## Mem. compl.
PREFEITURA MUNICIPAL DE CAMPO GRANDE - MS SECRETARIA MUNICIPAL DE INFRAESTRUTURA E SERVIÇOS PÚBLICOS - SISEP SUPERINTENDÊNCIA DE PROJETOS
Obra
INFRAESTRUTURA URBANA - PAVIMENTAÇÃO ASFÁLTICA E DRENAGEM DE ÁGUAS PLUVIAIS - LOTE 21 JARDIM TIJUCA II E JARDIM VERDE MARES
Memória de cálculo complementar
Item | Descrição | Und. | Quant. | Memória de Cálculo
1 | SERVIÇOS PRELIMINARES
1.2 | FORNECIMENTO E INSTALAÇÃO DE SUPORTE DE MADEIRA PARA PLACAS DE SINALIZAÇÃO, EM SOLO, COM H= DE 2,5 M E SEÇÃO DE 7,5 X 7,5 CM. AF_03/2022 | UN | 4 | Considerado 2 suportes por cada placa de obra. Sendo 2 placas de obra conforme memória "Serviços Preliminares"
1.11 | PEDRA BRITADA N. 1 (9,5 A 19 MM) POSTO PEDREIRA/FORNECEDOR, SEM FRETE | M³ | 34.38 | Brita para revestimento do canteiro. Empolamento considerado de 10% Quantidade conforme memória "Serviços Preliminares" = 31,25m³
2 | REMOÇÕES, DEMOLIÇÕES E SUPRESSÕES
2.6 | TRANSPORTE COM CAMINHÃO BASCULANTE DE 14 M³, EM VIA URBANA PAVIMENTADA, DMT ATÉ 30 KM (UNIDADE: M3XKM). AF_07/2020 | M3XKM | 2035.92 | Transporte do material demolido da boca de lobo. Quantidade de BL = 4un Quantidade de material à remover = 1,5141m³/un Quantidade de volume de expurgo conforme memória "Demolição" = 170,98m³ DMT considerada do bota-fora = 11,5km
2.7 | TRANSPORTE COM CAMINHÃO BASCULANTE DE 14 M³, EM VIA URBANA PAVIMENTADA, DMT ATÉ 30 KM (UNIDADE: M3XKM). AF_07/2020 | M3XKM | 98.67 | Transporte de material para aterro. Quantidade de BL = 4un Quantidade de material de aterro = 2,145m³/un DMT considerada da jazida de solo = 11,5km
5 | MICRODRENAGEM - DISPOSITIVOS AUXILIARES
5.10 | TRANSPORTE COM CAMINHÃO BASCULANTE DE 14 M³, EM VIA URBANA PAVIMENTADA, DMT ATÉ 30 KM (UNIDADE: M3XKM). AF_07/2020 | M3XKM | 1297.63 | Transporte do bota-fora da execução dos tampões Ø60 e das bocas de lobo Ø60 - 23 x 0,25m³ BLSC - 43 x 1,1875m³ BLDC - 4 x 2,3875m³ DMT considerada do bota-fora = 11,5km
8 | IMPLANTAÇÃO DE VIAS - PAVIMENTAÇÃO
8.15 | BLOQUETE/PISO INTERTRAVADO DE CONCRETO - MODELO ONDA/16 FACES/RETANGULAR/TIJOLINHO/PAVER/HOLANDES/PARALELEPIPEDO, *20 X 10* CM, E = 8 CM, RESISTENCIA DE 35 MPA, COR NATURAL | m² | 4861.92 | Quantidade conforme memória "Implantação de vias - Pavimentação": 4842,55m² Consumo conforme referência SINAPI 92404: 1,004 m² por m² executado
10 | PASSEIO COM ACESSIBILIDADE
10.4 | PISO PODOTÁTIL DE ALERTA OU DIRECIONAL, DE CONCRETO, ASSENTADO SOBRE ARGAMASSA. AF_03/2024 | m² | 115.65 | Extensão do piso tátil conforme memória "Passeio": 289,12m Largura do piso tátil do projeto: 40cm
10.7 | CONCRETO USINADO BOMBEAVEL, CLASSE DE RESISTENCIA C20, COM BRITA 0 E 1, SLUMP = 100 +/- 20 MM, EXCLUI SERVICO DE BOMBEAMENTO (NBR 8953) | m³ | 706.31 | Área de piso conforme memória "Passeio" = 573,54m³ Consumo conforme referência SINAPI 94991: 1,2315m³ por m² executado
Observação: as DMTs utilizadas são aquelas encontradas na memória "Quadro de distâncias médias de transporte dos insumos".