## RESUMO_
OBJETO - | EE BAIRRO SÃO FRANCISCO DE ASSIS
MUNICÍPIO - | ARIPUANÃ - MT
REFERÊNCIA - | SINAPI/MT - 02/2025
BDI - | 25%
ENCARGOS - | NÃO DESONERADO (Horista: 106,58% Mensalista: 65,57%)
PLANILHA ORÇAMENTÁRIA RESUMIDA - GERAL
Item | Descrição | Total | Peso (%)
1 | ADMINISTRAÇÃO DA OBRA | 593743.2 | 2.621%
2 | SERVIÇOS PRELIMINARES | 362557.43 | 1.601%
3 | MOVIMENTO DE TERRA | 166410.8 | 0.7347%
4 | EQUIPAMENTOS | 227431.6 | 1.004%
5 | ESTRUTURA DE CONCRETO ARMADO | 7188291.24 | 31.74%
6 | ALVENARIA | 463276.48 | 2.045%
7 | COBERTURA | 1852547.78 | 8.179%
8 | IMPERMEABILIZAÇÃO | 181615.45 | 0.8018%
9 | REVESTIMENTOS | 1656194.87 | 7.312%
10 | FORROS | 422341.15 | 1.865%
11 | ESQUADRIAS | 1580573.3 | 6.978%
12 | PINTURA | 821051.53 | 3.625%
13 | PISO E PAVIMENTAÇÃO | 1709755.78 | 7.548%
14 | PINGADEIRAS/ PEITORIL/ DIVISORIAS/ SOLEIRAS DE GRANITO CINZA | 397818.19 | 1.756%
15 | ACESSIBILIDADE | 311449.83 | 1.375%
16 | URBANIZAÇÃO E PAISAGISMO | 187208.58 | 0.8265%
17 | SERVIÇOS COMPLEMENTARES | 1443154.11 | 6.371%
18 | PÓRTICO | 49363.99 | 0.2179%
19 | INSTALAÇÕES ELETRICAS | 962097.38 | 4.248%
20 | SPDA | 141562.67 | 0.625%
21 | REDE DE LÓGICA | 258026.74 | 1.139%
22 | INSTALAÇÃO DE PREVENÇÃO E COMBATE A INCÊNDIO | 115361.3 | 0.5093%
23 | SISTEMAS E INSTALAÇÕES HIDROSSANITÁRIAS | 995561.67 | 4.395%
24 | GLP | 41999.65 | 0.1854%
25 | PROJETOS | 494646.86 | 2.184%
26 | LIMPEZA | 26851.34 | 0.1185%
| Total Geral | 22650892.92 | 100%
_______________________________________________________________ Robson Darcio Sousa Engenheiro Civil CREA - 120.263.916-0 Analista de Desenvolvimento Econômico e Social SUOB/SAIP/SEDUC/MT
22650892.92
0

## ORÇAMENTO SINTETICO
OBJETO - | EE BAIRRO SÃO FRANCISCO DE ASSIS
MUNICÍPIO - | ARIPUANÃ - MT
REFERÊNCIA - | SINAPI/MT - 02/2025
BDI - | 25%
ENCARGOS - | NÃO DESONERADO (Horista: 106,58% Mensalista: 65,57%)
Orçamento Sintético
Item | Código | Banco | Descrição | Und | Quant. | Valor Unit | Valor Unit com BDI | Total | Peso (%)
1 |  |  | ADMINISTRAÇÃO DA OBRA |  | 1 |  | 593743.2 | 593743.2 | 2.621%
1.1 | EE-ADM-C013 | Próprio | ADMINISTRAÇÃO DE OBRAS - 24 SALAS - CONTRATAÇÃO INTEGRADA | MÊS | 8 | 59374.32 | 74217.9 | 593743.2 | 2.621%
2 |  |  | SERVIÇOS PRELIMINARES |  | 1 |  | 362557.43 | 362557.43 | 1.601%
2.1 |  |  | CANTEIRO DE OBRAS |  | 1 |  | 267366.53 | 267366.53 | 1.18%
2.1.1 | 103689 | SINAPI | FORNECIMENTO E INSTALAÇÃO DE PLACA DE OBRA COM CHAPA GALVANIZADA E ESTRUTURA DE MADEIRA. AF_03/2022_PS | m² | 12.5 | 463.62 | 579.52 | 7244 | 0.03198%
2.1.2 | 98459 | SINAPI | TAPUME COM TELHA METÁLICA. AF_03/2024 | m² | 875.24 | 90.28 | 112.85 | 98770.83 | 0.4361%
2.1.3 | 97637 | SINAPI | REMOÇÃO DE TAPUME/ CHAPAS METÁLICAS E DE MADEIRA, DE FORMA MANUAL, SEM REAPROVEITAMENTO. AF_09/2023 | m² | 875.24 | 2.79 | 3.48 | 3045.83 | 0.01345%
2.1.4 | EE-SP-C135 | Próprio | PORTÃO (TAPUME) COM TELHA TRAPEZOIDAL EM ACO ZINCADO, INCLUSO MONTANTES E FERRAGEM (4,00X2,00 M) (LXA). FORNECIMENTO E INSTALAÇÃO | UND | 1 | 1614.64 | 2018.3 | 2018.3 | 0.00891%
2.1.5 | EE-INSTE-C27 | Próprio | ENTRADA PROVISORIA DE ENERGIA ELETRICA AEREA TRIFASICA 40A EM POSTE MADEIRA | UN | 1 | 2770.62 | 3463.27 | 3463.27 | 0.01529%
2.1.6 | 95675 | SINAPI | HIDRÔMETRO DN 3/4", 5,0 M3/H - FORNECIMENTO E INSTALAÇÃO. AF_03/2024 | UN | 1 | 150.13 | 187.66 | 187.66 | 0.0008285%
2.1.7 | 95635 | SINAPI | KIT CAVALETE PARA MEDIÇÃO DE ÁGUA - ENTRADA PRINCIPAL, EM PVC 25 MM (3/4") - FORNECIMENTO E INSTALAÇÃO (EXCLUSIVE HIDRÔMETRO). AF_03/2024 | UN | 1 | 203.74 | 254.67 | 254.67 | 0.001124%
2.1.8 | EE-CO-C013 | Próprio | EXECUÇÃO DE RESERVATÓRIO ELEVADO DE ÁGUA (1000 LITROS) EM CANTEIRO DE OBRA, APOIADO EM ESTRUTURA DE MADEIRA | UN | 1 | 7954.68 | 9943.35 | 9943.35 | 0.0439%
2.1.9 | EE-CO-C016 | Próprio | EXECUÇÃO DE REFEITÓRIO EM CANTEIRO DE OBRA EM CHAPA DE MADEIRA COMPENSADA, NÃO INCLUSO MOBILIÁRIO E EQUIPAMENTOS | M² | 30 | 607.45 | 759.31 | 22779.3 | 0.1006%
2.1.10 | EE-CO-C16 | Próprio | EXECUÇÃO DE SANITÁRIO E VESTIÁRIO EM CANTEIRO DE OBRA EM CHAPA DE MADEIRA COMPENSADA, NÃO INCLUSO MOBILIÁRIO. AF_02/2016 | m² | 14.4 | 977.98 | 1222.47 | 17603.56 | 0.07772%
2.1.11 | EE-CO-C20 | Próprio | EXECUÇÃO DE ESCRITÓRIO EM CANTEIRO DE OBRA EM CHAPA DE MADEIRA COMPENSADA, NÃO INCLUSO MOBILIÁRIO E EQUIPAMENTOS. AF_02/2016 | m² | 10.56 | 1060.59 | 1325.73 | 13999.7 | 0.06181%
2.1.12 | EE-CO-C017 | Próprio | EXECUÇÃO DE ALMOXARIFADO EM CANTEIRO DE OBRA EM CHAPA DE MADEIRA COMPENSADA, INCLUSO PRATELEIRAS | M² | 30 | 841.54 | 1051.92 | 31557.6 | 0.1393%
2.1.13 | EE-CO-C014 | Próprio | EXECUÇÃO DE CENTRAL DE ARMADURA EM CANTEIRO DE OBRA, NÃO INCLUSO MOBILIÁRIO E EQUIPAMENTOS | M² | 32 | 272.9 | 341.12 | 10915.84 | 0.04819%
2.1.14 | EE-CO-C015 | Próprio | EXECUÇÃO DE CENTRAL DE FÔRMAS, PRODUÇÃO DE ARGAMASSA OU CONCRETO EM CANTEIRO DE OBRA, NÃO INCLUSO MOBILIÁRIO E EQUIPAMENTOS | M² | 24 | 455.05 | 568.81 | 13651.44 | 0.06027%
2.1.15 | EE-CO-C15 | Próprio | CENTRAL DE BETONEIRA DE ATÉ 600L - DIMENSÕES 5X5 M (CONSIDERANDO DISTANCIA SEGURA MINÍMA) , PÉ DIREITO H=2,80 M, ISOLAMENTO DE ÁREA DE RISCO EM PERIFERIA COM MADEIRA H=1,10M, INSTALAÇÕES ELÉTRICAS E ATERRAMENTO, BASE EM PISO RÍGIDO LEVEMENTE INCLINADO PARA ESCOAMENTO DE ÁGUA, COBERTURA DE PROTEÇÃO A INTERMPÉRIES CLIMÁTICAS E QUEDA DE MATERIAIS. (EXCETO BETONEIRA) | UND | 1 | 9873.75 | 12342.18 | 12342.18 | 0.05449%
2.1.16 | 100324 | SINAPI | LASTRO COM MATERIAL GRANULAR (PEDRA BRITADA N.1 E PEDRA BRITADA N.2), APLICADO EM PISOS OU LAJES SOBRE SOLO, ESPESSURA DE *10 CM*. AF_01/2024 | m³ | 5 | 254.24 | 317.8 | 1589 | 0.007015%
2.1.17 | EE-SC-C64 | Próprio | ALUGUEL MENSAL DE CAÇAMBA 5M3 - FORNECIMENTO E DESLOCAMENTO | mês | 8 | 1800 | 2250 | 18000 | 0.07947%
2.2 |  |  | SERVIÇOS PRELIMINARES - IMPLANTAÇÃO |  | 1 |  | 24065.56 | 24065.56 | 0.1062%
2.2.1 | 99059 | SINAPI | LOCAÇÃO CONVENCIONAL DE OBRA, UTILIZANDO GABARITO DE TÁBUAS CORRIDAS PONTALETADAS A CADA 2,00M - 2 UTILIZAÇÕES. AF_03/2024 | M | 287.71 | 60.89 | 76.11 | 21897.6 | 0.09667%
2.2.2 | EE-EQ-C01 | Próprio | LOCAÇÃO E MONTAGEM DE ANDAIME METÁLICO TUBULAR TIPO TORRE | MXMES | 30.3 | 57.24 | 71.55 | 2167.96 | 0.009571%
2.3 |  |  | SERVIÇOS PRELIMINARES - BLOCO EDUCACIONAL |  | 1 |  | 32318.07 | 32318.07 | 0.1427%
2.3.1 | 99059 | SINAPI | LOCAÇÃO CONVENCIONAL DE OBRA, UTILIZANDO GABARITO DE TÁBUAS CORRIDAS PONTALETADAS A CADA 2,00M - 2 UTILIZAÇÕES. AF_03/2024 | M | 216.3 | 60.89 | 76.11 | 16462.59 | 0.07268%
2.3.2 | EE-EQ-C01 | Próprio | LOCAÇÃO E MONTAGEM DE ANDAIME METÁLICO TUBULAR TIPO TORRE | MXMES | 221.6 | 57.24 | 71.55 | 15855.48 | 0.07%
2.4 |  |  | SERVIÇOS PRELIMINARES - REFEITORIO |  | 1 |  | 12704.44 | 12704.44 | 0.05609%
2.4.1 | 99059 | SINAPI | LOCAÇÃO CONVENCIONAL DE OBRA, UTILIZANDO GABARITO DE TÁBUAS CORRIDAS PONTALETADAS A CADA 2,00M - 2 UTILIZAÇÕES. AF_03/2024 | M | 99.8 | 60.89 | 76.11 | 7595.77 | 0.03353%
2.4.2 | EE-EQ-C01 | Próprio | LOCAÇÃO E MONTAGEM DE ANDAIME METÁLICO TUBULAR TIPO TORRE | MXMES | 71.4 | 57.24 | 71.55 | 5108.67 | 0.02255%
2.5 |  |  | SERVIÇOS PRELIMINARES - QUADRA POLIESPORTIVA |  | 1 |  | 10548.08 | 10548.08 | 0.04657%
2.5.1 | 99059 | SINAPI | LOCAÇÃO CONVENCIONAL DE OBRA, UTILIZANDO GABARITO DE TÁBUAS CORRIDAS PONTALETADAS A CADA 2,00M - 2 UTILIZAÇÕES. AF_03/2024 | M | 138.59 | 60.89 | 76.11 | 10548.08 | 0.04657%
2.6 |  |  | SERVIÇOS PRELIMINARES - VESTIARIO |  | 1 |  | 6004.84 | 6004.84 | 0.02651%
2.6.1 | 99059 | SINAPI | LOCAÇÃO CONVENCIONAL DE OBRA, UTILIZANDO GABARITO DE TÁBUAS CORRIDAS PONTALETADAS A CADA 2,00M - 2 UTILIZAÇÕES. AF_03/2024 | M | 45.9 | 60.89 | 76.11 | 3493.44 | 0.01542%
2.6.2 | EE-EQ-C01 | Próprio | LOCAÇÃO E MONTAGEM DE ANDAIME METÁLICO TUBULAR TIPO TORRE | MXMES | 35.1 | 57.24 | 71.55 | 2511.4 | 0.01109%
2.7 |  |  | SERVIÇOS PRELIMINARES - PISCINA E CASA DE BOMBAS |  | 1 |  | 9549.91 | 9549.91 | 0.04216%
2.7.1 | 99059 | SINAPI | LOCAÇÃO CONVENCIONAL DE OBRA, UTILIZANDO GABARITO DE TÁBUAS CORRIDAS PONTALETADAS A CADA 2,00M - 2 UTILIZAÇÕES. AF_03/2024 | M | 94.96 | 60.89 | 76.11 | 7227.4 | 0.03191%
2.7.2 | EE-EQ-C01 | Próprio | LOCAÇÃO E MONTAGEM DE ANDAIME METÁLICO TUBULAR TIPO TORRE | MXMES | 32.46 | 57.24 | 71.55 | 2322.51 | 0.01025%
3 |  |  | MOVIMENTO DE TERRA |  | 1 |  | 166410.8 | 166410.8 | 0.7347%
3.1 |  |  | IMPLANTAÇÃO |  | 1 |  | 166410.8 | 166410.8 | 0.7347%
3.1.1 | 98525 | SINAPI | LIMPEZA MECANIZADA DE CAMADA VEGETAL, VEGETAÇÃO E PEQUENAS ÁRVORES (DIÂMETRO DE TRONCO MENOR QUE 0,20 M), COM TRATOR DE ESTEIRAS. AF_03/2024 | m² | 9548.04 | 0.63 | 0.78 | 7447.47 | 0.03288%
3.1.2 | EE-MOVT-C08 | Próprio | CORTE E ATERRO COMPENSADO EM PATIO INTERNO PARA NIVELAMENTO DE PLATO | M³ | 5346.9 | 23.79 | 29.73 | 158963.33 | 0.7018%
4 |  |  | EQUIPAMENTOS |  | 1 |  | 227431.6 | 227431.6 | 1.004%
4.1 | 5680 | SINAPI | RETROESCAVADEIRA SOBRE RODAS COM CARREGADEIRA, TRAÇÃO 4X2, POTÊNCIA LÍQ. 79 HP, CAÇAMBA CARREG. CAP. MÍN. 1 M3, CAÇAMBA RETRO CAP. 0,20 M3, PESO OPERACIONAL MÍN. 6.570 KG, PROFUNDIDADE ESCAVAÇÃO MÁX. 4,37 M - CHP DIURNO. AF_06/2014 | CHP | 264 | 133.9 | 167.37 | 44185.68 | 0.1951%
4.2 | 5681 | SINAPI | RETROESCAVADEIRA SOBRE RODAS COM CARREGADEIRA, TRAÇÃO 4X2, POTÊNCIA LÍQ. 79 HP, CAÇAMBA CARREG. CAP. MÍN. 1 M3, CAÇAMBA RETRO CAP. 0,20 M3, PESO OPERACIONAL MÍN. 6.570 KG, PROFUNDIDADE ESCAVAÇÃO MÁX. 4,37 M - CHI DIURNO. AF_06/2014 | CHI | 88 | 54.39 | 67.98 | 5982.24 | 0.02641%
4.3 | 96245 | SINAPI | MINIESCAVADEIRA SOBRE ESTEIRAS, POTÊNCIA LÍQUIDA DE *30* HP, PESO OPERACIONAL DE *3.500* KG - CHP DIURNO. AF_04/2017 | CHP | 660 | 115.25 | 144.06 | 95079.6 | 0.4198%
4.4 | 96246 | SINAPI | MINIESCAVADEIRA SOBRE ESTEIRAS, POTÊNCIA LÍQUIDA DE *30* HP, PESO OPERACIONAL DE *3.500* KG - CHI DIURNO. AF_04/2017 | CHI | 396 | 60.75 | 75.93 | 30068.28 | 0.1327%
4.5 | 91386 | SINAPI | CAMINHÃO BASCULANTE 10 M3, TRUCADO CABINE SIMPLES, PESO BRUTO TOTAL 23.000 KG, CARGA ÚTIL MÁXIMA 15.935 KG, DISTÂNCIA ENTRE EIXOS 4,80 M, POTÊNCIA 230 CV INCLUSIVE CAÇAMBA METÁLICA - CHP DIURNO. AF_06/2014 | CHP | 132 | 289.39 | 361.73 | 47748.36 | 0.2108%
4.6 | 91387 | SINAPI | CAMINHÃO BASCULANTE 10 M3, TRUCADO CABINE SIMPLES, PESO BRUTO TOTAL 23.000 KG, CARGA ÚTIL MÁXIMA 15.935 KG, DISTÂNCIA ENTRE EIXOS 4,80 M, POTÊNCIA 230 CV INCLUSIVE CAÇAMBA METÁLICA - CHI DIURNO. AF_06/2014 | CHI | 44 | 79.41 | 99.26 | 4367.44 | 0.01928%
5 |  |  | ESTRUTURA DE CONCRETO ARMADO |  | 1 |  | 7188291.24 | 7188291.24 | 31.74%
5.1 |  |  | BLOCO EDUCACIONAL |  | 1 |  | 5859874.1 | 5859874.1 | 25.87%
5.1.1 |  |  | SERVIÇOS EM SOLO |  | 1 |  | 55792.28 | 55792.28 | 0.2463%
5.1.1.1 | 96523 | SINAPI | ESCAVAÇÃO MANUAL PARA BLOCO DE COROAMENTO OU SAPATA (INCLUINDO ESCAVAÇÃO PARA COLOCAÇÃO DE FÔRMAS). AF_01/2024 | m³ | 110.58 | 91.67 | 114.58 | 12670.25 | 0.05594%
5.1.1.2 | 96524 | SINAPI | ESCAVAÇÃO MECANIZADA PARA VIGA BALDRAME OU SAPATA CORRIDA COM MINI-ESCAVADEIRA (SEM ESCAVAÇÃO PARA COLOCAÇÃO DE FÔRMAS). AF_01/2024 | m³ | 225.05 | 146.42 | 183.02 | 41188.65 | 0.1818%
5.1.1.3 | 101616 | SINAPI | PREPARO DE FUNDO DE VALA COM LARGURA MENOR QUE 1,5 M (ACERTO DO SOLO NATURAL). AF_08/2020 | m² | 252.73 | 6.12 | 7.65 | 1933.38 | 0.008536%
5.1.2 |  |  | ESTRUTURA PREMOLDADA - SAPATAS E VIGAS BALDRAME |  | 1 |  | 655039.5 | 655039.5 | 2.892%
5.1.2.1 | EE-SUPEREST-C88 | Próprio | FABRICAÇÃO, TRANSPORTE E MONTAGEM DE BLOCO DE COROAMENTO PRÉ-MOLDADOS, COM CÁLICE PARA PILARES RETANGUALRES PRÉ-MOLDADOS EM CONCRETO ARMADO FCK-40MPA - TAXA DE AÇO APROXIMADA DE 120KG/M² | M³ | 62.37 | 4064.85 | 5081.06 | 316905.71 | 1.399%
5.1.2.2 | EE-SUPEREST-C87 | Próprio | FABRICAÇÃO, TRANSPORTE E MONTAGEM DE VIGAS PRÉ - FABRICADOS SEÇÃO RETANGULAR EM CONCRETO ARMADO FCK-40MPA, PARA EDIFÍCIOS DE ATÉ 2 PAVIMENTOS - TAXA DE AÇO APROXIMADA DE 120KG/M² | M³ | 69.03 | 3918.69 | 4898.36 | 338133.79 | 1.493%
5.1.3 |  |  | ESTRUTURA PREMOLDADA - PILARES E VIGAS |  | 1 |  | 1215870.91 | 1215870.91 | 5.368%
5.1.3.1 | EE-SUPEREST-C86 | Próprio | FABRICAÇÃO, TRANSPORTE E MONTAGEM DE PILARES PRÉ - FABRICADOS SEÇÃO RETANGULAR EM CONCRETO ARMADO FCK-40MPA, PARA EDIFÍCIOS DE ATÉ 2 PAVIMENTOS - TAXA DE AÇO APROXIMADA DE 120KG/M² | M³ | 81.28 | 3918.69 | 4898.36 | 398138.7 | 1.758%
5.1.3.2 | EE-SUPEREST-C87 | Próprio | FABRICAÇÃO, TRANSPORTE E MONTAGEM DE VIGAS PRÉ - FABRICADOS SEÇÃO RETANGULAR EM CONCRETO ARMADO FCK-40MPA, PARA EDIFÍCIOS DE ATÉ 2 PAVIMENTOS - TAXA DE AÇO APROXIMADA DE 120KG/M² | M³ | 166.94 | 3918.69 | 4898.36 | 817732.21 | 3.61%
5.1.4 |  |  | ESTRUTURA PREMOLDADA - PAREDES E LAJES |  | 1 |  | 3348987.68 | 3348987.68 | 14.79%
5.1.4.1 | EE-SUPEREST-C148 | Próprio | PLACAS VERTICAIS DE CONCRETO PRE-MOLDADO PARA VEDAÇÃO ESPESSURA DE 10,0 CM, INCLUSO TRATAMENTO DE JUNTA DE DILATAÇÃO COM PU | M² | 4334.31 | 360.65 | 450.81 | 1953950.29 | 8.626%
5.1.4.2 | 90281 | SINAPI | GRAUTE FGK=30 MPA; TRAÇO 1:0,02:0,9:1,2 (EM MASSA SECA DE CIMENTO/ CAL/ AREIA GROSSA/ BRITA 0) - PREPARO MECÂNICO COM BETONEIRA 400 L. AF_09/2021 | m³ | 11.77 | 870.28 | 1087.85 | 12803.99 | 0.05653%
5.1.4.3 | 103673 | SINAPI | LANÇAMENTO COM USO DE BOMBA, ADENSAMENTO E ACABAMENTO DE CONCRETO EM ESTRUTURAS. AF_02/2022 | m³ | 11.77 | 40.39 | 50.48 | 594.14 | 0.002623%
5.1.4.4 | EE-SUPEREST-C139 | Próprio | PLACAS HORIZONTAIS DE CONCRETO PRE-MOLDADO (LAJE) ESPESSURA DE 6,0 CM COM VIGAMENTO DE REFORÇO TAXA DE CONCRETO 0,134 m³/m² | M² | 3033.17 | 364.41 | 455.51 | 1381639.26 | 6.1%
5.1.5 |  |  | CONTRAPISO ARMADO - BLOCO EDUCACIONAL |  | 1 |  | 250419.96 | 250419.96 | 1.106%
5.1.5.1 | 97083 | SINAPI | COMPACTAÇÃO MECÂNICA DE SOLO PARA EXECUÇÃO DE RADIER, PISO DE CONCRETO OU LAJE SOBRE SOLO, COM COMPACTADOR DE SOLOS A PERCUSSÃO. AF_09/2021 | m² | 1594.08 | 3.25 | 4.06 | 6471.96 | 0.02857%
5.1.5.2 | 96622 | SINAPI | LASTRO COM MATERIAL GRANULAR, APLICADO EM PISOS OU LAJES SOBRE SOLO, ESPESSURA DE *5 CM*. AF_01/2024 | m³ | 79.7 | 298.95 | 373.68 | 29782.29 | 0.1315%
5.1.5.3 | 97087 | SINAPI | CAMADA SEPARADORA PARA EXECUÇÃO DE RADIER, PISO DE CONCRETO OU LAJE SOBRE SOLO, EM LONA PLÁSTICA. AF_09/2021 | m² | 1594.08 | 2.5 | 3.12 | 4973.52 | 0.02196%
5.1.5.4 | 97088 | SINAPI | ARMAÇÃO PARA EXECUÇÃO DE RADIER, PISO DE CONCRETO OU LAJE SOBRE SOLO, COM USO DE TELA Q-92. AF_09/2021 | KG | 2831.09 | 20.21 | 25.26 | 71513.33 | 0.3157%
5.1.5.5 | 97096 | SINAPI | CONCRETAGEM DE RADIER, PISO DE CONCRETO OU LAJE SOBRE SOLO, FCK 30 MPA - LANÇAMENTO, ADENSAMENTO E ACABAMENTO. AF_09/2021 | m³ | 127.53 | 862.42 | 1078.02 | 137479.89 | 0.607%
5.1.5.6 | EE-INFRAEST-C04 | Próprio | JUNTA SERRADA, SEÇÃO TRANSVERSAL DIM. 5X10MM E PREENCHIMENTO COM SELANTE ELÁSTICO MONOCOMPONENTE A BASE DE POLIURETANO. | m | 30.24 | 5.27 | 6.58 | 198.97 | 0.0008784%
5.1.6 |  |  | ESTRUTURA PREMOLDADA - OUTROS |  | 1 |  | 61357.34 | 61357.34 | 0.2709%
5.1.6.1 | EE-SUPEREST-C456 | Próprio | FABRICAÇÃO, TRANSPORTE E MONTAGEM DE LAJES ALVEOLAR PARA SOBRECARGA 300 KG/M² ESPESSURA DE 20,0 CM, SEM CAPEAMENTO | M² | 7.02 | 364.99 | 456.23 | 3202.73 | 0.01414%
5.1.6.2 | EE-SUPEREST-C90 | Próprio | EXECUÇÃO DE CAPEAMENTO EM LAJE ALVEOLAR COM 6,0 CM EM CONCRETO USINADO BOMBEAVEL DE FCK 40,0 Mpa E COM ARMAÇAO EM TELA Q-92 | M² | 7.02 | 100.47 | 125.58 | 881.57 | 0.003892%
5.1.6.3 | EE-INFRAEST-C94 | Próprio | EXECUÇÃO CONTRAPISO COM CONCRETO MOLDADO IN LOCO, FEITO EM OBRA, ACABAMENTO CONVENCIONAL, ESPESSURA 7 CM, ARMADO. | m² | 7.02 | 84.39 | 105.48 | 740.46 | 0.003269%
5.1.6.4 | EE-SUPEREST-C89 | Próprio | FABRICAÇÃO, TRANSPORTE E MONTAGEM DE ESCADA EM CONCRETO PREMOLDADO ARMADO FCK-40MPA - TAXA DE AÇO APROXIMADA DE 160KG/M² | M³ | 9.07 | 4986.34 | 6232.92 | 56532.58 | 0.2496%
5.1.7 |  |  | ESTRUTURA PREMOLDADA - LAJE TECNICA |  | 1 |  | 263487.59 | 263487.59 | 1.163%
5.1.7.1 | 87747 | SINAPI | CONTRAPISO EM ARGAMASSA TRAÇO 1:4 (CIMENTO E AREIA), PREPARO MANUAL, APLICADO EM ÁREAS MOLHADAS SOBRE LAJE, ADERIDO, ACABAMENTO NÃO REFORÇADO, ESPESSURA 3CM. AF_07/2021 | m² | 537.98 | 59.45 | 74.31 | 39977.29 | 0.1765%
5.1.7.2 | 98546 | SINAPI | IMPERMEABILIZAÇÃO DE SUPERFÍCIE COM MANTA ASFÁLTICA, UMA CAMADA, INCLUSIVE APLICAÇÃO DE PRIMER ASFÁLTICO, E=4MM. AF_09/2023 | m² | 896.63 | 126.53 | 158.16 | 141811 | 0.6261%
5.1.7.3 | 98567 | SINAPI | PROTEÇÃO MECÂNICA DE SUPERFICIE HORIZONTAL COM ARGAMASSA DE CIMENTO E AREIA, TRAÇO 1:3, E=4CM. AF_09/2023 | m² | 537.98 | 71.43 | 89.28 | 48030.85 | 0.212%
5.1.7.4 | 98555 | SINAPI | IMPERMEABILIZAÇÃO DE SUPERFÍCIE COM ARGAMASSA POLIMÉRICA / MEMBRANA ACRÍLICA, 3 DEMÃOS. AF_09/2023 | m² | 896.63 | 30.04 | 37.55 | 33668.45 | 0.1486%
5.1.8 |  |  | RAMPA E ESCADA |  | 1 |  | 8918.84 | 8918.84 | 0.03938%
5.1.8.1 | 97083 | SINAPI | COMPACTAÇÃO MECÂNICA DE SOLO PARA EXECUÇÃO DE RADIER, PISO DE CONCRETO OU LAJE SOBRE SOLO, COM COMPACTADOR DE SOLOS A PERCUSSÃO. AF_09/2021 | m² | 74.6 | 3.25 | 4.06 | 302.87 | 0.001337%
5.1.8.2 | 96622 | SINAPI | LASTRO COM MATERIAL GRANULAR, APLICADO EM PISOS OU LAJES SOBRE SOLO, ESPESSURA DE *5 CM*. AF_01/2024 | m³ | 3.73 | 298.95 | 373.68 | 1393.82 | 0.006153%
5.1.8.3 | 97087 | SINAPI | CAMADA SEPARADORA PARA EXECUÇÃO DE RADIER, PISO DE CONCRETO OU LAJE SOBRE SOLO, EM LONA PLÁSTICA. AF_09/2021 | m² | 74.6 | 2.5 | 3.12 | 232.75 | 0.001028%
5.1.8.4 | 97088 | SINAPI | ARMAÇÃO PARA EXECUÇÃO DE RADIER, PISO DE CONCRETO OU LAJE SOBRE SOLO, COM USO DE TELA Q-92. AF_09/2021 | KG | 132.49 | 20.21 | 25.26 | 3346.69 | 0.01478%
5.1.8.5 | 98557 | SINAPI | IMPERMEABILIZAÇÃO DE SUPERFÍCIE COM EMULSÃO ASFÁLTICA, 2 DEMÃOS. AF_09/2023 | m² | 74.6 | 39.07 | 48.83 | 3642.71 | 0.01608%
5.2 |  |  | COBERTURA DE LIGAÇÃO COM O PORTICO |  | 1 |  | 15687.46 | 15687.46 | 0.06926%
5.2.1 |  |  | SERVIÇOS EM SOLO |  | 1 |  | 1875.02 | 1875.02 | 0.008278%
5.2.1.1 | 96523 | SINAPI | ESCAVAÇÃO MANUAL PARA BLOCO DE COROAMENTO OU SAPATA (INCLUINDO ESCAVAÇÃO PARA COLOCAÇÃO DE FÔRMAS). AF_01/2024 | m³ | 4.37 | 91.67 | 114.58 | 500.71 | 0.002211%
5.2.1.2 | 101616 | SINAPI | PREPARO DE FUNDO DE VALA COM LARGURA MENOR QUE 1,5 M (ACERTO DO SOLO NATURAL). AF_08/2020 | m² | 14.99 | 6.12 | 7.65 | 114.67 | 0.0005062%
5.2.1.3 | 96616 | SINAPI | LASTRO DE CONCRETO MAGRO, APLICADO EM BLOCOS DE COROAMENTO OU SAPATAS. AF_01/2024 | m³ | 0.75 | 885.5 | 1106.87 | 830.15 | 0.003665%
5.2.1.4 | 93382 | SINAPI | REATERRO MANUAL DE VALAS, COM COMPACTADOR DE SOLOS DE PERCUSSÃO. AF_08/2023 | m³ | 1.08 | 24.66 | 30.82 | 33.28 | 0.0001469%
5.2.1.5 | 100979 | SINAPI | CARGA, MANOBRA E DESCARGA DE SOLOS E MATERIAIS GRANULARES EM CAMINHÃO BASCULANTE 14 M³ - CARGA COM ESCAVADEIRA HIDRÁULICA (CAÇAMBA DE 1,20 M³ / 155 HP) E DESCARGA LIVRE (UNIDADE: M3). AF_07/2020 | m³ | 4.12 | 7.1 | 8.87 | 36.54 | 0.0001613%
5.2.1.6 | 95876 | SINAPI | TRANSPORTE COM CAMINHÃO BASCULANTE DE 14 M³, EM VIA URBANA PAVIMENTADA, DMT ATÉ 30 KM (UNIDADE: M3XKM). AF_07/2020 | M3XKM | 123.6 | 2.33 | 2.91 | 359.67 | 0.001588%
5.2.2 |  |  | SAPATA |  | 1 |  | 4026.16 | 4026.16 | 0.01777%
5.2.2.1 | 96529 | SINAPI | FABRICAÇÃO, MONTAGEM E DESMONTAGEM DE FÔRMA PARA SAPATA, EM MADEIRA SERRADA, E=25 MM, 1 UTILIZAÇÃO. AF_01/2024 | m² | 4.26 | 283.71 | 354.63 | 1510.72 | 0.00667%
5.2.2.2 | 104916 | SINAPI | ARMAÇÃO DE SAPATA ISOLADA, VIGA BALDRAME E SAPATA CORRIDA UTILIZANDO AÇO CA-60 DE 5 MM - MONTAGEM. AF_01/2024 | KG | 3.6 | 17.62 | 22.02 | 79.27 | 0.00035%
5.2.2.3 | 104919 | SINAPI | ARMAÇÃO DE SAPATA ISOLADA, VIGA BALDRAME E SAPATA CORRIDA UTILIZANDO AÇO CA-50 DE 10 MM - MONTAGEM. AF_01/2024 | KG | 63.4 | 14 | 17.5 | 1109.5 | 0.004898%
5.2.2.4 | EE-INFRAEST-C16 | Próprio | CONCRETAGEM DE SAPATA, FCK 25 MPA, COM USO DE JERICA - LANÇAMENTO, ADENSAMENTO E ACABAMENTO | m³ | 1.1 | 964.86 | 1206.07 | 1326.67 | 0.005857%
5.2.3 |  |  | TOCO DE PILARES |  | 1 |  | 526.64 | 526.64 | 0.002325%
5.2.3.1 | 92431 | SINAPI | MONTAGEM E DESMONTAGEM DE FÔRMA DE PILARES RETANGULARES E ESTRUTURAS SIMILARES, PÉ-DIREITO SIMPLES, EM CHAPA DE MADEIRA COMPENSADA PLASTIFICADA, 10 UTILIZAÇÕES. AF_09/2020 | m² | 2 | 70.83 | 88.53 | 177.06 | 0.0007817%
5.2.3.2 | 92759 | SINAPI | ARMAÇÃO DE PILAR OU VIGA DE ESTRUTURA CONVENCIONAL DE CONCRETO ARMADO UTILIZANDO AÇO CA-60 DE 5,0 MM - MONTAGEM. AF_06/2022 | KG | 3 | 15.12 | 18.9 | 56.7 | 0.0002503%
5.2.3.3 | 92763 | SINAPI | ARMAÇÃO DE PILAR OU VIGA DE ESTRUTURA CONVENCIONAL DE CONCRETO ARMADO UTILIZANDO AÇO CA-50 DE 12,5 MM - MONTAGEM. AF_06/2022 | KG | 12.2 | 10.44 | 13.05 | 159.21 | 0.0007029%
5.2.3.4 | 103672 | SINAPI | CONCRETAGEM DE PILARES, FCK = 25 MPA, COM USO DE BOMBA - LANÇAMENTO, ADENSAMENTO E ACABAMENTO. AF_02/2022_PS | m³ | 0.12 | 891.18 | 1113.97 | 133.67 | 0.0005901%
5.2.4 |  |  | VIGAS BALDRAMES |  | 1 |  | 9259.64 | 9259.64 | 0.04088%
5.2.4.1 | 96529 | SINAPI | FABRICAÇÃO, MONTAGEM E DESMONTAGEM DE FÔRMA PARA SAPATA, EM MADEIRA SERRADA, E=25 MM, 1 UTILIZAÇÃO. AF_01/2024 | m² | 17.89 | 283.71 | 354.63 | 6344.33 | 0.02801%
5.2.4.2 | 104916 | SINAPI | ARMAÇÃO DE SAPATA ISOLADA, VIGA BALDRAME E SAPATA CORRIDA UTILIZANDO AÇO CA-60 DE 5 MM - MONTAGEM. AF_01/2024 | KG | 22.13 | 17.62 | 22.02 | 487.3 | 0.002151%
5.2.4.3 | 104918 | SINAPI | ARMAÇÃO DE SAPATA ISOLADA, VIGA BALDRAME E SAPATA CORRIDA UTILIZANDO AÇO CA-50 DE 8 MM - MONTAGEM. AF_01/2024 | KG | 43.53 | 15.6 | 19.5 | 848.83 | 0.003747%
5.2.4.4 | 104919 | SINAPI | ARMAÇÃO DE SAPATA ISOLADA, VIGA BALDRAME E SAPATA CORRIDA UTILIZANDO AÇO CA-50 DE 10 MM - MONTAGEM. AF_01/2024 | KG | 4.6 | 14 | 17.5 | 80.5 | 0.0003554%
5.2.4.5 | EE-INFRAEST-C02 | Próprio | CONCRETAGEM DE BLOCOS DE COROAMENTO E VIGAS BALDRAMES E ESTACAS, FCK 25 MPA, COM USO DE BOMBA - LANÇAMENTO, ADENSAMENTO E ACABAMENTO. | m³ | 1.32 | 908.3 | 1135.37 | 1498.68 | 0.006616%
5.3 |  |  | COBERTURA DE LIGAÇÃO COM O REFEITÓRIO - POLICARBONATO |  | 1 |  | 3831.31 | 3831.31 | 0.01691%
5.3.1 |  |  | SERVIÇO EM SOLO |  | 1 |  | 871.85 | 871.85 | 0.003849%
5.3.1.1 | 96523 | SINAPI | ESCAVAÇÃO MANUAL PARA BLOCO DE COROAMENTO OU SAPATA (INCLUINDO ESCAVAÇÃO PARA COLOCAÇÃO DE FÔRMAS). AF_01/2024 | m³ | 2.24 | 91.67 | 114.58 | 256.65 | 0.001133%
5.3.1.2 | 101616 | SINAPI | PREPARO DE FUNDO DE VALA COM LARGURA MENOR QUE 1,5 M (ACERTO DO SOLO NATURAL). AF_08/2020 | m² | 6.4 | 6.12 | 7.65 | 48.96 | 0.0002162%
5.3.1.3 | 96616 | SINAPI | LASTRO DE CONCRETO MAGRO, APLICADO EM BLOCOS DE COROAMENTO OU SAPATAS. AF_01/2024 | m³ | 0.32 | 885.5 | 1106.87 | 354.19 | 0.001564%
5.3.1.4 | 93382 | SINAPI | REATERRO MANUAL DE VALAS, COM COMPACTADOR DE SOLOS DE PERCUSSÃO. AF_08/2023 | m³ | 1.17 | 24.66 | 30.82 | 36.05 | 0.0001592%
5.3.1.5 | 100979 | SINAPI | CARGA, MANOBRA E DESCARGA DE SOLOS E MATERIAIS GRANULARES EM CAMINHÃO BASCULANTE 14 M³ - CARGA COM ESCAVADEIRA HIDRÁULICA (CAÇAMBA DE 1,20 M³ / 155 HP) E DESCARGA LIVRE (UNIDADE: M3). AF_07/2020 | m³ | 1.34 | 7.1 | 8.87 | 11.88 | 5.245e-05%
5.3.1.6 | 95876 | SINAPI | TRANSPORTE COM CAMINHÃO BASCULANTE DE 14 M³, EM VIA URBANA PAVIMENTADA, DMT ATÉ 30 KM (UNIDADE: M3XKM). AF_07/2020 | M3XKM | 56.4 | 2.33 | 2.91 | 164.12 | 0.0007246%
5.3.2 |  |  | SAPATA |  | 1 |  | 2959.46 | 2959.46 | 0.01307%
5.3.2.1 | 96529 | SINAPI | FABRICAÇÃO, MONTAGEM E DESMONTAGEM DE FÔRMA PARA SAPATA, EM MADEIRA SERRADA, E=25 MM, 1 UTILIZAÇÃO. AF_01/2024 | m² | 6 | 283.71 | 354.63 | 2127.78 | 0.009394%
5.3.2.2 | 94965 | SINAPI | CONCRETO FCK = 25MPA, TRAÇO 1:2,3:2,7 (EM MASSA SECA DE CIMENTO/ AREIA MÉDIA/ BRITA 1) - PREPARO MECÂNICO COM BETONEIRA 400 L. AF_05/2021 | m³ | 0.75 | 599.96 | 749.95 | 562.46 | 0.002483%
5.3.2.3 | 103670 | SINAPI | LANÇAMENTO COM USO DE BALDES, ADENSAMENTO E ACABAMENTO DE CONCRETO EM ESTRUTURAS. AF_02/2022 | m³ | 0.75 | 287.18 | 358.97 | 269.22 | 0.001189%
5.4 |  |  | PERGOLADO |  | 1 |  | 8231.25 | 8231.25 | 0.03634%
5.4.1 | 92456 | SINAPI | MONTAGEM E DESMONTAGEM DE FÔRMA DE VIGA, ESCORAMENTO METÁLICO, PÉ-DIREITO SIMPLES, EM CHAPA DE MADEIRA RESINADA, 4 UTILIZAÇÕES. AF_09/2020 | m² | 21.41 | 174.94 | 218.67 | 4681.72 | 0.02067%
5.4.2 | 92759 | SINAPI | ARMAÇÃO DE PILAR OU VIGA DE ESTRUTURA CONVENCIONAL DE CONCRETO ARMADO UTILIZANDO AÇO CA-60 DE 5,0 MM - MONTAGEM. AF_06/2022 | KG | 27.84 | 15.12 | 18.9 | 526.17 | 0.002323%
5.4.3 | 92760 | SINAPI | ARMAÇÃO DE PILAR OU VIGA DE ESTRUTURA CONVENCIONAL DE CONCRETO ARMADO UTILIZANDO AÇO CA-50 DE 6,3 MM - MONTAGEM. AF_06/2022 | KG | 9.41 | 14.5 | 18.12 | 170.5 | 0.0007527%
5.4.4 | 92761 | SINAPI | ARMAÇÃO DE PILAR OU VIGA DE ESTRUTURA CONVENCIONAL DE CONCRETO ARMADO UTILIZANDO AÇO CA-50 DE 8,0 MM - MONTAGEM. AF_06/2022 | KG | 41.22 | 13.78 | 17.22 | 709.8 | 0.003134%
5.4.5 | 103682 | SINAPI | CONCRETAGEM DE VIGAS E LAJES, FCK=25 MPA, PARA QUALQUER TIPO DE LAJE COM BALDES EM EDIFICAÇÃO TÉRREA - LANÇAMENTO, ADENSAMENTO E ACABAMENTO. AF_02/2022 | m³ | 1.42 | 1207.36 | 1509.2 | 2143.06 | 0.009461%
5.5 |  |  | PERGOLADO METÁLICO |  | 1 |  | 6051.59 | 6051.59 | 0.02672%
5.5.1 |  |  | SERVIÇOS EM SOLO |  | 1 |  | 1316.45 | 1316.45 | 0.005812%
5.5.1.1 | 96523 | SINAPI | ESCAVAÇÃO MANUAL PARA BLOCO DE COROAMENTO OU SAPATA (INCLUINDO ESCAVAÇÃO PARA COLOCAÇÃO DE FÔRMAS). AF_01/2024 | m³ | 3.58 | 91.67 | 114.58 | 410.19 | 0.001811%
5.5.1.2 | 101616 | SINAPI | PREPARO DE FUNDO DE VALA COM LARGURA MENOR QUE 1,5 M (ACERTO DO SOLO NATURAL). AF_08/2020 | m² | 10.24 | 6.12 | 7.65 | 78.33 | 0.0003458%
5.5.1.3 | 96616 | SINAPI | LASTRO DE CONCRETO MAGRO, APLICADO EM BLOCOS DE COROAMENTO OU SAPATAS. AF_01/2024 | m³ | 0.51 | 885.5 | 1106.87 | 564.5 | 0.002492%
5.5.1.4 | 93382 | SINAPI | REATERRO MANUAL DE VALAS, COM COMPACTADOR DE SOLOS DE PERCUSSÃO. AF_08/2023 | m³ | 1.87 | 24.66 | 30.82 | 57.63 | 0.0002544%
5.5.1.5 | 100979 | SINAPI | CARGA, MANOBRA E DESCARGA DE SOLOS E MATERIAIS GRANULARES EM CAMINHÃO BASCULANTE 14 M³ - CARGA COM ESCAVADEIRA HIDRÁULICA (CAÇAMBA DE 1,20 M³ / 155 HP) E DESCARGA LIVRE (UNIDADE: M3). AF_07/2020 | m³ | 2.14 | 7.1 | 8.87 | 18.98 | 8.379e-05%
5.5.1.6 | 95876 | SINAPI | TRANSPORTE COM CAMINHÃO BASCULANTE DE 14 M³, EM VIA URBANA PAVIMENTADA, DMT ATÉ 30 KM (UNIDADE: M3XKM). AF_07/2020 | M3XKM | 64.2 | 2.33 | 2.91 | 186.82 | 0.0008248%
5.5.2 |  |  | BLOCOS |  | 1 |  | 4735.14 | 4735.14 | 0.0209%
5.5.2.1 | 96529 | SINAPI | FABRICAÇÃO, MONTAGEM E DESMONTAGEM DE FÔRMA PARA SAPATA, EM MADEIRA SERRADA, E=25 MM, 1 UTILIZAÇÃO. AF_01/2024 | m² | 9.6 | 283.71 | 354.63 | 3404.44 | 0.01503%
5.5.2.2 | 94965 | SINAPI | CONCRETO FCK = 25MPA, TRAÇO 1:2,3:2,7 (EM MASSA SECA DE CIMENTO/ AREIA MÉDIA/ BRITA 1) - PREPARO MECÂNICO COM BETONEIRA 400 L. AF_05/2021 | m³ | 1.2 | 599.96 | 749.95 | 899.94 | 0.003973%
5.5.2.3 | 103670 | SINAPI | LANÇAMENTO COM USO DE BALDES, ADENSAMENTO E ACABAMENTO DE CONCRETO EM ESTRUTURAS. AF_02/2022 | m³ | 1.2 | 287.18 | 358.97 | 430.76 | 0.001902%
5.6 |  |  | CISTERNA - 60,00 M³ |  | 1 |  | 108845.8 | 108845.8 | 0.4805%
5.6.1 |  |  | MOVIMENTO DE TERRA - CISTERNA 60,00 M³ |  | 1 |  | 15107.37 | 15107.37 | 0.0667%
5.6.1.1 | 96521 | SINAPI | ESCAVAÇÃO MECANIZADA PARA BLOCO DE COROAMENTO OU SAPATA COM RETROESCAVADEIRA (INCLUINDO ESCAVAÇÃO PARA COLOCAÇÃO DE FÔRMAS). AF_01/2024 | m³ | 124.34 | 40.05 | 50.06 | 6224.46 | 0.02748%
5.6.1.2 | 97083 | SINAPI | COMPACTAÇÃO MECÂNICA DE SOLO PARA EXECUÇÃO DE RADIER, PISO DE CONCRETO OU LAJE SOBRE SOLO, COM COMPACTADOR DE SOLOS A PERCUSSÃO. AF_09/2021 | m² | 54.06 | 3.25 | 4.06 | 219.48 | 0.000969%
5.6.1.3 | 96616 | SINAPI | LASTRO DE CONCRETO MAGRO, APLICADO EM BLOCOS DE COROAMENTO OU SAPATAS. AF_01/2024 | m³ | 2.7 | 885.5 | 1106.87 | 2988.54 | 0.01319%
5.6.1.4 | 93382 | SINAPI | REATERRO MANUAL DE VALAS, COM COMPACTADOR DE SOLOS DE PERCUSSÃO. AF_08/2023 | m³ | 84.98 | 24.66 | 30.82 | 2619.08 | 0.01156%
5.6.1.5 | 100982 | SINAPI | CARGA, MANOBRA E DESCARGA DE ENTULHO EM CAMINHÃO BASCULANTE 10 M³ - CARGA COM ESCAVADEIRA HIDRÁULICA (CAÇAMBA DE 0,80 M³ / 111 HP) E DESCARGA LIVRE (UNIDADE: M3). AF_07/2020 | m³ | 49.2 | 9.49 | 11.86 | 583.51 | 0.002576%
5.6.1.6 | 95875 | SINAPI | TRANSPORTE COM CAMINHÃO BASCULANTE DE 10 M³, EM VIA URBANA PAVIMENTADA, DMT ATÉ 30 KM (UNIDADE: M3XKM). AF_07/2020 | M3XKM | 738 | 2.68 | 3.35 | 2472.3 | 0.01091%
5.6.2 |  |  | PAREDES E LAJES - CISTERNA 60,00 M³ |  | 1 |  | 66417.52 | 66417.52 | 0.2932%
5.6.2.1 | 104927 | SINAPI | FABRICAÇÃO, MONTAGEM E DESMONTAGEM DE FÔRMA PARA SAPATA CORRIDA, EM MADEIRA SERRADA, E=25 MM, 4 UTILIZAÇÕES. AF_01/2024 | m² | 121.36 | 79.75 | 99.68 | 12097.16 | 0.05341%
5.6.2.2 | 92267 | SINAPI | FABRICAÇÃO DE FÔRMA PARA LAJES, EM CHAPA DE MADEIRA COMPENSADA RESINADA, E = 17 MM. AF_09/2020 | m² | 31.5 | 70.73 | 88.41 | 2784.91 | 0.01229%
5.6.2.3 | 100067 | SINAPI | ARMAÇÃO DO SISTEMA DE PAREDES DE CONCRETO, EXECUTADA COMO REFORÇO, VERGALHÃO DE 5,0 MM DE DIÂMETRO. AF_12/2024 | KG | 26.6 | 13.02 | 16.27 | 432.78 | 0.001911%
5.6.2.4 | 91601 | SINAPI | ARMAÇÃO DO SISTEMA DE PAREDES DE CONCRETO, EXECUTADA COMO REFORÇO, VERGALHÃO DE 6,3 MM DE DIÂMETRO. AF_12/2024 | KG | 852.5 | 13.54 | 16.92 | 14424.3 | 0.06368%
5.6.2.5 | 91602 | SINAPI | ARMAÇÃO DO SISTEMA DE PAREDES DE CONCRETO, EXECUTADA COMO REFORÇO, VERGALHÃO DE 8,0 MM DE DIÂMETRO. AF_12/2024 | KG | 255.6 | 12.73 | 15.91 | 4066.59 | 0.01795%
5.6.2.6 | 91603 | SINAPI | ARMAÇÃO DO SISTEMA DE PAREDES DE CONCRETO, EXECUTADA COMO REFORÇO, VERGALHÃO DE 10,0 MM DE DIÂMETRO. AF_12/2024 | KG | 135.1 | 11.45 | 14.31 | 1933.28 | 0.008535%
5.6.2.7 | 92768 | SINAPI | ARMAÇÃO DE LAJE DE ESTRUTURA CONVENCIONAL DE CONCRETO ARMADO UTILIZANDO AÇO CA-60 DE 5,0 MM - MONTAGEM. AF_06/2022 | KG | 32.6 | 14.62 | 18.27 | 595.6 | 0.002629%
5.6.2.8 | 92769 | SINAPI | ARMAÇÃO DE LAJE DE ESTRUTURA CONVENCIONAL DE CONCRETO ARMADO UTILIZANDO AÇO CA-50 DE 6,3 MM - MONTAGEM. AF_06/2022 | KG | 200.9 | 14 | 17.5 | 3515.75 | 0.01552%
5.6.2.9 | 92770 | SINAPI | ARMAÇÃO DE LAJE DE ESTRUTURA CONVENCIONAL DE CONCRETO ARMADO UTILIZANDO AÇO CA-50 DE 8,0 MM - MONTAGEM. AF_06/2022 | KG | 73.8 | 13.3 | 16.62 | 1226.55 | 0.005415%
5.6.2.10 | 99235 | SINAPI | CONCRETAGEM DE EDIFICAÇÕES (PAREDES E LAJES) FEITAS COM SISTEMA DE FÔRMAS MANUSEÁVEIS, COM CONCRETO USINADO AUTOADENSÁVEL FCK 25 MPA - LANÇAMENTO E ACABAMENTO. AF_09/2024 | m³ | 22.29 | 909.49 | 1136.86 | 25340.6 | 0.1119%
5.6.3 |  |  | REVESTIMENTOS - CISTERNA 60,00 M³ |  | 1 |  | 20826.52 | 20826.52 | 0.09195%
5.6.3.1 | 87879 | SINAPI | CHAPISCO APLICADO EM ALVENARIAS E ESTRUTURAS DE CONCRETO INTERNAS, COM COLHER DE PEDREIRO. ARGAMASSA TRAÇO 1:3 COM PREPARO EM BETONEIRA 400L. AF_10/2022 | m² | 86.5 | 4.54 | 5.67 | 490.45 | 0.002165%
5.6.3.2 | 87882 | SINAPI | CHAPISCO APLICADO NO TETO OU EM ALVENARIA E ESTRUTURA, COM ROLO PARA TEXTURA ACRÍLICA. ARGAMASSA TRAÇO 1:4 E EMULSÃO POLIMÉRICA (ADESIVO) COM PREPARO EM BETONEIRA 400L. AF_10/2022 | m² | 31.5 | 6.06 | 7.57 | 238.45 | 0.001053%
5.6.3.3 | 87894 | SINAPI | CHAPISCO APLICADO EM ALVENARIA (SEM PRESENÇA DE VÃOS) E ESTRUTURAS DE CONCRETO DE FACHADA, COM COLHER DE PEDREIRO. ARGAMASSA TRAÇO 1:3 COM PREPARO EM BETONEIRA 400L. AF_10/2022 | m² | 206.32 | 6.88 | 8.6 | 1774.35 | 0.007833%
5.6.3.4 | 87825 | SINAPI | EMBOÇO OU MASSA ÚNICA EM ARGAMASSA TRAÇO 1:2:8, PREPARO MECÂNICO COM BETONEIRA 400 L, APLICADA MANUALMENTE NAS PAREDES INTERNAS DA SACADA, ESPESSURA DE 25 MM, SEM USO DE TELA METÁLICA DE REFORÇO CONTRA FISSURAÇÃO. AF_08/2022 | m² | 206.32 | 71.05 | 88.81 | 18323.27 | 0.08089%
5.6.4 |  |  | IMPERMEABILIZAÇÃO - CISTERNA 60,00 M³ |  | 1 |  | 6494.39 | 6494.39 | 0.02867%
5.6.4.1 | 98557 | SINAPI | IMPERMEABILIZAÇÃO DE SUPERFÍCIE COM EMULSÃO ASFÁLTICA, 2 DEMÃOS. AF_09/2023 | m² | 133 | 39.07 | 48.83 | 6494.39 | 0.02867%
5.7 |  |  | BASE PARA RESERVATORIO 20,0 M³ |  | 1 |  | 43028.9 | 43028.9 | 0.19%
5.7.1 |  |  | MOVIMENTO DE TERRA - RESERVATORIO 20,0 M³ |  | 1 |  | 3481.49 | 3481.49 | 0.01537%
5.7.1.1 | 96521 | SINAPI | ESCAVAÇÃO MECANIZADA PARA BLOCO DE COROAMENTO OU SAPATA COM RETROESCAVADEIRA (INCLUINDO ESCAVAÇÃO PARA COLOCAÇÃO DE FÔRMAS). AF_01/2024 | m³ | 20.33 | 40.05 | 50.06 | 1017.71 | 0.004493%
5.7.1.2 | 101616 | SINAPI | PREPARO DE FUNDO DE VALA COM LARGURA MENOR QUE 1,5 M (ACERTO DO SOLO NATURAL). AF_08/2020 | m² | 19.36 | 6.12 | 7.65 | 148.1 | 0.0006538%
5.7.1.3 | 93382 | SINAPI | REATERRO MANUAL DE VALAS, COM COMPACTADOR DE SOLOS DE PERCUSSÃO. AF_08/2023 | m³ | 4.92 | 24.66 | 30.82 | 151.63 | 0.0006694%
5.7.1.4 | 100982 | SINAPI | CARGA, MANOBRA E DESCARGA DE ENTULHO EM CAMINHÃO BASCULANTE 10 M³ - CARGA COM ESCAVADEIRA HIDRÁULICA (CAÇAMBA DE 0,80 M³ / 111 HP) E DESCARGA LIVRE (UNIDADE: M3). AF_07/2020 | m³ | 19.26 | 9.49 | 11.86 | 228.42 | 0.001008%
5.7.1.5 | 95875 | SINAPI | TRANSPORTE COM CAMINHÃO BASCULANTE DE 10 M³, EM VIA URBANA PAVIMENTADA, DMT ATÉ 30 KM (UNIDADE: M3XKM). AF_07/2020 | M3XKM | 577.8 | 2.68 | 3.35 | 1935.63 | 0.008545%
5.7.2 |  |  | BLOCO DE COROAMENTO - RESERVATORIO 20,0 M³ |  | 1 |  | 29402.08 | 29402.08 | 0.1298%
5.7.2.1 | EE-INFRAEST-C39 | Próprio | CONCRETAGEM DE BLOCOS DE COROAMENTO E VIGAS BALDRAMES, FCK 25 MPA, COM USO DE BOMBA  LANÇAMENTO, ADENSAMENTO E ACABAMENTO. | m³ | 14.44 | 908.3 | 1135.37 | 16394.74 | 0.07238%
5.7.2.2 | 96537 | SINAPI | FABRICAÇÃO, MONTAGEM E DESMONTAGEM DE FÔRMA PARA BLOCO DE COROAMENTO, EM CHAPA DE MADEIRA COMPENSADA RESINADA, E=17 MM, 2 UTILIZAÇÕES. AF_01/2024 | m² | 30.6 | 204.99 | 256.23 | 7840.63 | 0.03462%
5.7.2.3 | 96545 | SINAPI | ARMAÇÃO DE BLOCO UTILIZANDO AÇO CA-50 DE 8 MM - MONTAGEM. AF_01/2024 | KG | 122.2 | 17.28 | 21.6 | 2639.52 | 0.01165%
5.7.2.4 | 104920 | SINAPI | ARMAÇÃO DE BLOCO, SAPATA ISOLADA, VIGA BALDRAME E SAPATA CORRIDA UTILIZANDO AÇO CA-50 DE 12,5 MM - MONTAGEM. AF_01/2024 | KG | 115 | 11.88 | 14.85 | 1707.75 | 0.007539%
5.7.2.5 | 96543 | SINAPI | ARMAÇÃO DE BLOCO UTILIZANDO AÇO CA-60 DE 5 MM - MONTAGEM. AF_01/2024 | KG | 31.7 | 20.68 | 25.85 | 819.44 | 0.003618%
5.7.3 |  |  | ESTACA - RESERVATORIO 20,0 M³ |  | 1 |  | 10145.33 | 10145.33 | 0.04479%
5.7.3.1 | 100897 | SINAPI | ESTACA ESCAVADA MECANICAMENTE, SEM FLUIDO ESTABILIZANTE, COM 40CM DE DIÂMETRO, CONCRETO LANÇADO POR CAMINHÃO BETONEIRA (EXCLUSIVE MOBILIZAÇÃO E DESMOBILIZAÇÃO). AF_01/2020 | M | 20.6 | 151.39 | 189.23 | 3898.13 | 0.01721%
5.7.3.2 | 95601 | SINAPI | ARRASAMENTO MECANICO DE ESTACA DE CONCRETO ARMADO, DIAMETROS DE ATÉ 40 CM. AF_05/2021 | UN | 4 | 15.75 | 19.68 | 78.72 | 0.0003475%
5.7.3.3 | 95577 | SINAPI | MONTAGEM DE ARMADURA DE ESTACAS, DIÂMETRO = 10,0 MM. AF_09/2021_PS | KG | 173.5 | 12.04 | 15.05 | 2611.17 | 0.01153%
5.7.3.4 | 95584 | SINAPI | MONTAGEM DE ARMADURA TRANSVERSAL DE ESTACAS DE SEÇÃO CIRCULAR, DIÂMETRO = 6,30 MM. AF_09/2021_PS | KG | 37.2 | 15.22 | 19.02 | 707.54 | 0.003124%
5.7.3.5 | EE-INFRAEST-C39 | Próprio | CONCRETAGEM DE BLOCOS DE COROAMENTO E VIGAS BALDRAMES, FCK 25 MPA, COM USO DE BOMBA  LANÇAMENTO, ADENSAMENTO E ACABAMENTO. | m³ | 2.51 | 908.3 | 1135.37 | 2849.77 | 0.01258%
5.8 |  |  | REFEITORIO |  | 1 |  | 422442.33 | 422442.33 | 1.865%
5.8.1 | 96620 | SINAPI | LASTRO DE CONCRETO MAGRO, APLICADO EM PISOS, LAJES SOBRE SOLO OU RADIERS. AF_01/2024 | m³ | 25.35 | 827.66 | 1034.57 | 26226.34 | 0.1158%
5.8.2 | 97086 | SINAPI | FABRICAÇÃO, MONTAGEM E DESMONTAGEM DE FORMA PARA RADIER, PISO DE CONCRETO OU LAJE SOBRE SOLO, EM MADEIRA SERRADA, 4 UTILIZAÇÕES. AF_09/2021 | m² | 11.97 | 122.04 | 152.55 | 1826.02 | 0.008062%
5.8.3 | 97087 | SINAPI | CAMADA SEPARADORA PARA EXECUÇÃO DE RADIER, PISO DE CONCRETO OU LAJE SOBRE SOLO, EM LONA PLÁSTICA. AF_09/2021 | m² | 506.94 | 2.5 | 3.12 | 1581.65 | 0.006983%
5.8.4 | 92921 | SINAPI | ARMAÇÃO DE ESTRUTURAS DIVERSAS DE CONCRETO ARMADO, EXCETO VIGAS, PILARES, LAJES E FUNDAÇÕES, UTILIZANDO AÇO CA-50 DE 12,5 MM - MONTAGEM. AF_06/2022 | KG | 25 | 11.05 | 13.81 | 345.25 | 0.001524%
5.8.5 | 97093 | SINAPI | ARMAÇÃO PARA EXECUÇÃO DE RADIER, PISO DE CONCRETO OU LAJE SOBRE SOLO, COM USO DE TELA Q-283. AF_09/2021 | KG | 608.33 | 15.99 | 19.98 | 12154.43 | 0.05366%
5.8.6 | 97120 | SINAPI | BARRAS DE LIGAÇÃO, AÇO CA-50 DE 10 MM, PARA EXECUÇÃO DE PAVIMENTO DE CONCRETO - FORNECIMENTO E INSTALAÇÃO. AF_04/2022 | KG | 10 | 10.81 | 13.51 | 135.1 | 0.0005964%
5.8.7 | 97115 | SINAPI | APLICAÇÃO DE GRAXA EM BARRAS DE TRANSFERÊNCIA PARA EXECUÇÃO DE PAVIMENTO DE CONCRETO. AF_04/2022 | KG | 10 | 62.75 | 78.43 | 784.3 | 0.003463%
5.8.8 | 97096 | SINAPI | CONCRETAGEM DE RADIER, PISO DE CONCRETO OU LAJE SOBRE SOLO, FCK 30 MPA - LANÇAMENTO, ADENSAMENTO E ACABAMENTO. AF_09/2021 | m³ | 60.83 | 862.42 | 1078.02 | 65575.95 | 0.2895%
5.8.9 | EE-INFRAEST-C04 | Próprio | JUNTA SERRADA, SEÇÃO TRANSVERSAL DIM. 5X10MM E PREENCHIMENTO COM SELANTE ELÁSTICO MONOCOMPONENTE A BASE DE POLIURETANO. | m | 20.15 | 5.27 | 6.58 | 132.58 | 0.0005853%
5.8.10 | EE-SUPEREST-C73 | Próprio | PLACAS VERTICAIS DE CONCRETO PRE-MOLDADO PARA VEDAÇÃO ESPESSURA DE 12,0 CM, INCLUSO TRATAMENTO DE JUNTA DE DILATAÇÃO COM PU | M² | 475.3 | 424 | 530 | 251909 | 1.112%
5.8.11 | EE-SUPEREST-C139 | Próprio | PLACAS HORIZONTAIS DE CONCRETO PRE-MOLDADO (LAJE) ESPESSURA DE 6,0 CM COM VIGAMENTO DE REFORÇO TAXA DE CONCRETO 0,134 m³/m² | M² | 135.61 | 364.41 | 455.51 | 61771.71 | 0.2727%
5.9 |  |  | QUADRA POLIESPORTIVA |  | 1 |  | 287622.97 | 287622.97 | 1.27%
5.9.1 |  |  | QUADRA POLIESPORTIVA - SERVIÇOS EM SOLO |  | 1 |  | 19702.43 | 19702.43 | 0.08698%
5.9.1.1 | 96521 | SINAPI | ESCAVAÇÃO MECANIZADA PARA BLOCO DE COROAMENTO OU SAPATA COM RETROESCAVADEIRA (INCLUINDO ESCAVAÇÃO PARA COLOCAÇÃO DE FÔRMAS). AF_01/2024 | m³ | 21 | 40.05 | 50.06 | 1051.26 | 0.004641%
5.9.1.2 | 96525 | SINAPI | ESCAVAÇÃO MECANIZADA PARA VIGA BALDRAME OU SAPATA CORRIDA COM MINI-ESCAVADEIRA (INCLUINDO ESCAVAÇÃO PARA COLOCAÇÃO DE FÔRMAS). AF_01/2024 | m³ | 31.29 | 52.9 | 66.12 | 2068.89 | 0.009134%
5.9.1.3 | 101616 | SINAPI | PREPARO DE FUNDO DE VALA COM LARGURA MENOR QUE 1,5 M (ACERTO DO SOLO NATURAL). AF_08/2020 | m² | 103.02 | 6.12 | 7.65 | 788.1 | 0.003479%
5.9.1.4 | 96619 | SINAPI | LASTRO DE CONCRETO MAGRO, APLICADO EM BLOCOS DE COROAMENTO OU SAPATAS, ESPESSURA DE 5 CM. AF_01/2024 | m² | 35 | 44.26 | 55.32 | 1936.2 | 0.008548%
5.9.1.5 | 96617 | SINAPI | LASTRO DE CONCRETO MAGRO, APLICADO EM BLOCOS DE COROAMENTO OU SAPATAS, ESPESSURA DE 3 CM. AF_01/2024 | m² | 2.04 | 22.05 | 27.56 | 56.22 | 0.0002482%
5.9.1.6 | 93381 | SINAPI | REATERRO MECANIZADO DE VALA COM RETROESCAVADEIRA (CAPACIDADE DA CAÇAMBA DA RETRO: 0,26 M³/POTÊNCIA: 88 HP), LARGURA 0,8 A 1,5 M, PROFUNDIDADE 1,5 A 3,0 M, COM SOLO (SEM SUBSTITUIÇÃO) DE 1ª CATEGORIA E COMPACTADOR DE SOLOS DE PERCUSSÃO. AF_08/2023 | m³ | 12.38 | 11.65 | 14.56 | 180.25 | 0.0007958%
5.9.1.7 | 93378 | SINAPI | REATERRO MECANIZADO DE VALA COM RETROESCAVADEIRA (CAPACIDADE DA CAÇAMBA DA RETRO: 0,26 M³/POTÊNCIA: 88 HP), LARGURA ATÉ 0,8 M, PROFUNDIDADE ATÉ 1,5 M, COM SOLO (SEM SUBSTITUIÇÃO) DE 1ª CATEGORIA, COM COMPACTADOR DE SOLOS DE PERCUSSÃO. AF_08/2023 | m³ | 19.5 | 21.96 | 27.45 | 535.27 | 0.002363%
5.9.1.8 | 100982 | SINAPI | CARGA, MANOBRA E DESCARGA DE ENTULHO EM CAMINHÃO BASCULANTE 10 M³ - CARGA COM ESCAVADEIRA HIDRÁULICA (CAÇAMBA DE 0,80 M³ / 111 HP) E DESCARGA LIVRE (UNIDADE: M3). AF_07/2020 | m³ | 28.57 | 9.49 | 11.86 | 338.84 | 0.001496%
5.9.1.9 | 98557 | SINAPI | IMPERMEABILIZAÇÃO DE SUPERFÍCIE COM EMULSÃO ASFÁLTICA, 2 DEMÃOS. AF_09/2023 | m² | 119.38 | 39.07 | 48.83 | 5829.32 | 0.02574%
5.9.1.10 | 97084 | SINAPI | COMPACTAÇÃO MECÂNICA DE SOLO PARA EXECUÇÃO DE RADIER, PISO DE CONCRETO OU LAJE SOBRE SOLO, COM COMPACTADOR DE SOLOS TIPO PLACA VIBRATÓRIA. AF_09/2021 | m² | 706.54 | 0.68 | 0.85 | 600.55 | 0.002651%
5.9.1.11 | 95875 | SINAPI | TRANSPORTE COM CAMINHÃO BASCULANTE DE 10 M³, EM VIA URBANA PAVIMENTADA, DMT ATÉ 30 KM (UNIDADE: M3XKM). AF_07/2020 | M3XKM | 1885.83 | 2.68 | 3.35 | 6317.53 | 0.02789%
5.9.2 |  |  | QUADRA POLIESPORTIVA - SAPATAS |  | 1 |  | 26762.52 | 26762.52 | 0.1182%
5.9.2.1 | 96532 | SINAPI | FABRICAÇÃO, MONTAGEM E DESMONTAGEM DE FÔRMA PARA SAPATA, EM MADEIRA SERRADA, E=25 MM, 2 UTILIZAÇÕES. AF_01/2024 | m² | 42.9 | 185.56 | 231.95 | 9950.65 | 0.04393%
5.9.2.2 | EE-INFRAEST-C02 | Próprio | CONCRETAGEM DE BLOCOS DE COROAMENTO E VIGAS BALDRAMES E ESTACAS, FCK 25 MPA, COM USO DE BOMBA - LANÇAMENTO, ADENSAMENTO E ACABAMENTO. | m³ | 8.62 | 908.3 | 1135.37 | 9786.88 | 0.04321%
5.9.2.3 | 96543 | SINAPI | ARMAÇÃO DE BLOCO UTILIZANDO AÇO CA-60 DE 5 MM - MONTAGEM. AF_01/2024 | KG | 11.3 | 20.68 | 25.85 | 292.1 | 0.00129%
5.9.2.4 | 96544 | SINAPI | ARMAÇÃO DE BLOCO UTILIZANDO AÇO CA-50 DE 6,3 MM - MONTAGEM. AF_01/2024 | KG | 158.6 | 18.92 | 23.65 | 3750.89 | 0.01656%
5.9.2.5 | 96545 | SINAPI | ARMAÇÃO DE BLOCO UTILIZANDO AÇO CA-50 DE 8 MM - MONTAGEM. AF_01/2024 | KG | 82.7 | 17.28 | 21.6 | 1786.32 | 0.007886%
5.9.2.6 | 104921 | SINAPI | ARMAÇÃO DE BLOCO, SAPATA ISOLADA, VIGA BALDRAME E SAPATA CORRIDA UTILIZANDO AÇO CA-50 DE 16 MM - MONTAGEM. AF_01/2024 | KG | 84.8 | 11.28 | 14.1 | 1195.68 | 0.005279%
5.9.3 |  |  | QUADRA POLIESPORTIVA - PILARES |  | 1 |  | 7829.87 | 7829.87 | 0.03457%
5.9.3.1 | 92411 | SINAPI | MONTAGEM E DESMONTAGEM DE FÔRMA DE PILARES RETANGULARES E ESTRUTURAS SIMILARES, PÉ-DIREITO SIMPLES, EM MADEIRA SERRADA, 2 UTILIZAÇÕES. AF_09/2020 | m² | 10.4 | 170.89 | 213.61 | 2221.54 | 0.009808%
5.9.3.2 | 103672 | SINAPI | CONCRETAGEM DE PILARES, FCK = 25 MPA, COM USO DE BOMBA - LANÇAMENTO, ADENSAMENTO E ACABAMENTO. AF_02/2022_PS | m³ | 1.53 | 891.18 | 1113.97 | 1704.37 | 0.007525%
5.9.3.3 | 92759 | SINAPI | ARMAÇÃO DE PILAR OU VIGA DE ESTRUTURA CONVENCIONAL DE CONCRETO ARMADO UTILIZANDO AÇO CA-60 DE 5,0 MM - MONTAGEM. AF_06/2022 | KG | 176 | 15.12 | 18.9 | 3326.4 | 0.01469%
5.9.3.4 | 92762 | SINAPI | ARMAÇÃO DE PILAR OU VIGA DE ESTRUTURA CONVENCIONAL DE CONCRETO ARMADO UTILIZANDO AÇO CA-50 DE 10,0 MM - MONTAGEM. AF_06/2022 | KG | 27.1 | 12.38 | 15.47 | 419.23 | 0.001851%
5.9.3.5 | 91594 | SINAPI | ARMAÇÃO DO SISTEMA DE PAREDES DE CONCRETO, EXECUTADA EM PAREDES DE EDIFICAÇÕES UNIFAMILIARES OU MULTIFAMILIARES, TELA Q-92. AF_12/2024_PS | KG | 9.47 | 13.38 | 16.72 | 158.33 | 0.000699%
5.9.4 |  |  | QUADRA POLIESPORTIVA - VIGAS BALDRAMES |  | 1 |  | 29858.49 | 29858.49 | 0.1318%
5.9.4.1 | 96533 | SINAPI | FABRICAÇÃO, MONTAGEM E DESMONTAGEM DE FÔRMA PARA VIGA BALDRAME, EM MADEIRA SERRADA, E=25 MM, 2 UTILIZAÇÕES. AF_01/2024 | m² | 108.98 | 106.89 | 133.61 | 14560.81 | 0.06428%
5.9.4.2 | EE-INFRAEST-C02 | Próprio | CONCRETAGEM DE BLOCOS DE COROAMENTO E VIGAS BALDRAMES E ESTACAS, FCK 25 MPA, COM USO DE BOMBA - LANÇAMENTO, ADENSAMENTO E ACABAMENTO. | m³ | 7.74 | 908.3 | 1135.37 | 8787.76 | 0.0388%
5.9.4.3 | 96543 | SINAPI | ARMAÇÃO DE BLOCO UTILIZANDO AÇO CA-60 DE 5 MM - MONTAGEM. AF_01/2024 | KG | 98 | 20.68 | 25.85 | 2533.3 | 0.01118%
5.9.4.4 | 96545 | SINAPI | ARMAÇÃO DE BLOCO UTILIZANDO AÇO CA-50 DE 8 MM - MONTAGEM. AF_01/2024 | KG | 174.5 | 17.28 | 21.6 | 3769.2 | 0.01664%
5.9.4.5 | 96546 | SINAPI | ARMAÇÃO DE BLOCO UTILIZANDO AÇO CA-50 DE 10 MM - MONTAGEM. AF_01/2024 | KG | 10.9 | 15.23 | 19.03 | 207.42 | 0.0009157%
5.9.5 |  |  | QUADRA POLIESPORTIVA - ESTACAS |  | 1 |  | 29793.12 | 29793.12 | 0.1315%
5.9.5.1 | 100896 | SINAPI | ESTACA ESCAVADA MECANICAMENTE, SEM FLUIDO ESTABILIZANTE, COM 25CM DE DIÂMETRO, CONCRETO LANÇADO POR CAMINHÃO BETONEIRA (EXCLUSIVE MOBILIZAÇÃO E DESMOBILIZAÇÃO). AF_01/2020 | M | 240 | 73.94 | 92.42 | 22180.8 | 0.09792%
5.9.5.2 | 92882 | SINAPI | ARMAÇÃO UTILIZANDO AÇO CA-25 DE 6,3 MM - MONTAGEM. AF_06/2022 | KG | 143 | 14.34 | 17.92 | 2562.56 | 0.01131%
5.9.5.3 | 92884 | SINAPI | ARMAÇÃO UTILIZANDO AÇO CA-25 DE 10,0 MM - MONTAGEM. AF_06/2022 | KG | 296 | 13.65 | 17.06 | 5049.76 | 0.02229%
5.9.6 |  |  | QUADRA POLIESPORTIVA - CONTRAPISO |  | 1 |  | 149251.47 | 149251.47 | 0.6589%
5.9.6.1 | 96622 | SINAPI | LASTRO COM MATERIAL GRANULAR, APLICADO EM PISOS OU LAJES SOBRE SOLO, ESPESSURA DE *5 CM*. AF_01/2024 | m³ | 35.33 | 298.95 | 373.68 | 13202.11 | 0.05829%
5.9.6.2 | 97084 | SINAPI | COMPACTAÇÃO MECÂNICA DE SOLO PARA EXECUÇÃO DE RADIER, PISO DE CONCRETO OU LAJE SOBRE SOLO, COM COMPACTADOR DE SOLOS TIPO PLACA VIBRATÓRIA. AF_09/2021 | m² | 706.54 | 0.68 | 0.85 | 600.55 | 0.002651%
5.9.6.3 | 97087 | SINAPI | CAMADA SEPARADORA PARA EXECUÇÃO DE RADIER, PISO DE CONCRETO OU LAJE SOBRE SOLO, EM LONA PLÁSTICA. AF_09/2021 | m² | 706.54 | 2.5 | 3.12 | 2204.4 | 0.009732%
5.9.6.4 | 97096 | SINAPI | CONCRETAGEM DE RADIER, PISO DE CONCRETO OU LAJE SOBRE SOLO, FCK 30 MPA - LANÇAMENTO, ADENSAMENTO E ACABAMENTO. AF_09/2021 | m³ | 49.46 | 862.42 | 1078.02 | 53318.86 | 0.2354%
5.9.6.5 | 97088 | SINAPI | ARMAÇÃO PARA EXECUÇÃO DE RADIER, PISO DE CONCRETO OU LAJE SOBRE SOLO, COM USO DE TELA Q-92. AF_09/2021 | KG | 1254.82 | 20.21 | 25.26 | 31696.75 | 0.1399%
5.9.6.6 | 98577 | SINAPI | TRATAMENTO DE JUNTA SERRADA, COM TARUGO DE POLIETILENO E SELANTE À BASE DE SILICONE. AF_09/2023 | M | 140.77 | 45.8 | 57.25 | 8059.08 | 0.03558%
5.9.6.7 | 92884 | SINAPI | ARMAÇÃO UTILIZANDO AÇO CA-25 DE 10,0 MM - MONTAGEM. AF_06/2022 | KG | 196.81 | 13.65 | 17.06 | 3357.57 | 0.01482%
5.9.6.8 | 97115 | SINAPI | APLICAÇÃO DE GRAXA EM BARRAS DE TRANSFERÊNCIA PARA EXECUÇÃO DE PAVIMENTO DE CONCRETO. AF_04/2022 | KG | 2 | 62.75 | 78.43 | 156.86 | 0.0006925%
5.9.6.9 | 97097 | SINAPI | ACABAMENTO POLIDO PARA PISO DE CONCRETO ARMADO OU LAJE SOBRE SOLO DE ALTA RESISTÊNCIA. AF_09/2021 | m² | 706.54 | 41.51 | 51.88 | 36655.29 | 0.1618%
5.9.7 |  |  | QUADRA POLIESPORTIVA - MURETA E ARQUIBANCADA |  | 1 |  | 24425.07 | 24425.07 | 0.1078%
5.9.7.1 | 92443 | SINAPI | MONTAGEM E DESMONTAGEM DE FÔRMA DE PILARES RETANGULARES E ESTRUTURAS SIMILARES, PÉ-DIREITO SIMPLES, EM CHAPA DE MADEIRA COMPENSADA PLASTIFICADA, 18 UTILIZAÇÕES. AF_09/2020 | m² | 40.03 | 59.03 | 73.78 | 2953.41 | 0.01304%
5.9.7.2 | 92479 | SINAPI | MONTAGEM E DESMONTAGEM DE FÔRMA DE VIGA, ESCORAMENTO COM GARFO DE MADEIRA, PÉ-DIREITO SIMPLES, EM CHAPA DE MADEIRA PLASTIFICADA, 18 UTILIZAÇÕES. AF_09/2020 | m² | 53.91 | 76.42 | 95.52 | 5149.48 | 0.02273%
5.9.7.3 | EE-INFRAEST-C02 | Próprio | CONCRETAGEM DE BLOCOS DE COROAMENTO E VIGAS BALDRAMES E ESTACAS, FCK 25 MPA, COM USO DE BOMBA - LANÇAMENTO, ADENSAMENTO E ACABAMENTO. | m³ | 10.28 | 908.3 | 1135.37 | 11671.6 | 0.05153%
5.9.7.4 | 97088 | SINAPI | ARMAÇÃO PARA EXECUÇÃO DE RADIER, PISO DE CONCRETO OU LAJE SOBRE SOLO, COM USO DE TELA Q-92. AF_09/2021 | KG | 33.66 | 20.21 | 25.26 | 850.25 | 0.003754%
5.9.7.5 | 92761 | SINAPI | ARMAÇÃO DE PILAR OU VIGA DE ESTRUTURA CONVENCIONAL DE CONCRETO ARMADO UTILIZANDO AÇO CA-50 DE 8,0 MM - MONTAGEM. AF_06/2022 | KG | 172.98 | 13.78 | 17.22 | 2978.71 | 0.01315%
5.9.7.6 | 92769 | SINAPI | ARMAÇÃO DE LAJE DE ESTRUTURA CONVENCIONAL DE CONCRETO ARMADO UTILIZANDO AÇO CA-50 DE 6,3 MM - MONTAGEM. AF_06/2022 | KG | 46.95 | 14 | 17.5 | 821.62 | 0.003627%
5.10 |  |  | VESTIARIO |  | 1 |  | 157508.36 | 157508.36 | 0.6954%
5.10.1 | 95241 | SINAPI | LASTRO DE CONCRETO MAGRO, APLICADO EM PISOS, LAJES SOBRE SOLO OU RADIERS, ESPESSURA DE 5 CM. AF_01/2024 | m² | 7.71 | 41.36 | 51.7 | 398.6 | 0.00176%
5.10.2 | 97086 | SINAPI | FABRICAÇÃO, MONTAGEM E DESMONTAGEM DE FORMA PARA RADIER, PISO DE CONCRETO OU LAJE SOBRE SOLO, EM MADEIRA SERRADA, 4 UTILIZAÇÕES. AF_09/2021 | m² | 5.51 | 122.04 | 152.55 | 840.55 | 0.003711%
5.10.3 | 97087 | SINAPI | CAMADA SEPARADORA PARA EXECUÇÃO DE RADIER, PISO DE CONCRETO OU LAJE SOBRE SOLO, EM LONA PLÁSTICA. AF_09/2021 | m² | 154.15 | 2.5 | 3.12 | 480.94 | 0.002123%
5.10.4 | 92921 | SINAPI | ARMAÇÃO DE ESTRUTURAS DIVERSAS DE CONCRETO ARMADO, EXCETO VIGAS, PILARES, LAJES E FUNDAÇÕES, UTILIZANDO AÇO CA-50 DE 12,5 MM - MONTAGEM. AF_06/2022 | KG | 7.72 | 11.05 | 13.81 | 106.61 | 0.0004707%
5.10.5 | 97093 | SINAPI | ARMAÇÃO PARA EXECUÇÃO DE RADIER, PISO DE CONCRETO OU LAJE SOBRE SOLO, COM USO DE TELA Q-283. AF_09/2021 | KG | 184.98 | 15.99 | 19.98 | 3695.9 | 0.01632%
5.10.6 | 97120 | SINAPI | BARRAS DE LIGAÇÃO, AÇO CA-50 DE 10 MM, PARA EXECUÇÃO DE PAVIMENTO DE CONCRETO - FORNECIMENTO E INSTALAÇÃO. AF_04/2022 | KG | 3.1 | 10.81 | 13.51 | 41.88 | 0.0001849%
5.10.7 | 97115 | SINAPI | APLICAÇÃO DE GRAXA EM BARRAS DE TRANSFERÊNCIA PARA EXECUÇÃO DE PAVIMENTO DE CONCRETO. AF_04/2022 | KG | 3.1 | 62.75 | 78.43 | 243.13 | 0.001073%
5.10.8 | 97096 | SINAPI | CONCRETAGEM DE RADIER, PISO DE CONCRETO OU LAJE SOBRE SOLO, FCK 30 MPA - LANÇAMENTO, ADENSAMENTO E ACABAMENTO. AF_09/2021 | m³ | 18.5 | 862.42 | 1078.02 | 19943.37 | 0.08805%
5.10.9 | EE-INFRAEST-C04 | Próprio | JUNTA SERRADA, SEÇÃO TRANSVERSAL DIM. 5X10MM E PREENCHIMENTO COM SELANTE ELÁSTICO MONOCOMPONENTE A BASE DE POLIURETANO. | m | 6.35 | 5.27 | 6.58 | 41.78 | 0.0001845%
5.10.10 | EE-SUPEREST-C73 | Próprio | PLACAS VERTICAIS DE CONCRETO PRE-MOLDADO PARA VEDAÇÃO ESPESSURA DE 12,0 CM, INCLUSO TRATAMENTO DE JUNTA DE DILATAÇÃO COM PU | M² | 248.52 | 424 | 530 | 131715.6 | 0.5815%
5.11 |  |  | PISCINA |  | 1 |  | 275167.17 | 275167.17 | 1.215%
5.11.1 |  |  | SERVIÇOS EM SOLO |  | 1 |  | 60899.71 | 60899.71 | 0.2689%
5.11.1.1 | 102281 | SINAPI | ESCAVAÇÃO MECANIZADA DE VALA COM PROF. MAIOR QUE 1,5 M ATÉ 3,0 M (MÉDIA MONTANTE E JUSANTE/UMA COMPOSIÇÃO POR TRECHO),COM ESCAVADEIRA (1,2 M3),LARG. DE 1,5 M A 2,5 M, EM SOLO DE 1A CATEGORIA, LOCAIS COM BAIXO NÍVEL DE INTERFERÊNCIA. AF_09/2024 | m³ | 671.41 | 5.63 | 7.03 | 4720.01 | 0.02084%
5.11.1.2 | 97084 | SINAPI | COMPACTAÇÃO MECÂNICA DE SOLO PARA EXECUÇÃO DE RADIER, PISO DE CONCRETO OU LAJE SOBRE SOLO, COM COMPACTADOR DE SOLOS TIPO PLACA VIBRATÓRIA. AF_09/2021 | m² | 386.95 | 0.68 | 0.85 | 328.9 | 0.001452%
5.11.1.3 | 96622 | SINAPI | LASTRO COM MATERIAL GRANULAR, APLICADO EM PISOS OU LAJES SOBRE SOLO, ESPESSURA DE *5 CM*. AF_01/2024 | m³ | 22.45 | 298.95 | 373.68 | 8389.11 | 0.03704%
5.11.1.4 | 93382 | SINAPI | REATERRO MANUAL DE VALAS, COM COMPACTADOR DE SOLOS DE PERCUSSÃO. AF_08/2023 | m³ | 107.93 | 24.66 | 30.82 | 3326.4 | 0.01469%
5.11.1.5 | 100974 | SINAPI | CARGA, MANOBRA E DESCARGA DE SOLOS E MATERIAIS GRANULARES EM CAMINHÃO BASCULANTE 10 M³ - CARGA COM PÁ CARREGADEIRA (CAÇAMBA DE 1,7 A 2,8 M³ / 128 HP) E DESCARGA LIVRE (UNIDADE: M3). AF_07/2020 | m³ | 719.17 | 8.9 | 11.12 | 7997.17 | 0.03531%
5.11.1.6 | 95875 | SINAPI | TRANSPORTE COM CAMINHÃO BASCULANTE DE 10 M³, EM VIA URBANA PAVIMENTADA, DMT ATÉ 30 KM (UNIDADE: M3XKM). AF_07/2020 | M3XKM | 10787.5 | 2.68 | 3.35 | 36138.12 | 0.1595%
5.11.2 |  |  | RADIER - PISCINA |  | 1 |  | 92294.81 | 92294.81 | 0.4075%
5.11.2.1 | 97087 | SINAPI | CAMADA SEPARADORA PARA EXECUÇÃO DE RADIER, PISO DE CONCRETO OU LAJE SOBRE SOLO, EM LONA PLÁSTICA. AF_09/2021 | m² | 386.95 | 2.5 | 3.12 | 1207.28 | 0.00533%
5.11.2.2 | 97092 | SINAPI | ARMAÇÃO PARA EXECUÇÃO DE RADIER, PISO DE CONCRETO OU LAJE SOBRE SOLO, COM USO DE TELA Q-196. AF_09/2021 | KG | 1251.09 | 17.03 | 21.28 | 26623.19 | 0.1175%
5.11.2.3 | 92771 | SINAPI | ARMAÇÃO DE LAJE DE ESTRUTURA CONVENCIONAL DE CONCRETO ARMADO UTILIZANDO AÇO CA-50 DE 10,0 MM - MONTAGEM. AF_06/2022 | KG | 346.01 | 11.94 | 14.92 | 5162.46 | 0.02279%
5.11.2.4 | 97096 | SINAPI | CONCRETAGEM DE RADIER, PISO DE CONCRETO OU LAJE SOBRE SOLO, FCK 30 MPA - LANÇAMENTO, ADENSAMENTO E ACABAMENTO. AF_09/2021 | m³ | 55.01 | 862.42 | 1078.02 | 59301.88 | 0.2618%
5.11.3 |  |  | PAREDES DE CONCRETO - PISCINA |  | 1 |  | 66179.16 | 66179.16 | 0.2922%
5.11.3.1 | EE-SUPEREST-C73 | Próprio | PLACAS VERTICAIS DE CONCRETO PRE-MOLDADO PARA VEDAÇÃO ESPESSURA DE 12,0 CM, INCLUSO TRATAMENTO DE JUNTA DE DILATAÇÃO COM PU | M² | 109.47 | 424 | 530 | 58019.1 | 0.2561%
5.11.3.2 | 90281 | SINAPI | GRAUTE FGK=30 MPA; TRAÇO 1:0,02:0,9:1,2 (EM MASSA SECA DE CIMENTO/ CAL/ AREIA GROSSA/ BRITA 0) - PREPARO MECÂNICO COM BETONEIRA 400 L. AF_09/2021 | m³ | 5.64 | 870.28 | 1087.85 | 6135.47 | 0.02709%
5.11.3.3 | 103670 | SINAPI | LANÇAMENTO COM USO DE BALDES, ADENSAMENTO E ACABAMENTO DE CONCRETO EM ESTRUTURAS. AF_02/2022 | m³ | 5.64 | 287.18 | 358.97 | 2024.59 | 0.008938%
5.11.4 |  |  | VIGA DE BORDA - PISCINA |  | 1 |  | 14024.85 | 14024.85 | 0.06192%
5.11.4.1 | 96616 | SINAPI | LASTRO DE CONCRETO MAGRO, APLICADO EM BLOCOS DE COROAMENTO OU SAPATAS. AF_01/2024 | m³ | 1.27 | 885.5 | 1106.87 | 1405.72 | 0.006206%
5.11.4.2 | 96536 | SINAPI | FABRICAÇÃO, MONTAGEM E DESMONTAGEM DE FÔRMA PARA VIGA BALDRAME, EM MADEIRA SERRADA, E=25 MM, 4 UTILIZAÇÕES. AF_01/2024 | m² | 22.7 | 73.29 | 91.61 | 2079.54 | 0.009181%
5.11.4.3 | 104916 | SINAPI | ARMAÇÃO DE SAPATA ISOLADA, VIGA BALDRAME E SAPATA CORRIDA UTILIZANDO AÇO CA-60 DE 5 MM - MONTAGEM. AF_01/2024 | KG | 47.14 | 17.62 | 22.02 | 1038.02 | 0.004583%
5.11.4.4 | 104919 | SINAPI | ARMAÇÃO DE SAPATA ISOLADA, VIGA BALDRAME E SAPATA CORRIDA UTILIZANDO AÇO CA-50 DE 10 MM - MONTAGEM. AF_01/2024 | KG | 296.41 | 14 | 17.5 | 5187.17 | 0.0229%
5.11.4.5 | EE-INFRAEST-C39 | Próprio | CONCRETAGEM DE BLOCOS DE COROAMENTO E VIGAS BALDRAMES, FCK 25 MPA, COM USO DE BOMBA  LANÇAMENTO, ADENSAMENTO E ACABAMENTO. | m³ | 3.8 | 908.3 | 1135.37 | 4314.4 | 0.01905%
5.11.5 |  |  | PILARES - PISCINA |  | 1 |  | 3162.13 | 3162.13 | 0.01396%
5.11.5.1 | 92413 | SINAPI | MONTAGEM E DESMONTAGEM DE FÔRMA DE PILARES RETANGULARES E ESTRUTURAS SIMILARES, PÉ-DIREITO SIMPLES, EM MADEIRA SERRADA, 4 UTILIZAÇÕES. AF_09/2020 | m² | 8.77 | 109.11 | 136.38 | 1196.05 | 0.00528%
5.11.5.2 | 104110 | SINAPI | ARMAÇÃO DE PILAR OU VIGA DE ESTRUTURA DE CONCRETO ARMADO EMBUTIDA EM ALVENARIA DE VEDAÇÃO UTILIZANDO AÇO CA-50 DE 6,3 MM - MONTAGEM. AF_06/2022 | KG | 39.22 | 18.97 | 23.71 | 929.9 | 0.004105%
5.11.5.3 | 104109 | SINAPI | ARMAÇÃO DE PILAR OU VIGA DE ESTRUTURA DE CONCRETO ARMADO EMBUTIDA EM ALVENARIA DE VEDAÇÃO UTILIZANDO AÇO CA-50 DE 8,0 MM - MONTAGEM. AF_06/2022 | KG | 11 | 16.95 | 21.18 | 232.98 | 0.001029%
5.11.5.4 | 103669 | SINAPI | CONCRETAGEM DE PILARES, FCK = 25 MPA, COM USO DE BALDES - LANÇAMENTO, ADENSAMENTO E ACABAMENTO. AF_02/2022 | m³ | 0.54 | 1189.94 | 1487.42 | 803.2 | 0.003546%
5.11.6 |  |  | CASA DE BOMBAS - PISCINA |  | 1 |  | 38606.51 | 38606.51 | 0.1704%
5.11.6.1 | 101114 | SINAPI | ESCAVAÇÃO HORIZONTAL EM SOLO DE 1A CATEGORIA COM TRATOR DE ESTEIRAS (100HP/LÂMINA: 2,19M3). AF_07/2020 | m³ | 2.93 | 4.32 | 5.4 | 15.82 | 6.984e-05%
5.11.6.2 | 96524 | SINAPI | ESCAVAÇÃO MECANIZADA PARA VIGA BALDRAME OU SAPATA CORRIDA COM MINI-ESCAVADEIRA (SEM ESCAVAÇÃO PARA COLOCAÇÃO DE FÔRMAS). AF_01/2024 | m³ | 5.59 | 146.42 | 183.02 | 1023.08 | 0.004517%
5.11.6.3 | 97084 | SINAPI | COMPACTAÇÃO MECÂNICA DE SOLO PARA EXECUÇÃO DE RADIER, PISO DE CONCRETO OU LAJE SOBRE SOLO, COM COMPACTADOR DE SOLOS TIPO PLACA VIBRATÓRIA. AF_09/2021 | m² | 52.47 | 0.68 | 0.85 | 44.59 | 0.0001969%
5.11.6.4 | 97086 | SINAPI | FABRICAÇÃO, MONTAGEM E DESMONTAGEM DE FORMA PARA RADIER, PISO DE CONCRETO OU LAJE SOBRE SOLO, EM MADEIRA SERRADA, 4 UTILIZAÇÕES. AF_09/2021 | m² | 3.16 | 122.04 | 152.55 | 482.05 | 0.002128%
5.11.6.5 | 95241 | SINAPI | LASTRO DE CONCRETO MAGRO, APLICADO EM PISOS, LAJES SOBRE SOLO OU RADIERS, ESPESSURA DE 5 CM. AF_01/2024 | m² | 52.47 | 41.36 | 51.7 | 2712.69 | 0.01198%
5.11.6.6 | 97087 | SINAPI | CAMADA SEPARADORA PARA EXECUÇÃO DE RADIER, PISO DE CONCRETO OU LAJE SOBRE SOLO, EM LONA PLÁSTICA. AF_09/2021 | m² | 52.47 | 2.5 | 3.12 | 163.7 | 0.0007227%
5.11.6.7 | 97090 | SINAPI | ARMAÇÃO PARA EXECUÇÃO DE RADIER, PISO DE CONCRETO OU LAJE SOBRE SOLO, COM USO DE TELA Q-138. AF_09/2021 | KG | 110.53 | 18.16 | 22.7 | 2509.03 | 0.01108%
5.11.6.8 | 97096 | SINAPI | CONCRETAGEM DE RADIER, PISO DE CONCRETO OU LAJE SOBRE SOLO, FCK 30 MPA - LANÇAMENTO, ADENSAMENTO E ACABAMENTO. AF_09/2021 | m³ | 2.96 | 862.42 | 1078.02 | 3190.93 | 0.01409%
5.11.6.9 | EE-SUPEREST-C73 | Próprio | PLACAS VERTICAIS DE CONCRETO PRE-MOLDADO PARA VEDAÇÃO ESPESSURA DE 12,0 CM, INCLUSO TRATAMENTO DE JUNTA DE DILATAÇÃO COM PU | M² | 52.59 | 424 | 530 | 27872.7 | 0.1231%
5.11.6.10 | 90281 | SINAPI | GRAUTE FGK=30 MPA; TRAÇO 1:0,02:0,9:1,2 (EM MASSA SECA DE CIMENTO/ CAL/ AREIA GROSSA/ BRITA 0) - PREPARO MECÂNICO COM BETONEIRA 400 L. AF_09/2021 | m³ | 0.52 | 870.28 | 1087.85 | 565.68 | 0.002497%
5.11.6.11 | 103673 | SINAPI | LANÇAMENTO COM USO DE BOMBA, ADENSAMENTO E ACABAMENTO DE CONCRETO EM ESTRUTURAS. AF_02/2022 | m³ | 0.52 | 40.39 | 50.48 | 26.24 | 0.0001158%
6 |  |  | ALVENARIA |  | 1 |  | 463276.48 | 463276.48 | 2.045%
6.1 |  |  | IMPLANTAÇÃO |  | 1 |  | 319432.34 | 319432.34 | 1.41%
6.1.1 | EE-SUPEREST-C100 | Próprio | MURO DE DIVISA, EXECUTADO EM ALVENARIA ESTRUTURAL, INCLUSIVE FUNDAÇÃO EM BLOCOS SOBRE BROCAS PARA H=2,50M | M | 265.07 | 712.39 | 890.48 | 236039.53 | 1.042%
6.1.2 | EE-SUPEREST-C101 | Próprio | MURETA DE DIVISA, EXECUTADO EM ALVENARIA ESTRUTURAL, INCLUSIVE FUNDAÇÃO EM BLOCOS SOBRE BROCAS PARA H=0,50 M | M | 164.59 | 405.34 | 506.67 | 83392.81 | 0.3682%
6.2 |  |  | BLOCO EDUCACIONAL |  | 1 |  | 123777.64 | 123777.64 | 0.5465%
6.2.1 | 103328 | SINAPI | ALVENARIA DE VEDAÇÃO DE BLOCOS CERÂMICOS FURADOS NA HORIZONTAL DE 9X19X19 CM (ESPESSURA 9 CM) E ARGAMASSA DE ASSENTAMENTO COM PREPARO EM BETONEIRA. AF_12/2021 | m² | 219.48 | 96.27 | 120.33 | 26410.02 | 0.1166%
6.2.2 | 96368 | SINAPI | PAREDE COM SISTEMA EM CHAPAS DE GESSO PARA DRYWALL, USO INTERNO COM DUAS FACES DUPLAS E ESTRUTURA METÁLICA COM GUIAS DUPLAS, SEM VÃOS. AF_07/2023_PS | m² | 134.1 | 195.06 | 243.82 | 32696.26 | 0.1443%
6.2.3 | EE-ALV-C103 | Próprio | COBOGO DE CONCRETO (ELEMENTO VAZADO DORMIDO), 7X40X40CM E ARGAMASSA DE ASSENTAMENTO COM PREPARO EM BETONEIRA | m² | 192 | 269.47 | 336.83 | 64671.36 | 0.2855%
6.3 |  |  | REFEITORIO |  | 1 |  | 404.3 | 404.3 | 0.001785%
6.3.1 | 103328 | SINAPI | ALVENARIA DE VEDAÇÃO DE BLOCOS CERÂMICOS FURADOS NA HORIZONTAL DE 9X19X19 CM (ESPESSURA 9 CM) E ARGAMASSA DE ASSENTAMENTO COM PREPARO EM BETONEIRA. AF_12/2021 | m² | 3.36 | 96.27 | 120.33 | 404.3 | 0.001785%
6.4 |  |  | QUADRA POLIESPORTIVA |  | 1 |  | 14889.63 | 14889.63 | 0.06574%
6.4.1 | 103328 | SINAPI | ALVENARIA DE VEDAÇÃO DE BLOCOS CERÂMICOS FURADOS NA HORIZONTAL DE 9X19X19 CM (ESPESSURA 9 CM) E ARGAMASSA DE ASSENTAMENTO COM PREPARO EM BETONEIRA. AF_12/2021 | m² | 123.74 | 96.27 | 120.33 | 14889.63 | 0.06574%
6.5 |  |  | VESTIARIO |  | 1 |  | 4456.11 | 4456.11 | 0.01967%
6.5.1 | 105024 | SINAPI | VERGA MOLDADA IN LOCO EM CONCRETO, ESPESSURA DE *10* CM. AF_03/2024 | M | 33.6 | 53.14 | 66.42 | 2231.71 | 0.009853%
6.5.2 | 105028 | SINAPI | CONTRAVERGA PRÉ-MOLDADA, ESPESSURA DE *10* CM. AF_03/2024 | M | 22.2 | 21.69 | 27.11 | 601.84 | 0.002657%
6.5.3 | 93202 | SINAPI | FIXAÇÃO (ENCUNHAMENTO) DE ALVENARIA DE VEDAÇÃO COM TIJOLO MACIÇO. AF_03/2024 | M | 45.9 | 28.28 | 35.35 | 1622.56 | 0.007163%
6.6 |  |  | PISCINA E CASA DE BOMBAS |  | 1 |  | 316.46 | 316.46 | 0.001397%
6.6.1 | 103328 | SINAPI | ALVENARIA DE VEDAÇÃO DE BLOCOS CERÂMICOS FURADOS NA HORIZONTAL DE 9X19X19 CM (ESPESSURA 9 CM) E ARGAMASSA DE ASSENTAMENTO COM PREPARO EM BETONEIRA. AF_12/2021 | m² | 2.63 | 96.27 | 120.33 | 316.46 | 0.001397%
7 |  |  | COBERTURA |  | 1 |  | 1852547.78 | 1852547.78 | 8.179%
7.1 |  |  | COBERTURA - TELHAMENTO |  | 1 |  | 670073.94 | 670073.94 | 2.958%
7.1.1 |  |  | IMPLANTAÇÃO - COBERTURA DE LIGAÇÃO E PERGOLADOS |  | 1 |  | 28530.17 | 28530.17 | 0.126%
7.1.1.1 | EE-COB-C10 | Próprio | TELHAMENTO COM TELHA METÁLICA TERMOACÚSTICA E = 30 MM, COM ATÉ 2 ÁGUAS, CHAPA/CHAPA - INCLUSO IÇAMENTO. AF_07/2019 | m² | 46.2 | 156.29 | 195.36 | 9025.63 | 0.03985%
7.1.1.2 | EE-COB-C451 | Próprio | RUFO EXTERNO/INTERNO EM CHAPA DE AÇO GALVANIZADO NÚMERO 24, CORTE DE 60 CM, INCLUSO IÇAMENTO | M | 41.93 | 66.94 | 83.67 | 3508.28 | 0.01549%
7.1.1.3 | EE-COB-C25 | Próprio | TELHAMENTO COM TELHA POLICARBONATO TIPO TRANSLÚCIDA (CHAPA ALVEOLAR) - 6MM, COM ATÉ 2 ÁGUAS, INCLUSO IÇAMENTO. (INCLINAÇÃO 10,00%). | m² | 116.42 | 65.61 | 82.01 | 9547.6 | 0.04215%
7.1.1.4 | EE-COB-C407 | Próprio | CANTONEIRA U - 6MM (ALUMINIO - 6M) - ACABAMENTO TELHA POLICARBONATO. FORNECIMENTO E INSTALAÇÃO | M | 51.54 | 34.9 | 43.62 | 2248.17 | 0.009925%
7.1.1.5 | EE-COB-C406 | Próprio | PERFIL H - JUNTA DE TELHA POLICARBONATO 6 MMX6M. FORNECIMENTO E INSTALAÇÃO | M | 23.27 | 47.94 | 59.92 | 1394.33 | 0.006156%
7.1.1.6 | EE-COB-C09 | Próprio | TAPA ONDA PARA A TELHA TERMOACÚSTICA - FORNECIMENTO E INSTALAÇÃO. | M | 14 | 23.06 | 28.82 | 403.48 | 0.001781%
7.1.1.7 | EE-COB-C08 | Próprio | CUMEEIRA PARA TELHA TRAPEZOIDAL TERMOACÚSTICA DE AÇO PRÉ-PINTADA ELETROSTATICAMENTE EM UMA FACE, E=0,43 MM, GALVALUME, CHAPA/CHAPA, INCLUSO ACESSÓRIOS DE FIXAÇÃO E IÇAMENTO. | M | 7 | 52.72 | 65.9 | 461.3 | 0.002037%
7.1.1.8 | EE-COB-C402 | Próprio | CALHA BEIRAL EM CHAPA DE AÇO GALVANIZADO NÚMERO 24, DESENVOLVIMENTO DE 60 CM, INCLUSO TRANSPORTE VERTICAL. | M | 14 | 110.94 | 138.67 | 1941.38 | 0.008571%
7.1.2 |  |  | BLOCO EDUCACIONAL |  | 1 |  | 310086.19 | 310086.19 | 1.369%
7.1.2.1 | EE-COB-C10 | Próprio | TELHAMENTO COM TELHA METÁLICA TERMOACÚSTICA E = 30 MM, COM ATÉ 2 ÁGUAS, CHAPA/CHAPA - INCLUSO IÇAMENTO. AF_07/2019 | m² | 1379.34 | 156.29 | 195.36 | 269467.86 | 1.19%
7.1.2.2 | EE-COB-C09 | Próprio | TAPA ONDA PARA A TELHA TERMOACÚSTICA - FORNECIMENTO E INSTALAÇÃO. | M | 430.6 | 23.06 | 28.82 | 12409.89 | 0.05479%
7.1.2.3 | EE-COB-C08 | Próprio | CUMEEIRA PARA TELHA TRAPEZOIDAL TERMOACÚSTICA DE AÇO PRÉ-PINTADA ELETROSTATICAMENTE EM UMA FACE, E=0,43 MM, GALVALUME, CHAPA/CHAPA, INCLUSO ACESSÓRIOS DE FIXAÇÃO E IÇAMENTO. | M | 84.45 | 52.72 | 65.9 | 5565.25 | 0.02457%
7.1.2.4 | EE-COB-C25 | Próprio | TELHAMENTO COM TELHA POLICARBONATO TIPO TRANSLÚCIDA (CHAPA ALVEOLAR) - 6MM, COM ATÉ 2 ÁGUAS, INCLUSO IÇAMENTO. (INCLINAÇÃO 10,00%). | m² | 159.2 | 65.61 | 82.01 | 13055.99 | 0.05764%
7.1.2.5 | EE-COB-C406 | Próprio | PERFIL H - JUNTA DE TELHA POLICARBONATO 6 MMX6M. FORNECIMENTO E INSTALAÇÃO | M | 160 | 47.94 | 59.92 | 9587.2 | 0.04233%
7.1.3 |  |  | REFEITORIO |  | 1 |  | 152502.18 | 152502.18 | 0.6733%
7.1.3.1 | EE-COB-C10 | Próprio | TELHAMENTO COM TELHA METÁLICA TERMOACÚSTICA E = 30 MM, COM ATÉ 2 ÁGUAS, CHAPA/CHAPA - INCLUSO IÇAMENTO. AF_07/2019 | m² | 617.57 | 156.29 | 195.36 | 120648.47 | 0.5326%
7.1.3.2 | EE-COB-C08 | Próprio | CUMEEIRA PARA TELHA TRAPEZOIDAL TERMOACÚSTICA DE AÇO PRÉ-PINTADA ELETROSTATICAMENTE EM UMA FACE, E=0,43 MM, GALVALUME, CHAPA/CHAPA, INCLUSO ACESSÓRIOS DE FIXAÇÃO E IÇAMENTO. | M | 37.7 | 52.72 | 65.9 | 2484.43 | 0.01097%
7.1.3.3 | EE-COB-C09 | Próprio | TAPA ONDA PARA A TELHA TERMOACÚSTICA - FORNECIMENTO E INSTALAÇÃO. | M | 75.4 | 23.06 | 28.82 | 2173.02 | 0.009594%
7.1.3.4 | EE-COB-C138 | Próprio | ACABAMENTO LATERAL PARA TELHA ISOTERMICA TRAPEZOIDAL - FORNECIMENTO E INSTALAÇÃO | M | 16.2 | 55.15 | 68.93 | 1116.66 | 0.00493%
7.1.3.5 | EE-COB-C297 | Próprio | CALHA BEIRAL EM CHAPA DE AÇO GALVANIZADO NÚMERO 24, DESENVOLVIMENTO DE 150 CM, INCLUSO TRANSPORTE VERTICAL. | M | 75.4 | 232.37 | 290.46 | 21900.68 | 0.09669%
7.1.3.6 | EE-COB-C35 | Próprio | (TABEIRA) - FECHAMENTO EM CHAPA DE AÇO, E = 1,25 MM (10,00 KG/M2), FORNECIMENTO E INSTALAÇÃO | M² | 19.66 | 170.05 | 212.56 | 4178.92 | 0.01845%
7.1.4 |  |  | QUADRA POLIESPORTIVA |  | 1 |  | 130351.43 | 130351.43 | 0.5755%
7.1.4.1 | EE-COB-C40 | Próprio | TELHAMENTO COBERTURA ONDULADA GALVANIZADA, PRÉ-PINTADA AZUL, INLCLUSO IÇAMENTO | m² | 607.12 | 108.32 | 135.4 | 82204.04 | 0.3629%
7.1.4.2 | EE-COB-C39 | Próprio | TELHAMENTO COBERTURA ONDULADA GALVANIZADA, PRÉ-PINTADA BRANCA, INLCLUSO IÇAMENTO | m² | 543.09 | 64.66 | 80.82 | 43892.53 | 0.1938%
7.1.4.3 | 100327 | SINAPI | RUFO EXTERNO/INTERNO EM CHAPA DE AÇO GALVANIZADO NÚMERO 26, CORTE DE 33 CM, INCLUSO IÇAMENTO. AF_07/2019 | M | 53.04 | 64.18 | 80.22 | 4254.86 | 0.01878%
7.1.5 |  |  | VESTIARIO |  | 1 |  | 38378.81 | 38378.81 | 0.1694%
7.1.5.1 | EE-COB-C10 | Próprio | TELHAMENTO COM TELHA METÁLICA TERMOACÚSTICA E = 30 MM, COM ATÉ 2 ÁGUAS, CHAPA/CHAPA - INCLUSO IÇAMENTO. AF_07/2019 | m² | 150.93 | 156.29 | 195.36 | 29485.68 | 0.1302%
7.1.5.2 | EE-COB-C09 | Próprio | TAPA ONDA PARA A TELHA TERMOACÚSTICA - FORNECIMENTO E INSTALAÇÃO. | M | 38.7 | 23.06 | 28.82 | 1115.33 | 0.004924%
7.1.5.3 | EE-COB-C138 | Próprio | ACABAMENTO LATERAL PARA TELHA ISOTERMICA TRAPEZOIDAL - FORNECIMENTO E INSTALAÇÃO | M | 15.6 | 55.15 | 68.93 | 1075.3 | 0.004747%
7.1.5.4 | 94229 | SINAPI | CALHA EM CHAPA DE AÇO GALVANIZADO NÚMERO 24, DESENVOLVIMENTO DE 100 CM, INCLUSO TRANSPORTE VERTICAL. AF_07/2019 | M | 19.35 | 184.92 | 231.15 | 4472.75 | 0.01975%
7.1.5.5 | EE-COB-C35 | Próprio | (TABEIRA) - FECHAMENTO EM CHAPA DE AÇO, E = 1,25 MM (10,00 KG/M2), FORNECIMENTO E INSTALAÇÃO | M² | 10.49 | 170.05 | 212.56 | 2229.75 | 0.009844%
7.1.6 |  |  | CASA DE MAQUINAS - PISCINA |  | 1 |  | 10225.16 | 10225.16 | 0.04514%
7.1.6.1 | EE-COB-C10 | Próprio | TELHAMENTO COM TELHA METÁLICA TERMOACÚSTICA E = 30 MM, COM ATÉ 2 ÁGUAS, CHAPA/CHAPA - INCLUSO IÇAMENTO. AF_07/2019 | m² | 37.94 | 156.29 | 195.36 | 7411.95 | 0.03272%
7.1.6.2 | EE-COB-C09 | Próprio | TAPA ONDA PARA A TELHA TERMOACÚSTICA - FORNECIMENTO E INSTALAÇÃO. | M | 14.48 | 23.06 | 28.82 | 417.31 | 0.001842%
7.1.6.3 | EE-COB-C138 | Próprio | ACABAMENTO LATERAL PARA TELHA ISOTERMICA TRAPEZOIDAL - FORNECIMENTO E INSTALAÇÃO | M | 10.48 | 55.15 | 68.93 | 722.38 | 0.003189%
7.1.6.4 | 94229 | SINAPI | CALHA EM CHAPA DE AÇO GALVANIZADO NÚMERO 24, DESENVOLVIMENTO DE 100 CM, INCLUSO TRANSPORTE VERTICAL. AF_07/2019 | M | 7.24 | 184.92 | 231.15 | 1673.52 | 0.007388%
7.2 |  |  | ESTRUTURA DA COBERTURA |  | 1 |  | 1182473.84 | 1182473.84 | 5.22%
7.2.1 |  |  | COBERTURA INTERMEDIARIA 1 |  | 1 |  | 10326.72 | 10326.72 | 0.04559%
7.2.1.1 | EE-PINT-C56 | Próprio | PINTURA COM TINTA ALQUÍDICA DE ACABAMENTO, 02 DEMÃOS (ESMALTE SINTÉTICO FOSCO) E PINTURA DE FUNDO, 01 DEMÃO (TIPO ZARCÃO) PULVERIZADA SOBRE SUPERFÍCIES METÁLICAS EXECUTADAS NA OBRA | m² | 51 | 28.99 | 36.23 | 1847.73 | 0.008157%
7.2.1.2 | EE-SUPEREST-C35 | Próprio | CHUMBADOR QUIMICO AQI 380 PRO - CARTUCHO 380ML - FORNECIMENTO E APLICAÇÃO | UN | 8 | 220.9 | 276.12 | 2208.96 | 0.009752%
7.2.1.3 | EE-COB-C590 | Próprio | ESTRUTURA TRELIÇADA DE COBERTURA, TIPO FINK, COM LIGAÇÕES PARAFUSADAS, INCLUSOS PERFIS METÁLICOS, CHAPAS METÁLICAS, MÃO DE OBRA E TRANSPORTE COM GUINDASTE - FORNECIMENTO E INSTALAÇÃO. AF_01/2020_PSA | KG | 402.7 | 12.46 | 15.57 | 6270.03 | 0.02768%
7.2.2 |  |  | PERGOLADO CIRCULAÇÃO |  | 1 |  | 24415.77 | 24415.77 | 0.1078%
7.2.2.1 | EE-PINT-C56 | Próprio | PINTURA COM TINTA ALQUÍDICA DE ACABAMENTO, 02 DEMÃOS (ESMALTE SINTÉTICO FOSCO) E PINTURA DE FUNDO, 01 DEMÃO (TIPO ZARCÃO) PULVERIZADA SOBRE SUPERFÍCIES METÁLICAS EXECUTADAS NA OBRA | m² | 153.22 | 28.99 | 36.23 | 5551.16 | 0.02451%
7.2.2.2 | EE-COB-C590 | Próprio | ESTRUTURA TRELIÇADA DE COBERTURA, TIPO FINK, COM LIGAÇÕES PARAFUSADAS, INCLUSOS PERFIS METÁLICOS, CHAPAS METÁLICAS, MÃO DE OBRA E TRANSPORTE COM GUINDASTE - FORNECIMENTO E INSTALAÇÃO. AF_01/2020_PSA | KG | 1211.6 | 12.46 | 15.57 | 18864.61 | 0.08328%
7.2.3 |  |  | PERGOLADO QUADRADO PADRÃO |  | 1 |  | 31805.82 | 31805.82 | 0.1404%
7.2.3.1 | EE-PINT-C56 | Próprio | PINTURA COM TINTA ALQUÍDICA DE ACABAMENTO, 02 DEMÃOS (ESMALTE SINTÉTICO FOSCO) E PINTURA DE FUNDO, 01 DEMÃO (TIPO ZARCÃO) PULVERIZADA SOBRE SUPERFÍCIES METÁLICAS EXECUTADAS NA OBRA | m² | 189.42 | 28.99 | 36.23 | 6862.68 | 0.0303%
7.2.3.2 | EE-COB-C590 | Próprio | ESTRUTURA TRELIÇADA DE COBERTURA, TIPO FINK, COM LIGAÇÕES PARAFUSADAS, INCLUSOS PERFIS METÁLICOS, CHAPAS METÁLICAS, MÃO DE OBRA E TRANSPORTE COM GUINDASTE - FORNECIMENTO E INSTALAÇÃO. AF_01/2020_PSA | KG | 1602 | 12.46 | 15.57 | 24943.14 | 0.1101%
7.2.4 |  |  | BLOCO EDUCACIONAL |  | 1 |  | 569348.08 | 569348.08 | 2.514%
7.2.4.1 | EE-PINT-C56 | Próprio | PINTURA COM TINTA ALQUÍDICA DE ACABAMENTO, 02 DEMÃOS (ESMALTE SINTÉTICO FOSCO) E PINTURA DE FUNDO, 01 DEMÃO (TIPO ZARCÃO) PULVERIZADA SOBRE SUPERFÍCIES METÁLICAS EXECUTADAS NA OBRA | m² | 1753.81 | 28.99 | 36.23 | 63540.53 | 0.2805%
7.2.4.2 | EE-SUPEREST-C35 | Próprio | CHUMBADOR QUIMICO AQI 380 PRO - CARTUCHO 380ML - FORNECIMENTO E APLICAÇÃO | UN | 866 | 220.9 | 276.12 | 239119.92 | 1.056%
7.2.4.3 | EE-COB-C590 | Próprio | ESTRUTURA TRELIÇADA DE COBERTURA, TIPO FINK, COM LIGAÇÕES PARAFUSADAS, INCLUSOS PERFIS METÁLICOS, CHAPAS METÁLICAS, MÃO DE OBRA E TRANSPORTE COM GUINDASTE - FORNECIMENTO E INSTALAÇÃO. AF_01/2020_PSA | KG | 17128.3 | 12.46 | 15.57 | 266687.63 | 1.177%
7.2.5 |  |  | REFEITORIO |  | 1 |  | 143755.18 | 143755.18 | 0.6347%
7.2.5.1 | EE-PINT-C56 | Próprio | PINTURA COM TINTA ALQUÍDICA DE ACABAMENTO, 02 DEMÃOS (ESMALTE SINTÉTICO FOSCO) E PINTURA DE FUNDO, 01 DEMÃO (TIPO ZARCÃO) PULVERIZADA SOBRE SUPERFÍCIES METÁLICAS EXECUTADAS NA OBRA | m² | 664.6 | 28.99 | 36.23 | 24078.45 | 0.1063%
7.2.5.2 | EE-SUPEREST-C35 | Próprio | CHUMBADOR QUIMICO AQI 380 PRO - CARTUCHO 380ML - FORNECIMENTO E APLICAÇÃO | UN | 104 | 220.9 | 276.12 | 28716.48 | 0.1268%
7.2.5.3 | EE-SUPEREST-C59 | Próprio | BARRA ROSCADA Ø 1/2" - FORNECIMENTO E INSTALAÇÃO | M | 12 | 71.56 | 89.45 | 1073.4 | 0.004739%
7.2.5.4 | EE-COB-C590 | Próprio | ESTRUTURA TRELIÇADA DE COBERTURA, TIPO FINK, COM LIGAÇÕES PARAFUSADAS, INCLUSOS PERFIS METÁLICOS, CHAPAS METÁLICAS, MÃO DE OBRA E TRANSPORTE COM GUINDASTE - FORNECIMENTO E INSTALAÇÃO. AF_01/2020_PSA | KG | 5773.08 | 12.46 | 15.57 | 89886.85 | 0.3968%
7.2.6 |  |  | QUADRA POLIESPORTIVA |  | 1 |  | 359679.02 | 359679.02 | 1.588%
7.2.6.1 | EE-PINT-C56 | Próprio | PINTURA COM TINTA ALQUÍDICA DE ACABAMENTO, 02 DEMÃOS (ESMALTE SINTÉTICO FOSCO) E PINTURA DE FUNDO, 01 DEMÃO (TIPO ZARCÃO) PULVERIZADA SOBRE SUPERFÍCIES METÁLICAS EXECUTADAS NA OBRA | m² | 1353.6 | 28.99 | 36.23 | 49040.92 | 0.2165%
7.2.6.2 | EE-SUPEREST-C59 | Próprio | BARRA ROSCADA Ø 1/2" - FORNECIMENTO E INSTALAÇÃO | M | 32 | 71.56 | 89.45 | 2862.4 | 0.01264%
7.2.6.3 | EE-SUPEREST-C53 | Próprio | PARAFUSO ASTM A307 1/2" - FORNECIMENTO E INSTALAÇÃO | UN | 128 | 3.78 | 4.72 | 604.16 | 0.002667%
7.2.6.4 | EE-COB-C595 | Próprio | ESTRUTURA TRELIÇADA DE COBERTURA, TIPO ARCO, COM LIGAÇÕES SOLDADAS, INCLUSOS PERFIS METÁLICOS, CHAPAS METÁLICAS, MÃO DE OBRA E TRANSPORTE COM GUINDASTE - FORNECIMENTO E INSTALAÇÃO. AF_01/2020_PSA | KG | 13401.9 | 18.34 | 22.92 | 307171.54 | 1.356%
7.2.7 |  |  | VESTIARIO |  | 1 |  | 31802.16 | 31802.16 | 0.1404%
7.2.7.1 | EE-PINT-C56 | Próprio | PINTURA COM TINTA ALQUÍDICA DE ACABAMENTO, 02 DEMÃOS (ESMALTE SINTÉTICO FOSCO) E PINTURA DE FUNDO, 01 DEMÃO (TIPO ZARCÃO) PULVERIZADA SOBRE SUPERFÍCIES METÁLICAS EXECUTADAS NA OBRA | m² | 153.13 | 28.99 | 36.23 | 5547.89 | 0.02449%
7.2.7.2 | EE-SUPEREST-C35 | Próprio | CHUMBADOR QUIMICO AQI 380 PRO - CARTUCHO 380ML - FORNECIMENTO E APLICAÇÃO | UN | 12 | 220.9 | 276.12 | 3313.44 | 0.01463%
7.2.7.3 | EE-COB-C590 | Próprio | ESTRUTURA TRELIÇADA DE COBERTURA, TIPO FINK, COM LIGAÇÕES PARAFUSADAS, INCLUSOS PERFIS METÁLICOS, CHAPAS METÁLICAS, MÃO DE OBRA E TRANSPORTE COM GUINDASTE - FORNECIMENTO E INSTALAÇÃO. AF_01/2020_PSA | KG | 1473.4 | 12.46 | 15.57 | 22940.83 | 0.1013%
7.2.8 |  |  | CASA DE MAQUINAS - PISCINA |  | 1 |  | 11341.09 | 11341.09 | 0.05007%
7.2.8.1 | EE-PINT-C56 | Próprio | PINTURA COM TINTA ALQUÍDICA DE ACABAMENTO, 02 DEMÃOS (ESMALTE SINTÉTICO FOSCO) E PINTURA DE FUNDO, 01 DEMÃO (TIPO ZARCÃO) PULVERIZADA SOBRE SUPERFÍCIES METÁLICAS EXECUTADAS NA OBRA | m² | 39.23 | 28.99 | 36.23 | 1421.3 | 0.006275%
7.2.8.2 | EE-SUPEREST-C35 | Próprio | CHUMBADOR QUIMICO AQI 380 PRO - CARTUCHO 380ML - FORNECIMENTO E APLICAÇÃO | UN | 12 | 220.9 | 276.12 | 3313.44 | 0.01463%
7.2.8.3 | EE-COB-C590 | Próprio | ESTRUTURA TRELIÇADA DE COBERTURA, TIPO FINK, COM LIGAÇÕES PARAFUSADAS, INCLUSOS PERFIS METÁLICOS, CHAPAS METÁLICAS, MÃO DE OBRA E TRANSPORTE COM GUINDASTE - FORNECIMENTO E INSTALAÇÃO. AF_01/2020_PSA | KG | 424.3 | 12.46 | 15.57 | 6606.35 | 0.02917%
8 |  |  | IMPERMEABILIZAÇÃO |  | 1 |  | 181615.45 | 181615.45 | 0.8018%
8.1 |  |  | BLOCO EDUCACIONAL |  | 1 |  | 25950.65 | 25950.65 | 0.1146%
8.1.1 |  |  | AREAS MOLHADAS |  | 1 |  | 7527.08 | 7527.08 | 0.03323%
8.1.1.1 | 98562 | SINAPI | IMPERMEABILIZAÇÃO DE SUPERFÍCIE COM ARGAMASSA DE CIMENTO E AREIA, COM ADITIVO IMPERMEABILIZANTE, E = 1,5CM. AF_09/2023 | m² | 120.82 | 49.84 | 62.3 | 7527.08 | 0.03323%
8.1.2 |  |  | PISO |  | 1 |  | 10338.28 | 10338.28 | 0.04564%
8.1.2.1 | 98557 | SINAPI | IMPERMEABILIZAÇÃO DE SUPERFÍCIE COM EMULSÃO ASFÁLTICA, 2 DEMÃOS. AF_09/2023 | m² | 211.72 | 39.07 | 48.83 | 10338.28 | 0.04564%
8.1.3 |  |  | PERIMETRO EXTERNO |  | 1 |  | 8085.29 | 8085.29 | 0.0357%
8.1.3.1 | 98562 | SINAPI | IMPERMEABILIZAÇÃO DE SUPERFÍCIE COM ARGAMASSA DE CIMENTO E AREIA, COM ADITIVO IMPERMEABILIZANTE, E = 1,5CM. AF_09/2023 | m² | 129.78 | 49.84 | 62.3 | 8085.29 | 0.0357%
8.2 |  |  | REFEITORIO |  | 1 |  | 32903.42 | 32903.42 | 0.1453%
8.2.1 |  |  | AREAS MOLHADAS |  | 1 |  | 6401.32 | 6401.32 | 0.02826%
8.2.1.1 | 98562 | SINAPI | IMPERMEABILIZAÇÃO DE SUPERFÍCIE COM ARGAMASSA DE CIMENTO E AREIA, COM ADITIVO IMPERMEABILIZANTE, E = 1,5CM. AF_09/2023 | m² | 102.75 | 49.84 | 62.3 | 6401.32 | 0.02826%
8.2.2 |  |  | PISO |  | 1 |  | 23610.76 | 23610.76 | 0.1042%
8.2.2.1 | 98557 | SINAPI | IMPERMEABILIZAÇÃO DE SUPERFÍCIE COM EMULSÃO ASFÁLTICA, 2 DEMÃOS. AF_09/2023 | m² | 483.53 | 39.07 | 48.83 | 23610.76 | 0.1042%
8.2.3 |  |  | PERIMETRO EXTERNO |  | 1 |  | 2891.34 | 2891.34 | 0.01276%
8.2.3.1 | 98562 | SINAPI | IMPERMEABILIZAÇÃO DE SUPERFÍCIE COM ARGAMASSA DE CIMENTO E AREIA, COM ADITIVO IMPERMEABILIZANTE, E = 1,5CM. AF_09/2023 | m² | 46.41 | 49.84 | 62.3 | 2891.34 | 0.01276%
8.3 |  |  | VESTIARIO |  | 1 |  | 9181.16 | 9181.16 | 0.04053%
8.3.1 |  |  | AREAS MOLHADAS |  | 1 |  | 3548.6 | 3548.6 | 0.01567%
8.3.1.1 | 98562 | SINAPI | IMPERMEABILIZAÇÃO DE SUPERFÍCIE COM ARGAMASSA DE CIMENTO E AREIA, COM ADITIVO IMPERMEABILIZANTE, E = 1,5CM. AF_09/2023 | m² | 56.96 | 49.84 | 62.3 | 3548.6 | 0.01567%
8.3.2 |  |  | PISOS |  | 1 |  | 4028.96 | 4028.96 | 0.01779%
8.3.2.1 | 98557 | SINAPI | IMPERMEABILIZAÇÃO DE SUPERFÍCIE COM EMULSÃO ASFÁLTICA, 2 DEMÃOS. AF_09/2023 | m² | 82.51 | 39.07 | 48.83 | 4028.96 | 0.01779%
8.3.3 |  |  | PERIMETRO EXTERNO |  | 1 |  | 1603.6 | 1603.6 | 0.00708%
8.3.3.1 | 98562 | SINAPI | IMPERMEABILIZAÇÃO DE SUPERFÍCIE COM ARGAMASSA DE CIMENTO E AREIA, COM ADITIVO IMPERMEABILIZANTE, E = 1,5CM. AF_09/2023 | m² | 25.74 | 49.84 | 62.3 | 1603.6 | 0.00708%
8.4 |  |  | PISCINA |  | 1 |  | 96380.74 | 96380.74 | 0.4255%
8.4.1 | 98546 | SINAPI | IMPERMEABILIZAÇÃO DE SUPERFÍCIE COM MANTA ASFÁLTICA, UMA CAMADA, INCLUSIVE APLICAÇÃO DE PRIMER ASFÁLTICO, E=4MM. AF_09/2023 | m² | 425 | 126.53 | 158.16 | 67218 | 0.2968%
8.4.2 | 98565 | SINAPI | PROTEÇÃO MECÂNICA DE SUPERFICIE HORIZONTAL COM ARGAMASSA DE CIMENTO E AREIA, TRAÇO 1:3, E=3CM. AF_09/2023 | m² | 312.5 | 55.79 | 69.73 | 21790.62 | 0.0962%
8.4.3 | 98564 | SINAPI | PROTEÇÃO MECÂNICA DE SUPERFÍCIE VERTICAL COM ARGAMASSA DE CIMENTO E AREIA, TRAÇO 1:3, E=2CM. AF_09/2023 | m² | 112.5 | 52.43 | 65.53 | 7372.12 | 0.03255%
8.5 |  |  | CASA DE BOMBAS |  | 1 |  | 2610.69 | 2610.69 | 0.01153%
8.5.1 |  |  | AREAS MOLHADAS |  | 1 |  | 1308.3 | 1308.3 | 0.005776%
8.5.1.1 | 98562 | SINAPI | IMPERMEABILIZAÇÃO DE SUPERFÍCIE COM ARGAMASSA DE CIMENTO E AREIA, COM ADITIVO IMPERMEABILIZANTE, E = 1,5CM. AF_09/2023 | m² | 21 | 49.84 | 62.3 | 1308.3 | 0.005776%
8.5.2 |  |  | PISOS |  | 1 |  | 556.66 | 556.66 | 0.002458%
8.5.2.1 | 98557 | SINAPI | IMPERMEABILIZAÇÃO DE SUPERFÍCIE COM EMULSÃO ASFÁLTICA, 2 DEMÃOS. AF_09/2023 | m² | 11.4 | 39.07 | 48.83 | 556.66 | 0.002458%
8.5.3 |  |  | PERIMETRO EXTERNO |  | 1 |  | 745.73 | 745.73 | 0.003292%
8.5.3.1 | 98562 | SINAPI | IMPERMEABILIZAÇÃO DE SUPERFÍCIE COM ARGAMASSA DE CIMENTO E AREIA, COM ADITIVO IMPERMEABILIZANTE, E = 1,5CM. AF_09/2023 | m² | 11.97 | 49.84 | 62.3 | 745.73 | 0.003292%
8.6 |  |  | IMPLANTAÇÃO |  | 1 |  | 14588.79 | 14588.79 | 0.06441%
8.6.1 | 98562 | SINAPI | IMPERMEABILIZAÇÃO DE SUPERFÍCIE COM ARGAMASSA DE CIMENTO E AREIA, COM ADITIVO IMPERMEABILIZANTE, E = 1,5CM. AF_09/2023 | m² | 234.17 | 49.84 | 62.3 | 14588.79 | 0.06441%
9 |  |  | REVESTIMENTOS |  | 1 |  | 1656194.87 | 1656194.87 | 7.312%
9.1 |  |  | IMPLANTAÇÃO |  | 1 |  | 106782.99 | 106782.99 | 0.4714%
9.1.1 | 87905 | SINAPI | CHAPISCO APLICADO EM ALVENARIA (COM PRESENÇA DE VÃOS) E ESTRUTURAS DE CONCRETO DE FACHADA, COM COLHER DE PEDREIRO. ARGAMASSA TRAÇO 1:3 COM PREPARO EM BETONEIRA 400L. AF_10/2022 | m² | 1574.11 | 7.98 | 9.97 | 15693.87 | 0.06929%
9.1.2 | 87775 | SINAPI | EMBOÇO OU MASSA ÚNICA EM ARGAMASSA TRAÇO 1:2:8, PREPARO MECÂNICO COM BETONEIRA 400 L, APLICADA MANUALMENTE EM PANOS DE FACHADA COM PRESENÇA DE VÃOS, ESPESSURA DE 25 MM. AF_08/2022 | m² | 1339.94 | 54.39 | 67.98 | 91089.12 | 0.4021%
9.2 |  |  | BLOCO EDUCACIONAL |  | 1 |  | 1271977.87 | 1271977.87 | 5.616%
9.2.1 | 87897 | SINAPI | CHAPISCO APLICADO EM ALVENARIA (SEM PRESENÇA DE VÃOS) E ESTRUTURAS DE CONCRETO DE FACHADA, COM EQUIPAMENTO DE PROJEÇÃO. ARGAMASSA TRAÇO 1:3 COM PREPARO EM BETONEIRA 400 L. AF_10/2022 | m² | 9287.5 | 5.23 | 6.53 | 60647.37 | 0.2677%
9.2.2 | 87775 | SINAPI | EMBOÇO OU MASSA ÚNICA EM ARGAMASSA TRAÇO 1:2:8, PREPARO MECÂNICO COM BETONEIRA 400 L, APLICADA MANUALMENTE EM PANOS DE FACHADA COM PRESENÇA DE VÃOS, ESPESSURA DE 25 MM. AF_08/2022 | m² | 6685.66 | 54.39 | 67.98 | 454491.16 | 2.007%
9.2.3 | 87535 | SINAPI | EMBOÇO, EM ARGAMASSA TRAÇO 1:2:8, PREPARO MECÂNICO, APLICADO MANUALMENTE EM PAREDES INTERNAS DE AMBIENTES COM ÁREA MAIOR QUE 10M², E = 17,5MM, COM TALISCAS. AF_03/2024 | m² | 2351.24 | 32.22 | 40.27 | 94684.43 | 0.418%
9.2.4 | EE-REVST-C75 | Próprio | REVESTIMENTO CERÂMICO PARA PAREDES INTERNAS COM PLACAS TIPO PORCELANATO DE DIMENSÕES 80X80 CM APLICADAS A MEIA ALTURA DAS PAREDES (CINZA CLARO ACETINADO RETIFICADO) | m² | 612.33 | 154.87 | 193.58 | 118534.84 | 0.5233%
9.2.5 | EE-REVST-C74 | Próprio | REVESTIMENTO PORCELANATO AMADEIRADO PARA PAREDES (DIMENSÕES 20x120 CM) | m² | 1859.73 | 207.56 | 259.45 | 482506.94 | 2.13%
9.2.6 | EE-ALV-C45 | Próprio | FECHAMENTO EM PLACA CIMENTICIA E=10MM EM ESTRUTURA METÁLICA FIXAÇÃO EM L, COM METALON - FORNECIMENTO E INSTALAÇÃO | m² | 437.93 | 111.64 | 139.55 | 61113.13 | 0.2698%
9.3 |  |  | REFEITORIO |  | 1 |  | 112685.27 | 112685.27 | 0.4975%
9.3.1 | 87879 | SINAPI | CHAPISCO APLICADO EM ALVENARIAS E ESTRUTURAS DE CONCRETO INTERNAS, COM COLHER DE PEDREIRO. ARGAMASSA TRAÇO 1:3 COM PREPARO EM BETONEIRA 400L. AF_10/2022 | m² | 950.48 | 4.54 | 5.67 | 5389.22 | 0.02379%
9.3.2 | 87775 | SINAPI | EMBOÇO OU MASSA ÚNICA EM ARGAMASSA TRAÇO 1:2:8, PREPARO MECÂNICO COM BETONEIRA 400 L, APLICADA MANUALMENTE EM PANOS DE FACHADA COM PRESENÇA DE VÃOS, ESPESSURA DE 25 MM. AF_08/2022 | m² | 747.64 | 54.39 | 67.98 | 50824.56 | 0.2244%
9.3.3 | EE-REVST-C75 | Próprio | REVESTIMENTO CERÂMICO PARA PAREDES INTERNAS COM PLACAS TIPO PORCELANATO DE DIMENSÕES 80X80 CM APLICADAS A MEIA ALTURA DAS PAREDES (CINZA CLARO ACETINADO RETIFICADO) | m² | 259.18 | 154.87 | 193.58 | 50172.06 | 0.2215%
9.3.4 | 87535 | SINAPI | EMBOÇO, EM ARGAMASSA TRAÇO 1:2:8, PREPARO MECÂNICO, APLICADO MANUALMENTE EM PAREDES INTERNAS DE AMBIENTES COM ÁREA MAIOR QUE 10M², E = 17,5MM, COM TALISCAS. AF_03/2024 | m² | 156.43 | 32.22 | 40.27 | 6299.43 | 0.02781%
9.4 |  |  | QUADRA POLIESPORTIVA |  | 1 |  | 18226.9 | 18226.9 | 0.08047%
9.4.1 | 87879 | SINAPI | CHAPISCO APLICADO EM ALVENARIAS E ESTRUTURAS DE CONCRETO INTERNAS, COM COLHER DE PEDREIRO. ARGAMASSA TRAÇO 1:3 COM PREPARO EM BETONEIRA 400L. AF_10/2022 | m² | 247.48 | 4.54 | 5.67 | 1403.21 | 0.006195%
9.4.2 | 87775 | SINAPI | EMBOÇO OU MASSA ÚNICA EM ARGAMASSA TRAÇO 1:2:8, PREPARO MECÂNICO COM BETONEIRA 400 L, APLICADA MANUALMENTE EM PANOS DE FACHADA COM PRESENÇA DE VÃOS, ESPESSURA DE 25 MM. AF_08/2022 | m² | 247.48 | 54.39 | 67.98 | 16823.69 | 0.07427%
9.5 |  |  | VESTIARIO |  | 1 |  | 64057.65 | 64057.65 | 0.2828%
9.5.1 | 87879 | SINAPI | CHAPISCO APLICADO EM ALVENARIAS E ESTRUTURAS DE CONCRETO INTERNAS, COM COLHER DE PEDREIRO. ARGAMASSA TRAÇO 1:3 COM PREPARO EM BETONEIRA 400L. AF_10/2022 | m² | 416 | 4.54 | 5.67 | 2358.72 | 0.01041%
9.5.2 | 87775 | SINAPI | EMBOÇO OU MASSA ÚNICA EM ARGAMASSA TRAÇO 1:2:8, PREPARO MECÂNICO COM BETONEIRA 400 L, APLICADA MANUALMENTE EM PANOS DE FACHADA COM PRESENÇA DE VÃOS, ESPESSURA DE 25 MM. AF_08/2022 | m² | 119.47 | 54.39 | 67.98 | 8121.57 | 0.03586%
9.5.3 | 87535 | SINAPI | EMBOÇO, EM ARGAMASSA TRAÇO 1:2:8, PREPARO MECÂNICO, APLICADO MANUALMENTE EM PAREDES INTERNAS DE AMBIENTES COM ÁREA MAIOR QUE 10M², E = 17,5MM, COM TALISCAS. AF_03/2024 | m² | 229.11 | 32.22 | 40.27 | 9226.25 | 0.04073%
9.5.4 | EE-REVST-C75 | Próprio | REVESTIMENTO CERÂMICO PARA PAREDES INTERNAS COM PLACAS TIPO PORCELANATO DE DIMENSÕES 80X80 CM APLICADAS A MEIA ALTURA DAS PAREDES (CINZA CLARO ACETINADO RETIFICADO) | m² | 229.11 | 154.87 | 193.58 | 44351.11 | 0.1958%
9.6 |  |  | PISCINA |  | 1 |  | 82464.19 | 82464.19 | 0.3641%
9.6.1 | 87879 | SINAPI | CHAPISCO APLICADO EM ALVENARIAS E ESTRUTURAS DE CONCRETO INTERNAS, COM COLHER DE PEDREIRO. ARGAMASSA TRAÇO 1:3 COM PREPARO EM BETONEIRA 400L. AF_10/2022 | m² | 230.07 | 4.54 | 5.67 | 1304.49 | 0.005759%
9.6.2 | 87794 | SINAPI | EMBOÇO OU MASSA ÚNICA EM ARGAMASSA TRAÇO 1:2:8, PREPARO MANUAL, APLICADA MANUALMENTE EM PANOS CEGOS DE FACHADA (SEM PRESENÇA DE VÃOS), ESPESSURA DE 25 MM. AF_09/2022 | m² | 114 | 44.52 | 55.65 | 6344.1 | 0.02801%
9.6.3 | 87536 | SINAPI | EMBOÇO, EM ARGAMASSA TRAÇO 1:2:8, PREPARO MANUAL, APLICADO MANUALMENTE EM PAREDES INTERNAS DE AMBIENTES COM ÁREA MAIOR QUE 10M², E = 17,5MM, COM TALISCAS. AF_03/2024 | m² | 112.5 | 36.19 | 45.23 | 5088.37 | 0.02246%
9.6.4 | EE-REVST-C52 | Próprio | REVESTIMENTO CERÂMICO COM PLACAS DE DIMENSÕES 10X10 CM COR AZUL PANTONE 2758C ASSENTADO COM ARGAMASSA COLANTE ACIII-E | m² | 407.12 | 128.9 | 161.12 | 65595.17 | 0.2896%
9.6.5 | EE-REVST-C60 | Próprio | REVESTIMENTO CERÂMICO COM PLACAS DE DIMENSÕES 10X10 CM COR AZUL PANTONE 2915C ASSENTADO COM ARGAMASSA COLANTE ACIII-E | m² | 22.35 | 147.91 | 184.88 | 4132.06 | 0.01824%
10 |  |  | FORROS |  | 1 |  | 422341.15 | 422341.15 | 1.865%
10.1 |  |  | IMPLANTAÇÃO |  | 1 |  | 2543.95 | 2543.95 | 0.01123%
10.1.1 | 96113 | SINAPI | FORRO EM PLACAS DE GESSO, PARA AMBIENTES COMERCIAIS. AF_08/2023_PS | m² | 36.4 | 48.28 | 60.35 | 2196.74 | 0.009698%
10.1.2 | 96121 | SINAPI | ACABAMENTOS PARA FORRO (RODA-FORRO EM PERFIL METÁLICO E PLÁSTICO). AF_08/2023 | M | 24.4 | 11.39 | 14.23 | 347.21 | 0.001533%
10.2 |  |  | BLOCO EDUCACIONAL |  | 1 |  | 381207.7 | 381207.7 | 1.683%
10.2.1 | 96114 | SINAPI | FORRO EM DRYWALL, PARA AMBIENTES COMERCIAIS, INCLUSIVE ESTRUTURA BIRECIONAL DE FIXAÇÃO. AF_08/2023_PS | m² | 3218.2 | 79.71 | 99.63 | 320629.26 | 1.416%
10.2.2 | 96123 | SINAPI | ACABAMENTOS PARA FORRO (MOLDURA EM DRYWALL, COM LARGURA DE 15 CM). AF_08/2023_PS | M | 1718.05 | 28.21 | 35.26 | 60578.44 | 0.2674%
10.3 |  |  | REFEITORIO |  | 1 |  | 32170.75 | 32170.75 | 0.142%
10.3.1 | 96113 | SINAPI | FORRO EM PLACAS DE GESSO, PARA AMBIENTES COMERCIAIS. AF_08/2023_PS | m² | 483.53 | 48.28 | 60.35 | 29181.03 | 0.1288%
10.3.2 | 96121 | SINAPI | ACABAMENTOS PARA FORRO (RODA-FORRO EM PERFIL METÁLICO E PLÁSTICO). AF_08/2023 | M | 210.1 | 11.39 | 14.23 | 2989.72 | 0.0132%
10.4 |  |  | VESTIARIO |  | 1 |  | 6418.75 | 6418.75 | 0.02834%
10.4.1 | 96113 | SINAPI | FORRO EM PLACAS DE GESSO, PARA AMBIENTES COMERCIAIS. AF_08/2023_PS | m² | 82.51 | 48.28 | 60.35 | 4979.47 | 0.02198%
10.4.2 | 96121 | SINAPI | ACABAMENTOS PARA FORRO (RODA-FORRO EM PERFIL METÁLICO E PLÁSTICO). AF_08/2023 | M | 97.94 | 11.39 | 14.23 | 1393.68 | 0.006153%
10.4.3 | EE-SC-C199 | Próprio | ALÇAPÃO PARA FORRO GESSO ACARTONADO COM ACABAMENTOS (0,70X0,70M) | UN | 1 | 36.48 | 45.6 | 45.6 | 0.0002013%
11 |  |  | ESQUADRIAS |  | 1 |  | 1580573.3 | 1580573.3 | 6.978%
11.1 |  |  | IMPLANTAÇÃO |  | 1 |  | 82507.72 | 82507.72 | 0.3643%
11.1.1 | EE-ESQ-C67 | Próprio | GRADIL COM PINTURA ELETROSTÁTICA, CONFORME PROJETO, H=2.00 M. INCLUSIVE POSTE, TAMPÃO, FIXADOR E PARABOLT - FORNECIMENTO E INSTALAÇÃO | M | 150.26 | 399.77 | 499.71 | 75086.42 | 0.3315%
11.1.2 | EE-ESQ-C353 | Próprio | PORTÃO DE ABRIR EM GRADIL NYLONFOR COM PINTURA ELETROSTÁTICA, TRAMA 05X200 MM, MONTANTES METÁLICOS 75X40 MM, INCLUSIVE FERRAGENS, CADEADO E ACESSÓRIOS DE FIXAÇÃO E ACABAMENTO - FORNECIMENTO E INSTALAÇÃO | m² | 10 | 593.71 | 742.13 | 7421.3 | 0.03276%
11.2 |  |  | BLOCO EDUCACIONAL |  | 1 |  | 1259815.28 | 1259815.28 | 5.562%
11.2.1 |  |  | PORTAS METALICAS (ALUMINIO / AÇO) |  | 1 |  | 169728.71 | 169728.71 | 0.7493%
11.2.1.1 | EE-ESQ-C454 | Próprio | PORTA METÁLICA DE ABRIR CHAPA CORRUGADA Nº18, PARA BANHEIRO PCD, DIMENSÕES 100X210CM, INCLUSIVE REQUADRO EM METALON, BATENTES, DOBRADIÇAS DE FERRO, ALISAR METÁLICO, PUXADOR HORIZONTAL DN 1" EM AÇO INOX, FECHADURA, | UN | 4 | 1718.85 | 2148.56 | 8594.24 | 0.03794%
11.2.1.2 | EE-ESQ-C373 | Próprio | PORTA METÁLICA DE ABRIR CHAPA LISA Nº 18 COM FRISO, DIMENSÕES 100X260CM, PARA BANHEIRO PCD, INCLUSIVE REQUADRO EM METALON, BATENTES, DOBRADIÇAS DE FERRO, ALISAR METÁLICO, FECHADURA EXTERNA BROCA COM MAÇANETA FIXA, REVESTIMENTO INFERIOR RESISTENTE A IMPACTOS EM CHAPA Nº18 LISA REFORÇADA SOLDADA EM REQUADRO DE METALON - COMPLETA - CONFORME DETALHE DE ESQUADRIAS PADRÃO SEDUC. | UN | 8 | 2060.12 | 2575.15 | 20601.2 | 0.09095%
11.2.1.3 | EE-ESQ-C068 | Próprio | PORTA METÁLICA DE ABRIR CHAPA CORRUGADA Nº18, DIMENSÕES 90X210CM, COM VISOR PARA VIDROS 20x1,96 CM, INCLUSIVE REQUADRO EM METALON, BATENTES, DOBRADIÇAS DE FERRO, ALISAR METÁLICO, PUXADOR VERTICAL DN 1" EM AÇO INOX, FECHADURA, REVESTIMENTO INFERIOR EM CHAPA Nº18 LISA REFORAÇADA SOLDADA EM REQUADRO DE METALON - COMPLETA - CONFORME DETALHE DE ESQUADRIAS PADRÃO SEDUC. | UN | 36 | 2767.74 | 3459.67 | 124548.12 | 0.5499%
11.2.1.4 | EE-ESQ-C070 | Próprio | PORTA METÁLICA DE ABRIR CHAPA CORRUGADA Nº18, DIMENSÕES 90X210CM, INCLUSIVE REQUADRO EM METALON, BATENTES, DOBRADIÇAS DE FERRO, ALISAR METÁLICO, PUXADOR VERTICAL DN 1" EM AÇO INOX, FECHADURA, REVESTIMENTO INFERIOR EM CHAPA Nº18 LISA REFORAÇADA SOLDADA EM REQUADRO DE METALON - COMPLETA - CONFORME DETALHE DE ESQUADRIAS PADRÃO SEDUC. | UN | 5 | 2557.63 | 3197.03 | 15985.15 | 0.07057%
11.2.2 |  |  | PORTAS DE ALUMINIO |  | 1 |  | 127551.67 | 127551.67 | 0.5631%
11.2.2.1 | EE-ESQ-C40 | Próprio | PORTA DE ALUMÍNIO DE ABRIR 1F, DIMENSÕES 80X160CM, COM FECHADURA TIPO FERROLHO, EM ALUMINIO ANODIZADO NATURAL, DOBRADIÇAS - COMPLETA - CONFORME DETALHE DE ESQUADRIAS SEDUC. | UN | 46 | 1504.68 | 1880.85 | 86519.1 | 0.382%
11.2.2.2 | EE-ESQ-C557 | Próprio | PORTA DE CORRER EM VIDRO TEMPERADO 10 MM - FORNECIMENTO E COLOCAÇÃO | M² | 33.28 | 986.36 | 1232.95 | 41032.57 | 0.1812%
11.2.3 |  |  | JANELAS EM ALUMINIO |  | 1 |  | 269023.73 | 269023.73 | 1.188%
11.2.3.1 | EE-ESQ-C355 | Próprio | JANELA DE ALUMÍNIO TIPO MAXIM-AR, COM VIDROS TEMPERADO, BATENTE E FERRAGENS. EXCLUSIVE ALIZAR, ACABAMENTO E CONTRAMARCO. FORNECIMENTO E INSTALAÇÃO. | M² | 34.72 | 1031.08 | 1288.85 | 44748.87 | 0.1976%
11.2.3.2 | EE-ESQ-C356 | Próprio | JANELA DE ALUMÍNIO DE CORRER COM 4 FOLHAS PARA VIDROS, COM VIDROS, BATENTE, ACABAMENTO COM ACETATO OU BRILHANTE E FERRAGENS.FORNECIMENTO E INSTALAÇÃO. | M² | 144 | 1220.92 | 1526.15 | 219765.6 | 0.9702%
11.2.3.3 | EE-ESQ-C216 | Próprio | JANELA DE ENROLAR ARTICULADA RAIADA LARGA, EM ACO GALVANIZADO NATURAL, CHAPA #24 COM VIDRO TEMPERADO 10MM E TAMPO EM GRANITO - FORNECIMENTO E INSTALAÇÃO. | m² | 2.4 | 1503.09 | 1878.86 | 4509.26 | 0.01991%
11.2.4 |  |  | FACHADA |  | 1 |  | 693511.17 | 693511.17 | 3.062%
11.2.4.1 | EE-ESQ-C237 | Próprio | PELE DE VIDRO LAMINADO 8MM (4+4) EM FACHADA COM ABERTURA DE VÃOS, EM PERFIL DE ALUMÍNIO | m² | 83.2 | 2405.94 | 3007.42 | 250217.34 | 1.105%
11.2.4.2 | EE-ESQ-C408 | Próprio | BRISE METÁLICO LINEAR, PERFIL TIPO AVIÃO MÓVEL, PORTA PAINEL, MONTANTE METÁLICO, HASTE DE ACIONAMENTO METÁLICA COM PINTURA ESMALTE VARIAS CORES - FORNECIMENTO E INSTALAÇÃO. | M² | 628.84 | 524.94 | 656.17 | 412625.94 | 1.822%
11.2.4.3 | EE-SC-C136 | Próprio | BRISE METÁLICA EM PERFIL 50x30MM, INCLUSO PINTURA PROTEÇÃO COM FUNDO ANTICORROSIVO (ZARCÃO) 01 DEMÃO - FORNECIMENTO E INSTALAÇÃO | m² | 34.61 | 561.31 | 701.63 | 24283.41 | 0.1072%
11.2.4.4 | EE-REVST-C03 | Próprio | FECHAMENTO LATERAL EM ACM SOBRE ESTRUTURA METÁLICA JA EXISTENTE CONFORME PROJETO, COM O USO PARAFUSO AUTOBROCANTE | m² | 22.32 | 180.53 | 225.66 | 5036.73 | 0.02224%
11.2.4.5 | EE-REVST-C98 | Próprio | PAINEL EM ACM FIXADO EM PAREDE COM O USO PARAFUSO AUTOBROCANTE, COM LETRA CAIXA H=1,5M (UND), COR DA PLACA E LETRAS CONFORME PROJETOS - FORNECIEMNTO E INSTALAÇÃO | m² | 4.5 | 239.6 | 299.5 | 1347.75 | 0.00595%
11.3 |  |  | REFEITORIO |  | 1 |  | 68700.65 | 68700.65 | 0.3033%
11.3.1 |  |  | PORTAS METALICAS (ALUMINIO / AÇO) |  | 1 |  | 16884.14 | 16884.14 | 0.07454%
11.3.1.1 | EE-ESQ-C454 | Próprio | PORTA METÁLICA DE ABRIR CHAPA CORRUGADA Nº18, PARA BANHEIRO PCD, DIMENSÕES 100X210CM, INCLUSIVE REQUADRO EM METALON, BATENTES, DOBRADIÇAS DE FERRO, ALISAR METÁLICO, PUXADOR HORIZONTAL DN 1" EM AÇO INOX, FECHADURA, | UN | 2 | 1718.85 | 2148.56 | 4297.12 | 0.01897%
11.3.1.2 | EE-ESQ-C203 | Próprio | PORTA VAI E VEM EM ALUMINIO COM DIVISAO HORIZONTAL PARA VIDROS, INCLUSOS DOBRADIÇA E VIDROS - FORNECIMENTO E INSTALAÇÃO | m² | 13.23 | 761.12 | 951.4 | 12587.02 | 0.05557%
11.3.2 |  |  | JANELAS |  | 1 |  | 49904.41 | 49904.41 | 0.2203%
11.3.2.1 | EE-ESQ-C074 | Próprio | JANELA DE ALUMÍNIO TIPO GUILHOTINA (1,50X2,00)M, C/ PASSA PRATO EM GRANITO COMP. 2,00MXLARG. 30CM, INCLUSIVE ACESSÓRIOS DE FIXAÇÃO CONFORME DETALHE SEDUC - FORNECIMENTO E INSTALAÇÃO | UN | 2 | 3815.08 | 4768.85 | 9537.7 | 0.04211%
11.3.2.2 | 94573 | SINAPI | JANELA DE ALUMÍNIO DE CORRER COM 4 FOLHAS PARA VIDROS (VIDROS INCLUSOS), COM BANDEIRA, BATENTE/ REQUADRO 6 A 14 CM, ACABAMENTO COM ACETATO OU BRILHANTE, FIXAÇÃO COM PARAFUSO, SEM GUARNIÇÃO/ ALIZAR, DIMENSÕES 150X120 CM, VEDAÇÃO COM SILICONE, EXCLUSIVE CONTRAMARCO - FORNECIMENTO E INSTALAÇÃO. AF_11/2024 | m² | 46.8 | 338.79 | 423.48 | 19818.86 | 0.0875%
11.3.2.3 | 94572 | SINAPI | JANELA DE ALUMÍNIO DE CORRER COM 3 FOLHAS (2 VENEZIANAS E 1 FOLHA PARA VIDRO,VIDRO INCLUSO), BATENTE/ REQUADRO 6 A 14 CM, SEM ACABAMENTO, FIXAÇÃO COM PARAFUSO, SEM GUARNIÇÃO/ ALIZAR, DIMENSÕES 100X120 CM, VEDAÇÃO COM SILICONE, EXCLUSIVE CONTRAMARCO - FORNECIMENTO E INSTALAÇÃO. AF_11/2024 | m² | 29.92 | 434.71 | 543.38 | 16257.92 | 0.07178%
11.3.2.4 | EE-ESQ-C51 | Próprio | JANELA DE ALUMÍNIO TIPO MAXIM-AR, COM VIDROS, BATENTE E FERRAGENS. FORNECIMENTO E INSTALAÇÃO. | m² | 5.6 | 612.85 | 766.06 | 4289.93 | 0.01894%
11.3.3 |  |  | OUTROS |  | 1 |  | 1912.1 | 1912.1 | 0.008442%
11.3.3.1 | EE-ESQ-C194 | Próprio | EXAUSTOR AXIAL COM GRADES DE PROTEÇÃO DIAMETRO 50MM COM TELA DE NYLON, CHUMBADO EM ALVENARIA - FORNECIMENTO E INSTALAÇÃO | UN | 2 | 764.84 | 956.05 | 1912.1 | 0.008442%
11.4 |  |  | QUADRA POLIESPORTIVA |  | 1 |  | 67585.46 | 67585.46 | 0.2984%
11.4.1 | EE-SC-C66 | Próprio | ALAMBRADO PARA QUADRA POLIESPORTIVA, ESTRUTURADO POR TUBOS DE ACO GALVANIZADO, COM COSTURA, DIN 2440, DIAMETRO 2", COM TELA DE ARAME GALVANIZADO, FIO 14 BWG E MALHA QUADRADA 5X5CM - REF. 74244/001_02/2021 | m² | 277.16 | 195.08 | 243.85 | 67585.46 | 0.2984%
11.5 |  |  | VESTIARIO |  | 1 |  | 48603.34 | 48603.34 | 0.2146%
11.5.1 |  |  | PORTAS |  | 1 |  | 40881.46 | 40881.46 | 0.1805%
11.5.1.1 | EE-ESQ-C454 | Próprio | PORTA METÁLICA DE ABRIR CHAPA CORRUGADA Nº18, PARA BANHEIRO PCD, DIMENSÕES 100X210CM, INCLUSIVE REQUADRO EM METALON, BATENTES, DOBRADIÇAS DE FERRO, ALISAR METÁLICO, PUXADOR HORIZONTAL DN 1" EM AÇO INOX, FECHADURA, | UN | 2 | 1718.85 | 2148.56 | 4297.12 | 0.01897%
11.5.1.2 | EE-ESQ-C455 | Próprio | PORTA METÁLICA DE ABRIR CHAPA CORRUGADA Nº18, DIMENSÕES 100X210CM, INCLUSIVE REQUADRO EM METALON, BATENTES, DOBRADIÇAS DE FERRO, ALISAR METÁLICO, PUXADOR HORIZONTAL DN 1" EM AÇO INOX, FECHADURA, REVESTIMENTO INFERIOR EM CHAPA Nº18 LISA REFORAÇADA SOLDADA EM REQUADRO DE METALON - COMPLETA - CONFORME DETALHE DE ESQUADRIAS PADRÃO SEDUC. - FORNECIMENTO E INSTALAÇÃO. | UN | 3 | 1730.87 | 2163.58 | 6490.74 | 0.02866%
11.5.1.3 | EE-ESQ-C40 | Próprio | PORTA DE ALUMÍNIO DE ABRIR 1F, DIMENSÕES 80X160CM, COM FECHADURA TIPO FERROLHO, EM ALUMINIO ANODIZADO NATURAL, DOBRADIÇAS - COMPLETA - CONFORME DETALHE DE ESQUADRIAS SEDUC. | UN | 16 | 1504.68 | 1880.85 | 30093.6 | 0.1329%
11.5.2 |  |  | JANELAS |  | 1 |  | 7721.88 | 7721.88 | 0.03409%
11.5.2.1 | EE-ESQ-C51 | Próprio | JANELA DE ALUMÍNIO TIPO MAXIM-AR, COM VIDROS, BATENTE E FERRAGENS. FORNECIMENTO E INSTALAÇÃO. | m² | 10.08 | 612.85 | 766.06 | 7721.88 | 0.03409%
11.6 |  |  | PISCINA |  | 1 |  | 53360.85 | 53360.85 | 0.2356%
11.6.1 |  |  | PISCINA |  | 1 |  | 49546.41 | 49546.41 | 0.2187%
11.6.1.1 | EE-ESQ-C196 | Próprio | PORTAO EM TELA ARAME GALVANIZADO N.12 MALHA 2" E MOLDURA EM TUBOS DE ACO COM DUAS FOLHAS DE ABRIR, INCLUSO FERRAGENS | m² | 2.4 | 891.21 | 1114.01 | 2673.62 | 0.0118%
11.6.1.2 | EE-ESQ-C67 | Próprio | GRADIL COM PINTURA ELETROSTÁTICA, CONFORME PROJETO, H=2.00 M. INCLUSIVE POSTE, TAMPÃO, FIXADOR E PARABOLT - FORNECIMENTO E INSTALAÇÃO | M | 93.8 | 399.77 | 499.71 | 46872.79 | 0.2069%
11.6.2 |  |  | CASA DE MAQUINAS |  | 1 |  | 3814.44 | 3814.44 | 0.01684%
11.6.2.1 | EE-ESQ-C186 | Próprio | PORTA METÁLICA DE ABRIR (02 FOLHAS) CHAPA LISA Nº 18 COM FRISO, COM ESTRUTURA PARA VIDRO, INCLUSIVE REQUADRO EM METALON, BATENTES, DOBRADIÇAS DE FERRO, ALISAR METÁLICO, FECHADURA EXTERNA BROCA, MAÇANETA TIPO ALAVANCA, REVESTIMENTO INFERIOR RESISTENTE A IMPACTOS EM CHAPA Nº18 LISA REFORÇADA SOLDADA EM REQUADRO DE METALON – COMPLETA - CONFORME DETALHE DE ESQUADRIAS PADRÃO SEDUC. | m² | 2.94 | 802.22 | 1002.77 | 2948.14 | 0.01302%
11.6.2.2 | 94569 | SINAPI | JANELA DE ALUMÍNIO TIPO MAXIM-AR, BATENTE/ REQUADRO 3 A 14 CM, VIDRO INCLUSO, FIXAÇÃO COM PARAFUSO, SEM GUARNIÇÃO/ ALIZAR, DIMENSÕES 60X80 (A X L) CM, SEM ACABAMENTO, VEDAÇÃO COM SILICONE, EXCLUSIVE CONTRAMARCO - FORNECIMENTO E INSTALAÇÃO. AF_11/2024 | m² | 1.2 | 577.54 | 721.92 | 866.3 | 0.003825%
12 |  |  | PINTURA |  | 1 |  | 821051.53 | 821051.53 | 3.625%
12.1 |  |  | IMPLANTAÇÃO |  | 1 |  | 86205.95 | 86205.95 | 0.3806%
12.1.1 | 96135 | SINAPI | APLICAÇÃO MANUAL DE MASSA ACRÍLICA EM PAREDES EXTERNAS DE CASAS, DUAS DEMÃOS. AF_03/2024 | m² | 95.63 | 28.28 | 35.35 | 3380.52 | 0.01492%
12.1.2 | 88485 | SINAPI | FUNDO SELADOR ACRÍLICO, APLICAÇÃO MANUAL EM PAREDE, UMA DEMÃO. AF_04/2023 | m² | 95.63 | 3.44 | 4.3 | 411.2 | 0.001815%
12.1.3 | EE-PINT-C085 | Próprio | (COR BRANCO NEVE)- APLICAÇÃO MANUAL DE PINTURA COM TINTA LÁTEX ACRÍLICA EM TETO, DUAS DEMÃOS. AF_06/2014 | m² | 78.59 | 17.69 | 22.11 | 1737.62 | 0.007671%
12.1.4 | EE-PINT-C79 | Próprio | (COR BRANCO GELO)- APLICAÇÃO MANUAL DE PINTURA COM TINTA LÁTEX ACRÍLICA EM PAREDES EXTERNAS, DUAS DEMÃOS. AF_06/2014 | M² | 17.04 | 18.83 | 23.53 | 400.95 | 0.00177%
12.1.5 | EE-PINT-C14 | Próprio | APLICAÇÃO MANUAL DE PINTURA A CAL (CAIAÇÃO) - INTERNA OU EXTERNA, DUAS DEMÃOS. | m² | 1514.88 | 12.19 | 15.23 | 23071.62 | 0.1019%
12.1.6 | EE-PINT-C05 | Próprio | (COR AZUL PANTONE 2758C)- PINTURA COM TINTA ALQUÍDICA DE ACABAMENTO (ESMALTE SINTÉTICO FOSCO) PULVERIZADA SOBRE SUPERFÍCIES METÁLICAS EXECUTADO EM OBRA (02 DEMÃOS). | m² | 704.14 | 26.64 | 33.3 | 23447.86 | 0.1035%
12.1.7 | 100721 | SINAPI | PINTURA COM TINTA ALQUÍDICA DE FUNDO (TIPO ZARCÃO) PULVERIZADA SOBRE SUPERFÍCIES METÁLICAS (EXCETO PERFIL) EXECUTADO EM OBRA (POR DEMÃO). AF_01/2020_PE | m² | 704.14 | 23.52 | 29.4 | 20701.71 | 0.09139%
12.1.8 | EE-PINT-C07 | Próprio | (AMARELO OURO) PINTURA ACRILICA EM PISO, DUAS DEMAOS. | m² | 103.24 | 18.15 | 22.68 | 2341.48 | 0.01034%
12.1.9 | EE-PINT-C08 | Próprio | (VERDE BANDEIRA) PINTURA ACRILICA EM PISO, DUAS DEMAOS. | m² | 81.84 | 18.09 | 22.61 | 1850.4 | 0.008169%
12.1.10 | EE-PINT-C57 | Próprio | PINTURA DE PISO COM TINTA EPÓXI, APLICAÇÃO MANUAL, 2 DEMÃOS, INCLUSO PRIMER EPÓXI.( DEMARCAÇÃO EM PISO PARA SINALIZAÇÃO DE ACESSIBILIDADE/ INCÊNDIO/ ESTACIONAMENTO/PCD/IDOSO) | m² | 33.31 | 81.64 | 102.05 | 3399.28 | 0.01501%
12.1.11 | EE-PINT-C27 | Próprio | (AZUL PANTONE 2758C) PINTURA DE PISO COM TINTA EPÓXI, APLICAÇÃO MANUAL, 2 DEMÃOS, INCLUSO PRIMER EPÓXI. | m² | 101.21 | 43.19 | 53.98 | 5463.31 | 0.02412%
12.2 |  |  | BLOCO EDUCACIONAL |  | 1 |  | 600522.29 | 600522.29 | 2.651%
12.2.1 | 96135 | SINAPI | APLICAÇÃO MANUAL DE MASSA ACRÍLICA EM PAREDES EXTERNAS DE CASAS, DUAS DEMÃOS. AF_03/2024 | m² | 3533.78 | 28.28 | 35.35 | 124919.12 | 0.5515%
12.2.2 | 96131 | SINAPI | APLICAÇÃO MANUAL DE MASSA ACRÍLICA EM PANOS DE FACHADA COM PRESENÇA DE VÃOS, DE EDIFÍCIOS DE MÚLTIPLOS PAVIMENTOS, DUAS DEMÃOS. AF_03/2024 | m² | 5437.61 | 26.31 | 32.88 | 178788.61 | 0.7893%
12.2.3 | 88485 | SINAPI | FUNDO SELADOR ACRÍLICO, APLICAÇÃO MANUAL EM PAREDE, UMA DEMÃO. AF_04/2023 | m² | 8971.39 | 3.44 | 4.3 | 38576.97 | 0.1703%
12.2.4 | EE-PINT-C085 | Próprio | (COR BRANCO NEVE)- APLICAÇÃO MANUAL DE PINTURA COM TINTA LÁTEX ACRÍLICA EM TETO, DUAS DEMÃOS. AF_06/2014 | m² | 3218.2 | 17.69 | 22.11 | 71154.4 | 0.3141%
12.2.5 | EE-PINT-C79 | Próprio | (COR BRANCO GELO)- APLICAÇÃO MANUAL DE PINTURA COM TINTA LÁTEX ACRÍLICA EM PAREDES EXTERNAS, DUAS DEMÃOS. AF_06/2014 | M² | 3058.41 | 18.83 | 23.53 | 71964.38 | 0.3177%
12.2.6 | EE-PINT-C02 | Próprio | (COR BRANCO GELO)- APLICAÇÃO MANUAL DE PINTURA COM TINTA LÁTEX ACRÍLICA EM PAREDES, DUAS DEMÃOS. AF_06/2014 | m² | 2219.41 | 16.78 | 20.97 | 46541.02 | 0.2055%
12.2.7 | EE-PINT-C15 | Próprio | (COR CINZA MÉDIO) APLICAÇÃO MANUAL DE PINTURA COM TINTA LÁTEX ACRÍLICA EM PAREDES, DUAS DEMÃOS. | m² | 475.37 | 16.78 | 20.97 | 9968.5 | 0.04401%
12.2.8 | EE-PINT-C04 | Próprio | APLICAÇÃO MANUAL DE LIQUIBRILHO EM PAREDES, DUAS DEMÃOS. | m² | 433.7 | 17.44 | 21.8 | 9454.66 | 0.04174%
12.2.9 | 100757 | SINAPI | PINTURA COM TINTA ALQUÍDICA DE ACABAMENTO (ESMALTE SINTÉTICO ACETINADO) PULVERIZADA SOBRE SUPERFÍCIES METÁLICAS (EXCETO PERFIL) EXECUTADO EM OBRA (02 DEMÃOS). AF_01/2020_PE | m² | 562.41 | 46.4 | 58 | 32619.78 | 0.144%
12.2.10 | 100721 | SINAPI | PINTURA COM TINTA ALQUÍDICA DE FUNDO (TIPO ZARCÃO) PULVERIZADA SOBRE SUPERFÍCIES METÁLICAS (EXCETO PERFIL) EXECUTADO EM OBRA (POR DEMÃO). AF_01/2020_PE | m² | 562.41 | 23.52 | 29.4 | 16534.85 | 0.073%
12.3 |  |  | REFEITORIO |  | 1 |  | 75388.53 | 75388.53 | 0.3328%
12.3.1 | 96135 | SINAPI | APLICAÇÃO MANUAL DE MASSA ACRÍLICA EM PAREDES EXTERNAS DE CASAS, DUAS DEMÃOS. AF_03/2024 | m² | 313.2 | 28.28 | 35.35 | 11071.62 | 0.04888%
12.3.2 | 96129 | SINAPI | APLICAÇÃO MANUAL DE MASSA ACRÍLICA EM SUPERFÍCIES INTERNAS DE SACADA DE EDIFÍCIOS DE MÚLTIPLOS PAVIMENTOS, UMA DEMÃO. AF_03/2024 | m² | 628.76 | 32.63 | 40.78 | 25640.83 | 0.1132%
12.3.3 | 88485 | SINAPI | FUNDO SELADOR ACRÍLICO, APLICAÇÃO MANUAL EM PAREDE, UMA DEMÃO. AF_04/2023 | m² | 941.31 | 3.44 | 4.3 | 4047.63 | 0.01787%
12.3.4 | EE-PINT-C085 | Próprio | (COR BRANCO NEVE)- APLICAÇÃO MANUAL DE PINTURA COM TINTA LÁTEX ACRÍLICA EM TETO, DUAS DEMÃOS. AF_06/2014 | m² | 483.53 | 17.69 | 22.11 | 10690.84 | 0.0472%
12.3.5 | EE-PINT-C17 | Próprio | (COR BRANCO GELO) APLICAÇÃO MANUAL DE PINTURA COM TINTA LÁTEX PVA EM PAREDES, DUAS DEMÃOS. | m² | 941.31 | 11.64 | 14.55 | 13696.06 | 0.06047%
12.3.6 | EE-PINT-C04 | Próprio | APLICAÇÃO MANUAL DE LIQUIBRILHO EM PAREDES, DUAS DEMÃOS. | m² | 189.52 | 17.44 | 21.8 | 4131.53 | 0.01824%
12.3.7 | EE-PINT-C03 | Próprio | (COR AZUL PANTONE 2758 C) - APLICAÇÃO MANUAL DE PINTURA COM TINTA LÁTEX ACRÍLICA EM PAREDES, DUAS DEMÃOS. | m² | 104.29 | 14.64 | 18.3 | 1908.5 | 0.008426%
12.3.8 | EE-PINT-C05 | Próprio | (COR AZUL PANTONE 2758C)- PINTURA COM TINTA ALQUÍDICA DE ACABAMENTO (ESMALTE SINTÉTICO FOSCO) PULVERIZADA SOBRE SUPERFÍCIES METÁLICAS EXECUTADO EM OBRA (02 DEMÃOS). | m² | 67.01 | 26.64 | 33.3 | 2231.43 | 0.009851%
12.3.9 | 100721 | SINAPI | PINTURA COM TINTA ALQUÍDICA DE FUNDO (TIPO ZARCÃO) PULVERIZADA SOBRE SUPERFÍCIES METÁLICAS (EXCETO PERFIL) EXECUTADO EM OBRA (POR DEMÃO). AF_01/2020_PE | m² | 67.01 | 23.52 | 29.4 | 1970.09 | 0.008698%
12.4 |  |  | QUADRA POLIESPORTIVA |  | 1 |  | 19512.67 | 19512.67 | 0.08615%
12.4.1 | 88485 | SINAPI | FUNDO SELADOR ACRÍLICO, APLICAÇÃO MANUAL EM PAREDE, UMA DEMÃO. AF_04/2023 | m² | 226.48 | 3.44 | 4.3 | 973.86 | 0.004299%
12.4.2 | EE-PINT-C03 | Próprio | (COR AZUL PANTONE 2758 C) - APLICAÇÃO MANUAL DE PINTURA COM TINTA LÁTEX ACRÍLICA EM PAREDES, DUAS DEMÃOS. | m² | 226.48 | 14.64 | 18.3 | 4144.58 | 0.0183%
12.4.3 | EE-PINT-C04 | Próprio | APLICAÇÃO MANUAL DE LIQUIBRILHO EM PAREDES, DUAS DEMÃOS. | m² | 226.48 | 17.44 | 21.8 | 4937.26 | 0.0218%
12.4.4 | EE-PINT-C27 | Próprio | (AZUL PANTONE 2758C) PINTURA DE PISO COM TINTA EPÓXI, APLICAÇÃO MANUAL, 2 DEMÃOS, INCLUSO PRIMER EPÓXI. | m² | 24.24 | 43.19 | 53.98 | 1308.47 | 0.005777%
12.4.5 | 100721 | SINAPI | PINTURA COM TINTA ALQUÍDICA DE FUNDO (TIPO ZARCÃO) PULVERIZADA SOBRE SUPERFÍCIES METÁLICAS (EXCETO PERFIL) EXECUTADO EM OBRA (POR DEMÃO). AF_01/2020_PE | m² | 277.16 | 23.52 | 29.4 | 8148.5 | 0.03597%
12.5 |  |  | VESTIARIO |  | 1 |  | 18476.25 | 18476.25 | 0.08157%
12.5.1 | 96129 | SINAPI | APLICAÇÃO MANUAL DE MASSA ACRÍLICA EM SUPERFÍCIES INTERNAS DE SACADA DE EDIFÍCIOS DE MÚLTIPLOS PAVIMENTOS, UMA DEMÃO. AF_03/2024 | m² | 94.83 | 32.63 | 40.78 | 3867.16 | 0.01707%
12.5.2 | 96135 | SINAPI | APLICAÇÃO MANUAL DE MASSA ACRÍLICA EM PAREDES EXTERNAS DE CASAS, DUAS DEMÃOS. AF_03/2024 | m² | 136.2 | 28.28 | 35.35 | 4814.67 | 0.02126%
12.5.3 | 88485 | SINAPI | FUNDO SELADOR ACRÍLICO, APLICAÇÃO MANUAL EM PAREDE, UMA DEMÃO. AF_04/2023 | m² | 231.03 | 3.44 | 4.3 | 993.42 | 0.004386%
12.5.4 | EE-PINT-C085 | Próprio | (COR BRANCO NEVE)- APLICAÇÃO MANUAL DE PINTURA COM TINTA LÁTEX ACRÍLICA EM TETO, DUAS DEMÃOS. AF_06/2014 | m² | 82.51 | 17.69 | 22.11 | 1824.29 | 0.008054%
12.5.5 | EE-PINT-C02 | Próprio | (COR BRANCO GELO)- APLICAÇÃO MANUAL DE PINTURA COM TINTA LÁTEX ACRÍLICA EM PAREDES, DUAS DEMÃOS. AF_06/2014 | m² | 21.92 | 16.78 | 20.97 | 459.66 | 0.002029%
12.5.6 | EE-PINT-C79 | Próprio | (COR BRANCO GELO)- APLICAÇÃO MANUAL DE PINTURA COM TINTA LÁTEX ACRÍLICA EM PAREDES EXTERNAS, DUAS DEMÃOS. AF_06/2014 | M² | 136.2 | 18.83 | 23.53 | 3204.78 | 0.01415%
12.5.7 | EE-PINT-C04 | Próprio | APLICAÇÃO MANUAL DE LIQUIBRILHO EM PAREDES, DUAS DEMÃOS. | m² | 61.37 | 17.44 | 21.8 | 1337.86 | 0.005906%
12.5.8 | EE-PINT-C05 | Próprio | (COR AZUL PANTONE 2758C)- PINTURA COM TINTA ALQUÍDICA DE ACABAMENTO (ESMALTE SINTÉTICO FOSCO) PULVERIZADA SOBRE SUPERFÍCIES METÁLICAS EXECUTADO EM OBRA (02 DEMÃOS). | m² | 31.49 | 26.64 | 33.3 | 1048.61 | 0.004629%
12.5.9 | 100721 | SINAPI | PINTURA COM TINTA ALQUÍDICA DE FUNDO (TIPO ZARCÃO) PULVERIZADA SOBRE SUPERFÍCIES METÁLICAS (EXCETO PERFIL) EXECUTADO EM OBRA (POR DEMÃO). AF_01/2020_PE | m² | 31.49 | 23.52 | 29.4 | 925.8 | 0.004087%
12.6 |  |  | PISCINA E CASA DE MAQUINAS |  | 1 |  | 20945.84 | 20945.84 | 0.09247%
12.6.1 | 96131 | SINAPI | APLICAÇÃO MANUAL DE MASSA ACRÍLICA EM PANOS DE FACHADA COM PRESENÇA DE VÃOS, DE EDIFÍCIOS DE MÚLTIPLOS PAVIMENTOS, DUAS DEMÃOS. AF_03/2024 | m² | 58.04 | 26.31 | 32.88 | 1908.35 | 0.008425%
12.6.2 | 96135 | SINAPI | APLICAÇÃO MANUAL DE MASSA ACRÍLICA EM PAREDES EXTERNAS DE CASAS, DUAS DEMÃOS. AF_03/2024 | m² | 58.04 | 28.28 | 35.35 | 2051.71 | 0.009058%
12.6.3 | 88485 | SINAPI | FUNDO SELADOR ACRÍLICO, APLICAÇÃO MANUAL EM PAREDE, UMA DEMÃO. AF_04/2023 | m² | 117.57 | 3.44 | 4.3 | 505.55 | 0.002232%
12.6.4 | EE-PINT-C02 | Próprio | (COR BRANCO GELO)- APLICAÇÃO MANUAL DE PINTURA COM TINTA LÁTEX ACRÍLICA EM PAREDES, DUAS DEMÃOS. AF_06/2014 | m² | 58.04 | 16.78 | 20.97 | 1217.09 | 0.005373%
12.6.5 | EE-PINT-C04 | Próprio | APLICAÇÃO MANUAL DE LIQUIBRILHO EM PAREDES, DUAS DEMÃOS. | m² | 13.26 | 17.44 | 21.8 | 289.06 | 0.001276%
12.6.6 | EE-PINT-C79 | Próprio | (COR BRANCO GELO)- APLICAÇÃO MANUAL DE PINTURA COM TINTA LÁTEX ACRÍLICA EM PAREDES EXTERNAS, DUAS DEMÃOS. AF_06/2014 | M² | 58.04 | 18.83 | 23.53 | 1365.68 | 0.006029%
12.6.7 | EE-PINT-C05 | Próprio | (COR AZUL PANTONE 2758C)- PINTURA COM TINTA ALQUÍDICA DE ACABAMENTO (ESMALTE SINTÉTICO FOSCO) PULVERIZADA SOBRE SUPERFÍCIES METÁLICAS EXECUTADO EM OBRA (02 DEMÃOS). | m² | 217.04 | 26.64 | 33.3 | 7227.43 | 0.03191%
12.6.8 | 100721 | SINAPI | PINTURA COM TINTA ALQUÍDICA DE FUNDO (TIPO ZARCÃO) PULVERIZADA SOBRE SUPERFÍCIES METÁLICAS (EXCETO PERFIL) EXECUTADO EM OBRA (POR DEMÃO). AF_01/2020_PE | m² | 217.04 | 23.52 | 29.4 | 6380.97 | 0.02817%
13 |  |  | PISO E PAVIMENTAÇÃO |  | 1 |  | 1709755.78 | 1709755.78 | 7.548%
13.1 |  |  | IMPLANTAÇÃO |  | 1 |  | 383576.62 | 383576.62 | 1.693%
13.1.1 | 104598 | SINAPI | REVESTIMENTO CERÂMICO PARA PISO COM PLACAS TIPO PORCELANATO DE DIMENSÕES 80X80 CM APLICADA EM AMBIENTES DE ÁREA MAIOR QUE 10 M². AF_02/2023_PE | m² | 146.64 | 146.4 | 183 | 26835.12 | 0.1185%
13.1.2 | EE-REVST-C560 | Próprio | PISO EM LADRILHO HIDRÁULICO 30X30 CM APLICADO EM AMBIENTES EXTERNOS. | m² | 77.46 | 164.04 | 205.05 | 15883.17 | 0.07012%
13.1.3 | 87630 | SINAPI | CONTRAPISO EM ARGAMASSA TRAÇO 1:4 (CIMENTO E AREIA), PREPARO MECÂNICO COM BETONEIRA 400 L, APLICADO EM ÁREAS SECAS SOBRE LAJE, ADERIDO, ACABAMENTO NÃO REFORÇADO, ESPESSURA 3CM. AF_07/2021 | m² | 224.1 | 42.43 | 53.03 | 11884.02 | 0.05247%
13.1.4 | 94991 | SINAPI | EXECUÇÃO DE PASSEIO (CALÇADA) OU PISO DE CONCRETO COM CONCRETO MOLDADO IN LOCO, USINADO C20, ACABAMENTO CONVENCIONAL, NÃO ARMADO. AF_08/2022 | m³ | 145.59 | 971.55 | 1214.43 | 176808.86 | 0.7806%
13.1.5 | 92397 | SINAPI | EXECUÇÃO DE PAVIMENTO EM PISO INTERTRAVADO, COM BLOCO RETANGULAR COR NATURAL DE 20 X 10 CM, ESPESSURA 6 CM. AF_10/2022 | m² | 980.79 | 92.94 | 116.17 | 113938.37 | 0.503%
13.1.6 | 94275 | SINAPI | ASSENTAMENTO DE GUIA (MEIO-FIO) EM TRECHO RETO, CONFECCIONADA EM CONCRETO PRÉ-FABRICADO, DIMENSÕES 100X15X13X20 CM (COMPRIMENTO X BASE INFERIOR X BASE SUPERIOR X ALTURA). AF_01/2024 | M | 545.1 | 49.75 | 62.18 | 33894.31 | 0.1496%
13.1.7 | EE-INFRAEST-C140 | Próprio | PISO DE CONCRETO ARMADO PARA ESTACIONAMENTO MOLDADO IN LOCO, ACABAMENTO CONVENCIONAL, ESPESSURA 10,0 CM, ARMADO. INCLUSIVE PREPARO DE SOLO COM COMPACTAÇÃO MECÂNICA POR PLACA VIBRATÓRIA | m² | 22.2 | 156.14 | 195.17 | 4332.77 | 0.01913%
13.2 |  |  | BLOCO EDUCACIONAL |  | 1 |  | 857735.66 | 857735.66 | 3.787%
13.2.1 | 87630 | SINAPI | CONTRAPISO EM ARGAMASSA TRAÇO 1:4 (CIMENTO E AREIA), PREPARO MECÂNICO COM BETONEIRA 400 L, APLICADO EM ÁREAS SECAS SOBRE LAJE, ADERIDO, ACABAMENTO NÃO REFORÇADO, ESPESSURA 3CM. AF_07/2021 | m² | 3033.98 | 42.43 | 53.03 | 160891.95 | 0.7103%
13.2.2 | EE-REVST-C38 | Próprio | REVESTIMENTO CERÂMICO PARA PISO COM PLACAS TIPO PORCELANATO DE DIMENSÕES 80X80 CM APLICADA EM AMBIENTES DE ÁREA MAIOR QUE 10 M² (CINZA CLARO ACETINADO RETIFICADO) | m² | 2918.02 | 183.32 | 229.15 | 668664.28 | 2.952%
13.2.3 | EE-REVST-C39 | Próprio | REVESTIMENTO CERÂMICO PARA PISO COM PLACAS TIPO PORCELANATO DE DIMENSÕES 80X80 CM APLICADA EM AMBIENTES DE ÁREA ENTRE 5 M² E 10 M² (CINZA CLARO ACETINADO RETIFICADO) | m² | 115.96 | 194.41 | 243.01 | 28179.43 | 0.1244%
13.3 |  |  | REFEITORIO |  | 1 |  | 129292.51 | 129292.51 | 0.5708%
13.3.1 | 104598 | SINAPI | REVESTIMENTO CERÂMICO PARA PISO COM PLACAS TIPO PORCELANATO DE DIMENSÕES 80X80 CM APLICADA EM AMBIENTES DE ÁREA MAIOR QUE 10 M². AF_02/2023_PE | m² | 547.78 | 146.4 | 183 | 100243.74 | 0.4426%
13.3.2 | 87630 | SINAPI | CONTRAPISO EM ARGAMASSA TRAÇO 1:4 (CIMENTO E AREIA), PREPARO MECÂNICO COM BETONEIRA 400 L, APLICADO EM ÁREAS SECAS SOBRE LAJE, ADERIDO, ACABAMENTO NÃO REFORÇADO, ESPESSURA 3CM. AF_07/2021 | m² | 547.78 | 42.43 | 53.03 | 29048.77 | 0.1282%
13.4 |  |  | QUADRA POLIESPORTIVA |  | 1 |  | 247541.37 | 247541.37 | 1.093%
13.4.1 | 104626 | SINAPI | EXECUÇÃO DE PASSEIO (CALÇADA) OU PISO DE CONCRETO COM CONCRETO MOLDADO IN LOCO, USINADO C25, ACABAMENTO CONVENCIONAL, NÃO ARMADO. AF_03/2023 | m³ | 7.32 | 995.59 | 1244.48 | 9109.59 | 0.04022%
13.4.2 | 104658 | SINAPI | PISO PODOTÁTIL DE ALERTA OU DIRECIONAL, DE CONCRETO, ASSENTADO SOBRE ARGAMASSA. AF_03/2024 | m² | 2.75 | 191.45 | 239.31 | 658.1 | 0.002905%
13.4.3 | EE-REVST-C95 | Próprio | PISO OUTDOOR - FORNECIMENTO E INSTALAÇÃO DE PISO MODULAR OUTDOOR COM RAMPA DE ACABAMENTO CANTONEIRAS E DEMARCAÇÃO - Material: PP- Polipropileno Copolímero de alto impacto e alta resistência. Dimensões: 250mm x 250mm x 12mm até 300mm x 300mm x 15mm Garantia: 10 anos. Aditivos de proteção: UV Sistema de trava antifurto Resistência à umidade: 100% Alta resistência mecânica. Alta absorção de impacto. Baixo absorção de calor. Baixa amplitude dimensional. Resistente a umidade, não forma limo. Drenante. DA DEMARCAÇÃO ESPORTIVA Demarcação com tinta flexível bicomponente à base de PU. Primer: sólidos (20 +/-2%) / Espessura úmida (10 a 30 microns). Tinta: sólidos (40 +/-2%) / Espessura úmida (80 microns) / veículo PU acrílico + cianato alifático. | m² | 644.81 | 295 | 368.75 | 237773.68 | 1.05%
13.5 |  |  | VESTIARIO |  | 1 |  | 19663.65 | 19663.65 | 0.08681%
13.5.1 | 87630 | SINAPI | CONTRAPISO EM ARGAMASSA TRAÇO 1:4 (CIMENTO E AREIA), PREPARO MECÂNICO COM BETONEIRA 400 L, APLICADO EM ÁREAS SECAS SOBRE LAJE, ADERIDO, ACABAMENTO NÃO REFORÇADO, ESPESSURA 3CM. AF_07/2021 | m² | 83.31 | 42.43 | 53.03 | 4417.92 | 0.0195%
13.5.2 | 104598 | SINAPI | REVESTIMENTO CERÂMICO PARA PISO COM PLACAS TIPO PORCELANATO DE DIMENSÕES 80X80 CM APLICADA EM AMBIENTES DE ÁREA MAIOR QUE 10 M². AF_02/2023_PE | m² | 83.31 | 146.4 | 183 | 15245.73 | 0.06731%
13.6 |  |  | PISCINA E CASA DE BOMBAS |  | 1 |  | 71945.97 | 71945.97 | 0.3176%
13.6.1 | 87690 | SINAPI | CONTRAPISO EM ARGAMASSA TRAÇO 1:4 (CIMENTO E AREIA), PREPARO MECÂNICO COM BETONEIRA 400 L, APLICADO EM ÁREAS SECAS SOBRE LAJE, NÃO ADERIDO, ACABAMENTO NÃO REFORÇADO, ESPESSURA 5CM. AF_07/2021 | m² | 488.55 | 52.63 | 65.78 | 32136.81 | 0.1419%
13.6.2 | EE-REVST-C92 | Próprio | PISO DE PEDRA PIRENÓPOLIS ASSENTADO COM CIMENTO E REJUNTE COM ARGAMASSA | m² | 171.58 | 116.48 | 145.6 | 24982.04 | 0.1103%
13.6.3 | EE-INSTE-C890 | Próprio | BORDA DE PISCINA EM MÁRMORE BRANCO POLIDO LARGURA 30CM, ESP = 3CM, ASSENTADO COM ARGAMASSA COLANTE AC III-E, EXCLUSIVE BORDA SLIM | m² | 26.75 | 331.92 | 414.9 | 11098.57 | 0.049%
13.6.4 | EE-PAV-C01 | Próprio | EXECUÇÃO DE PASSEIO (CALÇADA) OU PISO DE CONCRETO COM CONCRETO MOLDADO IN LOCO, FEITO EM OBRA, ACABAMENTO CONVENCIONAL, ESPESSURA 10 CM, ARMADO. | m² | 21 | 142.04 | 177.55 | 3728.55 | 0.01646%
14 |  |  | PINGADEIRAS/ PEITORIL/ DIVISORIAS/ SOLEIRAS DE GRANITO CINZA |  | 1 |  | 397818.19 | 397818.19 | 1.756%
14.1 |  |  | IMPLANTAÇÃO |  | 1 |  | 6636.24 | 6636.24 | 0.0293%
14.1.1 | EE-REVST-C16 | Próprio | SOLEIRA EM GRANITO, LARGURA 10 CM, ESPESSURA 2,0 CM | M | 53.7 | 98.87 | 123.58 | 6636.24 | 0.0293%
14.2 |  |  | BLOCO EDUCACIONAL |  | 1 |  | 286758.75 | 286758.75 | 1.266%
14.2.1 | EE-REVST-C01 | Próprio | PEITORIL LINEAR EM GRANITO OU MÁRMORE, L = 25CM, COMPRIMENTO DE ATÉ 2M, ASSENTADO COM ARGAMASSA 1:6 COM ADITIVO - FORNECIMENTO E INSTALAÇÃO. | M | 244 | 195.26 | 244.07 | 59553.08 | 0.2629%
14.2.2 | 102253 | SINAPI | DIVISORIA SANITÁRIA, TIPO CABINE, EM GRANITO CINZA POLIDO, ESP = 3CM, ASSENTADO COM ARGAMASSA COLANTE AC III-E, EXCLUSIVE FERRAGENS. AF_01/2021 | m² | 134.76 | 1035.01 | 1293.76 | 174347.09 | 0.7697%
14.2.3 | EE-ALV-C15 | Próprio | BANCADA DE GRANITO CINZA POLIDO, DIMENSÃO VARIADA, PARA LAVATÓRIOS DIVERSOS - FORNECIMENTO E INSTALAÇÃO | m² | 30.7 | 928.25 | 1160.31 | 35621.51 | 0.1573%
14.2.4 | EE-INSTH-C15 | Próprio | FRONTÃO OU TESTEIRA DE GRANITO CINZA POLIDO - H ATÉ 10CM , BORDA ARREDONDADA, E=2CM. | M | 38.08 | 89.08 | 111.35 | 4240.2 | 0.01872%
14.2.5 | 98689 | SINAPI | SOLEIRA EM GRANITO, LARGURA 15 CM, ESPESSURA 2,0 CM. AF_09/2020 | M | 76.85 | 135.3 | 169.12 | 12996.87 | 0.05738%
14.3 |  |  | REFEITORIO |  | 1 |  | 66606.4 | 66606.4 | 0.2941%
14.3.1 | EE-REVST-C08 | Próprio | PEITORIL LINEAR EM GRANITO OU MÁRMORE, L = 17CM, COMPRIMENTO DE ATÉ 2M, ASSENTADO COM ARGAMASSA 1:6 COM ADITIVO. | M | 17.6 | 155.51 | 194.38 | 3421.08 | 0.0151%
14.3.2 | 98689 | SINAPI | SOLEIRA EM GRANITO, LARGURA 15 CM, ESPESSURA 2,0 CM. AF_09/2020 | M | 4.61 | 135.3 | 169.12 | 779.64 | 0.003442%
14.3.3 | EE-ALV-C15 | Próprio | BANCADA DE GRANITO CINZA POLIDO, DIMENSÃO VARIADA, PARA LAVATÓRIOS DIVERSOS - FORNECIMENTO E INSTALAÇÃO | m² | 1.6 | 928.25 | 1160.31 | 1856.49 | 0.008196%
14.3.4 | EE-REVST-C22 | Próprio | PRATELEIRA DE GRANITO, ESP. 3CM. FORNECIMENTO E INSTALAÇÃO. | m² | 24.6 | 1069.97 | 1337.46 | 32901.51 | 0.1453%
14.3.5 | EE-INOX-C01 | Próprio | BANCADA SECA DE COZINHA AÇO INOX (SEM CUBA), LARGURA 60CM, COM FRONTÃO DE 10CM E SAIA 5CM, EXCLUSIVE PÉS DE APOIO. FORNECIMENTO E INSTALAÇÃO | M | 4.98 | 1493.12 | 1866.4 | 9294.67 | 0.04103%
14.3.6 | EE-INSTH-C623 | Próprio | BANCADA DE AÇO INOXIDAVEL 2,00X0,60 M, COM DUAS CUBAS DE EMBUTIR DE AÇO INOXIDÁVEL MÉDIA 40X50X21 CM, VÁLVULA AMERICANA EM METAL CROMADO, SIFÃO TIPO GARRAFA EM METAL, TORNEIRA CROMADA TUBO MÓVEL COM AREJADOR, DE PAREDE - FORNECIMENTO E INSTALAÇÃO | UN | 2 | 3833.34 | 4791.67 | 9583.34 | 0.04231%
14.3.7 | EE-INSTH-C41 | Próprio | BANCADA DE AÇO INOXIDAVEL 2,80X0,80 M, COM DUAS CUBAS DE EMBUTIR DE AÇO INOXIDÁVEL MÉDIA 80X60X50 CM, VÁLVULA AMERICANA EM METAL CROMADO, SIFÃO TIPO GARRAFA EM METAL - FORNECIMENTO E INSTALAÇÃO | UN | 1 | 7015.74 | 8769.67 | 8769.67 | 0.03872%
14.4 |  |  | VESTIARIO |  | 1 |  | 37816.8 | 37816.8 | 0.167%
14.4.1 | EE-ALV-C02 | Próprio | DIVISORIA EM GRANITO CINZA POLIDO, ESP = 3CM, ASSENTADO COM ARGAMASSA TRACO 1:3, INCLUSIVE FIXAÇÃO. | m² | 35.64 | 649.77 | 812.21 | 28947.16 | 0.1278%
14.4.2 | EE-INSTH-C414 | Próprio | BANCADA DE GRANITO CINZA POLIDO, FORNECIMENTO E INSTALAÇÃO. AF_01/2020 | m² | 3 | 1031.38 | 1289.22 | 3867.66 | 0.01708%
14.4.3 | EE-INSTH-C15 | Próprio | FRONTÃO OU TESTEIRA DE GRANITO CINZA POLIDO - H ATÉ 10CM , BORDA ARREDONDADA, E=2CM. | M | 8 | 89.08 | 111.35 | 890.8 | 0.003933%
14.4.4 | EE-REVST-C08 | Próprio | PEITORIL LINEAR EM GRANITO OU MÁRMORE, L = 17CM, COMPRIMENTO DE ATÉ 2M, ASSENTADO COM ARGAMASSA 1:6 COM ADITIVO. | M | 16.8 | 155.51 | 194.38 | 3265.58 | 0.01442%
14.4.5 | 98689 | SINAPI | SOLEIRA EM GRANITO, LARGURA 15 CM, ESPESSURA 2,0 CM. AF_09/2020 | M | 5 | 135.3 | 169.12 | 845.6 | 0.003733%
15 |  |  | ACESSIBILIDADE |  | 1 |  | 311449.83 | 311449.83 | 1.375%
15.1 |  |  | IMPLANTAÇÃO |  | 1 |  | 93244.79 | 93244.79 | 0.4117%
15.1.1 | EECH -C133 | Próprio | ANEL DE TEXTURA PARA CORRIMÃO - A SER INSTALADO NO INÍCIO E FINAL DE CORRIMÃO, EM BORRACHA - FORNECIMENTO E INSTALAÇÃO. | UN | 20 | 25.83 | 32.28 | 645.6 | 0.00285%
15.1.2 | EECH -C173 | Próprio | PLACA EM BRAILE PARA CORRIMÃO- FORNECIMENTO E INSTALAÇÃO. | UN | 20 | 20.71 | 25.88 | 517.6 | 0.002285%
15.1.3 | EE-SC-C03 | Próprio | PISO TÁTIL DIRECIONAL E/OU ALERTA DE CONCRETO, COLORIDO, DIM. 25X25CM, APLICADO COM ARGAMASSA INDUSTRIALIZADA, INCLUSIVE REGULARIZAÇÃO DA BASE - FORNECIMENTO E INSTALAÇÃO. | m² | 119.06 | 175.35 | 219.18 | 26095.57 | 0.1152%
15.1.4 | EE-SC-C77 | Próprio | GUARDA-CORPO H = 1,10M EM AÇO INOX E BARRA INFERIOR, DIAM= 1.1/2", INCLUSO FIXAÇÃO COM CHUMBAMENTO. FORNECIMENTO E INSTALAÇÃO | M | 3.89 | 467.75 | 584.68 | 2274.4 | 0.01004%
15.1.5 | EE-ESQ-C456 | Próprio | CORRIMÃO 1 1/2", DUPLO DE AÇO INOX AEREO (H=0,92M E 0,70M) COM GUIA DE BALIZAMENTO (H= 0,10M). FORNECIMENTO E INSTALAÇÃO | M | 5.68 | 525.81 | 657.26 | 3733.23 | 0.01648%
15.1.6 | EE-SC-C256 | Próprio | GUARDA-CORPO EM AÇO INOX DE 1,10M DE ALTURA, DUPLO CORRIMÃO ALTURAS 92 E 70 CM, MONTANTES TUBULARES DE 1.1/2" ESPAÇADOS DE 1,20M, COM GUIA DE BALIZAMENTO, TRAVESSA SUPERIOR DE 2", GRADIL COM BARRAS PARALELAS Ø1/2", INCLUSO | M | 43.52 | 1102.55 | 1378.18 | 59978.39 | 0.2648%
15.2 |  |  | BLOCO EDUCACIONAL |  | 1 |  | 183365.25 | 183365.25 | 0.8095%
15.2.1 | EE-SC-C256 | Próprio | GUARDA-CORPO EM AÇO INOX DE 1,10M DE ALTURA, DUPLO CORRIMÃO ALTURAS 92 E 70 CM, MONTANTES TUBULARES DE 1.1/2" ESPAÇADOS DE 1,20M, COM GUIA DE BALIZAMENTO, TRAVESSA SUPERIOR DE 2", GRADIL COM BARRAS PARALELAS Ø1/2", INCLUSO | M | 31.02 | 1102.55 | 1378.18 | 42751.14 | 0.1887%
15.2.2 | EE-ESQ-C456 | Próprio | CORRIMÃO 1 1/2", DUPLO DE AÇO INOX AEREO (H=0,92M E 0,70M) COM GUIA DE BALIZAMENTO (H= 0,10M). FORNECIMENTO E INSTALAÇÃO | M | 60.06 | 525.81 | 657.26 | 39475.03 | 0.1743%
15.2.3 | EE-SC-C17 | Próprio | BARRA DE APOIO RETA, EM ACO INOX POLIDO, COMPRIMENTO 40 CM, FIXADA NA PAREDE - FORNECIMENTO E INSTALAÇÃO. | UN | 12 | 267.01 | 333.76 | 4005.12 | 0.01768%
15.2.4 | 100868 | SINAPI | BARRA DE APOIO RETA, EM ACO INOX POLIDO, COMPRIMENTO 80 CM, FIXADA NA PAREDE - FORNECIMENTO E INSTALAÇÃO. AF_01/2020 | UN | 8 | 359.49 | 449.36 | 3594.88 | 0.01587%
15.2.5 | 100864 | SINAPI | BARRA DE APOIO EM "L", EM ACO INOX POLIDO 80 X 80 CM, FIXADA NA PAREDE - FORNECIMENTO E INSTALACAO. AF_01/2020 | UN | 18 | 697.41 | 871.76 | 15691.68 | 0.06928%
15.2.6 | EE-SC-C04 | Próprio | PLACA TÁTIL EM ACRILICO BORDAS ARREDONDADAS, COM LETRAS EM ALTO RELEVO, DIM. 30X10CM, PARA AS PAREDES E PORTAS - FORNECIMENTO E COLOCACAO | UN | 55 | 76.76 | 95.95 | 5277.25 | 0.0233%
15.2.7 | EE-SC-C05 | Próprio | PLACA EM ACRILICO BORDAS ARREDONDADAS, COM LETRAS EM VINIL, DIM. 30X10CM, PARA AS PORTAS - FORNECIMENTO E COLOCACAO | UN | 55 | 122.5 | 153.12 | 8421.6 | 0.03718%
15.2.8 | EE-SC-C73 | Próprio | MAPA TÁTIL EM ACRÍLICO DIMENSÕES 60X90CM, COM PEDESTAL QUADRADO EM ALUMINIO PARAFUSADA H=1,04M, COM PINTURA ELETROSTÁTICA. - FORNECIMENTO E INSTALAÇÃO. | UN | 1 | 1777.64 | 2222.05 | 2222.05 | 0.00981%
15.2.9 | EE-SC-C68 | Próprio | FITA ANTIDERRAPANTE 10CM - FORNECIMENTO E INSTALAÇÃO | m | 151.2 | 19.86 | 24.82 | 3752.78 | 0.01657%
15.2.10 | EE-REVST-C97 | Próprio | PISO PODOTATIL DIRECIONAL/ALERTA EM PORCELANATO 25X25CM, FORNECIMENTO E INSTALAÇÃO | M² | 63.63 | 731.4 | 914.25 | 58173.72 | 0.2568%
15.3 |  |  | REFEITORIO |  | 1 |  | 17075.68 | 17075.68 | 0.07539%
15.3.1 | EE-SC-C04 | Próprio | PLACA TÁTIL EM ACRILICO BORDAS ARREDONDADAS, COM LETRAS EM ALTO RELEVO, DIM. 30X10CM, PARA AS PAREDES E PORTAS - FORNECIMENTO E COLOCACAO | UN | 4 | 76.76 | 95.95 | 383.8 | 0.001694%
15.3.2 | EE-SC-C05 | Próprio | PLACA EM ACRILICO BORDAS ARREDONDADAS, COM LETRAS EM VINIL, DIM. 30X10CM, PARA AS PORTAS - FORNECIMENTO E COLOCACAO | UN | 7 | 122.5 | 153.12 | 1071.84 | 0.004732%
15.3.3 | EE-SC-C17 | Próprio | BARRA DE APOIO RETA, EM ACO INOX POLIDO, COMPRIMENTO 40 CM, FIXADA NA PAREDE - FORNECIMENTO E INSTALAÇÃO. | UN | 4 | 267.01 | 333.76 | 1335.04 | 0.005894%
15.3.4 | 100864 | SINAPI | BARRA DE APOIO EM "L", EM ACO INOX POLIDO 80 X 80 CM, FIXADA NA PAREDE - FORNECIMENTO E INSTALACAO. AF_01/2020 | UN | 6 | 697.41 | 871.76 | 5230.56 | 0.02309%
15.3.5 | 100868 | SINAPI | BARRA DE APOIO RETA, EM ACO INOX POLIDO, COMPRIMENTO 80 CM, FIXADA NA PAREDE - FORNECIMENTO E INSTALAÇÃO. AF_01/2020 | UN | 6 | 359.49 | 449.36 | 2696.16 | 0.0119%
15.3.6 | 100875 | SINAPI | BANCO ARTICULADO, EM ACO INOX, PARA PCD, FIXADO NA PAREDE - FORNECIMENTO E INSTALAÇÃO. AF_01/2020 | UN | 2 | 1155.29 | 1444.11 | 2888.22 | 0.01275%
15.3.7 | EE-INSTH-C71 | Próprio | BEBEDOURO ACESSÍVEL - EQUIPAMENTO - FORNECIMENTO E INSTALAÇÃO | UN | 1 | 2776.05 | 3470.06 | 3470.06 | 0.01532%
15.4 |  |  | VESTIARIO |  | 1 |  | 17764.11 | 17764.11 | 0.07843%
15.4.1 | EE-SC-C04 | Próprio | PLACA TÁTIL EM ACRILICO BORDAS ARREDONDADAS, COM LETRAS EM ALTO RELEVO, DIM. 30X10CM, PARA AS PAREDES E PORTAS - FORNECIMENTO E COLOCACAO | UN | 5 | 76.76 | 95.95 | 479.75 | 0.002118%
15.4.2 | EE-SC-C05 | Próprio | PLACA EM ACRILICO BORDAS ARREDONDADAS, COM LETRAS EM VINIL, DIM. 30X10CM, PARA AS PORTAS - FORNECIMENTO E COLOCACAO | UN | 5 | 122.5 | 153.12 | 765.6 | 0.00338%
15.4.3 | EE-SC-C17 | Próprio | BARRA DE APOIO RETA, EM ACO INOX POLIDO, COMPRIMENTO 40 CM, FIXADA NA PAREDE - FORNECIMENTO E INSTALAÇÃO. | UN | 4 | 267.01 | 333.76 | 1335.04 | 0.005894%
15.4.4 | 100864 | SINAPI | BARRA DE APOIO EM "L", EM ACO INOX POLIDO 80 X 80 CM, FIXADA NA PAREDE - FORNECIMENTO E INSTALACAO. AF_01/2020 | UN | 6 | 697.41 | 871.76 | 5230.56 | 0.02309%
15.4.5 | 100868 | SINAPI | BARRA DE APOIO RETA, EM ACO INOX POLIDO, COMPRIMENTO 80 CM, FIXADA NA PAREDE - FORNECIMENTO E INSTALAÇÃO. AF_01/2020 | UN | 8 | 359.49 | 449.36 | 3594.88 | 0.01587%
15.4.6 | 100875 | SINAPI | BANCO ARTICULADO, EM ACO INOX, PARA PCD, FIXADO NA PAREDE - FORNECIMENTO E INSTALAÇÃO. AF_01/2020 | UN | 2 | 1155.29 | 1444.11 | 2888.22 | 0.01275%
15.4.7 | EE-INSTH-C71 | Próprio | BEBEDOURO ACESSÍVEL - EQUIPAMENTO - FORNECIMENTO E INSTALAÇÃO | UN | 1 | 2776.05 | 3470.06 | 3470.06 | 0.01532%
16 |  |  | URBANIZAÇÃO E PAISAGISMO |  | 1 |  | 187208.58 | 187208.58 | 0.8265%
16.1 |  |  | IMPLANTAÇÃO |  | 1 |  | 178180.26 | 178180.26 | 0.7866%
16.1.1 | 103304 | SINAPI | INSTALAÇÃO DE BANCO METÁLICO COM ENCOSTO, 1,60 M DE COMPRIMENTO, EM TUBO DE AÇO CARBONO COM PINTURA ELETROSTÁTICA, SOBRE PISO DE CONCRETO EXISTENTE. AF_11/2021 | UN | 26 | 1247.12 | 1558.9 | 40531.4 | 0.1789%
16.1.2 | EE-SC-C21 | Próprio | BICICLETÁRIO METÁLICO, CONFORME PADRÃO SEDUC - FORNECIMENTO E INSTALAÇÃO. | UN | 3 | 753.12 | 941.4 | 2824.2 | 0.01247%
16.1.3 | EE-SC-C172 | Próprio | BANCO 04 - BANCO EM CONCRETO ARMADO E ALVENARIA ESTRUTURAL, RIPA APARELHADA ENVERNIZADA COM FIXAÇÕES POR ADESIVO MONOCOMPONENTE, COM 02 ASSENTOS DE 3,90x0,60M - MESA CENTRAL DE 2,50x0,60M E 02 CANTEIROS LATERAIS DE 1,40x1,40M | UN | 1 | 5750.27 | 7187.83 | 7187.83 | 0.03173%
16.1.4 | 103946 | SINAPI | PLANTIO DE GRAMA ESMERALDA OU SÃO CARLOS OU CURITIBANA, EM PLACAS. AF_07/2024 | m² | 3123.56 | 19.53 | 24.41 | 76246.09 | 0.3366%
16.1.5 | 98516 | SINAPI | PLANTIO DE PALMEIRA COM ALTURA DE MUDA MENOR OU IGUAL A 2,00 M . AF_07/2024 | UN | 19 | 406.94 | 508.67 | 9664.73 | 0.04267%
16.1.6 | 98511 | SINAPI | PLANTIO DE ÁRVORE ORNAMENTAL COM ALTURA DE MUDA MAIOR QUE 2,00 M E MENOR OU IGUAL A 4,00 M . AF_07/2024 | UN | 56 | 238.4 | 298 | 16688 | 0.07367%
16.1.7 | 98509 | SINAPI | PLANTIO DE ARBUSTO OU CERCA VIVA. AF_07/2024 | UN | 45 | 85.99 | 107.48 | 4836.6 | 0.02135%
16.1.8 | 103191 | SINAPI | INSTALAÇÃO DE ALONGADOR COM TRÊS ALTURAS, EM TUBO DE AÇO CARBONO - EQUIPAMENTO DE GINASTICA PARA ACADEMIA AO AR LIVRE / ACADEMIA DA TERCEIRA IDADE - ATI, INSTALADO SOBRE SOLO. AF_10/2021 | UN | 1 | 2391.92 | 2989.9 | 2989.9 | 0.0132%
16.1.9 | 103190 | SINAPI | INSTALAÇÃO DE PRESSÃO DE PERNAS TRIPLO, EM TUBO DE AÇO CARBONO - EQUIPAMENTO DE GINÁSTICA PARA ACADEMIA AO AR LIVRE / ACADEMIA DA TERCEIRA IDADE - ATI, INSTALADO SOBRE SOLO. AF_10/2021 | UN | 1 | 4094.24 | 5117.8 | 5117.8 | 0.02259%
16.1.10 | 103208 | SINAPI | INSTALAÇÃO DE ROTAÇÃO VERTICAL DUPLO, EM TUBO DE ACO CARBONO - EQUIPAMENTO DE GINASTICA PARA ACADEMIA AO AR LIVRE / ACADEMIA DA TERCEIRA IDADE - ATI, INSTALADO SOBRE PISO DE CONCRETO EXISTENTE. AF_10/2021 | UN | 1 | 1971.51 | 2464.38 | 2464.38 | 0.01088%
16.1.11 | 103187 | SINAPI | INSTALAÇÃO DE SIMULADOR DE CAMINHADA TRIPLO, EM TUBO DE AÇO CARBONO - EQUIPAMENTO DE GINÁSTICA PARA ACADEMIA AO AR LIVRE / ACADEMIA DA TERCEIRA IDADE - ATI, INSTALADO SOBRE PISO DE CONCRETO EXISTENTE. AF_10/2021 | UN | 1 | 4873.99 | 6092.48 | 6092.48 | 0.0269%
16.1.12 | 103209 | SINAPI | INSTALAÇÃO DE SURF DUPLO, EM TUBO DE AÇO CARBONO - EQUIPAMENTO DE GINÁSTICA PARA ACADEMIA AO AR LIVRE / ACADEMIA DA TERCEIRA IDADE - ATI, INSTALADO SOBRE PISO DE CONCRETO EXISTENTE. AF_10/2021 | UN | 1 | 2829.48 | 3536.85 | 3536.85 | 0.01561%
16.2 |  |  | BLOCO EDUCACIONAL |  | 1 |  | 9028.32 | 9028.32 | 0.03986%
16.2.1 | 98509 | SINAPI | PLANTIO DE ARBUSTO OU CERCA VIVA. AF_07/2024 | UN | 84 | 85.99 | 107.48 | 9028.32 | 0.03986%
17 |  |  | SERVIÇOS COMPLEMENTARES |  | 1 |  | 1443154.11 | 1443154.11 | 6.371%
17.1 |  |  | IMPLANTAÇÃO |  | 1 |  | 48874.01 | 48874.01 | 0.2158%
17.1.1 | EE-SC-C38 | Próprio | MASTRO PARA TRÊS BANDEIRAS - PADRÃO SEDUC - FORNECIMENTO E INSTALAÇÃO. | UN | 1 | 4531.31 | 5664.13 | 5664.13 | 0.02501%
17.1.2 | EE-SC-C15 | Próprio | PLACA DE INAUGURACAO ACO ESCOVADO, COM GRAVAÇÃO EM BAIXO RELEVO- FORNECIMENTO E INSTALAÇÃO | m² | 1 | 5031.39 | 6289.23 | 6289.23 | 0.02777%
17.1.3 | EE-SC-C16 | Próprio | EXECUÇÃO IN LOCO DE TOTEM EM CONCRETO ARMADO, INCLUSIVE FUNDAÇÃO. | UN | 1 | 7927.7 | 9909.62 | 9909.62 | 0.04375%
17.1.4 | EE-SC-C48 | Próprio | EXECUÇÃO DE ABRIGO PARA RESÍDUOS SÓLIDOS, INCLUSIVE PORTÃO, FECHADURA E CADEADO. | UN | 1 | 9003.99 | 11254.98 | 11254.98 | 0.04969%
17.1.5 | EE-SC-C93 | Próprio | ELABORAÇÃO DE PROJETO AS BUILT - A SER ENTREGUE AO FINAL DA OBRA | m² | 198.94 | 2 | 2.5 | 497.35 | 0.002196%
17.1.6 | EE-SP-C124 | Próprio | BATE-RODAS / PARA-RODAS EM CONCRETO PRÉ-MOLDADA, DIMENSÕES 25X30X75CM. AF_03/2016 | UNID | 66 | 179.04 | 223.8 | 14770.8 | 0.06521%
17.1.7 | EE-SC-C51 | Próprio | MOLDE PICTOGRAMA ACESSÍVEL - DEMARCAÇÃO DE PISO RESERVADO PARA PCD OU IDOSO DIM. 1,70X1,70M - FORNECIMENTO E INSTALAÇÃO. | UN | 2 | 195.16 | 243.95 | 487.9 | 0.002154%
17.2 |  |  | BLOCO EDUCACIONAL |  | 1 |  | 1174454.81 | 1174454.81 | 5.185%
17.2.1 | EE-SC-C41 | Próprio | ESPELHO CRISTAL, ESPESSURA 4MM, FIXADO COM SILICONE, SEM MOLDURA | m² | 9.16 | 774.55 | 968.18 | 8868.52 | 0.03915%
17.2.2 | EE-SC-C18 | Próprio | CANTONEIRA DE ALUMINIO 1"X1", PARA PROTECAO DE QUINA DE PAREDE - FORNECIMENTO E INSTALAÇÃO | M | 42 | 47.11 | 58.88 | 2472.96 | 0.01092%
17.2.3 | EE-INSTH-C71 | Próprio | BEBEDOURO ACESSÍVEL - EQUIPAMENTO - FORNECIMENTO E INSTALAÇÃO | UN | 2 | 2776.05 | 3470.06 | 6940.12 | 0.03064%
17.2.4 | EE-SP-C101 | Próprio | QUADRO DE VIDRO TEMPERADO E LAMINADO COM PELÍCULA BRANCA 6MM DIMENSÕES 2,00X1,10M, FIXAÇÃO COM PROLONGADOR CROMADO, INCLUSO APARADOR DE FERRO COM PINTURA AUTOMOTIVA BRANCA, CANTONEIRA 2X2 E FIXAÇÃO PARAFUSO COM BUCHA S8, AS QUINAS DO APARADOR ARRENDONDADA DOS DOIS LADOS. - FORNECIMENTO E INSTALAÇÃO. | UN | 54 | 1711.21 | 2139.01 | 115506.54 | 0.5099%
17.2.5 | 103254 | SINAPI | AR CONDICIONADO SPLIT ON/OFF, HI-WALL (PAREDE), 24000 BTUS/H, CICLO FRIO - FORNECIMENTO E INSTALAÇÃO. AF_11/2021_PE | UN | 68 | 4944.81 | 6181.01 | 420308.68 | 1.856%
17.2.6 | EE-SC-C93 | Próprio | ELABORAÇÃO DE PROJETO AS BUILT - A SER ENTREGUE AO FINAL DA OBRA | m² | 3262.96 | 2 | 2.5 | 8157.4 | 0.03601%
17.2.7 |  |  | ELEVADOR DE ACESSIBILIDADE |  | 1 |  | 140577.41 | 140577.41 | 0.6206%
17.2.7.1 | EE-SC-C184 | Próprio | ELEVADOR PARA ACESSIBILIDADE (SEM CASA DE MAQUINAS) PARA 2 PAVIMENTOS COM CAPACIDADE DE CARGA DE 3 PESSOAS OU 225,0 Kg COM VELOCIDADE MINIMA DE 18/MIN | UN | 1 | 109259.18 | 136573.97 | 136573.97 | 0.603%
17.2.7.2 | 100952 | SINAPI | TRANSPORTE COM CAMINHÃO CARROCERIA COM GUINDAUTO (MUNCK), MOMENTO MÁXIMO DE CARGA 11,7 TM, EM VIA URBANA PAVIMENTADA, DMT ATÉ 30KM (UNIDADE: TXKM). AF_07/2020 | TXKM | 300 | 3.09 | 3.86 | 1158 | 0.005112%
17.2.7.3 | 100953 | SINAPI | TRANSPORTE COM CAMINHÃO CARROCERIA COM GUINDAUTO (MUNCK), MOMENTO MÁXIMO DE CARGA 11,7 TM, EM VIA URBANA PAVIMENTADA, ADICIONAL PARA DMT EXCEDENTE A 30 KM (UNIDADE: TXKM). AF_07/2020 | TXKM | 1872 | 1.22 | 1.52 | 2845.44 | 0.01256%
17.2.8 |  |  | MOBILIARIO PLANEJADO |  | 1 |  | 471623.18 | 471623.18 | 2.082%
17.2.8.1 | EE-SE-C27 | Próprio | SERVIÇO DE MARCENARIA PARA FABRICAÇÃO E MONTAGEM DE MÓVEIS SOB MEDIDA, INCLUINDO ARMÁRIOS ABERTOS, AÉREOS E EMBUTIDOS (COM PORTAS DE ABRIR, CORRER OU GAVETAS), MESAS, BANCADAS, PRATELEIRAS, RIPADOS E PAINÉIS, UTILIZANDO PLACAS DE MDF EM DIVERSOS CORES, ESPESSURAS DE 15MM A 25MM COM TEXTURAS DIVERSAS (CONFORME PROJETO), O FORNECIMENTO E A INSTALAÇÃO SERÃO REALIZADOS EXCLUSIVAMENTE COM BASE NO PROJETO E DETALHAMENTO EXECUTIVO APRESENTADO - COMPOSIÇÃO DE REFERÊNCIA PARA A EXECUÇÃO DO SERVIÇO PRESTADO | m² | 702.73 | 536.91 | 671.13 | 471623.18 | 2.082%
17.3 |  |  | REFEITORIO |  | 1 |  | 159941.52 | 159941.52 | 0.7061%
17.3.1 | EE-SC-C41 | Próprio | ESPELHO CRISTAL, ESPESSURA 4MM, FIXADO COM SILICONE, SEM MOLDURA | m² | 0.4 | 774.55 | 968.18 | 387.27 | 0.00171%
17.3.2 | EE-INSTE-C510 | Próprio | SUPORTE MÃO FRANCESA EM ACO, ABAS IGUAIS 60 CM, CAPACIDADE MINIMA 110 KG, BRANCO - FORNECIMENTO E INSTALAÇÃO. | UN | 64 | 54.73 | 68.41 | 4378.24 | 0.01933%
17.3.3 | EE-SC-C122 | Próprio | COIFA EM INOX (1,65X1,40 M) PARA COZINHA - INSTALAÇÃO E FORNECIMENTO. | UN | 1 | 22507.75 | 28134.68 | 28134.68 | 0.1242%
17.3.4 | EE-SC-C18 | Próprio | CANTONEIRA DE ALUMINIO 1"X1", PARA PROTECAO DE QUINA DE PAREDE - FORNECIMENTO E INSTALAÇÃO | M | 11.2 | 47.11 | 58.88 | 659.45 | 0.002911%
17.3.5 | 103254 | SINAPI | AR CONDICIONADO SPLIT ON/OFF, HI-WALL (PAREDE), 24000 BTUS/H, CICLO FRIO - FORNECIMENTO E INSTALAÇÃO. AF_11/2021_PE | UN | 1 | 4944.81 | 6181.01 | 6181.01 | 0.02729%
17.3.6 | 103261 | SINAPI | AR CONDICIONADO SPLIT INVERTER, PISO TETO, 36000 BTU/H, CICLO FRIO - FORNECIMENTO E INSTALAÇÃO. AF_11/2021_PSE | UN | 6 | 15602.86 | 19503.57 | 117021.42 | 0.5166%
17.3.7 | EE-SC-C93 | Próprio | ELABORAÇÃO DE PROJETO AS BUILT - A SER ENTREGUE AO FINAL DA OBRA | m² | 506.94 | 2 | 2.5 | 1267.35 | 0.005595%
17.3.8 | EE-ESQ-C194 | Próprio | EXAUSTOR AXIAL COM GRADES DE PROTEÇÃO DIAMETRO 50MM COM TELA DE NYLON, CHUMBADO EM ALVENARIA - FORNECIMENTO E INSTALAÇÃO | UN | 2 | 764.84 | 956.05 | 1912.1 | 0.008442%
17.4 |  |  | QUADRA POLIESPORTIVA |  | 1 |  | 22146.25 | 22146.25 | 0.09777%
17.4.1 | EE-SC-C42 | Próprio | PINTURA ARTISTICA EM SUPERFÍCIE DE CONCRETO COM TINTA ACRÍLICA - CONFORME PADRÃO SEDUC PARA LOGO DO GOVERNO (TOTEM) | M² | 18.4 | 76.94 | 96.17 | 1769.52 | 0.007812%
17.4.2 | 103769 | SINAPI | PAR DE TABELAS DE BASQUETE DE COMPENSADO NAVAL, COM AROS E REDES - FORNECIMENTO E INSTALAÇÃO. AF_03/2022 | UN | 1 | 4534.81 | 5668.51 | 5668.51 | 0.02503%
17.4.3 | EE-SC-C12 | Próprio | CONJUNTO DE TRAVES OFICIAL PARA FUTEBOL 3x2M EM AÇO GALVANIZADO 3" COM REQUADRO E REDES DE POLIETILENO FIO 4MM (CONJUNTO P/FUTSAL) - FORNECIMENTO E INSTALAÇÃO. | CJ | 1 | 3824.07 | 4780.08 | 4780.08 | 0.0211%
17.4.4 | EE-SC-C14 | Próprio | CONJUNTO PARA QUADRA DE VOLEI COM POSTES EM TUBO DE ACO GALVANIZADO 3", H = *255* CM, COM GANCHOS DE FIXAÇÃO COR BCA, CARRETILHA EM FERRO GALVANIZADO COM CATRATA PINT BCA, REDE DE NYLON COM 2 MM, MALHA 10 X 10 CM, ANEL PARA CABO DE AÇO, ROLDANA, INCLUSIVE TAMPA NIVELADA COM PISO. - FORNECIMENTO E INSTALAÇÃO. | CJ | 1 | 2329.86 | 2912.32 | 2912.32 | 0.01286%
17.4.5 | EE-SC-C93 | Próprio | ELABORAÇÃO DE PROJETO AS BUILT - A SER ENTREGUE AO FINAL DA OBRA | m² | 665.66 | 2 | 2.5 | 1664.15 | 0.007347%
17.4.6 | EE-REVST-C04 | Próprio | FORNECIMENTO E INSTALAÇÃO DE TELA DE ARAME GALVANIZADA TIPO MALHA HEXAGONAL ANTI-POMBO | m² | 98.25 | 43.58 | 54.47 | 5351.67 | 0.02363%
17.5 |  |  | VESTIARIO |  | 1 |  | 8357.42 | 8357.42 | 0.0369%
17.5.1 | EE-SC-C41 | Próprio | ESPELHO CRISTAL, ESPESSURA 4MM, FIXADO COM SILICONE, SEM MOLDURA | m² | 2.48 | 774.55 | 968.18 | 2401.08 | 0.0106%
17.5.2 | EE-SC-C18 | Próprio | CANTONEIRA DE ALUMINIO 1"X1", PARA PROTECAO DE QUINA DE PAREDE - FORNECIMENTO E INSTALAÇÃO | M | 28 | 47.11 | 58.88 | 1648.64 | 0.007278%
17.5.3 | EE-SC-148 | Próprio | BEBEDOURO INDUSTRIAL 100 LITROS - FORNECIMENTO E INSTALAÇÃO | UN | 1 | 3256.63 | 4070.78 | 4070.78 | 0.01797%
17.5.4 | EE-SC-C93 | Próprio | ELABORAÇÃO DE PROJETO AS BUILT - A SER ENTREGUE AO FINAL DA OBRA | m² | 94.77 | 2 | 2.5 | 236.92 | 0.001046%
17.6 |  |  | PISCINA |  | 1 |  | 29380.1 | 29380.1 | 0.1297%
17.6.1 | EE-SC-C93 | Próprio | ELABORAÇÃO DE PROJETO AS BUILT - A SER ENTREGUE AO FINAL DA OBRA | m² | 329.32 | 2 | 2.5 | 823.3 | 0.003635%
17.6.2 | EE-INSTPSCIP-C111 | Próprio | FORNECIMENTO E INSTALAÇÃO DE BLOCO DE PARTIDA | UN | 5 | 3123.1 | 3903.87 | 19519.35 | 0.08617%
17.6.3 | EE-INSTPSCIP-C114 | Próprio | TORRE COM BOTAO DE EMERGENCIA, FORNECIMENTO E INSTALAÇÃO | UN | 1 | 2105.96 | 2632.45 | 2632.45 | 0.01162%
17.6.4 | EE-INSTPSCIP-C116 | Próprio | ESCADA P/ PISCINA EM AÇO INOX COM 4 DEGRAUS | UN | 4 | 1281 | 1601.25 | 6405 | 0.02828%
18 |  |  | PÓRTICO |  | 1 |  | 49363.99 | 49363.99 | 0.2179%
18.1 |  |  | PÓRTICO - IMPLANTAÇÃO |  | 1 |  | 2359.4 | 2359.4 | 0.01042%
18.1.1 | 96521 | SINAPI | ESCAVAÇÃO MECANIZADA PARA BLOCO DE COROAMENTO OU SAPATA COM RETROESCAVADEIRA (INCLUINDO ESCAVAÇÃO PARA COLOCAÇÃO DE FÔRMAS). AF_01/2024 | m³ | 10.44 | 40.05 | 50.06 | 522.62 | 0.002307%
18.1.2 | 96525 | SINAPI | ESCAVAÇÃO MECANIZADA PARA VIGA BALDRAME OU SAPATA CORRIDA COM MINI-ESCAVADEIRA (INCLUINDO ESCAVAÇÃO PARA COLOCAÇÃO DE FÔRMAS). AF_01/2024 | m³ | 2.54 | 52.9 | 66.12 | 167.94 | 0.0007414%
18.1.3 | 101616 | SINAPI | PREPARO DE FUNDO DE VALA COM LARGURA MENOR QUE 1,5 M (ACERTO DO SOLO NATURAL). AF_08/2020 | m² | 14.48 | 6.12 | 7.65 | 110.77 | 0.000489%
18.1.4 | 96619 | SINAPI | LASTRO DE CONCRETO MAGRO, APLICADO EM BLOCOS DE COROAMENTO OU SAPATAS, ESPESSURA DE 5 CM. AF_01/2024 | m² | 14.48 | 44.26 | 55.32 | 801.03 | 0.003536%
18.1.5 | 93369 | SINAPI | REATERRO MECANIZADO DE VALA COM ESCAVADEIRA HIDRÁULICA (CAPACIDADE DA CAÇAMBA: 0,8 M³/POTÊNCIA: 111 HP), LARGURA 1,5 A 2,5 M, PROFUNDIDADE 1,5 A 3,0 M, COM SOLO (SEM SUBSTITUIÇÃO) DE 1ª CATEGORIA, COM COMPACTADOR DE SOLOS DE PERCUSSÃO. AF_08/2023 | m³ | 10.74 | 16 | 20 | 214.8 | 0.0009483%
18.1.6 | 100981 | SINAPI | CARGA, MANOBRA E DESCARGA DE ENTULHO EM CAMINHÃO BASCULANTE 6 M³ - CARGA COM ESCAVADEIRA HIDRÁULICA (CAÇAMBA DE 0,80 M³ / 111 HP) E DESCARGA LIVRE (UNIDADE: M3). AF_07/2020 | m³ | 3.15 | 9.86 | 12.32 | 38.8 | 0.0001713%
18.1.7 | 97914 | SINAPI | TRANSPORTE COM CAMINHÃO BASCULANTE DE 6 M³, EM VIA URBANA PAVIMENTADA, DMT ATÉ 30 KM (UNIDADE: M3XKM). AF_07/2020 | M3XKM | 47.25 | 3.21 | 4.01 | 189.47 | 0.0008365%
18.1.8 | 98557 | SINAPI | IMPERMEABILIZAÇÃO DE SUPERFÍCIE COM EMULSÃO ASFÁLTICA, 2 DEMÃOS. AF_09/2023 | m² | 6.43 | 39.07 | 48.83 | 313.97 | 0.001386%
18.2 |  |  | PÓRTICO - SAPATAS |  | 1 |  | 2920.15 | 2920.15 | 0.01289%
18.2.1 | 96534 | SINAPI | FABRICAÇÃO, MONTAGEM E DESMONTAGEM DE FÔRMA PARA BLOCO DE COROAMENTO, EM MADEIRA SERRADA, E=25 MM, 4 UTILIZAÇÕES. AF_01/2024 | m² | 5.03 | 83.74 | 104.67 | 526.49 | 0.002324%
18.2.2 | EE-INFRAEST-C02 | Próprio | CONCRETAGEM DE BLOCOS DE COROAMENTO E VIGAS BALDRAMES E ESTACAS, FCK 25 MPA, COM USO DE BOMBA - LANÇAMENTO, ADENSAMENTO E ACABAMENTO. | m³ | 1.33 | 908.3 | 1135.37 | 1510.04 | 0.006667%
18.2.3 | 96545 | SINAPI | ARMAÇÃO DE BLOCO UTILIZANDO AÇO CA-50 DE 8 MM - MONTAGEM. AF_01/2024 | KG | 19.5 | 17.28 | 21.6 | 421.2 | 0.00186%
18.2.4 | 96546 | SINAPI | ARMAÇÃO DE BLOCO UTILIZANDO AÇO CA-50 DE 10 MM - MONTAGEM. AF_01/2024 | KG | 24.3 | 15.23 | 19.03 | 462.42 | 0.002042%
18.3 |  |  | PÓRTICO - VIGAS BALDRAMES |  | 1 |  | 2712.06 | 2712.06 | 0.01197%
18.3.1 | 96533 | SINAPI | FABRICAÇÃO, MONTAGEM E DESMONTAGEM DE FÔRMA PARA VIGA BALDRAME, EM MADEIRA SERRADA, E=25 MM, 2 UTILIZAÇÕES. AF_01/2024 | m² | 4.4 | 106.89 | 133.61 | 587.88 | 0.002595%
18.3.2 | EE-INFRAEST-C02 | Próprio | CONCRETAGEM DE BLOCOS DE COROAMENTO E VIGAS BALDRAMES E ESTACAS, FCK 25 MPA, COM USO DE BOMBA - LANÇAMENTO, ADENSAMENTO E ACABAMENTO. | m³ | 0.92 | 908.3 | 1135.37 | 1044.54 | 0.004611%
18.3.3 | 96543 | SINAPI | ARMAÇÃO DE BLOCO UTILIZANDO AÇO CA-60 DE 5 MM - MONTAGEM. AF_01/2024 | KG | 7.15 | 20.68 | 25.85 | 184.82 | 0.000816%
18.3.4 | 96544 | SINAPI | ARMAÇÃO DE BLOCO UTILIZANDO AÇO CA-50 DE 6,3 MM - MONTAGEM. AF_01/2024 | KG | 13.08 | 18.92 | 23.65 | 309.34 | 0.001366%
18.3.5 | 96545 | SINAPI | ARMAÇÃO DE BLOCO UTILIZANDO AÇO CA-50 DE 8 MM - MONTAGEM. AF_01/2024 | KG | 11.23 | 17.28 | 21.6 | 242.56 | 0.001071%
18.3.6 | 96546 | SINAPI | ARMAÇÃO DE BLOCO UTILIZANDO AÇO CA-50 DE 10 MM - MONTAGEM. AF_01/2024 | KG | 18.02 | 15.23 | 19.03 | 342.92 | 0.001514%
18.4 |  |  | PÓRTICO - PILARES |  | 1 |  | 10462.56 | 10462.56 | 0.04619%
18.4.1 | 92411 | SINAPI | MONTAGEM E DESMONTAGEM DE FÔRMA DE PILARES RETANGULARES E ESTRUTURAS SIMILARES, PÉ-DIREITO SIMPLES, EM MADEIRA SERRADA, 2 UTILIZAÇÕES. AF_09/2020 | m² | 28.12 | 170.89 | 213.61 | 6006.71 | 0.02652%
18.4.2 | 103672 | SINAPI | CONCRETAGEM DE PILARES, FCK = 25 MPA, COM USO DE BOMBA - LANÇAMENTO, ADENSAMENTO E ACABAMENTO. AF_02/2022_PS | m³ | 2.18 | 891.18 | 1113.97 | 2428.45 | 0.01072%
18.4.3 | 92759 | SINAPI | ARMAÇÃO DE PILAR OU VIGA DE ESTRUTURA CONVENCIONAL DE CONCRETO ARMADO UTILIZANDO AÇO CA-60 DE 5,0 MM - MONTAGEM. AF_06/2022 | KG | 30.8 | 15.12 | 18.9 | 582.12 | 0.00257%
18.4.4 | 92763 | SINAPI | ARMAÇÃO DE PILAR OU VIGA DE ESTRUTURA CONVENCIONAL DE CONCRETO ARMADO UTILIZANDO AÇO CA-50 DE 12,5 MM - MONTAGEM. AF_06/2022 | KG | 110.75 | 10.44 | 13.05 | 1445.28 | 0.006381%
18.5 |  |  | PÓRTICO - VIGAS |  | 1 |  | 1985.53 | 1985.53 | 0.008766%
18.5.1 | 92468 | SINAPI | MONTAGEM E DESMONTAGEM DE FÔRMA DE VIGA, ESCORAMENTO METÁLICO, PÉ-DIREITO SIMPLES, EM CHAPA DE MADEIRA PLASTIFICADA, 10 UTILIZAÇÕES. AF_09/2020 | m² | 5.17 | 133.77 | 167.21 | 864.47 | 0.003816%
18.5.2 | EE-INFRAEST-C05 | Próprio | CONCRETAGEM DE VIGAS E LAJES, FCK=25 MPA, PARA LAJES MACIÇAS OU NERVURADAS COM USO DE BOMBA - LANÇAMENTO, ADENSAMENTO E ACABAMENTO. | m³ | 0.51 | 891.6 | 1114.5 | 568.39 | 0.002509%
18.5.3 | 92760 | SINAPI | ARMAÇÃO DE PILAR OU VIGA DE ESTRUTURA CONVENCIONAL DE CONCRETO ARMADO UTILIZANDO AÇO CA-50 DE 6,3 MM - MONTAGEM. AF_06/2022 | KG | 10.98 | 14.5 | 18.12 | 198.95 | 0.0008783%
18.5.4 | 92761 | SINAPI | ARMAÇÃO DE PILAR OU VIGA DE ESTRUTURA CONVENCIONAL DE CONCRETO ARMADO UTILIZANDO AÇO CA-50 DE 8,0 MM - MONTAGEM. AF_06/2022 | KG | 2.17 | 13.78 | 17.22 | 37.36 | 0.0001649%
18.5.5 | 92762 | SINAPI | ARMAÇÃO DE PILAR OU VIGA DE ESTRUTURA CONVENCIONAL DE CONCRETO ARMADO UTILIZANDO AÇO CA-50 DE 10,0 MM - MONTAGEM. AF_06/2022 | KG | 20.45 | 12.38 | 15.47 | 316.36 | 0.001397%
18.6 |  |  | PÓRTICO - ESTRUTURA EM AÇO |  | 1 |  | 8957.77 | 8957.77 | 0.03955%
18.6.1 | EE-PINT-C56 | Próprio | PINTURA COM TINTA ALQUÍDICA DE ACABAMENTO, 02 DEMÃOS (ESMALTE SINTÉTICO FOSCO) E PINTURA DE FUNDO, 01 DEMÃO (TIPO ZARCÃO) PULVERIZADA SOBRE SUPERFÍCIES METÁLICAS EXECUTADAS NA OBRA | m² | 21.53 | 28.99 | 36.23 | 780.03 | 0.003444%
18.6.2 | EE-SUPEREST-C46 | Próprio | ESTRUTURA METÁLICA COMPLETA PARA O PÓRTICO, EM CONFORMIDADE COM O PROJETO, COM UTILIZAÇÃO DE PERFIS EM AÇO ASTM A36 - FORNECIMENTO, MONTAGEM E INSTALAÇÃO. (REV07) | KG | 333.3 | 17.64 | 22.05 | 7349.26 | 0.03245%
18.6.3 | EE-SUPEREST-C51 | Próprio | CHUMBADOR PARABOLT 3/8" PARA FIXAÇÃO PEÇA ESTRUTURAL AÇO/CONCRETO - FORNECIMENTO E INSTALAÇÃO | UN | 48 | 13.81 | 17.26 | 828.48 | 0.003658%
18.7 |  |  | PÓRTICO - ELEMENTOS DE VEDAÇÃO |  | 1 |  | 4271.04 | 4271.04 | 0.01886%
18.7.1 | EE-ALV-C11 | Próprio | ALVENARIA DE VEDAÇÃO DE BLOCOS CERÂMICOS FURADOS 9X14X19, UMA VEZ E MEIA (ESPESSURA 33CM), DE PAREDES COM ÁREA LÍQUIDA MENOR QUE 6M2 SEM VÃOS E ARGAMASSA DE ASSENTAMENTO COM PREPARO EM BETONEIRA. (0,34M2) | m² | 12.25 | 163.6 | 204.5 | 2505.12 | 0.01106%
18.7.2 | EE-ALV-C35 | Próprio | ALVENARIA DE VEDAÇÃO COM ELEMENTO VAZADO DE CONCRETO (COBOGÓ) DE *7X39X39CM* E ARGAMASSA DE ASSENTAMENTO COM PREPARO EM BETONEIRA. AF_05/2020 | m² | 2.88 | 289.33 | 361.66 | 1041.58 | 0.004598%
18.7.3 | 101979 | SINAPI | CHAPIM (RUFO CAPA) EM AÇO GALVANIZADO, CORTE 33. AF_11/2020 | M | 11.7 | 49.53 | 61.91 | 724.34 | 0.003198%
18.8 |  |  | PÓRTICO - REVESTIMENTOS E PINTURA |  | 1 |  | 7224.67 | 7224.67 | 0.0319%
18.8.1 | 87905 | SINAPI | CHAPISCO APLICADO EM ALVENARIA (COM PRESENÇA DE VÃOS) E ESTRUTURAS DE CONCRETO DE FACHADA, COM COLHER DE PEDREIRO. ARGAMASSA TRAÇO 1:3 COM PREPARO EM BETONEIRA 400L. AF_10/2022 | m² | 24.5 | 7.98 | 9.97 | 244.26 | 0.001078%
18.8.2 | 87775 | SINAPI | EMBOÇO OU MASSA ÚNICA EM ARGAMASSA TRAÇO 1:2:8, PREPARO MECÂNICO COM BETONEIRA 400 L, APLICADA MANUALMENTE EM PANOS DE FACHADA COM PRESENÇA DE VÃOS, ESPESSURA DE 25 MM. AF_08/2022 | m² | 24.5 | 54.39 | 67.98 | 1665.51 | 0.007353%
18.8.3 | 88485 | SINAPI | FUNDO SELADOR ACRÍLICO, APLICAÇÃO MANUAL EM PAREDE, UMA DEMÃO. AF_04/2023 | m² | 15.25 | 3.44 | 4.3 | 65.57 | 0.0002895%
18.8.4 | 96131 | SINAPI | APLICAÇÃO MANUAL DE MASSA ACRÍLICA EM PANOS DE FACHADA COM PRESENÇA DE VÃOS, DE EDIFÍCIOS DE MÚLTIPLOS PAVIMENTOS, DUAS DEMÃOS. AF_03/2024 | m² | 15.25 | 26.31 | 32.88 | 501.42 | 0.002214%
18.8.5 | EE-PINT-C102 | Próprio | (COR LARANJA) - APLICAÇÃO MANUAL DE PINTURA COM TINTA LÁTEX ACRÍLICA EM PAREDES, DUAS DEMÃOS. | m² | 15.25 | 18.61 | 23.26 | 354.71 | 0.001566%
18.8.6 | EE-REVST-C03 | Próprio | FECHAMENTO LATERAL EM ACM SOBRE ESTRUTURA METÁLICA JA EXISTENTE CONFORME PROJETO, COM O USO PARAFUSO AUTOBROCANTE | m² | 19.31 | 180.53 | 225.66 | 4357.49 | 0.01924%
18.8.7 | EE-SC-C46 | Próprio | APLICAÇÃO DE SILICONE NA INTERFACE DO ACM COM O COBOGO DO PÓRTICO | UN | 1 | 28.57 | 35.71 | 35.71 | 0.0001577%
18.9 |  |  | PÓRTICO - LETREIROS E PINTURA |  | 1 |  | 8470.81 | 8470.81 | 0.0374%
18.9.1 | EE-SC-C112 | Próprio | LETREIRO - LETRA EM ACM NA COR BRANCA (POR UNIDADE - REVER QUANTIDADE CONFORME NOME ESCOLA), RETROILUMINADA COM LED - H= 25 CM, INCLUSO ACESSÓRIOS DE FIXAÇÃO EM DIVERSAS SUPERFICIES - FORNECIMENTO E INSTALAÇÃO | UND | 33 | 185.42 | 231.77 | 7648.41 | 0.03377%
18.9.2 | EE-SC-C37 | Próprio | PLACA EM ACM COM LOGO DO GOVERNO DIM. 0,80X0,80M - FORNECIMENTO E INSTALAÇÃO | UN | 1 | 657.92 | 822.4 | 822.4 | 0.003631%
19 |  |  | INSTALAÇÕES ELETRICAS |  | 1 |  | 962097.38 | 962097.38 | 4.248%
19.1 |  |  | ACESSÓRIOS PARA ELETRODUTO |  | 1 |  | 23236.02 | 23236.02 | 0.1026%
19.1.1 | 91939 | SINAPI | CAIXA RETANGULAR 4" X 2" ALTA (2,00 M DO PISO), PVC, INSTALADA EM PAREDE - FORNECIMENTO E INSTALAÇÃO. AF_03/2023 | UN | 170 | 31.04 | 38.8 | 6596 | 0.02912%
19.1.2 | 91941 | SINAPI | CAIXA RETANGULAR 4" X 2" BAIXA (0,30 M DO PISO), PVC, INSTALADA EM PAREDE - FORNECIMENTO E INSTALAÇÃO. AF_03/2023 | UN | 47 | 11.65 | 14.56 | 684.32 | 0.003021%
19.1.3 | 91940 | SINAPI | CAIXA RETANGULAR 4" X 2" MÉDIA (1,30 M DO PISO), PVC, INSTALADA EM PAREDE - FORNECIMENTO E INSTALAÇÃO. AF_03/2023 | UN | 93 | 18.03 | 22.53 | 2095.29 | 0.00925%
19.1.4 | EE-INSTE-C109 | Próprio | CAIXA RETANGULAR 4" X 2" ALTA , PVC, INSTALADA EM TETO - FORNECIMENTO E INSTALAÇÃO. | UN | 13 | 29.48 | 36.85 | 479.05 | 0.002115%
19.1.5 | 91942 | SINAPI | CAIXA RETANGULAR 4" X 4" ALTA (2,00 M DO PISO), PVC, INSTALADA EM PAREDE - FORNECIMENTO E INSTALAÇÃO. AF_03/2023 | UN | 27 | 34.95 | 43.68 | 1179.36 | 0.005207%
19.1.6 | 91944 | SINAPI | CAIXA RETANGULAR 4" X 4" BAIXA (0,30 M DO PISO), PVC, INSTALADA EM PAREDE - FORNECIMENTO E INSTALAÇÃO. AF_03/2023 | UN | 29 | 14.85 | 18.56 | 538.24 | 0.002376%
19.1.7 | 91937 | SINAPI | CAIXA OCTOGONAL 3" X 3", PVC, INSTALADA EM LAJE - FORNECIMENTO E INSTALAÇÃO. AF_03/2023 | UN | 518 | 16.07 | 20.08 | 10401.44 | 0.04592%
19.1.8 | EE-INSTE-C543 | Próprio | CONDULETE DE PVC, TIPO 5 ENTRADAS, DN 25 MM (3/4' | UN | 15 | 44.1 | 55.12 | 826.8 | 0.00365%
19.1.9 | EE-INSTE-C592 | Próprio | UNIDUT CÔNICO Ø 3/4" - FORNECIMENTO E INSTALAÇÃO | UN | 57 | 4.21 | 5.26 | 299.82 | 0.001324%
19.1.10 | EE-INSTE-C187 | Próprio | LUVA DE EMENDA PARA ELETRODUTO, AÇO GALVANIZADO, DN 100 MM (4''), APARENTE, INSTALADA EM PAREDE - FORNECIMENTO E INSTALAÇÃO | UN | 2 | 40.7 | 50.87 | 101.74 | 0.0004492%
19.1.11 | EE-INSTE-C227 | Próprio | FITA DE AÇO PERFURADA | M | 3 | 9.06 | 11.32 | 33.96 | 0.0001499%
19.2 |  |  | ACESSÓRIOS USO GERAL |  | 1 |  | 54759.35 | 54759.35 | 0.2418%
19.2.1 | EE-LOGETEL-C62 | Próprio | CABO HDMI 2.0 FORNECIMENTO E INSTALAÇÃO | M | 83 | 9.22 | 11.52 | 956.16 | 0.004221%
19.2.2 | EE-LOGETEL-C69 | Próprio | CABO USB 2.0 FORNECIMENTO E INSTALAÇÃO | M | 83 | 24.59 | 30.73 | 2550.59 | 0.01126%
19.2.3 | EE-INSTE-C31 | Próprio | FIXAÇÃO UTILIZANDO PARAFUSO AUTOTARRACHANTE 2,9X25MM E BUCHA DE NYLON S4 - FORNECIMENTO E INSTALAÇÃO. | UN | 4 | 5.28 | 6.6 | 26.4 | 0.0001166%
19.2.4 | EE-INSTE-C32 | Próprio | FIXAÇÃO UTILIZANDO PARAFUSO AUTOTARRACHANTE 4,2X32MM E BUCHA DE NYLON S6 - FORNECIMENTO E INSTALAÇÃO. | UN | 3752 | 4.9 | 6.12 | 22962.24 | 0.1014%
19.2.5 | EE-SPDA-C57 | Próprio | FIXAÇÃO UTILIZANDO PARAFUSO AÇO GALVANIZADO , CABEÇA SEXTAVADA 1/4", ROSCA SOBERBA E ´PORCA SEXTAVADA 1/4"- FORNECIMENTO E INSTALAÇÃO. | UN | 1816 | 5.85 | 7.31 | 13274.96 | 0.05861%
19.2.6 | EE-INSTE-C360 | Próprio | FIXAÇÃO PARAFUSO GALVANIZADO CABEÇA SEXT. 3/8''X2.1\2 ROSCA WW, INCLUSO ARRUELA 3/8 E BUCHA S8 - INCLUSO INSTALAÇÃO | UNI | 118 | 2.7 | 3.37 | 397.66 | 0.001756%
19.2.7 | EE-INSTE-C203 | Próprio | FIXAÇÃO DE PARAFUSO GALVANIZADO, SEXTAVADO, COM ROSCA SOBERBA, 5/16"X2" E BUCHA DE NYLON S10 - FORNECIMENTO E INSTALAÇÃO | UN | 187 | 6.16 | 7.7 | 1439.9 | 0.006357%
19.2.8 | EE-INSTE-C271 | Próprio | FORNECIMENTO E INSTALAÇÃO DE PARAFUSO CABEÇA LENTILHA 1/4'' X 5/8'" | UND | 1400 | 0.81 | 1.01 | 1414 | 0.006243%
19.2.9 | EE-SC-C158 | Próprio | PAR DE SUPORTE MÃO FRANCESA PARA CONDENSADORAS 60 CM, PERFIL U REFORÇADO, PINTURA COM TINTA ALQUÍDICA DE FUNDO (TIPO ZARCÃO) E PINTURA, DUAS DEMÃOS, COM TINTA ALQUÍDICA DE ACABAMENTO (TINTA ESMALTE SINTETICO PREMIUM BRILHANTE) PULVERIZADA SOBRE SUPERFÍCIES METÁLICAS. FORNECIMENTO E INSTALAÇÃO | UND | 78 | 120.39 | 150.48 | 11737.44 | 0.05182%
19.3 |  |  | CABO UNIPOLAR ATOX |  | 1 |  | 276841.41 | 276841.41 | 1.222%
19.3.1 | EE-INSTE-C576 | Próprio | CABO DE COBRE FLEXÍVEL ISOLADO ATOX, 10 MM², ANTI-CHAMA 0,6/1,0 KV - FORNECIMENTO E INSTALAÇÃO. | M | 470 | 14.78 | 18.47 | 8680.9 | 0.03832%
19.3.2 | EE-INSTE-C581 | Próprio | CABO DE COBRE FLEXÍVEL ISOLADO ATOX, 150 MM², ANTI-CHAMA 0,6/1,0 KV - FORNECIMENTO E INSTALAÇÃO. | M | 190 | 167.14 | 208.92 | 39694.8 | 0.1752%
19.3.3 | EE-INSTE-C577 | Próprio | CABO DE COBRE FLEXÍVEL ISOLADO ATOX, 16 MM², ANTI-CHAMA 0,6/1,0 KV - FORNECIMENTO E INSTALAÇÃO. | M | 380 | 21.67 | 27.08 | 10290.4 | 0.04543%
19.3.4 | EE-INSTE-C626 | Próprio | CABO DE COBRE FLEXÍVEL ISOLADO ATOX, 35 MM², ANTI-CHAMA 0,6/1,0 KV - FORNECIMENTO E INSTALAÇÃO. | M | 145 | 42.14 | 52.67 | 7637.15 | 0.03372%
19.3.5 | EE-INSTE-C628 | Próprio | CABO DE COBRE FLEXÍVEL ISOLADO ATOX, 70 MM², ANTI-CHAMA 0,6/1,0 KV - FORNECIMENTO E INSTALAÇÃO. | M | 570 | 82.82 | 103.52 | 59006.4 | 0.2605%
19.3.6 | EE-INSTE-C629 | Próprio | CABO DE COBRE FLEXÍVEL ISOLADO ATOX, 95 MM², ANTI-CHAMA 0,6/1,0 KV - FORNECIMENTO E INSTALAÇÃO. | M | 48 | 110.66 | 138.32 | 6639.36 | 0.02931%
19.3.7 | EE-INSTE-C142 | Próprio | CABO DE COBRE FLEXÍVEL ISOLADO ATOX, 2,5 MM², ANTI-CHAMA 750V - FORNECIMENTO E INSTALAÇÃO. | M | 11240 | 4.81 | 6.01 | 67552.4 | 0.2982%
19.3.8 | EE-INSTE-C1009 | Próprio | CABO DE COBRE FLEXÍVEL ISOLADO ATOX, 4 MM², ANTI-CHAMA 750V - FORNECIMENTO E INSTALAÇÃO | M | 7900 | 7.46 | 9.32 | 73628 | 0.3251%
19.3.9 | EE-INSTE-C656 | Próprio | CABO DE COBRE FLEXÍVEL ISOLADO ATOX, 6 MM², ANTI-CHAMA 750V - FORNECIMENTO E INSTALAÇÃO. | M | 320 | 9.28 | 11.6 | 3712 | 0.01639%
19.4 |  |  | CAIXA DE PASSAGEM |  | 1 |  | 25644.78 | 25644.78 | 0.1132%
19.4.1 | 97887 | SINAPI | CAIXA ENTERRADA ELÉTRICA RETANGULAR, EM ALVENARIA COM TIJOLOS CERÂMICOS MACIÇOS, FUNDO COM BRITA, DIMENSÕES INTERNAS: 0,4X0,4X0,4 M. AF_12/2020 | UN | 6 | 272.12 | 340.15 | 2040.9 | 0.00901%
19.4.2 | 97892 | SINAPI | CAIXA ENTERRADA ELÉTRICA RETANGULAR, EM ALVENARIA COM BLOCOS DE CONCRETO, FUNDO COM BRITA, DIMENSÕES INTERNAS: 0,6X0,6X0,6 M. AF_12/2020 | UN | 12 | 399.7 | 499.62 | 5995.44 | 0.02647%
19.4.3 | 97893 | SINAPI | CAIXA ENTERRADA ELÉTRICA RETANGULAR, EM ALVENARIA COM BLOCOS DE CONCRETO, FUNDO COM BRITA, DIMENSÕES INTERNAS: 0,8X0,8X0,6 M. AF_12/2020 | UN | 1 | 552.97 | 691.21 | 691.21 | 0.003052%
19.4.4 | EE-INSTE-C264 | Próprio | TAMPA DE CONCRETO ARMADO 40X40X5CM PARA CAIXA | UN | 6 | 18.29 | 22.86 | 137.16 | 0.0006055%
19.4.5 | EE-INSTE-C259 | Próprio | TAMPA DE CONCRETO ARMADO 60X60X5CM PARA CAIXA | UN | 12 | 41.21 | 51.51 | 618.12 | 0.002729%
19.4.6 | EE-INSTE-C265 | Próprio | TAMPA DE CONCRETO ARMADO 80X80X5CM PARA CAIXA | UN | 1 | 73.29 | 91.61 | 91.61 | 0.0004044%
19.4.7 | EE-INSTE-C273 | Próprio | CAIXA DE PASSAGEM PARA APARELHO, TIPO SPLIT, DE AR CONDICIONADO, PVC, EM PAREDE - FORNECIMENTO E INSTALAÇÃO | UN | 78 | 50.76 | 63.45 | 4949.1 | 0.02185%
19.4.8 | EE-INSTE-C75 | Próprio | CAIXA ENTERRADA ELÉTRICA RETANGULAR, EM ALVENARIA COM TIJOLOS CERÂMICOS MACIÇOS, FUNDO COM BRITA, DIMENSÕES INTERNAS: 0,3X0,3X0,5 M. | UN | 37 | 227.38 | 284.22 | 10516.14 | 0.04643%
19.4.9 | EE-INSTE-C263 | Próprio | TAMPA DE CONCRETO ARMADO 30X30X5CM PARA CAIXA | UN | 37 | 10.24 | 12.8 | 473.6 | 0.002091%
19.4.10 | EE-INSTE-C159 | Próprio | CAIXA DE PASSAGEM, 200x200x100MM | un | 2 | 52.6 | 65.75 | 131.5 | 0.0005806%
19.5 |  |  | AR CONDICIONADO |  | 1 |  | 63901.5 | 63901.5 | 0.2821%
19.5.1 | 97328 | SINAPI | TUBO EM COBRE FLEXÍVEL, DN 3/8", COM ISOLAMENTO, INSTALADO EM RAMAL DE ALIMENTAÇÃO DE AR CONDICIONADO COM CONDENSADORA INDIVIDUAL - FORNECIMENTO E INSTALAÇÃO. AF_12/2015 | M | 390 | 44.47 | 55.58 | 21676.2 | 0.0957%
19.5.2 | 97330 | SINAPI | TUBO EM COBRE FLEXÍVEL, DN 5/8", COM ISOLAMENTO, INSTALADO EM RAMAL DE ALIMENTAÇÃO DE AR CONDICIONADO COM CONDENSADORA INDIVIDUAL - FORNECIMENTO E INSTALAÇÃO. AF_12/2015 | M | 390 | 69.99 | 87.48 | 34117.2 | 0.1506%
19.5.3 | EE-INSTE-C179 | Próprio | CABO PP TETRAPOLAR , 1,5 MM², ANTI-CHAMA 0,6/1,0 KV - FORNECIMENTO E INSTALAÇÃO. | M | 546 | 11.88 | 14.85 | 8108.1 | 0.0358%
19.6 |  |  | DISPOSITIVOS ELETRICOS - EMBUTIR |  | 1 |  | 29915.38 | 29915.38 | 0.1321%
19.6.1 | 91985 | SINAPI | INTERRUPTOR PULSADOR CAMPAINHA (1 MÓDULO), 10A/250V, INCLUINDO SUPORTE E PLACA - FORNECIMENTO E INSTALAÇÃO. AF_03/2023 | UN | 9 | 27.83 | 34.78 | 313.02 | 0.001382%
19.6.2 | 91955 | SINAPI | INTERRUPTOR PARALELO (1 MÓDULO), 10A/250V, INCLUINDO SUPORTE E PLACA - FORNECIMENTO E INSTALAÇÃO. AF_03/2023 | UN | 10 | 35.15 | 43.93 | 439.3 | 0.001939%
19.6.3 | 91969 | SINAPI | INTERRUPTOR PARALELO (3 MÓDULOS), 10A/250V, INCLUINDO SUPORTE E PLACA - FORNECIMENTO E INSTALAÇÃO. AF_03/2023 | UN | 2 | 77.89 | 97.36 | 194.72 | 0.0008597%
19.6.4 | 91953 | SINAPI | INTERRUPTOR SIMPLES (1 MÓDULO), 10A/250V, INCLUINDO SUPORTE E PLACA - FORNECIMENTO E INSTALAÇÃO. AF_03/2023 | UN | 21 | 28.9 | 36.12 | 758.52 | 0.003349%
19.6.5 | 91959 | SINAPI | INTERRUPTOR SIMPLES (2 MÓDULOS), 10A/250V, INCLUINDO SUPORTE E PLACA - FORNECIMENTO E INSTALAÇÃO. AF_03/2023 | UN | 30 | 44.03 | 55.03 | 1650.9 | 0.007288%
19.6.6 | EE-INSTE-C139 | Próprio | PLACA 2X4 C/ FURO CENTRAL - FORNECIMENTO E INSTALAÇÃO | UN | 93 | 23.94 | 29.92 | 2782.56 | 0.01228%
19.6.7 | EE-INSTE-C492 | Próprio | PLACA / ESPELHO PARA 2 FUNÇÕES 4 X 2, SEM CAIXA E MODULOS - FORNECIMENTO E INSTALAÇÃO | UN | 2 | 2.96 | 3.7 | 7.4 | 3.267e-05%
19.6.8 | EE-INSTE-C1019 | Próprio | PULSADOR DE CAMPAINHA 1 TECLA C/ SINALIZADOR, FORNECIMENTO E INSTALAÇÃO | UND | 12 | 111.67 | 139.58 | 1674.96 | 0.007395%
19.6.9 | 91992 | SINAPI | TOMADA ALTA DE EMBUTIR (1 MÓDULO), 2P+T 10 A, INCLUINDO SUPORTE E PLACA - FORNECIMENTO E INSTALAÇÃO. AF_03/2023 | UN | 78 | 43.82 | 54.77 | 4272.06 | 0.01886%
19.6.10 | 92000 | SINAPI | TOMADA BAIXA DE EMBUTIR (1 MÓDULO), 2P+T 10 A, INCLUINDO SUPORTE E PLACA - FORNECIMENTO E INSTALAÇÃO. AF_03/2023 | UN | 39 | 30.31 | 37.88 | 1477.32 | 0.006522%
19.6.11 | 91994 | SINAPI | TOMADA MÉDIA DE EMBUTIR (1 MÓDULO), 2P+T 10 A, SEM SUPORTE E SEM PLACA - FORNECIMENTO E INSTALAÇÃO. AF_03/2023 | UN | 12 | 23.41 | 29.26 | 351.12 | 0.00155%
19.6.12 | EE-INSTE-C125 | Próprio | TOMADA DE TETO (1 MÓDULO), 2P+T 20 A, INCLUINDO SUPORTE E PLACA - FORNECIMENTO E INSTALAÇÃO. | UN | 1 | 45.91 | 57.38 | 57.38 | 0.0002533%
19.6.13 | 91999 | SINAPI | TOMADA BAIXA DE EMBUTIR (1 MÓDULO), 2P+T 20 A, SEM SUPORTE E SEM PLACA - FORNECIMENTO E INSTALAÇÃO. AF_03/2023 | UN | 3 | 21.74 | 27.17 | 81.51 | 0.0003599%
19.6.14 | 92003 | SINAPI | TOMADA MÉDIA DE EMBUTIR (2 MÓDULOS), 2P+T 20 A, SEM SUPORTE E SEM PLACA - FORNECIMENTO E INSTALAÇÃO. AF_03/2023 | UN | 3 | 47.91 | 59.88 | 179.64 | 0.0007931%
19.6.15 | EE-INSTE-C268 | Próprio | TOMADA HEXAGONAL 2X2P+T 10A BAIXA - FORNECIMENTO E INSTALAÇÃO | UN | 5 | 39.57 | 49.46 | 247.3 | 0.001092%
19.6.16 | EE-INSTE-C269 | Próprio | TOMADA HEXAGONAL 3X2P+T 20A DE 2X4 - FORNECIMENTO E INSTALAÇÃO | UN | 1 | 50.28 | 62.85 | 62.85 | 0.0002775%
19.6.17 | EE-INSTE-C375 | Próprio | PLACA / ESPELHO PARA 4 FUNÇÕES 4 X 4, COM SUPORTE - FORNECIMENTO E INSTALAÇÃO | UN | 56 | 15.57 | 19.46 | 1089.76 | 0.004811%
19.6.18 | 92023 | SINAPI | INTERRUPTOR SIMPLES (1 MÓDULO) COM 1 TOMADA DE EMBUTIR 2P+T 10 A, INCLUINDO SUPORTE E PLACA - FORNECIMENTO E INSTALAÇÃO. AF_03/2023 | UN | 2 | 49.16 | 61.45 | 122.9 | 0.0005426%
19.6.19 | EE-INSTE-C538 | Próprio | MÓDULO CEGO, INCLUSIVE FORNECIMENTO E INSTALAÇÃO, EXCLUSIVE PLACA E SUPORTE | UN | 27 | 5.74 | 7.17 | 193.59 | 0.0008547%
19.6.20 | EE-INSTE-C92 | Próprio | INSTALAÇÃO DE MODULO DE TOMADA HDMI - FORNECIMENTO E INSTALAÇÃO | UN | 56 | 55.81 | 69.76 | 3906.56 | 0.01725%
19.6.21 | EE-LOGETEL-C97 | Próprio | INSTALAÇÃO DE MODULO DE TOMADA USB - FORNECIMENTO E INSTALAÇÃO | UN | 56 | 110.61 | 138.26 | 7742.56 | 0.03418%
19.6.22 | 91999 | SINAPI | TOMADA BAIXA DE EMBUTIR (1 MÓDULO), 2P+T 20 A, SEM SUPORTE E SEM PLACA - FORNECIMENTO E INSTALAÇÃO. AF_03/2023 | UN | 85 | 21.74 | 27.17 | 2309.45 | 0.0102%
19.7 |  |  | DISPOSITIVOS ELETRICOS - SOBREPOR |  | 1 |  | 508.74 | 508.74 | 0.002246%
19.7.1 | EE-INSTE-C522 | Próprio | SIRENE COM ALARME AUDIOVISUAL 127 V - FORNECIMENTO E INSTALAÇÃO | UN | 2 | 147.23 | 184.03 | 368.06 | 0.001625%
19.7.2 | EE-INSTE-C235 | Próprio | TOMADA DE SOBREPOR EM CONDULETE (1 MÓDULOS), 2P+T 10 A, INCLUINDO SUPORTE E PLACA METÁLICA - FORNECIMENTO E INSTALAÇÃO | UND | 4 | 28.14 | 35.17 | 140.68 | 0.0006211%
19.8 |  |  | DISPOSITIVO DE COMANDO |  | 1 |  | 5038.84 | 5038.84 | 0.02225%
19.8.1 | 97595 | SINAPI | SENSOR DE PRESENÇA COM FOTOCÉLULA, FIXAÇÃO EM PAREDE - FORNECIMENTO E INSTALAÇÃO. AF_09/2024 | UN | 12 | 108.04 | 135.05 | 1620.6 | 0.007155%
19.8.2 | EE-INSTE-C354 | Próprio | RELÉ FOTOELÉTRICO PARA COMANDO DE ILUMINAÇÃO EXTERNA COM BASE 1000 W - FORNECIMENTO E INSTALAÇÃO | UN | 32 | 69.27 | 86.58 | 2770.56 | 0.01223%
19.8.3 | EE-INSTE-C641 | Próprio | BASE PARA RELÉ FOTOELETRICO - FORNECIMENTO E INSTALAÇÃO | UN | 16 | 32.39 | 40.48 | 647.68 | 0.002859%
19.9 |  |  | DISPOSITIVO DE PROTEÇÃO |  | 1 |  | 27329.01 | 27329.01 | 0.1207%
19.9.1 | 93653 | SINAPI | DISJUNTOR MONOPOLAR TIPO DIN, CORRENTE NOMINAL DE 10A - FORNECIMENTO E INSTALAÇÃO. AF_10/2020 | UN | 63 | 12.42 | 15.52 | 977.76 | 0.004317%
19.9.2 | 93654 | SINAPI | DISJUNTOR MONOPOLAR TIPO DIN, CORRENTE NOMINAL DE 16A - FORNECIMENTO E INSTALAÇÃO. AF_10/2020 | UN | 14 | 13.04 | 16.3 | 228.2 | 0.001007%
19.9.3 | 93660 | SINAPI | DISJUNTOR BIPOLAR TIPO DIN, CORRENTE NOMINAL DE 10A - FORNECIMENTO E INSTALAÇÃO. AF_10/2020 | UN | 1 | 60 | 75 | 75 | 0.0003311%
19.9.4 | 93661 | SINAPI | DISJUNTOR BIPOLAR TIPO DIN, CORRENTE NOMINAL DE 16A - FORNECIMENTO E INSTALAÇÃO. AF_10/2020 | UN | 78 | 61.24 | 76.55 | 5970.9 | 0.02636%
19.9.5 | 93663 | SINAPI | DISJUNTOR BIPOLAR TIPO DIN, CORRENTE NOMINAL DE 25A - FORNECIMENTO E INSTALAÇÃO. AF_10/2020 | UN | 1 | 63.87 | 79.83 | 79.83 | 0.0003524%
19.9.6 | 93667 | SINAPI | DISJUNTOR TRIPOLAR TIPO DIN, CORRENTE NOMINAL DE 10A - FORNECIMENTO E INSTALAÇÃO. AF_10/2020 | UN | 8 | 75.16 | 93.95 | 751.6 | 0.003318%
19.9.7 | 93668 | SINAPI | DISJUNTOR TRIPOLAR TIPO DIN, CORRENTE NOMINAL DE 16A - FORNECIMENTO E INSTALAÇÃO. AF_10/2020 | UN | 4 | 77.04 | 96.3 | 385.2 | 0.001701%
19.9.8 | 93670 | SINAPI | DISJUNTOR TRIPOLAR TIPO DIN, CORRENTE NOMINAL DE 25A - FORNECIMENTO E INSTALAÇÃO. AF_10/2020 | UN | 2 | 80.99 | 101.23 | 202.46 | 0.0008938%
19.9.9 | 93672 | SINAPI | DISJUNTOR TRIPOLAR TIPO DIN, CORRENTE NOMINAL DE 40A - FORNECIMENTO E INSTALAÇÃO. AF_10/2020 | UN | 3 | 92.79 | 115.98 | 347.94 | 0.001536%
19.9.10 | EE-INSTE-C649 | Próprio | DISJUNTOR TERMOMAGNETICO PARA TRILHO DIN (IEC), TRIPOLAR - 32A/10KA - FORNECIMENTO E INSTALAÇÃO | UN | 2 | 266.09 | 332.61 | 665.22 | 0.002937%
19.9.11 | 93673 | SINAPI | DISJUNTOR TRIPOLAR TIPO DIN, CORRENTE NOMINAL DE 50A - FORNECIMENTO E INSTALAÇÃO. AF_10/2020 | UN | 2 | 102.1 | 127.62 | 255.24 | 0.001127%
19.9.12 | EE-INSTE-C711 | Próprio | DISJUNTOR MONOPOLAR TIPO DIN, CORRENTE NOMINAL DE 63A - FORNECIMENTO E INSTALAÇÃO | UN | 2 | 29.04 | 36.3 | 72.6 | 0.0003205%
19.9.13 | EE-INSTE-C172 | Próprio | DISJUNTOR TRIPOLAR TIPO DIN, CORRENTE NOMINAL DE 630A - FORNECIMENTO E INSTALAÇÃO. | UN | 2 | 4456.75 | 5570.93 | 11141.86 | 0.04919%
19.9.14 | EE-INSTE-C104 | Próprio | DISPOSITIVO DE PROTEÇÃO CONTRA SURTO DE TENSÃO DPS 45KA - 275V. FORNECIMENTO E INSTALAÇÃO. | UN | 40 | 123.51 | 154.38 | 6175.2 | 0.02726%
19.10 |  |  | ELETRODUTO |  | 1 |  | 45008.8 | 45008.8 | 0.1987%
19.10.1 | 91849 | SINAPI | ELETRODUTO FLEXÍVEL LISO, PEAD, DN 32 MM (1"), PARA CIRCUITOS TERMINAIS, INSTALADO EM LAJE - FORNECIMENTO E INSTALAÇÃO. AF_03/2023 | M | 602.6 | 6.99 | 8.73 | 5260.69 | 0.02323%
19.10.2 | 91857 | SINAPI | ELETRODUTO FLEXÍVEL CORRUGADO REFORÇADO, PVC, DN 32 MM (1"), PARA CIRCUITOS TERMINAIS, INSTALADO EM PAREDE - FORNECIMENTO E INSTALAÇÃO. AF_03/2023 | M | 32.9 | 15.24 | 19.05 | 626.74 | 0.002767%
19.10.3 | 91845 | SINAPI | ELETRODUTO FLEXÍVEL CORRUGADO REFORÇADO, PVC, DN 25 MM (3/4"), PARA CIRCUITOS TERMINAIS, INSTALADO EM LAJE - FORNECIMENTO E INSTALAÇÃO. AF_03/2023 | M | 2711.8 | 7.96 | 9.95 | 26982.41 | 0.1191%
19.10.4 | 91854 | SINAPI | ELETRODUTO FLEXÍVEL CORRUGADO, PVC, DN 25 MM (3/4"), PARA CIRCUITOS TERMINAIS, INSTALADO EM PAREDE - FORNECIMENTO E INSTALAÇÃO. AF_03/2023 | M | 266.9 | 9.37 | 11.71 | 3125.39 | 0.0138%
19.10.5 | 91859 | SINAPI | ELETRODUTO FLEXÍVEL LISO, PEAD, DN 32 MM (1"), PARA CIRCUITOS TERMINAIS, INSTALADO EM PAREDE - FORNECIMENTO E INSTALAÇÃO. AF_03/2023 | M | 310.3 | 9.92 | 12.4 | 3847.72 | 0.01699%
19.10.6 | 97667 | SINAPI | ELETRODUTO FLEXÍVEL CORRUGADO, PEAD, DN 50 (1 1/2"), PARA REDE ENTERRADA DE DISTRIBUIÇÃO DE ENERGIA ELÉTRICA - FORNECIMENTO E INSTALAÇÃO. AF_12/2021 | M | 65.2 | 7.96 | 9.95 | 648.74 | 0.002864%
19.10.7 | 97668 | SINAPI | ELETRODUTO FLEXÍVEL CORRUGADO, PEAD, DN 63 (2"), PARA REDE ENTERRADA DE DISTRIBUIÇÃO DE ENERGIA ELÉTRICA - FORNECIMENTO E INSTALAÇÃO. AF_12/2021 | M | 55 | 11.34 | 14.17 | 779.35 | 0.003441%
19.10.8 | 97669 | SINAPI | ELETRODUTO FLEXÍVEL CORRUGADO, PEAD, DN 90 (3"), PARA REDE ENTERRADA DE DISTRIBUIÇÃO DE ENERGIA ELÉTRICA - FORNECIMENTO E INSTALAÇÃO. AF_12/2021 | M | 65 | 16.83 | 21.03 | 1366.95 | 0.006035%
19.10.9 | 97670 | SINAPI | ELETRODUTO FLEXÍVEL CORRUGADO, PEAD, DN 100 (4"), PARA REDE ENTERRADA DE DISTRIBUIÇÃO DE ENERGIA ELÉTRICA - FORNECIMENTO E INSTALAÇÃO. AF_12/2021 | M | 88.2 | 21.51 | 26.88 | 2370.81 | 0.01047%
19.11 |  |  | LUMINARIAS E LAMPADAS |  | 1 |  | 108812.11 | 108812.11 | 0.4804%
19.11.1 | EE-INSTE-C725 | Próprio | LUMINÁRIA ARANDELA TIPO TARTARUGA, COM GRADE, DE SOBREPOR, COM 1 LÂMPADA LED 15 W - FORNECIMENTO E INSTALAÇÃO. AF_02/2020 | UN | 12 | 181.36 | 226.7 | 2720.4 | 0.01201%
19.11.2 | EE-INSTE-C185 | Próprio | LUMINÁRIA LED SOBREPOR, HIGHBAY 200W - FORNECIMENTO E INSTALAÇÃO | un | 15 | 417.88 | 522.35 | 7835.25 | 0.03459%
19.11.3 | EE-INSTE-C261 | Próprio | LUMINÁRIA TIPO PLAFON, DE SOBREPOR, E27, COM 1 LÂMPADA LED DE 15 W, SEMREATOR - FORNECIMENTO E INSTALAÇÃO | UN | 13 | 159.93 | 199.91 | 2598.83 | 0.01147%
19.11.4 | EE-INSTE-C29 | Próprio | LUMINÁRIA TIPO CALHA, DE SOBREPOR, COM 2 LÂMPADAS TUBULARES LED DE 18 W- FORNECIMENTO E INSTALAÇÃO. | UN | 505 | 104.36 | 130.45 | 65877.25 | 0.2908%
19.11.5 | EE-INSTE-C130 | Próprio | POSTE DE AÇO CONICO CONTÍNUO CURVO DUPLO, ENGASTADO, H=7M, INCLUSIVE 2 REFLETORES LED 40W - FORNECIMENTO E INSTALACAO. | UN | 8 | 2107.09 | 2633.86 | 21070.88 | 0.09302%
19.11.6 | EE-INSTE-C480 | Próprio | REFLETOR DE LED DE ALTA POTÊNCIA 100W | UN | 8 | 99.02 | 123.77 | 990.16 | 0.004371%
19.11.7 | EE-INSTE-C177 | Próprio | REFLETOR LED, 30W - FORNECIMENTO E INSTALAÇÃO | UN | 16 | 59.02 | 73.77 | 1180.32 | 0.005211%
19.11.8 | EE-INSTE-C152 | Próprio | LUMINÁRIA TIPO SPOT, DE EMBUTIR, PARA PISO COM 1 LÂMPADA LED DE 10 W - FORNECIMENTO E INSTALAÇÃO. | UN | 5 | 142.07 | 177.58 | 887.9 | 0.00392%
19.11.9 | 101635 | SINAPI | BRAÇO PARA ILUMINAÇÃO PÚBLICA, EM TUBO DE AÇO GALVANIZADO, COMPRIMENTO DE 1,20 M, PARA FIXAÇÃO EM POSTE METÁLICO - FORNECIMENTO E INSTALAÇÃO. AF_02/2025 | UN | 40 | 83.58 | 104.47 | 4178.8 | 0.01845%
19.11.10 | 105920 | SINAPI | LUMINÁRIA REFLETOR LED PARA ILUMINAÇÃO PÚBLICA, 50 W - FORNECIMENTO E INSTALAÇÃO. AF_02/2025 | UN | 32 | 36.81 | 46.01 | 1472.32 | 0.0065%
19.12 |  |  | QUADROS DE DISTRIBUIÇÃO |  | 1 |  | 16068.86 | 16068.86 | 0.07094%
19.12.1 | 101879 | SINAPI | QUADRO DE DISTRIBUIÇÃO DE ENERGIA EM CHAPA DE AÇO GALVANIZADO, DE EMBUTIR, COM BARRAMENTO TRIFÁSICO, PARA 24 DISJUNTORES DIN 100A - FORNECIMENTO E INSTALAÇÃO. AF_10/2020 | UN | 1 | 661.84 | 827.3 | 827.3 | 0.003652%
19.12.2 | EE-INSTE-C153 | Próprio | QUADRO DE DISTRIBUIÇÃO DE ENERGIA EM CHAPA DE AÇO GALVANIZADO, DE EMBUTIR, COM BARRAMENTO TRIFÁSICO, PARA 30 DISJUNTORES DIN 100A - FORNECIMENTO E INSTALAÇÃO. | UN | 7 | 787.04 | 983.8 | 6886.6 | 0.0304%
19.12.3 | EE-INSTE-C223 | Próprio | QUADRO DE DISTRIBUIÇÃO DE ENERGIA EM CHAPA DE AÇO GALVANIZADO, DE EMBUTIR, COM BARRAMENTO TRIFÁSICO, PARA 32 DISJUNTORES DIN 150A - FORNECIMENTO E INSTALAÇÃO. | un | 2 | 860.88 | 1076.1 | 2152.2 | 0.009502%
19.12.4 | EE-INSTE-C155 | Próprio | QUADRO DE DISTRIBUIÇÃO DE ENERGIA EM CHAPA DE AÇO GALVANIZADO, DE EMBUTIR, COM BARRAMENTO TRIFÁSICO, PARA 40 DISJUNTORES DIN 150A - FORNECIMENTO E INSTALAÇÃO. | UN | 1 | 1091.83 | 1364.78 | 1364.78 | 0.006025%
19.12.5 | EE-INSTE-C165 | Próprio | QUADRO DE DISTRIBUIÇÃO DE ENERGIA EM CHAPA DE AÇO GALVANIZADO, DE EMBUTIR, COM BARRAMENTO TRIFÁSICO, PARA 50 DISJUNTORES DIN 225A - FORNECIMENTO E INSTALAÇÃO. | UN | 3 | 1290.13 | 1612.66 | 4837.98 | 0.02136%
19.13 |  |  | PAINEL DE COMANDO |  | 1 |  | 5481.81 | 5481.81 | 0.0242%
19.13.1 | EE-INSTPSCIP-C16 | Próprio | QUADRO COMANDO PARA BOMBA DE INCENDIO TRIFASICO DE 4CV - FORNECIMENTO E INSTALAÇÃO | UN | 3 | 1461.82 | 1827.27 | 5481.81 | 0.0242%
19.14 |  |  | ELETROCALHA |  | 1 |  | 134473.71 | 134473.71 | 0.5937%
19.14.1 | EE-INSTE-C549 | Próprio | SAÍDA HORIZONTAL PARA ELÉTRODUTO 1'' - FORNECIMENTO E INSTALAÇÃO | UN | 42 | 10.38 | 12.97 | 544.74 | 0.002405%
19.14.2 | EE-INSTE-C603 | Próprio | COTOVELO RETO ELETROCALHA PERFURADA EM CHAPA DE AÇO GALVANIZADA #18 100mmX100mm | UN | 12 | 51.07 | 63.83 | 765.96 | 0.003382%
19.14.3 | EE-INSTE-C660 | Próprio | ELETROCALHA GALVANIZADA PERFURADA 100x100x3000MM, INCLUSIVE TAMPA | UN | 508.6 | 179.79 | 224.73 | 114297.67 | 0.5046%
19.14.4 | EE-INSTE-C358 | Próprio | SUPORTE VERTICAL 120x146mm PARA FIXAÇÃO DE ELETROCALHA PERFURADA METÁLICA. FORNECIMENTO E INSTALAÇÃO. | UN | 378 | 30.32 | 37.9 | 14326.2 | 0.06325%
19.14.5 | EE-INSTE-C604 | Próprio | TÊ HORIZONTAL PARA ELETROCALHA, 100X100M - FORNECIMENTO E INSTALAÇÃO | UN | 2 | 43.84 | 54.8 | 109.6 | 0.0004839%
19.14.6 | EE-INSTE-C366 | Próprio | TAMPA DE ENCAIXE PARA COTOVELO RETO 90º - 100X75 #18. FORNECIMENTO E INSTALAÇÃO. | UN | 12 | 11.9 | 14.87 | 178.44 | 0.0007878%
19.14.7 | EE-INSTE-C198 | Próprio | TALA PLANA PERFURADA 100MM PARA ELETROCALHA - FORNECIMENTO E INSTALAÇÃO | un | 350 | 9.4 | 11.75 | 4112.5 | 0.01816%
19.14.8 | EE-INSTE-C705 | Próprio | TERMINAL DE FECHAMENTO PARA ELETROCALHA 100 X 100. FORNECIEMNTO E INSTALAÇÃO. | UN | 7 | 15.84 | 19.8 | 138.6 | 0.0006119%
19.15 |  |  | POSTO DE TRANSFORMAÇÃO |  | 1 |  | 140304.56 | 140304.56 | 0.6194%
19.15.1 | EE-TRAFO-C13 | Próprio | POSTO DE TRANSFORMAÇÃO, POTÊNCIA TRANSFORMADORA 225kVA, CLASSE DE TENSÃO PRIMÁRIA 13,8kV, CLASSE DE TENSÃO SECUNDÁRIA 220-127V (PARA VALOR DE REFERENCIA) | UN | 1 | 103684.99 | 129606.23 | 129606.23 | 0.5722%
19.15.2 | EE-INSTE-C1001 | Próprio | QGBT - 800A - QUADRO GERAL DE BAIXA TENSÃO, DIMENSÕES LIVRES INTERNAS MÍNIMAS DE: ALTURA 1200MM, LARGURA 800MM, E PROFUNDIDADE 250MM, COMPLETO, CONTENDO: BARRAMENTOS TRIFÁSICOS PRINCIPAL EM BARRA CHATA DE COBRE 2 X 5/16 885A, BARRAMENTO SECUNDÁRIO, ACRÍLICO E TERMO RETRÁTIL PARA PROTEÇÃO DOS BARRAMENTOS, ISOLADORES EM EPÓXI PARA A FIXAÇÃO DOS BARRAMENTOS E DEMAIS ACESSÓRIOS ( ETIQUETAS DE IDENTIFICAÇÃO CIRCUITOS, DIAGRAMA UNIFILAR). FORNECIMENTO E INSTALAÇÃO. (NÃO INCLUI DISJUNTORES) | UND | 1 | 8558.67 | 10698.33 | 10698.33 | 0.04723%
19.16 |  |  | OUTROS SERVIÇOS - OBRA CIVIL |  | 1 |  | 4772.5 | 4772.5 | 0.02107%
19.16.1 | 93358 | SINAPI | ESCAVAÇÃO MANUAL DE VALA. AF_09/2024 | m³ | 12.52 | 83.74 | 104.67 | 1310.46 | 0.005785%
19.16.2 | 104737 | SINAPI | REATERRO MANUAL DE VALAS, COM PLACA VIBRATÓRIA. AF_08/2023 | m³ | 12.52 | 21.52 | 26.9 | 336.78 | 0.001487%
19.16.3 | EE-INFRAEST-C67 | Próprio | MURETA EM ALVENARIA DE BLOCO DE CONCRETO ESTRUTURAL 19X19X39, APOIADA EM LASTRO DE CONCRETO MAGRO ESP=5CM A 40CM DE PROFUNDIDADE, BALDRAME E CINTA DE RESPALDO COM UTILIZAÇÃO DE BLOCOS CANALETA DE CONCRETO 19X19X39, TRAVAMENTO COM AÇO CA50 DN 8MMM, PREENCHIMENTO CONCRETO FCK = 15MPA, INCLUSO ACABAMENTO CHAPISCO/ EMBOÇO/ MASSA ACRÍLICA/ SELADOR ACRÍLICO/ TINTA LÁTEX ACRÍLICA | M² | 3.84 | 651.1 | 813.87 | 3125.26 | 0.0138%
20 |  |  | SPDA |  | 1 |  | 141562.67 | 141562.67 | 0.625%
20.1 |  |  | ACESSÓRIOS USO GERAL |  | 1 |  | 6963.28 | 6963.28 | 0.03074%
20.1.1 | EE-INSTE-C32 | Próprio | FIXAÇÃO UTILIZANDO PARAFUSO AUTOTARRACHANTE 4,2X32MM E BUCHA DE NYLON S6 - FORNECIMENTO E INSTALAÇÃO. | UN | 906 | 4.9 | 6.12 | 5544.72 | 0.02448%
20.1.2 | EE-SPDA-C46 | Próprio | FORNECIMENTO E INSTALAÇÃO DE PARAFUSO SEXTAVADO INOX 1/4" X 1" COM ARRUELA LISA ZINCADA | UN | 682 | 1.67 | 2.08 | 1418.56 | 0.006263%
20.2 |  |  | ATERRRAMENTO |  | 1 |  | 20179.51 | 20179.51 | 0.08909%
20.2.1 | EE-SPDA-C51 | Próprio | CAIXA DE EQUIPOTENCIALIZAÇÃO, PARA EMBUTIR COM TAMPA, BARRAMENTO ATÉ 11 TERMINAIS - FORNECIMENTO E INSTALAÇÃO | UND | 1 | 668.25 | 835.31 | 835.31 | 0.003688%
20.2.2 | 98111 | SINAPI | CAIXA DE INSPEÇÃO PARA ATERRAMENTO, CIRCULAR, EM POLIETILENO, DIÂMETRO INTERNO = 0,3 M. AF_12/2020 | UN | 34 | 56.82 | 71.02 | 2414.68 | 0.01066%
20.2.3 | EE-SPDA-C16 | Próprio | CONECTOR DE MEDIÇÃO COM 2 PARAFUSOS - FORNECIMENTO E INSTALAÇÃO. | UN | 31 | 89.59 | 111.98 | 3471.38 | 0.01533%
20.2.4 | EE-SPDA-C27 | Próprio | CAIXA DE INSPECAO 4X2" EM PVC SUSPENSA, PARA SPDA - FORNECIMENTO E INSTALAÇÃO. | UN | 31 | 44.18 | 55.22 | 1711.82 | 0.007557%
20.2.5 | EE-SPDA-C22 | Próprio | HASTE DE ATERRAMENTO 5/8 PARA SPDA, INCLUSIVE CONECTOR COM GRAMPO - FORNECIMENTO E INSTALAÇÃO. | UN | 85 | 60.52 | 75.65 | 6430.25 | 0.02839%
20.2.6 | EE-SPDA-C28 | Próprio | CONECTOR CABO-HASTE EM BRONZE NATURAL PARA UM CABO DE COBRE DE 16-70 MM² COM GRAMPO U. | UN | 34 | 9.43 | 11.78 | 400.52 | 0.001768%
20.2.7 | EE-SPDA-C54 | Próprio | SOLDA EXOTÉRMICA CARTUCHO- FORNECIMENTO E INSTALAÇÃO | UN | 85 | 46.27 | 57.83 | 4915.55 | 0.0217%
20.3 |  |  | CAPTORES |  | 1 |  | 5910.01 | 5910.01 | 0.02609%
20.3.1 | EE-SPDA-C24 | Próprio | TERMINAL AEREO EM ALUMÍNIO COM BASE DE FIXACAO H = 30CM. FORNECIMENTO E INSTALAÇÃO. | UN | 102 | 42.88 | 53.6 | 5467.2 | 0.02414%
20.3.2 | 96989 | SINAPI | CAPTOR TIPO FRANKLIN PARA SPDA - FORNECIMENTO E INSTALAÇÃO. AF_08/2023 | UN | 1 | 161.45 | 201.81 | 201.81 | 0.000891%
20.3.3 | 96988 | SINAPI | MASTRO 1 ½", COM 3 METROS, PARA SPDA - FORNECIMENTO E INSTALAÇÃO. AF_08/2023 | UN | 1 | 192.8 | 241 | 241 | 0.001064%
20.4 |  |  | CONDUTORES DE PROTEÇÃO |  | 1 |  | 108509.87 | 108509.87 | 0.4791%
20.4.1 | 96977 | SINAPI | CORDOALHA DE COBRE NU 50 MM², ENTERRADA - FORNECIMENTO E INSTALAÇÃO. AF_08/2023 | M | 795.8 | 62.52 | 78.15 | 62191.77 | 0.2746%
20.4.2 | EE-SPDA-C13 | Próprio | BARRA CHATA EM ALUMÍNIO 7/8" X 1/8" - FORNECIMENTO E INSTALAÇÃO. | M | 1028.1 | 15.73 | 19.66 | 20212.44 | 0.08923%
20.4.3 | EE-INSTE-C475 | Próprio | ISOLADOR BARRA CHATA DE ALUMINIO FIXADO COM SELANTE POLIURETANO - FORNECIMENTO E INSTALAÇÃO | UN | 776 | 23.51 | 29.38 | 22798.88 | 0.1007%
20.4.4 | EE-SPDA-C49 | Próprio | PRESILHA PARA FIXAÇÃO DE CABO 50MM NA PAREDE - FORNECIMENTO E INSTALAÇÃO. | UN | 79 | 20.73 | 25.91 | 2046.89 | 0.009037%
20.4.5 | EE-INSTE-C319 | Próprio | TERMINAL A COMPRESSAO PARA CABO 50 MM2. FORNECIMENTO E INSTALAÇÃO. | UN | 37 | 21.78 | 27.22 | 1007.14 | 0.004446%
20.4.6 | EE-SPDA-C20 | Próprio | INSTALAÇÃO DE SINALIZADOR, 60W, COM FOTOCÉLULA, PARA SPDA - FORNECIMENTO E INSTALAÇÃO. | UN | 1 | 202.2 | 252.75 | 252.75 | 0.001116%
21 |  |  | REDE DE LÓGICA |  | 1 |  | 258026.74 | 258026.74 | 1.139%
21.1 |  |  | ACESSÓRIOS CABEAMENTO - METALICO |  | 1 |  | 13743.85 | 13743.85 | 0.06068%
21.1.1 | EE-LOGETEL-C21 | Próprio | CONECTOR 4 PARES RJ45 - CAT5E - FORNECIMENTO E INSTALAÇÃO. | UN | 112 | 12.61 | 15.76 | 1765.12 | 0.007793%
21.1.2 | 98302 | SINAPI | PATCH PANEL 24 PORTAS, CATEGORIA 6 - FORNECIMENTO E INSTALAÇÃO. AF_11/2019 | UN | 7 | 1192.6 | 1490.75 | 10435.25 | 0.04607%
21.1.3 | EE-INSTE-C582 | Próprio | INSTALAÇÃO DE SWITCH GERENCIAVEL 24 PORTAS - FORNECIMENTO E INSTALAÇÃO | UNI | 1 | 1234.79 | 1543.48 | 1543.48 | 0.006814%
21.2 |  |  | ACESSORIOS - RACK |  | 1 |  | 658.95 | 658.95 | 0.002909%
21.2.1 | EE-INSTE-C622 | Próprio | RÉGUA DE TOMADAS ELÉTRICAS, COM 10 TOMADAS, PADRÃO RACK 19" | UNI | 1 | 95.62 | 119.52 | 119.52 | 0.0005277%
21.2.2 | EE-LOGETEL-C409 | Próprio | GUIA DE CABOS 19" 1U, FORNECIMENTO E INSTALAÇÃO | UND | 3 | 32.98 | 41.22 | 123.66 | 0.0005459%
21.2.3 | EE-INSTE-C43 | Próprio | VENTILADOR DE TETO 3 PÁS. FORNECIMENTO E INSTALAÇÃO | UN | 1 | 332.62 | 415.77 | 415.77 | 0.001836%
21.3 |  |  | RACK |  | 1 |  | 3411.08 | 3411.08 | 0.01506%
21.3.1 | 98305 | SINAPI | RACK FECHADO PARA SERVIDOR - FORNECIMENTO E INSTALAÇÃO. AF_11/2019 | UN | 1 | 2728.87 | 3411.08 | 3411.08 | 0.01506%
21.4 |  |  | ACESSORIOS DE USO GERAL |  | 1 |  | 22483.99 | 22483.99 | 0.09926%
21.4.1 | EE-INSTE-C331 | Próprio | ARRUELA GALVANIZADA 1/4" | UNID | 1975 | 0.62 | 0.77 | 1520.75 | 0.006714%
21.4.2 | EE-SPDA-C59 | Próprio | ARRUELA LISA 3/8". FORNECIMENTO E INSTALAÇÃO | UN | 280 | 1.07 | 1.33 | 372.4 | 0.001644%
21.4.3 | EE-LOGETEL-C49 | Próprio | FITA METÁLICA PERFURADA 18MM X 3000MM - FORNECIMENTO E INSTALAÇÃO | M | 304.3 | 3.52 | 4.4 | 1338.92 | 0.005911%
21.4.4 | EE-INSTE-C360 | Próprio | FIXAÇÃO PARAFUSO GALVANIZADO CABEÇA SEXT. 3/8''X2.1\2 ROSCA WW, INCLUSO ARRUELA 3/8 E BUCHA S8 - INCLUSO INSTALAÇÃO | UNI | 280 | 2.7 | 3.37 | 943.6 | 0.004166%
21.4.5 | EE-INSTE-C203 | Próprio | FIXAÇÃO DE PARAFUSO GALVANIZADO, SEXTAVADO, COM ROSCA SOBERBA, 5/16"X2" E BUCHA DE NYLON S10 - FORNECIMENTO E INSTALAÇÃO | UN | 507 | 6.16 | 7.7 | 3903.9 | 0.01724%
21.4.6 | EE-INSTE-C271 | Próprio | FORNECIMENTO E INSTALAÇÃO DE PARAFUSO CABEÇA LENTILHA 1/4'' X 5/8'" | UND | 944 | 0.81 | 1.01 | 953.44 | 0.004209%
21.4.7 | EE-INSTE-C332 | Próprio | PORCA SEXTAVADA 1/4" | UNID | 1319 | 0.58 | 0.72 | 949.68 | 0.004193%
21.4.8 | EE-SPDA-C60 | Próprio | PORCA SEXTAVADA 3/8". FORNECIMENTO E INSTALAÇÃO | UN | 280 | 5.24 | 6.55 | 1834 | 0.008097%
21.4.9 | EE-INSTE-C490 | Próprio | SUPORTE VERTICAL 38X38MM PARA ELETROCALHA - FORNECIMENTO E INSTALAÇÃO | UN | 280 | 17.85 | 22.31 | 6246.8 | 0.02758%
21.4.10 | EE-LOGETEL-C34 | Próprio | VERGALHAO ROSCA TOTAL 1/4" - FORNECIMENTO E INSTALAÇÃO | M | 280 | 11.73 | 14.66 | 4104.8 | 0.01812%
21.4.11 | EE-INSTE-C610 | Próprio | PLACA / ESPELHO PARA 1 FUNÇÃO 4 X 2, SEM CAIXA E MODULOS - FORNECIMENTO E INSTALAÇÃO | UN | 62 | 2.88 | 3.6 | 223.2 | 0.0009854%
21.4.12 | EE-INSTE-C492 | Próprio | PLACA / ESPELHO PARA 2 FUNÇÕES 4 X 2, SEM CAIXA E MODULOS - FORNECIMENTO E INSTALAÇÃO | UN | 25 | 2.96 | 3.7 | 92.5 | 0.0004084%
21.5 |  |  | CAIXAS E QUADROS |  | 1 |  | 7805.2 | 7805.2 | 0.03446%
21.5.1 | 91940 | SINAPI | CAIXA RETANGULAR 4" X 2" MÉDIA (1,30 M DO PISO), PVC, INSTALADA EM PAREDE - FORNECIMENTO E INSTALAÇÃO. AF_03/2023 | UN | 87 | 18.03 | 22.53 | 1960.11 | 0.008654%
21.5.2 | EE-LOGETEL-C26 | Próprio | TOMADA DE REDE RJ45 (1 MÓDULOS), INCLUSIVE SUPORTE+PLACA- FORNECIMENTO E INSTALAÇÃO. | UN | 62 | 44.86 | 56.07 | 3476.34 | 0.01535%
21.5.3 | EE-LOGETEL-C20 | Próprio | TOMADA DE REDE RJ45 (2 MÓDULOS), INCLUSIVE SUPORTE+PLACA- FORNECIMENTO E INSTALAÇÃO. | UN | 25 | 75.8 | 94.75 | 2368.75 | 0.01046%
21.6 |  |  | CABEAMENTO ESTRUTURADO |  | 1 |  | 95220.22 | 95220.22 | 0.4204%
21.6.1 | EE-LOGETEL-C57 | Próprio | FORNECIMENTO E LANÇAMENTO DE CABO UTP 4 PARES CAT 6 | M | 5130.4 | 14.85 | 18.56 | 95220.22 | 0.4204%
21.7 |  |  | ELETROCALHA |  | 1 |  | 102967.67 | 102967.67 | 0.4546%
21.7.1 | EE-INSTE-C549 | Próprio | SAÍDA HORIZONTAL PARA ELÉTRODUTO 1'' - FORNECIMENTO E INSTALAÇÃO | UN | 81 | 10.38 | 12.97 | 1050.57 | 0.004638%
21.7.2 | EE-INSTE-C426 | Próprio | CRUZETA (X) RETA 90º, 100X50MM PARA PERFILADO - FORNECIMENTO E INSTALAÇÃO | UN | 1 | 66.91 | 83.63 | 83.63 | 0.0003692%
21.7.3 | EE-INSTE-C189 | Próprio | ELETROCALHA PERFURADA TIPO C 200X100 #18 - FORNECIMENTO E INSTALAÇÃO | m | 366.1 | 115.67 | 144.58 | 52930.73 | 0.2337%
21.7.4 | EE-INSTE-C359 | Próprio | SUPORTE VERTICAL 120x160mm PARA FIXAÇÃO DE ELETROCALHA PERFURADA METÁLICA. FORNECIMENTO E INSTALAÇÃO. | UN | 280 | 35.03 | 43.78 | 12258.4 | 0.05412%
21.7.5 | EE-INSTE-C513 | Próprio | TÊ HORIZONTAL 90 200X100MM #18 PARA ELETROCALHA COM TAMPA- FORNECIMENTO E INSTALAÇÃO | un | 3 | 115.1 | 143.87 | 431.61 | 0.001905%
21.7.6 | EE-INSTE-C198 | Próprio | TALA PLANA PERFURADA 100MM PARA ELETROCALHA - FORNECIMENTO E INSTALAÇÃO | un | 236 | 9.4 | 11.75 | 2773 | 0.01224%
21.7.7 | EE-INSTE-C209 | Próprio | TAMPA PARA ELETROCALHA 100 MM. FORNECIMENTO E INSTALAÇÃO. | M | 366.1 | 71.96 | 89.95 | 32930.69 | 0.1454%
21.7.8 | EE-INSTE-C365 | Próprio | TAMPA DE ENCAIXE PARA TÊ HORIZONTAL 90º - 150X100 #18. FORNECIMENTO E INSTALAÇÃO. | UN | 3 | 31.04 | 38.8 | 116.4 | 0.0005139%
21.7.9 | EE-INSTE-C1028 | Próprio | TERMINAL DE FECHAMENTO ELETROCALHA 200X100mm, FORNECIMENTO E INSTALAÇÃO. | UND | 8 | 39.27 | 49.08 | 392.64 | 0.001733%
21.8 |  |  | ELETRODUTO PVC |  | 1 |  | 11735.78 | 11735.78 | 0.05181%
21.8.1 | 91857 | SINAPI | ELETRODUTO FLEXÍVEL CORRUGADO REFORÇADO, PVC, DN 32 MM (1"), PARA CIRCUITOS TERMINAIS, INSTALADO EM PAREDE - FORNECIMENTO E INSTALAÇÃO. AF_03/2023 | M | 7.6 | 15.24 | 19.05 | 144.78 | 0.0006392%
21.8.2 | 91847 | SINAPI | ELETRODUTO FLEXÍVEL CORRUGADO REFORÇADO, PVC, DN 32 MM (1"), PARA CIRCUITOS TERMINAIS, INSTALADO EM LAJE - FORNECIMENTO E INSTALAÇÃO. AF_03/2023 | M | 713.5 | 12.75 | 15.93 | 11366.05 | 0.05018%
21.8.3 | 90447 | SINAPI | RASGO LINEAR MANUAL EM ALVENARIA, PARA ELETRODUTOS, DIÂMETROS MENORES OU IGUAIS A 40 MM. AF_09/2023 | M | 7.6 | 7.94 | 9.92 | 75.39 | 0.0003328%
21.8.4 | 104766 | SINAPI | CHUMBAMENTO LINEAR EM ALVENARIA PARA ELETRODUTOS COM DIÂMETROS MENORES OU IGUAIS A 40 MM. AF_09/2023 | M | 7.6 | 15.75 | 19.68 | 149.56 | 0.0006603%
22 |  |  | INSTALAÇÃO DE PREVENÇÃO E COMBATE A INCÊNDIO |  | 1 |  | 115361.3 | 115361.3 | 0.5093%
22.1 |  |  | BLOCO EDUCACIONAL |  | 1 |  | 90098.64 | 90098.64 | 0.3978%
22.1.1 |  |  | EXTINTOR DE INCÊNDIO |  | 1 |  | 4192.32 | 4192.32 | 0.01851%
22.1.1.1 | EE-INSTPSCIP-C49 | Próprio | EXTINTOR INCENDIO TP PO QUIMICO 06KG ABC - FORNECIMENTO E INSTALACAO | UN | 8 | 283.5 | 354.37 | 2834.96 | 0.01252%
22.1.1.2 | EE-INSTPSCIP-C01 | Próprio | PLACA DE SINALIZAÇÃO DE EXTINTOR 20X40CM - FORNECIMENTO E INSTALAÇÃO | UN | 8 | 25.73 | 32.16 | 257.28 | 0.001136%
22.1.1.3 | EE-INSTPSCIP-C27 | Próprio | GANCHO PARA SEGURAR EXTINTORES - FORNECIMENTO E INSTALAÇÃO | UN | 8 | 28.37 | 35.46 | 283.68 | 0.001252%
22.1.1.4 | EE-PINT-C57 | Próprio | PINTURA DE PISO COM TINTA EPÓXI, APLICAÇÃO MANUAL, 2 DEMÃOS, INCLUSO PRIMER EPÓXI.( DEMARCAÇÃO EM PISO PARA SINALIZAÇÃO DE ACESSIBILIDADE/ INCÊNDIO/ ESTACIONAMENTO/PCD/IDOSO) | m² | 8 | 81.64 | 102.05 | 816.4 | 0.003604%
22.1.2 |  |  | SINALIZAÇÃO - SAÍDA DE EMERGÊNCIA |  | 1 |  | 3075.02 | 3075.02 | 0.01358%
22.1.2.1 | EE-INSTPSCIP-C02 | Próprio | PLACA DE SINALIZAÇÃO SAÍDA 20X40CM - FORNECIMENTO E INSTALAÇÃO | UN | 2 | 25.73 | 32.16 | 64.32 | 0.000284%
22.1.2.2 | EE-INSTPSCIP-C04 | Próprio | PLACA DE SINALIZAÇÃO DE CASA DE BOMBA 15X25CM - FORNECIMENTO E INSTALAÇÃO | UN | 1 | 17.08 | 21.35 | 21.35 | 9.426e-05%
22.1.2.3 | EE-INSTPSCIP-C06 | Próprio | PLACA M1 DE IDENTIFICAÇÃO DE TODOS OS PREVENTIVOS INSTALADOS NA EDIFICAÇÃO 40X60CM - FORNECIMENTO E INSTALAÇÃO | UN | 1 | 74.42 | 93.02 | 93.02 | 0.0004107%
22.1.2.4 | EE-INSTPSCIP-C03 | Próprio | PLACA DE SINALIZAÇÃO EMERGÊNCIA ROTA DE FUGA 20X40CM - FORNECIMENTO E INSTALAÇÃO | UN | 34 | 25.73 | 32.16 | 1093.44 | 0.004827%
22.1.2.5 | EE-INSTPSCIP-C33 | Próprio | PLACA DE SINALIZAÇÃO DE SAÍDA DE EMERGÊNCIA 20X30CM- FORNECIMENTO E INSTALAÇÃO | UN | 14 | 25.73 | 32.16 | 450.24 | 0.001988%
22.1.2.6 | EE-INSTPSCIP-C24 | Próprio | LUMINÁRIA DE EMERGÊNCIA, COM 30 LÂMPADAS LED DE 2 W, BATERIA DE LITIO, AUTOMIA DE 6CR - FORNECIMENTO E INSTALAÇÃO. | UN | 65 | 16.65 | 20.81 | 1352.65 | 0.005972%
22.1.3 |  |  | SISTEMA DE ALARME DE EMERGÊNCIA |  | 1 |  | 2776.72 | 2776.72 | 0.01226%
22.1.3.1 | EE-INSTPSCIP-C07 | Próprio | ACIONADOR MANUAL DE ALARME DE INCÊNDIO, TIPO QUEBRA VIDRO, COM MARTELO - FORNECIMENTO E INSTALAÇÃO | UN | 6 | 92.29 | 115.36 | 692.16 | 0.003056%
22.1.3.2 | EE-INSTPSCIP-C08 | Próprio | SIRENE ELETRÔNICA, 12V, ALARME DE EMERGÊNCIA, INCLUSO PLACAS DE IDENTIFICAÇÃO - FORNECIMENTO E INSTALAÇÃO. | UN | 6 | 90.49 | 113.11 | 678.66 | 0.002996%
22.1.3.3 | EE-INSTPSCIP-C09 | Próprio | CENTRAL DE ALARME IPA, CAPACIDADE 12 LAÇOS, SEM BATERIA- FORNECIMENTO E INSTALAÇÃO. | UN | 1 | 618.77 | 773.46 | 773.46 | 0.003415%
22.1.3.4 | EE-INSTPSCIP-C10 | Próprio | BATERIA SELADA PARA CENTRAL DE ALARME, 12V/5A - FORNECIMENTO E INSTALAÇÃO. | UN | 2 | 150.5 | 188.12 | 376.24 | 0.001661%
22.1.3.5 | EE-INSTPSCIP-C52 | Próprio | PLACA DE SINALIZAÇÃO DE SEGURANÇA CONTRA INCÊNDIO, FOTOLUMINESCENTE, RETANGULAR, 13 X 26CM, EM PVC 2MM ANTI-CHAMAS(SIMBOLOS, CORES E PICTOGRAMAS CONFORME NBR 13434) - PLACA INDICAÇÃO ALARME - FORNECIMENTO E INSTALAÇÃO | UN | 6 | 17.08 | 21.35 | 128.1 | 0.0005655%
22.1.3.6 | EE-INSTPSCIP-C53 | Próprio | PLACA DE SINALIZAÇÃO DE SEGURANÇA CONTRA INCÊNDIO, FOTOLUMINESCENTE, RETANGULAR, 13 X 26CM, EM PVC 2MM ANTI-CHAMAS(SIMBOLOS, CORES E PICTOGRAMAS CONFORME NBR 13434) - PLACA INDICAÇÃO SIRENE - FORNECIMENTO E INSTALAÇÃO | UN | 6 | 17.08 | 21.35 | 128.1 | 0.0005655%
22.1.4 |  |  | SISTEMA E ACIONAMENTO DO HIDRANTE DE PAREDE |  | 1 |  | 76313.38 | 76313.38 | 0.3369%
22.1.4.1 | 101914 | SINAPI | CAIXA DE INCÊNDIO 60X90X17CM - FORNECIMENTO E INSTALAÇÃO. AF_10/2020 | UN | 6 | 438.25 | 547.81 | 3286.86 | 0.01451%
22.1.4.2 | 92377 | SINAPI | NIPLE, EM FERRO GALVANIZADO, DN 65 (2 1/2"), CONEXÃO ROSQUEADA, INSTALADO EM REDE DE ALIMENTAÇÃO PARA HIDRANTE - FORNECIMENTO E INSTALAÇÃO. AF_10/2020 | UN | 6 | 79.79 | 99.73 | 598.38 | 0.002642%
22.1.4.3 | EE-INSTPSCIP-C22 | Próprio | ACIONADOR MANUAL, LIGA-DESLIGA, BOTOEIRA, TIPO QUEBRA VIDRO, PARA ACIONAMENTO DA BOMBA DE HIDRANTE - FORNECIMENTO E INSTALAÇÃO. | UN | 6 | 76.61 | 95.76 | 574.56 | 0.002537%
22.1.4.4 | EE-INSTPSCIP-C15 | Próprio | REGISTRO/VALVULA GLOBO ANGULAR 45 GRAUS EM LATAO PARA HIDRANTES DE INCÊNDIO PREDIAL DN 2.1/2, COM VOLANTE, CLASSE DE PRESSAO DE ATE 200 PSI - FORNECIMENTO E INSTALACAO | UN | 6 | 252.15 | 315.18 | 1891.08 | 0.008349%
22.1.4.5 | EE-INSTPSCIP-C17 | Próprio | CONJUNTO DE MANGUEIRA PARA COMBATE A INCENDIO EM FIBRA DE POLIESTER PURA, COM 1.1/2", REVESTIDA INTERNAMENTE, COM 1 LANCE DE 30M CADA - TIPO 2 - FORNECIMENTO E INSTALAÇÃO | UN | 6 | 1018.49 | 1273.11 | 7638.66 | 0.03372%
22.1.4.6 | EE-INSTPSCIP-C18 | Próprio | ADAPTADOR STORZ PARA ENGATE RÁPIDO 2 1/2" x 1 1/2" COM TAMPÃO E CORRENTE (INCÊNDIO), INCLUSIVE REDUÇÃO, E CHAVE PARA CONEXÃO DE MANGUEIRA - FORNECIMENTO E INSTALAÇÃO | UN | 6 | 419.9 | 524.87 | 3149.22 | 0.0139%
22.1.4.7 | EE-INSTPSCIP-C19 | Próprio | ESGUICHO JATO SÓLIDO REGULÁVEL- 1 1/2" - FORNECIMENTO E INSTALAÇÃO | UN | 6 | 192.64 | 240.8 | 1444.8 | 0.006379%
22.1.4.8 | 92367 | SINAPI | TUBO DE AÇO GALVANIZADO COM COSTURA, CLASSE MÉDIA, DN 65 (2 1/2"), CONEXÃO ROSQUEADA, INSTALADO EM REDE DE ALIMENTAÇÃO PARA HIDRANTE - FORNECIMENTO E INSTALAÇÃO. AF_10/2020 | M | 210 | 110.41 | 138.01 | 28982.1 | 0.128%
22.1.4.9 | 94473 | SINAPI | COTOVELO 90 GRAUS, EM FERRO GALVANIZADO, CONEXÃO ROSQUEADA, DN 65 MM (2 1/2"), INSTALADO EM RESERVAÇÃO PREDIAL DE ÁGUA - FORNECIMENTO E INSTALAÇÃO. AF_04/2024 | UN | 19 | 100.81 | 126.01 | 2394.19 | 0.01057%
22.1.4.10 | 92642 | SINAPI | TÊ, EM FERRO GALVANIZADO, CONEXÃO ROSQUEADA, DN 65 (2 1/2"), INSTALADO EM REDE DE ALIMENTAÇÃO PARA HIDRANTE - FORNECIMENTO E INSTALAÇÃO. AF_10/2020 | UN | 8 | 174.1 | 217.62 | 1740.96 | 0.007686%
22.1.4.11 | EE-INSTPSCIP-C3 | Próprio | LUVA AÇO GALVANIZADO, DN 65 MM (2 1/2''), APARENTE, INSTALADA EM PAREDE - FORNECIMENTO E INSTALAÇÃO. | UN | 8 | 61.78 | 77.22 | 617.76 | 0.002727%
22.1.4.12 | 99624 | SINAPI | VÁLVULA DE RETENÇÃO HORIZONTAL, DE BRONZE, ROSCÁVEL, 2 1/2" - FORNECIMENTO E INSTALAÇÃO. AF_08/2021 | UN | 3 | 615.69 | 769.61 | 2308.83 | 0.01019%
22.1.4.13 | EE-INSTH-C666 | Próprio | VALVULA DE SUCÇÃO 2.1/2" - FORNECIMENTO E INSTALAÇÃO | UND | 1 | 372.28 | 465.35 | 465.35 | 0.002054%
22.1.4.14 | 97488 | SINAPI | CURVA 90 GRAUS, EM AÇO, CONEXÃO SOLDADA, DN 65 (2 1/2"), INSTALADO EM REDE DE ALIMENTAÇÃO PARA HIDRANTE - FORNECIMENTO E INSTALAÇÃO. AF_10/2020 | UN | 1 | 304.2 | 380.25 | 380.25 | 0.001679%
22.1.4.15 | 94499 | SINAPI | REGISTRO DE GAVETA BRUTO, LATÃO, ROSCÁVEL, 2 1/2" - FORNECIMENTO E INSTALAÇÃO. AF_08/2021 | UN | 2 | 265.08 | 331.35 | 662.7 | 0.002926%
22.1.4.16 | EE-PINT-C57 | Próprio | PINTURA DE PISO COM TINTA EPÓXI, APLICAÇÃO MANUAL, 2 DEMÃOS, INCLUSO PRIMER EPÓXI.( DEMARCAÇÃO EM PISO PARA SINALIZAÇÃO DE ACESSIBILIDADE/ INCÊNDIO/ ESTACIONAMENTO/PCD/IDOSO) | m² | 6 | 81.64 | 102.05 | 612.3 | 0.002703%
22.1.4.17 | EE-INSTPSCIP-C79 | Próprio | BOMBA TRIFASICA 6 CV - 220/380V, INCLUSIVE CHAVE DE PARTIDA - FORNECIMENTO E INSTALAÇÃO | UN | 1 | 7325.65 | 9157.06 | 9157.06 | 0.04043%
22.1.4.18 | EE-INSTPSCIP-C80 | Próprio | QUADRO DE COMANDO PARA BOMBA 6,0 CV - FORNECIMENTO E INSTALAÇÃO | UN | 1 | 1848.86 | 2311.07 | 2311.07 | 0.0102%
22.1.4.19 | EE-INSTPSCIP-C74 | Próprio | PLACA DE SINALIZACAO LETRA H - 20X20 CM - FORNECIMENTO E INSTALAÇÃO | UN | 6 | 18.64 | 23.3 | 139.8 | 0.0006172%
22.1.4.20 | 90445 | SINAPI | RASGO LINEAR MECANIZADO EM CONTRAPISO, PARA RAMAIS/ DISTRIBUIÇÃO DE INSTALAÇÕES HIDRÁULICAS, DIÂMETROS MAIORES QUE 40 MM E MENORES OU IGUAIS A 75 MM. AF_09/2023_PS | M | 220 | 14.58 | 18.22 | 4008.4 | 0.0177%
22.1.4.21 | 90469 | SINAPI | CHUMBAMENTO LINEAR EM CONTRAPISO PARA RAMAIS/DISTRIBUIÇÃO DE INSTALAÇÕES HIDRÁULICAS COM DIÂMETROS MAIORES QUE 40 MM E MENORES OU IGUAIS A 75 MM. AF_09/2023 | M | 220 | 11.92 | 14.9 | 3278 | 0.01447%
22.1.4.22 | EE-INSTPSCIP-C90 | Próprio | EXECUÇÃO DE MURETA PARA INSTALAÇÃO DE CAIXA DE ABRIGO DE HIDRANTES COMPLETA - DIMENSÕES - 1,50x1,00m - CONFORME PROJETO. | UN | 1 | 536.84 | 671.05 | 671.05 | 0.002963%
22.1.5 |  |  | SISTEMA E ACIONAMENTO DO HIDRANTE DE PAREDE |  | 1 |  | 3741.2 | 3741.2 | 0.01652%
22.1.5.1 | 101913 | SINAPI | CAIXA DE INCÊNDIO 45X75X17CM - FORNECIMENTO E INSTALAÇÃO. AF_10/2020 | UN | 1 | 343.84 | 429.8 | 429.8 | 0.001897%
22.1.5.2 | 92377 | SINAPI | NIPLE, EM FERRO GALVANIZADO, DN 65 (2 1/2"), CONEXÃO ROSQUEADA, INSTALADO EM REDE DE ALIMENTAÇÃO PARA HIDRANTE - FORNECIMENTO E INSTALAÇÃO. AF_10/2020 | UN | 1 | 79.79 | 99.73 | 99.73 | 0.0004403%
22.1.5.3 | 94474 | SINAPI | COTOVELO 45 GRAUS, EM FERRO GALVANIZADO, CONEXÃO ROSQUEADA, DN 65 MM (2 1/2"), INSTALADO EM RESERVAÇÃO PREDIAL DE ÁGUA - FORNECIMENTO E INSTALAÇÃO. AF_04/2024 | UN | 1 | 108.97 | 136.21 | 136.21 | 0.0006013%
22.1.5.4 | EE-INSTPSCIP-C18 | Próprio | ADAPTADOR STORZ PARA ENGATE RÁPIDO 2 1/2" x 1 1/2" COM TAMPÃO E CORRENTE (INCÊNDIO), INCLUSIVE REDUÇÃO, E CHAVE PARA CONEXÃO DE MANGUEIRA - FORNECIMENTO E INSTALAÇÃO | UN | 1 | 419.9 | 524.87 | 524.87 | 0.002317%
22.1.5.5 | 94499 | SINAPI | REGISTRO DE GAVETA BRUTO, LATÃO, ROSCÁVEL, 2 1/2" - FORNECIMENTO E INSTALAÇÃO. AF_08/2021 | UN | 1 | 265.08 | 331.35 | 331.35 | 0.001463%
22.1.5.6 | 99624 | SINAPI | VÁLVULA DE RETENÇÃO HORIZONTAL, DE BRONZE, ROSCÁVEL, 2 1/2" - FORNECIMENTO E INSTALAÇÃO. AF_08/2021 | UN | 1 | 615.69 | 769.61 | 769.61 | 0.003398%
22.1.5.7 | EE-INSTPSCIP-C21 | Próprio | CAIXA ENTERRADA RETANGULAR, EM ALVENARIA COM TIJOLOS CERÂMICOS MACIÇOS, FUNDO COM BRITA, DIMENSÕES INTERNAS: 0,5X0,3X0,5 M, INCLUSIVE ARGAMASSA PARA CHAPISCO , ASSENTAMENTO E REBOCO, TAMPA DE FERRO DIM. 60X40CM COM A INSCRIÇÃO INCÊNDIO - FORNECIMENTO E INSTALAÇÃO. | UN | 1 | 502.49 | 628.11 | 628.11 | 0.002773%
22.1.5.8 | EE-INSTPSCIP-C66 | Próprio | CAIXA DE ABRIGO PARA HIDRANTE DE RECALQUE - DIM 40X40CM. FORNECIMENTO E INSTALAÇÃO | UN | 1 | 657.22 | 821.52 | 821.52 | 0.003627%
22.2 |  |  | REFEITORIO |  | 1 |  | 2306.7 | 2306.7 | 0.01018%
22.2.1 |  |  | EXTINTOR DE INCÊNDIO |  | 1 |  | 1282.6 | 1282.6 | 0.005662%
22.2.1.1 | EE-INSTPSCIP-C49 | Próprio | EXTINTOR INCENDIO TP PO QUIMICO 06KG ABC - FORNECIMENTO E INSTALACAO | UN | 1 | 283.5 | 354.37 | 354.37 | 0.001564%
22.2.1.2 | 101909 | SINAPI | EXTINTOR DE INCÊNDIO PORTÁTIL COM CARGA DE PQS DE 6 KG, CLASSE BC - FORNECIMENTO E INSTALAÇÃO. AF_10/2020_PE | UN | 2 | 249.33 | 311.66 | 623.32 | 0.002752%
22.2.1.3 | EE-INSTPSCIP-C01 | Próprio | PLACA DE SINALIZAÇÃO DE EXTINTOR 20X40CM - FORNECIMENTO E INSTALAÇÃO | UN | 3 | 25.73 | 32.16 | 96.48 | 0.0004259%
22.2.1.4 | EE-INSTPSCIP-C27 | Próprio | GANCHO PARA SEGURAR EXTINTORES - FORNECIMENTO E INSTALAÇÃO | UN | 3 | 28.37 | 35.46 | 106.38 | 0.0004697%
22.2.1.5 | EE-PINT-C57 | Próprio | PINTURA DE PISO COM TINTA EPÓXI, APLICAÇÃO MANUAL, 2 DEMÃOS, INCLUSO PRIMER EPÓXI.( DEMARCAÇÃO EM PISO PARA SINALIZAÇÃO DE ACESSIBILIDADE/ INCÊNDIO/ ESTACIONAMENTO/PCD/IDOSO) | m² | 1 | 81.64 | 102.05 | 102.05 | 0.0004505%
22.2.2 |  |  | SINALIZAÇÃO - SAÍDA DE EMERGÊNCIA |  | 1 |  | 752.93 | 752.93 | 0.003324%
22.2.2.1 | EE-INSTPSCIP-C03 | Próprio | PLACA DE SINALIZAÇÃO EMERGÊNCIA ROTA DE FUGA 20X40CM - FORNECIMENTO E INSTALAÇÃO | UN | 3 | 25.73 | 32.16 | 96.48 | 0.0004259%
22.2.2.2 | EE-INSTPSCIP-C33 | Próprio | PLACA DE SINALIZAÇÃO DE SAÍDA DE EMERGÊNCIA 20X30CM- FORNECIMENTO E INSTALAÇÃO | UN | 12 | 25.73 | 32.16 | 385.92 | 0.001704%
22.2.2.3 | EE-INSTPSCIP-C24 | Próprio | LUMINÁRIA DE EMERGÊNCIA, COM 30 LÂMPADAS LED DE 2 W, BATERIA DE LITIO, AUTOMIA DE 6CR - FORNECIMENTO E INSTALAÇÃO. | UN | 13 | 16.65 | 20.81 | 270.53 | 0.001194%
22.2.3 |  |  | SISTEMA DE ALARME DE EMERGÊNCIA |  | 1 |  | 271.17 | 271.17 | 0.001197%
22.2.3.1 | EE-INSTPSCIP-C07 | Próprio | ACIONADOR MANUAL DE ALARME DE INCÊNDIO, TIPO QUEBRA VIDRO, COM MARTELO - FORNECIMENTO E INSTALAÇÃO | UN | 1 | 92.29 | 115.36 | 115.36 | 0.0005093%
22.2.3.2 | EE-INSTPSCIP-C08 | Próprio | SIRENE ELETRÔNICA, 12V, ALARME DE EMERGÊNCIA, INCLUSO PLACAS DE IDENTIFICAÇÃO - FORNECIMENTO E INSTALAÇÃO. | UN | 1 | 90.49 | 113.11 | 113.11 | 0.0004994%
22.2.3.3 | EE-INSTPSCIP-C52 | Próprio | PLACA DE SINALIZAÇÃO DE SEGURANÇA CONTRA INCÊNDIO, FOTOLUMINESCENTE, RETANGULAR, 13 X 26CM, EM PVC 2MM ANTI-CHAMAS(SIMBOLOS, CORES E PICTOGRAMAS CONFORME NBR 13434) - PLACA INDICAÇÃO ALARME - FORNECIMENTO E INSTALAÇÃO | UN | 1 | 17.08 | 21.35 | 21.35 | 9.426e-05%
22.2.3.4 | EE-INSTPSCIP-C53 | Próprio | PLACA DE SINALIZAÇÃO DE SEGURANÇA CONTRA INCÊNDIO, FOTOLUMINESCENTE, RETANGULAR, 13 X 26CM, EM PVC 2MM ANTI-CHAMAS(SIMBOLOS, CORES E PICTOGRAMAS CONFORME NBR 13434) - PLACA INDICAÇÃO SIRENE - FORNECIMENTO E INSTALAÇÃO | UN | 1 | 17.08 | 21.35 | 21.35 | 9.426e-05%
22.3 |  |  | QUADRA POLIESPORTIVA |  | 1 |  | 2677.87 | 2677.87 | 0.01182%
22.3.1 |  |  | EXTINTOR DE INCÊNDIO |  | 1 |  | 1048.08 | 1048.08 | 0.004627%
22.3.1.1 | EE-INSTPSCIP-C49 | Próprio | EXTINTOR INCENDIO TP PO QUIMICO 06KG ABC - FORNECIMENTO E INSTALACAO | UN | 2 | 283.5 | 354.37 | 708.74 | 0.003129%
22.3.1.2 | EE-INSTPSCIP-C01 | Próprio | PLACA DE SINALIZAÇÃO DE EXTINTOR 20X40CM - FORNECIMENTO E INSTALAÇÃO | UN | 2 | 25.73 | 32.16 | 64.32 | 0.000284%
22.3.1.3 | EE-INSTPSCIP-C27 | Próprio | GANCHO PARA SEGURAR EXTINTORES - FORNECIMENTO E INSTALAÇÃO | UN | 2 | 28.37 | 35.46 | 70.92 | 0.0003131%
22.3.1.4 | EE-PINT-C57 | Próprio | PINTURA DE PISO COM TINTA EPÓXI, APLICAÇÃO MANUAL, 2 DEMÃOS, INCLUSO PRIMER EPÓXI.( DEMARCAÇÃO EM PISO PARA SINALIZAÇÃO DE ACESSIBILIDADE/ INCÊNDIO/ ESTACIONAMENTO/PCD/IDOSO) | m² | 2 | 81.64 | 102.05 | 204.1 | 0.0009011%
22.3.2 |  |  | SINALIZAÇÃO - SAÍDA DE EMERGÊNCIA |  | 1 |  | 1629.79 | 1629.79 | 0.007195%
22.3.2.1 | EE-INSTPSCIP-C02 | Próprio | PLACA DE SINALIZAÇÃO SAÍDA 20X40CM - FORNECIMENTO E INSTALAÇÃO | UN | 4 | 25.73 | 32.16 | 128.64 | 0.0005679%
22.3.2.2 | EE-INSTPSCIP-C03 | Próprio | PLACA DE SINALIZAÇÃO EMERGÊNCIA ROTA DE FUGA 20X40CM - FORNECIMENTO E INSTALAÇÃO | UN | 4 | 25.73 | 32.16 | 128.64 | 0.0005679%
22.3.2.3 | EE-INSTPSCIP-C05 | Próprio | PLACA DE SINALIZAÇÃO PONTO DE ENCONTRO DE BRIGADA DE INCÊNDIO 80X50CM. FORNECIMENTO E INSTALAÇÃO | UN | 1 | 60.17 | 75.21 | 75.21 | 0.000332%
22.3.2.4 | EE-INSTPSCIP-C70 | Próprio | PLACA M2 DE INFORMATIVO DE POPULAÇÃO MÁXIMA NA EDIFICAÇÃO 13X23CM - FORNECIMENTO E INSTALAÇÃO | UN | 1 | 42.77 | 53.46 | 53.46 | 0.000236%
22.3.2.5 | EE-INSTPSCIP-C107 | Próprio | LUMINÁRIA DE EMERGÊNCIA, COM 24 LÂMPADAS LED DE 32 W, BATERIA DE LÍTIO, BLOCO AUTONOMO DE 960 LUMENS - FORNECIMENTO E INSTALAÇÃO | UN | 4 | 248.77 | 310.96 | 1243.84 | 0.005491%
22.4 |  |  | VESTIÁRIO |  | 1 |  | 992.11 | 992.11 | 0.00438%
22.4.1 |  |  | EXTINTOR DE INCÊNDIO |  | 1 |  | 481.33 | 481.33 | 0.002125%
22.4.1.1 | 101909 | SINAPI | EXTINTOR DE INCÊNDIO PORTÁTIL COM CARGA DE PQS DE 6 KG, CLASSE BC - FORNECIMENTO E INSTALAÇÃO. AF_10/2020_PE | UN | 1 | 249.33 | 311.66 | 311.66 | 0.001376%
22.4.1.2 | EE-INSTPSCIP-C01 | Próprio | PLACA DE SINALIZAÇÃO DE EXTINTOR 20X40CM - FORNECIMENTO E INSTALAÇÃO | UN | 1 | 25.73 | 32.16 | 32.16 | 0.000142%
22.4.1.3 | EE-INSTPSCIP-C27 | Próprio | GANCHO PARA SEGURAR EXTINTORES - FORNECIMENTO E INSTALAÇÃO | UN | 1 | 28.37 | 35.46 | 35.46 | 0.0001566%
22.4.1.4 | EE-PINT-C57 | Próprio | PINTURA DE PISO COM TINTA EPÓXI, APLICAÇÃO MANUAL, 2 DEMÃOS, INCLUSO PRIMER EPÓXI.( DEMARCAÇÃO EM PISO PARA SINALIZAÇÃO DE ACESSIBILIDADE/ INCÊNDIO/ ESTACIONAMENTO/PCD/IDOSO) | m² | 1 | 81.64 | 102.05 | 102.05 | 0.0004505%
22.4.2 |  |  | SINALIZAÇÃO - SAÍDA DE EMERGÊNCIA |  | 1 |  | 510.78 | 510.78 | 0.002255%
22.4.2.1 | EE-INSTPSCIP-C02 | Próprio | PLACA DE SINALIZAÇÃO SAÍDA 20X40CM - FORNECIMENTO E INSTALAÇÃO | UN | 5 | 25.73 | 32.16 | 160.8 | 0.0007099%
22.4.2.2 | EE-INSTPSCIP-C03 | Próprio | PLACA DE SINALIZAÇÃO EMERGÊNCIA ROTA DE FUGA 20X40CM - FORNECIMENTO E INSTALAÇÃO | UN | 2 | 25.73 | 32.16 | 64.32 | 0.000284%
22.4.2.3 | EE-INSTPSCIP-C33 | Próprio | PLACA DE SINALIZAÇÃO DE SAÍDA DE EMERGÊNCIA 20X30CM- FORNECIMENTO E INSTALAÇÃO | UN | 5 | 25.73 | 32.16 | 160.8 | 0.0007099%
22.4.2.4 | EE-INSTPSCIP-C24 | Próprio | LUMINÁRIA DE EMERGÊNCIA, COM 30 LÂMPADAS LED DE 2 W, BATERIA DE LITIO, AUTOMIA DE 6CR - FORNECIMENTO E INSTALAÇÃO. | UN | 6 | 16.65 | 20.81 | 124.86 | 0.0005512%
22.5 |  |  | PISCINA |  | 1 |  | 566.2 | 566.2 | 0.0025%
22.5.1 |  |  | EXTINTOR DE INCÊNDIO |  | 1 |  | 524.04 | 524.04 | 0.002314%
22.5.1.1 | EE-INSTPSCIP-C49 | Próprio | EXTINTOR INCENDIO TP PO QUIMICO 06KG ABC - FORNECIMENTO E INSTALACAO | UN | 1 | 283.5 | 354.37 | 354.37 | 0.001564%
22.5.1.2 | EE-INSTPSCIP-C01 | Próprio | PLACA DE SINALIZAÇÃO DE EXTINTOR 20X40CM - FORNECIMENTO E INSTALAÇÃO | UN | 1 | 25.73 | 32.16 | 32.16 | 0.000142%
22.5.1.3 | EE-INSTPSCIP-C27 | Próprio | GANCHO PARA SEGURAR EXTINTORES - FORNECIMENTO E INSTALAÇÃO | UN | 1 | 28.37 | 35.46 | 35.46 | 0.0001566%
22.5.1.4 | EE-PINT-C57 | Próprio | PINTURA DE PISO COM TINTA EPÓXI, APLICAÇÃO MANUAL, 2 DEMÃOS, INCLUSO PRIMER EPÓXI.( DEMARCAÇÃO EM PISO PARA SINALIZAÇÃO DE ACESSIBILIDADE/ INCÊNDIO/ ESTACIONAMENTO/PCD/IDOSO) | m² | 1 | 81.64 | 102.05 | 102.05 | 0.0004505%
22.5.2 |  |  | SINALIZAÇÃO - SAÍDA DE EMERGÊNCIA |  | 1 |  | 42.16 | 42.16 | 0.0001861%
22.5.2.1 | EE-INSTPSCIP-C04 | Próprio | PLACA DE SINALIZAÇÃO DE CASA DE BOMBA 15X25CM - FORNECIMENTO E INSTALAÇÃO | UN | 1 | 17.08 | 21.35 | 21.35 | 9.426e-05%
22.5.2.2 | EE-INSTPSCIP-C24 | Próprio | LUMINÁRIA DE EMERGÊNCIA, COM 30 LÂMPADAS LED DE 2 W, BATERIA DE LITIO, AUTOMIA DE 6CR - FORNECIMENTO E INSTALAÇÃO. | UN | 1 | 16.65 | 20.81 | 20.81 | 9.187e-05%
22.6 |  |  | ELETRICA PARA ACIONAMENTO ALARME E HIDRANTE |  | 1 |  | 18664.32 | 18664.32 | 0.0824%
22.6.1 |  |  | ACESSORIOS |  | 1 |  | 2136.48 | 2136.48 | 0.009432%
22.6.1.1 | 91940 | SINAPI | CAIXA RETANGULAR 4" X 2" MÉDIA (1,30 M DO PISO), PVC, INSTALADA EM PAREDE - FORNECIMENTO E INSTALAÇÃO. AF_03/2023 | UN | 12 | 18.03 | 22.53 | 270.36 | 0.001194%
22.6.1.2 | 91939 | SINAPI | CAIXA RETANGULAR 4" X 2" ALTA (2,00 M DO PISO), PVC, INSTALADA EM PAREDE - FORNECIMENTO E INSTALAÇÃO. AF_03/2023 | UN | 1 | 31.04 | 38.8 | 38.8 | 0.0001713%
22.6.1.3 | EE-INSTE-C281 | Próprio | CAIXA DE PASSAGEM METALICA, 150x150x100MM | UN | 4 | 41.24 | 51.55 | 206.2 | 0.0009103%
22.6.1.4 | 95782 | SINAPI | CONDULETE DE ALUMÍNIO, TIPO E, ELETRODUTO DE AÇO GALVANIZADO DN 25 MM (1''), APARENTE - FORNECIMENTO E INSTALAÇÃO. AF_10/2022 | UN | 6 | 32.52 | 40.65 | 243.9 | 0.001077%
22.6.1.5 | 95782 | SINAPI | CONDULETE DE ALUMÍNIO, TIPO E, ELETRODUTO DE AÇO GALVANIZADO DN 25 MM (1''), APARENTE - FORNECIMENTO E INSTALAÇÃO. AF_10/2022 | UN | 1 | 32.52 | 40.65 | 40.65 | 0.0001795%
22.6.1.6 | 95786 | SINAPI | CONDULETE DE ALUMÍNIO, TIPO LL, PARA ELETRODUTO DE AÇO GALVANIZADO DN 20 MM (3/4''), APARENTE - FORNECIMENTO E INSTALAÇÃO. AF_10/2022 | UN | 1 | 16.12 | 20.15 | 20.15 | 8.896e-05%
22.6.1.7 | 95797 | SINAPI | CONDULETE DE ALUMÍNIO, TIPO T, PARA ELETRODUTO DE AÇO GALVANIZADO DN 32 MM (1 1/4''), APARENTE - FORNECIMENTO E INSTALAÇÃO. AF_10/2022 | UN | 10 | 63.28 | 79.1 | 791 | 0.003492%
22.6.1.8 | 104448 | SINAPI | LUVA DE EMENDA PARA ELETRODUTO, AÇO GALVANIZADO, DN 25 MM (1''), APARENTE - FORNECIMENTO E INSTALAÇÃO. AF_10/2022 | UN | 19 | 6.78 | 8.47 | 160.93 | 0.0007105%
22.6.1.9 | 104450 | SINAPI | LUVA DE EMENDA PARA ELETRODUTO, AÇO GALVANIZADO, DN 40 MM (1 1/2''), APARENTE - FORNECIMENTO E INSTALAÇÃO. AF_10/2022 | UN | 2 | 14.3 | 17.87 | 35.74 | 0.0001578%
22.6.1.10 | EE-INSTE-C159 | Próprio | CAIXA DE PASSAGEM, 200x200x100MM | un | 5 | 52.6 | 65.75 | 328.75 | 0.001451%
22.6.2 |  |  | CABOS |  | 1 |  | 7873.41 | 7873.41 | 0.03476%
22.6.2.1 | EE-INSTE-C142 | Próprio | CABO DE COBRE FLEXÍVEL ISOLADO ATOX, 2,5 MM², ANTI-CHAMA 750V - FORNECIMENTO E INSTALAÇÃO. | M | 824.8 | 4.81 | 6.01 | 4957.04 | 0.02188%
22.6.2.2 | EE-INSTE-C1009 | Próprio | CABO DE COBRE FLEXÍVEL ISOLADO ATOX, 4 MM², ANTI-CHAMA 750V - FORNECIMENTO E INSTALAÇÃO | M | 249.6 | 7.46 | 9.32 | 2326.27 | 0.01027%
22.6.2.3 | EE-INSTE-C31 | Próprio | FIXAÇÃO UTILIZANDO PARAFUSO AUTOTARRACHANTE 2,9X25MM E BUCHA DE NYLON S4 - FORNECIMENTO E INSTALAÇÃO. | UN | 34 | 5.28 | 6.6 | 224.4 | 0.0009907%
22.6.2.4 | EE-SPDA-C42 | Próprio | FORNECIMENTO E INSTALAÇÃO DE PARAFUSO PHILIPS GALVAN. PANELA - 4,2X32MM AUTOATARRACHANTE | UN | 106 | 2.76 | 3.45 | 365.7 | 0.001615%
22.6.3 |  |  | ELETRODUTOS |  | 1 |  | 8654.43 | 8654.43 | 0.03821%
22.6.3.1 | 91855 | SINAPI | ELETRODUTO FLEXÍVEL CORRUGADO REFORÇADO, PVC, DN 25 MM (3/4"), PARA CIRCUITOS TERMINAIS, INSTALADO EM PAREDE - FORNECIMENTO E INSTALAÇÃO. AF_03/2023 | M | 5 | 10.76 | 13.45 | 67.25 | 0.0002969%
22.6.3.2 | EE-INSTE-C23 | Próprio | ELETRODUTO FLEXÍVEL LISO, PEAD, DN 32 MM (1"), PARA CIRCUITOS TERMINAIS, INSTALADO EM PISO - FORNECIMENTO E INSTALAÇÃO | M | 66.7 | 7.91 | 9.88 | 658.99 | 0.002909%
22.6.3.3 | 93358 | SINAPI | ESCAVAÇÃO MANUAL DE VALA. AF_09/2024 | m³ | 10 | 83.74 | 104.67 | 1046.7 | 0.004621%
22.6.3.4 | 104737 | SINAPI | REATERRO MANUAL DE VALAS, COM PLACA VIBRATÓRIA. AF_08/2023 | m³ | 10 | 21.52 | 26.9 | 269 | 0.001188%
22.6.3.5 | EE-INSTE-C19 | Próprio | ABRAÇADEIRA GALVANIZ. TIPO "D" COM CUNHA, DIÂMETRO 1 1/2" - FORNECIMENTO E INSTALAÇÃO. | UN | 10 | 9.94 | 12.42 | 124.2 | 0.0005483%
22.6.3.6 | EE-INSTE-C21 | Próprio | ABRAÇADEIRA GALVANIZ. TIPO "D" COM CUNHA, DIÂMETRO 3/4" - FORNECIMENTO E INSTALAÇÃO. | UN | 96 | 7.92 | 9.9 | 950.4 | 0.004196%
22.6.3.7 | EE-INSTE-C250 | Próprio | ELETRODUTO DE AÇO GALVANIZADO, PESADO, DN 40 MM (1 1/2 ), APARENTE, INSTALADO EM PAREDE - FORNECIMENTO E INSTALAÇÃO | M | 9.9 | 54.82 | 68.52 | 678.34 | 0.002995%
22.6.3.8 | EE-INSTE-C536 | Próprio | ELETRODUTO DE AÇO GALVANIZADO, CLASSE LEVE, DN 90 MM (3/4"), APARENTE, INSTALADO EM PAREDE - FORNECIMENTO E INSTALAÇÃO. | M | 81.2 | 47.7 | 59.62 | 4841.14 | 0.02137%
22.6.3.9 | EE-INSTE-C34 | Próprio | SUPORTE PARAFUSADO COM PLACA DE ENCAIXE 4" X 2" COM FURO - FORNECIMENTO E INSTALAÇÃO. | UN | 1 | 14.73 | 18.41 | 18.41 | 8.128e-05%
22.7 |  |  | ABRIGO DE GAS |  | 1 |  | 55.46 | 55.46 | 0.0002448%
22.7.1 | EE-INSTPSCIP-C101 | Próprio | PLACA DE SINALIZAÇÃO PERIGO - GÁS EXPLOSIVO (NÃO FUME) - 20X40CM. FORNECIMENTO E INSTALAÇÃO | UN | 1 | 25.73 | 32.16 | 32.16 | 0.000142%
22.7.2 | EE-INSTPSCIP-C102 | Próprio | PLACA DE SINALIZAÇÃO NÃO FUME - 20X20CM. FORNECIMENTO E INSTALAÇÃO | UN | 1 | 18.64 | 23.3 | 23.3 | 0.0001029%
23 |  |  | SISTEMAS E INSTALAÇÕES HIDROSSANITÁRIAS |  | 1 |  | 995561.67 | 995561.67 | 4.395%
23.1 |  |  | ALIMENTAÇÃO - GERAL |  | 1 |  | 97181.54 | 97181.54 | 0.429%
23.1.1 | 95676 | SINAPI | CAIXA EM CONCRETO PRÉ-MOLDADO PARA ABRIGO DE HIDRÔMETRO COM DN 20 MM - FORNECIMENTO E INSTALAÇÃO. AF_03/2024 | UN | 1 | 137.74 | 172.17 | 172.17 | 0.0007601%
23.1.2 | 95637 | SINAPI | KIT CAVALETE PARA MEDIÇÃO DE ÁGUA - ENTRADA PRINCIPAL, EM AÇO GALVANIZADO DN 32 MM (1 1/4") - FORNECIMENTO E INSTALAÇÃO (EXCLUSIVE HIDRÔMETRO). AF_03/2024 | UN | 1 | 469.63 | 587.03 | 587.03 | 0.002592%
23.1.3 | 95675 | SINAPI | HIDRÔMETRO DN 3/4", 5,0 M3/H - FORNECIMENTO E INSTALAÇÃO. AF_03/2024 | UN | 1 | 150.13 | 187.66 | 187.66 | 0.0008285%
23.1.4 | 89383 | SINAPI | ADAPTADOR CURTO COM BOLSA E ROSCA PARA REGISTRO, PVC, SOLDÁVEL, DN 25MM X 3/4 , INSTALADO EM RAMAL OU SUB-RAMAL DE ÁGUA - FORNECIMENTO E INSTALAÇÃO. AF_06/2022 | UN | 1 | 6.51 | 8.13 | 8.13 | 3.589e-05%
23.1.5 | 89391 | SINAPI | ADAPTADOR CURTO COM BOLSA E ROSCA PARA REGISTRO, PVC, SOLDÁVEL, DN 32MM X 1 , INSTALADO EM RAMAL OU SUB-RAMAL DE ÁGUA - FORNECIMENTO E INSTALAÇÃO. AF_06/2022 | UN | 3 | 8.57 | 10.71 | 32.13 | 0.0001418%
23.1.6 | 89570 | SINAPI | ADAPTADOR CURTO COM BOLSA E ROSCA PARA REGISTRO, PVC, SOLDÁVEL, DN 40MM X 1.1/2 , INSTALADO EM PRUMADA DE ÁGUA - FORNECIMENTO E INSTALAÇÃO. AF_06/2022 | UN | 8 | 10.93 | 13.66 | 109.28 | 0.0004825%
23.1.7 | 89596 | SINAPI | ADAPTADOR CURTO COM BOLSA E ROSCA PARA REGISTRO, PVC, SOLDÁVEL, DN 50MM X 1.1/2 , INSTALADO EM PRUMADA DE ÁGUA - FORNECIMENTO E INSTALAÇÃO. AF_06/2022 | UN | 5 | 10.18 | 12.72 | 63.6 | 0.0002808%
23.1.8 | 102115 | SINAPI | BOMBA CENTRÍFUGA, TRIFÁSICA, 1,5 CV OU 1,48 HP, HM 10 A 70 M, Q 1,8 A 5,3 M3/H - FORNECIMENTO E INSTALAÇÃO. AF_12/2020 | UN | 2 | 2926.56 | 3658.2 | 7316.4 | 0.0323%
23.1.9 | 103948 | SINAPI | BUCHA DE REDUÇÃO, CURTA, PVC, SOLDÁVEL, DN 32 X 25 MM, INSTALADO EM RAMAL OU SUB-RAMAL DE ÁGUA - FORNECIMENTO E INSTALAÇÃO. AF_06/2022 | UN | 1 | 7.78 | 9.72 | 9.72 | 4.291e-05%
23.1.10 | 89546 | SINAPI | BUCHA DE REDUÇÃO LONGA, PVC, SERIE R, ÁGUA PLUVIAL, DN 50 X 40 MM, JUNTA ELÁSTICA, FORNECIDO E INSTALADO EM RAMAL DE ENCAMINHAMENTO. AF_06/2022 | UN | 2 | 11.56 | 14.45 | 28.9 | 0.0001276%
23.1.11 | EE-INSTH-C446 | Próprio | RESERVATÓRIO METÁLICO TIPO TAÇA 20.000L, ALTURA DA COLUNA SECA 10 METROS - FORNECIMENTO E INSTALAÇÃO | UN | 1 | 63806.65 | 79758.31 | 79758.31 | 0.3521%
23.1.12 | 102137 | SINAPI | CHAVE DE BOIA AUTOMÁTICA SUPERIOR/INFERIOR 15A/250V - FORNECIMENTO E INSTALAÇÃO. AF_12/2020 | UN | 2 | 79.57 | 99.46 | 198.92 | 0.0008782%
23.1.13 | 89494 | SINAPI | CURVA 90 GRAUS, PVC, SOLDÁVEL, DN 32MM, INSTALADO EM PRUMADA DE ÁGUA - FORNECIMENTO E INSTALAÇÃO. AF_06/2022 | UN | 9 | 11.89 | 14.86 | 133.74 | 0.0005904%
23.1.14 | 89499 | SINAPI | CURVA 90 GRAUS, PVC, SOLDÁVEL, DN 40MM, INSTALADO EM PRUMADA DE ÁGUA - FORNECIMENTO E INSTALAÇÃO. AF_06/2022 | UN | 9 | 18.49 | 23.11 | 207.99 | 0.0009182%
23.1.15 | 89503 | SINAPI | CURVA 90 GRAUS, PVC, SOLDÁVEL, DN 50MM, INSTALADO EM PRUMADA DE ÁGUA - FORNECIMENTO E INSTALAÇÃO. AF_06/2022 | UN | 2 | 21.58 | 26.97 | 53.94 | 0.0002381%
23.1.16 | 103981 | SINAPI | JOELHO 45 GRAUS, PVC, SOLDÁVEL, DN 40MM, INSTALADO EM RAMAL DE DISTRIBUIÇÃO DE ÁGUA - FORNECIMENTO E INSTALAÇÃO. AF_06/2022 | UN | 2 | 17.06 | 21.32 | 42.64 | 0.0001882%
23.1.17 | 89433 | SINAPI | LUVA DE REDUÇÃO, PVC, SOLDÁVEL, DN 40MM X 32MM, INSTALADO EM RAMAL DE DISTRIBUIÇÃO DE ÁGUA - FORNECIMENTO E INSTALAÇÃO. AF_06/2022 | UN | 2 | 12.65 | 15.81 | 31.62 | 0.0001396%
23.1.18 | 95237 | SINAPI | LUVA COM BUCHA DE LATÃO, PVC, SOLDÁVEL, DN 32MM X 1 , INSTALADO EM RAMAL DE DISTRIBUIÇÃO DE ÁGUA FORNECIMENTO E INSTALAÇÃO. AF_06/2022 | UN | 1 | 22.64 | 28.3 | 28.3 | 0.0001249%
23.1.19 | EE-INSTPSCIP-C108 | Próprio | QUADRO DE COMANDO PARA BOMBA 1,0CV - FORNECIMENTO E INSTALAÇÃO | UN | 1 | 2948.61 | 3685.76 | 3685.76 | 0.01627%
23.1.20 | 94497 | SINAPI | REGISTRO DE GAVETA BRUTO, LATÃO, ROSCÁVEL, 1 1/2" - FORNECIMENTO E INSTALAÇÃO. AF_08/2021 | UN | 2 | 96.98 | 121.22 | 242.44 | 0.00107%
23.1.21 | 94496 | SINAPI | REGISTRO DE GAVETA BRUTO, LATÃO, ROSCÁVEL, 1 1/4" - FORNECIMENTO E INSTALAÇÃO. AF_08/2021 | UN | 2 | 76.53 | 95.66 | 191.32 | 0.0008446%
23.1.22 | 94490 | SINAPI | REGISTRO DE ESFERA, PVC, SOLDÁVEL, COM VOLANTE, DN 32 MM - FORNECIMENTO E INSTALAÇÃO. AF_08/2021 | UN | 2 | 34.25 | 42.81 | 85.62 | 0.000378%
23.1.23 | 94796 | SINAPI | TORNEIRA DE BOIA PARA CAIXA D'ÁGUA, ROSCÁVEL, 3/4" - FORNECIMENTO E INSTALAÇÃO. AF_08/2021 | UN | 2 | 39.76 | 49.7 | 99.4 | 0.0004388%
23.1.24 | 94690 | SINAPI | TÊ, PVC, SOLDÁVEL, DN 32 MM INSTALADO EM RESERVAÇÃO PREDIAL DE ÁGUA - FORNECIMENTO E INSTALAÇÃO. AF_04/2024 | UN | 2 | 10.9 | 13.62 | 27.24 | 0.0001203%
23.1.25 | 94692 | SINAPI | TÊ, PVC, SOLDÁVEL, DN 40 MM INSTALADO EM RESERVAÇÃO PREDIAL DE ÁGUA - FORNECIMENTO E INSTALAÇÃO. AF_04/2024 | UN | 1 | 18.32 | 22.9 | 22.9 | 0.0001011%
23.1.26 | 94694 | SINAPI | TÊ, PVC, SOLDÁVEL, DN 50 MM INSTALADO EM RESERVAÇÃO PREDIAL DE ÁGUA - FORNECIMENTO E INSTALAÇÃO. AF_04/2024 | UN | 1 | 22.86 | 28.57 | 28.57 | 0.0001261%
23.1.27 | 89568 | SINAPI | UNIÃO, PVC, SOLDÁVEL, DN 40MM, INSTALADO EM PRUMADA DE ÁGUA - FORNECIMENTO E INSTALAÇÃO. AF_06/2022 | UN | 2 | 29.8 | 37.25 | 74.5 | 0.0003289%
23.1.28 | 89594 | SINAPI | UNIÃO, PVC, SOLDÁVEL, DN 50MM, INSTALADO EM PRUMADA DE ÁGUA - FORNECIMENTO E INSTALAÇÃO. AF_06/2022 | UN | 3 | 33.24 | 41.55 | 124.65 | 0.0005503%
23.1.29 | 99621 | SINAPI | VÁLVULA DE RETENÇÃO HORIZONTAL, DE BRONZE, ROSCÁVEL, 1 1/4" - FORNECIMENTO E INSTALAÇÃO. AF_08/2021 | UN | 1 | 274.98 | 343.72 | 343.72 | 0.001517%
23.1.30 | 103013 | SINAPI | VÁLVULA DE RETENÇÃO, DE BRONZE, PÉ COM CRIVOS, ROSCÁVEL, 1 1/2" - FORNECIMENTO E INSTALAÇÃO. AF_08/2021 | UN | 1 | 159.1 | 198.87 | 198.87 | 0.000878%
23.1.31 | 89357 | SINAPI | TUBO, PVC, SOLDÁVEL, DE 32MM, INSTALADO EM RAMAL OU SUB-RAMAL DE ÁGUA - FORNECIMENTO E INSTALAÇÃO. AF_06/2022 | M | 61.89 | 30.93 | 38.66 | 2392.66 | 0.01056%
23.1.32 | 89448 | SINAPI | TUBO, PVC, SOLDÁVEL, DE 40MM, INSTALADO EM PRUMADA DE ÁGUA - FORNECIMENTO E INSTALAÇÃO. AF_06/2022 | M | 33.25 | 15.23 | 19.03 | 632.74 | 0.002793%
23.1.33 | 89449 | SINAPI | TUBO, PVC, SOLDÁVEL, DE 50MM, INSTALADO EM PRUMADA DE ÁGUA - FORNECIMENTO E INSTALAÇÃO. AF_06/2022 | M | 2.4 | 16.85 | 21.06 | 50.54 | 0.0002231%
23.1.34 | 89492 | SINAPI | JOELHO 90 GRAUS, PVC, SOLDÁVEL, DN 32MM, INSTALADO EM PRUMADA DE ÁGUA - FORNECIMENTO E INSTALAÇÃO. AF_06/2022 | UN | 1 | 8.11 | 10.13 | 10.13 | 4.472e-05%
23.2 |  |  | ÁGUA FRIA |  | 1 |  | 97426.61 | 97426.61 | 0.4301%
23.2.1 | 89356 | SINAPI | TUBO, PVC, SOLDÁVEL, DE 25MM, INSTALADO EM RAMAL OU SUB-RAMAL DE ÁGUA - FORNECIMENTO E INSTALAÇÃO. AF_06/2022 | M | 296.4 | 22.62 | 28.27 | 8379.22 | 0.03699%
23.2.2 | 89357 | SINAPI | TUBO, PVC, SOLDÁVEL, DE 32MM, INSTALADO EM RAMAL OU SUB-RAMAL DE ÁGUA - FORNECIMENTO E INSTALAÇÃO. AF_06/2022 | M | 103.41 | 30.93 | 38.66 | 3997.83 | 0.01765%
23.2.3 | 89449 | SINAPI | TUBO, PVC, SOLDÁVEL, DE 50MM, INSTALADO EM PRUMADA DE ÁGUA - FORNECIMENTO E INSTALAÇÃO. AF_06/2022 | M | 166.63 | 16.85 | 21.06 | 3509.22 | 0.01549%
23.2.4 | 89451 | SINAPI | TUBO, PVC, SOLDÁVEL, DE 75MM, INSTALADO EM PRUMADA DE ÁGUA - FORNECIMENTO E INSTALAÇÃO. AF_06/2022 | M | 149.05 | 43.86 | 54.82 | 8170.92 | 0.03607%
23.2.5 | 89452 | SINAPI | TUBO, PVC, SOLDÁVEL, DE 85MM, INSTALADO EM PRUMADA DE ÁGUA - FORNECIMENTO E INSTALAÇÃO. AF_06/2022 | M | 109.29 | 60.37 | 75.46 | 8247.02 | 0.03641%
23.2.6 | 94655 | SINAPI | TUBO, PVC, SOLDÁVEL, DE 110MM, INSTALADO EM RESERVAÇÃO PREDIAL DE ÁGUA - FORNECIMENTO E INSTALAÇÃO. AF_04/2024 | M | 179.65 | 112.21 | 140.26 | 25197.7 | 0.1112%
23.2.7 | 89383 | SINAPI | ADAPTADOR CURTO COM BOLSA E ROSCA PARA REGISTRO, PVC, SOLDÁVEL, DN 25MM X 3/4 , INSTALADO EM RAMAL OU SUB-RAMAL DE ÁGUA - FORNECIMENTO E INSTALAÇÃO. AF_06/2022 | UN | 62 | 6.51 | 8.13 | 504.06 | 0.002225%
23.2.8 | 89391 | SINAPI | ADAPTADOR CURTO COM BOLSA E ROSCA PARA REGISTRO, PVC, SOLDÁVEL, DN 32MM X 1 , INSTALADO EM RAMAL OU SUB-RAMAL DE ÁGUA - FORNECIMENTO E INSTALAÇÃO. AF_06/2022 | UN | 27 | 8.57 | 10.71 | 289.17 | 0.001277%
23.2.9 | 89596 | SINAPI | ADAPTADOR CURTO COM BOLSA E ROSCA PARA REGISTRO, PVC, SOLDÁVEL, DN 50MM X 1.1/2 , INSTALADO EM PRUMADA DE ÁGUA - FORNECIMENTO E INSTALAÇÃO. AF_06/2022 | UN | 116 | 10.18 | 12.72 | 1475.52 | 0.006514%
23.2.10 | 89613 | SINAPI | ADAPTADOR CURTO COM BOLSA E ROSCA PARA REGISTRO, PVC, SOLDÁVEL, DN 75MM X 2.1/2", INSTALADO EM PRUMADA DE ÁGUA - FORNECIMENTO E INSTALAÇÃO. AF_12/2014 | UN | 2 | 28.95 | 36.18 | 72.36 | 0.0003195%
23.2.11 | 89616 | SINAPI | ADAPTADOR CURTO COM BOLSA E ROSCA PARA REGISTRO, PVC, SOLDÁVEL, DN 85MM X 3 , INSTALADO EM PRUMADA DE ÁGUA - FORNECIMENTO E INSTALAÇÃO. AF_06/2022 | UN | 2 | 38.65 | 48.31 | 96.62 | 0.0004266%
23.2.12 | 94670 | SINAPI | ADAPTADOR CURTO COM BOLSA E ROSCA PARA REGISTRO, PVC, SOLDÁVEL, DN 110 MM X 4", INSTALADO EM RESERVAÇÃO PREDIAL DE ÁGUA - FORNECIMENTO E INSTALAÇÃO. AF_04/2024 | UN | 4 | 64.35 | 80.43 | 321.72 | 0.00142%
23.2.13 | 103948 | SINAPI | BUCHA DE REDUÇÃO, CURTA, PVC, SOLDÁVEL, DN 32 X 25 MM, INSTALADO EM RAMAL OU SUB-RAMAL DE ÁGUA - FORNECIMENTO E INSTALAÇÃO. AF_06/2022 | UN | 24 | 7.78 | 9.72 | 233.28 | 0.00103%
23.2.14 | EE-INSTH-C280 | Próprio | BUCHA DE REDUÇÃO DE PVC, SOLDÁVEL, CURTA, COM 85 X 75 MM, PARA ÁGUA FRIA PREDIAL - FORNECIMENTO E INSTALAÇÃO | UN | 5 | 32.69 | 40.86 | 204.3 | 0.000902%
23.2.15 | 103966 | SINAPI | BUCHA DE REDUÇÃO, LONGA, PVC, SOLDÁVEL, DN 50 X 25 MM, INSTALADO EM PRUMADA DE ÁGUA - FORNECIMENTO E INSTALAÇÃO. AF_06/2022 | UN | 8 | 9.38 | 11.72 | 93.76 | 0.0004139%
23.2.16 | 103967 | SINAPI | BUCHA DE REDUÇÃO , LONGA, PVC, SOLDÁVEL, DN 50 X 32 MM, INSTALADO EM PRUMADA DE ÁGUA - FORNECIMENTO E INSTALAÇÃO. AF_06/2022 | UN | 5 | 11.24 | 14.05 | 70.25 | 0.0003101%
23.2.17 | 103972 | SINAPI | BUCHA DE REDUÇÃO, LONGA, PVC, SOLDÁVEL, DN 75 X 50 MM, INSTALADO EM PRUMADA DE ÁGUA - FORNECIMENTO E INSTALAÇÃO. AF_06/2022 | UN | 26 | 27.52 | 34.4 | 894.4 | 0.003949%
23.2.18 | 89369 | SINAPI | CURVA 90 GRAUS, PVC, SOLDÁVEL, DN 32MM, INSTALADO EM RAMAL OU SUB-RAMAL DE ÁGUA - FORNECIMENTO E INSTALAÇÃO. AF_06/2022 | UN | 8 | 16.56 | 20.7 | 165.6 | 0.0007311%
23.2.19 | 89503 | SINAPI | CURVA 90 GRAUS, PVC, SOLDÁVEL, DN 50MM, INSTALADO EM PRUMADA DE ÁGUA - FORNECIMENTO E INSTALAÇÃO. AF_06/2022 | UN | 51 | 21.58 | 26.97 | 1375.47 | 0.006072%
23.2.20 | 94683 | SINAPI | CURVA 90 GRAUS, PVC, SOLDÁVEL, DN 75 MM, INSTALADO EM RESERVAÇÃO PREDIAL DE ÁGUA - FORNECIMENTO E INSTALAÇÃO. AF_04/2024 | UN | 33 | 68.94 | 86.17 | 2843.61 | 0.01255%
23.2.21 | 89525 | SINAPI | CURVA 90 GRAUS, PVC, SOLDÁVEL, DN 85MM, INSTALADO EM PRUMADA DE ÁGUA - FORNECIMENTO E INSTALAÇÃO. AF_06/2022 | UN | 11 | 80.97 | 101.21 | 1113.31 | 0.004915%
23.2.22 | 94687 | SINAPI | CURVA 90 GRAUS, PVC, SOLDÁVEL, DN 110 MM, INSTALADO EM RESERVAÇÃO PREDIAL DE ÁGUA - FORNECIMENTO E INSTALAÇÃO. AF_04/2024 | UN | 20 | 210.25 | 262.81 | 5256.2 | 0.02321%
23.2.23 | 90373 | SINAPI | JOELHO 90 GRAUS COM BUCHA DE LATÃO, PVC, SOLDÁVEL, DN 25MM, X 1/2 INSTALADO EM RAMAL OU SUB-RAMAL DE ÁGUA - FORNECIMENTO E INSTALAÇÃO. AF_06/2022 | UN | 61 | 12.48 | 15.6 | 951.6 | 0.004201%
23.2.24 | 89366 | SINAPI | JOELHO 90 GRAUS COM BUCHA DE LATÃO, PVC, SOLDÁVEL, DN 25MM, X 3/4 INSTALADO EM RAMAL OU SUB-RAMAL DE ÁGUA - FORNECIMENTO E INSTALAÇÃO. AF_06/2022 | UN | 15 | 15.53 | 19.41 | 291.15 | 0.001285%
23.2.25 | 89408 | SINAPI | JOELHO 90 GRAUS, PVC, SOLDÁVEL, DN 25MM, INSTALADO EM RAMAL DE DISTRIBUIÇÃO DE ÁGUA - FORNECIMENTO E INSTALAÇÃO. AF_06/2022 | UN | 119 | 8.52 | 10.65 | 1267.35 | 0.005595%
23.2.26 | 89367 | SINAPI | JOELHO 90 GRAUS, PVC, SOLDÁVEL, DN 32MM, INSTALADO EM RAMAL OU SUB-RAMAL DE ÁGUA - FORNECIMENTO E INSTALAÇÃO. AF_06/2022 | UN | 24 | 12.78 | 15.97 | 383.28 | 0.001692%
23.2.27 | 89501 | SINAPI | JOELHO 90 GRAUS, PVC, SOLDÁVEL, DN 50MM, INSTALADO EM PRUMADA DE ÁGUA - FORNECIMENTO E INSTALAÇÃO. AF_06/2022 | UN | 3 | 14.02 | 17.52 | 52.56 | 0.000232%
23.2.28 | 89381 | SINAPI | LUVA COM BUCHA DE LATÃO, PVC, SOLDÁVEL, DN 25MM X 3/4 , INSTALADO EM RAMAL OU SUB-RAMAL DE ÁGUA - FORNECIMENTO E INSTALAÇÃO. AF_06/2022 | UN | 16 | 11.85 | 14.81 | 236.96 | 0.001046%
23.2.29 | 94792 | SINAPI | REGISTRO DE GAVETA BRUTO, LATÃO, ROSCÁVEL, 1", COM ACABAMENTO E CANOPLA CROMADOS - FORNECIMENTO E INSTALAÇÃO. AF_08/2021 | UN | 13 | 105.09 | 131.36 | 1707.68 | 0.007539%
23.2.30 | 94794 | SINAPI | REGISTRO DE GAVETA BRUTO, LATÃO, ROSCÁVEL, 1 1/2", COM ACABAMENTO E CANOPLA CROMADOS - FORNECIMENTO E INSTALAÇÃO. AF_08/2021 | UN | 29 | 152.67 | 190.83 | 5534.07 | 0.02443%
23.2.31 | 89987 | SINAPI | REGISTRO DE GAVETA BRUTO, LATÃO, ROSCÁVEL, 3/4", COM ACABAMENTO E CANOPLA CROMADOS - FORNECIMENTO E INSTALAÇÃO. AF_08/2021 | UN | 23 | 86.28 | 107.85 | 2480.55 | 0.01095%
23.2.32 | 94499 | SINAPI | REGISTRO DE GAVETA BRUTO, LATÃO, ROSCÁVEL, 2 1/2" - FORNECIMENTO E INSTALAÇÃO. AF_08/2021 | UN | 1 | 265.08 | 331.35 | 331.35 | 0.001463%
23.2.33 | 94500 | SINAPI | REGISTRO DE GAVETA BRUTO, LATÃO, ROSCÁVEL, 3" - FORNECIMENTO E INSTALAÇÃO. AF_08/2021 | UN | 1 | 321.84 | 402.3 | 402.3 | 0.001776%
23.2.34 | 94501 | SINAPI | REGISTRO DE GAVETA BRUTO, LATÃO, ROSCÁVEL, 4" - FORNECIMENTO E INSTALAÇÃO. AF_08/2021 | UN | 2 | 647.84 | 809.8 | 1619.6 | 0.00715%
23.2.35 | 89985 | SINAPI | REGISTRO DE PRESSÃO BRUTO, LATÃO, ROSCÁVEL, 3/4", COM ACABAMENTO E CANOPLA CROMADOS - FORNECIMENTO E INSTALAÇÃO. AF_08/2021 | UN | 16 | 81.99 | 102.48 | 1639.68 | 0.007239%
23.2.36 | 89400 | SINAPI | TÊ DE REDUÇÃO, PVC, SOLDÁVEL, DN 32MM X 25MM, INSTALADO EM RAMAL OU SUB-RAMAL DE ÁGUA - FORNECIMENTO E INSTALAÇÃO. AF_06/2022 | UN | 4 | 19.3 | 24.12 | 96.48 | 0.0004259%
23.2.37 | 89627 | SINAPI | TÊ DE REDUÇÃO, PVC, SOLDÁVEL, DN 50MM X 25MM, INSTALADO EM PRUMADA DE ÁGUA - FORNECIMENTO E INSTALAÇÃO. AF_06/2022 | UN | 21 | 19.27 | 24.08 | 505.68 | 0.002232%
23.2.38 | 103976 | SINAPI | TE DE REDUÇÃO, 90 GRAUS, PVC, SOLDÁVEL, DN 50 MM X 32 MM, INSTALADO EM PRUMADA DE ÁGUA - FORNECIMENTO E INSTALAÇÃO. AF_06/2022 | UN | 14 | 24.46 | 30.57 | 427.98 | 0.001889%
23.2.39 | 94698 | SINAPI | TÊ DE REDUÇÃO, PVC, SOLDÁVEL, DN 75 MM X 50 MM, INSTALADO EM RESERVAÇÃO PREDIAL DE ÁGUA - FORNECIMENTO E INSTALAÇÃO. AF_04/2024 | UN | 7 | 62.91 | 78.63 | 550.41 | 0.00243%
23.2.40 | EE-INSTH-C106 | Próprio | TÊ DE REDUÇÃO, PVC, SOLDÁVEL, DN 85MM X 75MM, INSTALADO EM PRUMADA DE ÁGUA - FORNECIMENTO E INSTALAÇÃO. | UN | 5 | 258.65 | 323.31 | 1616.55 | 0.007137%
23.2.41 | 89396 | SINAPI | TÊ COM BUCHA DE LATÃO NA BOLSA CENTRAL, PVC, SOLDÁVEL, DN 25MM X 1/2 , INSTALADO EM RAMAL OU SUB-RAMAL DE ÁGUA - FORNECIMENTO E INSTALAÇÃO. AF_06/2022 | UN | 61 | 19.51 | 24.38 | 1487.18 | 0.006566%
23.2.42 | 89395 | SINAPI | TE, PVC, SOLDÁVEL, DN 25MM, INSTALADO EM RAMAL OU SUB-RAMAL DE ÁGUA - FORNECIMENTO E INSTALAÇÃO. AF_06/2022 | UN | 27 | 12.86 | 16.07 | 433.89 | 0.001916%
23.2.43 | 89443 | SINAPI | TE, PVC, SOLDÁVEL, DN 32MM, INSTALADO EM RAMAL DE DISTRIBUIÇÃO DE ÁGUA - FORNECIMENTO E INSTALAÇÃO. AF_06/2022 | UN | 6 | 16.59 | 20.73 | 124.38 | 0.0005491%
23.2.44 | 89625 | SINAPI | TE, PVC, SOLDÁVEL, DN 50MM, INSTALADO EM PRUMADA DE ÁGUA - FORNECIMENTO E INSTALAÇÃO. AF_06/2022 | UN | 38 | 22.04 | 27.55 | 1046.9 | 0.004622%
23.2.45 | 89629 | SINAPI | TE, PVC, SOLDÁVEL, DN 75MM, INSTALADO EM PRUMADA DE ÁGUA - FORNECIMENTO E INSTALAÇÃO. AF_06/2022 | UN | 14 | 75.38 | 94.22 | 1319.08 | 0.005824%
23.2.46 | 89631 | SINAPI | TE, PVC, SOLDÁVEL, DN 85MM, INSTALADO EM PRUMADA DE ÁGUA - FORNECIMENTO E INSTALAÇÃO. AF_06/2022 | UN | 2 | 98.67 | 123.33 | 246.66 | 0.001089%
23.2.47 | 105138 | SINAPI | BUCHA DE REDUÇÃO PVC, SOLDÁVEL, LONGA, DN 60 X 25 MM, INSTALADO EM RESERVAÇÃO PREDIAL DE ÁGUA - FORNECIMENTO E INSTALAÇÃO. AF_04/2024 | UN | 1 | 16.27 | 20.33 | 20.33 | 8.975e-05%
23.2.48 | 89632 | SINAPI | TE DE REDUÇÃO, PVC, SOLDÁVEL, DN 85MM X 60MM, INSTALADO EM PRUMADA DE ÁGUA - FORNECIMENTO E INSTALAÇÃO. AF_06/2022 | UN | 1 | 113.14 | 141.42 | 141.42 | 0.0006243%
23.3 |  |  | ACESSÓRIOS E LOUÇAS |  | 1 |  | 119664.04 | 119664.04 | 0.5283%
23.3.1 | EE-INSTH-C64 | Próprio | CHUVEIRO - DUCHA PLÁSTICA ATÉ 5'', INCLUSO HASTE 1/2" - FORNECIMENTO E INSTALAÇÃO | UN | 16 | 57.54 | 71.92 | 1150.72 | 0.00508%
23.3.2 | 86937 | SINAPI | CUBA DE EMBUTIR OVAL EM LOUÇA BRANCA, 35 X 50CM OU EQUIVALENTE, INCLUSO VÁLVULA EM METAL CROMADO E SIFÃO FLEXÍVEL EM PVC - FORNECIMENTO E INSTALAÇÃO. AF_01/2020 | UN | 44 | 226.25 | 282.81 | 12443.64 | 0.05494%
23.3.3 | EE-INSTH-C23 | Próprio | LAVATÓRIO DE LOUÇA BRANCA COM COLUNA SUSPENSA 465X350MM PARA PCD, TORNEIRA DE PRESSÃO CROMADA DE MESA (INCLUSIVE ALAVANCA DE ACIONAMENTO) E ACESSÓRIOS ENGATE, SIFÃO CROMADO E VÁLVULA - FORNECIMENTO E INSTALAÇÃO | UN | 12 | 1464.57 | 1830.71 | 21968.52 | 0.09699%
23.3.4 | EE-INSTH-C394 | Próprio | TORNEIRA METALICA CROMADA DE MESA, PARA LAVATORIO, TEMPORIZADA PRESSAO FECHAMENTO AUTOMATICO, BICA BAIXA - FORNECIMENTO E INSTALAÇÃO | UN | 32 | 175.64 | 219.55 | 7025.6 | 0.03102%
23.3.5 | 95470 | SINAPI | VASO SANITARIO SIFONADO CONVENCIONAL COM LOUÇA BRANCA, INCLUSO CONJUNTO DE LIGAÇÃO PARA BACIA SANITÁRIA AJUSTÁVEL - FORNECIMENTO E INSTALAÇÃO. AF_01/2020 | UN | 46 | 298.72 | 373.4 | 17176.4 | 0.07583%
23.3.6 | 95472 | SINAPI | VASO SANITARIO SIFONADO CONVENCIONAL PARA PCD SEM FURO FRONTAL COM LOUÇA BRANCA SEM ASSENTO, INCLUSO CONJUNTO DE LIGAÇÃO PARA BACIA SANITÁRIA AJUSTÁVEL - FORNECIMENTO E INSTALAÇÃO. AF_01/2020 | UN | 12 | 747.51 | 934.38 | 11212.56 | 0.0495%
23.3.7 | 100849 | SINAPI | ASSENTO SANITÁRIO CONVENCIONAL - FORNECIMENTO E INSTALACAO. AF_01/2020 | UN | 58 | 43.73 | 54.66 | 3170.28 | 0.014%
23.3.8 | 99635 | SINAPI | VÁLVULA DE DESCARGA METÁLICA, BASE 1 1/2", ACABAMENTO METALICO CROMADO - FORNECIMENTO E INSTALAÇÃO. AF_08/2021 | UN | 46 | 216.81 | 271.01 | 12466.46 | 0.05504%
23.3.9 | EE-INSTH-C368 | Próprio | TUBO DE DESCIDA PARA VALVULA DE DESCARGA, INCLUSIVE JOELHO AZUL DN 38 MM - FORNECIMENTO E INSTALAÇÃO | UN | 46 | 77.39 | 96.73 | 4449.58 | 0.01964%
23.3.10 | 100858 | SINAPI | MICTÓRIO SIFONADO LOUÇA BRANCA - PADRÃO MÉDIO - FORNECIMENTO E INSTALAÇÃO. AF_01/2020 | UN | 17 | 569.76 | 712.2 | 12107.4 | 0.05345%
23.3.11 | EE-INSTH-C91 | Próprio | DUCHA HIGIÊNICA 25MMx 3/4" - FORNECIMENTO E INSTALAÇÃO | UN | 12 | 375.06 | 468.82 | 5625.84 | 0.02484%
23.3.12 | EE-INSTH-C278 | Próprio | TORNEIRA FLEXÍVEL DE PAREDE, ATÉ Ø3/4", PARA PIA DE COZINHA (LAVA PANELAS - INDUSTRIAL) - FORNECIMENTO E INSTALAÇÃO | UN | 6 | 327.98 | 409.97 | 2459.82 | 0.01086%
23.3.13 | 86909 | SINAPI | TORNEIRA CROMADA TUBO MÓVEL, DE MESA, 1/2" OU 3/4", PARA PIA DE COZINHA, PADRÃO ALTO - FORNECIMENTO E INSTALAÇÃO. AF_01/2020 | UN | 4 | 151.41 | 189.26 | 757.04 | 0.003342%
23.3.14 | 86914 | SINAPI | TORNEIRA CROMADA 1/2" OU 3/4" PARA TANQUE, PADRÃO MÉDIO - FORNECIMENTO E INSTALAÇÃO. AF_01/2020 | UN | 2 | 114.43 | 143.03 | 286.06 | 0.001263%
23.3.15 | 86872 | SINAPI | TANQUE DE LOUÇA BRANCA COM COLUNA, 30L OU EQUIVALENTE - FORNECIMENTO E INSTALAÇÃO. AF_01/2020 | UN | 2 | 693.85 | 867.31 | 1734.62 | 0.007658%
23.3.16 | EE-INSTH-C22 | Próprio | TOALHEIRO PLÁSTICO TIPO DISPENSER PARA PAPEL TOALHA INTERFOLHADO | UN | 22 | 56.56 | 70.7 | 1555.4 | 0.006867%
23.3.17 | 95544 | SINAPI | PAPELEIRA DE PAREDE EM METAL CROMADO SEM TAMPA, INCLUSO FIXAÇÃO. AF_01/2020 | UN | 22 | 43.78 | 54.72 | 1203.84 | 0.005315%
23.3.18 | 95547 | SINAPI | SABONETEIRA PLASTICA TIPO DISPENSER PARA SABONETE LIQUIDO COM RESERVATORIO 800 A 1500 ML, INCLUSO FIXAÇÃO. AF_01/2020 | UN | 22 | 58.43 | 73.03 | 1606.66 | 0.007093%
23.3.19 | EE-INSTH-C256 | Próprio | TORNEIRA DE ESFERA CROMADA 1/2" OU 3/4" PARA JARDIM - FORNECIMENTO E INSTALAÇÃO | UN | 20 | 50.55 | 63.18 | 1263.6 | 0.005579%
23.4 |  |  | INSTALAÇÕES DE ESGOTAMENTO SANITÁRIO |  | 1 |  | 105681.44 | 105681.44 | 0.4666%
23.4.1 | 89711 | SINAPI | TUBO PVC, SERIE NORMAL, ESGOTO PREDIAL, DN 40 MM, FORNECIDO E INSTALADO EM RAMAL DE DESCARGA OU RAMAL DE ESGOTO SANITÁRIO. AF_08/2022 | M | 137.88 | 21.36 | 26.7 | 3681.39 | 0.01625%
23.4.2 | 89712 | SINAPI | TUBO PVC, SERIE NORMAL, ESGOTO PREDIAL, DN 50 MM, FORNECIDO E INSTALADO EM RAMAL DE DESCARGA OU RAMAL DE ESGOTO SANITÁRIO. AF_08/2022 | M | 223.64 | 27.29 | 34.11 | 7628.36 | 0.03368%
23.4.3 | 89713 | SINAPI | TUBO PVC, SERIE NORMAL, ESGOTO PREDIAL, DN 75 MM, FORNECIDO E INSTALADO EM RAMAL DE DESCARGA OU RAMAL DE ESGOTO SANITÁRIO. AF_08/2022 | M | 80.88 | 34.05 | 42.56 | 3442.25 | 0.0152%
23.4.4 | 89714 | SINAPI | TUBO PVC, SERIE NORMAL, ESGOTO PREDIAL, DN 100 MM, FORNECIDO E INSTALADO EM RAMAL DE DESCARGA OU RAMAL DE ESGOTO SANITÁRIO. AF_08/2022 | M | 502.72 | 37.98 | 47.47 | 23864.11 | 0.1054%
23.4.5 | 90701 | SINAPI | TUBO DE PVC CORRUGADO DE DUPLA PAREDE PARA REDE COLETORA DE ESGOTO, DN 150 MM, JUNTA ELÁSTICA - FORNECIMENTO E ASSENTAMENTO. AF_01/2021 | M | 90.68 | 70.95 | 88.68 | 8041.5 | 0.0355%
23.4.6 | 104341 | SINAPI | BUCHA DE REDUÇÃO LONGA, PVC, SÉRIE NORMAL, ESGOTO PREDIAL, DN 50 X 40 MM, JUNTA SOLDÁVEL E ELÁSTICA, FORNECIDO E INSTALADO EM RAMAL DE DESCARGA OU RAMAL DE ESGOTO SANITÁRIO. AF_08/2022 | UN | 17 | 11.14 | 13.92 | 236.64 | 0.001045%
23.4.7 | 89728 | SINAPI | CURVA CURTA 90 GRAUS, PVC, SERIE NORMAL, ESGOTO PREDIAL, DN 40 MM, JUNTA SOLDÁVEL, FORNECIDO E INSTALADO EM RAMAL DE DESCARGA OU RAMAL DE ESGOTO SANITÁRIO. AF_08/2022 | UN | 76 | 13.46 | 16.82 | 1278.32 | 0.005644%
23.4.8 | 89733 | SINAPI | CURVA CURTA 90 GRAUS, PVC, SERIE NORMAL, ESGOTO PREDIAL, DN 50 MM, JUNTA ELÁSTICA, FORNECIDO E INSTALADO EM RAMAL DE DESCARGA OU RAMAL DE ESGOTO SANITÁRIO. AF_08/2022 | UN | 27 | 23.96 | 29.95 | 808.65 | 0.00357%
23.4.9 | 89748 | SINAPI | CURVA CURTA 90 GRAUS, PVC, SERIE NORMAL, ESGOTO PREDIAL, DN 100 MM, JUNTA ELÁSTICA, FORNECIDO E INSTALADO EM RAMAL DE DESCARGA OU RAMAL DE ESGOTO SANITÁRIO. AF_08/2022 | UN | 46 | 43.94 | 54.92 | 2526.32 | 0.01115%
23.4.10 | 89726 | SINAPI | JOELHO 45 GRAUS, PVC, SERIE NORMAL, ESGOTO PREDIAL, DN 40 MM, JUNTA SOLDÁVEL, FORNECIDO E INSTALADO EM RAMAL DE DESCARGA OU RAMAL DE ESGOTO SANITÁRIO. AF_08/2022 | UN | 52 | 10.64 | 13.3 | 691.6 | 0.003053%
23.4.11 | 89732 | SINAPI | JOELHO 45 GRAUS, PVC, SERIE NORMAL, ESGOTO PREDIAL, DN 50 MM, JUNTA ELÁSTICA, FORNECIDO E INSTALADO EM RAMAL DE DESCARGA OU RAMAL DE ESGOTO SANITÁRIO. AF_08/2022 | UN | 33 | 15.85 | 19.81 | 653.73 | 0.002886%
23.4.12 | 89739 | SINAPI | JOELHO 45 GRAUS, PVC, SERIE NORMAL, ESGOTO PREDIAL, DN 75 MM, JUNTA ELÁSTICA, FORNECIDO E INSTALADO EM RAMAL DE DESCARGA OU RAMAL DE ESGOTO SANITÁRIO. AF_08/2022 | UN | 25 | 24.06 | 30.07 | 751.75 | 0.003319%
23.4.13 | 89746 | SINAPI | JOELHO 45 GRAUS, PVC, SERIE NORMAL, ESGOTO PREDIAL, DN 100 MM, JUNTA ELÁSTICA, FORNECIDO E INSTALADO EM RAMAL DE DESCARGA OU RAMAL DE ESGOTO SANITÁRIO. AF_08/2022 | UN | 43 | 29.03 | 36.28 | 1560.04 | 0.006887%
23.4.14 | 89724 | SINAPI | JOELHO 90 GRAUS, PVC, SERIE NORMAL, ESGOTO PREDIAL, DN 40 MM, JUNTA SOLDÁVEL, FORNECIDO E INSTALADO EM RAMAL DE DESCARGA OU RAMAL DE ESGOTO SANITÁRIO. AF_08/2022 | UN | 91 | 10.4 | 13 | 1183 | 0.005223%
23.4.15 | 89731 | SINAPI | JOELHO 90 GRAUS, PVC, SERIE NORMAL, ESGOTO PREDIAL, DN 50 MM, JUNTA ELÁSTICA, FORNECIDO E INSTALADO EM RAMAL DE DESCARGA OU RAMAL DE ESGOTO SANITÁRIO. AF_08/2022 | UN | 56 | 15.09 | 18.86 | 1056.16 | 0.004663%
23.4.16 | 104343 | SINAPI | JUNÇÃO DE REDUÇÃO INVERTIDA, PVC, SÉRIE NORMAL, ESGOTO PREDIAL, DN 75 X 50 MM, JUNTA ELÁSTICA, FORNECIDO E INSTALADO EM RAMAL DE DESCARGA OU RAMAL DE ESGOTO SANITÁRIO. AF_08/2022 | UN | 18 | 34.75 | 43.43 | 781.74 | 0.003451%
23.4.17 | 104345 | SINAPI | JUNÇÃO DE REDUÇÃO INVERTIDA, PVC, SÉRIE NORMAL, ESGOTO PREDIAL, DN 100 X 50 MM, JUNTA ELÁSTICA, FORNECIDO E INSTALADO EM RAMAL DE DESCARGA OU RAMAL DE ESGOTO SANITÁRIO. AF_08/2022 | UN | 9 | 44.02 | 55.02 | 495.18 | 0.002186%
23.4.18 | 104347 | SINAPI | JUNÇÃO DE REDUCAO INVERTIDA, PVC, SÉRIE NORMAL, ESGOTO PREDIAL, DN 100 X 75 MM, JUNTA ELÁSTICA, FORNECIDO E INSTALADO EM RAMAL DE DESCARGA OU RAMAL DE ESGOTO SANITÁRIO. AF_08/2022 | UN | 8 | 49.14 | 61.42 | 491.36 | 0.002169%
23.4.19 | 89783 | SINAPI | JUNÇÃO SIMPLES, PVC, SERIE NORMAL, ESGOTO PREDIAL, DN 40 MM, JUNTA SOLDÁVEL, FORNECIDO E INSTALADO EM RAMAL DE DESCARGA OU RAMAL DE ESGOTO SANITÁRIO. AF_08/2022 | UN | 16 | 15.22 | 19.02 | 304.32 | 0.001344%
23.4.20 | 89785 | SINAPI | JUNÇÃO SIMPLES, PVC, SERIE NORMAL, ESGOTO PREDIAL, DN 50 X 50 MM, JUNTA ELÁSTICA, FORNECIDO E INSTALADO EM RAMAL DE DESCARGA OU RAMAL DE ESGOTO SANITÁRIO. AF_08/2022 | UN | 1 | 27.08 | 33.85 | 33.85 | 0.0001494%
23.4.21 | 89795 | SINAPI | JUNÇÃO SIMPLES, PVC, SERIE NORMAL, ESGOTO PREDIAL, DN 75 X 75 MM, JUNTA ELÁSTICA, FORNECIDO E INSTALADO EM RAMAL DE DESCARGA OU RAMAL DE ESGOTO SANITÁRIO. AF_08/2022 | UN | 7 | 41.9 | 52.37 | 366.59 | 0.001618%
23.4.22 | 89797 | SINAPI | JUNÇÃO SIMPLES, PVC, SERIE NORMAL, ESGOTO PREDIAL, DN 100 X 100 MM, JUNTA ELÁSTICA, FORNECIDO E INSTALADO EM RAMAL DE DESCARGA OU RAMAL DE ESGOTO SANITÁRIO. AF_08/2022 | UN | 35 | 52.84 | 66.05 | 2311.75 | 0.01021%
23.4.23 | 89753 | SINAPI | LUVA SIMPLES, PVC, SERIE NORMAL, ESGOTO PREDIAL, DN 50 MM, JUNTA ELÁSTICA, FORNECIDO E INSTALADO EM RAMAL DE DESCARGA OU RAMAL DE ESGOTO SANITÁRIO. AF_08/2022 | UN | 162 | 9.51 | 11.88 | 1924.56 | 0.008497%
23.4.24 | 89774 | SINAPI | LUVA SIMPLES, PVC, SERIE NORMAL, ESGOTO PREDIAL, DN 75 MM, JUNTA ELÁSTICA, FORNECIDO E INSTALADO EM RAMAL DE DESCARGA OU RAMAL DE ESGOTO SANITÁRIO. AF_08/2022 | UN | 66 | 16.01 | 20.01 | 1320.66 | 0.00583%
23.4.25 | 89778 | SINAPI | LUVA SIMPLES, PVC, SERIE NORMAL, ESGOTO PREDIAL, DN 100 MM, JUNTA ELÁSTICA, FORNECIDO E INSTALADO EM RAMAL DE DESCARGA OU RAMAL DE ESGOTO SANITÁRIO. AF_08/2022 | UN | 137 | 18.43 | 23.03 | 3155.11 | 0.01393%
23.4.26 | EE-INSTH-C84 | Próprio | REDUÇÃO EXCÊNTRICA, PVC, DN 75 X 50 MM, JUNTA ELÁSTICA. - FORNECIMENTO E INSTALAÇÃO. | UN | 12 | 16.9 | 21.12 | 253.44 | 0.001119%
23.4.27 | 89673 | SINAPI | REDUÇÃO EXCÊNTRICA, PVC, SERIE R, ÁGUA PLUVIAL, DN 100 X 75 MM, JUNTA ELÁSTICA, FORNECIDO E INSTALADO EM CONDUTORES VERTICAIS DE ÁGUAS PLUVIAIS. AF_06/2022 | UN | 3 | 36.28 | 45.35 | 136.05 | 0.0006006%
23.4.28 | 104348 | SINAPI | TERMINAL DE VENTILAÇÃO, PVC, SÉRIE NORMAL, ESGOTO PREDIAL, DN 50 MM, JUNTA SOLDÁVEL, FORNECIDO E INSTALADO EM PRUMADA DE ESGOTO SANITÁRIO OU VENTILAÇÃO. AF_08/2022 | UN | 10 | 11.66 | 14.57 | 145.7 | 0.0006432%
23.4.29 | 104356 | SINAPI | TERMINAL DE VENTILAÇÃO, PVC, SÉRIE NORMAL, ESGOTO PREDIAL, DN 100 MM, JUNTA SOLDÁVEL, FORNECIDO E INSTALADO EM PRUMADA DE ESGOTO SANITÁRIO OU VENTILAÇÃO. AF_08/2022 | UN | 2 | 31.91 | 39.88 | 79.76 | 0.0003521%
23.4.30 | EE-INSTH-C175 | Próprio | TE, PVC, SERIE NORMAL, ESGOTO PREDIAL, DN 75 X 50 MM, JUNTA ELÁSTICA, FORNECIMENTO E INSTALAÇÃO | UN | 15 | 37.34 | 46.67 | 700.05 | 0.003091%
23.4.31 | 89784 | SINAPI | TE, PVC, SERIE NORMAL, ESGOTO PREDIAL, DN 50 X 50 MM, JUNTA ELÁSTICA, FORNECIDO E INSTALADO EM RAMAL DE DESCARGA OU RAMAL DE ESGOTO SANITÁRIO. AF_08/2022 | UN | 60 | 24.62 | 30.77 | 1846.2 | 0.008151%
23.4.32 | 89786 | SINAPI | TE, PVC, SERIE NORMAL, ESGOTO PREDIAL, DN 75 X 75 MM, JUNTA ELÁSTICA, FORNECIDO E INSTALADO EM RAMAL DE DESCARGA OU RAMAL DE ESGOTO SANITÁRIO. AF_08/2022 | UN | 1 | 39.73 | 49.66 | 49.66 | 0.0002192%
23.4.33 | 89796 | SINAPI | TE, PVC, SERIE NORMAL, ESGOTO PREDIAL, DN 100 X 100 MM, JUNTA ELÁSTICA, FORNECIDO E INSTALADO EM RAMAL DE DESCARGA OU RAMAL DE ESGOTO SANITÁRIO. AF_08/2022 | UN | 5 | 44.4 | 55.5 | 277.5 | 0.001225%
23.4.34 | 89708 | SINAPI | CAIXA SIFONADA, PVC, DN 150 X 185 X 75 MM, JUNTA ELÁSTICA, FORNECIDA E INSTALADA EM RAMAL DE DESCARGA OU EM RAMAL DE ESGOTO SANITÁRIO. AF_08/2022 | UN | 12 | 111.51 | 139.38 | 1672.56 | 0.007384%
23.4.35 | 104329 | SINAPI | CAIXA SIFONADA, COM GRELHA REDONDA, PVC, DN 150 X 150 X 50 MM, JUNTA SOLDÁVEL, FORNECIDA E INSTALADA EM RAMAL DE DESCARGA OU EM RAMAL DE ESGOTO SANITÁRIO. AF_08/2022 | UN | 13 | 84.94 | 106.17 | 1380.21 | 0.006093%
23.4.36 | 89707 | SINAPI | CAIXA SIFONADA, PVC, DN 100 X 100 X 50 MM, JUNTA ELÁSTICA, FORNECIDA E INSTALADA EM RAMAL DE DESCARGA OU EM RAMAL DE ESGOTO SANITÁRIO. AF_08/2022 | UN | 7 | 51.23 | 64.03 | 448.21 | 0.001979%
23.4.37 | EE-INSTH-C241 | Próprio | RALO LINEAR AÇO INOX COM TELA ANTI-INSETO - 0,15 x 1,00M - FORNECIMENTO E INSTALAÇÃO | UN | 2 | 248.42 | 310.52 | 621.04 | 0.002742%
23.4.38 | 89710 | SINAPI | RALO SECO, PVC, DN 100 X 40 MM, JUNTA SOLDÁVEL, FORNECIDO E INSTALADO EM RAMAL DE DESCARGA OU EM RAMAL DE ESGOTO SANITÁRIO. AF_08/2022 | UN | 8 | 19.26 | 24.07 | 192.56 | 0.0008501%
23.4.39 | 98106 | SINAPI | CAIXA DE GORDURA ESPECIAL (CAPACIDADE: 312 L - PARA ATÉ 146 PESSOAS SERVIDAS NO PICO), RETANGULAR, EM ALVENARIA COM TIJOLOS CERÂMICOS MACIÇOS, DIMENSÕES INTERNAS = 0,4X1,2 M, ALTURA INTERNA = 1 M. AF_12/2020 | UN | 2 | 1085.22 | 1356.52 | 2713.04 | 0.01198%
23.4.40 | 97902 | SINAPI | CAIXA ENTERRADA HIDRÁULICA RETANGULAR EM ALVENARIA COM TIJOLOS CERÂMICOS MACIÇOS, DIMENSÕES INTERNAS: 0,6X0,6X0,6 M PARA REDE DE ESGOTO. AF_12/2020 | UN | 18 | 586.31 | 732.88 | 13191.84 | 0.05824%
23.4.41 | 97903 | SINAPI | CAIXA ENTERRADA HIDRÁULICA RETANGULAR EM ALVENARIA COM TIJOLOS CERÂMICOS MACIÇOS, DIMENSÕES INTERNAS: 0,8X0,8X0,6 M PARA REDE DE ESGOTO. AF_12/2020 | UN | 12 | 817.05 | 1021.31 | 12255.72 | 0.05411%
23.4.42 | 97901 | SINAPI | CAIXA ENTERRADA HIDRÁULICA RETANGULAR EM ALVENARIA COM TIJOLOS CERÂMICOS MACIÇOS, DIMENSÕES INTERNAS: 0,4X0,4X0,4 M PARA REDE DE ESGOTO. AF_12/2020 | UN | 3 | 301.06 | 376.32 | 1128.96 | 0.004984%
23.5 |  |  | INSTALAÇÕES DE DRENO DO AR-CONDICIONADO |  | 1 |  | 21475.46 | 21475.46 | 0.09481%
23.5.1 | 89865 | SINAPI | TUBO, PVC, SOLDÁVEL, DE 25MM, INSTALADO EM DRENO DE AR-CONDICIONADO - FORNECIMENTO E INSTALAÇÃO. AF_08/2022 | M | 651.22 | 16.42 | 20.52 | 13363.03 | 0.059%
23.5.2 | EE-INSTE-C273 | Próprio | CAIXA DE PASSAGEM PARA APARELHO, TIPO SPLIT, DE AR CONDICIONADO, PVC, EM PAREDE - FORNECIMENTO E INSTALAÇÃO | UN | 78 | 50.76 | 63.45 | 4949.1 | 0.02185%
23.5.3 | 89867 | SINAPI | JOELHO 45 GRAUS, PVC, SOLDÁVEL, DN 25MM, INSTALADO EM DRENO DE AR-CONDICIONADO - FORNECIMENTO E INSTALAÇÃO. AF_08/2022 | UN | 10 | 7.96 | 9.95 | 99.5 | 0.0004393%
23.5.4 | 89866 | SINAPI | JOELHO 90 GRAUS, PVC, SOLDÁVEL, DN 25MM, INSTALADO EM DRENO DE AR-CONDICIONADO - FORNECIMENTO E INSTALAÇÃO. AF_08/2022 | UN | 191 | 7.23 | 9.03 | 1724.73 | 0.007614%
23.5.5 | 89381 | SINAPI | LUVA COM BUCHA DE LATÃO, PVC, SOLDÁVEL, DN 25MM X 3/4 , INSTALADO EM RAMAL OU SUB-RAMAL DE ÁGUA - FORNECIMENTO E INSTALAÇÃO. AF_06/2022 | UN | 78 | 11.85 | 14.81 | 1155.18 | 0.0051%
23.5.6 | 94688 | SINAPI | TÊ, PVC, SOLDÁVEL, DN 25 MM INSTALADO EM RESERVAÇÃO PREDIAL DE ÁGUA - FORNECIMENTO E INSTALAÇÃO. AF_04/2024 | UN | 22 | 6.69 | 8.36 | 183.92 | 0.000812%
23.6 |  |  | INSTALAÇÕES DE DRENAGEM PLUVIAL |  | 1 |  | 166059.62 | 166059.62 | 0.7331%
23.6.1 | 90702 | SINAPI | TUBO DE PVC CORRUGADO DE DUPLA PAREDE PARA REDE COLETORA DE ESGOTO, DN 200 MM, JUNTA ELÁSTICA - FORNECIMENTO E ASSENTAMENTO. AF_01/2021 | M | 132.24 | 118 | 147.5 | 19505.4 | 0.08611%
23.6.2 | 90703 | SINAPI | TUBO DE PVC CORRUGADO DE DUPLA PAREDE PARA REDE COLETORA DE ESGOTO, DN 250 MM, JUNTA ELÁSTICA - FORNECIMENTO E ASSENTAMENTO. AF_01/2021 | M | 259.43 | 185.55 | 231.93 | 60169.59 | 0.2656%
23.6.3 | 89714 | SINAPI | TUBO PVC, SERIE NORMAL, ESGOTO PREDIAL, DN 100 MM, FORNECIDO E INSTALADO EM RAMAL DE DESCARGA OU RAMAL DE ESGOTO SANITÁRIO. AF_08/2022 | M | 440.03 | 37.98 | 47.47 | 20888.22 | 0.09222%
23.6.4 | 90701 | SINAPI | TUBO DE PVC CORRUGADO DE DUPLA PAREDE PARA REDE COLETORA DE ESGOTO, DN 150 MM, JUNTA ELÁSTICA - FORNECIMENTO E ASSENTAMENTO. AF_01/2021 | M | 90.92 | 70.95 | 88.68 | 8062.78 | 0.0356%
23.6.5 | 99260 | SINAPI | CAIXA ENTERRADA HIDRÁULICA RETANGULAR, EM ALVENARIA COM BLOCOS DE CONCRETO, DIMENSÕES INTERNAS: 0,6X0,6X0,6 M PARA REDE DE DRENAGEM. AF_12/2020 | UN | 1 | 451.08 | 563.85 | 563.85 | 0.002489%
23.6.6 | 99262 | SINAPI | CAIXA ENTERRADA HIDRÁULICA RETANGULAR, EM ALVENARIA COM BLOCOS DE CONCRETO, DIMENSÕES INTERNAS: 0,8X0,8X0,6 M PARA REDE DE DRENAGEM. AF_12/2020 | UN | 30 | 642.68 | 803.35 | 24100.5 | 0.1064%
23.6.7 | EE-INSTH-C55 | Próprio | RALO FOFO SEMIESFERICO, 100 MM, PARA LAJES/ CALHAS - FORNECIMENTO E INSTALAÇÃO | UN | 30 | 21.06 | 26.32 | 789.6 | 0.003486%
23.6.8 | EE-INSTH-C13 | Próprio | CANALETA DE DRENAGEM (SECAO INT. 40x30CM) EXECUTADA COM ALVENARIA DE BLOCOS MACICOS (E=10CM) E GRELHA RETANGULAR PRE-MOLDADA L=50CM; H=5CM, ARMADA | M | 68 | 270.44 | 338.05 | 22987.4 | 0.1015%
23.6.9 | 89587 | SINAPI | CURVA 87 GRAUS E 30 MINUTOS, PVC, SERIE R, ÁGUA PLUVIAL, DN 100 MM, JUNTA ELÁSTICA, FORNECIDO E INSTALADO EM CONDUTORES VERTICAIS DE ÁGUAS PLUVIAIS. AF_06/2022 | UN | 34 | 50.52 | 63.15 | 2147.1 | 0.009479%
23.6.10 | 89554 | SINAPI | LUVA SIMPLES, PVC, SERIE R, ÁGUA PLUVIAL, DN 100 MM, JUNTA ELÁSTICA, FORNECIDO E INSTALADO EM RAMAL DE ENCAMINHAMENTO. AF_06/2022 | UN | 52 | 29.47 | 36.83 | 1915.16 | 0.008455%
23.6.11 | 89531 | SINAPI | JOELHO 45 GRAUS, PVC, SERIE R, ÁGUA PLUVIAL, DN 100 MM, JUNTA ELÁSTICA, FORNECIDO E INSTALADO EM RAMAL DE ENCAMINHAMENTO. AF_06/2022 | UN | 28 | 38.94 | 48.67 | 1362.76 | 0.006016%
23.6.12 | EE-INSTH-C502 | Próprio | JOELHO 90 DE TRANSIÇÃO PVC 100X65 MM, COM ANEL DE VEDAÇÃO, FORNECIDO E INSTALADO EM CONDUTORES VERTICAIS DE ÁGUAS PLUVIAIS | UN | 18 | 65.39 | 81.73 | 1471.14 | 0.006495%
23.6.13 | 89850 | SINAPI | JOELHO 90 GRAUS, PVC, SERIE NORMAL, ESGOTO PREDIAL, DN 100 MM, JUNTA ELÁSTICA, FORNECIDO E INSTALADO EM SUBCOLETOR AÉREO DE ESGOTO SANITÁRIO. AF_08/2022 | UN | 52 | 32.25 | 40.31 | 2096.12 | 0.009254%
23.7 |  |  | SISTEMA DE TRATAMENTO DE ESGOTO - FOSSA/FILTRO/SUMIDOURO |  | 1 |  | 181844.2 | 181844.2 | 0.8028%
23.7.1 |  |  | TANQUE SÉPTICO CIRCULAR 14657,4L (2 unidades) |  | 1 |  | 31633.1 | 31633.1 | 0.1397%
23.7.1.1 | 98057 | SINAPI | TANQUE SÉPTICO CIRCULAR, EM CONCRETO PRÉ-MOLDADO, DIÂMETRO INTERNO = 2,88 M, ALTURA INTERNA = 2,50 M, VOLUME ÚTIL: 14657,4 L (PARA 105 CONTRIBUINTES). AF_12/2020 | UN | 2 | 9151.2 | 11439 | 22878 | 0.101%
23.7.1.2 | 102292 | SINAPI | ESCAVAÇÃO MECANIZADA DE VALA COM PROF. MAIOR QUE 1,5 M E ATÉ 3,0 M (MÉDIA MONTANTE E JUSANTE/UMA COMPOSIÇÃO POR TRECHO), ESCAVADEIRA (0,8 M3), LARG. MENOR QUE 1,5 M, EM SOLO MOLE, LOCAIS COM BAIXO NÍVEL DE INTERFERÊNCIA. AF_09/2024 | m³ | 67.38 | 7.55 | 9.43 | 635.39 | 0.002805%
23.7.1.3 | 101616 | SINAPI | PREPARO DE FUNDO DE VALA COM LARGURA MENOR QUE 1,5 M (ACERTO DO SOLO NATURAL). AF_08/2020 | m² | 21.74 | 6.12 | 7.65 | 166.31 | 0.0007342%
23.7.1.4 | 93380 | SINAPI | REATERRO MECANIZADO DE VALA COM RETROESCAVADEIRA (CAPACIDADE DA CAÇAMBA DA RETRO: 0,26 M³/POTÊNCIA: 88 HP), LARGURA ATÉ 0,8 M, PROFUNDIDADE 1,5 A 3,0 M, COM SOLO (SEM SUBSTITUIÇÃO) DE 1ª CATEGORIA, COM COMPACTADOR DE SOLOS DE PERCUSSÃO AF_08/2023 | m³ | 26.98 | 14.39 | 17.98 | 485.1 | 0.002142%
23.7.1.5 | 98115 | SINAPI | TAMPA CIRCULAR PARA ESGOTO E DRENAGEM, EM CONCRETO PRÉ-MOLDADO, DIÂMETRO INTERNO = 0,60 M E ALTURA = 0,10 M. AF_12/2020 | UN | 2 | 101.93 | 127.41 | 254.82 | 0.001125%
23.7.1.6 | 98557 | SINAPI | IMPERMEABILIZAÇÃO DE SUPERFÍCIE COM EMULSÃO ASFÁLTICA, 2 DEMÃOS. AF_09/2023 | m² | 35.64 | 39.07 | 48.83 | 1740.3 | 0.007683%
23.7.1.7 | 100982 | SINAPI | CARGA, MANOBRA E DESCARGA DE ENTULHO EM CAMINHÃO BASCULANTE 10 M³ - CARGA COM ESCAVADEIRA HIDRÁULICA (CAÇAMBA DE 0,80 M³ / 111 HP) E DESCARGA LIVRE (UNIDADE: M3). AF_07/2020 | m³ | 57.245 | 9.49 | 11.86 | 678.92 | 0.002997%
23.7.1.8 | 95875 | SINAPI | TRANSPORTE COM CAMINHÃO BASCULANTE DE 10 M³, EM VIA URBANA PAVIMENTADA, DMT ATÉ 30 KM (UNIDADE: M3XKM). AF_07/2020 | M3XKM | 1431.125 | 2.68 | 3.35 | 4794.26 | 0.02117%
23.7.2 |  |  | FILTRO ANAERÓBICO CIRCULAR 7817,3L (3 unidades) |  | 1 |  | 40420.17 | 40420.17 | 0.1784%
23.7.2.1 | 98061 | SINAPI | FILTRO ANAERÓBIO CIRCULAR, EM CONCRETO PRÉ-MOLDADO, DIÂMETRO INTERNO = 2,88 M, ALTURA INTERNA = 1,50 M, VOLUME ÚTIL: 7817,3 L (PARA 75 CONTRIBUINTES). AF_12/2020 | UN | 3 | 8135.49 | 10169.36 | 30508.08 | 0.1347%
23.7.2.2 | 102292 | SINAPI | ESCAVAÇÃO MECANIZADA DE VALA COM PROF. MAIOR QUE 1,5 M E ATÉ 3,0 M (MÉDIA MONTANTE E JUSANTE/UMA COMPOSIÇÃO POR TRECHO), ESCAVADEIRA (0,8 M3), LARG. MENOR QUE 1,5 M, EM SOLO MOLE, LOCAIS COM BAIXO NÍVEL DE INTERFERÊNCIA. AF_09/2024 | m³ | 70.08 | 7.55 | 9.43 | 660.85 | 0.002918%
23.7.2.3 | 101616 | SINAPI | PREPARO DE FUNDO DE VALA COM LARGURA MENOR QUE 1,5 M (ACERTO DO SOLO NATURAL). AF_08/2020 | m² | 32.61 | 6.12 | 7.65 | 249.46 | 0.001101%
23.7.2.4 | 93380 | SINAPI | REATERRO MECANIZADO DE VALA COM RETROESCAVADEIRA (CAPACIDADE DA CAÇAMBA DA RETRO: 0,26 M³/POTÊNCIA: 88 HP), LARGURA ATÉ 0,8 M, PROFUNDIDADE 1,5 A 3,0 M, COM SOLO (SEM SUBSTITUIÇÃO) DE 1ª CATEGORIA, COM COMPACTADOR DE SOLOS DE PERCUSSÃO AF_08/2023 | m³ | 31.35 | 14.39 | 17.98 | 563.67 | 0.002489%
23.7.2.5 | 98115 | SINAPI | TAMPA CIRCULAR PARA ESGOTO E DRENAGEM, EM CONCRETO PRÉ-MOLDADO, DIÂMETRO INTERNO = 0,60 M E ALTURA = 0,10 M. AF_12/2020 | UN | 3 | 101.93 | 127.41 | 382.23 | 0.001687%
23.7.2.6 | 98557 | SINAPI | IMPERMEABILIZAÇÃO DE SUPERFÍCIE COM EMULSÃO ASFÁLTICA, 2 DEMÃOS. AF_09/2023 | m² | 54.84 | 39.07 | 48.83 | 2677.83 | 0.01182%
23.7.2.7 | 100982 | SINAPI | CARGA, MANOBRA E DESCARGA DE ENTULHO EM CAMINHÃO BASCULANTE 10 M³ - CARGA COM ESCAVADEIRA HIDRÁULICA (CAÇAMBA DE 0,80 M³ / 111 HP) E DESCARGA LIVRE (UNIDADE: M3). AF_07/2020 | m³ | 56.25 | 9.49 | 11.86 | 667.12 | 0.002945%
23.7.2.8 | 95875 | SINAPI | TRANSPORTE COM CAMINHÃO BASCULANTE DE 10 M³, EM VIA URBANA PAVIMENTADA, DMT ATÉ 30 KM (UNIDADE: M3XKM). AF_07/2020 | M3XKM | 1406.25 | 2.68 | 3.35 | 4710.93 | 0.0208%
23.7.3 |  |  | SUMIDOURO CIRCULAR - Ai=31,4m² (8 unidades) |  | 1 |  | 109790.93 | 109790.93 | 0.4847%
23.7.3.1 | 98065 | SINAPI | SUMIDOURO CIRCULAR, EM CONCRETO PRÉ-MOLDADO, DIÂMETRO INTERNO = 2,88 M, ALTURA INTERNA = 3,0 M, ÁREA DE INFILTRAÇÃO: 31,4 M² (PARA 12 CONTRIBUINTES). AF_12/2020 | UN | 8 | 7890.53 | 9863.16 | 78905.28 | 0.3484%
23.7.3.2 | 102292 | SINAPI | ESCAVAÇÃO MECANIZADA DE VALA COM PROF. MAIOR QUE 1,5 M E ATÉ 3,0 M (MÉDIA MONTANTE E JUSANTE/UMA COMPOSIÇÃO POR TRECHO), ESCAVADEIRA (0,8 M3), LARG. MENOR QUE 1,5 M, EM SOLO MOLE, LOCAIS COM BAIXO NÍVEL DE INTERFERÊNCIA. AF_09/2024 | m³ | 308.64 | 7.55 | 9.43 | 2910.47 | 0.01285%
23.7.3.3 | 93380 | SINAPI | REATERRO MECANIZADO DE VALA COM RETROESCAVADEIRA (CAPACIDADE DA CAÇAMBA DA RETRO: 0,26 M³/POTÊNCIA: 88 HP), LARGURA ATÉ 0,8 M, PROFUNDIDADE 1,5 A 3,0 M, COM SOLO (SEM SUBSTITUIÇÃO) DE 1ª CATEGORIA, COM COMPACTADOR DE SOLOS DE PERCUSSÃO AF_08/2023 | m³ | 127.92 | 14.39 | 17.98 | 2300 | 0.01015%
23.7.3.4 | 98115 | SINAPI | TAMPA CIRCULAR PARA ESGOTO E DRENAGEM, EM CONCRETO PRÉ-MOLDADO, DIÂMETRO INTERNO = 0,60 M E ALTURA = 0,10 M. AF_12/2020 | UN | 8 | 101.93 | 127.41 | 1019.28 | 0.0045%
23.7.3.5 | 100982 | SINAPI | CARGA, MANOBRA E DESCARGA DE ENTULHO EM CAMINHÃO BASCULANTE 10 M³ - CARGA COM ESCAVADEIRA HIDRÁULICA (CAÇAMBA DE 0,80 M³ / 111 HP) E DESCARGA LIVRE (UNIDADE: M3). AF_07/2020 | m³ | 257.88 | 9.49 | 11.86 | 3058.45 | 0.0135%
23.7.3.6 | 95875 | SINAPI | TRANSPORTE COM CAMINHÃO BASCULANTE DE 10 M³, EM VIA URBANA PAVIMENTADA, DMT ATÉ 30 KM (UNIDADE: M3XKM). AF_07/2020 | M3XKM | 6447 | 2.68 | 3.35 | 21597.45 | 0.09535%
23.8 |  |  | PISCINA |  | 1 |  | 206228.76 | 206228.76 | 0.9105%
23.8.1 |  |  | TUBOS E CONEXOES |  | 1 |  | 46758.15 | 46758.15 | 0.2064%
23.8.1.1 | 89356 | SINAPI | TUBO, PVC, SOLDÁVEL, DE 25MM, INSTALADO EM RAMAL OU SUB-RAMAL DE ÁGUA - FORNECIMENTO E INSTALAÇÃO. AF_06/2022 | M | 0.74 | 22.62 | 28.27 | 20.91 | 9.231e-05%
23.8.1.2 | 89449 | SINAPI | TUBO, PVC, SOLDÁVEL, DE 50MM, INSTALADO EM PRUMADA DE ÁGUA - FORNECIMENTO E INSTALAÇÃO. AF_06/2022 | M | 84.87 | 16.85 | 21.06 | 1787.36 | 0.007891%
23.8.1.3 | 89450 | SINAPI | TUBO, PVC, SOLDÁVEL, DE 60MM, INSTALADO EM PRUMADA DE ÁGUA - FORNECIMENTO E INSTALAÇÃO. AF_06/2022 | M | 77.13 | 26.96 | 33.7 | 2599.28 | 0.01148%
23.8.1.4 | 89451 | SINAPI | TUBO, PVC, SOLDÁVEL, DE 75MM, INSTALADO EM PRUMADA DE ÁGUA - FORNECIMENTO E INSTALAÇÃO. AF_06/2022 | M | 101.39 | 43.86 | 54.82 | 5558.19 | 0.02454%
23.8.1.5 | 89452 | SINAPI | TUBO, PVC, SOLDÁVEL, DE 85MM, INSTALADO EM PRUMADA DE ÁGUA - FORNECIMENTO E INSTALAÇÃO. AF_06/2022 | M | 155.23 | 60.37 | 75.46 | 11713.65 | 0.05171%
23.8.1.6 | 94655 | SINAPI | TUBO, PVC, SOLDÁVEL, DE 110MM, INSTALADO EM RESERVAÇÃO PREDIAL DE ÁGUA - FORNECIMENTO E INSTALAÇÃO. AF_04/2024 | M | 21.89 | 112.21 | 140.26 | 3070.29 | 0.01355%
23.8.1.7 | 89596 | SINAPI | ADAPTADOR CURTO COM BOLSA E ROSCA PARA REGISTRO, PVC, SOLDÁVEL, DN 50MM X 1.1/2 , INSTALADO EM PRUMADA DE ÁGUA - FORNECIMENTO E INSTALAÇÃO. AF_06/2022 | UN | 4 | 10.18 | 12.72 | 50.88 | 0.0002246%
23.8.1.8 | 89610 | SINAPI | ADAPTADOR CURTO COM BOLSA E ROSCA PARA REGISTRO, PVC, SOLDÁVEL, DN 60MM X 2 , INSTALADO EM PRUMADA DE ÁGUA - FORNECIMENTO E INSTALAÇÃO. AF_06/2022 | UN | 8 | 18.68 | 23.35 | 186.8 | 0.0008247%
23.8.1.9 | 89613 | SINAPI | ADAPTADOR CURTO COM BOLSA E ROSCA PARA REGISTRO, PVC, SOLDÁVEL, DN 75MM X 2.1/2", INSTALADO EM PRUMADA DE ÁGUA - FORNECIMENTO E INSTALAÇÃO. AF_12/2014 | UN | 14 | 28.95 | 36.18 | 506.52 | 0.002236%
23.8.1.10 | 94670 | SINAPI | ADAPTADOR CURTO COM BOLSA E ROSCA PARA REGISTRO, PVC, SOLDÁVEL, DN 110 MM X 4", INSTALADO EM RESERVAÇÃO PREDIAL DE ÁGUA - FORNECIMENTO E INSTALAÇÃO. AF_04/2024 | UN | 6 | 64.35 | 80.43 | 482.58 | 0.002131%
23.8.1.11 | EE-INSTH-C360 | Próprio | BUCHA DE REDUÇÃO DE PVC, SOLDÁVEL, LONGA, COM 75 X 60 MM, PARA ÁGUA FRIA PREDIAL - FORNECIMENTO E INSTALAÇÃO | UN | 15 | 35.13 | 43.91 | 658.65 | 0.002908%
23.8.1.12 | EE-INSTH-C280 | Próprio | BUCHA DE REDUÇÃO DE PVC, SOLDÁVEL, CURTA, COM 85 X 75 MM, PARA ÁGUA FRIA PREDIAL - FORNECIMENTO E INSTALAÇÃO | UN | 3 | 32.69 | 40.86 | 122.58 | 0.0005412%
23.8.1.13 | EE-INSTH-C169 | Próprio | BUCHA DE REDUCAO DE PVC, SOLDAVEL, CURTA, COM 110 X 85 MM, PARA AGUA FRIA PREDIAL - FORNECIMENTO E INSTALAÇÃO | UN | 6 | 41.12 | 51.4 | 308.4 | 0.001362%
23.8.1.14 | 103972 | SINAPI | BUCHA DE REDUÇÃO, LONGA, PVC, SOLDÁVEL, DN 75 X 50 MM, INSTALADO EM PRUMADA DE ÁGUA - FORNECIMENTO E INSTALAÇÃO. AF_06/2022 | UN | 2 | 27.52 | 34.4 | 68.8 | 0.0003037%
23.8.1.15 | EE-INSTH-C385 | Próprio | BUCHA DE REDUÇÃO, LONGA, PVC, SOLDÁVEL, DN 85 X 60 MM, INSTALADO EM PRUMADA DE ÁGUA - FORNECIMENTO E INSTALAÇÃO. | UN | 3 | 66.72 | 83.4 | 250.2 | 0.001105%
23.8.1.16 | EE-INSTH-C172 | Próprio | BUCHA DE REDUCAO DE PVC, SOLDAVEL, LONGA, COM 110 X 60 MM, PARA AGUA FRIA PREDIAL - FORNECIMENTO E INSTALAÇÃO | UN | 4 | 36.77 | 45.96 | 183.84 | 0.0008116%
23.8.1.17 | EE-INSTH-C168 | Próprio | BUCHA DE REDUCAO DE PVC, SOLDAVEL, LONGA, COM 110 X 75 MM, PARA AGUA FRIA PREDIAL - FORNECIMENTO E INSTALAÇÃO | UN | 2 | 55.2 | 69 | 138 | 0.0006092%
23.8.1.18 | 89503 | SINAPI | CURVA 90 GRAUS, PVC, SOLDÁVEL, DN 50MM, INSTALADO EM PRUMADA DE ÁGUA - FORNECIMENTO E INSTALAÇÃO. AF_06/2022 | UN | 5 | 21.58 | 26.97 | 134.85 | 0.0005953%
23.8.1.19 | 94681 | SINAPI | CURVA 90 GRAUS, PVC, SOLDÁVEL, DN 60 MM, INSTALADO EM RESERVAÇÃO PREDIAL DE ÁGUA - FORNECIMENTO E INSTALAÇÃO. AF_04/2024 | UN | 16 | 45.37 | 56.71 | 907.36 | 0.004006%
23.8.1.20 | 94683 | SINAPI | CURVA 90 GRAUS, PVC, SOLDÁVEL, DN 75 MM, INSTALADO EM RESERVAÇÃO PREDIAL DE ÁGUA - FORNECIMENTO E INSTALAÇÃO. AF_04/2024 | UN | 11 | 68.94 | 86.17 | 947.87 | 0.004185%
23.8.1.21 | 89525 | SINAPI | CURVA 90 GRAUS, PVC, SOLDÁVEL, DN 85MM, INSTALADO EM PRUMADA DE ÁGUA - FORNECIMENTO E INSTALAÇÃO. AF_06/2022 | UN | 9 | 80.97 | 101.21 | 910.89 | 0.004021%
23.8.1.22 | 94687 | SINAPI | CURVA 90 GRAUS, PVC, SOLDÁVEL, DN 110 MM, INSTALADO EM RESERVAÇÃO PREDIAL DE ÁGUA - FORNECIMENTO E INSTALAÇÃO. AF_04/2024 | UN | 10 | 210.25 | 262.81 | 2628.1 | 0.0116%
23.8.1.23 | 89481 | SINAPI | JOELHO 90 GRAUS, PVC, SOLDÁVEL, DN 25MM, INSTALADO EM PRUMADA DE ÁGUA - FORNECIMENTO E INSTALAÇÃO. AF_06/2022 | UN | 2 | 5.32 | 6.65 | 13.3 | 5.872e-05%
23.8.1.24 | 89501 | SINAPI | JOELHO 90 GRAUS, PVC, SOLDÁVEL, DN 50MM, INSTALADO EM PRUMADA DE ÁGUA - FORNECIMENTO E INSTALAÇÃO. AF_06/2022 | UN | 19 | 14.02 | 17.52 | 332.88 | 0.00147%
23.8.1.25 | 89513 | SINAPI | JOELHO 90 GRAUS, PVC, SOLDÁVEL, DN 75MM, INSTALADO EM PRUMADA DE ÁGUA - FORNECIMENTO E INSTALAÇÃO. AF_06/2022 | UN | 1 | 95.47 | 119.33 | 119.33 | 0.0005268%
23.8.1.26 | 89627 | SINAPI | TÊ DE REDUÇÃO, PVC, SOLDÁVEL, DN 50MM X 25MM, INSTALADO EM PRUMADA DE ÁGUA - FORNECIMENTO E INSTALAÇÃO. AF_06/2022 | UN | 2 | 19.27 | 24.08 | 48.16 | 0.0002126%
23.8.1.27 | EE-INSTH-C21 | Próprio | TE DE REDUÇÃO, PVC, SOLDÁVEL, DN 75MM X 60MM - FORNECIMENTO E INSTALAÇÃO. | UN | 2 | 133.65 | 167.06 | 334.12 | 0.001475%
23.8.1.28 | 89632 | SINAPI | TE DE REDUÇÃO, PVC, SOLDÁVEL, DN 85MM X 60MM, INSTALADO EM PRUMADA DE ÁGUA - FORNECIMENTO E INSTALAÇÃO. AF_06/2022 | UN | 14 | 113.14 | 141.42 | 1979.88 | 0.008741%
23.8.1.29 | EE-INSTH-C106 | Próprio | TÊ DE REDUÇÃO, PVC, SOLDÁVEL, DN 85MM X 75MM, INSTALADO EM PRUMADA DE ÁGUA - FORNECIMENTO E INSTALAÇÃO. | UN | 2 | 258.65 | 323.31 | 646.62 | 0.002855%
23.8.1.30 | EE-INSTH-C173 | Próprio | TE DE REDUÇÃO, PVC, SOLDÁVEL, DN 110MM X 75MM - FORNECIMENTO E INSTALAÇÃO. | UN | 3 | 238.5 | 298.12 | 894.36 | 0.003948%
23.8.1.31 | 89625 | SINAPI | TE, PVC, SOLDÁVEL, DN 50MM, INSTALADO EM PRUMADA DE ÁGUA - FORNECIMENTO E INSTALAÇÃO. AF_06/2022 | UN | 10 | 22.04 | 27.55 | 275.5 | 0.001216%
23.8.1.32 | 89628 | SINAPI | TE, PVC, SOLDÁVEL, DN 60MM, INSTALADO EM PRUMADA DE ÁGUA - FORNECIMENTO E INSTALAÇÃO. AF_06/2022 | UN | 1 | 45.14 | 56.42 | 56.42 | 0.0002491%
23.8.1.33 | 89629 | SINAPI | TE, PVC, SOLDÁVEL, DN 75MM, INSTALADO EM PRUMADA DE ÁGUA - FORNECIMENTO E INSTALAÇÃO. AF_06/2022 | UN | 10 | 75.38 | 94.22 | 942.2 | 0.00416%
23.8.1.34 | 94701 | SINAPI | TÊ, PVC, SOLDÁVEL, DN 110 MM INSTALADO EM RESERVAÇÃO PREDIAL DE ÁGUA - FORNECIMENTO E INSTALAÇÃO. AF_04/2024 | UN | 6 | 209.72 | 262.15 | 1572.9 | 0.006944%
23.8.1.35 | 89612 | SINAPI | UNIÃO, PVC, SOLDÁVEL, DN 75MM, INSTALADO EM PRUMADA DE ÁGUA - FORNECIMENTO E INSTALAÇÃO. AF_06/2022 | UN | 12 | 149.8 | 187.25 | 2247 | 0.00992%
23.8.1.36 | EE-INSTH-C353 | Próprio | UNIÃO DE PVC, SOLDAVEL 110 MM, PARA AGUA FRIA PREDIAL - FORNECIMENTO E INSTALAÇÃO | UNID | 6 | 541.27 | 676.58 | 4059.48 | 0.01792%
23.8.2 |  |  | PISCINA ACESSÓRIOS |  | 1 |  | 26113.75 | 26113.75 | 0.1153%
23.8.2.1 | EE-INSTH-C371 | Próprio | DISPOSITIVO DE ASPIRAÇÃO ABS/INOX, 1.1/2" - FORNECIMENTO E INSTALAÇÃO | UN | 4 | 162.86 | 203.57 | 814.28 | 0.003595%
23.8.2.2 | EE-INSTH-C504 | Próprio | DISPOSITIVO DE RETORNO ABS INOX 1 1/2" - FORNECIMENTO E INSTALAÇÃO | UN | 8 | 75.82 | 94.77 | 758.16 | 0.003347%
23.8.2.3 | EE-INSTH-C372 | Próprio | GRELHA PARA CALHA DE PISO,EM PVC,MEDINDO 130X500MM.FORNECIMENTO E COLOCAÇÃO | UN | 104 | 128.03 | 160.03 | 16643.12 | 0.07348%
23.8.2.4 | EE-INSTH-C340 | Próprio | GRELHA ANTIAPRISIONAMENTO COM BASE 15x15 | UNID | 8 | 152.53 | 190.66 | 1525.28 | 0.006734%
23.8.2.5 | 94499 | SINAPI | REGISTRO DE GAVETA BRUTO, LATÃO, ROSCÁVEL, 2 1/2" - FORNECIMENTO E INSTALAÇÃO. AF_08/2021 | UN | 7 | 265.08 | 331.35 | 2319.45 | 0.01024%
23.8.2.6 | 94501 | SINAPI | REGISTRO DE GAVETA BRUTO, LATÃO, ROSCÁVEL, 4" - FORNECIMENTO E INSTALAÇÃO. AF_08/2021 | UN | 3 | 647.84 | 809.8 | 2429.4 | 0.01073%
23.8.2.7 | 94492 | SINAPI | REGISTRO DE ESFERA, PVC, SOLDÁVEL, COM VOLANTE, DN 50 MM - FORNECIMENTO E INSTALAÇÃO. AF_08/2021 | UN | 3 | 48.3 | 60.37 | 181.11 | 0.0007996%
23.8.2.8 | 99632 | SINAPI | VÁLVULA DE RETENÇÃO VERTICAL, DE BRONZE, ROSCÁVEL, 2" - FORNECIMENTO E INSTALAÇÃO. AF_08/2021 | UN | 1 | 246.44 | 308.05 | 308.05 | 0.00136%
23.8.2.9 | 99634 | SINAPI | VÁLVULA DE RETENÇÃO VERTICAL, DE BRONZE, ROSCÁVEL, 4" - FORNECIMENTO E INSTALAÇÃO. AF_08/2021 | UN | 1 | 907.92 | 1134.9 | 1134.9 | 0.00501%
23.8.3 |  |  | PISCINA EQUIPAMENTOS |  | 1 |  | 133356.86 | 133356.86 | 0.5887%
23.8.3.1 | EE-SP-C247 | Próprio | RAIA FLUTUANTE PARA PISCINA | M | 100 | 164.92 | 206.15 | 20615 | 0.09101%
23.8.3.2 | EE-INSTH-C437 | Próprio | BOMBA PARA PISCINA 3CV 127/220V - FORNECIMENTO E INSTALAÇÃO | UNID | 4 | 5040.28 | 6300.35 | 25201.4 | 0.1113%
23.8.3.3 | EE-INSTH-C429 | Próprio | FILTRO DE PISCINA FVP-120 ATE 451MIL LITROS - FORNECIMENTO E INSTALAÇÃO | UN | 2 | 22256.77 | 27820.96 | 55641.92 | 0.2457%
23.8.3.4 | EE-INSTH-C571 | Próprio | GERADOR OZÔNIO PARA TRATAMENTO DE PISCINA DE 450M3 - FORNECIMENTO E INSTALAÇÃO | UN | 1 | 17446.89 | 21808.61 | 21808.61 | 0.09628%
23.8.3.5 | EE-INSTH-C380 | Próprio | PAINEL / QUADRO DE COMANDO PARA 03 BOMBAS DE 3CV - FORNECIMENTO E INSTALAÇÃO | UN | 1 | 1252.97 | 1566.21 | 1566.21 | 0.006915%
23.8.3.6 | EE-INSTH-C342 | Próprio | COADEIRA (SKIMMER) BOCA LARGA EM ABS | UNID | 12 | 568.25 | 710.31 | 8523.72 | 0.03763%
24 |  |  | GLP |  | 1 |  | 41999.65 | 41999.65 | 0.1854%
24.1 | EE-GAS-C04 | Próprio | ABRIGO PARA CENTRAL DE GLP PARA 02 CILINDROS COM CAPACIDADE DE P45, EM ALVENARIA DE BLOCOS CERÂMICOS, PORTÃO TELA DE ARAME GALVANIZADO, DIMENSÕES CONFORME PROJETO PADRÃO SEDUC | UN | 1 | 8217.86 | 10272.32 | 10272.32 | 0.04535%
24.2 | 92690 | SINAPI | TUBO DE AÇO PRETO SEM COSTURA, CLASSE MÉDIA, CONEXÃO SOLDADA, DN 20 (3/4"), INSTALADO EM RAMAIS E SUB-RAMAIS DE GÁS - FORNECIMENTO E INSTALAÇÃO. AF_10/2020 | M | 90.56 | 66.22 | 82.77 | 7495.65 | 0.03309%
24.3 | EE-SC-C205 | Próprio | FITA SUBTERRANEA PARA SINALIZAÇÃO DE TUBULAÇÃO DE GÁS/ÁGUA/ESGOTO - FORNECIMENTO E EXECUÇÃO | M | 90.56 | 1.5 | 1.87 | 169.34 | 0.0007476%
24.4 | 97549 | SINAPI | CURVA 90 GRAUS, EM AÇO, CONEXÃO SOLDADA, DN 20 (3/4"), INSTALADO EM RAMAIS E SUB-RAMAIS DE GÁS - FORNECIMENTO E INSTALAÇÃO. AF_10/2020 | UN | 31 | 49.2 | 61.5 | 1906.5 | 0.008417%
24.5 | 97553 | SINAPI | TÊ, EM AÇO, CONEXÃO SOLDADA, DN 20 (3/4"), INSTALADO EM RAMAIS E SUB-RAMAIS DE GÁS - FORNECIMENTO E INSTALAÇÃO. AF_10/2020 | UN | 19 | 69.74 | 87.17 | 1656.23 | 0.007312%
24.6 | EE-GAS-C05 | Próprio | REGULADOR DE GÁS 2° ESTÁGIO DE 2KG/H - FORNECIMENTO E INSTALAÇÃO - GÁS. | UN | 4 | 59.82 | 74.77 | 299.08 | 0.00132%
24.7 | EE-GAS-C08 | Próprio | VÁLVULA DE ESFERA 3/4'' - INSTALADO EM REDE DE GÁS - FORNECIMENTO E INSTALAÇÃO. | UN | 7 | 88.18 | 110.22 | 771.54 | 0.003406%
24.8 | EE-GAS-C01 | Próprio | VÁLVULA SOLENOIDE P BLOQUEIO AUTOMÁTICO - Ø3/4" - INSTALAÇÕES DE GÁS | UN | 6 | 297.25 | 371.56 | 2229.36 | 0.009842%
24.9 | EE-GAS-C06 | Próprio | MANOMETRO 3/4"- FORNECIMENTO E COLOCACAO | UN | 2 | 246.76 | 308.45 | 616.9 | 0.002724%
24.10 | EE-GAS-C11 | Próprio | TAMPÃO NPT 3/4" - FORNECIMENTO E INSTALAÇÃO - PARA GÁS. | UN | 4 | 10.47 | 13.08 | 52.32 | 0.000231%
24.11 | EE-GAS-C10 | Próprio | REGULADOR DE ALTA PRESSÃO, 1º ESTÁGIO - INSTALAÇÃO DE GÁS | UN | 2 | 367.17 | 458.96 | 917.92 | 0.004052%
24.12 | EE-GAS-C15 | Próprio | PIGTAIL FLEXÍVEL, REVESTIDO COM BORRACHA SINTÉTICA RESISTENTE, DN 3/4 COMPRIMENTO ATÉ 1,00M | UN | 5 | 65.89 | 82.36 | 411.8 | 0.001818%
24.13 | EE-GAS-C09 | Próprio | QUADRO DE INSPEÇÃO 40X40CM DE EMBUTIR DE FERRO PARA ABRIGO DA VÁLVULA DE ESFERA | UN | 2 | 280.31 | 350.38 | 700.76 | 0.003094%
24.14 | EE-PINT-C56 | Próprio | PINTURA COM TINTA ALQUÍDICA DE ACABAMENTO, 02 DEMÃOS (ESMALTE SINTÉTICO FOSCO) E PINTURA DE FUNDO, 01 DEMÃO (TIPO ZARCÃO) PULVERIZADA SOBRE SUPERFÍCIES METÁLICAS EXECUTADAS NA OBRA | m² | 5.44 | 28.99 | 36.23 | 197.09 | 0.0008701%
24.15 | 92905 | SINAPI | UNIÃO, EM FERRO GALVANIZADO, CONEXÃO ROSQUEADA, DN 20 (3/4"), INSTALADO EM RAMAIS E SUB-RAMAIS DE GÁS - FORNECIMENTO E INSTALAÇÃO. AF_10/2020 | UN | 15 | 40.65 | 50.81 | 762.15 | 0.003365%
24.16 | EE-ESQ-C196 | Próprio | PORTAO EM TELA ARAME GALVANIZADO N.12 MALHA 2" E MOLDURA EM TUBOS DE ACO COM DUAS FOLHAS DE ABRIR, INCLUSO FERRAGENS | m² | 4 | 891.21 | 1114.01 | 4456.04 | 0.01967%
24.17 | EE-SC-C131 | Próprio | ALAMBRADO EM TUBOS DE ACO GALVANIZADO, COM COSTURA, DIN 2440, DIAMETRO 2", ALTURA 2M, FIXADOS A CADA 2M EM BLOCOS DE CONCRETO, COM TELA DE ARAME GALVANIZADO REVESTIDO COM PVC, FIO 12 BWG E MALHA 5,0x5,0CM | M² | 19.18 | 253.33 | 316.66 | 6073.53 | 0.02681%
24.18 | 95241 | SINAPI | LASTRO DE CONCRETO MAGRO, APLICADO EM PISOS, LAJES SOBRE SOLO OU RADIERS, ESPESSURA DE 5 CM. AF_01/2024 | m² | 2.82 | 41.36 | 51.7 | 145.79 | 0.0006436%
24.19 | 93358 | SINAPI | ESCAVAÇÃO MANUAL DE VALA. AF_09/2024 | m³ | 21.94 | 83.74 | 104.67 | 2296.45 | 0.01014%
24.20 | 104737 | SINAPI | REATERRO MANUAL DE VALAS, COM PLACA VIBRATÓRIA. AF_08/2023 | m³ | 17.55 | 21.52 | 26.9 | 472.09 | 0.002084%
24.21 | 90444 | SINAPI | RASGO LINEAR MECANIZADO EM CONTRAPISO, PARA RAMAIS/ DISTRIBUIÇÃO DE INSTALAÇÕES HIDRÁULICAS, DIÂMETROS MENORES OU IGUAIS A 40 MM. AF_09/2023_PS | M | 7.05 | 10.99 | 13.73 | 96.79 | 0.0004273%
25 |  |  | PROJETOS |  | 1 |  | 494646.86 | 494646.86 | 2.184%
25.1 |  |  | IMPLANTAÇÃO |  | 1 |  | 51850.74 | 51850.74 | 0.2289%
25.1.1 | EE-ST-C04 | Próprio | ELABORAÇÃO E DETALHAMENTO DE PROJETO EXECUTIVO DE TERRAPLENAGEM E URBANIZAÇÃO DO TERRENO DA ESCOLA | M² | 10779.78 | 1.49 | 1.86 | 20050.39 | 0.08852%
25.1.2 | EE-ST-C06 | Próprio | COMPATIBILIZAÇÃO DE PROJETOS COM ÁREA DE 10.001 M2 ATÉ 20.000 M2 | M² | 10779.78 | 2.36 | 2.95 | 31800.35 | 0.1404%
25.2 |  |  | BLOCO EDUCACIONAL |  | 1 |  | 292877.89 | 292877.89 | 1.293%
25.2.1 | EE-ST-C05 | Próprio | ELABORAÇÃO E DETALHAMENTO DE PROJETO EXECUTIVO ARQUITETÔNICO | M² | 3262.96 | 33.74 | 42.17 | 137599.02 | 0.6075%
25.2.2 | EE-ST-C01 | Próprio | ELABORAÇÃO E DETALHAMENTO DE PROJETO EXECUTIVO ESTRUTURAL EM CONCRETO ARMADO, INCLUSO AS FUNDAÇÕES | M² | 3262.96 | 12.55 | 15.68 | 51163.21 | 0.2259%
25.2.3 | EE-ST-C02 | Próprio | ELABORAÇÃO E DETALHAMENTO DE PROJETO EXECUTIVO ESTRUTURAL DAS COBERTURAS E ESTRUTURAS METÁLICAS | M² | 1379.34 | 12.55 | 15.68 | 21628.05 | 0.09548%
25.2.4 | EE-SC-C107 | Próprio | PROJETO EXECUTIVO DE INFRAESTRUTURA DE CABEAMENTO ESTRUTURADO / CFTV / ALARME / SEGURANÇA / SONORIZAÇÃO (REFORMA) | m² | 3262.96 | 0.97 | 1.21 | 3948.18 | 0.01743%
25.2.5 | EE-SC-C88 | Próprio | ELABORAÇÃO E DETALHAMENTO DE PROJETO EXECUTIVO DE INSTALAÇÕES ELÉTRICAS E SISTEMA DE PROTEÇÃO CONTRA DESCARGAS ATMOSFÉRICAS | M² | 3262.96 | 5.88 | 7.35 | 23982.75 | 0.1059%
25.2.6 | EE-SC-C161 | Próprio | ELABORAÇÃO E DETALHAMENTO DE PROJETO EXECUTIVO HIDROSANITARIO, INCLUSO TRATAMENTO DOS EFLUENTES | M² | 3262.96 | 6.93 | 8.66 | 28257.23 | 0.1248%
25.2.7 | EE-ST-C03 | Próprio | ELABORAÇÃO E DETALHAMENTO DE PROJETO EXECUTIVO DE PREVENÇÃO E COMBATE A INCÊNDIO | M² | 3262.96 | 6.45 | 8.06 | 26299.45 | 0.1161%
25.3 |  |  | REFEITÓRIO |  | 1 |  | 50090.69 | 50090.69 | 0.2211%
25.3.1 | EE-ST-C05 | Próprio | ELABORAÇÃO E DETALHAMENTO DE PROJETO EXECUTIVO ARQUITETÔNICO | M² | 506.94 | 33.74 | 42.17 | 21377.65 | 0.09438%
25.3.2 | EE-ST-C01 | Próprio | ELABORAÇÃO E DETALHAMENTO DE PROJETO EXECUTIVO ESTRUTURAL EM CONCRETO ARMADO, INCLUSO AS FUNDAÇÕES | M² | 506.94 | 12.55 | 15.68 | 7948.81 | 0.03509%
25.3.3 | EE-ST-C02 | Próprio | ELABORAÇÃO E DETALHAMENTO DE PROJETO EXECUTIVO ESTRUTURAL DAS COBERTURAS E ESTRUTURAS METÁLICAS | M² | 506.94 | 12.55 | 15.68 | 7948.81 | 0.03509%
25.3.4 | EE-SC-C107 | Próprio | PROJETO EXECUTIVO DE INFRAESTRUTURA DE CABEAMENTO ESTRUTURADO / CFTV / ALARME / SEGURANÇA / SONORIZAÇÃO (REFORMA) | m² | 506.94 | 0.97 | 1.21 | 613.39 | 0.002708%
25.3.5 | EE-SC-C88 | Próprio | ELABORAÇÃO E DETALHAMENTO DE PROJETO EXECUTIVO DE INSTALAÇÕES ELÉTRICAS E SISTEMA DE PROTEÇÃO CONTRA DESCARGAS ATMOSFÉRICAS | M² | 506.94 | 5.88 | 7.35 | 3726 | 0.01645%
25.3.6 | EE-SC-C161 | Próprio | ELABORAÇÃO E DETALHAMENTO DE PROJETO EXECUTIVO HIDROSANITARIO, INCLUSO TRATAMENTO DOS EFLUENTES | M² | 506.94 | 6.93 | 8.66 | 4390.1 | 0.01938%
25.3.7 | EE-ST-C03 | Próprio | ELABORAÇÃO E DETALHAMENTO DE PROJETO EXECUTIVO DE PREVENÇÃO E COMBATE A INCÊNDIO | M² | 506.94 | 6.45 | 8.06 | 4085.93 | 0.01804%
25.4 |  |  | QUADRA POLIESPORTIVA |  | 1 |  | 65773.82 | 65773.82 | 0.2904%
25.4.1 | EE-ST-C05 | Próprio | ELABORAÇÃO E DETALHAMENTO DE PROJETO EXECUTIVO ARQUITETÔNICO | M² | 665.66 | 33.74 | 42.17 | 28070.88 | 0.1239%
25.4.2 | EE-ST-C01 | Próprio | ELABORAÇÃO E DETALHAMENTO DE PROJETO EXECUTIVO ESTRUTURAL EM CONCRETO ARMADO, INCLUSO AS FUNDAÇÕES | M² | 665.66 | 12.55 | 15.68 | 10437.54 | 0.04608%
25.4.3 | EE-ST-C02 | Próprio | ELABORAÇÃO E DETALHAMENTO DE PROJETO EXECUTIVO ESTRUTURAL DAS COBERTURAS E ESTRUTURAS METÁLICAS | M² | 665.66 | 12.55 | 15.68 | 10437.54 | 0.04608%
25.4.4 | EE-SC-C107 | Próprio | PROJETO EXECUTIVO DE INFRAESTRUTURA DE CABEAMENTO ESTRUTURADO / CFTV / ALARME / SEGURANÇA / SONORIZAÇÃO (REFORMA) | m² | 665.66 | 0.97 | 1.21 | 805.44 | 0.003556%
25.4.5 | EE-SC-C88 | Próprio | ELABORAÇÃO E DETALHAMENTO DE PROJETO EXECUTIVO DE INSTALAÇÕES ELÉTRICAS E SISTEMA DE PROTEÇÃO CONTRA DESCARGAS ATMOSFÉRICAS | M² | 665.66 | 5.88 | 7.35 | 4892.6 | 0.0216%
25.4.6 | EE-SC-C161 | Próprio | ELABORAÇÃO E DETALHAMENTO DE PROJETO EXECUTIVO HIDROSANITARIO, INCLUSO TRATAMENTO DOS EFLUENTES | M² | 665.66 | 6.93 | 8.66 | 5764.61 | 0.02545%
25.4.7 | EE-ST-C03 | Próprio | ELABORAÇÃO E DETALHAMENTO DE PROJETO EXECUTIVO DE PREVENÇÃO E COMBATE A INCÊNDIO | M² | 665.66 | 6.45 | 8.06 | 5365.21 | 0.02369%
25.5 |  |  | VESTIÁRIO |  | 1 |  | 9364.19 | 9364.19 | 0.04134%
25.5.1 | EE-ST-C05 | Próprio | ELABORAÇÃO E DETALHAMENTO DE PROJETO EXECUTIVO ARQUITETÔNICO | M² | 94.77 | 33.74 | 42.17 | 3996.45 | 0.01764%
25.5.2 | EE-ST-C01 | Próprio | ELABORAÇÃO E DETALHAMENTO DE PROJETO EXECUTIVO ESTRUTURAL EM CONCRETO ARMADO, INCLUSO AS FUNDAÇÕES | M² | 94.77 | 12.55 | 15.68 | 1485.99 | 0.00656%
25.5.3 | EE-ST-C02 | Próprio | ELABORAÇÃO E DETALHAMENTO DE PROJETO EXECUTIVO ESTRUTURAL DAS COBERTURAS E ESTRUTURAS METÁLICAS | M² | 94.77 | 12.55 | 15.68 | 1485.99 | 0.00656%
25.5.4 | EE-SC-C107 | Próprio | PROJETO EXECUTIVO DE INFRAESTRUTURA DE CABEAMENTO ESTRUTURADO / CFTV / ALARME / SEGURANÇA / SONORIZAÇÃO (REFORMA) | m² | 94.77 | 0.97 | 1.21 | 114.67 | 0.0005062%
25.5.5 | EE-SC-C88 | Próprio | ELABORAÇÃO E DETALHAMENTO DE PROJETO EXECUTIVO DE INSTALAÇÕES ELÉTRICAS E SISTEMA DE PROTEÇÃO CONTRA DESCARGAS ATMOSFÉRICAS | M² | 94.77 | 5.88 | 7.35 | 696.55 | 0.003075%
25.5.6 | EE-SC-C161 | Próprio | ELABORAÇÃO E DETALHAMENTO DE PROJETO EXECUTIVO HIDROSANITARIO, INCLUSO TRATAMENTO DOS EFLUENTES | M² | 94.77 | 6.93 | 8.66 | 820.7 | 0.003623%
25.5.7 | EE-ST-C03 | Próprio | ELABORAÇÃO E DETALHAMENTO DE PROJETO EXECUTIVO DE PREVENÇÃO E COMBATE A INCÊNDIO | M² | 94.77 | 6.45 | 8.06 | 763.84 | 0.003372%
25.6 |  |  | PISCINA E CASA DE BOMBAS |  | 1 |  | 24689.53 | 24689.53 | 0.109%
25.6.1 | EE-ST-C05 | Próprio | ELABORAÇÃO E DETALHAMENTO DE PROJETO EXECUTIVO ARQUITETÔNICO | M² | 329.32 | 33.74 | 42.17 | 13887.42 | 0.06131%
25.6.2 | EE-ST-C01 | Próprio | ELABORAÇÃO E DETALHAMENTO DE PROJETO EXECUTIVO ESTRUTURAL EM CONCRETO ARMADO, INCLUSO AS FUNDAÇÕES | M² | 329.32 | 12.55 | 15.68 | 5163.73 | 0.0228%
25.6.3 | EE-ST-C02 | Próprio | ELABORAÇÃO E DETALHAMENTO DE PROJETO EXECUTIVO ESTRUTURAL DAS COBERTURAS E ESTRUTURAS METÁLICAS | M² | 23.34 | 12.55 | 15.68 | 365.97 | 0.001616%
25.6.4 | EE-SC-C88 | Próprio | ELABORAÇÃO E DETALHAMENTO DE PROJETO EXECUTIVO DE INSTALAÇÕES ELÉTRICAS E SISTEMA DE PROTEÇÃO CONTRA DESCARGAS ATMOSFÉRICAS | M² | 329.32 | 5.88 | 7.35 | 2420.5 | 0.01069%
25.6.5 | EE-SC-C161 | Próprio | ELABORAÇÃO E DETALHAMENTO DE PROJETO EXECUTIVO HIDROSANITARIO, INCLUSO TRATAMENTO DOS EFLUENTES | M² | 329.32 | 6.93 | 8.66 | 2851.91 | 0.01259%
26 |  |  | LIMPEZA |  | 1 |  | 26851.34 | 26851.34 | 0.1185%
26.1 |  |  | IMPLANTAÇÃO |  | 1 |  | 4351.18 | 4351.18 | 0.01921%
26.1.1 | EE-SC-C01 | Próprio | LIMPEZA FINAL DA OBRA | m² | 939.78 | 3.71 | 4.63 | 4351.18 | 0.01921%
26.2 |  |  | BLOCO EDUCACIONAL |  | 1 |  | 15107.5 | 15107.5 | 0.0667%
26.2.1 | EE-SC-C01 | Próprio | LIMPEZA FINAL DA OBRA | m² | 3262.96 | 3.71 | 4.63 | 15107.5 | 0.0667%
26.3 |  |  | REFEITORIO |  | 1 |  | 2347.13 | 2347.13 | 0.01036%
26.3.1 | EE-SC-C01 | Próprio | LIMPEZA FINAL DA OBRA | m² | 506.94 | 3.71 | 4.63 | 2347.13 | 0.01036%
26.4 |  |  | QUADRA POLIESPORTIVA |  | 1 |  | 3082 | 3082 | 0.01361%
26.4.1 | EE-SC-C01 | Próprio | LIMPEZA FINAL DA OBRA | m² | 665.66 | 3.71 | 4.63 | 3082 | 0.01361%
26.5 |  |  | VESTIARIO |  | 1 |  | 438.78 | 438.78 | 0.001937%
26.5.1 | EE-SC-C01 | Próprio | LIMPEZA FINAL DA OBRA | m² | 94.77 | 3.71 | 4.63 | 438.78 | 0.001937%
26.6 |  |  | PISCINA |  | 1 |  | 1524.75 | 1524.75 | 0.006732%
26.6.1 | EE-SC-C01 | Próprio | LIMPEZA FINAL DA OBRA | m² | 329.32 | 3.71 | 4.63 | 1524.75 | 0.006732%
[6 empty] | Total sem BDI |  | 18121801.81
[6 empty] | Total do BDI |  | 4529091.11
[6 empty] | Total Geral |  | 22650892.92
_______________________________________________________________ Robson Darcio Sousa Engenheiro Civil CREA - 120.263.916-0 Analista de Desenvolvimento Econômico e Social SUOB/SAIP/SEDUC/MT

## PLANILHA ANALITICA
OBJETO - | EE BAIRRO SÃO FRANCISCO DE ASSIS
MUNICÍPIO - | ARIPUANÃ - MT
REFERÊNCIA - | SINAPI/MT - 02/2025
BDI - | 25%
ENCARGOS - | NÃO DESONERADO (Horista: 106,58% Mensalista: 65,57%)
PLANILHA ANALITICA
1.1 | Código | Banco | Descrição | Tipo |  | Und | Quant. | Valor Unit | Total
Composição | EE-ADM-C013 | Próprio | ADMINISTRAÇÃO DE OBRAS - 24 SALAS - CONTRATAÇÃO INTEGRADA | SERT - SERVIÇOS TÉCNICOS |  | MÊS | 1 | 59374.32 | 59374.32
Composição Auxiliar | EE-SEDI-C01 | Próprio | VIGIA NOTURNO COM ENCARGOS COMPLEMENTARES | SEDI - SERVIÇOS DIVERSOS |  | H | 360 | 27.13 | 9766.8
Composição Auxiliar | 100309 | SINAPI | TÉCNICO EM SEGURANÇA DO TRABALHO COM ENCARGOS COMPLEMENTARES | SEDI - SERVIÇOS DIVERSOS |  | H | 88 | 29.75 | 2618
Composição Auxiliar | 100289 | SINAPI | VIGIA DIURNO COM ENCARGOS COMPLEMENTARES | SEDI - SERVIÇOS DIVERSOS |  | H | 360 | 21.47 | 7729.2
Composição Auxiliar | 90776 | SINAPI | ENCARREGADO GERAL COM ENCARGOS COMPLEMENTARES | SEDI - SERVIÇOS DIVERSOS |  | H | 176 | 29.87 | 5257.12
Composição Auxiliar | 90778 | SINAPI | ENGENHEIRO CIVIL DE OBRA PLENO COM ENCARGOS COMPLEMENTARES | SEDI - SERVIÇOS DIVERSOS |  | H | 176 | 132.08 | 23246.08
Composição Auxiliar | 90780 | SINAPI | MESTRE DE OBRAS COM ENCARGOS COMPLEMENTARES | SEDI - SERVIÇOS DIVERSOS |  | H | 176 | 61.12 | 10757.12
|  |  |  | MO sem LS => | 53330.8 | LS => | 0 | MO com LS => | 53330.8
|  |  |  | Valor do BDI => | 14843.58 |  | Valor com BDI => |  | 74217.9
2.1.4 | Código | Banco | Descrição | Tipo |  | Und | Quant. | Valor Unit | Total
Composição | EE-SP-C135 | Próprio | PORTÃO (TAPUME) COM TELHA TRAPEZOIDAL EM ACO ZINCADO, INCLUSO MONTANTES E FERRAGEM (4,00X2,00 M) (LXA). FORNECIMENTO E INSTALAÇÃO | CANT - CANTEIRO DE OBRAS |  | UND | 1 | 1614.64 | 1614.64
Composição Auxiliar | 88239 | SINAPI | AJUDANTE DE CARPINTEIRO COM ENCARGOS COMPLEMENTARES | SEDI - SERVIÇOS DIVERSOS |  | H | 1.6176 | 22.16 | 35.84
Composição Auxiliar | 94974 | SINAPI | CONCRETO MAGRO PARA LASTRO, TRAÇO 1:4,5:4,5 (EM MASSA SECA DE CIMENTO/ AREIA MÉDIA/ BRITA 1) - PREPARO MANUAL. AF_05/2021 | FUES - FUNDAÇÕES E ESTRUTURAS |  | m³ | 0.18 | 540.57 | 97.3
Composição Auxiliar | 91693 | SINAPI | SERRA CIRCULAR DE BANCADA COM MOTOR ELÉTRICO POTÊNCIA DE 5HP, COM COIFA PARA DISCO 10" - CHI DIURNO. AF_08/2015 | CHOR - CUSTOS HORÁRIOS DE MÁQUINAS E EQUIPAMENTOS |  | CHI | 0.1528 | 22.67 | 3.46
Composição Auxiliar | 88262 | SINAPI | CARPINTEIRO DE FORMAS COM ENCARGOS COMPLEMENTARES | SEDI - SERVIÇOS DIVERSOS |  | H | 4.7528 | 25.99 | 123.52
Composição Auxiliar | 91692 | SINAPI | SERRA CIRCULAR DE BANCADA COM MOTOR ELÉTRICO POTÊNCIA DE 5HP, COM COIFA PARA DISCO 10" - CHP DIURNO. AF_08/2015 | CHOR - CUSTOS HORÁRIOS DE MÁQUINAS E EQUIPAMENTOS |  | CHP | 0.0352 | 24.16 | 0.85
Insumo | 00007243 | SINAPI | TELHA TRAPEZOIDAL EM ACO ZINCADO, SEM PINTURA, ALTURA DE APROXIMADAMENTE 40 MM, ESPESSURA DE 0,50 MM E LARGURA UTIL DE 980 MM | Material |  | M² | 8.4505 | 41.33 | 349.25
Insumo | 00002433 | SINAPI | DOBRADICA EM ACO/FERRO, 3" X 2 1/2", E= 1,2 A 1,8 MM, SEM ANEL, CROMADO OU ZINCADO, TAMPA CHATA, COM PARAFUSOS | Material |  | UN | 8 | 7.51 | 60.08
Insumo | 00005086 | SINAPI | CORRENTE DE ELO CURTO COMUM, SOLDADA, GALVANIZADA, ESPESSURA DO ELO = 1/2" (12,5 MM) | Material |  | KG | 3.168 | 40.09 | 127
Insumo | 00020211 | SINAPI | VIGA APARELHADA *6 X 16* CM, EM MACARANDUBA/MASSARANDUBA, ANGELIM OU EQUIVALENTE DA REGIAO | Material |  | M | 6 | 27.2 | 163.2
Insumo | 00005085 | SINAPI | CADEADO SIMPLES, CORPO EM LATAO MACICO, COM LARGURA DE 35 MM E ALTURA DE APROX 30 MM, HASTE CEMENTADA (NAO LONGA), EM ACO TEMPERADO COM DIAMETRO DE APROX 6,0 MM, INCLUINDO 2 CHAVES | Material |  | UN | 1 | 36.47 | 36.47
Insumo | 00005061 | SINAPI | PREGO DE ACO POLIDO COM CABECA 18 X 27 (2 1/2 X 10) | Material |  | KG | 0.3424 | 19.7 | 6.74
Insumo | 00004433 | SINAPI | CAIBRO NAO APARELHADO *6 X 6* CM, EM MACARANDUBA/MASSARANDUBA, ANGELIM OU EQUIVALENTE DA REGIAO - BRUTA | Material |  | M | 29.4 | 20.78 | 610.93
|  |  |  | MO sem LS => | 141.36 | LS => | 0 | MO com LS => | 141.36
|  |  |  | Valor do BDI => | 403.66 |  | Valor com BDI => |  | 2018.3
2.1.5 | Código | Banco | Descrição | Tipo |  | Und | Quant. | Valor Unit | Total
Composição | EE-INSTE-C27 | Próprio | ENTRADA PROVISORIA DE ENERGIA ELETRICA AEREA TRIFASICA 40A EM POSTE MADEIRA | INEL - INSTALAÇÃO ELÉTRICA/ELETRIFICAÇÃO E ILUMINAÇÃO EXTERNA |  | UN | 1 | 2770.62 | 2770.62
Composição Auxiliar | 88264 | SINAPI | ELETRICISTA COM ENCARGOS COMPLEMENTARES | SEDI - SERVIÇOS DIVERSOS |  | H | 8 | 27.47 | 219.76
Composição Auxiliar | 88316 | SINAPI | SERVENTE COM ENCARGOS COMPLEMENTARES | SEDI - SERVIÇOS DIVERSOS |  | H | 8 | 21.17 | 169.36
Insumo | 00002685 | SINAPI | ELETRODUTO DE PVC RIGIDO ROSCAVEL DE 1 ", SEM LUVA | Material |  | M | 8 | 7.74 | 61.92
Insumo | 00001096 | SINAPI | ARMACAO VERTICAL COM HASTE E CONTRA-PINO, EM CHAPA DE ACO GALVANIZADO 3/16", COM 4 ESTRIBOS E 4 ISOLADORES | Material |  | UN | 2 | 144.13 | 288.26
Insumo | 00001892 | SINAPI | LUVA EM PVC RIGIDO ROSCAVEL, DE 1", PARA ELETRODUTO | Material |  | UN | 4 | 1.93 | 7.72
Insumo | 00039210 | SINAPI | ARRUELA EM ALUMINIO, COM ROSCA, DE 1", PARA ELETRODUTO | Material |  | UN | 2 | 0.99 | 1.98
Insumo | 00012034 | SINAPI | CURVA 180 GRAUS, DE PVC RIGIDO ROSCAVEL, DE 3/4", PARA ELETRODUTO | Material |  | UN | 2 | 5.47 | 10.94
Insumo | 00001062 | SINAPI | CAIXA INTERNA/EXTERNA DE MEDICAO PARA 1 MEDIDOR TRIFASICO, COM VISOR, EM CHAPA DE ACO 18 USG (PADRAO DA CONCESSIONARIA LOCAL) | Material |  | UN | 1 | 317.18 | 317.18
Insumo | 00011267 | SINAPI | ARRUELA LISA, REDONDA, DE LATAO POLIDO, DIAMETRO NOMINAL 5/8", DIAMETRO EXTERNO = 34 MM, DIAMETRO DO FURO = 17 MM, ESPESSURA = *2,5* MM | Material |  | UN | 2 | 1.43 | 2.86
Insumo | 00000406 | SINAPI | FITA ACO INOX PARA CINTAR POSTE, L = 19 MM, E = 0,5 MM (ROLO DE 30M) | Material |  | UN | 0.13333 | 96.34 | 12.84
Insumo | 00000857 | SINAPI | CABO DE COBRE NU 16 MM2 MEIO-DURO | Material |  | M | 3 | 19.39 | 58.17
Insumo | 00039176 | SINAPI | BUCHA EM ALUMINIO, COM ROSCA, DE 1", PARA ELETRODUTO | Material |  | UN | 2 | 1.33 | 2.66
Insumo | 00001539 | SINAPI | CONECTOR METALICO TIPO PARAFUSO FENDIDO (SPLIT BOLT), PARA CABOS ATE 16 MM2 | Material |  | UN | 8 | 9.61 | 76.88
Insumo | 00000937 | SINAPI | FIO DE COBRE, SOLIDO, CLASSE 1, ISOLACAO EM PVC/A, ANTICHAMA BWF-B, 450/750V, SECAO NOMINAL 10 MM2 | Material |  | M | 27 | 9.9 | 267.3
Insumo | 00000420 | SINAPI | CINTA CIRCULAR EM ACO GALVANIZADO DE 150 MM DE DIAMETRO PARA FIXACAO DE CAIXA MEDICAO, INCLUI PARAFUSOS E PORCAS | Material |  | UN | 2 | 43.43 | 86.86
Insumo | 00004346 | SINAPI | PARAFUSO DE FERRO POLIDO, SEXTAVADO, COM ROSCA PARCIAL, DIAMETRO 5/8", COMPRIMENTO 6", COM PORCA E ARRUELA DE PRESSAO MEDIA | Material |  | UN | 2 | 10.4 | 20.8
Insumo | 00003379 | SINAPI | HASTE DE ATERRAMENTO EM ACO COM 3,00 M DE COMPRIMENTO E DN = 5/8", REVESTIDA COM BAIXA CAMADA DE COBRE, SEM CONECTOR | Material |  | UN | 1 | 46.67 | 46.67
Insumo | 00034709 | SINAPI | DISJUNTOR TERMOMAGNETICO PARA TRILHO DIN (IEC), TRIPOLAR, 10 - 50 A | Material |  | UN | 2 | 66.15 | 132.3
Insumo | 00002731 | SINAPI | POSTE ROLICO DE MADEIRA TRATADA, D = 20 A 25 CM, H = 12,00 M, EM EUCALIPTO OU EQUIVALENTE DA REGIAO | Material |  | M | 7.96 | 123.89 | 986.16
|  |  |  | MO sem LS => | 289.92 | LS => | 0 | MO com LS => | 289.92
|  |  |  | Valor do BDI => | 692.65 |  | Valor com BDI => |  | 3463.27
2.1.8 | Código | Banco | Descrição | Tipo |  | Und | Quant. | Valor Unit | Total
Composição | EE-CO-C013 | Próprio | EXECUÇÃO DE RESERVATÓRIO ELEVADO DE ÁGUA (1000 LITROS) EM CANTEIRO DE OBRA, APOIADO EM ESTRUTURA DE MADEIRA | CANT - CANTEIRO DE OBRAS |  | UN | 1 | 7954.68 | 7954.68
Composição Auxiliar | 89972 | SINAPI | KIT DE REGISTRO DE GAVETA BRUTO DE LATÃO ¾", INCLUSIVE CONEXÕES, ROSCÁVEL, INSTALADO EM RAMAL DE ÁGUA FRIA - FORNECIMENTO E INSTALAÇÃO. AF_12/2014 | INHI - INSTALAÇÕES HIDROS SANITÁRIAS |  | UN | 1 | 49.41 | 49.41
Composição Auxiliar | 94796 | SINAPI | TORNEIRA DE BOIA PARA CAIXA D'ÁGUA, ROSCÁVEL, 3/4" - FORNECIMENTO E INSTALAÇÃO. AF_08/2021 | INHI - INSTALAÇÕES HIDROS SANITÁRIAS |  | UN | 1 | 39.76 | 39.76
Composição Auxiliar | 96648 | SINAPI | TUBO, PPR, DN 32, CLASSE PN 25, INSTALADO EM RAMAL DE DISTRIBUIÇÃO DE ÁGUA FORNECIMENTO E INSTALAÇÃO. AF_08/2022 | INHI - INSTALAÇÕES HIDROS SANITÁRIAS |  | M | 19 | 28.42 | 539.98
Composição Auxiliar | 94703 | SINAPI | ADAPTADOR COM FLANGE E ANEL DE VEDAÇÃO, PVC, SOLDÁVEL, DN 25 MM X 3/4", INSTALADO EM RESERVAÇÃO PREDIAL DE ÁGUA - FORNECIMENTO E INSTALAÇÃO. AF_04/2024 | INHI - INSTALAÇÕES HIDROS SANITÁRIAS |  | UN | 1 | 18.61 | 18.61
Composição Auxiliar | 89408 | SINAPI | JOELHO 90 GRAUS, PVC, SOLDÁVEL, DN 25MM, INSTALADO EM RAMAL DE DISTRIBUIÇÃO DE ÁGUA - FORNECIMENTO E INSTALAÇÃO. AF_06/2022 | INHI - INSTALAÇÕES HIDROS SANITÁRIAS |  | UN | 3 | 8.52 | 25.56
Composição Auxiliar | 98461 | SINAPI | ESTRUTURA DE MADEIRA PROVISÓRIA PARA SUPORTE DE CAIXA DÁGUA ELEVADA DE 1000 LITROS. AF_03/2024 | CANT - CANTEIRO DE OBRAS |  | UN | 1 | 6803.08 | 6803.08
Composição Auxiliar | 94688 | SINAPI | TÊ, PVC, SOLDÁVEL, DN 25 MM INSTALADO EM RESERVAÇÃO PREDIAL DE ÁGUA - FORNECIMENTO E INSTALAÇÃO. AF_04/2024 | INHI - INSTALAÇÕES HIDROS SANITÁRIAS |  | UN | 2 | 6.69 | 13.38
Insumo | 00034636 | SINAPI | CAIXA D'AGUA / RESERVATORIO EM POLIETILENO, 1000 LITROS, COM TAMPA | Material |  | UN | 1 | 464.9 | 464.9
|  |  |  | MO sem LS => | 1302.7 | LS => | 0 | MO com LS => | 1302.7
|  |  |  | Valor do BDI => | 1988.67 |  | Valor com BDI => |  | 9943.35
2.1.9 | Código | Banco | Descrição | Tipo |  | Und | Quant. | Valor Unit | Total
Composição | EE-CO-C016 | Próprio | EXECUÇÃO DE REFEITÓRIO EM CANTEIRO DE OBRA EM CHAPA DE MADEIRA COMPENSADA, NÃO INCLUSO MOBILIÁRIO E EQUIPAMENTOS | CANT - CANTEIRO DE OBRAS |  | M² | 1 | 607.45 | 607.45
Composição Auxiliar | 98446 | SINAPI | PAREDE DE MADEIRA COMPENSADA PARA CONSTRUÇÃO TEMPORÁRIA EM CHAPA SIMPLES, EXTERNA, COM ÁREA LÍQUIDA MENOR QUE 6 M², COM VÃO. AF_03/2024 | CANT - CANTEIRO DE OBRAS |  | m² | 0.2264 | 159.87 | 36.19
Composição Auxiliar | 91173 | SINAPI | FIXAÇÃO DE TUBOS VERTICAIS DE PVC ÁGUA, PVC ESGOTO, PVC ÁGUA PLUVIAL, CPVC, PPR, COBRE OU AÇO, DIÂMETROS MENORES OU IGUAIS A 40 MM, COM ABRAÇADEIRA METÁLICA RÍGIDA TIPO U PERFIL 1 1/4", FIXADA EM PERFILADO EM PAREDE. AF_09/2023_PS | INHI - INSTALAÇÕES HIDROS SANITÁRIAS |  | M | 0.5369 | 3.86 | 2.07
Composição Auxiliar | 91924 | SINAPI | CABO DE COBRE FLEXÍVEL ISOLADO, 1,5 MM², ANTI-CHAMA 450/750 V, PARA CIRCUITOS TERMINAIS - FORNECIMENTO E INSTALAÇÃO. AF_03/2023 | INEL - INSTALAÇÃO ELÉTRICA/ELETRIFICAÇÃO E ILUMINAÇÃO EXTERNA |  | M | 0.8591 | 3.11 | 2.67
Composição Auxiliar | 98445 | SINAPI | PAREDE DE MADEIRA COMPENSADA PARA CONSTRUÇÃO TEMPORÁRIA EM CHAPA SIMPLES, EXTERNA, COM ÁREA LÍQUIDA MAIOR OU IGUAL A 6 M², COM VÃO. AF_03/2024 | CANT - CANTEIRO DE OBRAS |  | m² | 0.2264 | 128.17 | 29.01
Composição Auxiliar | 91170 | SINAPI | FIXAÇÃO DE TUBOS HORIZONTAIS DE PVC ÁGUA, PVC ESGOTO, PVC ÁGUA PLUVIAL, CPVC, PPR, COBRE OU AÇO, DIÂMETROS MENORES OU IGUAIS A 40 MM, COM ABRAÇADEIRA METÁLICA RÍGIDA TIPO U PERFIL 1 1/4", FIXADA EM PERFILADO EM LAJE. AF_09/2023_PS | INHI - INSTALAÇÕES HIDROS SANITÁRIAS |  | M | 0.5369 | 10.35 | 5.55
Composição Auxiliar | 91911 | SINAPI | CURVA 90 GRAUS PARA ELETRODUTO, PVC, ROSCÁVEL, DN 20 MM (1/2"), PARA CIRCUITOS TERMINAIS, INSTALADA EM PAREDE - FORNECIMENTO E INSTALAÇÃO. AF_03/2023 | INEL - INSTALAÇÃO ELÉTRICA/ELETRIFICAÇÃO E ILUMINAÇÃO EXTERNA |  | UN | 0.1074 | 16.81 | 1.8
Composição Auxiliar | 101165 | SINAPI | ALVENARIA DE EMBASAMENTO COM BLOCO ESTRUTURAL DE CONCRETO, DE 14X19X29CM E ARGAMASSA DE ASSENTAMENTO COM PREPARO EM BETONEIRA. AF_05/2020 | FUES - FUNDAÇÕES E ESTRUTURAS |  | m³ | 0.04 | 1023.18 | 40.92
Composição Auxiliar | 101891 | SINAPI | DISJUNTOR MONOPOLAR TIPO NEMA, CORRENTE NOMINAL DE 35 ATÉ 50A - FORNECIMENTO E INSTALAÇÃO. AF_10/2020 | INEL - INSTALAÇÃO ELÉTRICA/ELETRIFICAÇÃO E ILUMINAÇÃO EXTERNA |  | UN | 0.1074 | 29.33 | 3.15
Composição Auxiliar | 97906 | SINAPI | CAIXA ENTERRADA HIDRÁULICA RETANGULAR, EM ALVENARIA COM BLOCOS DE CONCRETO, DIMENSÕES INTERNAS: 0,6X0,6X0,6 M PARA REDE DE ESGOTO. AF_12/2020 | INHI - INSTALAÇÕES HIDROS SANITÁRIAS |  | UN | 0.0268 | 463.08 | 12.41
Composição Auxiliar | 88489 | SINAPI | PINTURA LÁTEX ACRÍLICA PREMIUM, APLICAÇÃO MANUAL EM PAREDES, DUAS DEMÃOS. AF_04/2023 | PINT - PINTURAS |  | m² | 1.4293 | 12.7 | 18.15
Composição Auxiliar | 93358 | SINAPI | ESCAVAÇÃO MANUAL DE VALA. AF_09/2024 | MOVT - MOVIMENTO DE TERRA |  | m³ | 0.039 | 83.74 | 3.26
Composição Auxiliar | 91862 | SINAPI | ELETRODUTO RÍGIDO ROSCÁVEL, PVC, DN 20 MM (1/2"), PARA CIRCUITOS TERMINAIS, INSTALADO EM FORRO - FORNECIMENTO E INSTALAÇÃO. AF_03/2023 | INEL - INSTALAÇÃO ELÉTRICA/ELETRIFICAÇÃO E ILUMINAÇÃO EXTERNA |  | M | 0.3221 | 9.31 | 2.99
Composição Auxiliar | 91937 | SINAPI | CAIXA OCTOGONAL 3" X 3", PVC, INSTALADA EM LAJE - FORNECIMENTO E INSTALAÇÃO. AF_03/2023 | INEL - INSTALAÇÃO ELÉTRICA/ELETRIFICAÇÃO E ILUMINAÇÃO EXTERNA |  | UN | 0.1611 | 16.07 | 2.58
Composição Auxiliar | 91926 | SINAPI | CABO DE COBRE FLEXÍVEL ISOLADO, 2,5 MM², ANTI-CHAMA 450/750 V, PARA CIRCUITOS TERMINAIS - FORNECIMENTO E INSTALAÇÃO. AF_03/2023 | INEL - INSTALAÇÃO ELÉTRICA/ELETRIFICAÇÃO E ILUMINAÇÃO EXTERNA |  | M | 2.5503 | 4.54 | 11.57
Composição Auxiliar | 101876 | SINAPI | QUADRO DE DISTRIBUIÇÃO DE ENERGIA EM PVC, DE EMBUTIR, SEM BARRAMENTO, PARA 6 DISJUNTORES - FORNECIMENTO E INSTALAÇÃO. AF_10/2020 | INEL - INSTALAÇÃO ELÉTRICA/ELETRIFICAÇÃO E ILUMINAÇÃO EXTERNA |  | UN | 0.0268 | 86.29 | 2.31
Composição Auxiliar | 97586 | SINAPI | LUMINÁRIA TIPO CALHA, DE SOBREPOR, COM 2 LÂMPADAS TUBULARES FLUORESCENTES DE 36 W, COM REATOR DE PARTIDA RÁPIDA - FORNECIMENTO E INSTALAÇÃO. AF_02/2020 | INEL - INSTALAÇÃO ELÉTRICA/ELETRIFICAÇÃO E ILUMINAÇÃO EXTERNA |  | UN | 0.1611 | 165.95 | 26.73
Composição Auxiliar | 98442 | SINAPI | PAREDE DE MADEIRA COMPENSADA PARA CONSTRUÇÃO TEMPORÁRIA EM CHAPA SIMPLES, EXTERNA, COM ÁREA LÍQUIDA MENOR QUE 6 M², SEM VÃO. AF_05/2018 | CANT - CANTEIRO DE OBRAS |  | m² | 0.1668 | 142.55 | 23.77
Composição Auxiliar | 89957 | SINAPI | PONTO DE CONSUMO TERMINAL DE ÁGUA FRIA (SUBRAMAL) COM TUBULAÇÃO DE PVC, DN 25 MM, INSTALADO EM RAMAL DE ÁGUA, INCLUSOS RASGO E CHUMBAMENTO EM ALVENARIA. AF_12/2014 | INHI - INSTALAÇÕES HIDROS SANITÁRIAS |  | UN | 0.0537 | 135.35 | 7.26
Composição Auxiliar | 92008 | SINAPI | TOMADA BAIXA DE EMBUTIR (2 MÓDULOS), 2P+T 10 A, INCLUINDO SUPORTE E PLACA - FORNECIMENTO E INSTALAÇÃO. AF_03/2023 | INEL - INSTALAÇÃO ELÉTRICA/ELETRIFICAÇÃO E ILUMINAÇÃO EXTERNA |  | UN | 0.1342 | 46.8 | 6.28
Composição Auxiliar | 86934 | SINAPI | BANCADA DE MÁRMORE SINTÉTICO 120 X 60CM, COM CUBA INTEGRADA, INCLUSO SIFÃO TIPO FLEXÍVEL EM PVC, VÁLVULA EM PLÁSTICO CROMADO TIPO AMERICANA E TORNEIRA CROMADA LONGA, DE PAREDE, PADRÃO POPULAR - FORNECIMENTO E INSTALAÇÃO. AF_01/2020 | INHI - INSTALAÇÕES HIDROS SANITÁRIAS |  | UN | 0.0268 | 473.32 | 12.68
Composição Auxiliar | 95811 | SINAPI | CONDULETE DE PVC, TIPO LB, PARA ELETRODUTO DE PVC SOLDÁVEL DN 25 MM (3/4''), APARENTE - FORNECIMENTO E INSTALAÇÃO. AF_10/2022 | INEL - INSTALAÇÃO ELÉTRICA/ELETRIFICAÇÃO E ILUMINAÇÃO EXTERNA |  | UN | 0.0268 | 20.63 | 0.55
Composição Auxiliar | 89724 | SINAPI | JOELHO 90 GRAUS, PVC, SERIE NORMAL, ESGOTO PREDIAL, DN 40 MM, JUNTA SOLDÁVEL, FORNECIDO E INSTALADO EM RAMAL DE DESCARGA OU RAMAL DE ESGOTO SANITÁRIO. AF_08/2022 | INHI - INSTALAÇÕES HIDROS SANITÁRIAS |  | UN | 0.0537 | 10.4 | 0.55
Composição Auxiliar | 92023 | SINAPI | INTERRUPTOR SIMPLES (1 MÓDULO) COM 1 TOMADA DE EMBUTIR 2P+T 10 A, INCLUINDO SUPORTE E PLACA - FORNECIMENTO E INSTALAÇÃO. AF_03/2023 | INEL - INSTALAÇÃO ELÉTRICA/ELETRIFICAÇÃO E ILUMINAÇÃO EXTERNA |  | UN | 0.0268 | 49.16 | 1.31
Composição Auxiliar | 93382 | SINAPI | REATERRO MANUAL DE VALAS, COM COMPACTADOR DE SOLOS DE PERCUSSÃO. AF_08/2023 | MOVT - MOVIMENTO DE TERRA |  | m³ | 0.01 | 24.66 | 0.24
Composição Auxiliar | 95240 | SINAPI | LASTRO DE CONCRETO MAGRO, APLICADO EM PISOS, LAJES SOBRE SOLO OU RADIERS, ESPESSURA DE 3 CM. AF_01/2024 | FUES - FUNDAÇÕES E ESTRUTURAS |  | m² | 0.009 | 21.3 | 0.19
Composição Auxiliar | 98102 | SINAPI | CAIXA DE GORDURA SIMPLES, CIRCULAR, EM CONCRETO PRÉ-MOLDADO, DIÂMETRO INTERNO = 0,4 M, ALTURA INTERNA = 0,4 M. AF_12/2020 | INHI - INSTALAÇÕES HIDROS SANITÁRIAS |  | UN | 0.0268 | 185.22 | 4.96
Composição Auxiliar | 98441 | SINAPI | PAREDE DE MADEIRA COMPENSADA PARA CONSTRUÇÃO TEMPORÁRIA EM CHAPA SIMPLES, EXTERNA, SEM VÃO. AF_03/2024 | CANT - CANTEIRO DE OBRAS |  | m² | 0.1449 | 110.46 | 16
Composição Auxiliar | 92543 | SINAPI | TRAMA DE MADEIRA COMPOSTA POR TERÇAS PARA TELHADOS DE ATÉ 2 ÁGUAS PARA TELHA ONDULADA DE FIBROCIMENTO, METÁLICA, PLÁSTICA OU TERMOACÚSTICA, INCLUSO TRANSPORTE VERTICAL. AF_07/2019 | COBE - COBERTURA |  | m² | 1.451 | 19.59 | 28.42
Composição Auxiliar | 86943 | SINAPI | LAVATÓRIO LOUÇA BRANCA SUSPENSO, 29,5 X 39CM OU EQUIVALENTE, PADRÃO POPULAR, INCLUSO SIFÃO FLEXÍVEL EM PVC, VÁLVULA E ENGATE FLEXÍVEL 30CM EM PLÁSTICO E TORNEIRA CROMADA DE MESA, PADRÃO POPULAR - FORNECIMENTO E INSTALAÇÃO. AF_01/2020 | INHI - INSTALAÇÕES HIDROS SANITÁRIAS |  | UN | 0.0268 | 270.9 | 7.26
Composição Auxiliar | 94210 | SINAPI | TELHAMENTO COM TELHA ONDULADA DE FIBROCIMENTO E = 6 MM, COM RECOBRIMENTO LATERAL DE 1 1/4 DE ONDA PARA TELHADO COM INCLINAÇÃO MÁXIMA DE 10°, COM ATÉ 2 ÁGUAS, INCLUSO IÇAMENTO. AF_07/2019 | COBE - COBERTURA |  | m² | 1.451 | 52.32 | 75.91
Composição Auxiliar | 92000 | SINAPI | TOMADA BAIXA DE EMBUTIR (1 MÓDULO), 2P+T 10 A, INCLUINDO SUPORTE E PLACA - FORNECIMENTO E INSTALAÇÃO. AF_03/2023 | INEL - INSTALAÇÃO ELÉTRICA/ELETRIFICAÇÃO E ILUMINAÇÃO EXTERNA |  | UN | 0.0268 | 30.31 | 0.81
Composição Auxiliar | 91870 | SINAPI | ELETRODUTO RÍGIDO ROSCÁVEL, PVC, DN 20 MM (1/2"), PARA CIRCUITOS TERMINAIS, INSTALADO EM PAREDE - FORNECIMENTO E INSTALAÇÃO. AF_03/2023 | INEL - INSTALAÇÃO ELÉTRICA/ELETRIFICAÇÃO E ILUMINAÇÃO EXTERNA |  | M | 0.5369 | 12.22 | 6.56
Composição Auxiliar | 89714 | SINAPI | TUBO PVC, SERIE NORMAL, ESGOTO PREDIAL, DN 100 MM, FORNECIDO E INSTALADO EM RAMAL DE DESCARGA OU RAMAL DE ESGOTO SANITÁRIO. AF_08/2022 | INHI - INSTALAÇÕES HIDROS SANITÁRIAS |  | M | 0.1423 | 37.98 | 5.4
Composição Auxiliar | 88262 | SINAPI | CARPINTEIRO DE FORMAS COM ENCARGOS COMPLEMENTARES | SEDI - SERVIÇOS DIVERSOS |  | H | 1.1155 | 25.99 | 28.99
Composição Auxiliar | 95805 | SINAPI | CONDULETE DE PVC, TIPO B, PARA ELETRODUTO DE PVC SOLDÁVEL DN 25 MM (3/4''), APARENTE - FORNECIMENTO E INSTALAÇÃO. AF_10/2022 | INEL - INSTALAÇÃO ELÉTRICA/ELETRIFICAÇÃO E ILUMINAÇÃO EXTERNA |  | UN | 0.1879 | 23.88 | 4.48
Composição Auxiliar | 89711 | SINAPI | TUBO PVC, SERIE NORMAL, ESGOTO PREDIAL, DN 40 MM, FORNECIDO E INSTALADO EM RAMAL DE DESCARGA OU RAMAL DE ESGOTO SANITÁRIO. AF_08/2022 | INHI - INSTALAÇÕES HIDROS SANITÁRIAS |  | M | 0.0886 | 21.36 | 1.89
Composição Auxiliar | 90822 | SINAPI | PORTA DE MADEIRA PARA PINTURA, SEMI-OCA (LEVE OU MÉDIA), 80X210CM, ESPESSURA DE 3,5CM, INCLUSO DOBRADIÇAS - FORNECIMENTO E INSTALAÇÃO. AF_12/2019 | ESQV - ESQUADRIAS/FERRAGENS/VIDROS |  | UN | 0.0268 | 370.51 | 9.92
Composição Auxiliar | 95241 | SINAPI | LASTRO DE CONCRETO MAGRO, APLICADO EM PISOS, LAJES SOBRE SOLO OU RADIERS, ESPESSURA DE 5 CM. AF_01/2024 | FUES - FUNDAÇÕES E ESTRUTURAS |  | m² | 1.451 | 41.36 | 60.01
Insumo | 00003080 | SINAPI | FECHADURA ESPELHO PARA PORTA EXTERNA, EM ACO INOX (MAQUINA, TESTA E CONTRA-TESTA) E EM ZAMAC (MACANETA, LINGUETA E TRINCOS) COM ACABAMENTO CROMADO, MAQUINA DE 40 MM, INCLUINDO CHAVE TIPO CILINDRO | Material |  | CJ | 0.0268 | 84.49 | 2.26
Insumo | 00011587 | SINAPI | FORRO DE PVC LISO, BRANCO, REGUA DE 10 CM, ESPESSURA APROXIMADA DE 8 MM (COM COLOCACAO / SEM ESTRUTURA METALICA) | Material |  | M² | 1 | 85.27 | 85.27
Insumo | 00010886 | SINAPI | EXTINTOR DE INCENDIO PORTATIL COM CARGA DE AGUA PRESSURIZADA DE 10 L, CLASSE A | Material |  | UN | 0.0268 | 197.75 | 5.29
Insumo | 00037525 | SINAPI | TELA PLASTICA TECIDA LISTRADA BRANCA E LARANJA, TIPO GUARDA CORPO, EM POLIETILENO MONOFILADO, ROLO 1,20 X 50 M (L X C) | Equipamento |  | M | 1.2782 | 3.69 | 4.71
Insumo | 00010891 | SINAPI | EXTINTOR DE INCENDIO PORTATIL COM CARGA DE PO QUIMICO SECO (PQS) DE 4 KG, CLASSE BC | Material |  | UN | 0.0268 | 191.23 | 5.12
|  |  |  | MO sem LS => | 134.15 | LS => | 0 | MO com LS => | 134.15
|  |  |  | Valor do BDI => | 151.86 |  | Valor com BDI => |  | 759.31
2.1.10 | Código | Banco | Descrição | Tipo |  | Und | Quant. | Valor Unit | Total
Composição | EE-CO-C16 | Próprio | EXECUÇÃO DE SANITÁRIO E VESTIÁRIO EM CANTEIRO DE OBRA EM CHAPA DE MADEIRA COMPENSADA, NÃO INCLUSO MOBILIÁRIO. AF_02/2016 | CANT - CANTEIRO DE OBRAS |  | m² | 1 | 977.98 | 977.98
Composição Auxiliar | 89724 | SINAPI | JOELHO 90 GRAUS, PVC, SERIE NORMAL, ESGOTO PREDIAL, DN 40 MM, JUNTA SOLDÁVEL, FORNECIDO E INSTALADO EM RAMAL DE DESCARGA OU RAMAL DE ESGOTO SANITÁRIO. AF_08/2022 | INHI - INSTALAÇÕES HIDROS SANITÁRIAS |  | UN | 0.174 | 10.4 | 1.8
Composição Auxiliar | 97586 | SINAPI | LUMINÁRIA TIPO CALHA, DE SOBREPOR, COM 2 LÂMPADAS TUBULARES FLUORESCENTES DE 36 W, COM REATOR DE PARTIDA RÁPIDA - FORNECIMENTO E INSTALAÇÃO. AF_02/2020 | INEL - INSTALAÇÃO ELÉTRICA/ELETRIFICAÇÃO E ILUMINAÇÃO EXTERNA |  | UN | 0.1392 | 165.95 | 23.1
Composição Auxiliar | 89709 | SINAPI | RALO SIFONADO, PVC, DN 100 X 40 MM, JUNTA SOLDÁVEL, FORNECIDO E INSTALADO EM RAMAL DE DESCARGA OU EM RAMAL DE ESGOTO SANITÁRIO. AF_08/2022 | INHI - INSTALAÇÕES HIDROS SANITÁRIAS |  | UN | 0.0696 | 22.05 | 1.53
Composição Auxiliar | 98448 | SINAPI | PAREDE DE MADEIRA COMPENSADA PARA CONSTRUÇÃO TEMPORÁRIA EM CHAPA SIMPLES, INTERNA, COM ÁREA LÍQUIDA MENOR QUE 6 M², COM VÃO. AF_03/2024 | CANT - CANTEIRO DE OBRAS |  | m² | 0.1011 | 131.18 | 13.26
Composição Auxiliar | 94210 | SINAPI | TELHAMENTO COM TELHA ONDULADA DE FIBROCIMENTO E = 6 MM, COM RECOBRIMENTO LATERAL DE 1 1/4 DE ONDA PARA TELHADO COM INCLINAÇÃO MÁXIMA DE 10°, COM ATÉ 2 ÁGUAS, INCLUSO IÇAMENTO. AF_07/2019 | COBE - COBERTURA |  | m² | 1.3566 | 52.32 | 70.97
Composição Auxiliar | 89171 | SINAPI | (COMPOSIÇÃO REPRESENTATIVA) DO SERVIÇO DE REVESTIMENTO CERÂMICO PARA PISO COM PLACAS TIPO ESMALTADA EXTRA DE DIMENSÕES 35X35 CM, PARA EDIFICAÇÃO HABITACIONAL UNIFAMILIAR (CASA) E EDIFICAÇÃO PÚBLICA PADRÃO. AF_11/2014 | PISO - PISOS |  | m² | 0.4628 | 69.86 | 32.33
Composição Auxiliar | 94559 | SINAPI | JANELA DE AÇO TIPO BASCULANTE, PARA VIDROS (VIDROS NÃO INCLUSOS), BATENTE/ REQUADRO INCLUSO (6,5 A 14 CM), DIMENSÕES 60X60 CM, COM COM PINTURA ANTICORROSIVA, SEM ACABAMENTO, COM FERRAGENS, FIXAÇÃO COM ARGAMASSA, EXCLUSIVE CONTRAMARCO - FORNECIMENTO E INSTALAÇÃO. AF_11/2024 | ESQV - ESQUADRIAS/FERRAGENS/VIDROS |  | m² | 0.0905 | 718.12 | 64.98
Composição Auxiliar | 98446 | SINAPI | PAREDE DE MADEIRA COMPENSADA PARA CONSTRUÇÃO TEMPORÁRIA EM CHAPA SIMPLES, EXTERNA, COM ÁREA LÍQUIDA MENOR QUE 6 M², COM VÃO. AF_03/2024 | CANT - CANTEIRO DE OBRAS |  | m² | 0.3182 | 159.87 | 50.87
Composição Auxiliar | 92000 | SINAPI | TOMADA BAIXA DE EMBUTIR (1 MÓDULO), 2P+T 10 A, INCLUINDO SUPORTE E PLACA - FORNECIMENTO E INSTALAÇÃO. AF_03/2023 | INEL - INSTALAÇÃO ELÉTRICA/ELETRIFICAÇÃO E ILUMINAÇÃO EXTERNA |  | UN | 0.0348 | 30.31 | 1.05
Composição Auxiliar | 87903 | SINAPI | CHAPISCO APLICADO EM ALVENARIA (COM PRESENÇA DE VÃOS) E ESTRUTURAS DE CONCRETO DE FACHADA, COM ROLO PARA TEXTURA ACRÍLICA. ARGAMASSA INDUSTRIALIZADA COM PREPARO EM MISTURADOR 300 KG. AF_10/2022 | REVE - REVESTIMENTO E TRATAMENTO DE SUPERFÍCIES |  | m² | 0.1681 | 15.44 | 2.59
Composição Auxiliar | 91967 | SINAPI | INTERRUPTOR SIMPLES (3 MÓDULOS), 10A/250V, INCLUINDO SUPORTE E PLACA - FORNECIMENTO E INSTALAÇÃO. AF_03/2023 | INEL - INSTALAÇÃO ELÉTRICA/ELETRIFICAÇÃO E ILUMINAÇÃO EXTERNA |  | UN | 0.0174 | 59.16 | 1.02
Composição Auxiliar | 91870 | SINAPI | ELETRODUTO RÍGIDO ROSCÁVEL, PVC, DN 20 MM (1/2"), PARA CIRCUITOS TERMINAIS, INSTALADO EM PAREDE - FORNECIMENTO E INSTALAÇÃO. AF_03/2023 | INEL - INSTALAÇÃO ELÉTRICA/ELETRIFICAÇÃO E ILUMINAÇÃO EXTERNA |  | M | 0.1566 | 12.22 | 1.91
Composição Auxiliar | 101165 | SINAPI | ALVENARIA DE EMBASAMENTO COM BLOCO ESTRUTURAL DE CONCRETO, DE 14X19X29CM E ARGAMASSA DE ASSENTAMENTO COM PREPARO EM BETONEIRA. AF_05/2020 | FUES - FUNDAÇÕES E ESTRUTURAS |  | m³ | 0.0286 | 1023.18 | 29.26
Composição Auxiliar | 91924 | SINAPI | CABO DE COBRE FLEXÍVEL ISOLADO, 1,5 MM², ANTI-CHAMA 450/750 V, PARA CIRCUITOS TERMINAIS - FORNECIMENTO E INSTALAÇÃO. AF_03/2023 | INEL - INSTALAÇÃO ELÉTRICA/ELETRIFICAÇÃO E ILUMINAÇÃO EXTERNA |  | M | 1.253 | 3.11 | 3.89
Composição Auxiliar | 98679 | SINAPI | PISO CIMENTADO, TRAÇO 1:3 (CIMENTO E AREIA), ACABAMENTO LISO, ESPESSURA 2,0 CM, PREPARO MECÂNICO DA ARGAMASSA. AF_09/2020 | PISO - PISOS |  | m² | 0.5134 | 39.78 | 20.42
Composição Auxiliar | 89173 | SINAPI | (COMPOSIÇÃO REPRESENTATIVA) DO SERVIÇO DE EMBOÇO/MASSA ÚNICA, APLICADO MANUALMENTE, TRAÇO 1:2:8, EM BETONEIRA DE 400L, PAREDES INTERNAS, COM EXECUÇÃO DE TALISCAS, EDIFICAÇÃO HABITACIONAL UNIFAMILIAR (CASAS) E EDIFICAÇÃO PÚBLICA PADRÃO. AF_12/2014 | REVE - REVESTIMENTO E TRATAMENTO DE SUPERFÍCIES |  | m² | 0.7679 | 35.99 | 27.63
Composição Auxiliar | 101876 | SINAPI | QUADRO DE DISTRIBUIÇÃO DE ENERGIA EM PVC, DE EMBUTIR, SEM BARRAMENTO, PARA 6 DISJUNTORES - FORNECIMENTO E INSTALAÇÃO. AF_10/2020 | INEL - INSTALAÇÃO ELÉTRICA/ELETRIFICAÇÃO E ILUMINAÇÃO EXTERNA |  | UN | 0.0174 | 86.29 | 1.5
Composição Auxiliar | 95241 | SINAPI | LASTRO DE CONCRETO MAGRO, APLICADO EM PISOS, LAJES SOBRE SOLO OU RADIERS, ESPESSURA DE 5 CM. AF_01/2024 | FUES - FUNDAÇÕES E ESTRUTURAS |  | m² | 1.3328 | 41.36 | 55.12
Composição Auxiliar | 87777 | SINAPI | EMBOÇO OU MASSA ÚNICA EM ARGAMASSA TRAÇO 1:2:8, PREPARO MANUAL, APLICADA MANUALMENTE EM PANOS DE FACHADA COM PRESENÇA DE VÃOS, ESPESSURA DE 25 MM. AF_08/2022 | REVE - REVESTIMENTO E TRATAMENTO DE SUPERFÍCIES |  | m² | 0.1681 | 58.49 | 9.83
Composição Auxiliar | 95811 | SINAPI | CONDULETE DE PVC, TIPO LB, PARA ELETRODUTO DE PVC SOLDÁVEL DN 25 MM (3/4''), APARENTE - FORNECIMENTO E INSTALAÇÃO. AF_10/2022 | INEL - INSTALAÇÃO ELÉTRICA/ELETRIFICAÇÃO E ILUMINAÇÃO EXTERNA |  | UN | 0.0522 | 20.63 | 1.07
Composição Auxiliar | 100860 | SINAPI | CHUVEIRO ELÉTRICO COMUM CORPO PLÁSTICO, TIPO DUCHA - FORNECIMENTO E INSTALAÇÃO. AF_01/2020 | INHI - INSTALAÇÕES HIDROS SANITÁRIAS |  | UN | 0.0696 | 106.34 | 7.4
Composição Auxiliar | 90822 | SINAPI | PORTA DE MADEIRA PARA PINTURA, SEMI-OCA (LEVE OU MÉDIA), 80X210CM, ESPESSURA DE 3,5CM, INCLUSO DOBRADIÇAS - FORNECIMENTO E INSTALAÇÃO. AF_12/2019 | ESQV - ESQUADRIAS/FERRAGENS/VIDROS |  | UN | 0.0348 | 370.51 | 12.89
Composição Auxiliar | 91937 | SINAPI | CAIXA OCTOGONAL 3" X 3", PVC, INSTALADA EM LAJE - FORNECIMENTO E INSTALAÇÃO. AF_03/2023 | INEL - INSTALAÇÃO ELÉTRICA/ELETRIFICAÇÃO E ILUMINAÇÃO EXTERNA |  | UN | 0.1392 | 16.07 | 2.23
Composição Auxiliar | 87885 | SINAPI | CHAPISCO APLICADO NO TETO OU EM ALVENARIA E ESTRUTURA, COM ROLO PARA TEXTURA ACRÍLICA. ARGAMASSA INDUSTRIALIZADA COM PREPARO EM MISTURADOR 300 KG. AF_10/2022 | REVE - REVESTIMENTO E TRATAMENTO DE SUPERFÍCIES |  | m² | 0.7679 | 13.18 | 10.12
Composição Auxiliar | 98444 | SINAPI | PAREDE DE MADEIRA COMPENSADA PARA CONSTRUÇÃO TEMPORÁRIA EM CHAPA SIMPLES, INTERNA, COM ÁREA LÍQUIDA MENOR QUE 6 M², SEM VÃO. AF_05/2018 | CANT - CANTEIRO DE OBRAS |  | m² | 0.0956 | 123.97 | 11.85
Composição Auxiliar | 101891 | SINAPI | DISJUNTOR MONOPOLAR TIPO NEMA, CORRENTE NOMINAL DE 35 ATÉ 50A - FORNECIMENTO E INSTALAÇÃO. AF_10/2020 | INEL - INSTALAÇÃO ELÉTRICA/ELETRIFICAÇÃO E ILUMINAÇÃO EXTERNA |  | UN | 0.1044 | 29.33 | 3.06
Composição Auxiliar | 91882 | SINAPI | LUVA PARA ELETRODUTO, PVC, ROSCÁVEL, DN 20 MM (1/2"), PARA CIRCUITOS TERMINAIS, INSTALADA EM PAREDE - FORNECIMENTO E INSTALAÇÃO. AF_03/2023 | INEL - INSTALAÇÃO ELÉTRICA/ELETRIFICAÇÃO E ILUMINAÇÃO EXTERNA |  | UN | 0.0348 | 10.03 | 0.34
Composição Auxiliar | 86943 | SINAPI | LAVATÓRIO LOUÇA BRANCA SUSPENSO, 29,5 X 39CM OU EQUIVALENTE, PADRÃO POPULAR, INCLUSO SIFÃO FLEXÍVEL EM PVC, VÁLVULA E ENGATE FLEXÍVEL 30CM EM PLÁSTICO E TORNEIRA CROMADA DE MESA, PADRÃO POPULAR - FORNECIMENTO E INSTALAÇÃO. AF_01/2020 | INHI - INSTALAÇÕES HIDROS SANITÁRIAS |  | UN | 0.0522 | 270.9 | 14.14
Composição Auxiliar | 90466 | SINAPI | CHUMBAMENTO LINEAR EM ALVENARIA PARA RAMAIS/DISTRIBUIÇÃO DE INSTALAÇÕES HIDRÁULICAS COM DIÂMETROS MENORES OU IGUAIS A 40 MM. AF_09/2023 | INHI - INSTALAÇÕES HIDROS SANITÁRIAS |  | M | 0.0722 | 15.28 | 1.1
Composição Auxiliar | 89714 | SINAPI | TUBO PVC, SERIE NORMAL, ESGOTO PREDIAL, DN 100 MM, FORNECIDO E INSTALADO EM RAMAL DE DESCARGA OU RAMAL DE ESGOTO SANITÁRIO. AF_08/2022 | INHI - INSTALAÇÕES HIDROS SANITÁRIAS |  | M | 0.047 | 37.98 | 1.78
Composição Auxiliar | 91928 | SINAPI | CABO DE COBRE FLEXÍVEL ISOLADO, 4 MM², ANTI-CHAMA 450/750 V, PARA CIRCUITOS TERMINAIS - FORNECIMENTO E INSTALAÇÃO. AF_03/2023 | INEL - INSTALAÇÃO ELÉTRICA/ELETRIFICAÇÃO E ILUMINAÇÃO EXTERNA |  | M | 1.0442 | 7.06 | 7.37
Composição Auxiliar | 90443 | SINAPI | RASGO LINEAR MANUAL EM ALVENARIA, PARA RAMAIS/ DISTRIBUIÇÃO DE INSTALAÇÕES HIDRÁULICAS, DIÂMETROS MENORES OU IGUAIS A 40 MM. AF_09/2023 | INHI - INSTALAÇÕES HIDROS SANITÁRIAS |  | M | 0.0722 | 7.62 | 0.55
Composição Auxiliar | 97906 | SINAPI | CAIXA ENTERRADA HIDRÁULICA RETANGULAR, EM ALVENARIA COM BLOCOS DE CONCRETO, DIMENSÕES INTERNAS: 0,6X0,6X0,6 M PARA REDE DE ESGOTO. AF_12/2020 | INHI - INSTALAÇÕES HIDROS SANITÁRIAS |  | UN | 0.0348 | 463.08 | 16.11
Composição Auxiliar | 98443 | SINAPI | PAREDE DE MADEIRA COMPENSADA PARA CONSTRUÇÃO TEMPORÁRIA EM CHAPA SIMPLES, INTERNA, SEM VÃO. AF_03/2024 | CANT - CANTEIRO DE OBRAS |  | m² | 0.083 | 90.36 | 7.49
Composição Auxiliar | 89748 | SINAPI | CURVA CURTA 90 GRAUS, PVC, SERIE NORMAL, ESGOTO PREDIAL, DN 100 MM, JUNTA ELÁSTICA, FORNECIDO E INSTALADO EM RAMAL DE DESCARGA OU RAMAL DE ESGOTO SANITÁRIO. AF_08/2022 | INHI - INSTALAÇÕES HIDROS SANITÁRIAS |  | UN | 0.0522 | 43.94 | 2.29
Composição Auxiliar | 98447 | SINAPI | PAREDE DE MADEIRA COMPENSADA PARA CONSTRUÇÃO TEMPORÁRIA EM CHAPA SIMPLES, INTERNA, COM ÁREA LÍQUIDA MAIOR OU IGUAL A 6 M², COM VÃO. AF_03/2024 | CANT - CANTEIRO DE OBRAS |  | m² | 0.1297 | 104.86 | 13.6
Composição Auxiliar | 89970 | SINAPI | KIT DE REGISTRO DE PRESSÃO BRUTO DE LATÃO ¾", INCLUSIVE CONEXÕES, ROSCÁVEL, INSTALADO EM RAMAL DE ÁGUA FRIA - FORNECIMENTO E INSTALAÇÃO. AF_12/2014 | INHI - INSTALAÇÕES HIDROS SANITÁRIAS |  | UN | 0.0696 | 43.88 | 3.05
Composição Auxiliar | 91305 | SINAPI | FECHADURA DE EMBUTIR PARA PORTA DE BANHEIRO, COMPLETA, ACABAMENTO PADRÃO POPULAR, INCLUSO EXECUÇÃO DE FURO - FORNECIMENTO E INSTALAÇÃO. AF_12/2019 | ESQV - ESQUADRIAS/FERRAGENS/VIDROS |  | UN | 0.0522 | 121.81 | 6.35
Composição Auxiliar | 92543 | SINAPI | TRAMA DE MADEIRA COMPOSTA POR TERÇAS PARA TELHADOS DE ATÉ 2 ÁGUAS PARA TELHA ONDULADA DE FIBROCIMENTO, METÁLICA, PLÁSTICA OU TERMOACÚSTICA, INCLUSO TRANSPORTE VERTICAL. AF_07/2019 | COBE - COBERTURA |  | m² | 1.3566 | 19.59 | 26.57
Composição Auxiliar | 88489 | SINAPI | PINTURA LÁTEX ACRÍLICA PREMIUM, APLICAÇÃO MANUAL EM PAREDES, DUAS DEMÃOS. AF_04/2023 | PINT - PINTURAS |  | m² | 2.4442 | 12.7 | 31.04
Composição Auxiliar | 93358 | SINAPI | ESCAVAÇÃO MANUAL DE VALA. AF_09/2024 | MOVT - MOVIMENTO DE TERRA |  | m³ | 0.0279 | 83.74 | 2.33
Composição Auxiliar | 95240 | SINAPI | LASTRO DE CONCRETO MAGRO, APLICADO EM PISOS, LAJES SOBRE SOLO OU RADIERS, ESPESSURA DE 3 CM. AF_01/2024 | FUES - FUNDAÇÕES E ESTRUTURAS |  | m² | 0.0064 | 21.3 | 0.13
Composição Auxiliar | 98445 | SINAPI | PAREDE DE MADEIRA COMPENSADA PARA CONSTRUÇÃO TEMPORÁRIA EM CHAPA SIMPLES, EXTERNA, COM ÁREA LÍQUIDA MAIOR OU IGUAL A 6 M², COM VÃO. AF_03/2024 | CANT - CANTEIRO DE OBRAS |  | m² | 0.4081 | 128.17 | 52.3
Composição Auxiliar | 91871 | SINAPI | ELETRODUTO RÍGIDO ROSCÁVEL, PVC, DN 25 MM (3/4"), PARA CIRCUITOS TERMINAIS, INSTALADO EM PAREDE - FORNECIMENTO E INSTALAÇÃO. AF_03/2023 | INEL - INSTALAÇÃO ELÉTRICA/ELETRIFICAÇÃO E ILUMINAÇÃO EXTERNA |  | M | 0.0261 | 13.92 | 0.36
Composição Auxiliar | 91173 | SINAPI | FIXAÇÃO DE TUBOS VERTICAIS DE PVC ÁGUA, PVC ESGOTO, PVC ÁGUA PLUVIAL, CPVC, PPR, COBRE OU AÇO, DIÂMETROS MENORES OU IGUAIS A 40 MM, COM ABRAÇADEIRA METÁLICA RÍGIDA TIPO U PERFIL 1 1/4", FIXADA EM PERFILADO EM PAREDE. AF_09/2023_PS | INHI - INSTALAÇÕES HIDROS SANITÁRIAS |  | M | 0.1827 | 3.86 | 0.7
Composição Auxiliar | 89784 | SINAPI | TE, PVC, SERIE NORMAL, ESGOTO PREDIAL, DN 50 X 50 MM, JUNTA ELÁSTICA, FORNECIDO E INSTALADO EM RAMAL DE DESCARGA OU RAMAL DE ESGOTO SANITÁRIO. AF_08/2022 | INHI - INSTALAÇÕES HIDROS SANITÁRIAS |  | UN | 0.0174 | 24.62 | 0.42
Composição Auxiliar | 91863 | SINAPI | ELETRODUTO RÍGIDO ROSCÁVEL, PVC, DN 25 MM (3/4"), PARA CIRCUITOS TERMINAIS, INSTALADO EM FORRO - FORNECIMENTO E INSTALAÇÃO. AF_03/2023 | INEL - INSTALAÇÃO ELÉTRICA/ELETRIFICAÇÃO E ILUMINAÇÃO EXTERNA |  | M | 0.1305 | 10.99 | 1.43
Composição Auxiliar | 89712 | SINAPI | TUBO PVC, SERIE NORMAL, ESGOTO PREDIAL, DN 50 MM, FORNECIDO E INSTALADO EM RAMAL DE DESCARGA OU RAMAL DE ESGOTO SANITÁRIO. AF_08/2022 | INHI - INSTALAÇÕES HIDROS SANITÁRIAS |  | M | 0.2235 | 27.29 | 6.09
Composição Auxiliar | 103328 | SINAPI | ALVENARIA DE VEDAÇÃO DE BLOCOS CERÂMICOS FURADOS NA HORIZONTAL DE 9X19X19 CM (ESPESSURA 9 CM) E ARGAMASSA DE ASSENTAMENTO COM PREPARO EM BETONEIRA. AF_12/2021 | PARE - PAREDES/PAINEIS |  | m² | 0.4675 | 96.27 | 45
Composição Auxiliar | 93382 | SINAPI | REATERRO MANUAL DE VALAS, COM COMPACTADOR DE SOLOS DE PERCUSSÃO. AF_08/2023 | MOVT - MOVIMENTO DE TERRA |  | m³ | 0.0072 | 24.66 | 0.17
Composição Auxiliar | 98442 | SINAPI | PAREDE DE MADEIRA COMPENSADA PARA CONSTRUÇÃO TEMPORÁRIA EM CHAPA SIMPLES, EXTERNA, COM ÁREA LÍQUIDA MENOR QUE 6 M², SEM VÃO. AF_05/2018 | CANT - CANTEIRO DE OBRAS |  | m² | 0.3007 | 142.55 | 42.86
Composição Auxiliar | 91170 | SINAPI | FIXAÇÃO DE TUBOS HORIZONTAIS DE PVC ÁGUA, PVC ESGOTO, PVC ÁGUA PLUVIAL, CPVC, PPR, COBRE OU AÇO, DIÂMETROS MENORES OU IGUAIS A 40 MM, COM ABRAÇADEIRA METÁLICA RÍGIDA TIPO U PERFIL 1 1/4", FIXADA EM PERFILADO EM LAJE. AF_09/2023_PS | INHI - INSTALAÇÕES HIDROS SANITÁRIAS |  | M | 0.4612 | 10.35 | 4.77
Composição Auxiliar | 87548 | SINAPI | MASSA ÚNICA, EM ARGAMASSA TRAÇO 1:2:8, PREPARO MANUAL, APLICADA MANUALMENTE EM PAREDES INTERNAS DE AMBIENTES COM ÁREA ENTRE 5M² E 10M², E = 10MM, COM TALISCAS. AF_03/2024 | REVE - REVESTIMENTO E TRATAMENTO DE SUPERFÍCIES |  | m² | 0.1894 | 28.28 | 5.35
Composição Auxiliar | 91890 | SINAPI | CURVA 90 GRAUS PARA ELETRODUTO, PVC, ROSCÁVEL, DN 25 MM (3/4"), PARA CIRCUITOS TERMINAIS, INSTALADA EM FORRO - FORNECIMENTO E INSTALAÇÃO. AF_03/2023 | INEL - INSTALAÇÃO ELÉTRICA/ELETRIFICAÇÃO E ILUMINAÇÃO EXTERNA |  | UN | 0.0174 | 13.53 | 0.23
Composição Auxiliar | 91911 | SINAPI | CURVA 90 GRAUS PARA ELETRODUTO, PVC, ROSCÁVEL, DN 20 MM (1/2"), PARA CIRCUITOS TERMINAIS, INSTALADA EM PAREDE - FORNECIMENTO E INSTALAÇÃO. AF_03/2023 | INEL - INSTALAÇÃO ELÉTRICA/ELETRIFICAÇÃO E ILUMINAÇÃO EXTERNA |  | UN | 0.0696 | 16.81 | 1.16
Composição Auxiliar | 86888 | SINAPI | VASO SANITÁRIO SIFONADO COM CAIXA ACOPLADA LOUÇA BRANCA - FORNECIMENTO E INSTALAÇÃO. AF_01/2020 | INHI - INSTALAÇÕES HIDROS SANITÁRIAS |  | UN | 0.0522 | 473.48 | 24.71
Composição Auxiliar | 97886 | SINAPI | CAIXA ENTERRADA ELÉTRICA RETANGULAR, EM ALVENARIA COM TIJOLOS CERÂMICOS MACIÇOS, FUNDO COM BRITA, DIMENSÕES INTERNAS: 0,3X0,3X0,3 M. AF_12/2020 | INEL - INSTALAÇÃO ELÉTRICA/ELETRIFICAÇÃO E ILUMINAÇÃO EXTERNA |  | UN | 0.0522 | 173.04 | 9.03
Composição Auxiliar | 96985 | SINAPI | HASTE DE ATERRAMENTO, DIÂMETRO 5/8", COM 3 METROS - FORNECIMENTO E INSTALAÇÃO. AF_08/2023 | INEL - INSTALAÇÃO ELÉTRICA/ELETRIFICAÇÃO E ILUMINAÇÃO EXTERNA |  | UN | 0.0522 | 59.14 | 3.08
Composição Auxiliar | 91926 | SINAPI | CABO DE COBRE FLEXÍVEL ISOLADO, 2,5 MM², ANTI-CHAMA 450/750 V, PARA CIRCUITOS TERMINAIS - FORNECIMENTO E INSTALAÇÃO. AF_03/2023 | INEL - INSTALAÇÃO ELÉTRICA/ELETRIFICAÇÃO E ILUMINAÇÃO EXTERNA |  | M | 0.4699 | 4.54 | 2.13
Composição Auxiliar | 89731 | SINAPI | JOELHO 90 GRAUS, PVC, SERIE NORMAL, ESGOTO PREDIAL, DN 50 MM, JUNTA ELÁSTICA, FORNECIDO E INSTALADO EM RAMAL DE DESCARGA OU RAMAL DE ESGOTO SANITÁRIO. AF_08/2022 | INHI - INSTALAÇÕES HIDROS SANITÁRIAS |  | UN | 0.0174 | 15.09 | 0.26
Composição Auxiliar | 98441 | SINAPI | PAREDE DE MADEIRA COMPENSADA PARA CONSTRUÇÃO TEMPORÁRIA EM CHAPA SIMPLES, EXTERNA, SEM VÃO. AF_03/2024 | CANT - CANTEIRO DE OBRAS |  | m² | 0.2612 | 110.46 | 28.85
Composição Auxiliar | 91862 | SINAPI | ELETRODUTO RÍGIDO ROSCÁVEL, PVC, DN 20 MM (1/2"), PARA CIRCUITOS TERMINAIS, INSTALADO EM FORRO - FORNECIMENTO E INSTALAÇÃO. AF_03/2023 | INEL - INSTALAÇÃO ELÉTRICA/ELETRIFICAÇÃO E ILUMINAÇÃO EXTERNA |  | M | 0.3307 | 9.31 | 3.07
Composição Auxiliar | 91875 | SINAPI | LUVA PARA ELETRODUTO, PVC, ROSCÁVEL, DN 25 MM (3/4"), PARA CIRCUITOS TERMINAIS, INSTALADA EM FORRO - FORNECIMENTO E INSTALAÇÃO. AF_03/2023 | INEL - INSTALAÇÃO ELÉTRICA/ELETRIFICAÇÃO E ILUMINAÇÃO EXTERNA |  | UN | 0.0348 | 8.25 | 0.28
Composição Auxiliar | 95805 | SINAPI | CONDULETE DE PVC, TIPO B, PARA ELETRODUTO DE PVC SOLDÁVEL DN 25 MM (3/4''), APARENTE - FORNECIMENTO E INSTALAÇÃO. AF_10/2022 | INEL - INSTALAÇÃO ELÉTRICA/ELETRIFICAÇÃO E ILUMINAÇÃO EXTERNA |  | UN | 0.0174 | 23.88 | 0.41
Composição Auxiliar | 91959 | SINAPI | INTERRUPTOR SIMPLES (2 MÓDULOS), 10A/250V, INCLUINDO SUPORTE E PLACA - FORNECIMENTO E INSTALAÇÃO. AF_03/2023 | INEL - INSTALAÇÃO ELÉTRICA/ELETRIFICAÇÃO E ILUMINAÇÃO EXTERNA |  | UN | 0.0174 | 44.03 | 0.76
Composição Auxiliar | 89957 | SINAPI | PONTO DE CONSUMO TERMINAL DE ÁGUA FRIA (SUBRAMAL) COM TUBULAÇÃO DE PVC, DN 25 MM, INSTALADO EM RAMAL DE ÁGUA, INCLUSOS RASGO E CHUMBAMENTO EM ALVENARIA. AF_12/2014 | INHI - INSTALAÇÕES HIDROS SANITÁRIAS |  | UN | 0.174 | 135.35 | 23.55
Composição Auxiliar | 92981 | SINAPI | CABO DE COBRE FLEXÍVEL ISOLADO, 16 MM², ANTI-CHAMA 450/750 V, PARA DISTRIBUIÇÃO - FORNECIMENTO E INSTALAÇÃO. AF_10/2020 | INEL - INSTALAÇÃO ELÉTRICA/ELETRIFICAÇÃO E ILUMINAÇÃO EXTERNA |  | M | 0.2611 | 17.12 | 4.47
Composição Auxiliar | 89711 | SINAPI | TUBO PVC, SERIE NORMAL, ESGOTO PREDIAL, DN 40 MM, FORNECIDO E INSTALADO EM RAMAL DE DESCARGA OU RAMAL DE ESGOTO SANITÁRIO. AF_08/2022 | INHI - INSTALAÇÕES HIDROS SANITÁRIAS |  | M | 0.1631 | 21.36 | 3.48
Insumo | 00011697 | SINAPI | MICTORIO COLETIVO ACO INOX (AISI 304), E = 0,8 MM, DE *100 X 40 X 30* CM (C X A X P) | Material |  | M | 0.0174 | 778.91 | 13.55
Insumo | 00011587 | SINAPI | FORRO DE PVC LISO, BRANCO, REGUA DE 10 CM, ESPESSURA APROXIMADA DE 8 MM (COM COLOCACAO / SEM ESTRUTURA METALICA) | Material |  | M² | 0.9762 | 85.27 | 83.24
Insumo | 00021112 | SINAPI | VALVULA DE DESCARGA EM METAL CROMADO PARA MICTORIO COM ACIONAMENTO POR PRESSAO E FECHAMENTO AUTOMATICO | Material |  | UN | 0.0174 | 148.06 | 2.57
Insumo | 00011712 | SINAPI | CAIXA SIFONADA, PVC, 150 X 150 X 50 MM, COM GRELHA QUADRADA, BRANCA (NBR 5688) | Material |  | UN | 0.0348 | 48.5 | 1.68
Insumo | 00003659 | SINAPI | JUNCAO SIMPLES DE REDUCAO, PVC, DN 100 X 50 MM, SERIE NORMAL PARA ESGOTO PREDIAL | Material |  | UN | 0.0174 | 19.67 | 0.34
Insumo | 00003670 | SINAPI | JUNCAO SIMPLES, PVC, 45 GRAUS, DN 100 X 100 MM, SERIE NORMAL PARA ESGOTO PREDIAL | Material |  | UN | 0.0348 | 25.26 | 0.87
Insumo | 00003080 | SINAPI | FECHADURA ESPELHO PARA PORTA EXTERNA, EM ACO INOX (MAQUINA, TESTA E CONTRA-TESTA) E EM ZAMAC (MACANETA, LINGUETA E TRINCOS) COM ACABAMENTO CROMADO, MAQUINA DE 40 MM, INCLUINDO CHAVE TIPO CILINDRO | Material |  | CJ | 0.0348 | 84.49 | 2.94
Insumo | 00043777 | SINAPI | PORTA DE MADEIRA, FOLHA LEVE (NBR 15930), DE 600 X 2100 MM, E = 35 MM, NUCLEO COLMEIA, CAPA LISA EM HDF, ACABAMENTO MELAMINICO EM PADRAO MADEIRA | Material |  | UN | 0.044762 | 267.17 | 11.95
|  |  |  | MO sem LS => | 215.96 | LS => | 0 | MO com LS => | 215.96
|  |  |  | Valor do BDI => | 244.49 |  | Valor com BDI => |  | 1222.47
2.1.11 | Código | Banco | Descrição | Tipo |  | Und | Quant. | Valor Unit | Total
Composição | EE-CO-C20 | Próprio | EXECUÇÃO DE ESCRITÓRIO EM CANTEIRO DE OBRA EM CHAPA DE MADEIRA COMPENSADA, NÃO INCLUSO MOBILIÁRIO E EQUIPAMENTOS. AF_02/2016 | CANT - CANTEIRO DE OBRAS |  | m² | 1 | 1060.59 | 1060.59
Composição Auxiliar | 97586 | SINAPI | LUMINÁRIA TIPO CALHA, DE SOBREPOR, COM 2 LÂMPADAS TUBULARES FLUORESCENTES DE 36 W, COM REATOR DE PARTIDA RÁPIDA - FORNECIMENTO E INSTALAÇÃO. AF_02/2020 | INEL - INSTALAÇÃO ELÉTRICA/ELETRIFICAÇÃO E ILUMINAÇÃO EXTERNA |  | UN | 0.1156 | 165.95 | 19.18
Composição Auxiliar | 89726 | SINAPI | JOELHO 45 GRAUS, PVC, SERIE NORMAL, ESGOTO PREDIAL, DN 40 MM, JUNTA SOLDÁVEL, FORNECIDO E INSTALADO EM RAMAL DE DESCARGA OU RAMAL DE ESGOTO SANITÁRIO. AF_08/2022 | INHI - INSTALAÇÕES HIDROS SANITÁRIAS |  | UN | 0.0578 | 10.64 | 0.61
Composição Auxiliar | 89784 | SINAPI | TE, PVC, SERIE NORMAL, ESGOTO PREDIAL, DN 50 X 50 MM, JUNTA ELÁSTICA, FORNECIDO E INSTALADO EM RAMAL DE DESCARGA OU RAMAL DE ESGOTO SANITÁRIO. AF_08/2022 | INHI - INSTALAÇÕES HIDROS SANITÁRIAS |  | UN | 0.0578 | 24.62 | 1.42
Composição Auxiliar | 98441 | SINAPI | PAREDE DE MADEIRA COMPENSADA PARA CONSTRUÇÃO TEMPORÁRIA EM CHAPA SIMPLES, EXTERNA, SEM VÃO. AF_03/2024 | CANT - CANTEIRO DE OBRAS |  | m² | 0.2979 | 110.46 | 32.9
Composição Auxiliar | 95811 | SINAPI | CONDULETE DE PVC, TIPO LB, PARA ELETRODUTO DE PVC SOLDÁVEL DN 25 MM (3/4''), APARENTE - FORNECIMENTO E INSTALAÇÃO. AF_10/2022 | INEL - INSTALAÇÃO ELÉTRICA/ELETRIFICAÇÃO E ILUMINAÇÃO EXTERNA |  | UN | 0.1349 | 20.63 | 2.78
Composição Auxiliar | 91924 | SINAPI | CABO DE COBRE FLEXÍVEL ISOLADO, 1,5 MM², ANTI-CHAMA 450/750 V, PARA CIRCUITOS TERMINAIS - FORNECIMENTO E INSTALAÇÃO. AF_03/2023 | INEL - INSTALAÇÃO ELÉTRICA/ELETRIFICAÇÃO E ILUMINAÇÃO EXTERNA |  | M | 1.4165 | 3.11 | 4.4
Composição Auxiliar | 96985 | SINAPI | HASTE DE ATERRAMENTO, DIÂMETRO 5/8", COM 3 METROS - FORNECIMENTO E INSTALAÇÃO. AF_08/2023 | INEL - INSTALAÇÃO ELÉTRICA/ELETRIFICAÇÃO E ILUMINAÇÃO EXTERNA |  | UN | 0.0385 | 59.14 | 2.27
Composição Auxiliar | 98444 | SINAPI | PAREDE DE MADEIRA COMPENSADA PARA CONSTRUÇÃO TEMPORÁRIA EM CHAPA SIMPLES, INTERNA, COM ÁREA LÍQUIDA MENOR QUE 6 M², SEM VÃO. AF_05/2018 | CANT - CANTEIRO DE OBRAS |  | m² | 0.182 | 123.97 | 22.56
Composição Auxiliar | 91911 | SINAPI | CURVA 90 GRAUS PARA ELETRODUTO, PVC, ROSCÁVEL, DN 20 MM (1/2"), PARA CIRCUITOS TERMINAIS, INSTALADA EM PAREDE - FORNECIMENTO E INSTALAÇÃO. AF_03/2023 | INEL - INSTALAÇÃO ELÉTRICA/ELETRIFICAÇÃO E ILUMINAÇÃO EXTERNA |  | UN | 0.1927 | 16.81 | 3.23
Composição Auxiliar | 89482 | SINAPI | CAIXA SIFONADA, PVC, DN 100 X 100 X 50 MM, FORNECIDA E INSTALADA EM RAMAIS DE ENCAMINHAMENTO DE ÁGUA PLUVIAL. AF_06/2022 | INHI - INSTALAÇÕES HIDROS SANITÁRIAS |  | UN | 0.0385 | 42.46 | 1.63
Composição Auxiliar | 89748 | SINAPI | CURVA CURTA 90 GRAUS, PVC, SERIE NORMAL, ESGOTO PREDIAL, DN 100 MM, JUNTA ELÁSTICA, FORNECIDO E INSTALADO EM RAMAL DE DESCARGA OU RAMAL DE ESGOTO SANITÁRIO. AF_08/2022 | INHI - INSTALAÇÕES HIDROS SANITÁRIAS |  | UN | 0.0578 | 43.94 | 2.53
Composição Auxiliar | 90820 | SINAPI | PORTA DE MADEIRA PARA PINTURA, SEMI-OCA (LEVE OU MÉDIA), 60X210CM, ESPESSURA DE 3,5CM, INCLUSO DOBRADIÇAS - FORNECIMENTO E INSTALAÇÃO. AF_12/2019 | ESQV - ESQUADRIAS/FERRAGENS/VIDROS |  | UN | 0.0385 | 338.57 | 13.03
Composição Auxiliar | 89796 | SINAPI | TE, PVC, SERIE NORMAL, ESGOTO PREDIAL, DN 100 X 100 MM, JUNTA ELÁSTICA, FORNECIDO E INSTALADO EM RAMAL DE DESCARGA OU RAMAL DE ESGOTO SANITÁRIO. AF_08/2022 | INHI - INSTALAÇÕES HIDROS SANITÁRIAS |  | UN | 0.0385 | 44.4 | 1.7
Composição Auxiliar | 90466 | SINAPI | CHUMBAMENTO LINEAR EM ALVENARIA PARA RAMAIS/DISTRIBUIÇÃO DE INSTALAÇÕES HIDRÁULICAS COM DIÂMETROS MENORES OU IGUAIS A 40 MM. AF_09/2023 | INHI - INSTALAÇÕES HIDROS SANITÁRIAS |  | M | 0.1002 | 15.28 | 1.53
Composição Auxiliar | 97593 | SINAPI | LUMINÁRIA TIPO SPOT, DE SOBREPOR, COM 1 LÂMPADA FLUORESCENTE DE 15 W, SEM REATOR - FORNECIMENTO E INSTALAÇÃO. AF_02/2020 | INEL - INSTALAÇÃO ELÉTRICA/ELETRIFICAÇÃO E ILUMINAÇÃO EXTERNA |  | UN | 0.0771 | 145.51 | 11.21
Composição Auxiliar | 91870 | SINAPI | ELETRODUTO RÍGIDO ROSCÁVEL, PVC, DN 20 MM (1/2"), PARA CIRCUITOS TERMINAIS, INSTALADO EM PAREDE - FORNECIMENTO E INSTALAÇÃO. AF_03/2023 | INEL - INSTALAÇÃO ELÉTRICA/ELETRIFICAÇÃO E ILUMINAÇÃO EXTERNA |  | M | 1.7344 | 12.22 | 21.19
Composição Auxiliar | 101891 | SINAPI | DISJUNTOR MONOPOLAR TIPO NEMA, CORRENTE NOMINAL DE 35 ATÉ 50A - FORNECIMENTO E INSTALAÇÃO. AF_10/2020 | INEL - INSTALAÇÃO ELÉTRICA/ELETRIFICAÇÃO E ILUMINAÇÃO EXTERNA |  | UN | 0.1734 | 29.33 | 5.08
Composição Auxiliar | 89711 | SINAPI | TUBO PVC, SERIE NORMAL, ESGOTO PREDIAL, DN 40 MM, FORNECIDO E INSTALADO EM RAMAL DE DESCARGA OU RAMAL DE ESGOTO SANITÁRIO. AF_08/2022 | INHI - INSTALAÇÕES HIDROS SANITÁRIAS |  | M | 0.1388 | 21.36 | 2.96
Composição Auxiliar | 97886 | SINAPI | CAIXA ENTERRADA ELÉTRICA RETANGULAR, EM ALVENARIA COM TIJOLOS CERÂMICOS MACIÇOS, FUNDO COM BRITA, DIMENSÕES INTERNAS: 0,3X0,3X0,3 M. AF_12/2020 | INEL - INSTALAÇÃO ELÉTRICA/ELETRIFICAÇÃO E ILUMINAÇÃO EXTERNA |  | UN | 0.0385 | 173.04 | 6.66
Composição Auxiliar | 101165 | SINAPI | ALVENARIA DE EMBASAMENTO COM BLOCO ESTRUTURAL DE CONCRETO, DE 14X19X29CM E ARGAMASSA DE ASSENTAMENTO COM PREPARO EM BETONEIRA. AF_05/2020 | FUES - FUNDAÇÕES E ESTRUTURAS |  | m³ | 0.0239 | 1023.18 | 24.45
Composição Auxiliar | 89171 | SINAPI | (COMPOSIÇÃO REPRESENTATIVA) DO SERVIÇO DE REVESTIMENTO CERÂMICO PARA PISO COM PLACAS TIPO ESMALTADA EXTRA DE DIMENSÕES 35X35 CM, PARA EDIFICAÇÃO HABITACIONAL UNIFAMILIAR (CASA) E EDIFICAÇÃO PÚBLICA PADRÃO. AF_11/2014 | PISO - PISOS |  | m² | 0.0806 | 69.86 | 5.63
Composição Auxiliar | 95240 | SINAPI | LASTRO DE CONCRETO MAGRO, APLICADO EM PISOS, LAJES SOBRE SOLO OU RADIERS, ESPESSURA DE 3 CM. AF_01/2024 | FUES - FUNDAÇÕES E ESTRUTURAS |  | m² | 0.0054 | 21.3 | 0.11
Composição Auxiliar | 103328 | SINAPI | ALVENARIA DE VEDAÇÃO DE BLOCOS CERÂMICOS FURADOS NA HORIZONTAL DE 9X19X19 CM (ESPESSURA 9 CM) E ARGAMASSA DE ASSENTAMENTO COM PREPARO EM BETONEIRA. AF_12/2021 | PARE - PAREDES/PAINEIS |  | m² | 0.1023 | 96.27 | 9.84
Composição Auxiliar | 97611 | SINAPI | LÂMPADA COMPACTA FLUORESCENTE DE 15 W, BASE E27 - FORNECIMENTO E INSTALAÇÃO. AF_02/2020 | INEL - INSTALAÇÃO ELÉTRICA/ELETRIFICAÇÃO E ILUMINAÇÃO EXTERNA |  | UN | 0.0385 | 19.64 | 0.75
Composição Auxiliar | 89173 | SINAPI | (COMPOSIÇÃO REPRESENTATIVA) DO SERVIÇO DE EMBOÇO/MASSA ÚNICA, APLICADO MANUALMENTE, TRAÇO 1:2:8, EM BETONEIRA DE 400L, PAREDES INTERNAS, COM EXECUÇÃO DE TALISCAS, EDIFICAÇÃO HABITACIONAL UNIFAMILIAR (CASAS) E EDIFICAÇÃO PÚBLICA PADRÃO. AF_12/2014 | REVE - REVESTIMENTO E TRATAMENTO DE SUPERFÍCIES |  | m² | 0.2047 | 35.99 | 7.36
Composição Auxiliar | 88489 | SINAPI | PINTURA LÁTEX ACRÍLICA PREMIUM, APLICAÇÃO MANUAL EM PAREDES, DUAS DEMÃOS. AF_04/2023 | PINT - PINTURAS |  | m² | 4.4976 | 12.7 | 57.11
Composição Auxiliar | 97612 | SINAPI | LÂMPADA COMPACTA FLUORESCENTE DE 20 W, BASE E27 - FORNECIMENTO E INSTALAÇÃO. AF_02/2020 | INEL - INSTALAÇÃO ELÉTRICA/ELETRIFICAÇÃO E ILUMINAÇÃO EXTERNA |  | UN | 0.0385 | 21.12 | 0.81
Composição Auxiliar | 91173 | SINAPI | FIXAÇÃO DE TUBOS VERTICAIS DE PVC ÁGUA, PVC ESGOTO, PVC ÁGUA PLUVIAL, CPVC, PPR, COBRE OU AÇO, DIÂMETROS MENORES OU IGUAIS A 40 MM, COM ABRAÇADEIRA METÁLICA RÍGIDA TIPO U PERFIL 1 1/4", FIXADA EM PERFILADO EM PAREDE. AF_09/2023_PS | INHI - INSTALAÇÕES HIDROS SANITÁRIAS |  | M | 1.7344 | 3.86 | 6.69
Composição Auxiliar | 97906 | SINAPI | CAIXA ENTERRADA HIDRÁULICA RETANGULAR, EM ALVENARIA COM BLOCOS DE CONCRETO, DIMENSÕES INTERNAS: 0,6X0,6X0,6 M PARA REDE DE ESGOTO. AF_12/2020 | INHI - INSTALAÇÕES HIDROS SANITÁRIAS |  | UN | 0.0193 | 463.08 | 8.93
Composição Auxiliar | 91341 | SINAPI | PORTA EM ALUMÍNIO DE ABRIR TIPO VENEZIANA COM GUARNIÇÃO, FIXAÇÃO COM PARAFUSOS - FORNECIMENTO E INSTALAÇÃO. AF_12/2019 | ESQV - ESQUADRIAS/FERRAGENS/VIDROS |  | m² | 0.0324 | 648.14 | 20.99
Composição Auxiliar | 98442 | SINAPI | PAREDE DE MADEIRA COMPENSADA PARA CONSTRUÇÃO TEMPORÁRIA EM CHAPA SIMPLES, EXTERNA, COM ÁREA LÍQUIDA MENOR QUE 6 M², SEM VÃO. AF_05/2018 | CANT - CANTEIRO DE OBRAS |  | m² | 0.3429 | 142.55 | 48.88
Composição Auxiliar | 90443 | SINAPI | RASGO LINEAR MANUAL EM ALVENARIA, PARA RAMAIS/ DISTRIBUIÇÃO DE INSTALAÇÕES HIDRÁULICAS, DIÂMETROS MENORES OU IGUAIS A 40 MM. AF_09/2023 | INHI - INSTALAÇÕES HIDROS SANITÁRIAS |  | M | 0.1002 | 7.62 | 0.76
Composição Auxiliar | 98448 | SINAPI | PAREDE DE MADEIRA COMPENSADA PARA CONSTRUÇÃO TEMPORÁRIA EM CHAPA SIMPLES, INTERNA, COM ÁREA LÍQUIDA MENOR QUE 6 M², COM VÃO. AF_03/2024 | CANT - CANTEIRO DE OBRAS |  | m² | 0.1926 | 131.18 | 25.26
Composição Auxiliar | 100556 | SINAPI | CAIXA DE PASSAGEM PARA TELEFONE 15X15X10CM (SOBREPOR), FORNECIMENTO E INSTALACAO. AF_11/2019 | INES - INSTALAÇÕES ESPECIAIS |  | UN | 0.0193 | 44.02 | 0.84
Composição Auxiliar | 91937 | SINAPI | CAIXA OCTOGONAL 3" X 3", PVC, INSTALADA EM LAJE - FORNECIMENTO E INSTALAÇÃO. AF_03/2023 | INEL - INSTALAÇÃO ELÉTRICA/ELETRIFICAÇÃO E ILUMINAÇÃO EXTERNA |  | UN | 0.1734 | 16.07 | 2.78
Composição Auxiliar | 86888 | SINAPI | VASO SANITÁRIO SIFONADO COM CAIXA ACOPLADA LOUÇA BRANCA - FORNECIMENTO E INSTALAÇÃO. AF_01/2020 | INHI - INSTALAÇÕES HIDROS SANITÁRIAS |  | UN | 0.0385 | 473.48 | 18.22
Composição Auxiliar | 92981 | SINAPI | CABO DE COBRE FLEXÍVEL ISOLADO, 16 MM², ANTI-CHAMA 450/750 V, PARA DISTRIBUIÇÃO - FORNECIMENTO E INSTALAÇÃO. AF_10/2020 | INEL - INSTALAÇÃO ELÉTRICA/ELETRIFICAÇÃO E ILUMINAÇÃO EXTERNA |  | M | 0.1927 | 17.12 | 3.29
Composição Auxiliar | 91170 | SINAPI | FIXAÇÃO DE TUBOS HORIZONTAIS DE PVC ÁGUA, PVC ESGOTO, PVC ÁGUA PLUVIAL, CPVC, PPR, COBRE OU AÇO, DIÂMETROS MENORES OU IGUAIS A 40 MM, COM ABRAÇADEIRA METÁLICA RÍGIDA TIPO U PERFIL 1 1/4", FIXADA EM PERFILADO EM LAJE. AF_09/2023_PS | INHI - INSTALAÇÕES HIDROS SANITÁRIAS |  | M | 0.53 | 10.35 | 5.48
Composição Auxiliar | 91862 | SINAPI | ELETRODUTO RÍGIDO ROSCÁVEL, PVC, DN 20 MM (1/2"), PARA CIRCUITOS TERMINAIS, INSTALADO EM FORRO - FORNECIMENTO E INSTALAÇÃO. AF_03/2023 | INEL - INSTALAÇÃO ELÉTRICA/ELETRIFICAÇÃO E ILUMINAÇÃO EXTERNA |  | M | 0.53 | 9.31 | 4.93
Composição Auxiliar | 92023 | SINAPI | INTERRUPTOR SIMPLES (1 MÓDULO) COM 1 TOMADA DE EMBUTIR 2P+T 10 A, INCLUINDO SUPORTE E PLACA - FORNECIMENTO E INSTALAÇÃO. AF_03/2023 | INEL - INSTALAÇÃO ELÉTRICA/ELETRIFICAÇÃO E ILUMINAÇÃO EXTERNA |  | UN | 0.1349 | 49.16 | 6.63
Composição Auxiliar | 89731 | SINAPI | JOELHO 90 GRAUS, PVC, SERIE NORMAL, ESGOTO PREDIAL, DN 50 MM, JUNTA ELÁSTICA, FORNECIDO E INSTALADO EM RAMAL DE DESCARGA OU RAMAL DE ESGOTO SANITÁRIO. AF_08/2022 | INHI - INSTALAÇÕES HIDROS SANITÁRIAS |  | UN | 0.0193 | 15.09 | 0.29
Composição Auxiliar | 87885 | SINAPI | CHAPISCO APLICADO NO TETO OU EM ALVENARIA E ESTRUTURA, COM ROLO PARA TEXTURA ACRÍLICA. ARGAMASSA INDUSTRIALIZADA COM PREPARO EM MISTURADOR 300 KG. AF_10/2022 | REVE - REVESTIMENTO E TRATAMENTO DE SUPERFÍCIES |  | m² | 0.2047 | 13.18 | 2.69
Composição Auxiliar | 87548 | SINAPI | MASSA ÚNICA, EM ARGAMASSA TRAÇO 1:2:8, PREPARO MANUAL, APLICADA MANUALMENTE EM PAREDES INTERNAS DE AMBIENTES COM ÁREA ENTRE 5M² E 10M², E = 10MM, COM TALISCAS. AF_03/2024 | REVE - REVESTIMENTO E TRATAMENTO DE SUPERFÍCIES |  | m² | 0.0385 | 28.28 | 1.08
Composição Auxiliar | 89712 | SINAPI | TUBO PVC, SERIE NORMAL, ESGOTO PREDIAL, DN 50 MM, FORNECIDO E INSTALADO EM RAMAL DE DESCARGA OU RAMAL DE ESGOTO SANITÁRIO. AF_08/2022 | INHI - INSTALAÇÕES HIDROS SANITÁRIAS |  | M | 0.1253 | 27.29 | 3.41
Composição Auxiliar | 101875 | SINAPI | QUADRO DE DISTRIBUIÇÃO DE ENERGIA EM CHAPA DE AÇO GALVANIZADO, DE EMBUTIR, COM BARRAMENTO TRIFÁSICO, PARA 12 DISJUNTORES DIN 100A - FORNECIMENTO E INSTALAÇÃO. AF_10/2020 | INEL - INSTALAÇÃO ELÉTRICA/ELETRIFICAÇÃO E ILUMINAÇÃO EXTERNA |  | UN | 0.0193 | 456.77 | 8.81
Composição Auxiliar | 89714 | SINAPI | TUBO PVC, SERIE NORMAL, ESGOTO PREDIAL, DN 100 MM, FORNECIDO E INSTALADO EM RAMAL DE DESCARGA OU RAMAL DE ESGOTO SANITÁRIO. AF_08/2022 | INHI - INSTALAÇÕES HIDROS SANITÁRIAS |  | M | 0.1472 | 37.98 | 5.59
Composição Auxiliar | 86943 | SINAPI | LAVATÓRIO LOUÇA BRANCA SUSPENSO, 29,5 X 39CM OU EQUIVALENTE, PADRÃO POPULAR, INCLUSO SIFÃO FLEXÍVEL EM PVC, VÁLVULA E ENGATE FLEXÍVEL 30CM EM PLÁSTICO E TORNEIRA CROMADA DE MESA, PADRÃO POPULAR - FORNECIMENTO E INSTALAÇÃO. AF_01/2020 | INHI - INSTALAÇÕES HIDROS SANITÁRIAS |  | UN | 0.0385 | 270.9 | 10.42
Composição Auxiliar | 95805 | SINAPI | CONDULETE DE PVC, TIPO B, PARA ELETRODUTO DE PVC SOLDÁVEL DN 25 MM (3/4''), APARENTE - FORNECIMENTO E INSTALAÇÃO. AF_10/2022 | INEL - INSTALAÇÃO ELÉTRICA/ELETRIFICAÇÃO E ILUMINAÇÃO EXTERNA |  | UN | 0.2891 | 23.88 | 6.9
Composição Auxiliar | 98445 | SINAPI | PAREDE DE MADEIRA COMPENSADA PARA CONSTRUÇÃO TEMPORÁRIA EM CHAPA SIMPLES, EXTERNA, COM ÁREA LÍQUIDA MAIOR OU IGUAL A 6 M², COM VÃO. AF_03/2024 | CANT - CANTEIRO DE OBRAS |  | m² | 0.4654 | 128.17 | 59.65
Composição Auxiliar | 91945 | SINAPI | SUPORTE PARAFUSADO COM PLACA DE ENCAIXE 4" X 2" ALTO (2,00 M DO PISO) PARA PONTO ELÉTRICO - FORNECIMENTO E INSTALAÇÃO. AF_03/2023 | INEL - INSTALAÇÃO ELÉTRICA/ELETRIFICAÇÃO E ILUMINAÇÃO EXTERNA |  | UN | 0.0578 | 13.62 | 0.78
Composição Auxiliar | 94210 | SINAPI | TELHAMENTO COM TELHA ONDULADA DE FIBROCIMENTO E = 6 MM, COM RECOBRIMENTO LATERAL DE 1 1/4 DE ONDA PARA TELHADO COM INCLINAÇÃO MÁXIMA DE 10°, COM ATÉ 2 ÁGUAS, INCLUSO IÇAMENTO. AF_07/2019 | COBE - COBERTURA |  | m² | 1.3621 | 52.32 | 71.26
Composição Auxiliar | 91926 | SINAPI | CABO DE COBRE FLEXÍVEL ISOLADO, 2,5 MM², ANTI-CHAMA 450/750 V, PARA CIRCUITOS TERMINAIS - FORNECIMENTO E INSTALAÇÃO. AF_03/2023 | INEL - INSTALAÇÃO ELÉTRICA/ELETRIFICAÇÃO E ILUMINAÇÃO EXTERNA |  | M | 3.4689 | 4.54 | 15.74
Composição Auxiliar | 92000 | SINAPI | TOMADA BAIXA DE EMBUTIR (1 MÓDULO), 2P+T 10 A, INCLUINDO SUPORTE E PLACA - FORNECIMENTO E INSTALAÇÃO. AF_03/2023 | INEL - INSTALAÇÃO ELÉTRICA/ELETRIFICAÇÃO E ILUMINAÇÃO EXTERNA |  | UN | 0.0771 | 30.31 | 2.33
Composição Auxiliar | 98447 | SINAPI | PAREDE DE MADEIRA COMPENSADA PARA CONSTRUÇÃO TEMPORÁRIA EM CHAPA SIMPLES, INTERNA, COM ÁREA LÍQUIDA MAIOR OU IGUAL A 6 M², COM VÃO. AF_03/2024 | CANT - CANTEIRO DE OBRAS |  | m² | 0.247 | 104.86 | 25.9
Composição Auxiliar | 95241 | SINAPI | LASTRO DE CONCRETO MAGRO, APLICADO EM PISOS, LAJES SOBRE SOLO OU RADIERS, ESPESSURA DE 5 CM. AF_01/2024 | FUES - FUNDAÇÕES E ESTRUTURAS |  | m² | 1.3559 | 41.36 | 56.08
Composição Auxiliar | 100665 | SINAPI | JANELA DE MADEIRA CEDRINHO/ ANGELIM COMERCIAL/ CURUPIXA/ CUMARU OU EQUIVALENTE, CAIXA DO BATENTE/ MARCO 10 CM, COM DUAS FOLHAS DE ABRIR TIPO VENEZIANAS E 2 FOLHAS GUILHOTINAS PARA VIDRO (VIDROS NÃO INCLUSOS), COM GUARNIÇÃO/ ALIZAR E FERRAGENS, FIXAÇÃO COM PARAFUSOS E ESPUMA EXPANSIVA, EXCLUSIVE CONTRAMARCO - FORNECIMENTO E INSTALAÇÃO. AF_11/2024 | ESQV - ESQUADRIAS/FERRAGENS/VIDROS |  | m² | 0.0964 | 810.71 | 78.15
Composição Auxiliar | 98443 | SINAPI | PAREDE DE MADEIRA COMPENSADA PARA CONSTRUÇÃO TEMPORÁRIA EM CHAPA SIMPLES, INTERNA, SEM VÃO. AF_03/2024 | CANT - CANTEIRO DE OBRAS |  | m² | 0.1581 | 90.36 | 14.28
Composição Auxiliar | 93358 | SINAPI | ESCAVAÇÃO MANUAL DE VALA. AF_09/2024 | MOVT - MOVIMENTO DE TERRA |  | m³ | 0.0233 | 83.74 | 1.95
Composição Auxiliar | 89724 | SINAPI | JOELHO 90 GRAUS, PVC, SERIE NORMAL, ESGOTO PREDIAL, DN 40 MM, JUNTA SOLDÁVEL, FORNECIDO E INSTALADO EM RAMAL DE DESCARGA OU RAMAL DE ESGOTO SANITÁRIO. AF_08/2022 | INHI - INSTALAÇÕES HIDROS SANITÁRIAS |  | UN | 0.0771 | 10.4 | 0.8
Composição Auxiliar | 91928 | SINAPI | CABO DE COBRE FLEXÍVEL ISOLADO, 4 MM², ANTI-CHAMA 450/750 V, PARA CIRCUITOS TERMINAIS - FORNECIMENTO E INSTALAÇÃO. AF_03/2023 | INEL - INSTALAÇÃO ELÉTRICA/ELETRIFICAÇÃO E ILUMINAÇÃO EXTERNA |  | M | 2.0235 | 7.06 | 14.28
Composição Auxiliar | 92008 | SINAPI | TOMADA BAIXA DE EMBUTIR (2 MÓDULOS), 2P+T 10 A, INCLUINDO SUPORTE E PLACA - FORNECIMENTO E INSTALAÇÃO. AF_03/2023 | INEL - INSTALAÇÃO ELÉTRICA/ELETRIFICAÇÃO E ILUMINAÇÃO EXTERNA |  | UN | 0.1542 | 46.8 | 7.21
Composição Auxiliar | 86934 | SINAPI | BANCADA DE MÁRMORE SINTÉTICO 120 X 60CM, COM CUBA INTEGRADA, INCLUSO SIFÃO TIPO FLEXÍVEL EM PVC, VÁLVULA EM PLÁSTICO CROMADO TIPO AMERICANA E TORNEIRA CROMADA LONGA, DE PAREDE, PADRÃO POPULAR - FORNECIMENTO E INSTALAÇÃO. AF_01/2020 | INHI - INSTALAÇÕES HIDROS SANITÁRIAS |  | UN | 0.0193 | 473.32 | 9.13
Composição Auxiliar | 98283 | SINAPI | CABO TELEFÔNICO CCI-50 4 PARES, SEM BLINDAGEM, INSTALADO EM DISTRIBUIÇÃO DE EDIFICAÇÃO RESIDENCIAL - FORNECIMENTO E INSTALAÇÃO. AF_11/2019 | INES - INSTALAÇÕES ESPECIAIS |  | M | 0.6167 | 10.48 | 6.46
Composição Auxiliar | 94559 | SINAPI | JANELA DE AÇO TIPO BASCULANTE, PARA VIDROS (VIDROS NÃO INCLUSOS), BATENTE/ REQUADRO INCLUSO (6,5 A 14 CM), DIMENSÕES 60X60 CM, COM COM PINTURA ANTICORROSIVA, SEM ACABAMENTO, COM FERRAGENS, FIXAÇÃO COM ARGAMASSA, EXCLUSIVE CONTRAMARCO - FORNECIMENTO E INSTALAÇÃO. AF_11/2024 | ESQV - ESQUADRIAS/FERRAGENS/VIDROS |  | m² | 0.0289 | 718.12 | 20.75
Composição Auxiliar | 90822 | SINAPI | PORTA DE MADEIRA PARA PINTURA, SEMI-OCA (LEVE OU MÉDIA), 80X210CM, ESPESSURA DE 3,5CM, INCLUSO DOBRADIÇAS - FORNECIMENTO E INSTALAÇÃO. AF_12/2019 | ESQV - ESQUADRIAS/FERRAGENS/VIDROS |  | UN | 0.0578 | 370.51 | 21.41
Composição Auxiliar | 89957 | SINAPI | PONTO DE CONSUMO TERMINAL DE ÁGUA FRIA (SUBRAMAL) COM TUBULAÇÃO DE PVC, DN 25 MM, INSTALADO EM RAMAL DE ÁGUA, INCLUSOS RASGO E CHUMBAMENTO EM ALVENARIA. AF_12/2014 | INHI - INSTALAÇÕES HIDROS SANITÁRIAS |  | UN | 0.0964 | 135.35 | 13.04
Composição Auxiliar | 92543 | SINAPI | TRAMA DE MADEIRA COMPOSTA POR TERÇAS PARA TELHADOS DE ATÉ 2 ÁGUAS PARA TELHA ONDULADA DE FIBROCIMENTO, METÁLICA, PLÁSTICA OU TERMOACÚSTICA, INCLUSO TRANSPORTE VERTICAL. AF_07/2019 | COBE - COBERTURA |  | m² | 1.3621 | 19.59 | 26.68
Composição Auxiliar | 98446 | SINAPI | PAREDE DE MADEIRA COMPENSADA PARA CONSTRUÇÃO TEMPORÁRIA EM CHAPA SIMPLES, EXTERNA, COM ÁREA LÍQUIDA MENOR QUE 6 M², COM VÃO. AF_03/2024 | CANT - CANTEIRO DE OBRAS |  | m² | 0.3629 | 159.87 | 58.01
Composição Auxiliar | 93382 | SINAPI | REATERRO MANUAL DE VALAS, COM COMPACTADOR DE SOLOS DE PERCUSSÃO. AF_08/2023 | MOVT - MOVIMENTO DE TERRA |  | m³ | 0.006 | 24.66 | 0.14
Insumo | 00010886 | SINAPI | EXTINTOR DE INCENDIO PORTATIL COM CARGA DE AGUA PRESSURIZADA DE 10 L, CLASSE A | Material |  | UN | 0.0193 | 197.75 | 3.81
Insumo | 00010891 | SINAPI | EXTINTOR DE INCENDIO PORTATIL COM CARGA DE PO QUIMICO SECO (PQS) DE 4 KG, CLASSE BC | Material |  | UN | 0.0193 | 191.23 | 3.69
Insumo | 00003097 | SINAPI | FECHADURA ROSETA REDONDA PARA PORTA DE BANHEIRO, EM ACO INOX (MAQUINA, TESTA E CONTRA-TESTA) E EM ZAMAC (MACANETA, LINGUETA E TRINCOS) COM ACABAMENTO CROMADO, MAQUINA DE 40 MM, INCLUINDO CHAVE TIPO TRANQUETA | Material |  | CJ | 0.0385 | 94.6 | 3.64
Insumo | 00003080 | SINAPI | FECHADURA ESPELHO PARA PORTA EXTERNA, EM ACO INOX (MAQUINA, TESTA E CONTRA-TESTA) E EM ZAMAC (MACANETA, LINGUETA E TRINCOS) COM ACABAMENTO CROMADO, MAQUINA DE 40 MM, INCLUINDO CHAVE TIPO CILINDRO | Material |  | CJ | 0.0578 | 84.49 | 4.88
Insumo | 00011587 | SINAPI | FORRO DE PVC LISO, BRANCO, REGUA DE 10 CM, ESPESSURA APROXIMADA DE 8 MM (COM COLOCACAO / SEM ESTRUTURA METALICA) | Material |  | M² | 0.9938 | 85.27 | 84.74
|  |  |  | MO sem LS => | 213.78 | LS => | 0 | MO com LS => | 213.78
|  |  |  | Valor do BDI => | 265.14 |  | Valor com BDI => |  | 1325.73
2.1.12 | Código | Banco | Descrição | Tipo |  | Und | Quant. | Valor Unit | Total
Composição | EE-CO-C017 | Próprio | EXECUÇÃO DE ALMOXARIFADO EM CANTEIRO DE OBRA EM CHAPA DE MADEIRA COMPENSADA, INCLUSO PRATELEIRAS | CANT - CANTEIRO DE OBRAS |  | M² | 1 | 841.54 | 841.54
Composição Auxiliar | 97586 | SINAPI | LUMINÁRIA TIPO CALHA, DE SOBREPOR, COM 2 LÂMPADAS TUBULARES FLUORESCENTES DE 36 W, COM REATOR DE PARTIDA RÁPIDA - FORNECIMENTO E INSTALAÇÃO. AF_02/2020 | INEL - INSTALAÇÃO ELÉTRICA/ELETRIFICAÇÃO E ILUMINAÇÃO EXTERNA |  | UN | 0.1007 | 165.95 | 16.71
Composição Auxiliar | 94210 | SINAPI | TELHAMENTO COM TELHA ONDULADA DE FIBROCIMENTO E = 6 MM, COM RECOBRIMENTO LATERAL DE 1 1/4 DE ONDA PARA TELHADO COM INCLINAÇÃO MÁXIMA DE 10°, COM ATÉ 2 ÁGUAS, INCLUSO IÇAMENTO. AF_07/2019 | COBE - COBERTURA |  | m² | 1.4396 | 52.32 | 75.31
Composição Auxiliar | 97611 | SINAPI | LÂMPADA COMPACTA FLUORESCENTE DE 15 W, BASE E27 - FORNECIMENTO E INSTALAÇÃO. AF_02/2020 | INEL - INSTALAÇÃO ELÉTRICA/ELETRIFICAÇÃO E ILUMINAÇÃO EXTERNA |  | UN | 0.0252 | 19.64 | 0.49
Composição Auxiliar | 91173 | SINAPI | FIXAÇÃO DE TUBOS VERTICAIS DE PVC ÁGUA, PVC ESGOTO, PVC ÁGUA PLUVIAL, CPVC, PPR, COBRE OU AÇO, DIÂMETROS MENORES OU IGUAIS A 40 MM, COM ABRAÇADEIRA METÁLICA RÍGIDA TIPO U PERFIL 1 1/4", FIXADA EM PERFILADO EM PAREDE. AF_09/2023_PS | INHI - INSTALAÇÕES HIDROS SANITÁRIAS |  | M | 0.2266 | 3.86 | 0.87
Composição Auxiliar | 91924 | SINAPI | CABO DE COBRE FLEXÍVEL ISOLADO, 1,5 MM², ANTI-CHAMA 450/750 V, PARA CIRCUITOS TERMINAIS - FORNECIMENTO E INSTALAÇÃO. AF_03/2023 | INEL - INSTALAÇÃO ELÉTRICA/ELETRIFICAÇÃO E ILUMINAÇÃO EXTERNA |  | M | 0.6219 | 3.11 | 1.93
Composição Auxiliar | 95811 | SINAPI | CONDULETE DE PVC, TIPO LB, PARA ELETRODUTO DE PVC SOLDÁVEL DN 25 MM (3/4''), APARENTE - FORNECIMENTO E INSTALAÇÃO. AF_10/2022 | INEL - INSTALAÇÃO ELÉTRICA/ELETRIFICAÇÃO E ILUMINAÇÃO EXTERNA |  | UN | 0.0252 | 20.63 | 0.51
Composição Auxiliar | 88262 | SINAPI | CARPINTEIRO DE FORMAS COM ENCARGOS COMPLEMENTARES | SEDI - SERVIÇOS DIVERSOS |  | H | 0.9794 | 25.99 | 25.45
Composição Auxiliar | 95241 | SINAPI | LASTRO DE CONCRETO MAGRO, APLICADO EM PISOS, LAJES SOBRE SOLO OU RADIERS, ESPESSURA DE 5 CM. AF_01/2024 | FUES - FUNDAÇÕES E ESTRUTURAS |  | m² | 1.4396 | 41.36 | 59.54
Composição Auxiliar | 91926 | SINAPI | CABO DE COBRE FLEXÍVEL ISOLADO, 2,5 MM², ANTI-CHAMA 450/750 V, PARA CIRCUITOS TERMINAIS - FORNECIMENTO E INSTALAÇÃO. AF_03/2023 | INEL - INSTALAÇÃO ELÉTRICA/ELETRIFICAÇÃO E ILUMINAÇÃO EXTERNA |  | M | 0.6798 | 4.54 | 3.08
Composição Auxiliar | 98442 | SINAPI | PAREDE DE MADEIRA COMPENSADA PARA CONSTRUÇÃO TEMPORÁRIA EM CHAPA SIMPLES, EXTERNA, COM ÁREA LÍQUIDA MENOR QUE 6 M², SEM VÃO. AF_05/2018 | CANT - CANTEIRO DE OBRAS |  | m² | 0.4048 | 142.55 | 57.7
Composição Auxiliar | 101891 | SINAPI | DISJUNTOR MONOPOLAR TIPO NEMA, CORRENTE NOMINAL DE 35 ATÉ 50A - FORNECIMENTO E INSTALAÇÃO. AF_10/2020 | INEL - INSTALAÇÃO ELÉTRICA/ELETRIFICAÇÃO E ILUMINAÇÃO EXTERNA |  | UN | 0.0504 | 29.33 | 1.47
Composição Auxiliar | 93382 | SINAPI | REATERRO MANUAL DE VALAS, COM COMPACTADOR DE SOLOS DE PERCUSSÃO. AF_08/2023 | MOVT - MOVIMENTO DE TERRA |  | m³ | 0.0067 | 24.66 | 0.16
Composição Auxiliar | 97593 | SINAPI | LUMINÁRIA TIPO SPOT, DE SOBREPOR, COM 1 LÂMPADA FLUORESCENTE DE 15 W, SEM REATOR - FORNECIMENTO E INSTALAÇÃO. AF_02/2020 | INEL - INSTALAÇÃO ELÉTRICA/ELETRIFICAÇÃO E ILUMINAÇÃO EXTERNA |  | UN | 0.0252 | 145.51 | 3.66
Composição Auxiliar | 94559 | SINAPI | JANELA DE AÇO TIPO BASCULANTE, PARA VIDROS (VIDROS NÃO INCLUSOS), BATENTE/ REQUADRO INCLUSO (6,5 A 14 CM), DIMENSÕES 60X60 CM, COM COM PINTURA ANTICORROSIVA, SEM ACABAMENTO, COM FERRAGENS, FIXAÇÃO COM ARGAMASSA, EXCLUSIVE CONTRAMARCO - FORNECIMENTO E INSTALAÇÃO. AF_11/2024 | ESQV - ESQUADRIAS/FERRAGENS/VIDROS |  | m² | 0.0755 | 718.12 | 54.21
Composição Auxiliar | 98444 | SINAPI | PAREDE DE MADEIRA COMPENSADA PARA CONSTRUÇÃO TEMPORÁRIA EM CHAPA SIMPLES, INTERNA, COM ÁREA LÍQUIDA MENOR QUE 6 M², SEM VÃO. AF_05/2018 | CANT - CANTEIRO DE OBRAS |  | m² | 0.0323 | 123.97 | 4
Composição Auxiliar | 101165 | SINAPI | ALVENARIA DE EMBASAMENTO COM BLOCO ESTRUTURAL DE CONCRETO, DE 14X19X29CM E ARGAMASSA DE ASSENTAMENTO COM PREPARO EM BETONEIRA. AF_05/2020 | FUES - FUNDAÇÕES E ESTRUTURAS |  | m³ | 0.0269 | 1023.18 | 27.52
Composição Auxiliar | 91937 | SINAPI | CAIXA OCTOGONAL 3" X 3", PVC, INSTALADA EM LAJE - FORNECIMENTO E INSTALAÇÃO. AF_03/2023 | INEL - INSTALAÇÃO ELÉTRICA/ELETRIFICAÇÃO E ILUMINAÇÃO EXTERNA |  | UN | 0.1259 | 16.07 | 2.02
Composição Auxiliar | 98443 | SINAPI | PAREDE DE MADEIRA COMPENSADA PARA CONSTRUÇÃO TEMPORÁRIA EM CHAPA SIMPLES, INTERNA, SEM VÃO. AF_03/2024 | CANT - CANTEIRO DE OBRAS |  | m² | 0.0281 | 90.36 | 2.53
Composição Auxiliar | 91341 | SINAPI | PORTA EM ALUMÍNIO DE ABRIR TIPO VENEZIANA COM GUARNIÇÃO, FIXAÇÃO COM PARAFUSOS - FORNECIMENTO E INSTALAÇÃO. AF_12/2019 | ESQV - ESQUADRIAS/FERRAGENS/VIDROS |  | m² | 0.0634 | 648.14 | 41.09
Composição Auxiliar | 92000 | SINAPI | TOMADA BAIXA DE EMBUTIR (1 MÓDULO), 2P+T 10 A, INCLUINDO SUPORTE E PLACA - FORNECIMENTO E INSTALAÇÃO. AF_03/2023 | INEL - INSTALAÇÃO ELÉTRICA/ELETRIFICAÇÃO E ILUMINAÇÃO EXTERNA |  | UN | 0.0504 | 30.31 | 1.52
Composição Auxiliar | 98445 | SINAPI | PAREDE DE MADEIRA COMPENSADA PARA CONSTRUÇÃO TEMPORÁRIA EM CHAPA SIMPLES, EXTERNA, COM ÁREA LÍQUIDA MAIOR OU IGUAL A 6 M², COM VÃO. AF_03/2024 | CANT - CANTEIRO DE OBRAS |  | m² | 0.5495 | 128.17 | 70.42
Composição Auxiliar | 98441 | SINAPI | PAREDE DE MADEIRA COMPENSADA PARA CONSTRUÇÃO TEMPORÁRIA EM CHAPA SIMPLES, EXTERNA, SEM VÃO. AF_03/2024 | CANT - CANTEIRO DE OBRAS |  | m² | 0.3517 | 110.46 | 38.84
Composição Auxiliar | 88489 | SINAPI | PINTURA LÁTEX ACRÍLICA PREMIUM, APLICAÇÃO MANUAL EM PAREDES, DUAS DEMÃOS. AF_04/2023 | PINT - PINTURAS |  | m² | 3.7457 | 12.7 | 47.57
Composição Auxiliar | 93358 | SINAPI | ESCAVAÇÃO MANUAL DE VALA. AF_09/2024 | MOVT - MOVIMENTO DE TERRA |  | m³ | 0.0262 | 83.74 | 2.19
Composição Auxiliar | 98446 | SINAPI | PAREDE DE MADEIRA COMPENSADA PARA CONSTRUÇÃO TEMPORÁRIA EM CHAPA SIMPLES, EXTERNA, COM ÁREA LÍQUIDA MENOR QUE 6 M², COM VÃO. AF_03/2024 | CANT - CANTEIRO DE OBRAS |  | m² | 0.4284 | 159.87 | 68.48
Composição Auxiliar | 98448 | SINAPI | PAREDE DE MADEIRA COMPENSADA PARA CONSTRUÇÃO TEMPORÁRIA EM CHAPA SIMPLES, INTERNA, COM ÁREA LÍQUIDA MENOR QUE 6 M², COM VÃO. AF_03/2024 | CANT - CANTEIRO DE OBRAS |  | m² | 0.0342 | 131.18 | 4.48
Composição Auxiliar | 92025 | SINAPI | INTERRUPTOR SIMPLES (1 MÓDULO) COM 2 TOMADAS DE EMBUTIR 2P+T 10 A, INCLUINDO SUPORTE E PLACA - FORNECIMENTO E INSTALAÇÃO. AF_03/2023 | INEL - INSTALAÇÃO ELÉTRICA/ELETRIFICAÇÃO E ILUMINAÇÃO EXTERNA |  | UN | 0.0252 | 69.47 | 1.75
Composição Auxiliar | 98447 | SINAPI | PAREDE DE MADEIRA COMPENSADA PARA CONSTRUÇÃO TEMPORÁRIA EM CHAPA SIMPLES, INTERNA, COM ÁREA LÍQUIDA MAIOR OU IGUAL A 6 M², COM VÃO. AF_03/2024 | CANT - CANTEIRO DE OBRAS |  | m² | 0.0439 | 104.86 | 4.6
Composição Auxiliar | 95805 | SINAPI | CONDULETE DE PVC, TIPO B, PARA ELETRODUTO DE PVC SOLDÁVEL DN 25 MM (3/4''), APARENTE - FORNECIMENTO E INSTALAÇÃO. AF_10/2022 | INEL - INSTALAÇÃO ELÉTRICA/ELETRIFICAÇÃO E ILUMINAÇÃO EXTERNA |  | UN | 0.0504 | 23.88 | 1.2
Composição Auxiliar | 91862 | SINAPI | ELETRODUTO RÍGIDO ROSCÁVEL, PVC, DN 20 MM (1/2"), PARA CIRCUITOS TERMINAIS, INSTALADO EM FORRO - FORNECIMENTO E INSTALAÇÃO. AF_03/2023 | INEL - INSTALAÇÃO ELÉTRICA/ELETRIFICAÇÃO E ILUMINAÇÃO EXTERNA |  | M | 0.2518 | 9.31 | 2.34
Composição Auxiliar | 91870 | SINAPI | ELETRODUTO RÍGIDO ROSCÁVEL, PVC, DN 20 MM (1/2"), PARA CIRCUITOS TERMINAIS, INSTALADO EM PAREDE - FORNECIMENTO E INSTALAÇÃO. AF_03/2023 | INEL - INSTALAÇÃO ELÉTRICA/ELETRIFICAÇÃO E ILUMINAÇÃO EXTERNA |  | M | 0.2266 | 12.22 | 2.76
Composição Auxiliar | 101876 | SINAPI | QUADRO DE DISTRIBUIÇÃO DE ENERGIA EM PVC, DE EMBUTIR, SEM BARRAMENTO, PARA 6 DISJUNTORES - FORNECIMENTO E INSTALAÇÃO. AF_10/2020 | INEL - INSTALAÇÃO ELÉTRICA/ELETRIFICAÇÃO E ILUMINAÇÃO EXTERNA |  | UN | 0.0252 | 86.29 | 2.17
Composição Auxiliar | 91170 | SINAPI | FIXAÇÃO DE TUBOS HORIZONTAIS DE PVC ÁGUA, PVC ESGOTO, PVC ÁGUA PLUVIAL, CPVC, PPR, COBRE OU AÇO, DIÂMETROS MENORES OU IGUAIS A 40 MM, COM ABRAÇADEIRA METÁLICA RÍGIDA TIPO U PERFIL 1 1/4", FIXADA EM PERFILADO EM LAJE. AF_09/2023_PS | INHI - INSTALAÇÕES HIDROS SANITÁRIAS |  | M | 0.2518 | 10.35 | 2.6
Composição Auxiliar | 92543 | SINAPI | TRAMA DE MADEIRA COMPOSTA POR TERÇAS PARA TELHADOS DE ATÉ 2 ÁGUAS PARA TELHA ONDULADA DE FIBROCIMENTO, METÁLICA, PLÁSTICA OU TERMOACÚSTICA, INCLUSO TRANSPORTE VERTICAL. AF_07/2019 | COBE - COBERTURA |  | m² | 1.4396 | 19.59 | 28.2
Composição Auxiliar | 95240 | SINAPI | LASTRO DE CONCRETO MAGRO, APLICADO EM PISOS, LAJES SOBRE SOLO OU RADIERS, ESPESSURA DE 3 CM. AF_01/2024 | FUES - FUNDAÇÕES E ESTRUTURAS |  | m² | 0.006 | 21.3 | 0.12
Composição Auxiliar | 91911 | SINAPI | CURVA 90 GRAUS PARA ELETRODUTO, PVC, ROSCÁVEL, DN 20 MM (1/2"), PARA CIRCUITOS TERMINAIS, INSTALADA EM PAREDE - FORNECIMENTO E INSTALAÇÃO. AF_03/2023 | INEL - INSTALAÇÃO ELÉTRICA/ELETRIFICAÇÃO E ILUMINAÇÃO EXTERNA |  | UN | 0.0755 | 16.81 | 1.26
Insumo | 00010886 | SINAPI | EXTINTOR DE INCENDIO PORTATIL COM CARGA DE AGUA PRESSURIZADA DE 10 L, CLASSE A | Material |  | UN | 0.0252 | 197.75 | 4.98
Insumo | 00011455 | SINAPI | FERROLHO COM FECHO / TRINCO REDONDO, EM ACO GALVANIZADO / ZINCADO, DE SOBREPOR, COM COMPRIMENTO DE 8" E ESPESSURA MINIMA DA CHAPA DE 1,50 MM | Material |  | UN | 0.0252 | 20.52 | 0.51
Insumo | 00006193 | SINAPI | TABUA NAO APARELHADA *2,5 X 20* CM, EM MACARANDUBA/MASSARANDUBA, ANGELIM OU EQUIVALENTE DA REGIAO - BRUTA | Material |  | M | 3.9174 | 15.02 | 58.83
Insumo | 00004513 | SINAPI | CAIBRO 5 X 5 CM EM PINUS, MISTA OU EQUIVALENTE DA REGIAO - BRUTA | Material |  | M | 3.4844 | 8.15 | 28.39
Insumo | 00010891 | SINAPI | EXTINTOR DE INCENDIO PORTATIL COM CARGA DE PO QUIMICO SECO (PQS) DE 4 KG, CLASSE BC | Material |  | UN | 0.0252 | 191.23 | 4.81
Insumo | 00011587 | SINAPI | FORRO DE PVC LISO, BRANCO, REGUA DE 10 CM, ESPESSURA APROXIMADA DE 8 MM (COM COLOCACAO / SEM ESTRUTURA METALICA) | Material |  | M² | 1 | 85.27 | 85.27
|  |  |  | MO sem LS => | 155.55 | LS => | 0 | MO com LS => | 155.55
|  |  |  | Valor do BDI => | 210.38 |  | Valor com BDI => |  | 1051.92
2.1.13 | Código | Banco | Descrição | Tipo |  | Und | Quant. | Valor Unit | Total
Composição | EE-CO-C014 | Próprio | EXECUÇÃO DE CENTRAL DE ARMADURA EM CANTEIRO DE OBRA, NÃO INCLUSO MOBILIÁRIO E EQUIPAMENTOS | CANT - CANTEIRO DE OBRAS |  | M² | 1 | 272.9 | 272.9
Composição Auxiliar | 93358 | SINAPI | ESCAVAÇÃO MANUAL DE VALA. AF_09/2024 | MOVT - MOVIMENTO DE TERRA |  | m³ | 0.0013 | 83.74 | 0.1
Composição Auxiliar | 91926 | SINAPI | CABO DE COBRE FLEXÍVEL ISOLADO, 2,5 MM², ANTI-CHAMA 450/750 V, PARA CIRCUITOS TERMINAIS - FORNECIMENTO E INSTALAÇÃO. AF_03/2023 | INEL - INSTALAÇÃO ELÉTRICA/ELETRIFICAÇÃO E ILUMINAÇÃO EXTERNA |  | M | 0.9472 | 4.54 | 4.3
Composição Auxiliar | 91862 | SINAPI | ELETRODUTO RÍGIDO ROSCÁVEL, PVC, DN 20 MM (1/2"), PARA CIRCUITOS TERMINAIS, INSTALADO EM FORRO - FORNECIMENTO E INSTALAÇÃO. AF_03/2023 | INEL - INSTALAÇÃO ELÉTRICA/ELETRIFICAÇÃO E ILUMINAÇÃO EXTERNA |  | M | 0.3397 | 9.31 | 3.16
Composição Auxiliar | 95241 | SINAPI | LASTRO DE CONCRETO MAGRO, APLICADO EM PISOS, LAJES SOBRE SOLO OU RADIERS, ESPESSURA DE 5 CM. AF_01/2024 | FUES - FUNDAÇÕES E ESTRUTURAS |  | m² | 1.2467 | 41.36 | 51.56
Composição Auxiliar | 95805 | SINAPI | CONDULETE DE PVC, TIPO B, PARA ELETRODUTO DE PVC SOLDÁVEL DN 25 MM (3/4''), APARENTE - FORNECIMENTO E INSTALAÇÃO. AF_10/2022 | INEL - INSTALAÇÃO ELÉTRICA/ELETRIFICAÇÃO E ILUMINAÇÃO EXTERNA |  | UN | 0.0662 | 23.88 | 1.58
Composição Auxiliar | 101891 | SINAPI | DISJUNTOR MONOPOLAR TIPO NEMA, CORRENTE NOMINAL DE 35 ATÉ 50A - FORNECIMENTO E INSTALAÇÃO. AF_10/2020 | INEL - INSTALAÇÃO ELÉTRICA/ELETRIFICAÇÃO E ILUMINAÇÃO EXTERNA |  | UN | 0.0828 | 29.33 | 2.42
Composição Auxiliar | 92981 | SINAPI | CABO DE COBRE FLEXÍVEL ISOLADO, 16 MM², ANTI-CHAMA 450/750 V, PARA DISTRIBUIÇÃO - FORNECIMENTO E INSTALAÇÃO. AF_10/2020 | INEL - INSTALAÇÃO ELÉTRICA/ELETRIFICAÇÃO E ILUMINAÇÃO EXTERNA |  | M | 0.1656 | 17.12 | 2.83
Composição Auxiliar | 101876 | SINAPI | QUADRO DE DISTRIBUIÇÃO DE ENERGIA EM PVC, DE EMBUTIR, SEM BARRAMENTO, PARA 6 DISJUNTORES - FORNECIMENTO E INSTALAÇÃO. AF_10/2020 | INEL - INSTALAÇÃO ELÉTRICA/ELETRIFICAÇÃO E ILUMINAÇÃO EXTERNA |  | UN | 0.0166 | 86.29 | 1.43
Composição Auxiliar | 98445 | SINAPI | PAREDE DE MADEIRA COMPENSADA PARA CONSTRUÇÃO TEMPORÁRIA EM CHAPA SIMPLES, EXTERNA, COM ÁREA LÍQUIDA MAIOR OU IGUAL A 6 M², COM VÃO. AF_03/2024 | CANT - CANTEIRO DE OBRAS |  | m² | 0.1532 | 128.17 | 19.63
Composição Auxiliar | 94210 | SINAPI | TELHAMENTO COM TELHA ONDULADA DE FIBROCIMENTO E = 6 MM, COM RECOBRIMENTO LATERAL DE 1 1/4 DE ONDA PARA TELHADO COM INCLINAÇÃO MÁXIMA DE 10°, COM ATÉ 2 ÁGUAS, INCLUSO IÇAMENTO. AF_07/2019 | COBE - COBERTURA |  | m² | 1.2467 | 52.32 | 65.22
Composição Auxiliar | 92000 | SINAPI | TOMADA BAIXA DE EMBUTIR (1 MÓDULO), 2P+T 10 A, INCLUINDO SUPORTE E PLACA - FORNECIMENTO E INSTALAÇÃO. AF_03/2023 | INEL - INSTALAÇÃO ELÉTRICA/ELETRIFICAÇÃO E ILUMINAÇÃO EXTERNA |  | UN | 0.0331 | 30.31 | 1
Composição Auxiliar | 92001 | SINAPI | TOMADA BAIXA DE EMBUTIR (1 MÓDULO), 2P+T 20 A, INCLUINDO SUPORTE E PLACA - FORNECIMENTO E INSTALAÇÃO. AF_03/2023 | INEL - INSTALAÇÃO ELÉTRICA/ELETRIFICAÇÃO E ILUMINAÇÃO EXTERNA |  | UN | 0.0331 | 32.4 | 1.07
Composição Auxiliar | 98442 | SINAPI | PAREDE DE MADEIRA COMPENSADA PARA CONSTRUÇÃO TEMPORÁRIA EM CHAPA SIMPLES, EXTERNA, COM ÁREA LÍQUIDA MENOR QUE 6 M², SEM VÃO. AF_05/2018 | CANT - CANTEIRO DE OBRAS |  | m² | 0.1129 | 142.55 | 16.09
Composição Auxiliar | 91170 | SINAPI | FIXAÇÃO DE TUBOS HORIZONTAIS DE PVC ÁGUA, PVC ESGOTO, PVC ÁGUA PLUVIAL, CPVC, PPR, COBRE OU AÇO, DIÂMETROS MENORES OU IGUAIS A 40 MM, COM ABRAÇADEIRA METÁLICA RÍGIDA TIPO U PERFIL 1 1/4", FIXADA EM PERFILADO EM LAJE. AF_09/2023_PS | INHI - INSTALAÇÕES HIDROS SANITÁRIAS |  | M | 0.2219 | 10.35 | 2.29
Composição Auxiliar | 98446 | SINAPI | PAREDE DE MADEIRA COMPENSADA PARA CONSTRUÇÃO TEMPORÁRIA EM CHAPA SIMPLES, EXTERNA, COM ÁREA LÍQUIDA MENOR QUE 6 M², COM VÃO. AF_03/2024 | CANT - CANTEIRO DE OBRAS |  | m² | 0.1195 | 159.87 | 19.1
Composição Auxiliar | 88489 | SINAPI | PINTURA LÁTEX ACRÍLICA PREMIUM, APLICAÇÃO MANUAL EM PAREDES, DUAS DEMÃOS. AF_04/2023 | PINT - PINTURAS |  | m² | 0.4837 | 12.7 | 6.14
Composição Auxiliar | 92543 | SINAPI | TRAMA DE MADEIRA COMPOSTA POR TERÇAS PARA TELHADOS DE ATÉ 2 ÁGUAS PARA TELHA ONDULADA DE FIBROCIMENTO, METÁLICA, PLÁSTICA OU TERMOACÚSTICA, INCLUSO TRANSPORTE VERTICAL. AF_07/2019 | COBE - COBERTURA |  | m² | 1.2467 | 19.59 | 24.42
Composição Auxiliar | 91959 | SINAPI | INTERRUPTOR SIMPLES (2 MÓDULOS), 10A/250V, INCLUINDO SUPORTE E PLACA - FORNECIMENTO E INSTALAÇÃO. AF_03/2023 | INEL - INSTALAÇÃO ELÉTRICA/ELETRIFICAÇÃO E ILUMINAÇÃO EXTERNA |  | UN | 0.0166 | 44.03 | 0.73
Composição Auxiliar | 97586 | SINAPI | LUMINÁRIA TIPO CALHA, DE SOBREPOR, COM 2 LÂMPADAS TUBULARES FLUORESCENTES DE 36 W, COM REATOR DE PARTIDA RÁPIDA - FORNECIMENTO E INSTALAÇÃO. AF_02/2020 | INEL - INSTALAÇÃO ELÉTRICA/ELETRIFICAÇÃO E ILUMINAÇÃO EXTERNA |  | UN | 0.1325 | 165.95 | 21.98
Composição Auxiliar | 98441 | SINAPI | PAREDE DE MADEIRA COMPENSADA PARA CONSTRUÇÃO TEMPORÁRIA EM CHAPA SIMPLES, EXTERNA, SEM VÃO. AF_03/2024 | CANT - CANTEIRO DE OBRAS |  | m² | 0.0981 | 110.46 | 10.83
Composição Auxiliar | 96985 | SINAPI | HASTE DE ATERRAMENTO, DIÂMETRO 5/8", COM 3 METROS - FORNECIMENTO E INSTALAÇÃO. AF_08/2023 | INEL - INSTALAÇÃO ELÉTRICA/ELETRIFICAÇÃO E ILUMINAÇÃO EXTERNA |  | UN | 0.0331 | 59.14 | 1.95
Composição Auxiliar | 91924 | SINAPI | CABO DE COBRE FLEXÍVEL ISOLADO, 1,5 MM², ANTI-CHAMA 450/750 V, PARA CIRCUITOS TERMINAIS - FORNECIMENTO E INSTALAÇÃO. AF_03/2023 | INEL - INSTALAÇÃO ELÉTRICA/ELETRIFICAÇÃO E ILUMINAÇÃO EXTERNA |  | M | 0.9334 | 3.11 | 2.9
Composição Auxiliar | 97886 | SINAPI | CAIXA ENTERRADA ELÉTRICA RETANGULAR, EM ALVENARIA COM TIJOLOS CERÂMICOS MACIÇOS, FUNDO COM BRITA, DIMENSÕES INTERNAS: 0,3X0,3X0,3 M. AF_12/2020 | INEL - INSTALAÇÃO ELÉTRICA/ELETRIFICAÇÃO E ILUMINAÇÃO EXTERNA |  | UN | 0.0331 | 173.04 | 5.72
Insumo | 00010891 | SINAPI | EXTINTOR DE INCENDIO PORTATIL COM CARGA DE PO QUIMICO SECO (PQS) DE 4 KG, CLASSE BC | Material |  | UN | 0.0166 | 191.23 | 3.17
Insumo | 00010886 | SINAPI | EXTINTOR DE INCENDIO PORTATIL COM CARGA DE AGUA PRESSURIZADA DE 10 L, CLASSE A | Material |  | UN | 0.0166 | 197.75 | 3.28
|  |  |  | MO sem LS => | 52.83 | LS => | 0 | MO com LS => | 52.83
|  |  |  | Valor do BDI => | 68.22 |  | Valor com BDI => |  | 341.12
2.1.14 | Código | Banco | Descrição | Tipo |  | Und | Quant. | Valor Unit | Total
Composição | EE-CO-C015 | Próprio | EXECUÇÃO DE CENTRAL DE FÔRMAS, PRODUÇÃO DE ARGAMASSA OU CONCRETO EM CANTEIRO DE OBRA, NÃO INCLUSO MOBILIÁRIO E EQUIPAMENTOS | CANT - CANTEIRO DE OBRAS |  | M² | 1 | 455.05 | 455.05
Composição Auxiliar | 94210 | SINAPI | TELHAMENTO COM TELHA ONDULADA DE FIBROCIMENTO E = 6 MM, COM RECOBRIMENTO LATERAL DE 1 1/4 DE ONDA PARA TELHADO COM INCLINAÇÃO MÁXIMA DE 10°, COM ATÉ 2 ÁGUAS, INCLUSO IÇAMENTO. AF_07/2019 | COBE - COBERTURA |  | m² | 1.9256 | 52.32 | 100.74
Composição Auxiliar | 91926 | SINAPI | CABO DE COBRE FLEXÍVEL ISOLADO, 2,5 MM², ANTI-CHAMA 450/750 V, PARA CIRCUITOS TERMINAIS - FORNECIMENTO E INSTALAÇÃO. AF_03/2023 | INEL - INSTALAÇÃO ELÉTRICA/ELETRIFICAÇÃO E ILUMINAÇÃO EXTERNA |  | M | 2.087 | 4.54 | 9.47
Composição Auxiliar | 91870 | SINAPI | ELETRODUTO RÍGIDO ROSCÁVEL, PVC, DN 20 MM (1/2"), PARA CIRCUITOS TERMINAIS, INSTALADO EM PAREDE - FORNECIMENTO E INSTALAÇÃO. AF_03/2023 | INEL - INSTALAÇÃO ELÉTRICA/ELETRIFICAÇÃO E ILUMINAÇÃO EXTERNA |  | M | 0.4638 | 12.22 | 5.66
Composição Auxiliar | 92543 | SINAPI | TRAMA DE MADEIRA COMPOSTA POR TERÇAS PARA TELHADOS DE ATÉ 2 ÁGUAS PARA TELHA ONDULADA DE FIBROCIMENTO, METÁLICA, PLÁSTICA OU TERMOACÚSTICA, INCLUSO TRANSPORTE VERTICAL. AF_07/2019 | COBE - COBERTURA |  | m² | 1.9256 | 19.59 | 37.72
Composição Auxiliar | 95241 | SINAPI | LASTRO DE CONCRETO MAGRO, APLICADO EM PISOS, LAJES SOBRE SOLO OU RADIERS, ESPESSURA DE 5 CM. AF_01/2024 | FUES - FUNDAÇÕES E ESTRUTURAS |  | m² | 1.9256 | 41.36 | 79.64
Composição Auxiliar | 98445 | SINAPI | PAREDE DE MADEIRA COMPENSADA PARA CONSTRUÇÃO TEMPORÁRIA EM CHAPA SIMPLES, EXTERNA, COM ÁREA LÍQUIDA MAIOR OU IGUAL A 6 M², COM VÃO. AF_03/2024 | CANT - CANTEIRO DE OBRAS |  | m² | 0.1508 | 128.17 | 19.32
Composição Auxiliar | 93358 | SINAPI | ESCAVAÇÃO MANUAL DE VALA. AF_09/2024 | MOVT - MOVIMENTO DE TERRA |  | m³ | 0.0078 | 83.74 | 0.65
Composição Auxiliar | 101876 | SINAPI | QUADRO DE DISTRIBUIÇÃO DE ENERGIA EM PVC, DE EMBUTIR, SEM BARRAMENTO, PARA 6 DISJUNTORES - FORNECIMENTO E INSTALAÇÃO. AF_10/2020 | INEL - INSTALAÇÃO ELÉTRICA/ELETRIFICAÇÃO E ILUMINAÇÃO EXTERNA |  | UN | 0.0966 | 86.29 | 8.33
Composição Auxiliar | 91924 | SINAPI | CABO DE COBRE FLEXÍVEL ISOLADO, 1,5 MM², ANTI-CHAMA 450/750 V, PARA CIRCUITOS TERMINAIS - FORNECIMENTO E INSTALAÇÃO. AF_03/2023 | INEL - INSTALAÇÃO ELÉTRICA/ELETRIFICAÇÃO E ILUMINAÇÃO EXTERNA |  | M | 1.0821 | 3.11 | 3.36
Composição Auxiliar | 98441 | SINAPI | PAREDE DE MADEIRA COMPENSADA PARA CONSTRUÇÃO TEMPORÁRIA EM CHAPA SIMPLES, EXTERNA, SEM VÃO. AF_03/2024 | CANT - CANTEIRO DE OBRAS |  | m² | 0.0966 | 110.46 | 10.67
Composição Auxiliar | 92023 | SINAPI | INTERRUPTOR SIMPLES (1 MÓDULO) COM 1 TOMADA DE EMBUTIR 2P+T 10 A, INCLUINDO SUPORTE E PLACA - FORNECIMENTO E INSTALAÇÃO. AF_03/2023 | INEL - INSTALAÇÃO ELÉTRICA/ELETRIFICAÇÃO E ILUMINAÇÃO EXTERNA |  | UN | 0.0966 | 49.16 | 4.74
Composição Auxiliar | 98446 | SINAPI | PAREDE DE MADEIRA COMPENSADA PARA CONSTRUÇÃO TEMPORÁRIA EM CHAPA SIMPLES, EXTERNA, COM ÁREA LÍQUIDA MENOR QUE 6 M², COM VÃO. AF_03/2024 | CANT - CANTEIRO DE OBRAS |  | m² | 0.1176 | 159.87 | 18.8
Composição Auxiliar | 91173 | SINAPI | FIXAÇÃO DE TUBOS VERTICAIS DE PVC ÁGUA, PVC ESGOTO, PVC ÁGUA PLUVIAL, CPVC, PPR, COBRE OU AÇO, DIÂMETROS MENORES OU IGUAIS A 40 MM, COM ABRAÇADEIRA METÁLICA RÍGIDA TIPO U PERFIL 1 1/4", FIXADA EM PERFILADO EM PAREDE. AF_09/2023_PS | INHI - INSTALAÇÕES HIDROS SANITÁRIAS |  | M | 0.4638 | 3.86 | 1.79
Composição Auxiliar | 92981 | SINAPI | CABO DE COBRE FLEXÍVEL ISOLADO, 16 MM², ANTI-CHAMA 450/750 V, PARA DISTRIBUIÇÃO - FORNECIMENTO E INSTALAÇÃO. AF_10/2020 | INEL - INSTALAÇÃO ELÉTRICA/ELETRIFICAÇÃO E ILUMINAÇÃO EXTERNA |  | M | 0.4831 | 17.12 | 8.27
Composição Auxiliar | 98442 | SINAPI | PAREDE DE MADEIRA COMPENSADA PARA CONSTRUÇÃO TEMPORÁRIA EM CHAPA SIMPLES, EXTERNA, COM ÁREA LÍQUIDA MENOR QUE 6 M², SEM VÃO. AF_05/2018 | CANT - CANTEIRO DE OBRAS |  | m² | 0.1111 | 142.55 | 15.83
Composição Auxiliar | 91862 | SINAPI | ELETRODUTO RÍGIDO ROSCÁVEL, PVC, DN 20 MM (1/2"), PARA CIRCUITOS TERMINAIS, INSTALADO EM FORRO - FORNECIMENTO E INSTALAÇÃO. AF_03/2023 | INEL - INSTALAÇÃO ELÉTRICA/ELETRIFICAÇÃO E ILUMINAÇÃO EXTERNA |  | M | 0.4251 | 9.31 | 3.95
Composição Auxiliar | 91170 | SINAPI | FIXAÇÃO DE TUBOS HORIZONTAIS DE PVC ÁGUA, PVC ESGOTO, PVC ÁGUA PLUVIAL, CPVC, PPR, COBRE OU AÇO, DIÂMETROS MENORES OU IGUAIS A 40 MM, COM ABRAÇADEIRA METÁLICA RÍGIDA TIPO U PERFIL 1 1/4", FIXADA EM PERFILADO EM LAJE. AF_09/2023_PS | INHI - INSTALAÇÕES HIDROS SANITÁRIAS |  | M | 0.4251 | 10.35 | 4.39
Composição Auxiliar | 95805 | SINAPI | CONDULETE DE PVC, TIPO B, PARA ELETRODUTO DE PVC SOLDÁVEL DN 25 MM (3/4''), APARENTE - FORNECIMENTO E INSTALAÇÃO. AF_10/2022 | INEL - INSTALAÇÃO ELÉTRICA/ELETRIFICAÇÃO E ILUMINAÇÃO EXTERNA |  | UN | 0.3865 | 23.88 | 9.22
Composição Auxiliar | 92008 | SINAPI | TOMADA BAIXA DE EMBUTIR (2 MÓDULOS), 2P+T 10 A, INCLUINDO SUPORTE E PLACA - FORNECIMENTO E INSTALAÇÃO. AF_03/2023 | INEL - INSTALAÇÃO ELÉTRICA/ELETRIFICAÇÃO E ILUMINAÇÃO EXTERNA |  | UN | 0.2899 | 46.8 | 13.56
Composição Auxiliar | 101891 | SINAPI | DISJUNTOR MONOPOLAR TIPO NEMA, CORRENTE NOMINAL DE 35 ATÉ 50A - FORNECIMENTO E INSTALAÇÃO. AF_10/2020 | INEL - INSTALAÇÃO ELÉTRICA/ELETRIFICAÇÃO E ILUMINAÇÃO EXTERNA |  | UN | 0.02899 | 29.33 | 0.85
Composição Auxiliar | 88489 | SINAPI | PINTURA LÁTEX ACRÍLICA PREMIUM, APLICAÇÃO MANUAL EM PAREDES, DUAS DEMÃOS. AF_04/2023 | PINT - PINTURAS |  | m² | 0.4761 | 12.7 | 6.04
Composição Auxiliar | 96985 | SINAPI | HASTE DE ATERRAMENTO, DIÂMETRO 5/8", COM 3 METROS - FORNECIMENTO E INSTALAÇÃO. AF_08/2023 | INEL - INSTALAÇÃO ELÉTRICA/ELETRIFICAÇÃO E ILUMINAÇÃO EXTERNA |  | UN | 0.0966 | 59.14 | 5.71
Composição Auxiliar | 97886 | SINAPI | CAIXA ENTERRADA ELÉTRICA RETANGULAR, EM ALVENARIA COM TIJOLOS CERÂMICOS MACIÇOS, FUNDO COM BRITA, DIMENSÕES INTERNAS: 0,3X0,3X0,3 M. AF_12/2020 | INEL - INSTALAÇÃO ELÉTRICA/ELETRIFICAÇÃO E ILUMINAÇÃO EXTERNA |  | UN | 0.0966 | 173.04 | 16.71
Composição Auxiliar | 97586 | SINAPI | LUMINÁRIA TIPO CALHA, DE SOBREPOR, COM 2 LÂMPADAS TUBULARES FLUORESCENTES DE 36 W, COM REATOR DE PARTIDA RÁPIDA - FORNECIMENTO E INSTALAÇÃO. AF_02/2020 | INEL - INSTALAÇÃO ELÉTRICA/ELETRIFICAÇÃO E ILUMINAÇÃO EXTERNA |  | UN | 0.1932 | 165.95 | 32.06
Insumo | 00010886 | SINAPI | EXTINTOR DE INCENDIO PORTATIL COM CARGA DE AGUA PRESSURIZADA DE 10 L, CLASSE A | Material |  | UN | 0.0966 | 197.75 | 19.1
Insumo | 00010891 | SINAPI | EXTINTOR DE INCENDIO PORTATIL COM CARGA DE PO QUIMICO SECO (PQS) DE 4 KG, CLASSE BC | Material |  | UN | 0.0966 | 191.23 | 18.47
|  |  |  | MO sem LS => | 88.84 | LS => | 0 | MO com LS => | 88.84
|  |  |  | Valor do BDI => | 113.76 |  | Valor com BDI => |  | 568.81
2.1.15 | Código | Banco | Descrição | Tipo |  | Und | Quant. | Valor Unit | Total
Composição | EE-CO-C15 | Próprio | CENTRAL DE BETONEIRA DE ATÉ 600L - DIMENSÕES 5X5 M (CONSIDERANDO DISTANCIA SEGURA MINÍMA) , PÉ DIREITO H=2,80 M, ISOLAMENTO DE ÁREA DE RISCO EM PERIFERIA COM MADEIRA H=1,10M, INSTALAÇÕES ELÉTRICAS E ATERRAMENTO, BASE EM PISO RÍGIDO LEVEMENTE INCLINADO PARA ESCOAMENTO DE ÁGUA, COBERTURA DE PROTEÇÃO A INTERMPÉRIES CLIMÁTICAS E QUEDA DE MATERIAIS. (EXCETO BETONEIRA) | CANT - CANTEIRO DE OBRAS |  | UND | 1 | 9873.75 | 9873.75
Composição Auxiliar | 88247 | SINAPI | AUXILIAR DE ELETRICISTA COM ENCARGOS COMPLEMENTARES | SEDI - SERVIÇOS DIVERSOS |  | H | 5 | 22.77 | 113.85
Composição Auxiliar | 93662 | SINAPI | DISJUNTOR BIPOLAR TIPO DIN, CORRENTE NOMINAL DE 20A - FORNECIMENTO E INSTALAÇÃO. AF_10/2020 | INEL - INSTALAÇÃO ELÉTRICA/ELETRIFICAÇÃO E ILUMINAÇÃO EXTERNA |  | UN | 1 | 63.87 | 63.87
Composição Auxiliar | 94994 | SINAPI | EXECUÇÃO DE PASSEIO (CALÇADA) OU PISO DE CONCRETO COM CONCRETO MOLDADO IN LOCO, FEITO EM OBRA, ACABAMENTO CONVENCIONAL, ESPESSURA 8 CM, ARMADO. AF_08/2022 | PISO - PISOS |  | m² | 25 | 111.68 | 2792
Composição Auxiliar | 88316 | SINAPI | SERVENTE COM ENCARGOS COMPLEMENTARES | SEDI - SERVIÇOS DIVERSOS |  | H | 28 | 21.17 | 592.76
Composição Auxiliar | 88262 | SINAPI | CARPINTEIRO DE FORMAS COM ENCARGOS COMPLEMENTARES | SEDI - SERVIÇOS DIVERSOS |  | H | 16 | 25.99 | 415.84
Composição Auxiliar | EE-INSTE-C167 | Próprio | CABO PP TETRAPOLAR , 2,5 MM², ANTI-CHAMA 0,6/1,0 KV - FORNECIMENTO E INSTALAÇÃO. | INEL - INSTALAÇÃO ELÉTRICA/ELETRIFICAÇÃO E ILUMINAÇÃO EXTERNA |  | M | 10 | 11.52 | 115.2
Composição Auxiliar | 88239 | SINAPI | AJUDANTE DE CARPINTEIRO COM ENCARGOS COMPLEMENTARES | SEDI - SERVIÇOS DIVERSOS |  | H | 18 | 22.16 | 398.88
Composição Auxiliar | 94449 | SINAPI | TELHAMENTO COM TELHA ONDULADA DE FIBRA DE VIDRO E = 0,6 MM, PARA TELHADO COM INCLINAÇÃO MAIOR QUE 10°, COM ATÉ 2 ÁGUAS, INCLUSO IÇAMENTO. AF_07/2019 | COBE - COBERTURA |  | m² | 31.4 | 78.28 | 2457.99
Composição Auxiliar | 88264 | SINAPI | ELETRICISTA COM ENCARGOS COMPLEMENTARES | SEDI - SERVIÇOS DIVERSOS |  | H | 4.5 | 27.47 | 123.61
Composição Auxiliar | 88309 | SINAPI | PEDREIRO COM ENCARGOS COMPLEMENTARES | SEDI - SERVIÇOS DIVERSOS |  | H | 24 | 26.4 | 633.6
Insumo | 00010888 | SINAPI | EXTINTOR DE INCENDIO PORTATIL COM CARGA DE GAS CARBONICO CO2 DE 4 KG, CLASSE BC | Material |  | UN | 1 | 625.84 | 625.84
Insumo | 00006193 | SINAPI | TABUA NAO APARELHADA *2,5 X 20* CM, EM MACARANDUBA/MASSARANDUBA, ANGELIM OU EQUIVALENTE DA REGIAO - BRUTA | Material |  | M | 30 | 15.02 | 450.6
Insumo | 00002676 | SINAPI | ELETRODUTO DE PVC RIGIDO SOLDAVEL, CLASSE B, DE 20 MM | Material |  | M | 3 | 2.31 | 6.93
Insumo | 00004430 | SINAPI | CAIBRO NAO APARELHADO *5 X 6* CM, EM MACARANDUBA/MASSARANDUBA, ANGELIM OU EQUIVALENTE DA REGIAO - BRUTA | Material |  | M | 30 | 10.63 | 318.9
Insumo | 00039812 | SINAPI | CAIXA DE PASSAGEM ELETRICA DE PAREDE, DE EMBUTIR, EM PVC, COM TAMPA APARAFUSADA, DIMENSOES 200 X 200 X *90* MM | Material |  | UN | 1 | 78.73 | 78.73
Insumo | 00004472 | SINAPI | VIGA NAO APARELHADA *6 X 16* CM, EM MACARANDUBA/MASSARANDUBA, ANGELIM OU EQUIVALENTE DA REGIAO - BRUTA | Material |  | M | 24.4 | 28.08 | 685.15
|  |  |  | MO sem LS => | 2294.67 | LS => | 0 | MO com LS => | 2294.67
|  |  |  | Valor do BDI => | 2468.43 |  | Valor com BDI => |  | 12342.18
2.1.17 | Código | Banco | Descrição | Tipo |  | Und | Quant. | Valor Unit | Total
Composição | EE-SC-C64 | Próprio | ALUGUEL MENSAL DE CAÇAMBA 5M3 - FORNECIMENTO E DESLOCAMENTO | ASTU - ASSENTAMENTO DE TUBOS E PECAS |  | mês | 1 | 1800 | 1800
Insumo | COT813 | Próprio | ALUGUEL SEMANAL CAÇAMBA 5M3 | Material |  | SEMANA | 4 | 450 | 1800
|  |  |  | MO sem LS => | 0 | LS => | 0 | MO com LS => | 0
|  |  |  | Valor do BDI => | 450 |  | Valor com BDI => |  | 2250
2.2.2 | Código | Banco | Descrição | Tipo |  | Und | Quant. | Valor Unit | Total
Composição | EE-EQ-C01 | Próprio | LOCAÇÃO E MONTAGEM DE ANDAIME METÁLICO TUBULAR TIPO TORRE | FOMA - FORNECIMENTO DE MATERIAIS E EQUIPAMENTOS |  | MXMES | 1 | 57.24 | 57.24
Composição Auxiliar | 97064 | SINAPI | MONTAGEM E DESMONTAGEM DE ANDAIME TUBULAR TIPO "TORRE" (EXCLUSIVE ANDAIME E LIMPEZA). AF_03/2024 | SEDI - SERVIÇOS DIVERSOS |  | M | 1 | 24.24 | 24.24
Insumo | 00010527 | SINAPI | LOCACAO DE ANDAIME METALICO TUBULAR DE ENCAIXE, TIPO DE TORRE, CADA PAINEL COM LARGURA DE 1 ATE 1,5 M E ALTURA DE *1,00* M, INCLUINDO DIAGONAL, BARRAS DE LIGACAO, SAPATAS OU RODIZIOS E DEMAIS ITENS NECESSARIOS A MONTAGEM (NAO INCLUI INSTALACAO) | Equipamento |  | M/MES | 1 | 33 | 33
|  |  |  | MO sem LS => | 18.4 | LS => | 0 | MO com LS => | 18.4
|  |  |  | Valor do BDI => | 14.31 |  | Valor com BDI => |  | 71.55
3.1.2 | Código | Banco | Descrição | Tipo |  | Und | Quant. | Valor Unit | Total
Composição | EE-MOVT-C08 | Próprio | CORTE E ATERRO COMPENSADO EM PATIO INTERNO PARA NIVELAMENTO DE PLATO | MOVT - MOVIMENTO DE TERRA |  | M³ | 1 | 23.79 | 23.79
Composição Auxiliar | 5689 | SINAPI | GRADE DE DISCO CONTROLE REMOTO REBOCÁVEL, COM 24 DISCOS 24 X 6 MM COM PNEUS PARA TRANSPORTE - CHP DIURNO. AF_06/2014 | CHOR - CUSTOS HORÁRIOS DE MÁQUINAS E EQUIPAMENTOS |  | CHP | 0.01 | 6.55 | 0.06
Composição Auxiliar | 96028 | SINAPI | TRATOR DE PNEUS COM POTÊNCIA DE 85 CV, TRAÇÃO 4X4, COM GRADE DE DISCOS ACOPLADA - CHP DIURNO. AF_02/2017 | CHOR - CUSTOS HORÁRIOS DE MÁQUINAS E EQUIPAMENTOS |  | CHP | 0.01 | 138.22 | 1.38
Composição Auxiliar | 5875 | SINAPI | RETROESCAVADEIRA SOBRE RODAS COM CARREGADEIRA, TRAÇÃO 4X4, POTÊNCIA LÍQ. 72 HP, CAÇAMBA CARREG. CAP. MÍN. 0,79 M3, CAÇAMBA RETRO CAP. 0,18 M3, PESO OPERACIONAL MÍN. 7.140 KG, PROFUNDIDADE ESCAVAÇÃO MÁX. 4,50 M - CHP DIURNO. AF_06/2014 | CHOR - CUSTOS HORÁRIOS DE MÁQUINAS E EQUIPAMENTOS |  | CHP | 0.08 | 134.37 | 10.74
Composição Auxiliar | 5932 | SINAPI | MOTONIVELADORA POTÊNCIA BÁSICA LÍQUIDA (PRIMEIRA MARCHA) 125 HP, PESO BRUTO 13032 KG, LARGURA DA LÂMINA DE 3,7 M - CHP DIURNO. AF_06/2014 | CHOR - CUSTOS HORÁRIOS DE MÁQUINAS E EQUIPAMENTOS |  | CHP | 0.005 | 257.95 | 1.28
Composição Auxiliar | 5903 | SINAPI | CAMINHÃO PIPA 10.000 L TRUCADO, PESO BRUTO TOTAL 23.000 KG, CARGA ÚTIL MÁXIMA 15.935 KG, DISTÂNCIA ENTRE EIXOS 4,8 M, POTÊNCIA 230 CV, INCLUSIVE TANQUE DE AÇO PARA TRANSPORTE DE ÁGUA - CHI DIURNO. AF_06/2014 | CHOR - CUSTOS HORÁRIOS DE MÁQUINAS E EQUIPAMENTOS |  | CHI | 0.01 | 78.18 | 0.78
Composição Auxiliar | 88316 | SINAPI | SERVENTE COM ENCARGOS COMPLEMENTARES | SEDI - SERVIÇOS DIVERSOS |  | H | 0.01 | 21.17 | 0.21
Composição Auxiliar | 5847 | SINAPI | TRATOR DE ESTEIRAS, POTÊNCIA 170 HP, PESO OPERACIONAL 19 T, CAÇAMBA 5,2 M3 - CHP DIURNO. AF_06/2014 | CHOR - CUSTOS HORÁRIOS DE MÁQUINAS E EQUIPAMENTOS |  | CHP | 0.0304 | 279.26 | 8.48
Composição Auxiliar | 73436 | SINAPI | ROLO COMPACTADOR VIBRATÓRIO PÉ DE CARNEIRO PARA SOLOS, POTÊNCIA 80 HP, PESO OPERACIONAL SEM/COM LASTRO 7,4 / 8,8 T, LARGURA DE TRABALHO 1,68 M - CHP DIURNO. AF_02/2016 | CHOR - CUSTOS HORÁRIOS DE MÁQUINAS E EQUIPAMENTOS |  | CHP | 0.005 | 173.57 | 0.86
|  |  |  | MO sem LS => | 2.91 | LS => | 0 | MO com LS => | 2.91
|  |  |  | Valor do BDI => | 5.94 |  | Valor com BDI => |  | 29.73
5.1.2.1 | Código | Banco | Descrição | Tipo |  | Und | Quant. | Valor Unit | Total
Composição | EE-SUPEREST-C88 | Próprio | FABRICAÇÃO, TRANSPORTE E MONTAGEM DE BLOCO DE COROAMENTO PRÉ-MOLDADOS, COM CÁLICE PARA PILARES RETANGUALRES PRÉ-MOLDADOS EM CONCRETO ARMADO FCK-40MPA - TAXA DE AÇO APROXIMADA DE 120KG/M² | FUES - FUNDAÇÕES E ESTRUTURAS |  | M³ | 1 | 4064.85 | 4064.85
Composição Auxiliar | 91693 | SINAPI | SERRA CIRCULAR DE BANCADA COM MOTOR ELÉTRICO POTÊNCIA DE 5HP, COM COIFA PARA DISCO 10" - CHI DIURNO. AF_08/2015 | CHOR - CUSTOS HORÁRIOS DE MÁQUINAS E EQUIPAMENTOS |  | CHI | 0.49 | 22.67 | 11.1
Composição Auxiliar | 92762 | SINAPI | ARMAÇÃO DE PILAR OU VIGA DE ESTRUTURA CONVENCIONAL DE CONCRETO ARMADO UTILIZANDO AÇO CA-50 DE 10,0 MM - MONTAGEM. AF_06/2022 | FUES - FUNDAÇÕES E ESTRUTURAS |  | KG | 24 | 12.38 | 297.12
Composição Auxiliar | 100952 | SINAPI | TRANSPORTE COM CAMINHÃO CARROCERIA COM GUINDAUTO (MUNCK), MOMENTO MÁXIMO DE CARGA 11,7 TM, EM VIA URBANA PAVIMENTADA, DMT ATÉ 30KM (UNIDADE: TXKM). AF_07/2020 | TRAN - TRANSPORTES, CARGAS E DESCARGAS |  | TXKM | 150.45 | 3.09 | 464.89
Composição Auxiliar | 89993 | SINAPI | GRAUTEAMENTO VERTICAL EM ALVENARIA ESTRUTURAL. AF_09/2021 | FUES - FUNDAÇÕES E ESTRUTURAS |  | m³ | 0.26 | 1153.6 | 299.93
Composição Auxiliar | 104109 | SINAPI | ARMAÇÃO DE PILAR OU VIGA DE ESTRUTURA DE CONCRETO ARMADO EMBUTIDA EM ALVENARIA DE VEDAÇÃO UTILIZANDO AÇO CA-50 DE 8,0 MM - MONTAGEM. AF_06/2022 | FUES - FUNDAÇÕES E ESTRUTURAS |  | KG | 24 | 16.95 | 406.8
Composição Auxiliar | 88261 | SINAPI | CARPINTEIRO DE ESQUADRIA COM ENCARGOS COMPLEMENTARES | SEDI - SERVIÇOS DIVERSOS |  | H | 4.078 | 24.89 | 101.5
Composição Auxiliar | 89272 | SINAPI | GUINDASTE HIDRÁULICO AUTOPROPELIDO, COM LANÇA TELESCÓPICA 28,80 M, CAPACIDADE MÁXIMA 30 T, POTÊNCIA 97 KW, TRAÇÃO 4 X 4 - CHP DIURNO. AF_11/2014 | CHOR - CUSTOS HORÁRIOS DE MÁQUINAS E EQUIPAMENTOS |  | CHP | 0.2 | 218.23 | 43.64
Composição Auxiliar | 104106 | SINAPI | ARMAÇÃO DE PILAR OU VIGA DE ESTRUTURA DE CONCRETO ARMADO EMBUTIDA EM ALVENARIA DE VEDAÇÃO UTILIZANDO AÇO CA-50 DE 16,0 MM - MONTAGEM. AF_06/2022 | FUES - FUNDAÇÕES E ESTRUTURAS |  | KG | 12 | 11.24 | 134.88
Composição Auxiliar | 104111 | SINAPI | ARMAÇÃO DE PILAR OU VIGA DE ESTRUTURA DE CONCRETO ARMADO EMBUTIDA EM ALVENARIA DE VEDAÇÃO UTILIZANDO AÇO CA-60 DE 5,0 MM - MONTAGEM. AF_06/2022 | FUES - FUNDAÇÕES E ESTRUTURAS |  | KG | 18 | 21.15 | 380.7
Composição Auxiliar | 88316 | SINAPI | SERVENTE COM ENCARGOS COMPLEMENTARES | SEDI - SERVIÇOS DIVERSOS |  | H | 2.1519 | 21.17 | 45.55
Composição Auxiliar | 92765 | SINAPI | ARMAÇÃO DE PILAR OU VIGA DE ESTRUTURA CONVENCIONAL DE CONCRETO ARMADO UTILIZANDO AÇO CA-50 DE 20,0 MM - MONTAGEM. AF_06/2022 | FUES - FUNDAÇÕES E ESTRUTURAS |  | KG | 12 | 11.6 | 139.2
Composição Auxiliar | 104107 | SINAPI | ARMAÇÃO DE PILAR OU VIGA DE ESTRUTURA DE CONCRETO ARMADO EMBUTIDA EM ALVENARIA DE VEDAÇÃO UTILIZANDO AÇO CA-50 DE 12,5 MM - MONTAGEM. AF_06/2022 | FUES - FUNDAÇÕES E ESTRUTURAS |  | KG | 12 | 11.89 | 142.68
Composição Auxiliar | 88239 | SINAPI | AJUDANTE DE CARPINTEIRO COM ENCARGOS COMPLEMENTARES | SEDI - SERVIÇOS DIVERSOS |  | H | 0.9995 | 22.16 | 22.14
Composição Auxiliar | 92264 | SINAPI | FABRICAÇÃO DE FÔRMA PARA PILARES E ESTRUTURAS SIMILARES, EM CHAPA DE MADEIRA COMPENSADA PLASTIFICADA, E = 18 MM. AF_09/2020 | FUES - FUNDAÇÕES E ESTRUTURAS |  | m² | 0.8636 | 262.38 | 226.59
Composição Auxiliar | 89273 | SINAPI | GUINDASTE HIDRÁULICO AUTOPROPELIDO, COM LANÇA TELESCÓPICA 28,80 M, CAPACIDADE MÁXIMA 30 T, POTÊNCIA 97 KW, TRAÇÃO 4 X 4 - CHI DIURNO. AF_11/2014 | CHOR - CUSTOS HORÁRIOS DE MÁQUINAS E EQUIPAMENTOS |  | CHI | 0.2 | 103.16 | 20.63
Composição Auxiliar | 88309 | SINAPI | PEDREIRO COM ENCARGOS COMPLEMENTARES | SEDI - SERVIÇOS DIVERSOS |  | H | 1.0765 | 26.4 | 28.41
Composição Auxiliar | 104110 | SINAPI | ARMAÇÃO DE PILAR OU VIGA DE ESTRUTURA DE CONCRETO ARMADO EMBUTIDA EM ALVENARIA DE VEDAÇÃO UTILIZANDO AÇO CA-50 DE 6,3 MM - MONTAGEM. AF_06/2022 | FUES - FUNDAÇÕES E ESTRUTURAS |  | KG | 18 | 18.97 | 341.46
Insumo | 00020247 | SINAPI | PREGO DE ACO POLIDO COM CABECA 15 X 15 (1 1/4 X 13) | Material |  | KG | 0.6112 | 22.19 | 13.56
Insumo | 00039397 | SINAPI | DESMOLDANTE PARA FORMAS METALICAS A BASE DE OLEO VEGETAL | Material |  | L | 0.3 | 18.93 | 5.67
Insumo | 00004517 | SINAPI | SARRAFO *2,5 X 7,5* CM EM PINUS, MISTA OU EQUIVALENTE DA REGIAO - BRUTA | Material |  | M | 13.268 | 4.05 | 53.73
Insumo | 00034479 | SINAPI | CONCRETO USINADO BOMBEAVEL, CLASSE DE RESISTENCIA C40, BRITA 0 E 1, SLUMP = 100 +/- 20 MM, COM BOMBEAMENTO (DISPONIBILIZACAO DE BOMBA), SEM O LANCAMENTO (NBR 8953) | Material |  | M³ | 1.05 | 842.55 | 884.67
|  |  |  | MO sem LS => | 755.74 | LS => | 0 | MO com LS => | 755.74
|  |  |  | Valor do BDI => | 1016.21 |  | Valor com BDI => |  | 5081.06
5.1.2.2 | Código | Banco | Descrição | Tipo |  | Und | Quant. | Valor Unit | Total
Composição | EE-SUPEREST-C87 | Próprio | FABRICAÇÃO, TRANSPORTE E MONTAGEM DE VIGAS PRÉ - FABRICADOS SEÇÃO RETANGULAR EM CONCRETO ARMADO FCK-40MPA, PARA EDIFÍCIOS DE ATÉ 2 PAVIMENTOS - TAXA DE AÇO APROXIMADA DE 120KG/M² | FUES - FUNDAÇÕES E ESTRUTURAS |  | M³ | 1 | 3918.69 | 3918.69
Composição Auxiliar | 89273 | SINAPI | GUINDASTE HIDRÁULICO AUTOPROPELIDO, COM LANÇA TELESCÓPICA 28,80 M, CAPACIDADE MÁXIMA 30 T, POTÊNCIA 97 KW, TRAÇÃO 4 X 4 - CHI DIURNO. AF_11/2014 | CHOR - CUSTOS HORÁRIOS DE MÁQUINAS E EQUIPAMENTOS |  | CHI | 0.2 | 103.16 | 20.63
Composição Auxiliar | 89993 | SINAPI | GRAUTEAMENTO VERTICAL EM ALVENARIA ESTRUTURAL. AF_09/2021 | FUES - FUNDAÇÕES E ESTRUTURAS |  | m³ | 0.1333 | 1153.6 | 153.77
Composição Auxiliar | 91693 | SINAPI | SERRA CIRCULAR DE BANCADA COM MOTOR ELÉTRICO POTÊNCIA DE 5HP, COM COIFA PARA DISCO 10" - CHI DIURNO. AF_08/2015 | CHOR - CUSTOS HORÁRIOS DE MÁQUINAS E EQUIPAMENTOS |  | CHI | 0.49 | 22.67 | 11.1
Composição Auxiliar | 88261 | SINAPI | CARPINTEIRO DE ESQUADRIA COM ENCARGOS COMPLEMENTARES | SEDI - SERVIÇOS DIVERSOS |  | H | 4.078 | 24.89 | 101.5
Composição Auxiliar | 104106 | SINAPI | ARMAÇÃO DE PILAR OU VIGA DE ESTRUTURA DE CONCRETO ARMADO EMBUTIDA EM ALVENARIA DE VEDAÇÃO UTILIZANDO AÇO CA-50 DE 16,0 MM - MONTAGEM. AF_06/2022 | FUES - FUNDAÇÕES E ESTRUTURAS |  | KG | 12 | 11.24 | 134.88
Composição Auxiliar | 104111 | SINAPI | ARMAÇÃO DE PILAR OU VIGA DE ESTRUTURA DE CONCRETO ARMADO EMBUTIDA EM ALVENARIA DE VEDAÇÃO UTILIZANDO AÇO CA-60 DE 5,0 MM - MONTAGEM. AF_06/2022 | FUES - FUNDAÇÕES E ESTRUTURAS |  | KG | 18 | 21.15 | 380.7
Composição Auxiliar | 104107 | SINAPI | ARMAÇÃO DE PILAR OU VIGA DE ESTRUTURA DE CONCRETO ARMADO EMBUTIDA EM ALVENARIA DE VEDAÇÃO UTILIZANDO AÇO CA-50 DE 12,5 MM - MONTAGEM. AF_06/2022 | FUES - FUNDAÇÕES E ESTRUTURAS |  | KG | 12 | 11.89 | 142.68
Composição Auxiliar | 104109 | SINAPI | ARMAÇÃO DE PILAR OU VIGA DE ESTRUTURA DE CONCRETO ARMADO EMBUTIDA EM ALVENARIA DE VEDAÇÃO UTILIZANDO AÇO CA-50 DE 8,0 MM - MONTAGEM. AF_06/2022 | FUES - FUNDAÇÕES E ESTRUTURAS |  | KG | 24 | 16.95 | 406.8
Composição Auxiliar | 88316 | SINAPI | SERVENTE COM ENCARGOS COMPLEMENTARES | SEDI - SERVIÇOS DIVERSOS |  | H | 2.1519 | 21.17 | 45.55
Composição Auxiliar | 100952 | SINAPI | TRANSPORTE COM CAMINHÃO CARROCERIA COM GUINDAUTO (MUNCK), MOMENTO MÁXIMO DE CARGA 11,7 TM, EM VIA URBANA PAVIMENTADA, DMT ATÉ 30KM (UNIDADE: TXKM). AF_07/2020 | TRAN - TRANSPORTES, CARGAS E DESCARGAS |  | TXKM | 150.45 | 3.09 | 464.89
Composição Auxiliar | 88239 | SINAPI | AJUDANTE DE CARPINTEIRO COM ENCARGOS COMPLEMENTARES | SEDI - SERVIÇOS DIVERSOS |  | H | 0.9995 | 22.16 | 22.14
Composição Auxiliar | 88309 | SINAPI | PEDREIRO COM ENCARGOS COMPLEMENTARES | SEDI - SERVIÇOS DIVERSOS |  | H | 1.0765 | 26.4 | 28.41
Composição Auxiliar | 92762 | SINAPI | ARMAÇÃO DE PILAR OU VIGA DE ESTRUTURA CONVENCIONAL DE CONCRETO ARMADO UTILIZANDO AÇO CA-50 DE 10,0 MM - MONTAGEM. AF_06/2022 | FUES - FUNDAÇÕES E ESTRUTURAS |  | KG | 24 | 12.38 | 297.12
Composição Auxiliar | 92765 | SINAPI | ARMAÇÃO DE PILAR OU VIGA DE ESTRUTURA CONVENCIONAL DE CONCRETO ARMADO UTILIZANDO AÇO CA-50 DE 20,0 MM - MONTAGEM. AF_06/2022 | FUES - FUNDAÇÕES E ESTRUTURAS |  | KG | 12 | 11.6 | 139.2
Composição Auxiliar | 89272 | SINAPI | GUINDASTE HIDRÁULICO AUTOPROPELIDO, COM LANÇA TELESCÓPICA 28,80 M, CAPACIDADE MÁXIMA 30 T, POTÊNCIA 97 KW, TRAÇÃO 4 X 4 - CHP DIURNO. AF_11/2014 | CHOR - CUSTOS HORÁRIOS DE MÁQUINAS E EQUIPAMENTOS |  | CHP | 0.2 | 218.23 | 43.64
Composição Auxiliar | 92264 | SINAPI | FABRICAÇÃO DE FÔRMA PARA PILARES E ESTRUTURAS SIMILARES, EM CHAPA DE MADEIRA COMPENSADA PLASTIFICADA, E = 18 MM. AF_09/2020 | FUES - FUNDAÇÕES E ESTRUTURAS |  | m² | 0.8636 | 262.38 | 226.59
Composição Auxiliar | 104110 | SINAPI | ARMAÇÃO DE PILAR OU VIGA DE ESTRUTURA DE CONCRETO ARMADO EMBUTIDA EM ALVENARIA DE VEDAÇÃO UTILIZANDO AÇO CA-50 DE 6,3 MM - MONTAGEM. AF_06/2022 | FUES - FUNDAÇÕES E ESTRUTURAS |  | KG | 18 | 18.97 | 341.46
Insumo | 00034479 | SINAPI | CONCRETO USINADO BOMBEAVEL, CLASSE DE RESISTENCIA C40, BRITA 0 E 1, SLUMP = 100 +/- 20 MM, COM BOMBEAMENTO (DISPONIBILIZACAO DE BOMBA), SEM O LANCAMENTO (NBR 8953) | Material |  | M³ | 1.05 | 842.55 | 884.67
Insumo | 00004517 | SINAPI | SARRAFO *2,5 X 7,5* CM EM PINUS, MISTA OU EQUIVALENTE DA REGIAO - BRUTA | Material |  | M | 13.268 | 4.05 | 53.73
Insumo | 00039397 | SINAPI | DESMOLDANTE PARA FORMAS METALICAS A BASE DE OLEO VEGETAL | Material |  | L | 0.3 | 18.93 | 5.67
Insumo | 00020247 | SINAPI | PREGO DE ACO POLIDO COM CABECA 15 X 15 (1 1/4 X 13) | Material |  | KG | 0.6112 | 22.19 | 13.56
|  |  |  | MO sem LS => | 714.39 | LS => | 0 | MO com LS => | 714.39
|  |  |  | Valor do BDI => | 979.67 |  | Valor com BDI => |  | 4898.36
5.1.3.1 | Código | Banco | Descrição | Tipo |  | Und | Quant. | Valor Unit | Total
Composição | EE-SUPEREST-C86 | Próprio | FABRICAÇÃO, TRANSPORTE E MONTAGEM DE PILARES PRÉ - FABRICADOS SEÇÃO RETANGULAR EM CONCRETO ARMADO FCK-40MPA, PARA EDIFÍCIOS DE ATÉ 2 PAVIMENTOS - TAXA DE AÇO APROXIMADA DE 120KG/M² | FUES - FUNDAÇÕES E ESTRUTURAS |  | M³ | 1 | 3918.69 | 3918.69
Composição Auxiliar | 104109 | SINAPI | ARMAÇÃO DE PILAR OU VIGA DE ESTRUTURA DE CONCRETO ARMADO EMBUTIDA EM ALVENARIA DE VEDAÇÃO UTILIZANDO AÇO CA-50 DE 8,0 MM - MONTAGEM. AF_06/2022 | FUES - FUNDAÇÕES E ESTRUTURAS |  | KG | 24 | 16.95 | 406.8
Composição Auxiliar | 92765 | SINAPI | ARMAÇÃO DE PILAR OU VIGA DE ESTRUTURA CONVENCIONAL DE CONCRETO ARMADO UTILIZANDO AÇO CA-50 DE 20,0 MM - MONTAGEM. AF_06/2022 | FUES - FUNDAÇÕES E ESTRUTURAS |  | KG | 12 | 11.6 | 139.2
Composição Auxiliar | 104111 | SINAPI | ARMAÇÃO DE PILAR OU VIGA DE ESTRUTURA DE CONCRETO ARMADO EMBUTIDA EM ALVENARIA DE VEDAÇÃO UTILIZANDO AÇO CA-60 DE 5,0 MM - MONTAGEM. AF_06/2022 | FUES - FUNDAÇÕES E ESTRUTURAS |  | KG | 18 | 21.15 | 380.7
Composição Auxiliar | 92264 | SINAPI | FABRICAÇÃO DE FÔRMA PARA PILARES E ESTRUTURAS SIMILARES, EM CHAPA DE MADEIRA COMPENSADA PLASTIFICADA, E = 18 MM. AF_09/2020 | FUES - FUNDAÇÕES E ESTRUTURAS |  | m² | 0.8636 | 262.38 | 226.59
Composição Auxiliar | 88261 | SINAPI | CARPINTEIRO DE ESQUADRIA COM ENCARGOS COMPLEMENTARES | SEDI - SERVIÇOS DIVERSOS |  | H | 4.078 | 24.89 | 101.5
Composição Auxiliar | 88309 | SINAPI | PEDREIRO COM ENCARGOS COMPLEMENTARES | SEDI - SERVIÇOS DIVERSOS |  | H | 1.0765 | 26.4 | 28.41
Composição Auxiliar | 89272 | SINAPI | GUINDASTE HIDRÁULICO AUTOPROPELIDO, COM LANÇA TELESCÓPICA 28,80 M, CAPACIDADE MÁXIMA 30 T, POTÊNCIA 97 KW, TRAÇÃO 4 X 4 - CHP DIURNO. AF_11/2014 | CHOR - CUSTOS HORÁRIOS DE MÁQUINAS E EQUIPAMENTOS |  | CHP | 0.2 | 218.23 | 43.64
Composição Auxiliar | 104106 | SINAPI | ARMAÇÃO DE PILAR OU VIGA DE ESTRUTURA DE CONCRETO ARMADO EMBUTIDA EM ALVENARIA DE VEDAÇÃO UTILIZANDO AÇO CA-50 DE 16,0 MM - MONTAGEM. AF_06/2022 | FUES - FUNDAÇÕES E ESTRUTURAS |  | KG | 12 | 11.24 | 134.88
Composição Auxiliar | 104107 | SINAPI | ARMAÇÃO DE PILAR OU VIGA DE ESTRUTURA DE CONCRETO ARMADO EMBUTIDA EM ALVENARIA DE VEDAÇÃO UTILIZANDO AÇO CA-50 DE 12,5 MM - MONTAGEM. AF_06/2022 | FUES - FUNDAÇÕES E ESTRUTURAS |  | KG | 12 | 11.89 | 142.68
Composição Auxiliar | 100952 | SINAPI | TRANSPORTE COM CAMINHÃO CARROCERIA COM GUINDAUTO (MUNCK), MOMENTO MÁXIMO DE CARGA 11,7 TM, EM VIA URBANA PAVIMENTADA, DMT ATÉ 30KM (UNIDADE: TXKM). AF_07/2020 | TRAN - TRANSPORTES, CARGAS E DESCARGAS |  | TXKM | 150.45 | 3.09 | 464.89
Composição Auxiliar | 104110 | SINAPI | ARMAÇÃO DE PILAR OU VIGA DE ESTRUTURA DE CONCRETO ARMADO EMBUTIDA EM ALVENARIA DE VEDAÇÃO UTILIZANDO AÇO CA-50 DE 6,3 MM - MONTAGEM. AF_06/2022 | FUES - FUNDAÇÕES E ESTRUTURAS |  | KG | 18 | 18.97 | 341.46
Composição Auxiliar | 88239 | SINAPI | AJUDANTE DE CARPINTEIRO COM ENCARGOS COMPLEMENTARES | SEDI - SERVIÇOS DIVERSOS |  | H | 0.9995 | 22.16 | 22.14
Composição Auxiliar | 88316 | SINAPI | SERVENTE COM ENCARGOS COMPLEMENTARES | SEDI - SERVIÇOS DIVERSOS |  | H | 2.1519 | 21.17 | 45.55
Composição Auxiliar | 89273 | SINAPI | GUINDASTE HIDRÁULICO AUTOPROPELIDO, COM LANÇA TELESCÓPICA 28,80 M, CAPACIDADE MÁXIMA 30 T, POTÊNCIA 97 KW, TRAÇÃO 4 X 4 - CHI DIURNO. AF_11/2014 | CHOR - CUSTOS HORÁRIOS DE MÁQUINAS E EQUIPAMENTOS |  | CHI | 0.2 | 103.16 | 20.63
Composição Auxiliar | 92762 | SINAPI | ARMAÇÃO DE PILAR OU VIGA DE ESTRUTURA CONVENCIONAL DE CONCRETO ARMADO UTILIZANDO AÇO CA-50 DE 10,0 MM - MONTAGEM. AF_06/2022 | FUES - FUNDAÇÕES E ESTRUTURAS |  | KG | 24 | 12.38 | 297.12
Composição Auxiliar | 89993 | SINAPI | GRAUTEAMENTO VERTICAL EM ALVENARIA ESTRUTURAL. AF_09/2021 | FUES - FUNDAÇÕES E ESTRUTURAS |  | m³ | 0.1333 | 1153.6 | 153.77
Composição Auxiliar | 91693 | SINAPI | SERRA CIRCULAR DE BANCADA COM MOTOR ELÉTRICO POTÊNCIA DE 5HP, COM COIFA PARA DISCO 10" - CHI DIURNO. AF_08/2015 | CHOR - CUSTOS HORÁRIOS DE MÁQUINAS E EQUIPAMENTOS |  | CHI | 0.49 | 22.67 | 11.1
Insumo | 00020247 | SINAPI | PREGO DE ACO POLIDO COM CABECA 15 X 15 (1 1/4 X 13) | Material |  | KG | 0.6112 | 22.19 | 13.56
Insumo | 00004517 | SINAPI | SARRAFO *2,5 X 7,5* CM EM PINUS, MISTA OU EQUIVALENTE DA REGIAO - BRUTA | Material |  | M | 13.268 | 4.05 | 53.73
Insumo | 00039397 | SINAPI | DESMOLDANTE PARA FORMAS METALICAS A BASE DE OLEO VEGETAL | Material |  | L | 0.3 | 18.93 | 5.67
Insumo | 00034479 | SINAPI | CONCRETO USINADO BOMBEAVEL, CLASSE DE RESISTENCIA C40, BRITA 0 E 1, SLUMP = 100 +/- 20 MM, COM BOMBEAMENTO (DISPONIBILIZACAO DE BOMBA), SEM O LANCAMENTO (NBR 8953) | Material |  | M³ | 1.05 | 842.55 | 884.67
|  |  |  | MO sem LS => | 714.39 | LS => | 0 | MO com LS => | 714.39
|  |  |  | Valor do BDI => | 979.67 |  | Valor com BDI => |  | 4898.36
5.1.4.1 | Código | Banco | Descrição | Tipo |  | Und | Quant. | Valor Unit | Total
Composição | EE-SUPEREST-C148 | Próprio | PLACAS VERTICAIS DE CONCRETO PRE-MOLDADO PARA VEDAÇÃO ESPESSURA DE 10,0 CM, INCLUSO TRATAMENTO DE JUNTA DE DILATAÇÃO COM PU | FUES - FUNDAÇÕES E ESTRUTURAS |  | M² | 1 | 360.65 | 360.65
Composição Auxiliar | 91603 | SINAPI | ARMAÇÃO DO SISTEMA DE PAREDES DE CONCRETO, EXECUTADA COMO REFORÇO, VERGALHÃO DE 10,0 MM DE DIÂMETRO. AF_12/2024 | FUES - FUNDAÇÕES E ESTRUTURAS |  | KG | 5.4 | 11.45 | 61.83
Composição Auxiliar | 89273 | SINAPI | GUINDASTE HIDRÁULICO AUTOPROPELIDO, COM LANÇA TELESCÓPICA 28,80 M, CAPACIDADE MÁXIMA 30 T, POTÊNCIA 97 KW, TRAÇÃO 4 X 4 - CHI DIURNO. AF_11/2014 | CHOR - CUSTOS HORÁRIOS DE MÁQUINAS E EQUIPAMENTOS |  | CHI | 0.15 | 103.16 | 15.47
Composição Auxiliar | 89272 | SINAPI | GUINDASTE HIDRÁULICO AUTOPROPELIDO, COM LANÇA TELESCÓPICA 28,80 M, CAPACIDADE MÁXIMA 30 T, POTÊNCIA 97 KW, TRAÇÃO 4 X 4 - CHP DIURNO. AF_11/2014 | CHOR - CUSTOS HORÁRIOS DE MÁQUINAS E EQUIPAMENTOS |  | CHP | 0.15 | 218.23 | 32.73
Composição Auxiliar | 96558 | SINAPI | CONCRETAGEM DE SAPATA, FCK 30 MPA, COM USO DE BOMBA - LANÇAMENTO, ADENSAMENTO E ACABAMENTO. AF_01/2024 | FUES - FUNDAÇÕES E ESTRUTURAS |  | m³ | 0.105 | 1036.23 | 108.8
Composição Auxiliar | 91601 | SINAPI | ARMAÇÃO DO SISTEMA DE PAREDES DE CONCRETO, EXECUTADA COMO REFORÇO, VERGALHÃO DE 6,3 MM DE DIÂMETRO. AF_12/2024 | FUES - FUNDAÇÕES E ESTRUTURAS |  | KG | 1.185 | 13.54 | 16.04
Composição Auxiliar | 97086 | SINAPI | FABRICAÇÃO, MONTAGEM E DESMONTAGEM DE FORMA PARA RADIER, PISO DE CONCRETO OU LAJE SOBRE SOLO, EM MADEIRA SERRADA, 4 UTILIZAÇÕES. AF_09/2021 | FUES - FUNDAÇÕES E ESTRUTURAS |  | m² | 0.658 | 122.04 | 80.3
Composição Auxiliar | 88240 | SINAPI | AJUDANTE DE ESTRUTURA METÁLICA COM ENCARGOS COMPLEMENTARES | SEDI - SERVIÇOS DIVERSOS |  | H | 0.645 | 21.14 | 13.63
Composição Auxiliar | 91602 | SINAPI | ARMAÇÃO DO SISTEMA DE PAREDES DE CONCRETO, EXECUTADA COMO REFORÇO, VERGALHÃO DE 8,0 MM DE DIÂMETRO. AF_12/2024 | FUES - FUNDAÇÕES E ESTRUTURAS |  | KG | 1.646 | 12.73 | 20.95
Composição Auxiliar | 88278 | SINAPI | MONTADOR DE ESTRUTURA METÁLICA COM ENCARGOS COMPLEMENTARES | SEDI - SERVIÇOS DIVERSOS |  | H | 0.323 | 23.27 | 7.51
Insumo | 00000142 | SINAPI | SELANTE ELASTICO MONOCOMPONENTE A BASE DE POLIURETANO (PU) PARA JUNTAS DIVERSAS | Material |  | 310ML | 0.0826 | 38.13 | 3.14
Insumo | 00039397 | SINAPI | DESMOLDANTE PARA FORMAS METALICAS A BASE DE OLEO VEGETAL | Material |  | L | 0.013333 | 18.93 | 0.25
|  |  |  | MO sem LS => | 79.25 | LS => | 0 | MO com LS => | 79.25
|  |  |  | Valor do BDI => | 90.16 |  | Valor com BDI => |  | 450.81
5.1.4.4 | Código | Banco | Descrição | Tipo |  | Und | Quant. | Valor Unit | Total
Composição | EE-SUPEREST-C139 | Próprio | PLACAS HORIZONTAIS DE CONCRETO PRE-MOLDADO (LAJE) ESPESSURA DE 6,0 CM COM VIGAMENTO DE REFORÇO TAXA DE CONCRETO 0,134 m³/m² | FUES - FUNDAÇÕES E ESTRUTURAS |  | M² | 1 | 364.41 | 364.41
Composição Auxiliar | 97086 | SINAPI | FABRICAÇÃO, MONTAGEM E DESMONTAGEM DE FORMA PARA RADIER, PISO DE CONCRETO OU LAJE SOBRE SOLO, EM MADEIRA SERRADA, 4 UTILIZAÇÕES. AF_09/2021 | FUES - FUNDAÇÕES E ESTRUTURAS |  | m² | 0.10559 | 122.04 | 12.88
Composição Auxiliar | 88240 | SINAPI | AJUDANTE DE ESTRUTURA METÁLICA COM ENCARGOS COMPLEMENTARES | SEDI - SERVIÇOS DIVERSOS |  | H | 0.704 | 21.14 | 14.88
Composição Auxiliar | 89272 | SINAPI | GUINDASTE HIDRÁULICO AUTOPROPELIDO, COM LANÇA TELESCÓPICA 28,80 M, CAPACIDADE MÁXIMA 30 T, POTÊNCIA 97 KW, TRAÇÃO 4 X 4 - CHP DIURNO. AF_11/2014 | CHOR - CUSTOS HORÁRIOS DE MÁQUINAS E EQUIPAMENTOS |  | CHP | 0.176 | 218.23 | 38.4
Composição Auxiliar | 101792 | SINAPI | ESCORAMENTO DE FÔRMAS DE LAJE EM MADEIRA NÃO APARELHADA, PÉ-DIREITO SIMPLES, INCLUSO TRAVAMENTO, 4 UTILIZAÇÕES. AF_09/2020 | FUES - FUNDAÇÕES E ESTRUTURAS |  | m³ | 1 | 18.2 | 18.2
Composição Auxiliar | 88278 | SINAPI | MONTADOR DE ESTRUTURA METÁLICA COM ENCARGOS COMPLEMENTARES | SEDI - SERVIÇOS DIVERSOS |  | H | 0.352 | 23.27 | 8.19
Composição Auxiliar | 89273 | SINAPI | GUINDASTE HIDRÁULICO AUTOPROPELIDO, COM LANÇA TELESCÓPICA 28,80 M, CAPACIDADE MÁXIMA 30 T, POTÊNCIA 97 KW, TRAÇÃO 4 X 4 - CHI DIURNO. AF_11/2014 | CHOR - CUSTOS HORÁRIOS DE MÁQUINAS E EQUIPAMENTOS |  | CHI | 0.088 | 103.16 | 9.07
Composição Auxiliar | 91603 | SINAPI | ARMAÇÃO DO SISTEMA DE PAREDES DE CONCRETO, EXECUTADA COMO REFORÇO, VERGALHÃO DE 10,0 MM DE DIÂMETRO. AF_12/2024 | FUES - FUNDAÇÕES E ESTRUTURAS |  | KG | 10.758 | 11.45 | 123.17
Composição Auxiliar | 96558 | SINAPI | CONCRETAGEM DE SAPATA, FCK 30 MPA, COM USO DE BOMBA - LANÇAMENTO, ADENSAMENTO E ACABAMENTO. AF_01/2024 | FUES - FUNDAÇÕES E ESTRUTURAS |  | m³ | 0.1345 | 1036.23 | 139.37
Insumo | 00039397 | SINAPI | DESMOLDANTE PARA FORMAS METALICAS A BASE DE OLEO VEGETAL | Material |  | L | 0.0134 | 18.93 | 0.25
|  |  |  | MO sem LS => | 46.83 | LS => | 0 | MO com LS => | 46.83
|  |  |  | Valor do BDI => | 91.1 |  | Valor com BDI => |  | 455.51
5.1.5.6 | Código | Banco | Descrição | Tipo |  | Und | Quant. | Valor Unit | Total
Composição | EE-INFRAEST-C04 | Próprio | JUNTA SERRADA, SEÇÃO TRANSVERSAL DIM. 5X10MM E PREENCHIMENTO COM SELANTE ELÁSTICO MONOCOMPONENTE A BASE DE POLIURETANO. | PISO - PISOS |  | m | 1 | 5.27 | 5.27
Composição Auxiliar | 88309 | SINAPI | PEDREIRO COM ENCARGOS COMPLEMENTARES | SEDI - SERVIÇOS DIVERSOS |  | H | 0.0625 | 26.4 | 1.65
Composição Auxiliar | 91283 | SINAPI | CORTADORA DE PISO COM MOTOR 4 TEMPOS A GASOLINA, POTÊNCIA DE 13 HP, COM DISCO DE CORTE DIAMANTADO SEGMENTADO PARA CONCRETO, DIÂMETRO DE 350 MM, FURO DE 1" (14 X 1") - CHP DIURNO. AF_08/2015 | CHOR - CUSTOS HORÁRIOS DE MÁQUINAS E EQUIPAMENTOS |  | CHP | 0.125 | 11.69 | 1.46
Composição Auxiliar | 88297 | SINAPI | OPERADOR DE MÁQUINAS E EQUIPAMENTOS COM ENCARGOS COMPLEMENTARES | SEDI - SERVIÇOS DIVERSOS |  | H | 0.0625 | 22.54 | 1.4
Insumo | 00000142 | SINAPI | SELANTE ELASTICO MONOCOMPONENTE A BASE DE POLIURETANO (PU) PARA JUNTAS DIVERSAS | Material |  | 310ML | 0.02016 | 38.13 | 0.76
|  |  |  | MO sem LS => | 2.35 | LS => | 0 | MO com LS => | 2.35
|  |  |  | Valor do BDI => | 1.31 |  | Valor com BDI => |  | 6.58
5.1.6.1 | Código | Banco | Descrição | Tipo |  | Und | Quant. | Valor Unit | Total
Composição | EE-SUPEREST-C456 | Próprio | FABRICAÇÃO, TRANSPORTE E MONTAGEM DE LAJES ALVEOLAR PARA SOBRECARGA 300 KG/M² ESPESSURA DE 20,0 CM, SEM CAPEAMENTO | FUES - FUNDAÇÕES E ESTRUTURAS |  | M² | 1 | 364.99 | 364.99
Composição Auxiliar | 89273 | SINAPI | GUINDASTE HIDRÁULICO AUTOPROPELIDO, COM LANÇA TELESCÓPICA 28,80 M, CAPACIDADE MÁXIMA 30 T, POTÊNCIA 97 KW, TRAÇÃO 4 X 4 - CHI DIURNO. AF_11/2014 | CHOR - CUSTOS HORÁRIOS DE MÁQUINAS E EQUIPAMENTOS |  | CHI | 0.20481 | 103.16 | 21.12
Composição Auxiliar | 92768 | SINAPI | ARMAÇÃO DE LAJE DE ESTRUTURA CONVENCIONAL DE CONCRETO ARMADO UTILIZANDO AÇO CA-60 DE 5,0 MM - MONTAGEM. AF_06/2022 | FUES - FUNDAÇÕES E ESTRUTURAS |  | KG | 0.948 | 14.62 | 13.85
Composição Auxiliar | 92770 | SINAPI | ARMAÇÃO DE LAJE DE ESTRUTURA CONVENCIONAL DE CONCRETO ARMADO UTILIZANDO AÇO CA-50 DE 8,0 MM - MONTAGEM. AF_06/2022 | FUES - FUNDAÇÕES E ESTRUTURAS |  | KG | 4.3169 | 13.3 | 57.41
Composição Auxiliar | 92445 | SINAPI | MONTAGEM E DESMONTAGEM DE FÔRMA DE PILARES RETANGULARES E ESTRUTURAS SIMILARES, PÉ-DIREITO DUPLO, EM CHAPA DE MADEIRA COMPENSADA PLASTIFICADA, 18 UTILIZAÇÕES. AF_09/2020 | FUES - FUNDAÇÕES E ESTRUTURAS |  | m² | 1.06 | 70.69 | 74.93
Composição Auxiliar | 88309 | SINAPI | PEDREIRO COM ENCARGOS COMPLEMENTARES | SEDI - SERVIÇOS DIVERSOS |  | H | 0.225 | 26.4 | 5.94
Composição Auxiliar | 89272 | SINAPI | GUINDASTE HIDRÁULICO AUTOPROPELIDO, COM LANÇA TELESCÓPICA 28,80 M, CAPACIDADE MÁXIMA 30 T, POTÊNCIA 97 KW, TRAÇÃO 4 X 4 - CHP DIURNO. AF_11/2014 | CHOR - CUSTOS HORÁRIOS DE MÁQUINAS E EQUIPAMENTOS |  | CHP | 0.088953 | 218.23 | 19.41
Composição Auxiliar | 89994 | SINAPI | GRAUTEAMENTO DE CINTA INTERMEDIÁRIA OU DE CONTRAVERGA EM ALVENARIA ESTRUTURAL. AF_09/2021 | FUES - FUNDAÇÕES E ESTRUTURAS |  | m³ | 0.006 | 1013.81 | 6.08
Composição Auxiliar | 88316 | SINAPI | SERVENTE COM ENCARGOS COMPLEMENTARES | SEDI - SERVIÇOS DIVERSOS |  | H | 0.225 | 21.17 | 4.76
Composição Auxiliar | 92769 | SINAPI | ARMAÇÃO DE LAJE DE ESTRUTURA CONVENCIONAL DE CONCRETO ARMADO UTILIZANDO AÇO CA-50 DE 6,3 MM - MONTAGEM. AF_06/2022 | FUES - FUNDAÇÕES E ESTRUTURAS |  | KG | 1.3169 | 14 | 18.43
Insumo | 00034479 | SINAPI | CONCRETO USINADO BOMBEAVEL, CLASSE DE RESISTENCIA C40, BRITA 0 E 1, SLUMP = 100 +/- 20 MM, COM BOMBEAMENTO (DISPONIBILIZACAO DE BOMBA), SEM O LANCAMENTO (NBR 8953) | Material |  | M³ | 0.1698 | 842.55 | 143.06
|  |  |  | MO sem LS => | 52.84 | LS => | 0 | MO com LS => | 52.84
|  |  |  | Valor do BDI => | 91.24 |  | Valor com BDI => |  | 456.23
5.1.6.2 | Código | Banco | Descrição | Tipo |  | Und | Quant. | Valor Unit | Total
Composição | EE-SUPEREST-C90 | Próprio | EXECUÇÃO DE CAPEAMENTO EM LAJE ALVEOLAR COM 6,0 CM EM CONCRETO USINADO BOMBEAVEL DE FCK 40,0 Mpa E COM ARMAÇAO EM TELA Q-92 | ASTU - ASSENTAMENTO DE TUBOS E PECAS |  | M² | 1 | 100.47 | 100.47
Composição Auxiliar | 103673 | SINAPI | LANÇAMENTO COM USO DE BOMBA, ADENSAMENTO E ACABAMENTO DE CONCRETO EM ESTRUTURAS. AF_02/2022 | FUES - FUNDAÇÕES E ESTRUTURAS |  | m³ | 0.069 | 40.39 | 2.78
Composição Auxiliar | 97088 | SINAPI | ARMAÇÃO PARA EXECUÇÃO DE RADIER, PISO DE CONCRETO OU LAJE SOBRE SOLO, COM USO DE TELA Q-92. AF_09/2021 | FUES - FUNDAÇÕES E ESTRUTURAS |  | KG | 1.702 | 20.21 | 34.39
Composição Auxiliar | 88316 | SINAPI | SERVENTE COM ENCARGOS COMPLEMENTARES | SEDI - SERVIÇOS DIVERSOS |  | H | 0.07 | 21.17 | 1.48
Composição Auxiliar | 88309 | SINAPI | PEDREIRO COM ENCARGOS COMPLEMENTARES | SEDI - SERVIÇOS DIVERSOS |  | H | 0.14 | 26.4 | 3.69
Insumo | 00034479 | SINAPI | CONCRETO USINADO BOMBEAVEL, CLASSE DE RESISTENCIA C40, BRITA 0 E 1, SLUMP = 100 +/- 20 MM, COM BOMBEAMENTO (DISPONIBILIZACAO DE BOMBA), SEM O LANCAMENTO (NBR 8953) | Material |  | M³ | 0.069 | 842.55 | 58.13
|  |  |  | MO sem LS => | 7.7 | LS => | 0 | MO com LS => | 7.7
|  |  |  | Valor do BDI => | 25.11 |  | Valor com BDI => |  | 125.58
5.1.6.3 | Código | Banco | Descrição | Tipo |  | Und | Quant. | Valor Unit | Total
Composição | EE-INFRAEST-C94 | Próprio | EXECUÇÃO CONTRAPISO COM CONCRETO MOLDADO IN LOCO, FEITO EM OBRA, ACABAMENTO CONVENCIONAL, ESPESSURA 7 CM, ARMADO. | PISO - PISOS |  | m² | 1 | 84.39 | 84.39
Composição Auxiliar | 88316 | SINAPI | SERVENTE COM ENCARGOS COMPLEMENTARES | SEDI - SERVIÇOS DIVERSOS |  | H | 0.2537 | 21.17 | 5.37
Composição Auxiliar | 94965 | SINAPI | CONCRETO FCK = 25MPA, TRAÇO 1:2,3:2,7 (EM MASSA SECA DE CIMENTO/ AREIA MÉDIA/ BRITA 1) - PREPARO MECÂNICO COM BETONEIRA 400 L. AF_05/2021 | FUES - FUNDAÇÕES E ESTRUTURAS |  | m³ | 0.0728 | 599.96 | 43.67
Composição Auxiliar | 88309 | SINAPI | PEDREIRO COM ENCARGOS COMPLEMENTARES | SEDI - SERVIÇOS DIVERSOS |  | H | 0.1183 | 26.4 | 3.12
Composição Auxiliar | 88262 | SINAPI | CARPINTEIRO DE FORMAS COM ENCARGOS COMPLEMENTARES | SEDI - SERVIÇOS DIVERSOS |  | H | 0.1354 | 25.99 | 3.51
Insumo | 00004517 | SINAPI | SARRAFO *2,5 X 7,5* CM EM PINUS, MISTA OU EQUIVALENTE DA REGIAO - BRUTA | Material |  | M | 0.45 | 4.05 | 1.82
Insumo | 00007155 | SINAPI | TELA DE ACO SOLDADA NERVURADA, CA-60, Q-138, (2,20 KG/M2), DIAMETRO DO FIO = 4,2 MM, LARGURA = 2,45 M, ESPACAMENTO DA MALHA = 10 X 10 CM | Material |  | M² | 1.1224 | 23.97 | 26.9
|  |  |  | MO sem LS => | 13.05 | LS => | 0 | MO com LS => | 13.05
|  |  |  | Valor do BDI => | 21.09 |  | Valor com BDI => |  | 105.48
5.1.6.4 | Código | Banco | Descrição | Tipo |  | Und | Quant. | Valor Unit | Total
Composição | EE-SUPEREST-C89 | Próprio | FABRICAÇÃO, TRANSPORTE E MONTAGEM DE ESCADA EM CONCRETO PREMOLDADO ARMADO FCK-40MPA - TAXA DE AÇO APROXIMADA DE 160KG/M² | FUES - FUNDAÇÕES E ESTRUTURAS |  | M³ | 1 | 4986.34 | 4986.34
Composição Auxiliar | 104110 | SINAPI | ARMAÇÃO DE PILAR OU VIGA DE ESTRUTURA DE CONCRETO ARMADO EMBUTIDA EM ALVENARIA DE VEDAÇÃO UTILIZANDO AÇO CA-50 DE 6,3 MM - MONTAGEM. AF_06/2022 | FUES - FUNDAÇÕES E ESTRUTURAS |  | KG | 24 | 18.97 | 455.28
Composição Auxiliar | 100952 | SINAPI | TRANSPORTE COM CAMINHÃO CARROCERIA COM GUINDAUTO (MUNCK), MOMENTO MÁXIMO DE CARGA 11,7 TM, EM VIA URBANA PAVIMENTADA, DMT ATÉ 30KM (UNIDADE: TXKM). AF_07/2020 | TRAN - TRANSPORTES, CARGAS E DESCARGAS |  | TXKM | 150.45 | 3.09 | 464.89
Composição Auxiliar | 104111 | SINAPI | ARMAÇÃO DE PILAR OU VIGA DE ESTRUTURA DE CONCRETO ARMADO EMBUTIDA EM ALVENARIA DE VEDAÇÃO UTILIZANDO AÇO CA-60 DE 5,0 MM - MONTAGEM. AF_06/2022 | FUES - FUNDAÇÕES E ESTRUTURAS |  | KG | 24 | 21.15 | 507.6
Composição Auxiliar | 88239 | SINAPI | AJUDANTE DE CARPINTEIRO COM ENCARGOS COMPLEMENTARES | SEDI - SERVIÇOS DIVERSOS |  | H | 1.999 | 22.16 | 44.29
Composição Auxiliar | 89273 | SINAPI | GUINDASTE HIDRÁULICO AUTOPROPELIDO, COM LANÇA TELESCÓPICA 28,80 M, CAPACIDADE MÁXIMA 30 T, POTÊNCIA 97 KW, TRAÇÃO 4 X 4 - CHI DIURNO. AF_11/2014 | CHOR - CUSTOS HORÁRIOS DE MÁQUINAS E EQUIPAMENTOS |  | CHI | 0.3 | 103.16 | 30.94
Composição Auxiliar | 104109 | SINAPI | ARMAÇÃO DE PILAR OU VIGA DE ESTRUTURA DE CONCRETO ARMADO EMBUTIDA EM ALVENARIA DE VEDAÇÃO UTILIZANDO AÇO CA-50 DE 8,0 MM - MONTAGEM. AF_06/2022 | FUES - FUNDAÇÕES E ESTRUTURAS |  | KG | 32 | 16.95 | 542.4
Composição Auxiliar | 92762 | SINAPI | ARMAÇÃO DE PILAR OU VIGA DE ESTRUTURA CONVENCIONAL DE CONCRETO ARMADO UTILIZANDO AÇO CA-50 DE 10,0 MM - MONTAGEM. AF_06/2022 | FUES - FUNDAÇÕES E ESTRUTURAS |  | KG | 32 | 12.38 | 396.16
Composição Auxiliar | 92765 | SINAPI | ARMAÇÃO DE PILAR OU VIGA DE ESTRUTURA CONVENCIONAL DE CONCRETO ARMADO UTILIZANDO AÇO CA-50 DE 20,0 MM - MONTAGEM. AF_06/2022 | FUES - FUNDAÇÕES E ESTRUTURAS |  | KG | 16 | 11.6 | 185.6
Composição Auxiliar | 91693 | SINAPI | SERRA CIRCULAR DE BANCADA COM MOTOR ELÉTRICO POTÊNCIA DE 5HP, COM COIFA PARA DISCO 10" - CHI DIURNO. AF_08/2015 | CHOR - CUSTOS HORÁRIOS DE MÁQUINAS E EQUIPAMENTOS |  | CHI | 0.49 | 22.67 | 11.1
Composição Auxiliar | 104107 | SINAPI | ARMAÇÃO DE PILAR OU VIGA DE ESTRUTURA DE CONCRETO ARMADO EMBUTIDA EM ALVENARIA DE VEDAÇÃO UTILIZANDO AÇO CA-50 DE 12,5 MM - MONTAGEM. AF_06/2022 | FUES - FUNDAÇÕES E ESTRUTURAS |  | KG | 16 | 11.89 | 190.24
Composição Auxiliar | 92264 | SINAPI | FABRICAÇÃO DE FÔRMA PARA PILARES E ESTRUTURAS SIMILARES, EM CHAPA DE MADEIRA COMPENSADA PLASTIFICADA, E = 18 MM. AF_09/2020 | FUES - FUNDAÇÕES E ESTRUTURAS |  | m² | 1.7272 | 262.38 | 453.18
Composição Auxiliar | 88309 | SINAPI | PEDREIRO COM ENCARGOS COMPLEMENTARES | SEDI - SERVIÇOS DIVERSOS |  | H | 1.0765 | 26.4 | 28.41
Composição Auxiliar | 89993 | SINAPI | GRAUTEAMENTO VERTICAL EM ALVENARIA ESTRUTURAL. AF_09/2021 | FUES - FUNDAÇÕES E ESTRUTURAS |  | m³ | 0.1334 | 1153.6 | 153.89
Composição Auxiliar | 88261 | SINAPI | CARPINTEIRO DE ESQUADRIA COM ENCARGOS COMPLEMENTARES | SEDI - SERVIÇOS DIVERSOS |  | H | 8.156 | 24.89 | 203
Composição Auxiliar | 104106 | SINAPI | ARMAÇÃO DE PILAR OU VIGA DE ESTRUTURA DE CONCRETO ARMADO EMBUTIDA EM ALVENARIA DE VEDAÇÃO UTILIZANDO AÇO CA-50 DE 16,0 MM - MONTAGEM. AF_06/2022 | FUES - FUNDAÇÕES E ESTRUTURAS |  | KG | 16 | 11.24 | 179.84
Composição Auxiliar | 88316 | SINAPI | SERVENTE COM ENCARGOS COMPLEMENTARES | SEDI - SERVIÇOS DIVERSOS |  | H | 2.1519 | 21.17 | 45.55
Composição Auxiliar | 89272 | SINAPI | GUINDASTE HIDRÁULICO AUTOPROPELIDO, COM LANÇA TELESCÓPICA 28,80 M, CAPACIDADE MÁXIMA 30 T, POTÊNCIA 97 KW, TRAÇÃO 4 X 4 - CHP DIURNO. AF_11/2014 | CHOR - CUSTOS HORÁRIOS DE MÁQUINAS E EQUIPAMENTOS |  | CHP | 0.3 | 218.23 | 65.46
Insumo | 00039397 | SINAPI | DESMOLDANTE PARA FORMAS METALICAS A BASE DE OLEO VEGETAL | Material |  | L | 0.4888 | 18.93 | 9.25
Insumo | 00034479 | SINAPI | CONCRETO USINADO BOMBEAVEL, CLASSE DE RESISTENCIA C40, BRITA 0 E 1, SLUMP = 100 +/- 20 MM, COM BOMBEAMENTO (DISPONIBILIZACAO DE BOMBA), SEM O LANCAMENTO (NBR 8953) | Material |  | M³ | 1.05 | 842.55 | 884.67
Insumo | 00004517 | SINAPI | SARRAFO *2,5 X 7,5* CM EM PINUS, MISTA OU EQUIVALENTE DA REGIAO - BRUTA | Material |  | M | 26.536 | 4.05 | 107.47
Insumo | 00020247 | SINAPI | PREGO DE ACO POLIDO COM CABECA 15 X 15 (1 1/4 X 13) | Material |  | KG | 1.2224 | 22.19 | 27.12
|  |  |  | MO sem LS => | 979.72 | LS => | 0 | MO com LS => | 979.72
|  |  |  | Valor do BDI => | 1246.58 |  | Valor com BDI => |  | 6232.92
5.2.2.4 | Código | Banco | Descrição | Tipo |  | Und | Quant. | Valor Unit | Total
Composição | EE-INFRAEST-C16 | Próprio | CONCRETAGEM DE SAPATA, FCK 25 MPA, COM USO DE JERICA - LANÇAMENTO, ADENSAMENTO E ACABAMENTO | FUES - FUNDAÇÕES E ESTRUTURAS |  | m³ | 1 | 964.86 | 964.86
Composição Auxiliar | 88316 | SINAPI | SERVENTE COM ENCARGOS COMPLEMENTARES | SEDI - SERVIÇOS DIVERSOS |  | H | 5.071 | 21.17 | 107.35
Composição Auxiliar | 94971 | SINAPI | CONCRETO FCK = 25MPA, TRAÇO 1:2,3:2,7 (EM MASSA SECA DE CIMENTO/ AREIA MÉDIA/ BRITA 1) - PREPARO MECÂNICO COM BETONEIRA 600 L. AF_05/2021 | FUES - FUNDAÇÕES E ESTRUTURAS |  | m³ | 1.19 | 594.86 | 707.88
Composição Auxiliar | 88309 | SINAPI | PEDREIRO COM ENCARGOS COMPLEMENTARES | SEDI - SERVIÇOS DIVERSOS |  | H | 5.598 | 26.4 | 147.78
Composição Auxiliar | 90586 | SINAPI | VIBRADOR DE IMERSÃO, DIÂMETRO DE PONTEIRA 45MM, MOTOR ELÉTRICO TRIFÁSICO POTÊNCIA DE 2 CV - CHP DIURNO. AF_06/2015 | CHOR - CUSTOS HORÁRIOS DE MÁQUINAS E EQUIPAMENTOS |  | CHP | 0.598 | 1.4 | 0.83
Composição Auxiliar | 90587 | SINAPI | VIBRADOR DE IMERSÃO, DIÂMETRO DE PONTEIRA 45MM, MOTOR ELÉTRICO TRIFÁSICO POTÊNCIA DE 2 CV - CHI DIURNO. AF_06/2015 | CHOR - CUSTOS HORÁRIOS DE MÁQUINAS E EQUIPAMENTOS |  | CHI | 1.938 | 0.53 | 1.02
|  |  |  | MO sem LS => | 247.41 | LS => | 0 | MO com LS => | 247.41
|  |  |  | Valor do BDI => | 241.21 |  | Valor com BDI => |  | 1206.07
5.2.4.5 | Código | Banco | Descrição | Tipo |  | Und | Quant. | Valor Unit | Total
Composição | EE-INFRAEST-C02 | Próprio | CONCRETAGEM DE BLOCOS DE COROAMENTO E VIGAS BALDRAMES E ESTACAS, FCK 25 MPA, COM USO DE BOMBA - LANÇAMENTO, ADENSAMENTO E ACABAMENTO. | FUES - FUNDAÇÕES E ESTRUTURAS |  | m³ | 1 | 908.3 | 908.3
Composição Auxiliar | 88309 | SINAPI | PEDREIRO COM ENCARGOS COMPLEMENTARES | SEDI - SERVIÇOS DIVERSOS |  | H | 0.363 | 26.4 | 9.58
Composição Auxiliar | 90586 | SINAPI | VIBRADOR DE IMERSÃO, DIÂMETRO DE PONTEIRA 45MM, MOTOR ELÉTRICO TRIFÁSICO POTÊNCIA DE 2 CV - CHP DIURNO. AF_06/2015 | CHOR - CUSTOS HORÁRIOS DE MÁQUINAS E EQUIPAMENTOS |  | CHP | 0.088 | 1.4 | 0.12
Composição Auxiliar | 88316 | SINAPI | SERVENTE COM ENCARGOS COMPLEMENTARES | SEDI - SERVIÇOS DIVERSOS |  | H | 0.544 | 21.17 | 11.51
Composição Auxiliar | 90587 | SINAPI | VIBRADOR DE IMERSÃO, DIÂMETRO DE PONTEIRA 45MM, MOTOR ELÉTRICO TRIFÁSICO POTÊNCIA DE 2 CV - CHI DIURNO. AF_06/2015 | CHOR - CUSTOS HORÁRIOS DE MÁQUINAS E EQUIPAMENTOS |  | CHI | 0.093 | 0.53 | 0.04
Insumo | 00001527 | SINAPI | CONCRETO USINADO BOMBEAVEL, CLASSE DE RESISTENCIA C25, BRITA 0 E 1, SLUMP = 100 +/- 20 MM, COM BOMBEAMENTO (DISPONIBILIZACAO DE BOMBA), SEM O LANCAMENTO (NBR 8953) | Material |  | M³ | 1.15 | 771.35 | 887.05
|  |  |  | MO sem LS => | 15.49 | LS => | 0 | MO com LS => | 15.49
|  |  |  | Valor do BDI => | 227.07 |  | Valor com BDI => |  | 1135.37
5.7.2.1 | Código | Banco | Descrição | Tipo |  | Und | Quant. | Valor Unit | Total
Composição | EE-INFRAEST-C39 | Próprio | CONCRETAGEM DE BLOCOS DE COROAMENTO E VIGAS BALDRAMES, FCK 25 MPA, COM USO DE BOMBA  LANÇAMENTO, ADENSAMENTO E ACABAMENTO. | FUES - FUNDAÇÕES E ESTRUTURAS |  | m³ | 1 | 908.3 | 908.3
Composição Auxiliar | 88316 | SINAPI | SERVENTE COM ENCARGOS COMPLEMENTARES | SEDI - SERVIÇOS DIVERSOS |  | H | 0.544 | 21.17 | 11.51
Composição Auxiliar | 90586 | SINAPI | VIBRADOR DE IMERSÃO, DIÂMETRO DE PONTEIRA 45MM, MOTOR ELÉTRICO TRIFÁSICO POTÊNCIA DE 2 CV - CHP DIURNO. AF_06/2015 | CHOR - CUSTOS HORÁRIOS DE MÁQUINAS E EQUIPAMENTOS |  | CHP | 0.088 | 1.4 | 0.12
Composição Auxiliar | 90587 | SINAPI | VIBRADOR DE IMERSÃO, DIÂMETRO DE PONTEIRA 45MM, MOTOR ELÉTRICO TRIFÁSICO POTÊNCIA DE 2 CV - CHI DIURNO. AF_06/2015 | CHOR - CUSTOS HORÁRIOS DE MÁQUINAS E EQUIPAMENTOS |  | CHI | 0.093 | 0.53 | 0.04
Composição Auxiliar | 88309 | SINAPI | PEDREIRO COM ENCARGOS COMPLEMENTARES | SEDI - SERVIÇOS DIVERSOS |  | H | 0.363 | 26.4 | 9.58
Insumo | 00001527 | SINAPI | CONCRETO USINADO BOMBEAVEL, CLASSE DE RESISTENCIA C25, BRITA 0 E 1, SLUMP = 100 +/- 20 MM, COM BOMBEAMENTO (DISPONIBILIZACAO DE BOMBA), SEM O LANCAMENTO (NBR 8953) | Material |  | M³ | 1.15 | 771.35 | 887.05
|  |  |  | MO sem LS => | 15.49 | LS => | 0 | MO com LS => | 15.49
|  |  |  | Valor do BDI => | 227.07 |  | Valor com BDI => |  | 1135.37
5.8.10 | Código | Banco | Descrição | Tipo |  | Und | Quant. | Valor Unit | Total
Composição | EE-SUPEREST-C73 | Próprio | PLACAS VERTICAIS DE CONCRETO PRE-MOLDADO PARA VEDAÇÃO ESPESSURA DE 12,0 CM, INCLUSO TRATAMENTO DE JUNTA DE DILATAÇÃO COM PU | FUES - FUNDAÇÕES E ESTRUTURAS |  | M² | 1 | 424 | 424
Composição Auxiliar | 96558 | SINAPI | CONCRETAGEM DE SAPATA, FCK 30 MPA, COM USO DE BOMBA - LANÇAMENTO, ADENSAMENTO E ACABAMENTO. AF_01/2024 | FUES - FUNDAÇÕES E ESTRUTURAS |  | m³ | 0.126 | 1036.23 | 130.56
Composição Auxiliar | 97086 | SINAPI | FABRICAÇÃO, MONTAGEM E DESMONTAGEM DE FORMA PARA RADIER, PISO DE CONCRETO OU LAJE SOBRE SOLO, EM MADEIRA SERRADA, 4 UTILIZAÇÕES. AF_09/2021 | FUES - FUNDAÇÕES E ESTRUTURAS |  | m² | 0.79 | 122.04 | 96.41
Composição Auxiliar | 91602 | SINAPI | ARMAÇÃO DO SISTEMA DE PAREDES DE CONCRETO, EXECUTADA COMO REFORÇO, VERGALHÃO DE 8,0 MM DE DIÂMETRO. AF_12/2024 | FUES - FUNDAÇÕES E ESTRUTURAS |  | KG | 1.975 | 12.73 | 25.14
Composição Auxiliar | 89273 | SINAPI | GUINDASTE HIDRÁULICO AUTOPROPELIDO, COM LANÇA TELESCÓPICA 28,80 M, CAPACIDADE MÁXIMA 30 T, POTÊNCIA 97 KW, TRAÇÃO 4 X 4 - CHI DIURNO. AF_11/2014 | CHOR - CUSTOS HORÁRIOS DE MÁQUINAS E EQUIPAMENTOS |  | CHI | 0.16 | 103.16 | 16.5
Composição Auxiliar | 91603 | SINAPI | ARMAÇÃO DO SISTEMA DE PAREDES DE CONCRETO, EXECUTADA COMO REFORÇO, VERGALHÃO DE 10,0 MM DE DIÂMETRO. AF_12/2024 | FUES - FUNDAÇÕES E ESTRUTURAS |  | KG | 6.475 | 11.45 | 74.13
Composição Auxiliar | 91601 | SINAPI | ARMAÇÃO DO SISTEMA DE PAREDES DE CONCRETO, EXECUTADA COMO REFORÇO, VERGALHÃO DE 6,3 MM DE DIÂMETRO. AF_12/2024 | FUES - FUNDAÇÕES E ESTRUTURAS |  | KG | 1.422 | 13.54 | 19.25
Composição Auxiliar | 88278 | SINAPI | MONTADOR DE ESTRUTURA METÁLICA COM ENCARGOS COMPLEMENTARES | SEDI - SERVIÇOS DIVERSOS |  | H | 0.352 | 23.27 | 8.19
Composição Auxiliar | 89272 | SINAPI | GUINDASTE HIDRÁULICO AUTOPROPELIDO, COM LANÇA TELESCÓPICA 28,80 M, CAPACIDADE MÁXIMA 30 T, POTÊNCIA 97 KW, TRAÇÃO 4 X 4 - CHP DIURNO. AF_11/2014 | CHOR - CUSTOS HORÁRIOS DE MÁQUINAS E EQUIPAMENTOS |  | CHP | 0.16 | 218.23 | 34.91
Composição Auxiliar | 88240 | SINAPI | AJUDANTE DE ESTRUTURA METÁLICA COM ENCARGOS COMPLEMENTARES | SEDI - SERVIÇOS DIVERSOS |  | H | 0.704 | 21.14 | 14.88
Insumo | 00039397 | SINAPI | DESMOLDANTE PARA FORMAS METALICAS A BASE DE OLEO VEGETAL | Material |  | L | 0.013333 | 18.93 | 0.25
Insumo | 00000142 | SINAPI | SELANTE ELASTICO MONOCOMPONENTE A BASE DE POLIURETANO (PU) PARA JUNTAS DIVERSAS | Material |  | 310ML | 0.099206 | 38.13 | 3.78
|  |  |  | MO sem LS => | 92.53 | LS => | 0 | MO com LS => | 92.53
|  |  |  | Valor do BDI => | 106 |  | Valor com BDI => |  | 530
6.1.1 | Código | Banco | Descrição | Tipo |  | Und | Quant. | Valor Unit | Total
Composição | EE-SUPEREST-C100 | Próprio | MURO DE DIVISA, EXECUTADO EM ALVENARIA ESTRUTURAL, INCLUSIVE FUNDAÇÃO EM BLOCOS SOBRE BROCAS PARA H=2,50M | SEDI - SERVIÇOS DIVERSOS |  | M | 1 | 712.39 | 712.39
Composição Auxiliar | 89997 | SINAPI | ARMAÇÃO VERTICAL DE ALVENARIA ESTRUTURAL; DIÂMETRO DE 12,5 MM. AF_09/2021 | FUES - FUNDAÇÕES E ESTRUTURAS |  | KG | 2.3438 | 9.65 | 22.61
Composição Auxiliar | 95584 | SINAPI | MONTAGEM DE ARMADURA TRANSVERSAL DE ESTACAS DE SEÇÃO CIRCULAR, DIÂMETRO = 6,30 MM. AF_09/2021_PS | FUES - FUNDAÇÕES E ESTRUTURAS |  | KG | 0.5104 | 15.22 | 7.76
Composição Auxiliar | 96619 | SINAPI | LASTRO DE CONCRETO MAGRO, APLICADO EM BLOCOS DE COROAMENTO OU SAPATAS, ESPESSURA DE 5 CM. AF_01/2024 | FUES - FUNDAÇÕES E ESTRUTURAS |  | m² | 0.2611 | 44.26 | 11.55
Composição Auxiliar | 87455 | SINAPI | ALVENARIA DE VEDAÇÃO DE BLOCOS VAZADOS DE CONCRETO DE 14X19X39CM (ESPESSURA 14CM) DE PAREDES COM ÁREA LÍQUIDA MAIOR OU IGUAL A 6M² SEM VÃOS E ARGAMASSA DE ASSENTAMENTO COM PREPARO EM BETONEIRA. AF_06/2014 | PARE - PAREDES/PAINEIS |  | m² | 2.1334 | 98.47 | 210.07
Composição Auxiliar | 93358 | SINAPI | ESCAVAÇÃO MANUAL DE VALA. AF_09/2024 | MOVT - MOVIMENTO DE TERRA |  | m³ | 0.2627 | 83.74 | 21.99
Composição Auxiliar | 96617 | SINAPI | LASTRO DE CONCRETO MAGRO, APLICADO EM BLOCOS DE COROAMENTO OU SAPATAS, ESPESSURA DE 3 CM. AF_01/2024 | FUES - FUNDAÇÕES E ESTRUTURAS |  | m² | 0.496 | 22.05 | 10.93
Composição Auxiliar | 87451 | SINAPI | ALVENARIA DE VEDAÇÃO DE BLOCOS VAZADOS DE CONCRETO DE 19X19X39CM (ESPESSURA 19CM) DE PAREDES COM ÁREA LÍQUIDA MENOR QUE 6M² SEM VÃOS E ARGAMASSA DE ASSENTAMENTO COM PREPARO EM BETONEIRA. AF_06/2014 | PARE - PAREDES/PAINEIS |  | m² | 0.3667 | 128.41 | 47.08
Composição Auxiliar | 96543 | SINAPI | ARMAÇÃO DE BLOCO UTILIZANDO AÇO CA-60 DE 5 MM - MONTAGEM. AF_01/2024 | FUES - FUNDAÇÕES E ESTRUTURAS |  | KG | 0.6875 | 20.68 | 14.21
Composição Auxiliar | EE-SUPEREST-C16 | Próprio | GRAUTEAMENTO DE BALDRAME EM ALVENARIA ESTRUTURAL | FUES - FUNDAÇÕES E ESTRUTURAS |  | m³ | 0.0468 | 1013.2 | 47.41
Composição Auxiliar | EE-INFRAEST-C36 | Próprio | ESTACA BROCA DE CONCRETO, DIÂMETRO DE 20CM, ESCAVAÇÃO MANUAL COM TRADO CONCHA, (EXCLUSIVE ARMADURA) | FUES - FUNDAÇÕES E ESTRUTURAS |  | M | 0.8333 | 51.15 | 42.62
Composição Auxiliar | 96543 | SINAPI | ARMAÇÃO DE BLOCO UTILIZANDO AÇO CA-60 DE 5 MM - MONTAGEM. AF_01/2024 | FUES - FUNDAÇÕES E ESTRUTURAS |  | KG | 0.5174 | 20.68 | 10.69
Composição Auxiliar | 101616 | SINAPI | PREPARO DE FUNDO DE VALA COM LARGURA MENOR QUE 1,5 M (ACERTO DO SOLO NATURAL). AF_08/2020 | MOVT - MOVIMENTO DE TERRA |  | m² | 0.6653 | 6.12 | 4.07
Composição Auxiliar | EE-INFRAEST-C12 | Próprio | CONCRETAGEM DE BLOCOS DE COROAMENTO E VIGAS BALDRAMES, FCK 20 MPA, COM USO DE BOMBA  LANÇAMENTO, ADENSAMENTO E ACABAMENTO. AF_06/2017 | FUES - FUNDAÇÕES E ESTRUTURAS |  | m³ | 0.0278 | 881.01 | 24.49
Composição Auxiliar | 96995 | SINAPI | REATERRO MANUAL APILOADO COM SOQUETE. AF_10/2017 | MOVT - MOVIMENTO DE TERRA |  | m³ | 0.2001 | 50.77 | 10.15
Composição Auxiliar | 89994 | SINAPI | GRAUTEAMENTO DE CINTA INTERMEDIÁRIA OU DE CONTRAVERGA EM ALVENARIA ESTRUTURAL. AF_09/2021 | FUES - FUNDAÇÕES E ESTRUTURAS |  | m³ | 0.0234 | 1013.81 | 23.72
Composição Auxiliar | 89998 | SINAPI | ARMAÇÃO DE CINTA DE ALVENARIA ESTRUTURAL; DIÂMETRO DE 10,0 MM. AF_09/2021 | FUES - FUNDAÇÕES E ESTRUTURAS |  | KG | 3.2292 | 11.27 | 36.39
Composição Auxiliar | 96534 | SINAPI | FABRICAÇÃO, MONTAGEM E DESMONTAGEM DE FÔRMA PARA BLOCO DE COROAMENTO, EM MADEIRA SERRADA, E=25 MM, 4 UTILIZAÇÕES. AF_01/2024 | FUES - FUNDAÇÕES E ESTRUTURAS |  | m² | 0.2611 | 83.74 | 21.86
Composição Auxiliar | 95576 | SINAPI | MONTAGEM DE ARMADURA DE ESTACAS, DIÂMETRO = 8,0 MM. AF_09/2021_PS | FUES - FUNDAÇÕES E ESTRUTURAS |  | KG | 2.3194 | 13.97 | 32.4
Composição Auxiliar | 89993 | SINAPI | GRAUTEAMENTO VERTICAL EM ALVENARIA ESTRUTURAL. AF_09/2021 | FUES - FUNDAÇÕES E ESTRUTURAS |  | m³ | 0.04693 | 1153.6 | 54.13
Composição Auxiliar | 89995 | SINAPI | GRAUTEAMENTO DE CINTA SUPERIOR OU DE VERGA EM ALVENARIA ESTRUTURAL. AF_09/2021 | FUES - FUNDAÇÕES E ESTRUTURAS |  | m³ | 0.0234 | 1117.85 | 26.15
Composição Auxiliar | 100981 | SINAPI | CARGA, MANOBRA E DESCARGA DE ENTULHO EM CAMINHÃO BASCULANTE 6 M³ - CARGA COM ESCAVADEIRA HIDRÁULICA (CAÇAMBA DE 0,80 M³ / 111 HP) E DESCARGA LIVRE (UNIDADE: M3). AF_07/2020 | TRAN - TRANSPORTES, CARGAS E DESCARGAS |  | m³ | 0.0877 | 9.86 | 0.86
Composição Auxiliar | 98557 | SINAPI | IMPERMEABILIZAÇÃO DE SUPERFÍCIE COM EMULSÃO ASFÁLTICA, 2 DEMÃOS. AF_09/2023 | IMPE - IMPERMEABILIZAÇÕES E PROTEÇÕES DIVERSAS |  | m² | 0.8 | 39.07 | 31.25
|  |  |  | MO sem LS => | 194.99 | LS => | 0 | MO com LS => | 194.99
|  |  |  | Valor do BDI => | 178.09 |  | Valor com BDI => |  | 890.48
6.1.2 | Código | Banco | Descrição | Tipo |  | Und | Quant. | Valor Unit | Total
Composição | EE-SUPEREST-C101 | Próprio | MURETA DE DIVISA, EXECUTADO EM ALVENARIA ESTRUTURAL, INCLUSIVE FUNDAÇÃO EM BLOCOS SOBRE BROCAS PARA H=0,50 M | SEDI - SERVIÇOS DIVERSOS |  | M | 1 | 405.34 | 405.34
Composição Auxiliar | 87455 | SINAPI | ALVENARIA DE VEDAÇÃO DE BLOCOS VAZADOS DE CONCRETO DE 14X19X39CM (ESPESSURA 14CM) DE PAREDES COM ÁREA LÍQUIDA MAIOR OU IGUAL A 6M² SEM VÃOS E ARGAMASSA DE ASSENTAMENTO COM PREPARO EM BETONEIRA. AF_06/2014 | PARE - PAREDES/PAINEIS |  | m² | 0.6875 | 98.47 | 67.69
Composição Auxiliar | 96995 | SINAPI | REATERRO MANUAL APILOADO COM SOQUETE. AF_10/2017 | MOVT - MOVIMENTO DE TERRA |  | m³ | 0.2001 | 50.77 | 10.15
Composição Auxiliar | 100981 | SINAPI | CARGA, MANOBRA E DESCARGA DE ENTULHO EM CAMINHÃO BASCULANTE 6 M³ - CARGA COM ESCAVADEIRA HIDRÁULICA (CAÇAMBA DE 0,80 M³ / 111 HP) E DESCARGA LIVRE (UNIDADE: M3). AF_07/2020 | TRAN - TRANSPORTES, CARGAS E DESCARGAS |  | m³ | 0.0877 | 9.86 | 0.86
Composição Auxiliar | 89994 | SINAPI | GRAUTEAMENTO DE CINTA INTERMEDIÁRIA OU DE CONTRAVERGA EM ALVENARIA ESTRUTURAL. AF_09/2021 | FUES - FUNDAÇÕES E ESTRUTURAS |  | m³ | 0.0234 | 1013.81 | 23.72
Composição Auxiliar | EE-INFRAEST-C12 | Próprio | CONCRETAGEM DE BLOCOS DE COROAMENTO E VIGAS BALDRAMES, FCK 20 MPA, COM USO DE BOMBA  LANÇAMENTO, ADENSAMENTO E ACABAMENTO. AF_06/2017 | FUES - FUNDAÇÕES E ESTRUTURAS |  | m³ | 0.0278 | 881.01 | 24.49
Composição Auxiliar | 89993 | SINAPI | GRAUTEAMENTO VERTICAL EM ALVENARIA ESTRUTURAL. AF_09/2021 | FUES - FUNDAÇÕES E ESTRUTURAS |  | m³ | 0.014113 | 1153.6 | 16.28
Composição Auxiliar | 89997 | SINAPI | ARMAÇÃO VERTICAL DE ALVENARIA ESTRUTURAL; DIÂMETRO DE 12,5 MM. AF_09/2021 | FUES - FUNDAÇÕES E ESTRUTURAS |  | KG | 0.95488 | 9.65 | 9.21
Composição Auxiliar | 96617 | SINAPI | LASTRO DE CONCRETO MAGRO, APLICADO EM BLOCOS DE COROAMENTO OU SAPATAS, ESPESSURA DE 3 CM. AF_01/2024 | FUES - FUNDAÇÕES E ESTRUTURAS |  | m² | 0.496 | 22.05 | 10.93
Composição Auxiliar | 87451 | SINAPI | ALVENARIA DE VEDAÇÃO DE BLOCOS VAZADOS DE CONCRETO DE 19X19X39CM (ESPESSURA 19CM) DE PAREDES COM ÁREA LÍQUIDA MENOR QUE 6M² SEM VÃOS E ARGAMASSA DE ASSENTAMENTO COM PREPARO EM BETONEIRA. AF_06/2014 | PARE - PAREDES/PAINEIS |  | m² | 0.125 | 128.41 | 16.05
Composição Auxiliar | 89998 | SINAPI | ARMAÇÃO DE CINTA DE ALVENARIA ESTRUTURAL; DIÂMETRO DE 10,0 MM. AF_09/2021 | FUES - FUNDAÇÕES E ESTRUTURAS |  | KG | 1.2917 | 11.27 | 14.55
Composição Auxiliar | 96534 | SINAPI | FABRICAÇÃO, MONTAGEM E DESMONTAGEM DE FÔRMA PARA BLOCO DE COROAMENTO, EM MADEIRA SERRADA, E=25 MM, 4 UTILIZAÇÕES. AF_01/2024 | FUES - FUNDAÇÕES E ESTRUTURAS |  | m² | 0.2611 | 83.74 | 21.86
Composição Auxiliar | EE-SUPEREST-C16 | Próprio | GRAUTEAMENTO DE BALDRAME EM ALVENARIA ESTRUTURAL | FUES - FUNDAÇÕES E ESTRUTURAS |  | m³ | 0.0234 | 1013.2 | 23.7
Composição Auxiliar | 95584 | SINAPI | MONTAGEM DE ARMADURA TRANSVERSAL DE ESTACAS DE SEÇÃO CIRCULAR, DIÂMETRO = 6,30 MM. AF_09/2021_PS | FUES - FUNDAÇÕES E ESTRUTURAS |  | KG | 0.5104 | 15.22 | 7.76
Composição Auxiliar | 93358 | SINAPI | ESCAVAÇÃO MANUAL DE VALA. AF_09/2024 | MOVT - MOVIMENTO DE TERRA |  | m³ | 0.2627 | 83.74 | 21.99
Composição Auxiliar | 96543 | SINAPI | ARMAÇÃO DE BLOCO UTILIZANDO AÇO CA-60 DE 5 MM - MONTAGEM. AF_01/2024 | FUES - FUNDAÇÕES E ESTRUTURAS |  | KG | 0.6875 | 20.68 | 14.21
Composição Auxiliar | 98557 | SINAPI | IMPERMEABILIZAÇÃO DE SUPERFÍCIE COM EMULSÃO ASFÁLTICA, 2 DEMÃOS. AF_09/2023 | IMPE - IMPERMEABILIZAÇÕES E PROTEÇÕES DIVERSAS |  | m² | 0.8 | 39.07 | 31.25
Composição Auxiliar | 96619 | SINAPI | LASTRO DE CONCRETO MAGRO, APLICADO EM BLOCOS DE COROAMENTO OU SAPATAS, ESPESSURA DE 5 CM. AF_01/2024 | FUES - FUNDAÇÕES E ESTRUTURAS |  | m² | 0.2611 | 44.26 | 11.55
Composição Auxiliar | EE-INFRAEST-C36 | Próprio | ESTACA BROCA DE CONCRETO, DIÂMETRO DE 20CM, ESCAVAÇÃO MANUAL COM TRADO CONCHA, (EXCLUSIVE ARMADURA) | FUES - FUNDAÇÕES E ESTRUTURAS |  | M | 0.8333 | 51.15 | 42.62
Composição Auxiliar | 95576 | SINAPI | MONTAGEM DE ARMADURA DE ESTACAS, DIÂMETRO = 8,0 MM. AF_09/2021_PS | FUES - FUNDAÇÕES E ESTRUTURAS |  | KG | 2.3194 | 13.97 | 32.4
Composição Auxiliar | 101616 | SINAPI | PREPARO DE FUNDO DE VALA COM LARGURA MENOR QUE 1,5 M (ACERTO DO SOLO NATURAL). AF_08/2020 | MOVT - MOVIMENTO DE TERRA |  | m² | 0.6653 | 6.12 | 4.07
|  |  |  | MO sem LS => | 118.8 | LS => | 0 | MO com LS => | 118.8
|  |  |  | Valor do BDI => | 101.33 |  | Valor com BDI => |  | 506.67
6.2.3 | Código | Banco | Descrição | Tipo |  | Und | Quant. | Valor Unit | Total
Composição | EE-ALV-C103 | Próprio | COBOGO DE CONCRETO (ELEMENTO VAZADO DORMIDO), 7X40X40CM E ARGAMASSA DE ASSENTAMENTO COM PREPARO EM BETONEIRA | PARE - PAREDES/PAINEIS |  | m² | 1 | 269.47 | 269.47
Composição Auxiliar | 88309 | SINAPI | PEDREIRO COM ENCARGOS COMPLEMENTARES | SEDI - SERVIÇOS DIVERSOS |  | H | 2.055 | 26.4 | 54.25
Composição Auxiliar | 88316 | SINAPI | SERVENTE COM ENCARGOS COMPLEMENTARES | SEDI - SERVIÇOS DIVERSOS |  | H | 1.028 | 21.17 | 21.76
Composição Auxiliar | 100489 | SINAPI | ARGAMASSA TRAÇO 1:3 (EM VOLUME DE CIMENTO E AREIA MÉDIA ÚMIDA), PREPARO MECÂNICO COM BETONEIRA 600 L. AF_08/2019 | SEDI - SERVIÇOS DIVERSOS |  | m³ | 0.01 | 646.9 | 6.46
Insumo | 00000666 | SINAPI | ELEMENTO VAZADO DE CONCRETO, QUADRICULADO, 16 FUROS *40 X 40 X 7* CM | Material |  | UN | 6.25 | 29.92 | 187
|  |  |  | MO sem LS => | 57.37 | LS => | 0 | MO com LS => | 57.37
|  |  |  | Valor do BDI => | 67.36 |  | Valor com BDI => |  | 336.83
7.1.1.1 | Código | Banco | Descrição | Tipo |  | Und | Quant. | Valor Unit | Total
Composição | EE-COB-C10 | Próprio | TELHAMENTO COM TELHA METÁLICA TERMOACÚSTICA E = 30 MM, COM ATÉ 2 ÁGUAS, CHAPA/CHAPA - INCLUSO IÇAMENTO. AF_07/2019 | COBE - COBERTURA |  | m² | 1 | 156.29 | 156.29
Composição Auxiliar | 93282 | SINAPI | GUINCHO ELÉTRICO DE COLUNA, CAPACIDADE 400 KG, COM MOTO FREIO, MOTOR TRIFÁSICO DE 1,25 CV - CHI DIURNO. AF_03/2016 | CHOR - CUSTOS HORÁRIOS DE MÁQUINAS E EQUIPAMENTOS |  | CHI | 0.0012 | 22.16 | 0.02
Composição Auxiliar | 88316 | SINAPI | SERVENTE COM ENCARGOS COMPLEMENTARES | SEDI - SERVIÇOS DIVERSOS |  | H | 0.062 | 21.17 | 1.31
Composição Auxiliar | 93281 | SINAPI | GUINCHO ELÉTRICO DE COLUNA, CAPACIDADE 400 KG, COM MOTO FREIO, MOTOR TRIFÁSICO DE 1,25 CV - CHP DIURNO. AF_03/2016 | CHOR - CUSTOS HORÁRIOS DE MÁQUINAS E EQUIPAMENTOS |  | CHP | 0.0009 | 23.24 | 0.02
Composição Auxiliar | 88323 | SINAPI | TELHADISTA COM ENCARGOS COMPLEMENTARES | SEDI - SERVIÇOS DIVERSOS |  | H | 0.056 | 25.75 | 1.44
Insumo | 00039520 | SINAPI | TELHA TERMOISOLANTE REVESTIDA EM ACO GALVANIZADO, FACE SUPERIOR EM TELHA TRAPEZOIDAL E FACE INFERIOR EM CHAPA PLANA (SEM ACESSORIOS DE FIXACAO), REVESTIMENTO COM ESPESSURA DE 0,50 MM COM PRE-PINTURA NAS DUAS FACES, NUCLEO EM POLIESTIRENO (EPS) DE 30 MM | Material |  | m² | 1.146 | 126.97 | 145.5
Insumo | 00011029 | SINAPI | HASTE RETA PARA GANCHO DE FERRO GALVANIZADO, COM ROSCA 1/4" X 30 CM PARA FIXACAO DE TELHA METALICA, INCLUI PORCA E ARRUELAS DE VEDACAO | Material |  | CJ | 4.15 | 1.93 | 8
|  |  |  | MO sem LS => | 2.06 | LS => | 0 | MO com LS => | 2.06
|  |  |  | Valor do BDI => | 39.07 |  | Valor com BDI => |  | 195.36
7.1.1.2 | Código | Banco | Descrição | Tipo |  | Und | Quant. | Valor Unit | Total
Composição | EE-COB-C451 | Próprio | RUFO EXTERNO/INTERNO EM CHAPA DE AÇO GALVANIZADO NÚMERO 24, CORTE DE 60 CM, INCLUSO IÇAMENTO | COBE - COBERTURA |  | M | 1 | 66.94 | 66.94
Composição Auxiliar | 93282 | SINAPI | GUINCHO ELÉTRICO DE COLUNA, CAPACIDADE 400 KG, COM MOTO FREIO, MOTOR TRIFÁSICO DE 1,25 CV - CHI DIURNO. AF_03/2016 | CHOR - CUSTOS HORÁRIOS DE MÁQUINAS E EQUIPAMENTOS |  | CHI | 0.0183 | 22.16 | 0.4
Composição Auxiliar | 88316 | SINAPI | SERVENTE COM ENCARGOS COMPLEMENTARES | SEDI - SERVIÇOS DIVERSOS |  | H | 0.239 | 21.17 | 5.05
Composição Auxiliar | 88323 | SINAPI | TELHADISTA COM ENCARGOS COMPLEMENTARES | SEDI - SERVIÇOS DIVERSOS |  | H | 0.145 | 25.75 | 3.73
Composição Auxiliar | 93281 | SINAPI | GUINCHO ELÉTRICO DE COLUNA, CAPACIDADE 400 KG, COM MOTO FREIO, MOTOR TRIFÁSICO DE 1,25 CV - CHP DIURNO. AF_03/2016 | CHOR - CUSTOS HORÁRIOS DE MÁQUINAS E EQUIPAMENTOS |  | CHP | 0.0132 | 23.24 | 0.3
Insumo | 00000142 | SINAPI | SELANTE ELASTICO MONOCOMPONENTE A BASE DE POLIURETANO (PU) PARA JUNTAS DIVERSAS | Material |  | 310ML | 0.211 | 38.13 | 8.04
Insumo | 00013388 | SINAPI | SOLDA EM BARRA DE ESTANHO-CHUMBO 50/50 | Material |  | KG | 0.059 | 179.33 | 10.58
Insumo | 00011051 | SINAPI | CHAPA DE ACO GALVANIZADA BITOLA GSG 26, E = 0,50 MM (4,00 KG/M2) | Material |  | KG | 2.52 | 15.31 | 38.58
Insumo | 00005061 | SINAPI | PREGO DE ACO POLIDO COM CABECA 18 X 27 (2 1/2 X 10) | Material |  | KG | 0.008 | 19.7 | 0.15
Insumo | 00005104 | SINAPI | REBITE DE REPUXO EM ALUMINIO VAZADO, DIAMETRO 3,2 X 8 MM DE COMPRIMENTO (1KG = 1025 UNIDADES) | Material |  | KG | 0.0016 | 74.06 | 0.11
|  |  |  | MO sem LS => | 6.97 | LS => | 0 | MO com LS => | 6.97
|  |  |  | Valor do BDI => | 16.73 |  | Valor com BDI => |  | 83.67
7.1.1.3 | Código | Banco | Descrição | Tipo |  | Und | Quant. | Valor Unit | Total
Composição | EE-COB-C25 | Próprio | TELHAMENTO COM TELHA POLICARBONATO TIPO TRANSLÚCIDA (CHAPA ALVEOLAR) - 6MM, COM ATÉ 2 ÁGUAS, INCLUSO IÇAMENTO. (INCLINAÇÃO 10,00%). | COBE - COBERTURA |  | m² | 1 | 65.61 | 65.61
Composição Auxiliar | 88316 | SINAPI | SERVENTE COM ENCARGOS COMPLEMENTARES | SEDI - SERVIÇOS DIVERSOS |  | H | 0.15 | 21.17 | 3.17
Composição Auxiliar | 88323 | SINAPI | TELHADISTA COM ENCARGOS COMPLEMENTARES | SEDI - SERVIÇOS DIVERSOS |  | H | 0.115 | 25.75 | 2.96
Composição Auxiliar | 93282 | SINAPI | GUINCHO ELÉTRICO DE COLUNA, CAPACIDADE 400 KG, COM MOTO FREIO, MOTOR TRIFÁSICO DE 1,25 CV - CHI DIURNO. AF_03/2016 | CHOR - CUSTOS HORÁRIOS DE MÁQUINAS E EQUIPAMENTOS |  | CHI | 0.0069 | 22.16 | 0.15
Composição Auxiliar | 93281 | SINAPI | GUINCHO ELÉTRICO DE COLUNA, CAPACIDADE 400 KG, COM MOTO FREIO, MOTOR TRIFÁSICO DE 1,25 CV - CHP DIURNO. AF_03/2016 | CHOR - CUSTOS HORÁRIOS DE MÁQUINAS E EQUIPAMENTOS |  | CHP | 0.005 | 23.24 | 0.11
Insumo | 00011029 | SINAPI | HASTE RETA PARA GANCHO DE FERRO GALVANIZADO, COM ROSCA 1/4" X 30 CM PARA FIXACAO DE TELHA METALICA, INCLUI PORCA E ARRUELAS DE VEDACAO | Material |  | CJ | 4.15 | 1.93 | 8
Insumo | 00001607 | SINAPI | CONJUNTO ARRUELAS DE VEDACAO 5/16" PARA TELHA FIBROCIMENTO (UMA ARRUELA METALICA E UMA ARRUELA PVC - CONICAS) | Material |  | CJ | 1.27 | 0.26 | 0.33
Insumo | COT338 | Próprio | TELHA EM POLICARBONATO TIPO TRANSLÚCIDA (CHAPA ALVEOLAR) | Material |  | m² | 1.146 | 44.4127 | 50.89
|  |  |  | MO sem LS => | 4.71 | LS => | 0 | MO com LS => | 4.71
|  |  |  | Valor do BDI => | 16.4 |  | Valor com BDI => |  | 82.01
7.1.1.4 | Código | Banco | Descrição | Tipo |  | Und | Quant. | Valor Unit | Total
Composição | EE-COB-C407 | Próprio | CANTONEIRA U - 6MM (ALUMINIO - 6M) - ACABAMENTO TELHA POLICARBONATO. FORNECIMENTO E INSTALAÇÃO | COBE - COBERTURA |  | M | 1 | 34.9 | 34.9
Composição Auxiliar | 88240 | SINAPI | AJUDANTE DE ESTRUTURA METÁLICA COM ENCARGOS COMPLEMENTARES | SEDI - SERVIÇOS DIVERSOS |  | H | 0.04375 | 21.14 | 0.92
Composição Auxiliar | 88323 | SINAPI | TELHADISTA COM ENCARGOS COMPLEMENTARES | SEDI - SERVIÇOS DIVERSOS |  | H | 0.0875 | 25.75 | 2.25
Insumo | 00000142 | SINAPI | SELANTE ELASTICO MONOCOMPONENTE A BASE DE POLIURETANO (PU) PARA JUNTAS DIVERSAS | Material |  | 310ML | 0.18125 | 38.13 | 6.91
Insumo | COT17 | Próprio | CANTONEIRA U - 6MM (ALUMINIO - 6M) - ACABAMENTO TELHA POLICARBONATO | Material |  | M | 1.05 | 23.645 | 24.82
|  |  |  | MO sem LS => | 2.42 | LS => | 0 | MO com LS => | 2.42
|  |  |  | Valor do BDI => | 8.72 |  | Valor com BDI => |  | 43.62
7.1.1.5 | Código | Banco | Descrição | Tipo |  | Und | Quant. | Valor Unit | Total
Composição | EE-COB-C406 | Próprio | PERFIL H - JUNTA DE TELHA POLICARBONATO 6 MMX6M. FORNECIMENTO E INSTALAÇÃO | COBE - COBERTURA |  | M | 1 | 47.94 | 47.94
Composição Auxiliar | 88240 | SINAPI | AJUDANTE DE ESTRUTURA METÁLICA COM ENCARGOS COMPLEMENTARES | SEDI - SERVIÇOS DIVERSOS |  | H | 0.058333 | 21.14 | 1.23
Composição Auxiliar | 88323 | SINAPI | TELHADISTA COM ENCARGOS COMPLEMENTARES | SEDI - SERVIÇOS DIVERSOS |  | H | 0.175 | 25.75 | 4.5
Insumo | COT15 | Próprio | PERFIL H - JUNTA DE TELHA POLICARBONATO 6 MMX6M | Material |  | M | 1.05 | 30.6767 | 32.21
Insumo | 00000142 | SINAPI | SELANTE ELASTICO MONOCOMPONENTE A BASE DE POLIURETANO (PU) PARA JUNTAS DIVERSAS | Material |  | 310ML | 0.2625 | 38.13 | 10
|  |  |  | MO sem LS => | 4.38 | LS => | 0 | MO com LS => | 4.38
|  |  |  | Valor do BDI => | 11.98 |  | Valor com BDI => |  | 59.92
7.1.1.6 | Código | Banco | Descrição | Tipo |  | Und | Quant. | Valor Unit | Total
Composição | EE-COB-C09 | Próprio | TAPA ONDA PARA A TELHA TERMOACÚSTICA - FORNECIMENTO E INSTALAÇÃO. | SEDI - SERVIÇOS DIVERSOS |  | M | 1 | 23.06 | 23.06
Composição Auxiliar | 88316 | SINAPI | SERVENTE COM ENCARGOS COMPLEMENTARES | SEDI - SERVIÇOS DIVERSOS |  | H | 0.093 | 21.17 | 1.96
Composição Auxiliar | 93282 | SINAPI | GUINCHO ELÉTRICO DE COLUNA, CAPACIDADE 400 KG, COM MOTO FREIO, MOTOR TRIFÁSICO DE 1,25 CV - CHI DIURNO. AF_03/2016 | CHOR - CUSTOS HORÁRIOS DE MÁQUINAS E EQUIPAMENTOS |  | CHI | 0.0027 | 22.16 | 0.05
Composição Auxiliar | 88323 | SINAPI | TELHADISTA COM ENCARGOS COMPLEMENTARES | SEDI - SERVIÇOS DIVERSOS |  | H | 0.079 | 25.75 | 2.03
Composição Auxiliar | 93281 | SINAPI | GUINCHO ELÉTRICO DE COLUNA, CAPACIDADE 400 KG, COM MOTO FREIO, MOTOR TRIFÁSICO DE 1,25 CV - CHP DIURNO. AF_03/2016 | CHOR - CUSTOS HORÁRIOS DE MÁQUINAS E EQUIPAMENTOS |  | CHP | 0.002 | 23.24 | 0.04
Insumo | 00000142 | SINAPI | SELANTE ELASTICO MONOCOMPONENTE A BASE DE POLIURETANO (PU) PARA JUNTAS DIVERSAS | Material |  | 310ML | 0.05 | 38.13 | 1.9
Insumo | COT05 | Próprio | ACABAMENTO PARA TELHA TRAPEZOIDAL (TAPA ONDA) - 30MM | Material |  | M | 1.08 | 15.824 | 17.08
|  |  |  | MO sem LS => | 3.01 | LS => | 0 | MO com LS => | 3.01
|  |  |  | Valor do BDI => | 5.76 |  | Valor com BDI => |  | 28.82
7.1.1.7 | Código | Banco | Descrição | Tipo |  | Und | Quant. | Valor Unit | Total
Composição | EE-COB-C08 | Próprio | CUMEEIRA PARA TELHA TRAPEZOIDAL TERMOACÚSTICA DE AÇO PRÉ-PINTADA ELETROSTATICAMENTE EM UMA FACE, E=0,43 MM, GALVALUME, CHAPA/CHAPA, INCLUSO ACESSÓRIOS DE FIXAÇÃO E IÇAMENTO. | COBE - COBERTURA |  | M | 1 | 52.72 | 52.72
Composição Auxiliar | 88323 | SINAPI | TELHADISTA COM ENCARGOS COMPLEMENTARES | SEDI - SERVIÇOS DIVERSOS |  | H | 0.079 | 25.75 | 2.03
Composição Auxiliar | 93282 | SINAPI | GUINCHO ELÉTRICO DE COLUNA, CAPACIDADE 400 KG, COM MOTO FREIO, MOTOR TRIFÁSICO DE 1,25 CV - CHI DIURNO. AF_03/2016 | CHOR - CUSTOS HORÁRIOS DE MÁQUINAS E EQUIPAMENTOS |  | CHI | 0.0027 | 22.16 | 0.05
Composição Auxiliar | 88316 | SINAPI | SERVENTE COM ENCARGOS COMPLEMENTARES | SEDI - SERVIÇOS DIVERSOS |  | H | 0.093 | 21.17 | 1.96
Composição Auxiliar | 93281 | SINAPI | GUINCHO ELÉTRICO DE COLUNA, CAPACIDADE 400 KG, COM MOTO FREIO, MOTOR TRIFÁSICO DE 1,25 CV - CHP DIURNO. AF_03/2016 | CHOR - CUSTOS HORÁRIOS DE MÁQUINAS E EQUIPAMENTOS |  | CHP | 0.002 | 23.24 | 0.04
Insumo | 00007243 | SINAPI | TELHA TRAPEZOIDAL EM ACO ZINCADO, SEM PINTURA, ALTURA DE APROXIMADAMENTE 40 MM, ESPESSURA DE 0,50 MM E LARGURA UTIL DE 980 MM | Material |  | M² | 0.88 | 41.33 | 36.37
Insumo | 00011029 | SINAPI | HASTE RETA PARA GANCHO DE FERRO GALVANIZADO, COM ROSCA 1/4" X 30 CM PARA FIXACAO DE TELHA METALICA, INCLUI PORCA E ARRUELAS DE VEDACAO | Material |  | CJ | 6.36 | 1.93 | 12.27
|  |  |  | MO sem LS => | 3.01 | LS => | 0 | MO com LS => | 3.01
|  |  |  | Valor do BDI => | 13.18 |  | Valor com BDI => |  | 65.9
7.1.1.8 | Código | Banco | Descrição | Tipo |  | Und | Quant. | Valor Unit | Total
Composição | EE-COB-C402 | Próprio | CALHA BEIRAL EM CHAPA DE AÇO GALVANIZADO NÚMERO 24, DESENVOLVIMENTO DE 60 CM, INCLUSO TRANSPORTE VERTICAL. | COBE - COBERTURA |  | M | 1 | 110.94 | 110.94
Composição Auxiliar | 88316 | SINAPI | SERVENTE COM ENCARGOS COMPLEMENTARES | SEDI - SERVIÇOS DIVERSOS |  | H | 0.3798 | 21.17 | 8.04
Composição Auxiliar | 93281 | SINAPI | GUINCHO ELÉTRICO DE COLUNA, CAPACIDADE 400 KG, COM MOTO FREIO, MOTOR TRIFÁSICO DE 1,25 CV - CHP DIURNO. AF_03/2016 | CHOR - CUSTOS HORÁRIOS DE MÁQUINAS E EQUIPAMENTOS |  | CHP | 0.00792 | 23.24 | 0.18
Composição Auxiliar | 93282 | SINAPI | GUINCHO ELÉTRICO DE COLUNA, CAPACIDADE 400 KG, COM MOTO FREIO, MOTOR TRIFÁSICO DE 1,25 CV - CHI DIURNO. AF_03/2016 | CHOR - CUSTOS HORÁRIOS DE MÁQUINAS E EQUIPAMENTOS |  | CHI | 0.01098 | 22.16 | 0.24
Composição Auxiliar | 88323 | SINAPI | TELHADISTA COM ENCARGOS COMPLEMENTARES | SEDI - SERVIÇOS DIVERSOS |  | H | 0.3234 | 25.75 | 8.32
Insumo | 00013388 | SINAPI | SOLDA EM BARRA DE ESTANHO-CHUMBO 50/50 | Material |  | KG | 0.108 | 179.33 | 19.36
Insumo | 00040784 | SINAPI | CALHA QUADRADA DE CHAPA DE ACO GALVANIZADA NUM 24, CORTE 100 CM | Material |  | M | 0.63 | 112.1 | 70.62
Insumo | 00005061 | SINAPI | PREGO DE ACO POLIDO COM CABECA 18 X 27 (2 1/2 X 10) | Material |  | KG | 0.015 | 19.7 | 0.29
Insumo | 00000142 | SINAPI | SELANTE ELASTICO MONOCOMPONENTE A BASE DE POLIURETANO (PU) PARA JUNTAS DIVERSAS | Material |  | 310ML | 0.0966 | 38.13 | 3.68
Insumo | 00005104 | SINAPI | REBITE DE REPUXO EM ALUMINIO VAZADO, DIAMETRO 3,2 X 8 MM DE COMPRIMENTO (1KG = 1025 UNIDADES) | Material |  | KG | 0.00294 | 74.06 | 0.21
|  |  |  | MO sem LS => | 12.39 | LS => | 0 | MO com LS => | 12.39
|  |  |  | Valor do BDI => | 27.73 |  | Valor com BDI => |  | 138.67
7.1.3.4 | Código | Banco | Descrição | Tipo |  | Und | Quant. | Valor Unit | Total
Composição | EE-COB-C138 | Próprio | ACABAMENTO LATERAL PARA TELHA ISOTERMICA TRAPEZOIDAL - FORNECIMENTO E INSTALAÇÃO | COBE - COBERTURA |  | M | 1 | 55.15 | 55.15
Composição Auxiliar | 88323 | SINAPI | TELHADISTA COM ENCARGOS COMPLEMENTARES | SEDI - SERVIÇOS DIVERSOS |  | H | 0.094 | 25.75 | 2.42
Composição Auxiliar | 88316 | SINAPI | SERVENTE COM ENCARGOS COMPLEMENTARES | SEDI - SERVIÇOS DIVERSOS |  | H | 0.14 | 21.17 | 2.96
Insumo | 00013388 | SINAPI | SOLDA EM BARRA DE ESTANHO-CHUMBO 50/50 | Material |  | KG | 0.048 | 179.33 | 8.6
Insumo | 00005061 | SINAPI | PREGO DE ACO POLIDO COM CABECA 18 X 27 (2 1/2 X 10) | Material |  | KG | 0.007 | 19.7 | 0.13
Insumo | 00005104 | SINAPI | REBITE DE REPUXO EM ALUMINIO VAZADO, DIAMETRO 3,2 X 8 MM DE COMPRIMENTO (1KG = 1025 UNIDADES) | Material |  | KG | 0.0015 | 74.06 | 0.11
Insumo | 00040873 | SINAPI | RUFO INTERNO/EXTERNO DE CHAPA DE ACO GALVANIZADA NUM 24, CORTE 25 CM | Material |  | M | 1.05 | 31.8 | 33.39
Insumo | 00000142 | SINAPI | SELANTE ELASTICO MONOCOMPONENTE A BASE DE POLIURETANO (PU) PARA JUNTAS DIVERSAS | Material |  | 310ML | 0.198 | 38.13 | 7.54
|  |  |  | MO sem LS => | 3.95 | LS => | 0 | MO com LS => | 3.95
|  |  |  | Valor do BDI => | 13.78 |  | Valor com BDI => |  | 68.93
7.1.3.5 | Código | Banco | Descrição | Tipo |  | Und | Quant. | Valor Unit | Total
Composição | EE-COB-C297 | Próprio | CALHA BEIRAL EM CHAPA DE AÇO GALVANIZADO NÚMERO 24, DESENVOLVIMENTO DE 150 CM, INCLUSO TRANSPORTE VERTICAL. | COBE - COBERTURA |  | M | 1 | 232.37 | 232.37
Composição Auxiliar | 93281 | SINAPI | GUINCHO ELÉTRICO DE COLUNA, CAPACIDADE 400 KG, COM MOTO FREIO, MOTOR TRIFÁSICO DE 1,25 CV - CHP DIURNO. AF_03/2016 | CHOR - CUSTOS HORÁRIOS DE MÁQUINAS E EQUIPAMENTOS |  | CHP | 0.0132 | 23.24 | 0.3
Composição Auxiliar | 93282 | SINAPI | GUINCHO ELÉTRICO DE COLUNA, CAPACIDADE 400 KG, COM MOTO FREIO, MOTOR TRIFÁSICO DE 1,25 CV - CHI DIURNO. AF_03/2016 | CHOR - CUSTOS HORÁRIOS DE MÁQUINAS E EQUIPAMENTOS |  | CHI | 0.0183 | 22.16 | 0.4
Composição Auxiliar | 88316 | SINAPI | SERVENTE COM ENCARGOS COMPLEMENTARES | SEDI - SERVIÇOS DIVERSOS |  | H | 0.791 | 21.17 | 16.74
Composição Auxiliar | 88323 | SINAPI | TELHADISTA COM ENCARGOS COMPLEMENTARES | SEDI - SERVIÇOS DIVERSOS |  | H | 0.539 | 25.75 | 13.87
Insumo | 00005104 | SINAPI | REBITE DE REPUXO EM ALUMINIO VAZADO, DIAMETRO 3,2 X 8 MM DE COMPRIMENTO (1KG = 1025 UNIDADES) | Material |  | KG | 0.0107 | 74.06 | 0.79
Insumo | 00005061 | SINAPI | PREGO DE ACO POLIDO COM CABECA 18 X 27 (2 1/2 X 10) | Material |  | KG | 0.056 | 19.7 | 1.1
Insumo | 00043106 | SINAPI | CHAPA DE ACO GALVANIZADA BITOLA GSG 24, E = 0,64 (5,12 KG/M2) | Material |  | KG | 7.68 | 14.68 | 112.74
Insumo | 00000142 | SINAPI | SELANTE ELASTICO MONOCOMPONENTE A BASE DE POLIURETANO (PU) PARA JUNTAS DIVERSAS | Material |  | 310ML | 0.3622 | 38.13 | 13.81
Insumo | 00013388 | SINAPI | SOLDA EM BARRA DE ESTANHO-CHUMBO 50/50 | Material |  | KG | 0.405 | 179.33 | 72.62
|  |  |  | MO sem LS => | 23.03 | LS => | 0 | MO com LS => | 23.03
|  |  |  | Valor do BDI => | 58.09 |  | Valor com BDI => |  | 290.46
7.1.3.6 | Código | Banco | Descrição | Tipo |  | Und | Quant. | Valor Unit | Total
Composição | EE-COB-C35 | Próprio | (TABEIRA) - FECHAMENTO EM CHAPA DE AÇO, E = 1,25 MM (10,00 KG/M2), FORNECIMENTO E INSTALAÇÃO | COBE - COBERTURA |  | M² | 1 | 170.05 | 170.05
Composição Auxiliar | 88316 | SINAPI | SERVENTE COM ENCARGOS COMPLEMENTARES | SEDI - SERVIÇOS DIVERSOS |  | H | 0.207 | 21.17 | 4.38
Composição Auxiliar | 88323 | SINAPI | TELHADISTA COM ENCARGOS COMPLEMENTARES | SEDI - SERVIÇOS DIVERSOS |  | H | 0.112 | 25.75 | 2.88
Insumo | 00005061 | SINAPI | PREGO DE ACO POLIDO COM CABECA 18 X 27 (2 1/2 X 10) | Material |  | KG | 0.006 | 19.7 | 0.11
Insumo | 00013388 | SINAPI | SOLDA EM BARRA DE ESTANHO-CHUMBO 50/50 | Material |  | KG | 0.045 | 179.33 | 8.06
Insumo | 00000142 | SINAPI | SELANTE ELASTICO MONOCOMPONENTE A BASE DE POLIURETANO (PU) PARA JUNTAS DIVERSAS | Material |  | 310ML | 0.198 | 38.13 | 7.54
Insumo | 00011046 | SINAPI | CHAPA DE ACO GALVANIZADA BITOLA GSG 18, E = 1,25 MM (10,00 KG/M2) | Material |  | KG | 10.5 | 14 | 147
Insumo | 00005104 | SINAPI | REBITE DE REPUXO EM ALUMINIO VAZADO, DIAMETRO 3,2 X 8 MM DE COMPRIMENTO (1KG = 1025 UNIDADES) | Material |  | KG | 0.0012 | 74.06 | 0.08
|  |  |  | MO sem LS => | 5.32 | LS => | 0 | MO com LS => | 5.32
|  |  |  | Valor do BDI => | 42.51 |  | Valor com BDI => |  | 212.56
7.1.4.1 | Código | Banco | Descrição | Tipo |  | Und | Quant. | Valor Unit | Total
Composição | EE-COB-C40 | Próprio | TELHAMENTO COBERTURA ONDULADA GALVANIZADA, PRÉ-PINTADA AZUL, INLCLUSO IÇAMENTO | COBE - COBERTURA |  | m² | 1 | 108.32 | 108.32
Composição Auxiliar | 88323 | SINAPI | TELHADISTA COM ENCARGOS COMPLEMENTARES | SEDI - SERVIÇOS DIVERSOS |  | H | 0.091 | 25.75 | 2.34
Composição Auxiliar | 93281 | SINAPI | GUINCHO ELÉTRICO DE COLUNA, CAPACIDADE 400 KG, COM MOTO FREIO, MOTOR TRIFÁSICO DE 1,25 CV - CHP DIURNO. AF_03/2016 | CHOR - CUSTOS HORÁRIOS DE MÁQUINAS E EQUIPAMENTOS |  | CHP | 0.0009 | 23.24 | 0.02
Composição Auxiliar | 88316 | SINAPI | SERVENTE COM ENCARGOS COMPLEMENTARES | SEDI - SERVIÇOS DIVERSOS |  | H | 0.2875 | 21.17 | 6.08
Composição Auxiliar | 93282 | SINAPI | GUINCHO ELÉTRICO DE COLUNA, CAPACIDADE 400 KG, COM MOTO FREIO, MOTOR TRIFÁSICO DE 1,25 CV - CHI DIURNO. AF_03/2016 | CHOR - CUSTOS HORÁRIOS DE MÁQUINAS E EQUIPAMENTOS |  | CHI | 0.0013 | 22.16 | 0.02
Composição Auxiliar | 88316 | SINAPI | SERVENTE COM ENCARGOS COMPLEMENTARES | SEDI - SERVIÇOS DIVERSOS |  | H | 0.097 | 21.17 | 2.05
Composição Auxiliar | 88310 | SINAPI | PINTOR COM ENCARGOS COMPLEMENTARES | SEDI - SERVIÇOS DIVERSOS |  | H | 0.3175 | 28.09 | 8.91
Insumo | COT731 | Próprio | TELHA ONDULADA GALVANIZADA PRÉ PINTADA BRANCA | Material |  | M | 1.075 | 44.8 | 48.16
Insumo | 00011029 | SINAPI | HASTE RETA PARA GANCHO DE FERRO GALVANIZADO, COM ROSCA 1/4" X 30 CM PARA FIXACAO DE TELHA METALICA, INCLUI PORCA E ARRUELAS DE VEDACAO | Material |  | CJ | 4.15 | 1.93 | 8
Insumo | COT842 | Próprio | TINTA ESMALTE SINTÉTICO PREMIUM AZUL PANTONE 2170C | Material |  | L | 0.41667 | 55 | 22.91
Insumo | COT1123 | Próprio | FUNDO GALVANIZADO 3,6L | Material |  | L | 0.16667 | 51.9444 | 8.65
Insumo | 00005318 | SINAPI | DILUENTE AGUARRAS | Material |  | L | 0.059 | 20 | 1.18
|  |  |  | MO sem LS => | 13.95 | LS => | 0 | MO com LS => | 13.95
|  |  |  | Valor do BDI => | 27.08 |  | Valor com BDI => |  | 135.4
7.1.4.2 | Código | Banco | Descrição | Tipo |  | Und | Quant. | Valor Unit | Total
Composição | EE-COB-C39 | Próprio | TELHAMENTO COBERTURA ONDULADA GALVANIZADA, PRÉ-PINTADA BRANCA, INLCLUSO IÇAMENTO | COBE - COBERTURA |  | m² | 1 | 64.66 | 64.66
Composição Auxiliar | 93281 | SINAPI | GUINCHO ELÉTRICO DE COLUNA, CAPACIDADE 400 KG, COM MOTO FREIO, MOTOR TRIFÁSICO DE 1,25 CV - CHP DIURNO. AF_03/2016 | CHOR - CUSTOS HORÁRIOS DE MÁQUINAS E EQUIPAMENTOS |  | CHP | 0.0009 | 23.24 | 0.02
Composição Auxiliar | 88323 | SINAPI | TELHADISTA COM ENCARGOS COMPLEMENTARES | SEDI - SERVIÇOS DIVERSOS |  | H | 0.091 | 25.75 | 2.34
Composição Auxiliar | 93282 | SINAPI | GUINCHO ELÉTRICO DE COLUNA, CAPACIDADE 400 KG, COM MOTO FREIO, MOTOR TRIFÁSICO DE 1,25 CV - CHI DIURNO. AF_03/2016 | CHOR - CUSTOS HORÁRIOS DE MÁQUINAS E EQUIPAMENTOS |  | CHI | 0.0013 | 22.16 | 0.02
Composição Auxiliar | 88316 | SINAPI | SERVENTE COM ENCARGOS COMPLEMENTARES | SEDI - SERVIÇOS DIVERSOS |  | H | 0.097 | 21.17 | 2.05
Insumo | 00011029 | SINAPI | HASTE RETA PARA GANCHO DE FERRO GALVANIZADO, COM ROSCA 1/4" X 30 CM PARA FIXACAO DE TELHA METALICA, INCLUI PORCA E ARRUELAS DE VEDACAO | Material |  | CJ | 4.15 | 1.93 | 8
Insumo | COT731 | Próprio | TELHA ONDULADA GALVANIZADA PRÉ PINTADA BRANCA | Material |  | M | 1.166 | 44.8 | 52.23
|  |  |  | MO sem LS => | 3.27 | LS => | 0 | MO com LS => | 3.27
|  |  |  | Valor do BDI => | 16.16 |  | Valor com BDI => |  | 80.82
7.2.1.1 | Código | Banco | Descrição | Tipo |  | Und | Quant. | Valor Unit | Total
Composição | EE-PINT-C56 | Próprio | PINTURA COM TINTA ALQUÍDICA DE ACABAMENTO, 02 DEMÃOS (ESMALTE SINTÉTICO FOSCO) E PINTURA DE FUNDO, 01 DEMÃO (TIPO ZARCÃO) PULVERIZADA SOBRE SUPERFÍCIES METÁLICAS EXECUTADAS NA OBRA | PINT - PINTURAS |  | m² | 1 | 28.99 | 28.99
Composição Auxiliar | 88310 | SINAPI | PINTOR COM ENCARGOS COMPLEMENTARES | SEDI - SERVIÇOS DIVERSOS |  | H | 0.1905 | 28.09 | 5.35
Insumo | 00005318 | SINAPI | DILUENTE AGUARRAS | Material |  | L | 0.1743 | 20 | 3.48
Insumo | 00007307 | SINAPI | FUNDO ANTICORROSIVO PARA METAIS FERROSOS (ZARCAO) | Material |  | L | 0.1908 | 36.25 | 6.91
Insumo | 00007288 | SINAPI | TINTA ESMALTE SINTETICO PREMIUM FOSCO | Material |  | L | 0.389 | 34.07 | 13.25
|  |  |  | MO sem LS => | 3.81 | LS => | 0 | MO com LS => | 3.81
|  |  |  | Valor do BDI => | 7.24 |  | Valor com BDI => |  | 36.23
7.2.1.2 | Código | Banco | Descrição | Tipo |  | Und | Quant. | Valor Unit | Total
Composição | EE-SUPEREST-C35 | Próprio | CHUMBADOR QUIMICO AQI 380 PRO - CARTUCHO 380ML - FORNECIMENTO E APLICAÇÃO | ASTU - ASSENTAMENTO DE TUBOS E PECAS |  | UN | 1 | 220.9 | 220.9
Composição Auxiliar | 88316 | SINAPI | SERVENTE COM ENCARGOS COMPLEMENTARES | SEDI - SERVIÇOS DIVERSOS |  | H | 0.15 | 21.17 | 3.17
Composição Auxiliar | 88309 | SINAPI | PEDREIRO COM ENCARGOS COMPLEMENTARES | SEDI - SERVIÇOS DIVERSOS |  | H | 0.15 | 26.4 | 3.96
Composição Auxiliar | 102933 | SINAPI | FURADEIRA ELETROMAGNÉTICA, VELOCIDADE (SEM CARGA/ COM CARGA) 450/ 270 RPM, ESPESSURA MÁXIMA DA CHAPA A SER FURADA 50 MM, PORÇA DE ADESÃO MAGNÉTICA 17000 N, POTÊNCIA 1100 W, ALIMENTÇÃO 220 - 60 HZ, MONOFÁSICA - MATERIAIS NA OPERAÇÃO. AF_08/2019 | CHOR - CUSTOS HORÁRIOS DE MÁQUINAS E EQUIPAMENTOS |  | H | 1 | 0.97 | 0.97
Insumo | COT1764 | Próprio | COMPRESSOR DE AR PORTATIL PARA LIMPEZA | Material |  | UN | 0.005 | 385.93 | 1.92
Insumo | COT1029 | Próprio | BROCA COM PONTA DE VIDEA (D=1/2''X330MM) | Material |  | UN | 0.1 | 69.34 | 6.93
Insumo | COT998 | Próprio | AQI 380 PRO - CHUMBADOR QUIMICO - 380 ML | Material |  | UN | 1 | 203.95 | 203.95
|  |  |  | MO sem LS => | 5.27 | LS => | 0 | MO com LS => | 5.27
|  |  |  | Valor do BDI => | 55.22 |  | Valor com BDI => |  | 276.12
7.2.1.3 | Código | Banco | Descrição | Tipo |  | Und | Quant. | Valor Unit | Total
Composição | EE-COB-C590 | Próprio | ESTRUTURA TRELIÇADA DE COBERTURA, TIPO FINK, COM LIGAÇÕES PARAFUSADAS, INCLUSOS PERFIS METÁLICOS, CHAPAS METÁLICAS, MÃO DE OBRA E TRANSPORTE COM GUINDASTE - FORNECIMENTO E INSTALAÇÃO. AF_01/2020_PSA | COBE - COBERTURA |  | KG | 1 | 12.46 | 12.46
Composição Auxiliar | 93287 | SINAPI | GUINDASTE HIDRÁULICO AUTOPROPELIDO, COM LANÇA TELESCÓPICA 40 M, CAPACIDADE MÁXIMA 60 T, POTÊNCIA 260 KW - CHP DIURNO. AF_03/2016 | CHOR - CUSTOS HORÁRIOS DE MÁQUINAS E EQUIPAMENTOS |  | CHP | 0.00071 | 347.87 | 0.24
Composição Auxiliar | 100719 | SINAPI | PINTURA COM TINTA ALQUÍDICA DE FUNDO (TIPO ZARCÃO) PULVERIZADA SOBRE PERFIL METÁLICO EXECUTADO EM FÁBRICA (POR DEMÃO). AF_01/2020_PE | PINT - PINTURAS |  | m² | 0.078887 | 9.84 | 0.77
Composição Auxiliar | 93288 | SINAPI | GUINDASTE HIDRÁULICO AUTOPROPELIDO, COM LANÇA TELESCÓPICA 40 M, CAPACIDADE MÁXIMA 60 T, POTÊNCIA 260 KW - CHI DIURNO. AF_03/2016 | CHOR - CUSTOS HORÁRIOS DE MÁQUINAS E EQUIPAMENTOS |  | CHI | 0.0005522 | 174.52 | 0.09
Composição Auxiliar | 100716 | SINAPI | JATEAMENTO ABRASIVO COM GRANALHA DE AÇO EM PERFIL METÁLICO EM FÁBRICA. AF_01/2020 | PINT - PINTURAS |  | m² | 0.078887 | 23.28 | 1.83
Composição Auxiliar | 88240 | SINAPI | AJUDANTE DE ESTRUTURA METÁLICA COM ENCARGOS COMPLEMENTARES | SEDI - SERVIÇOS DIVERSOS |  | H | 0.0009151 | 21.14 | 0.01
Composição Auxiliar | 88278 | SINAPI | MONTADOR DE ESTRUTURA METÁLICA COM ENCARGOS COMPLEMENTARES | SEDI - SERVIÇOS DIVERSOS |  | H | 0.0049541 | 23.27 | 0.11
Insumo | 00010966 | SINAPI | PERFIL "U" SIMPLES, EM CHAPA DOBRADA DE ACO LAMINADO, E = 8 MM, H = 150 MM, L = 75 MM (16,97 KG/M) | Material |  | KG | 0.56603 | 9.12 | 5.16
Insumo | 00001333 | SINAPI | CHAPA DE ACO GROSSA, ASTM A36, E = 1/2" (12,70 MM) 99,59 KG/M2 | Material |  | KG | 0.006424 | 11.13 | 0.07
Insumo | 00000442 | SINAPI | PARAFUSO FRANCES M16 EM ACO GALVANIZADO, COMPRIMENTO = 45 MM, DIAMETRO = 16 MM, CABECA ABAULADA | Material |  | UN | 0.0030056 | 7.17 | 0.02
Insumo | 00004777 | SINAPI | CANTONEIRA ACO ABAS IGUAIS (QUALQUER BITOLA), ESPESSURA ENTRE 1/8" E 1/4" | Material |  | KG | 0.51673 | 8.02 | 4.14
Insumo | 00001332 | SINAPI | CHAPA DE ACO GROSSA, ASTM A36, E = 3/8" (9,53 MM) 74,69 KG/M2 | Material |  | KG | 0.0018177 | 11.3 | 0.02
|  |  |  | MO sem LS => | 0.4 | LS => | 0 | MO com LS => | 0.4
|  |  |  | Valor do BDI => | 3.11 |  | Valor com BDI => |  | 15.57
7.2.5.3 | Código | Banco | Descrição | Tipo |  | Und | Quant. | Valor Unit | Total
Composição | EE-SUPEREST-C59 | Próprio | BARRA ROSCADA Ø 1/2" - FORNECIMENTO E INSTALAÇÃO | FUES - FUNDAÇÕES E ESTRUTURAS |  | M | 1 | 71.56 | 71.56
Composição Auxiliar | 88243 | SINAPI | AJUDANTE ESPECIALIZADO COM ENCARGOS COMPLEMENTARES | SEDI - SERVIÇOS DIVERSOS |  | H | 0.65 | 22.08 | 14.35
Composição Auxiliar | 88264 | SINAPI | ELETRICISTA COM ENCARGOS COMPLEMENTARES | SEDI - SERVIÇOS DIVERSOS |  | H | 0.65 | 27.47 | 17.85
Insumo | COT1396 | Próprio | BARRA ROSCADA Ø 1/2” - 1M - M12 | Material |  | UN | 1 | 39.3608 | 39.36
|  |  |  | MO sem LS => | 24.14 | LS => | 0 | MO com LS => | 24.14
|  |  |  | Valor do BDI => | 17.89 |  | Valor com BDI => |  | 89.45
7.2.6.3 | Código | Banco | Descrição | Tipo |  | Und | Quant. | Valor Unit | Total
Composição | EE-SUPEREST-C53 | Próprio | PARAFUSO ASTM A307 1/2" - FORNECIMENTO E INSTALAÇÃO | FOMA - FORNECIMENTO DE MATERIAIS E EQUIPAMENTOS |  | UN | 1 | 3.78 | 3.78
Composição Auxiliar | 88316 | SINAPI | SERVENTE COM ENCARGOS COMPLEMENTARES | SEDI - SERVIÇOS DIVERSOS |  | H | 0.05 | 21.17 | 1.05
Composição Auxiliar | 88277 | SINAPI | MONTADOR (TUBO AÇO/EQUIPAMENTOS) COM ENCARGOS COMPLEMENTARES | SEDI - SERVIÇOS DIVERSOS |  | H | 0.05 | 16.73 | 0.83
Insumo | 00040549 | SINAPI | PARAFUSO, COMUM, ASTM A307, SEXTAVADO, DIAMETRO 1/2" (12,7 MM), COMPRIMENTO 1" (25,4 MM) | Material |  | CENTO | 0.01 | 190.2 | 1.9
|  |  |  | MO sem LS => | 1.33 | LS => | 0 | MO com LS => | 1.33
|  |  |  | Valor do BDI => | 0.94 |  | Valor com BDI => |  | 4.72
7.2.6.4 | Código | Banco | Descrição | Tipo |  | Und | Quant. | Valor Unit | Total
Composição | EE-COB-C595 | Próprio | ESTRUTURA TRELIÇADA DE COBERTURA, TIPO ARCO, COM LIGAÇÕES SOLDADAS, INCLUSOS PERFIS METÁLICOS, CHAPAS METÁLICAS, MÃO DE OBRA E TRANSPORTE COM GUINDASTE - FORNECIMENTO E INSTALAÇÃO. AF_01/2020_PSA | COBE - COBERTURA |  | KG | 1 | 18.34 | 18.34
Composição Auxiliar | 93288 | SINAPI | GUINDASTE HIDRÁULICO AUTOPROPELIDO, COM LANÇA TELESCÓPICA 40 M, CAPACIDADE MÁXIMA 60 T, POTÊNCIA 260 KW - CHI DIURNO. AF_03/2016 | CHOR - CUSTOS HORÁRIOS DE MÁQUINAS E EQUIPAMENTOS |  | CHI | 0.0011539 | 174.52 | 0.2
Composição Auxiliar | 100719 | SINAPI | PINTURA COM TINTA ALQUÍDICA DE FUNDO (TIPO ZARCÃO) PULVERIZADA SOBRE PERFIL METÁLICO EXECUTADO EM FÁBRICA (POR DEMÃO). AF_01/2020_PE | PINT - PINTURAS |  | m² | 0.2219 | 9.84 | 2.18
Composição Auxiliar | 93287 | SINAPI | GUINDASTE HIDRÁULICO AUTOPROPELIDO, COM LANÇA TELESCÓPICA 40 M, CAPACIDADE MÁXIMA 60 T, POTÊNCIA 260 KW - CHP DIURNO. AF_03/2016 | CHOR - CUSTOS HORÁRIOS DE MÁQUINAS E EQUIPAMENTOS |  | CHP | 0.0013536 | 347.87 | 0.47
Composição Auxiliar | 88317 | SINAPI | SOLDADOR COM ENCARGOS COMPLEMENTARES | SEDI - SERVIÇOS DIVERSOS |  | H | 0.0068344 | 27.15 | 0.18
Composição Auxiliar | 88240 | SINAPI | AJUDANTE DE ESTRUTURA METÁLICA COM ENCARGOS COMPLEMENTARES | SEDI - SERVIÇOS DIVERSOS |  | H | 0.001753 | 21.14 | 0.03
Composição Auxiliar | 100716 | SINAPI | JATEAMENTO ABRASIVO COM GRANALHA DE AÇO EM PERFIL METÁLICO EM FÁBRICA. AF_01/2020 | PINT - PINTURAS |  | m² | 0.2219 | 23.28 | 5.16
Composição Auxiliar | 88278 | SINAPI | MONTADOR DE ESTRUTURA METÁLICA COM ENCARGOS COMPLEMENTARES | SEDI - SERVIÇOS DIVERSOS |  | H | 0.0049927 | 23.27 | 0.11
Insumo | 00010997 | SINAPI | ELETRODO REVESTIDO AWS - E7018, DIAMETRO IGUAL A 4,00 MM | Material |  | KG | 0.0007988 | 36.85 | 0.02
Insumo | 00001334 | SINAPI | CHAPA DE ACO GROSSA, ASTM A36, E = 5/8" (15,88 MM) 124,49 KG/M2 | Material |  | KG | 0.074439 | 12.53 | 0.93
Insumo | 00010966 | SINAPI | PERFIL "U" SIMPLES, EM CHAPA DOBRADA DE ACO LAMINADO, E = 8 MM, H = 150 MM, L = 75 MM (16,97 KG/M) | Material |  | KG | 0.83135 | 9.12 | 7.58
Insumo | 00004777 | SINAPI | CANTONEIRA ACO ABAS IGUAIS (QUALQUER BITOLA), ESPESSURA ENTRE 1/8" E 1/4" | Material |  | KG | 0.18521 | 8.02 | 1.48
|  |  |  | MO sem LS => | 1.08 | LS => | 0 | MO com LS => | 1.08
|  |  |  | Valor do BDI => | 4.58 |  | Valor com BDI => |  | 22.92
9.2.4 | Código | Banco | Descrição | Tipo |  | Und | Quant. | Valor Unit | Total
Composição | EE-REVST-C75 | Próprio | REVESTIMENTO CERÂMICO PARA PAREDES INTERNAS COM PLACAS TIPO PORCELANATO DE DIMENSÕES 80X80 CM APLICADAS A MEIA ALTURA DAS PAREDES (CINZA CLARO ACETINADO RETIFICADO) | REVE - REVESTIMENTO E TRATAMENTO DE SUPERFÍCIES |  | m² | 1 | 154.87 | 154.87
Composição Auxiliar | 88316 | SINAPI | SERVENTE COM ENCARGOS COMPLEMENTARES | SEDI - SERVIÇOS DIVERSOS |  | H | 0.3358 | 21.17 | 7.1
Composição Auxiliar | 88256 | SINAPI | AZULEJISTA OU LADRILHISTA COM ENCARGOS COMPLEMENTARES | SEDI - SERVIÇOS DIVERSOS |  | H | 0.7762 | 26.28 | 20.39
Insumo | 00038195 | SINAPI | PISO EM PORCELANATO, BORDA RETA, LISO, MONOCOLOR, ACETINADO OU POLIDO, FORMATO MAIOR QUE 2025 CM2 | Material |  | M² | 1.0864 | 108.78 | 118.17
Insumo | 00001381 | SINAPI | ARGAMASSA COLANTE AC I PARA CERAMICAS | Material |  | KG | 6.85 | 1.2 | 8.22
Insumo | 00034357 | SINAPI | REJUNTE CIMENTICIO, QUALQUER COR | Material |  | KG | 0.141 | 7.04 | 0.99
|  |  |  | MO sem LS => | 20.6 | LS => | 0 | MO com LS => | 20.6
|  |  |  | Valor do BDI => | 38.71 |  | Valor com BDI => |  | 193.58
9.2.5 | Código | Banco | Descrição | Tipo |  | Und | Quant. | Valor Unit | Total
Composição | EE-REVST-C74 | Próprio | REVESTIMENTO PORCELANATO AMADEIRADO PARA PAREDES (DIMENSÕES 20x120 CM) | REVE - REVESTIMENTO E TRATAMENTO DE SUPERFÍCIES |  | m² | 1 | 207.56 | 207.56
Composição Auxiliar | 88316 | SINAPI | SERVENTE COM ENCARGOS COMPLEMENTARES | SEDI - SERVIÇOS DIVERSOS |  | H | 0.3259 | 21.17 | 6.89
Composição Auxiliar | 88256 | SINAPI | AZULEJISTA OU LADRILHISTA COM ENCARGOS COMPLEMENTARES | SEDI - SERVIÇOS DIVERSOS |  | H | 0.7407 | 26.28 | 19.46
Insumo | 00034357 | SINAPI | REJUNTE CIMENTICIO, QUALQUER COR | Material |  | KG | 0.141 | 7.04 | 0.99
Insumo | COT1731 | Próprio | PORCELANATO RETIFICADO AMADEIRADO 20x120CM | Material |  | m² | 1.0864 | 158.3277 | 172
Insumo | 00001381 | SINAPI | ARGAMASSA COLANTE AC I PARA CERAMICAS | Material |  | KG | 6.85 | 1.2 | 8.22
|  |  |  | MO sem LS => | 19.74 | LS => | 0 | MO com LS => | 19.74
|  |  |  | Valor do BDI => | 51.89 |  | Valor com BDI => |  | 259.45
9.2.6 | Código | Banco | Descrição | Tipo |  | Und | Quant. | Valor Unit | Total
Composição | EE-ALV-C45 | Próprio | FECHAMENTO EM PLACA CIMENTICIA E=10MM EM ESTRUTURA METÁLICA FIXAÇÃO EM L, COM METALON - FORNECIMENTO E INSTALAÇÃO | PARE - PAREDES/PAINEIS |  | m² | 1 | 111.64 | 111.64
Composição Auxiliar | 88278 | SINAPI | MONTADOR DE ESTRUTURA METÁLICA COM ENCARGOS COMPLEMENTARES | SEDI - SERVIÇOS DIVERSOS |  | H | 0.3436 | 23.27 | 7.99
Composição Auxiliar | 88316 | SINAPI | SERVENTE COM ENCARGOS COMPLEMENTARES | SEDI - SERVIÇOS DIVERSOS |  | H | 0.0309 | 21.17 | 0.65
Composição Auxiliar | 88240 | SINAPI | AJUDANTE DE ESTRUTURA METÁLICA COM ENCARGOS COMPLEMENTARES | SEDI - SERVIÇOS DIVERSOS |  | H | 0.015 | 21.14 | 0.31
Insumo | 00040547 | SINAPI | PARAFUSO ZINCADO, AUTOBROCANTE, FLANGEADO, 4,2 MM X 19 MM | Material |  | CENTO | 0.1736 | 28.03 | 4.86
Insumo | 00039443 | SINAPI | PARAFUSO DRY WALL, EM ACO ZINCADO, CABECA LENTILHA E PONTA BROCA (LB), LARGURA 4,2 MM, COMPRIMENTO 13 MM | Material |  | UN | 8 | 0.24 | 1.92
Insumo | 00010997 | SINAPI | ELETRODO REVESTIDO AWS - E7018, DIAMETRO IGUAL A 4,00 MM | Material |  | KG | 0.006 | 36.85 | 0.22
Insumo | 00001319 | SINAPI | CHAPA DE ACO FINA A QUENTE BITOLA MSG 3/16", E = 4,75 MM (38,00 KG/M2) | Material |  | KG | 0.92 | 10.21 | 9.39
Insumo | 00036887 | SINAPI | TELA DE FIBRA DE VIDRO, ACABAMENTO ANTI-ALCALINO, MALHA 10 X 10 MM | Material |  | M² | 0.1441 | 12.23 | 1.76
Insumo | 00011062 | SINAPI | PLACA CIMENTICIA LISA E = 10 MM, DE 1,20 X *2,50* M (SEM AMIANTO) | Material |  | M² | 1.05 | 53.48 | 56.15
Insumo | 00000135 | SINAPI | ARGAMASSA POLIMERICA IMPERMEABILIZANTE SEMIFLEXIVEL, BICOMPONENTE, A BASE DE CIMENTO E ADITIVOS | Material |  | KG | 0.14 | 3.64 | 0.5
Insumo | 00039433 | SINAPI | MASSA DE REJUNTE PRONTA PARA TRATAMENTO DE JUNTAS DE CHAPA DE GESSO PARA DRYWALL, SEM ADICAO DE AGUA | Material |  | KG | 0.7 | 3.64 | 2.54
Insumo | 00044073 | SINAPI | TARUGO DELIMITADOR DE PROFUNDIDADE EM ESPUMA DE POLIETILENO DE BAIXA DENSIDADE 10 MM, CINZA | Material |  | M | 1.44 | 0.7 | 1
Insumo | 00001319 | SINAPI | CHAPA DE ACO FINA A QUENTE BITOLA MSG 3/16", E = 4,75 MM (38,00 KG/M2) | Material |  | KG | 2.3 | 10.21 | 23.48
Insumo | 00036887 | SINAPI | TELA DE FIBRA DE VIDRO, ACABAMENTO ANTI-ALCALINO, MALHA 10 X 10 MM | Material |  | M² | 0.071875 | 12.23 | 0.87
|  |  |  | MO sem LS => | 6.96 | LS => | 0 | MO com LS => | 6.96
|  |  |  | Valor do BDI => | 27.91 |  | Valor com BDI => |  | 139.55
9.6.4 | Código | Banco | Descrição | Tipo |  | Und | Quant. | Valor Unit | Total
Composição | EE-REVST-C52 | Próprio | REVESTIMENTO CERÂMICO COM PLACAS DE DIMENSÕES 10X10 CM COR AZUL PANTONE 2758C ASSENTADO COM ARGAMASSA COLANTE ACIII-E | REVE - REVESTIMENTO E TRATAMENTO DE SUPERFÍCIES |  | m² | 1 | 128.9 | 128.9
Composição Auxiliar | 88316 | SINAPI | SERVENTE COM ENCARGOS COMPLEMENTARES | SEDI - SERVIÇOS DIVERSOS |  | H | 0.2686 | 21.17 | 5.68
Composição Auxiliar | 88256 | SINAPI | AZULEJISTA OU LADRILHISTA COM ENCARGOS COMPLEMENTARES | SEDI - SERVIÇOS DIVERSOS |  | H | 0.5341 | 26.28 | 14.03
Insumo | 00034357 | SINAPI | REJUNTE CIMENTICIO, QUALQUER COR | Material |  | KG | 0.422 | 7.04 | 2.97
Insumo | 00037596 | SINAPI | ARGAMASSA COLANTE TIPO AC III E | Material |  | KG | 4.91 | 4.23 | 20.76
Insumo | COT1737 | Próprio | REVESTIMENTO CERAMICO 10x10 CM AZUL PANTONE 2758C | Material |  | m² | 1.0553 | 80.99 | 85.46
|  |  |  | MO sem LS => | 14.73 | LS => | 0 | MO com LS => | 14.73
|  |  |  | Valor do BDI => | 32.22 |  | Valor com BDI => |  | 161.12
9.6.5 | Código | Banco | Descrição | Tipo |  | Und | Quant. | Valor Unit | Total
Composição | EE-REVST-C60 | Próprio | REVESTIMENTO CERÂMICO COM PLACAS DE DIMENSÕES 10X10 CM COR AZUL PANTONE 2915C ASSENTADO COM ARGAMASSA COLANTE ACIII-E | REVE - REVESTIMENTO E TRATAMENTO DE SUPERFÍCIES |  | m² | 1 | 147.91 | 147.91
Composição Auxiliar | 88256 | SINAPI | AZULEJISTA OU LADRILHISTA COM ENCARGOS COMPLEMENTARES | SEDI - SERVIÇOS DIVERSOS |  | H | 0.5341 | 26.28 | 14.03
Composição Auxiliar | 88316 | SINAPI | SERVENTE COM ENCARGOS COMPLEMENTARES | SEDI - SERVIÇOS DIVERSOS |  | H | 0.2686 | 21.17 | 5.68
Insumo | COT1738 | Próprio | REVESTIMENTO CERAMICO 10x10 CM AZUL PANTONE 2915C | Material |  | m² | 1.0553 | 99 | 104.47
Insumo | 00034357 | SINAPI | REJUNTE CIMENTICIO, QUALQUER COR | Material |  | KG | 0.422 | 7.04 | 2.97
Insumo | 00037596 | SINAPI | ARGAMASSA COLANTE TIPO AC III E | Material |  | KG | 4.91 | 4.23 | 20.76
|  |  |  | MO sem LS => | 14.73 | LS => | 0 | MO com LS => | 14.73
|  |  |  | Valor do BDI => | 36.97 |  | Valor com BDI => |  | 184.88
10.4.3 | Código | Banco | Descrição | Tipo |  | Und | Quant. | Valor Unit | Total
Composição | EE-SC-C199 | Próprio | ALÇAPÃO PARA FORRO GESSO ACARTONADO COM ACABAMENTOS (0,70X0,70M) | PARE - PAREDES/PAINEIS |  | UN | 1 | 36.48 | 36.48
Composição Auxiliar | 88278 | SINAPI | MONTADOR DE ESTRUTURA METÁLICA COM ENCARGOS COMPLEMENTARES | SEDI - SERVIÇOS DIVERSOS |  | H | 0.1268 | 23.27 | 2.95
Insumo | 00039416 | SINAPI | PLACA / CHAPA DE GESSO ACARTONADO, RESISTENTE A UMIDADE (RU), COR VERDE, E = 12,5 MM, 1200 X 1800 MM (L X C) | Material |  | m² | 0.5476 | 35.72 | 19.56
Insumo | 00039427 | SINAPI | PERFIL CANALETA, FORMATO C, EM ACO ZINCADO, PARA ESTRUTURA FORRO DRYWALL, E = 0,5 MM, *46 X 18* (L X H), COMPRIMENTO 3 M | Material |  | M | 2.96 | 4.72 | 13.97
|  |  |  | MO sem LS => | 2.31 | LS => | 0 | MO com LS => | 2.31
|  |  |  | Valor do BDI => | 9.12 |  | Valor com BDI => |  | 45.6
11.1.1 | Código | Banco | Descrição | Tipo |  | Und | Quant. | Valor Unit | Total
Composição | EE-ESQ-C67 | Próprio | GRADIL COM PINTURA ELETROSTÁTICA, CONFORME PROJETO, H=2.00 M. INCLUSIVE POSTE, TAMPÃO, FIXADOR E PARABOLT - FORNECIMENTO E INSTALAÇÃO | ESQV - ESQUADRIAS/FERRAGENS/VIDROS |  | M | 1 | 399.77 | 399.77
Composição Auxiliar | 88309 | SINAPI | PEDREIRO COM ENCARGOS COMPLEMENTARES | SEDI - SERVIÇOS DIVERSOS |  | H | 1 | 26.4 | 26.4
Composição Auxiliar | 88316 | SINAPI | SERVENTE COM ENCARGOS COMPLEMENTARES | SEDI - SERVIÇOS DIVERSOS |  | H | 2 | 21.17 | 42.34
Insumo | COT570 | Próprio | FIXADOR P/ POSTES DE GRADIL | Material |  | UN | 2.4 | 6.6088 | 15.86
Insumo | COT571 | Próprio | POSTE GRADIL (BASE CHUMBADA) H:2,50M - MONTANTE | Material |  | UN | 0.4 | 168.998 | 67.59
Insumo | COT569 | Próprio | TAMPÃO PARA POSTE GRADIL | Material |  | UN | 0.4 | 3.7456 | 1.49
Insumo | 00011964 | SINAPI | PARAFUSO DE ACO ZINCADO, TIPO CHUMBADOR PARABOLT, DIAMETRO 3/8", COMPRIMENTO 75 MM | Material |  | UN | 1.6 | 2.45 | 3.92
Insumo | COT572 | Próprio | GRADIL (MALHA 05X20CM FIO 4MM) | Material |  | m² | 2 | 121.0897 | 242.17
|  |  |  | MO sem LS => | 50.23 | LS => | 0 | MO com LS => | 50.23
|  |  |  | Valor do BDI => | 99.94 |  | Valor com BDI => |  | 499.71
11.1.2 | Código | Banco | Descrição | Tipo |  | Und | Quant. | Valor Unit | Total
Composição | EE-ESQ-C353 | Próprio | PORTÃO DE ABRIR EM GRADIL NYLONFOR COM PINTURA ELETROSTÁTICA, TRAMA 05X200 MM, MONTANTES METÁLICOS 75X40 MM, INCLUSIVE FERRAGENS, CADEADO E ACESSÓRIOS DE FIXAÇÃO E ACABAMENTO - FORNECIMENTO E INSTALAÇÃO | ESQV - ESQUADRIAS/FERRAGENS/VIDROS |  | m² | 1 | 593.71 | 593.71
Composição Auxiliar | 88309 | SINAPI | PEDREIRO COM ENCARGOS COMPLEMENTARES | SEDI - SERVIÇOS DIVERSOS |  | H | 0.83523 | 26.4 | 22.04
Composição Auxiliar | 88631 | SINAPI | ARGAMASSA TRAÇO 1:4 (EM VOLUME DE CIMENTO E AREIA MÉDIA ÚMIDA), PREPARO MANUAL. AF_08/2019 | SEDI - SERVIÇOS DIVERSOS |  | m³ | 0.003818 | 675.57 | 2.57
Composição Auxiliar | 88316 | SINAPI | SERVENTE COM ENCARGOS COMPLEMENTARES | SEDI - SERVIÇOS DIVERSOS |  | H | 0.87699 | 21.17 | 18.56
Composição Auxiliar | 88315 | SINAPI | SERRALHEIRO COM ENCARGOS COMPLEMENTARES | SEDI - SERVIÇOS DIVERSOS |  | H | 3.92 | 26.21 | 102.74
Composição Auxiliar | 88251 | SINAPI | AUXILIAR DE SERRALHEIRO COM ENCARGOS COMPLEMENTARES | SEDI - SERVIÇOS DIVERSOS |  | H | 4.12 | 22.33 | 91.99
Insumo | 00043603 | SINAPI | CADEADO SIMPLES, CORPO EM LATAO MACICO, COM LARGURA DE 50 MM E ALTURA DE APROX 40 MM, HASTE CEMENTADA EM ACO TEMPERADO COM DIAMETRO DE APROX 8,0 MM, INCLUINDO 2 CHAVES | Material |  | UN | 0.22727 | 52.11 | 11.84
Insumo | 00010997 | SINAPI | ELETRODO REVESTIDO AWS - E7018, DIAMETRO IGUAL A 4,00 MM | Material |  | KG | 0.046791 | 36.85 | 1.72
Insumo | 00040535 | SINAPI | PERFIL "U" SIMPLES, EM CHAPA DOBRADA DE ACO LAMINADO, E = 2,65 MM, H = 75 MM, L = 40 MM (3,04 KG/M) | Material |  | KG | 11.51 | 8.66 | 99.67
Insumo | COT572 | Próprio | GRADIL (MALHA 05X20CM FIO 4MM) | Material |  | m² | 1.05 | 121.0897 | 127.14
Insumo | 00000567 | SINAPI | CANTONEIRA (ABAS IGUAIS) EM ACO CARBONO, 25,4 MM X 3,17 MM (L X E), 1,27KG/M | Material |  | M | 1.36 | 13.11 | 17.82
Insumo | 00043586 | SINAPI | FERROLHO COM FECHO CHATO E PORTA CADEADO, EM ACO GALVANIZADO / ZINCADO, DE SOBREPOR, COM COMPRIMENTO DE 5", CHAPA COM ESPESSURA MINIMA DE 0,90 MM E LARGURA MINIMA DE 3,20 CM (FECHO SIMPLES) | Material |  | UN | 0.22727 | 11.96 | 2.71
Insumo | COT570 | Próprio | FIXADOR P/ POSTES DE GRADIL | Material |  | UN | 5.45 | 6.6088 | 36.01
Insumo | 00001321 | SINAPI | CHAPA DE ACO FINA A QUENTE BITOLA MSG 13, E = 2,25 MM (18,00 KG/M2) | Material |  | KG | 5.14 | 11.46 | 58.9
|  |  |  | MO sem LS => | 175.14 | LS => | 0 | MO com LS => | 175.14
|  |  |  | Valor do BDI => | 148.42 |  | Valor com BDI => |  | 742.13
11.2.1.1 | Código | Banco | Descrição | Tipo |  | Und | Quant. | Valor Unit | Total
Composição | EE-ESQ-C454 | Próprio | PORTA METÁLICA DE ABRIR CHAPA CORRUGADA Nº18, PARA BANHEIRO PCD, DIMENSÕES 100X210CM, INCLUSIVE REQUADRO EM METALON, BATENTES, DOBRADIÇAS DE FERRO, ALISAR METÁLICO, PUXADOR HORIZONTAL DN 1" EM AÇO INOX, FECHADURA, | ASTU - ASSENTAMENTO DE TUBOS E PECAS |  | UN | 1 | 1718.85 | 1718.85
Composição Auxiliar | 88631 | SINAPI | ARGAMASSA TRAÇO 1:4 (EM VOLUME DE CIMENTO E AREIA MÉDIA ÚMIDA), PREPARO MANUAL. AF_08/2019 | SEDI - SERVIÇOS DIVERSOS |  | m³ | 0.0102 | 675.57 | 6.89
Composição Auxiliar | 100719 | SINAPI | PINTURA COM TINTA ALQUÍDICA DE FUNDO (TIPO ZARCÃO) PULVERIZADA SOBRE PERFIL METÁLICO EXECUTADO EM FÁBRICA (POR DEMÃO). AF_01/2020_PE | PINT - PINTURAS |  | m² | 4.2 | 9.84 | 41.32
Composição Auxiliar | 88309 | SINAPI | PEDREIRO COM ENCARGOS COMPLEMENTARES | SEDI - SERVIÇOS DIVERSOS |  | H | 1.4 | 26.4 | 36.96
Composição Auxiliar | 88315 | SINAPI | SERRALHEIRO COM ENCARGOS COMPLEMENTARES | SEDI - SERVIÇOS DIVERSOS |  | H | 2.7 | 26.21 | 70.76
Composição Auxiliar | 88316 | SINAPI | SERVENTE COM ENCARGOS COMPLEMENTARES | SEDI - SERVIÇOS DIVERSOS |  | H | 4.7 | 21.17 | 99.49
Insumo | 00011002 | SINAPI | ELETRODO REVESTIDO AWS - E6013, DIAMETRO IGUAL A 2,50 MM | Material |  | KG | 1.029 | 35.38 | 36.4
Insumo | 00038153 | SINAPI | FECHADURA ESPELHO PARA PORTA DE BANHEIRO, EM ACO INOX (MAQUINA, TESTA E CONTRA-TESTA) E EM ZAMAC (MACANETA, LINGUETA E TRINCOS) COM ACABAMENTO CROMADO, MAQUINA DE 40 MM, INCLUINDO CHAVE TIPO TRANQUETA | Material |  | CJ | 1 | 66.44 | 66.44
Insumo | 00011046 | SINAPI | CHAPA DE ACO GALVANIZADA BITOLA GSG 18, E = 1,25 MM (10,00 KG/M2) | Material |  | KG | 71.4 | 14 | 999.6
Insumo | 00036218 | SINAPI | BARRA DE APOIO RETA, EM ALUMINIO, COMPRIMENTO 60CM, DIAMETRO MINIMO 3 CM | Material |  | UN | 2 | 169.23 | 338.46
Insumo | 00002433 | SINAPI | DOBRADICA EM ACO/FERRO, 3" X 2 1/2", E= 1,2 A 1,8 MM, SEM ANEL, CROMADO OU ZINCADO, TAMPA CHATA, COM PARAFUSOS | Material |  | UN | 3 | 7.51 | 22.53
|  |  |  | MO sem LS => | 159.41 | LS => | 0 | MO com LS => | 159.41
|  |  |  | Valor do BDI => | 429.71 |  | Valor com BDI => |  | 2148.56
11.2.1.2 | Código | Banco | Descrição | Tipo |  | Und | Quant. | Valor Unit | Total
Composição | EE-ESQ-C373 | Próprio | PORTA METÁLICA DE ABRIR CHAPA LISA Nº 18 COM FRISO, DIMENSÕES 100X260CM, PARA BANHEIRO PCD, INCLUSIVE REQUADRO EM METALON, BATENTES, DOBRADIÇAS DE FERRO, ALISAR METÁLICO, FECHADURA EXTERNA BROCA COM MAÇANETA FIXA, REVESTIMENTO INFERIOR RESISTENTE A IMPACTOS EM CHAPA Nº18 LISA REFORÇADA SOLDADA EM REQUADRO DE METALON - COMPLETA - CONFORME DETALHE DE ESQUADRIAS PADRÃO SEDUC. | ESQV - ESQUADRIAS/FERRAGENS/VIDROS |  | UN | 1 | 2060.12 | 2060.12
Composição Auxiliar | 88315 | SINAPI | SERRALHEIRO COM ENCARGOS COMPLEMENTARES | SEDI - SERVIÇOS DIVERSOS |  | H | 3 | 26.21 | 78.63
Composição Auxiliar | 88316 | SINAPI | SERVENTE COM ENCARGOS COMPLEMENTARES | SEDI - SERVIÇOS DIVERSOS |  | H | 5.2 | 21.17 | 110.08
Composição Auxiliar | 88631 | SINAPI | ARGAMASSA TRAÇO 1:4 (EM VOLUME DE CIMENTO E AREIA MÉDIA ÚMIDA), PREPARO MANUAL. AF_08/2019 | SEDI - SERVIÇOS DIVERSOS |  | m³ | 0.0134 | 675.57 | 9.05
Composição Auxiliar | 88309 | SINAPI | PEDREIRO COM ENCARGOS COMPLEMENTARES | SEDI - SERVIÇOS DIVERSOS |  | H | 1.55 | 26.4 | 40.92
Insumo | 00002418 | SINAPI | DOBRADICA EM ACO/FERRO, 3" X 2 1/2", E= 1,2 A 1,8 MM, SEM ANEL, CROMADO OU ZINCADO, TAMPA BOLA, COM PARAFUSOS | Material |  | UN | 3 | 10.29 | 30.87
Insumo | 00001323 | SINAPI | CHAPA DE ACO FINA A QUENTE BITOLA MSG 18, E = 1,20 MM (9,60 KG/M2) | Material |  | KG | 16.534 | 12.12 | 200.39
Insumo | 00038152 | SINAPI | FECHADURA ROSETA REDONDA PARA PORTA EXTERNA, EM ACO INOX (MAQUINA, TESTA E CONTRA-TESTA) E EM ZAMAC (MACANETA, LINGUETA E TRINCOS) COM ACABAMENTO CROMADO, MAQUINA DE 55 MM, INCLUINDO CHAVE TIPO CILINDRO | Material |  | CJ | 1 | 177.14 | 177.14
Insumo | 00036205 | SINAPI | BARRA DE APOIO RETA, EM ACO INOX POLIDO, COMPRIMENTO 70CM, DIAMETRO MINIMO 3 CM | Material |  | UN | 2 | 211.52 | 423.04
Insumo | 00039022 | SINAPI | PORTA DE ABRIR EM ACO, TIPO VENEZIANA, 90 X 210 CM, COM FUNDO ANTICORROSIVO / PRIMER DE PROTECAO, INCLUI FECHADURA, MACANETA E PARAFUSOS, SEM GUARNICAO/ALIZAR/VISTA | Material |  | UN | 1.375 | 720 | 990
|  |  |  | MO sem LS => | 171.01 | LS => | 0 | MO com LS => | 171.01
|  |  |  | Valor do BDI => | 515.03 |  | Valor com BDI => |  | 2575.15
11.2.1.3 | Código | Banco | Descrição | Tipo |  | Und | Quant. | Valor Unit | Total
Composição | EE-ESQ-C068 | Próprio | PORTA METÁLICA DE ABRIR CHAPA CORRUGADA Nº18, DIMENSÕES 90X210CM, COM VISOR PARA VIDROS 20x1,96 CM, INCLUSIVE REQUADRO EM METALON, BATENTES, DOBRADIÇAS DE FERRO, ALISAR METÁLICO, PUXADOR VERTICAL DN 1" EM AÇO INOX, FECHADURA, REVESTIMENTO INFERIOR EM CHAPA Nº18 LISA REFORAÇADA SOLDADA EM REQUADRO DE METALON - COMPLETA - CONFORME DETALHE DE ESQUADRIAS PADRÃO SEDUC. | ESQV - ESQUADRIAS/FERRAGENS/VIDROS |  | UN | 1 | 2767.74 | 2767.74
Composição Auxiliar | 88315 | SINAPI | SERRALHEIRO COM ENCARGOS COMPLEMENTARES | SEDI - SERVIÇOS DIVERSOS |  | H | 26.7 | 26.21 | 699.8
Composição Auxiliar | 88309 | SINAPI | PEDREIRO COM ENCARGOS COMPLEMENTARES | SEDI - SERVIÇOS DIVERSOS |  | H | 1.4 | 26.4 | 36.96
Composição Auxiliar | 100719 | SINAPI | PINTURA COM TINTA ALQUÍDICA DE FUNDO (TIPO ZARCÃO) PULVERIZADA SOBRE PERFIL METÁLICO EXECUTADO EM FÁBRICA (POR DEMÃO). AF_01/2020_PE | PINT - PINTURAS |  | m² | 3.78 | 9.84 | 37.19
Composição Auxiliar | 88316 | SINAPI | SERVENTE COM ENCARGOS COMPLEMENTARES | SEDI - SERVIÇOS DIVERSOS |  | H | 28.7 | 21.17 | 607.57
Composição Auxiliar | 88631 | SINAPI | ARGAMASSA TRAÇO 1:4 (EM VOLUME DE CIMENTO E AREIA MÉDIA ÚMIDA), PREPARO MANUAL. AF_08/2019 | SEDI - SERVIÇOS DIVERSOS |  | m³ | 0.012 | 675.57 | 8.1
Insumo | 00001323 | SINAPI | CHAPA DE ACO FINA A QUENTE BITOLA MSG 18, E = 1,20 MM (9,60 KG/M2) | Material |  | KG | 39.91 | 12.12 | 483.7
Insumo | 00002420 | SINAPI | DOBRADICA EM ACO/FERRO, 3" X 2 1/2", E= 1,9 A 2 MM, SEM ANEL, CROMADO OU ZINCADO, TAMPA BOLA, COM PARAFUSOS | Material |  | UN | 3 | 12.9 | 38.7
Insumo | 00038168 | SINAPI | PUXADOR TUBULAR RETO DUPLO, EM ALUMINIO CROMADO, COMPRIMENTO DE APROX 400 MM E DIAMETRO DE 25 MM (1") | Material |  | UN | 1 | 173.48 | 173.48
Insumo | 00010507 | SINAPI | VIDRO TEMPERADO INCOLOR E = 10 MM, SEM COLOCACAO | Material |  | M² | 0.392 | 536.24 | 210.2
Insumo | 00044495 | SINAPI | DISCO DE CORTE PARA METAL COM DUAS TELAS 12 X 1/8 X 3/4" (300 X 3,2 X 19,05 MM) | Material |  | UN | 0.5 | 42.37 | 21.18
Insumo | 00003080 | SINAPI | FECHADURA ESPELHO PARA PORTA EXTERNA, EM ACO INOX (MAQUINA, TESTA E CONTRA-TESTA) E EM ZAMAC (MACANETA, LINGUETA E TRINCOS) COM ACABAMENTO CROMADO, MAQUINA DE 40 MM, INCLUINDO CHAVE TIPO CILINDRO | Material |  | CJ | 1 | 84.49 | 84.49
Insumo | 00011002 | SINAPI | ELETRODO REVESTIDO AWS - E6013, DIAMETRO IGUAL A 2,50 MM | Material |  | KG | 0.35 | 35.38 | 12.38
Insumo | 00043665 | SINAPI | PERFIL "U" SIMPLES, EM CHAPA DOBRADA DE ACO LAMINADO, E = 4,75 MM, H = 100 MM, L = 75 MM (8,74 KG/M) | Material |  | KG | 41.21 | 8.59 | 353.99
|  |  |  | MO sem LS => | 999.34 | LS => | 0 | MO com LS => | 999.34
|  |  |  | Valor do BDI => | 691.93 |  | Valor com BDI => |  | 3459.67
11.2.1.4 | Código | Banco | Descrição | Tipo |  | Und | Quant. | Valor Unit | Total
Composição | EE-ESQ-C070 | Próprio | PORTA METÁLICA DE ABRIR CHAPA CORRUGADA Nº18, DIMENSÕES 90X210CM, INCLUSIVE REQUADRO EM METALON, BATENTES, DOBRADIÇAS DE FERRO, ALISAR METÁLICO, PUXADOR VERTICAL DN 1" EM AÇO INOX, FECHADURA, REVESTIMENTO INFERIOR EM CHAPA Nº18 LISA REFORAÇADA SOLDADA EM REQUADRO DE METALON - COMPLETA - CONFORME DETALHE DE ESQUADRIAS PADRÃO SEDUC. | ESQV - ESQUADRIAS/FERRAGENS/VIDROS |  | UN | 1 | 2557.63 | 2557.63
Composição Auxiliar | 88315 | SINAPI | SERRALHEIRO COM ENCARGOS COMPLEMENTARES | SEDI - SERVIÇOS DIVERSOS |  | H | 26.7 | 26.21 | 699.8
Composição Auxiliar | 88631 | SINAPI | ARGAMASSA TRAÇO 1:4 (EM VOLUME DE CIMENTO E AREIA MÉDIA ÚMIDA), PREPARO MANUAL. AF_08/2019 | SEDI - SERVIÇOS DIVERSOS |  | m³ | 0.012 | 675.57 | 8.1
Composição Auxiliar | 88309 | SINAPI | PEDREIRO COM ENCARGOS COMPLEMENTARES | SEDI - SERVIÇOS DIVERSOS |  | H | 1.4 | 26.4 | 36.96
Composição Auxiliar | 100719 | SINAPI | PINTURA COM TINTA ALQUÍDICA DE FUNDO (TIPO ZARCÃO) PULVERIZADA SOBRE PERFIL METÁLICO EXECUTADO EM FÁBRICA (POR DEMÃO). AF_01/2020_PE | PINT - PINTURAS |  | m² | 3.78 | 9.84 | 37.19
Composição Auxiliar | 88316 | SINAPI | SERVENTE COM ENCARGOS COMPLEMENTARES | SEDI - SERVIÇOS DIVERSOS |  | H | 28.7 | 21.17 | 607.57
Insumo | 00011002 | SINAPI | ELETRODO REVESTIDO AWS - E6013, DIAMETRO IGUAL A 2,50 MM | Material |  | KG | 0.35 | 35.38 | 12.38
Insumo | 00043665 | SINAPI | PERFIL "U" SIMPLES, EM CHAPA DOBRADA DE ACO LAMINADO, E = 4,75 MM, H = 100 MM, L = 75 MM (8,74 KG/M) | Material |  | KG | 41.21 | 8.59 | 353.99
Insumo | 00001323 | SINAPI | CHAPA DE ACO FINA A QUENTE BITOLA MSG 18, E = 1,20 MM (9,60 KG/M2) | Material |  | KG | 39.9168 | 12.12 | 483.79
Insumo | 00038168 | SINAPI | PUXADOR TUBULAR RETO DUPLO, EM ALUMINIO CROMADO, COMPRIMENTO DE APROX 400 MM E DIAMETRO DE 25 MM (1") | Material |  | UN | 1 | 173.48 | 173.48
Insumo | 00003080 | SINAPI | FECHADURA ESPELHO PARA PORTA EXTERNA, EM ACO INOX (MAQUINA, TESTA E CONTRA-TESTA) E EM ZAMAC (MACANETA, LINGUETA E TRINCOS) COM ACABAMENTO CROMADO, MAQUINA DE 40 MM, INCLUINDO CHAVE TIPO CILINDRO | Material |  | CJ | 1 | 84.49 | 84.49
Insumo | 00002420 | SINAPI | DOBRADICA EM ACO/FERRO, 3" X 2 1/2", E= 1,9 A 2 MM, SEM ANEL, CROMADO OU ZINCADO, TAMPA BOLA, COM PARAFUSOS | Material |  | UN | 3 | 12.9 | 38.7
Insumo | 00044495 | SINAPI | DISCO DE CORTE PARA METAL COM DUAS TELAS 12 X 1/8 X 3/4" (300 X 3,2 X 19,05 MM) | Material |  | UN | 0.5 | 42.37 | 21.18
|  |  |  | MO sem LS => | 999.34 | LS => | 0 | MO com LS => | 999.34
|  |  |  | Valor do BDI => | 639.4 |  | Valor com BDI => |  | 3197.03
11.2.2.1 | Código | Banco | Descrição | Tipo |  | Und | Quant. | Valor Unit | Total
Composição | EE-ESQ-C40 | Próprio | PORTA DE ALUMÍNIO DE ABRIR 1F, DIMENSÕES 80X160CM, COM FECHADURA TIPO FERROLHO, EM ALUMINIO ANODIZADO NATURAL, DOBRADIÇAS - COMPLETA - CONFORME DETALHE DE ESQUADRIAS SEDUC. | ESQV - ESQUADRIAS/FERRAGENS/VIDROS |  | UN | 1 | 1504.68 | 1504.68
Composição Auxiliar | 88316 | SINAPI | SERVENTE COM ENCARGOS COMPLEMENTARES | SEDI - SERVIÇOS DIVERSOS |  | H | 0.229 | 21.17 | 4.84
Composição Auxiliar | 88309 | SINAPI | PEDREIRO COM ENCARGOS COMPLEMENTARES | SEDI - SERVIÇOS DIVERSOS |  | H | 0.457 | 26.4 | 12.06
Composição Auxiliar | 88629 | SINAPI | ARGAMASSA TRAÇO 1:3 (EM VOLUME DE CIMENTO E AREIA MÉDIA ÚMIDA), PREPARO MANUAL. AF_08/2019 | SEDI - SERVIÇOS DIVERSOS |  | m³ | 0.025 | 755.18 | 18.87
Insumo | 00034360 | SINAPI | PERFIL DE ALUMINIO ANODIZADO | Material |  | KG | 17.48 | 45.42 | 793.94
Insumo | 00004914 | SINAPI | PORTA DE ABRIR EM ALUMINIO COM LAMBRI HORIZONTAL/LAMINADA, ACABAMENTO ANODIZADO NATURAL, SEM GUARNICAO/ALIZAR/VISTA | Material |  | M² | 1.08 | 624.98 | 674.97
|  |  |  | MO sem LS => | 15.87 | LS => | 0 | MO com LS => | 15.87
|  |  |  | Valor do BDI => | 376.17 |  | Valor com BDI => |  | 1880.85
11.2.2.2 | Código | Banco | Descrição | Tipo |  | Und | Quant. | Valor Unit | Total
Composição | EE-ESQ-C557 | Próprio | PORTA DE CORRER EM VIDRO TEMPERADO 10 MM - FORNECIMENTO E COLOCAÇÃO | ESQV - ESQUADRIAS/FERRAGENS/VIDROS |  | M² | 1 | 986.36 | 986.36
Composição Auxiliar | 88309 | SINAPI | PEDREIRO COM ENCARGOS COMPLEMENTARES | SEDI - SERVIÇOS DIVERSOS |  | H | 3.476 | 26.4 | 91.76
Composição Auxiliar | 88325 | SINAPI | VIDRACEIRO COM ENCARGOS COMPLEMENTARES | SEDI - SERVIÇOS DIVERSOS |  | H | 3.576 | 23.52 | 84.1
Insumo | 00007568 | SINAPI | BUCHA DE NYLON SEM ABA S10, COM PARAFUSO DE 6,10 X 65 MM EM ACO ZINCADO COM ROSCA SOBERBA, CABECA CHATA E FENDA PHILLIPS | Material |  | UN | 4.72 | 0.43 | 2.02
Insumo | 00000142 | SINAPI | SELANTE ELASTICO MONOCOMPONENTE A BASE DE POLIURETANO (PU) PARA JUNTAS DIVERSAS | Material |  | 310ML | 0.0637 | 38.13 | 2.42
Insumo | 00003104 | SINAPI | CONJ. DE FERRAGENS PARA PORTA DE VIDRO TEMPERADO, EM ZAMAC CROMADO, CONTEMPLANDO DOBRADICA INF., DOBRADICA SUP., PIVO PARA DOBRADICA INF., PIVO PARA DOBRADICA SUP., FECHADURA CENTRAL EM ZAMC. CROMADO, CONTRA FECHADURA DE PRESSAO | Material |  | CJ | 0.4725 | 194.74 | 92.01
Insumo | 00036888 | SINAPI | GUARNICAO / MOLDURA / ARREMATE DE ACABAMENTO PARA ESQUADRIA, EM ALUMINIO PERFIL 25, ACABAMENTO ANODIZADO BRANCO OU BRILHANTE, PARA 1 FACE | Material |  | M | 1.58 | 24.19 | 38.22
Insumo | 00010502 | SINAPI | VIDRO TEMPERADO VERDE E = 10 MM, SEM COLOCACAO | Material |  | M² | 1 | 675.83 | 675.83
|  |  |  | MO sem LS => | 131.93 | LS => | 0 | MO com LS => | 131.93
|  |  |  | Valor do BDI => | 246.59 |  | Valor com BDI => |  | 1232.95
11.2.3.1 | Código | Banco | Descrição | Tipo |  | Und | Quant. | Valor Unit | Total
Composição | EE-ESQ-C355 | Próprio | JANELA DE ALUMÍNIO TIPO MAXIM-AR, COM VIDROS TEMPERADO, BATENTE E FERRAGENS. EXCLUSIVE ALIZAR, ACABAMENTO E CONTRAMARCO. FORNECIMENTO E INSTALAÇÃO. | ESQV - ESQUADRIAS/FERRAGENS/VIDROS |  | M² | 1 | 1031.08 | 1031.08
Composição Auxiliar | 88309 | SINAPI | PEDREIRO COM ENCARGOS COMPLEMENTARES | SEDI - SERVIÇOS DIVERSOS |  | H | 1.707 | 26.4 | 45.06
Composição Auxiliar | 88316 | SINAPI | SERVENTE COM ENCARGOS COMPLEMENTARES | SEDI - SERVIÇOS DIVERSOS |  | H | 0.853 | 21.17 | 18.05
Insumo | 00039961 | SINAPI | SILICONE ACETICO USO GERAL INCOLOR 280 G | Material |  | UN | 1.2467 | 25.19 | 31.4
Insumo | 00010502 | SINAPI | VIDRO TEMPERADO VERDE E = 10 MM, SEM COLOCACAO | Material |  | M² | 1 | 675.83 | 675.83
Insumo | 00004377 | SINAPI | PARAFUSO DE ACO ZINCADO COM ROSCA SOBERBA, CABECA CHATA E FENDA SIMPLES, DIAMETRO 4,2 MM, COMPRIMENTO * 32 * MM | Material |  | UN | 24.4 | 0.19 | 4.63
Insumo | 00010492 | SINAPI | VIDRO LISO INCOLOR 4MM - SEM COLOCACAO | Material |  | M² | -1 | 250 | -250
Insumo | 00034381 | SINAPI | JANELA MAXIM-AR, EM ALUMINIO PERFIL 25, 60 X 80 CM (A X L), ACABAMENTO BRANCO OU BRILHANTE, BATENTE DE 4 A 5 CM, COM VIDRO 4 MM, SEM GUARNICAO/ALIZAR | Material |  | UN | 2.0833 | 242.94 | 506.11
|  |  |  | MO sem LS => | 47.25 | LS => | 0 | MO com LS => | 47.25
|  |  |  | Valor do BDI => | 257.77 |  | Valor com BDI => |  | 1288.85
11.2.3.2 | Código | Banco | Descrição | Tipo |  | Und | Quant. | Valor Unit | Total
Composição | EE-ESQ-C356 | Próprio | JANELA DE ALUMÍNIO DE CORRER COM 4 FOLHAS PARA VIDROS, COM VIDROS, BATENTE, ACABAMENTO COM ACETATO OU BRILHANTE E FERRAGENS.FORNECIMENTO E INSTALAÇÃO. | ESQV - ESQUADRIAS/FERRAGENS/VIDROS |  | M² | 1 | 1220.92 | 1220.92
Composição Auxiliar | 88309 | SINAPI | PEDREIRO COM ENCARGOS COMPLEMENTARES | SEDI - SERVIÇOS DIVERSOS |  | H | 0.96 | 26.4 | 25.34
Composição Auxiliar | 88316 | SINAPI | SERVENTE COM ENCARGOS COMPLEMENTARES | SEDI - SERVIÇOS DIVERSOS |  | H | 0.48 | 21.17 | 10.16
Insumo | 00034364 | SINAPI | JANELA DE CORRER, EM ALUMINIO PERFIL 25, 120 X 150 CM (A X L), 4 FLS, BANDEIRA COM BASCULA, ACABAMENTO BRANCO OU BRILHANTE, BATENTE/REQUADRO DE 6 A 14 CM, COM VIDRO 4 MM, SEM GUARNICAO/ALIZAR | Material |  | UN | 0.556 | 558.9 | 310.74
Insumo | 00004377 | SINAPI | PARAFUSO DE ACO ZINCADO COM ROSCA SOBERBA, CABECA CHATA E FENDA SIMPLES, DIAMETRO 4,2 MM, COMPRIMENTO * 32 * MM | Material |  | UN | 7.3 | 0.19 | 1.38
Insumo | 00010492 | SINAPI | VIDRO LISO INCOLOR 4MM - SEM COLOCACAO | Material |  | M² | 1 | 250 | 250
Insumo | 00034360 | SINAPI | PERFIL DE ALUMINIO ANODIZADO | Material |  | KG | 1.6065 | 45.42 | 72.96
Insumo | 00039961 | SINAPI | SILICONE ACETICO USO GERAL INCOLOR 280 G | Material |  | UN | 0.56 | 25.19 | 14.1
Insumo | 00010507 | SINAPI | VIDRO TEMPERADO INCOLOR E = 10 MM, SEM COLOCACAO | Material |  | M² | 1 | 536.24 | 536.24
|  |  |  | MO sem LS => | 26.57 | LS => | 0 | MO com LS => | 26.57
|  |  |  | Valor do BDI => | 305.23 |  | Valor com BDI => |  | 1526.15
11.2.3.3 | Código | Banco | Descrição | Tipo |  | Und | Quant. | Valor Unit | Total
Composição | EE-ESQ-C216 | Próprio | JANELA DE ENROLAR ARTICULADA RAIADA LARGA, EM ACO GALVANIZADO NATURAL, CHAPA #24 COM VIDRO TEMPERADO 10MM E TAMPO EM GRANITO - FORNECIMENTO E INSTALAÇÃO. | ESQV - ESQUADRIAS/FERRAGENS/VIDROS |  | m² | 1 | 1503.09 | 1503.09
Composição Auxiliar | 88316 | SINAPI | SERVENTE COM ENCARGOS COMPLEMENTARES | SEDI - SERVIÇOS DIVERSOS |  | H | 0.56 | 21.17 | 11.85
Composição Auxiliar | 88309 | SINAPI | PEDREIRO COM ENCARGOS COMPLEMENTARES | SEDI - SERVIÇOS DIVERSOS |  | H | 1.12 | 26.4 | 29.56
Insumo | 00004911 | SINAPI | PORTA DE ENROLAR MANUAL COMPLETA, ARTICULADA RAIADA LARGA, EM ACO GALVANIZADO NATURAL, CHAPA NUMERO 24 (SEM INSTALACAO) | Material |  | M² | 1.2 | 408.52 | 490.22
Insumo | 00043701 | SINAPI | CHAPA/BOBINA LISA EM ALUMINIO, LIGA 1.200 - H14, QUALQUER ESPESSURA, QUALQUER LARGURA | Material |  | KG | 1.44 | 43.57 | 62.74
Insumo | 00011795 | SINAPI | GRANITO PARA BANCADA, POLIDO, TIPO ANDORINHA/ QUARTZ/ CASTELO/ CORUMBA OU OUTROS EQUIVALENTES DA REGIAO, E= *2,5* CM | Material |  | M² | 0.35 | 790.94 | 276.82
Insumo | 00011950 | SINAPI | BUCHA DE NYLON SEM ABA S6, COM PARAFUSO DE 4,20 X 40 MM EM ACO ZINCADO COM ROSCA SOBERBA, CABECA CHATA E FENDA PHILLIPS | Material |  | UN | 7.3 | 0.14 | 1.02
Insumo | 00004823 | SINAPI | MASSA PLASTICA PARA MARMORE/GRANITO | Material |  | KG | 0.355 | 51.72 | 18.36
Insumo | 00011552 | SINAPI | PERFIL EM ALUMINIO, FORMATO U, ABAS IGUAIS, LARGURA DE 12,70 MM (1/2 POL), ESPESSURA 1,58 MM (1/16 POL) E PESO LINEAR DE APROXIMADAMENTE 0,149 KG/M | Material |  | M | 3.1 | 8.77 | 27.18
Insumo | 00039961 | SINAPI | SILICONE ACETICO USO GERAL INCOLOR 280 G | Material |  | UN | 0.885 | 25.19 | 22.29
Insumo | 00010507 | SINAPI | VIDRO TEMPERADO INCOLOR E = 10 MM, SEM COLOCACAO | Material |  | M² | 1.05 | 536.24 | 563.05
|  |  |  | MO sem LS => | 31 | LS => | 0 | MO com LS => | 31
|  |  |  | Valor do BDI => | 375.77 |  | Valor com BDI => |  | 1878.86
11.2.4.1 | Código | Banco | Descrição | Tipo |  | Und | Quant. | Valor Unit | Total
Composição | EE-ESQ-C237 | Próprio | PELE DE VIDRO LAMINADO 8MM (4+4) EM FACHADA COM ABERTURA DE VÃOS, EM PERFIL DE ALUMÍNIO | ESQV - ESQUADRIAS/FERRAGENS/VIDROS |  | m² | 1 | 2405.94 | 2405.94
Composição Auxiliar | 88309 | SINAPI | PEDREIRO COM ENCARGOS COMPLEMENTARES | SEDI - SERVIÇOS DIVERSOS |  | H | 7.5 | 26.4 | 198
Composição Auxiliar | 88243 | SINAPI | AJUDANTE ESPECIALIZADO COM ENCARGOS COMPLEMENTARES | SEDI - SERVIÇOS DIVERSOS |  | H | 7.5 | 22.08 | 165.6
Composição Auxiliar | 102176 | SINAPI | INSTALAÇÃO DE VIDRO LAMINADO, E = 8 MM (4+4), ENCAIXADO EM PERFIL U. AF_01/2021_PS | ESQV - ESQUADRIAS/FERRAGENS/VIDROS |  | m² | 1.3 | 1370.75 | 1781.97
Insumo | 00034360 | SINAPI | PERFIL DE ALUMINIO ANODIZADO | Material |  | KG | 3.25 | 45.42 | 147.61
Insumo | 00038168 | SINAPI | PUXADOR TUBULAR RETO DUPLO, EM ALUMINIO CROMADO, COMPRIMENTO DE APROX 400 MM E DIAMETRO DE 25 MM (1") | Material |  | UN | 0.65 | 173.48 | 112.76
|  |  |  | MO sem LS => | 339.88 | LS => | 0 | MO com LS => | 339.88
|  |  |  | Valor do BDI => | 601.48 |  | Valor com BDI => |  | 3007.42
11.2.4.2 | Código | Banco | Descrição | Tipo |  | Und | Quant. | Valor Unit | Total
Composição | EE-ESQ-C408 | Próprio | BRISE METÁLICO LINEAR, PERFIL TIPO AVIÃO MÓVEL, PORTA PAINEL, MONTANTE METÁLICO, HASTE DE ACIONAMENTO METÁLICA COM PINTURA ESMALTE VARIAS CORES - FORNECIMENTO E INSTALAÇÃO. | ESQV - ESQUADRIAS/FERRAGENS/VIDROS |  | M² | 1 | 524.94 | 524.94
Composição Auxiliar | 100741 | SINAPI | PINTURA COM TINTA ALQUÍDICA DE ACABAMENTO (ESMALTE SINTÉTICO ACETINADO) PULVERIZADA SOBRE SUPERFÍCIES METÁLICAS (EXCETO PERFIL) EXECUTADO EM OBRA (POR DEMÃO). AF_01/2020_PE | PINT - PINTURAS |  | m² | 2 | 23.2 | 46.4
Composição Auxiliar | 88251 | SINAPI | AUXILIAR DE SERRALHEIRO COM ENCARGOS COMPLEMENTARES | SEDI - SERVIÇOS DIVERSOS |  | H | 0.2451 | 22.33 | 5.47
Composição Auxiliar | 100719 | SINAPI | PINTURA COM TINTA ALQUÍDICA DE FUNDO (TIPO ZARCÃO) PULVERIZADA SOBRE PERFIL METÁLICO EXECUTADO EM FÁBRICA (POR DEMÃO). AF_01/2020_PE | PINT - PINTURAS |  | m² | 2 | 9.84 | 19.68
Composição Auxiliar | 88315 | SINAPI | SERRALHEIRO COM ENCARGOS COMPLEMENTARES | SEDI - SERVIÇOS DIVERSOS |  | H | 5.8 | 26.21 | 152.01
Insumo | 00040598 | SINAPI | PERFIL "U" SIMPLES, EM CHAPA DOBRADA DE ACO LAMINADO, E = 3 MM, H = 125 MM, L = 50 MM (5,07 KG/M) | Material |  | KG | 24.17 | 8.45 | 204.23
Insumo | 00043665 | SINAPI | PERFIL "U" SIMPLES, EM CHAPA DOBRADA DE ACO LAMINADO, E = 4,75 MM, H = 100 MM, L = 75 MM (8,74 KG/M) | Material |  | KG | 11.31 | 8.59 | 97.15
|  |  |  | MO sem LS => | 143.46 | LS => | 0 | MO com LS => | 143.46
|  |  |  | Valor do BDI => | 131.23 |  | Valor com BDI => |  | 656.17
11.2.4.3 | Código | Banco | Descrição | Tipo |  | Und | Quant. | Valor Unit | Total
Composição | EE-SC-C136 | Próprio | BRISE METÁLICA EM PERFIL 50x30MM, INCLUSO PINTURA PROTEÇÃO COM FUNDO ANTICORROSIVO (ZARCÃO) 01 DEMÃO - FORNECIMENTO E INSTALAÇÃO | ESQV - ESQUADRIAS/FERRAGENS/VIDROS |  | m² | 1 | 561.31 | 561.31
Composição Auxiliar | 100720 | SINAPI | PINTURA COM TINTA ALQUÍDICA DE FUNDO (TIPO ZARCÃO) APLICADA A ROLO OU PINCEL SOBRE PERFIL METÁLICO EXECUTADO EM FÁBRICA (POR DEMÃO). AF_01/2020 | PINT - PINTURAS |  | m² | 1.05 | 10.08 | 10.58
Composição Auxiliar | 88315 | SINAPI | SERRALHEIRO COM ENCARGOS COMPLEMENTARES | SEDI - SERVIÇOS DIVERSOS |  | H | 0.24 | 26.21 | 6.29
Composição Auxiliar | 88251 | SINAPI | AUXILIAR DE SERRALHEIRO COM ENCARGOS COMPLEMENTARES | SEDI - SERVIÇOS DIVERSOS |  | H | 0.25 | 22.33 | 5.58
Insumo | 00010999 | SINAPI | ELETRODO REVESTIDO AWS - E6013, DIAMETRO IGUAL A 4,00 MM | Material |  | KG | 0.00471 | 34 | 0.16
Insumo | 00001318 | SINAPI | CHAPA DE ACO FINA A QUENTE BITOLA MSG 14, E = 2,00 MM (16,0 KG/M2) | Material |  | KG | 45.68 | 11.47 | 523.94
Insumo | 00011964 | SINAPI | PARAFUSO DE ACO ZINCADO, TIPO CHUMBADOR PARABOLT, DIAMETRO 3/8", COMPRIMENTO 75 MM | Material |  | UN | 4 | 2.45 | 9.8
Insumo | 00000546 | SINAPI | BARRA DE ACO CHATA, RETANGULAR (QUALQUER BITOLA) | Material |  | KG | 0.48 | 10.34 | 4.96
|  |  |  | MO sem LS => | 13.32 | LS => | 0 | MO com LS => | 13.32
|  |  |  | Valor do BDI => | 140.32 |  | Valor com BDI => |  | 701.63
11.2.4.4 | Código | Banco | Descrição | Tipo |  | Und | Quant. | Valor Unit | Total
Composição | EE-REVST-C03 | Próprio | FECHAMENTO LATERAL EM ACM SOBRE ESTRUTURA METÁLICA JA EXISTENTE CONFORME PROJETO, COM O USO PARAFUSO AUTOBROCANTE | PARE - PAREDES/PAINEIS |  | m² | 1 | 180.53 | 180.53
Composição Auxiliar | 88251 | SINAPI | AUXILIAR DE SERRALHEIRO COM ENCARGOS COMPLEMENTARES | SEDI - SERVIÇOS DIVERSOS |  | H | 0.4 | 22.33 | 8.93
Composição Auxiliar | 88315 | SINAPI | SERRALHEIRO COM ENCARGOS COMPLEMENTARES | SEDI - SERVIÇOS DIVERSOS |  | H | 0.2 | 26.21 | 5.24
Insumo | COT482 | Próprio | PLACA EM ACM PARA FACHADA 1,22MX5M 3MM | Material |  | m² | 1.05 | 157.377 | 165.24
Insumo | 00040547 | SINAPI | PARAFUSO ZINCADO, AUTOBROCANTE, FLANGEADO, 4,2 MM X 19 MM | Material |  | CENTO | 0.04 | 28.03 | 1.12
|  |  |  | MO sem LS => | 10.43 | LS => | 0 | MO com LS => | 10.43
|  |  |  | Valor do BDI => | 45.13 |  | Valor com BDI => |  | 225.66
11.2.4.5 | Código | Banco | Descrição | Tipo |  | Und | Quant. | Valor Unit | Total
Composição | EE-REVST-C98 | Próprio | PAINEL EM ACM FIXADO EM PAREDE COM O USO PARAFUSO AUTOBROCANTE, COM LETRA CAIXA H=1,5M (UND), COR DA PLACA E LETRAS CONFORME PROJETOS - FORNECIEMNTO E INSTALAÇÃO | PARE - PAREDES/PAINEIS |  | m² | 1 | 239.6 | 239.6
Composição Auxiliar | 88315 | SINAPI | SERRALHEIRO COM ENCARGOS COMPLEMENTARES | SEDI - SERVIÇOS DIVERSOS |  | H | 0.25 | 26.21 | 6.55
Composição Auxiliar | 88251 | SINAPI | AUXILIAR DE SERRALHEIRO COM ENCARGOS COMPLEMENTARES | SEDI - SERVIÇOS DIVERSOS |  | H | 0.45 | 22.33 | 10.04
Insumo | 00040547 | SINAPI | PARAFUSO ZINCADO, AUTOBROCANTE, FLANGEADO, 4,2 MM X 19 MM | Material |  | CENTO | 0.04 | 28.03 | 1.12
Insumo | COT482 | Próprio | PLACA EM ACM PARA FACHADA 1,22MX5M 3MM | Material |  | m² | 1.05 | 157.377 | 165.24
Insumo | COT560 | Próprio | LETRA ACM H=25cm (POR LETRA) | Material |  | UN | 0.91 | 62.26 | 56.65
|  |  |  | MO sem LS => | 12.23 | LS => | 0 | MO com LS => | 12.23
|  |  |  | Valor do BDI => | 59.9 |  | Valor com BDI => |  | 299.5
11.3.1.2 | Código | Banco | Descrição | Tipo |  | Und | Quant. | Valor Unit | Total
Composição | EE-ESQ-C203 | Próprio | PORTA VAI E VEM EM ALUMINIO COM DIVISAO HORIZONTAL PARA VIDROS, INCLUSOS DOBRADIÇA E VIDROS - FORNECIMENTO E INSTALAÇÃO | ESQV - ESQUADRIAS/FERRAGENS/VIDROS |  | m² | 1 | 761.12 | 761.12
Composição Auxiliar | 100710 | SINAPI | DOBRADIÇA TIPO VAI E VEM EM LATÃO POLIDO 3". AF_12/2019 | ESQV - ESQUADRIAS/FERRAGENS/VIDROS |  | UN | 1.06 | 111.71 | 118.41
Composição Auxiliar | 88261 | SINAPI | CARPINTEIRO DE ESQUADRIA COM ENCARGOS COMPLEMENTARES | SEDI - SERVIÇOS DIVERSOS |  | H | 4.75 | 24.89 | 118.22
Composição Auxiliar | 88316 | SINAPI | SERVENTE COM ENCARGOS COMPLEMENTARES | SEDI - SERVIÇOS DIVERSOS |  | H | 4.75 | 21.17 | 100.55
Insumo | 00039024 | SINAPI | PORTA DE ABRIR EM ALUMINIO COM DIVISAO HORIZONTAL PARA VIDROS, ACABAMENTO ANODIZADO NATURAL, VIDROS INCLUSOS, SEM GUARNICAO/ALIZAR/VISTA, 87 CM X 210 CM | Material |  | UN | 0.55 | 770.8 | 423.94
|  |  |  | MO sem LS => | 195.25 | LS => | 0 | MO com LS => | 195.25
|  |  |  | Valor do BDI => | 190.28 |  | Valor com BDI => |  | 951.4
11.3.2.1 | Código | Banco | Descrição | Tipo |  | Und | Quant. | Valor Unit | Total
Composição | EE-ESQ-C074 | Próprio | JANELA DE ALUMÍNIO TIPO GUILHOTINA (1,50X2,00)M, C/ PASSA PRATO EM GRANITO COMP. 2,00MXLARG. 30CM, INCLUSIVE ACESSÓRIOS DE FIXAÇÃO CONFORME DETALHE SEDUC - FORNECIMENTO E INSTALAÇÃO | ESQV - ESQUADRIAS/FERRAGENS/VIDROS |  | UN | 1 | 3815.08 | 3815.08
Composição Auxiliar | 88629 | SINAPI | ARGAMASSA TRAÇO 1:3 (EM VOLUME DE CIMENTO E AREIA MÉDIA ÚMIDA), PREPARO MANUAL. AF_08/2019 | SEDI - SERVIÇOS DIVERSOS |  | m³ | 0.6 | 755.18 | 453.1
Composição Auxiliar | 98671 | SINAPI | PISO EM GRANITO APLICADO EM AMBIENTES INTERNOS. AF_09/2020 | PISO - PISOS |  | m² | 0.6 | 535.31 | 321.18
Composição Auxiliar | 88315 | SINAPI | SERRALHEIRO COM ENCARGOS COMPLEMENTARES | SEDI - SERVIÇOS DIVERSOS |  | H | 16 | 26.21 | 419.36
Composição Auxiliar | 88316 | SINAPI | SERVENTE COM ENCARGOS COMPLEMENTARES | SEDI - SERVIÇOS DIVERSOS |  | H | 17.626 | 21.17 | 373.14
Composição Auxiliar | 100719 | SINAPI | PINTURA COM TINTA ALQUÍDICA DE FUNDO (TIPO ZARCÃO) PULVERIZADA SOBRE PERFIL METÁLICO EXECUTADO EM FÁBRICA (POR DEMÃO). AF_01/2020_PE | PINT - PINTURAS |  | m² | 3 | 9.84 | 29.52
Composição Auxiliar | 88309 | SINAPI | PEDREIRO COM ENCARGOS COMPLEMENTARES | SEDI - SERVIÇOS DIVERSOS |  | H | 3.252 | 26.4 | 85.85
Insumo | 00011002 | SINAPI | ELETRODO REVESTIDO AWS - E6013, DIAMETRO IGUAL A 2,50 MM | Material |  | KG | 4 | 35.38 | 141.52
Insumo | 00043665 | SINAPI | PERFIL "U" SIMPLES, EM CHAPA DOBRADA DE ACO LAMINADO, E = 4,75 MM, H = 100 MM, L = 75 MM (8,74 KG/M) | Material |  | KG | 49.95 | 8.59 | 429.07
Insumo | 00011575 | SINAPI | ROLDANA CONCAVA DUPLA, 4 RODAS, EM ZAMAC COM CHAPA DE LATAO, ROLAMENTOS EM ACO, PARA PORTAS E JANELAS DE CORRER | Material |  | UN | 2 | 68.62 | 137.24
Insumo | 00044495 | SINAPI | DISCO DE CORTE PARA METAL COM DUAS TELAS 12 X 1/8 X 3/4" (300 X 3,2 X 19,05 MM) | Material |  | UN | 3.2 | 42.37 | 135.58
Insumo | 00011581 | SINAPI | TRILHO PANTOGRAFICO CONCAVO, TIPO U, EM ALUMINIO, COM DIMENSOES DE APROX *35 X 35* MM, PARA ROLDANA DE PORTA DE CORRER | Material |  | M | 2 | 25.17 | 50.34
Insumo | 00010506 | SINAPI | VIDRO TEMPERADO INCOLOR E = 8 MM, SEM COLOCACAO | Material |  | M² | 3 | 413.06 | 1239.18
|  |  |  | MO sem LS => | 750.9 | LS => | 0 | MO com LS => | 750.9
|  |  |  | Valor do BDI => | 953.77 |  | Valor com BDI => |  | 4768.85
11.3.2.4 | Código | Banco | Descrição | Tipo |  | Und | Quant. | Valor Unit | Total
Composição | EE-ESQ-C51 | Próprio | JANELA DE ALUMÍNIO TIPO MAXIM-AR, COM VIDROS, BATENTE E FERRAGENS. FORNECIMENTO E INSTALAÇÃO. | ESQV - ESQUADRIAS/FERRAGENS/VIDROS |  | m² | 1 | 612.85 | 612.85
Composição Auxiliar | 88309 | SINAPI | PEDREIRO COM ENCARGOS COMPLEMENTARES | SEDI - SERVIÇOS DIVERSOS |  | H | 1.707 | 26.4 | 45.06
Composição Auxiliar | 88316 | SINAPI | SERVENTE COM ENCARGOS COMPLEMENTARES | SEDI - SERVIÇOS DIVERSOS |  | H | 0.853 | 21.17 | 18.05
Insumo | 00034381 | SINAPI | JANELA MAXIM-AR, EM ALUMINIO PERFIL 25, 60 X 80 CM (A X L), ACABAMENTO BRANCO OU BRILHANTE, BATENTE DE 4 A 5 CM, COM VIDRO 4 MM, SEM GUARNICAO/ALIZAR | Material |  | UN | 2.1146 | 242.94 | 513.71
Insumo | 00039961 | SINAPI | SILICONE ACETICO USO GERAL INCOLOR 280 G | Material |  | UN | 1.2467 | 25.19 | 31.4
Insumo | 00004377 | SINAPI | PARAFUSO DE ACO ZINCADO COM ROSCA SOBERBA, CABECA CHATA E FENDA SIMPLES, DIAMETRO 4,2 MM, COMPRIMENTO * 32 * MM | Material |  | UN | 24.4 | 0.19 | 4.63
|  |  |  | MO sem LS => | 47.25 | LS => | 0 | MO com LS => | 47.25
|  |  |  | Valor do BDI => | 153.21 |  | Valor com BDI => |  | 766.06
11.3.3.1 | Código | Banco | Descrição | Tipo |  | Und | Quant. | Valor Unit | Total
Composição | EE-ESQ-C194 | Próprio | EXAUSTOR AXIAL COM GRADES DE PROTEÇÃO DIAMETRO 50MM COM TELA DE NYLON, CHUMBADO EM ALVENARIA - FORNECIMENTO E INSTALAÇÃO | ASTU - ASSENTAMENTO DE TUBOS E PECAS |  | UN | 1 | 764.84 | 764.84
Composição Auxiliar | 88309 | SINAPI | PEDREIRO COM ENCARGOS COMPLEMENTARES | SEDI - SERVIÇOS DIVERSOS |  | H | 1.25 | 26.4 | 33
Composição Auxiliar | 88247 | SINAPI | AUXILIAR DE ELETRICISTA COM ENCARGOS COMPLEMENTARES | SEDI - SERVIÇOS DIVERSOS |  | H | 0.632 | 22.77 | 14.39
Composição Auxiliar | 88316 | SINAPI | SERVENTE COM ENCARGOS COMPLEMENTARES | SEDI - SERVIÇOS DIVERSOS |  | H | 1.35 | 21.17 | 28.57
Composição Auxiliar | 88629 | SINAPI | ARGAMASSA TRAÇO 1:3 (EM VOLUME DE CIMENTO E AREIA MÉDIA ÚMIDA), PREPARO MANUAL. AF_08/2019 | SEDI - SERVIÇOS DIVERSOS |  | m³ | 0.0282 | 755.18 | 21.29
Composição Auxiliar | 88264 | SINAPI | ELETRICISTA COM ENCARGOS COMPLEMENTARES | SEDI - SERVIÇOS DIVERSOS |  | H | 0.632 | 27.47 | 17.36
Insumo | COT1148 | Próprio | TELA MOSQUETEIRO EM AÇO (PARA PROTEÇÃO NAS JANELAS) | Material |  | m² | 0.5145 | 56.955 | 29.3
Insumo | COT602 | Próprio | EXAUSTOR DE PAREDE 50 CM | Material |  | UN | 1 | 620.93 | 620.93
|  |  |  | MO sem LS => | 72.96 | LS => | 0 | MO com LS => | 72.96
|  |  |  | Valor do BDI => | 191.21 |  | Valor com BDI => |  | 956.05
11.4.1 | Código | Banco | Descrição | Tipo |  | Und | Quant. | Valor Unit | Total
Composição | EE-SC-C66 | Próprio | ALAMBRADO PARA QUADRA POLIESPORTIVA, ESTRUTURADO POR TUBOS DE ACO GALVANIZADO, COM COSTURA, DIN 2440, DIAMETRO 2", COM TELA DE ARAME GALVANIZADO, FIO 14 BWG E MALHA QUADRADA 5X5CM - REF. 74244/001_02/2021 | ASTU - ASSENTAMENTO DE TUBOS E PECAS |  | m² | 1 | 195.08 | 195.08
Composição Auxiliar | 88316 | SINAPI | SERVENTE COM ENCARGOS COMPLEMENTARES | SEDI - SERVIÇOS DIVERSOS |  | H | 1 | 21.17 | 21.17
Composição Auxiliar | 88315 | SINAPI | SERRALHEIRO COM ENCARGOS COMPLEMENTARES | SEDI - SERVIÇOS DIVERSOS |  | H | 0.5 | 26.21 | 13.1
Insumo | 00043130 | SINAPI | ARAME GALVANIZADO 12 BWG, D = 2,76 MM (0,048 KG/M) OU 14 BWG, D = 2,11 MM (0,026 KG/M) | Material |  | KG | 0.07 | 22.27 | 1.55
Insumo | 00007167 | SINAPI | TELA DE ARAME GALVANIZADA QUADRANGULAR / LOSANGULAR, FIO 2,11 MM (14 BWG), MALHA 5 X 5 CM, H = 2 M | Material |  | M² | 1.05 | 25.6 | 26.88
Insumo | 00043131 | SINAPI | ARAME GALVANIZADO 6 BWG, D = 5,16 MM (0,157 KG/M), OU 8 BWG, D = 4,19 MM (0,101 KG/M), OU 10 BWG, D = 3,40 MM (0,0713 KG/M) | Material |  | KG | 0.15 | 25.87 | 3.88
Insumo | 00007696 | SINAPI | TUBO ACO GALVANIZADO COM COSTURA, CLASSE MEDIA, DN 2", E = *3,65* MM, PESO *5,10* KG/M (NBR 5580) | Material |  | M | 1.68 | 76.49 | 128.5
|  |  |  | MO sem LS => | 25.02 | LS => | 0 | MO com LS => | 25.02
|  |  |  | Valor do BDI => | 48.77 |  | Valor com BDI => |  | 243.85
11.5.1.2 | Código | Banco | Descrição | Tipo |  | Und | Quant. | Valor Unit | Total
Composição | EE-ESQ-C455 | Próprio | PORTA METÁLICA DE ABRIR CHAPA CORRUGADA Nº18, DIMENSÕES 100X210CM, INCLUSIVE REQUADRO EM METALON, BATENTES, DOBRADIÇAS DE FERRO, ALISAR METÁLICO, PUXADOR HORIZONTAL DN 1" EM AÇO INOX, FECHADURA, REVESTIMENTO INFERIOR EM CHAPA Nº18 LISA REFORAÇADA SOLDADA EM REQUADRO DE METALON - COMPLETA - CONFORME DETALHE DE ESQUADRIAS PADRÃO SEDUC. - FORNECIMENTO E INSTALAÇÃO. | ESQV - ESQUADRIAS/FERRAGENS/VIDROS |  | UN | 1 | 1730.87 | 1730.87
Composição Auxiliar | 88309 | SINAPI | PEDREIRO COM ENCARGOS COMPLEMENTARES | SEDI - SERVIÇOS DIVERSOS |  | H | 1.4 | 26.4 | 36.96
Composição Auxiliar | 88631 | SINAPI | ARGAMASSA TRAÇO 1:4 (EM VOLUME DE CIMENTO E AREIA MÉDIA ÚMIDA), PREPARO MANUAL. AF_08/2019 | SEDI - SERVIÇOS DIVERSOS |  | m³ | 0.01 | 675.57 | 6.75
Composição Auxiliar | 88315 | SINAPI | SERRALHEIRO COM ENCARGOS COMPLEMENTARES | SEDI - SERVIÇOS DIVERSOS |  | H | 2.7 | 26.21 | 70.76
Composição Auxiliar | 88316 | SINAPI | SERVENTE COM ENCARGOS COMPLEMENTARES | SEDI - SERVIÇOS DIVERSOS |  | H | 4.7 | 21.17 | 99.49
Composição Auxiliar | 100719 | SINAPI | PINTURA COM TINTA ALQUÍDICA DE FUNDO (TIPO ZARCÃO) PULVERIZADA SOBRE PERFIL METÁLICO EXECUTADO EM FÁBRICA (POR DEMÃO). AF_01/2020_PE | PINT - PINTURAS |  | m² | 4.2 | 9.84 | 41.32
Insumo | 00002433 | SINAPI | DOBRADICA EM ACO/FERRO, 3" X 2 1/2", E= 1,2 A 1,8 MM, SEM ANEL, CROMADO OU ZINCADO, TAMPA CHATA, COM PARAFUSOS | Material |  | UN | 3 | 7.51 | 22.53
Insumo | 00011046 | SINAPI | CHAPA DE ACO GALVANIZADA BITOLA GSG 18, E = 1,25 MM (10,00 KG/M2) | Material |  | KG | 84 | 14 | 1176
Insumo | 00038153 | SINAPI | FECHADURA ESPELHO PARA PORTA DE BANHEIRO, EM ACO INOX (MAQUINA, TESTA E CONTRA-TESTA) E EM ZAMAC (MACANETA, LINGUETA E TRINCOS) COM ACABAMENTO CROMADO, MAQUINA DE 40 MM, INCLUINDO CHAVE TIPO TRANQUETA | Material |  | CJ | 1 | 66.44 | 66.44
Insumo | 00043601 | SINAPI | PUXADOR TUBULAR RETO SIMPLES, EM ALUMINIO CROMADO, COM COMPRIMENTO DE APROX 400 MM E DIAMETRO DE 25 MM | Material |  | UN | 2 | 86.74 | 173.48
Insumo | 00011002 | SINAPI | ELETRODO REVESTIDO AWS - E6013, DIAMETRO IGUAL A 2,50 MM | Material |  | KG | 1.05 | 35.38 | 37.14
|  |  |  | MO sem LS => | 159.38 | LS => | 0 | MO com LS => | 159.38
|  |  |  | Valor do BDI => | 432.71 |  | Valor com BDI => |  | 2163.58
11.6.1.1 | Código | Banco | Descrição | Tipo |  | Und | Quant. | Valor Unit | Total
Composição | EE-ESQ-C196 | Próprio | PORTAO EM TELA ARAME GALVANIZADO N.12 MALHA 2" E MOLDURA EM TUBOS DE ACO COM DUAS FOLHAS DE ABRIR, INCLUSO FERRAGENS | ESQV - ESQUADRIAS/FERRAGENS/VIDROS |  | m² | 1 | 891.21 | 891.21
Composição Auxiliar | 98765 | SINAPI | INVERSOR DE SOLDA MONOFÁSICO DE 160 A, POTÊNCIA DE 5400 W, TENSÃO DE 220 V, PARA SOLDA COM ELETRODOS DE 2,0 A 4,0 MM E PROCESSO TIG - CHI DIURNO. AF_06/2018 | CHOR - CUSTOS HORÁRIOS DE MÁQUINAS E EQUIPAMENTOS |  | CHI | 0.67 | 0.1 | 0.06
Composição Auxiliar | 98764 | SINAPI | INVERSOR DE SOLDA MONOFÁSICO DE 160 A, POTÊNCIA DE 5400 W, TENSÃO DE 220 V, PARA SOLDA COM ELETRODOS DE 2,0 A 4,0 MM E PROCESSO TIG - CHP DIURNO. AF_06/2018 | CHOR - CUSTOS HORÁRIOS DE MÁQUINAS E EQUIPAMENTOS |  | CHP | 3.82 | 4.98 | 19.02
Composição Auxiliar | 88317 | SINAPI | SOLDADOR COM ENCARGOS COMPLEMENTARES | SEDI - SERVIÇOS DIVERSOS |  | H | 3.2 | 27.15 | 86.88
Composição Auxiliar | 88315 | SINAPI | SERRALHEIRO COM ENCARGOS COMPLEMENTARES | SEDI - SERVIÇOS DIVERSOS |  | H | 2 | 26.21 | 52.42
Insumo | 00021013 | SINAPI | TUBO ACO GALVANIZADO COM COSTURA, CLASSE LEVE, DN 50 MM (2"), E = 3,00 MM, *4,40* KG/M (NBR 5580) | Material |  | M | 5.75 | 69.15 | 397.61
Insumo | 00010997 | SINAPI | ELETRODO REVESTIDO AWS - E7018, DIAMETRO IGUAL A 4,00 MM | Material |  | KG | 3.37 | 36.85 | 124.18
Insumo | 00007167 | SINAPI | TELA DE ARAME GALVANIZADA QUADRANGULAR / LOSANGULAR, FIO 2,11 MM (14 BWG), MALHA 5 X 5 CM, H = 2 M | Material |  | M² | 1.1 | 25.6 | 28.16
Insumo | 00007694 | SINAPI | TUBO ACO GALVANIZADO COM COSTURA, CLASSE MEDIA, DN 3", E = *4,05* MM, PESO *8,47* KG/M (NBR 5580) | Material |  | M | 1.4318 | 127.73 | 182.88
|  |  |  | MO sem LS => | 103.89 | LS => | 0 | MO com LS => | 103.89
|  |  |  | Valor do BDI => | 222.8 |  | Valor com BDI => |  | 1114.01
11.6.2.1 | Código | Banco | Descrição | Tipo |  | Und | Quant. | Valor Unit | Total
Composição | EE-ESQ-C186 | Próprio | PORTA METÁLICA DE ABRIR (02 FOLHAS) CHAPA LISA Nº 18 COM FRISO, COM ESTRUTURA PARA VIDRO, INCLUSIVE REQUADRO EM METALON, BATENTES, DOBRADIÇAS DE FERRO, ALISAR METÁLICO, FECHADURA EXTERNA BROCA, MAÇANETA TIPO ALAVANCA, REVESTIMENTO INFERIOR RESISTENTE A IMPACTOS EM CHAPA Nº18 LISA REFORÇADA SOLDADA EM REQUADRO DE METALON – COMPLETA - CONFORME DETALHE DE ESQUADRIAS PADRÃO SEDUC. | ESQV - ESQUADRIAS/FERRAGENS/VIDROS |  | m² | 1 | 802.22 | 802.22
Composição Auxiliar | 88315 | SINAPI | SERRALHEIRO COM ENCARGOS COMPLEMENTARES | SEDI - SERVIÇOS DIVERSOS |  | H | 4.1071 | 26.21 | 107.64
Composição Auxiliar | 87369 | SINAPI | ARGAMASSA TRAÇO 1:2:8 (EM VOLUME DE CIMENTO, CAL E AREIA MÉDIA ÚMIDA) PARA EMBOÇO/MASSA ÚNICA/ASSENTAMENTO DE ALVENARIA DE VEDAÇÃO, PREPARO MANUAL. AF_08/2019 | SEDI - SERVIÇOS DIVERSOS |  | m³ | 0.046 | 736.12 | 33.86
Composição Auxiliar | 88325 | SINAPI | VIDRACEIRO COM ENCARGOS COMPLEMENTARES | SEDI - SERVIÇOS DIVERSOS |  | H | 0.38333 | 23.52 | 9.01
Composição Auxiliar | 88316 | SINAPI | SERVENTE COM ENCARGOS COMPLEMENTARES | SEDI - SERVIÇOS DIVERSOS |  | H | 1.8071 | 21.17 | 38.25
Composição Auxiliar | 88317 | SINAPI | SOLDADOR COM ENCARGOS COMPLEMENTARES | SEDI - SERVIÇOS DIVERSOS |  | H | 1.7798 | 27.15 | 48.32
Composição Auxiliar | 100719 | SINAPI | PINTURA COM TINTA ALQUÍDICA DE FUNDO (TIPO ZARCÃO) PULVERIZADA SOBRE PERFIL METÁLICO EXECUTADO EM FÁBRICA (POR DEMÃO). AF_01/2020_PE | PINT - PINTURAS |  | m² | 2.2376 | 9.84 | 22.01
Composição Auxiliar | 88309 | SINAPI | PEDREIRO COM ENCARGOS COMPLEMENTARES | SEDI - SERVIÇOS DIVERSOS |  | H | 1.2595 | 26.4 | 33.25
Insumo | 00010498 | SINAPI | MASSA PARA VIDRO | Material |  | KG | 0.26286 | 15.91 | 4.18
Insumo | 00001323 | SINAPI | CHAPA DE ACO FINA A QUENTE BITOLA MSG 18, E = 1,20 MM (9,60 KG/M2) | Material |  | KG | 2.1029 | 12.12 | 25.48
Insumo | 00038152 | SINAPI | FECHADURA ROSETA REDONDA PARA PORTA EXTERNA, EM ACO INOX (MAQUINA, TESTA E CONTRA-TESTA) E EM ZAMAC (MACANETA, LINGUETA E TRINCOS) COM ACABAMENTO CROMADO, MAQUINA DE 55 MM, INCLUINDO CHAVE TIPO CILINDRO | Material |  | CJ | 0.27381 | 177.14 | 48.5
Insumo | 00000032 | SINAPI | ACO CA-50, 6,3 MM, VERGALHAO | Material |  | KG | 0.1369 | 9.79 | 1.34
Insumo | 00002433 | SINAPI | DOBRADICA EM ACO/FERRO, 3" X 2 1/2", E= 1,2 A 1,8 MM, SEM ANEL, CROMADO OU ZINCADO, TAMPA CHATA, COM PARAFUSOS | Material |  | UN | 1.9167 | 7.51 | 14.39
Insumo | 00010997 | SINAPI | ELETRODO REVESTIDO AWS - E7018, DIAMETRO IGUAL A 4,00 MM | Material |  | KG | 0.93095 | 36.85 | 34.3
Insumo | 00010506 | SINAPI | VIDRO TEMPERADO INCOLOR E = 8 MM, SEM COLOCACAO | Material |  | M² | 0.35048 | 413.06 | 144.76
Insumo | 00000567 | SINAPI | CANTONEIRA (ABAS IGUAIS) EM ACO CARBONO, 25,4 MM X 3,17 MM (L X E), 1,27KG/M | Material |  | M | 0.11128 | 13.11 | 1.45
Insumo | 00001323 | SINAPI | CHAPA DE ACO FINA A QUENTE BITOLA MSG 18, E = 1,20 MM (9,60 KG/M2) | Material |  | KG | 4.6263 | 12.12 | 56.07
Insumo | 00000546 | SINAPI | BARRA DE ACO CHATA, RETANGULAR (QUALQUER BITOLA) | Material |  | KG | 0.23657 | 10.34 | 2.44
Insumo | 00001323 | SINAPI | CHAPA DE ACO FINA A QUENTE BITOLA MSG 18, E = 1,20 MM (9,60 KG/M2) | Material |  | KG | 14.6017 | 12.12 | 176.97
|  |  |  | MO sem LS => | 187.3 | LS => | 0 | MO com LS => | 187.3
|  |  |  | Valor do BDI => | 200.55 |  | Valor com BDI => |  | 1002.77
12.1.3 | Código | Banco | Descrição | Tipo |  | Und | Quant. | Valor Unit | Total
Composição | EE-PINT-C085 | Próprio | (COR BRANCO NEVE)- APLICAÇÃO MANUAL DE PINTURA COM TINTA LÁTEX ACRÍLICA EM TETO, DUAS DEMÃOS. AF_06/2014 | PINT - PINTURAS |  | m² | 1 | 17.69 | 17.69
Composição Auxiliar | 88316 | SINAPI | SERVENTE COM ENCARGOS COMPLEMENTARES | SEDI - SERVIÇOS DIVERSOS |  | H | 0.069 | 21.17 | 1.46
Composição Auxiliar | 88310 | SINAPI | PINTOR COM ENCARGOS COMPLEMENTARES | SEDI - SERVIÇOS DIVERSOS |  | H | 0.187 | 28.09 | 5.25
Insumo | 00007356 | SINAPI | TINTA LATEX ACRILICA PREMIUM, COR BRANCO FOSCO | Material |  | L | 0.36 | 30.52 | 10.98
|  |  |  | MO sem LS => | 4.77 | LS => | 0 | MO com LS => | 4.77
|  |  |  | Valor do BDI => | 4.42 |  | Valor com BDI => |  | 22.11
12.1.4 | Código | Banco | Descrição | Tipo |  | Und | Quant. | Valor Unit | Total
Composição | EE-PINT-C79 | Próprio | (COR BRANCO GELO)- APLICAÇÃO MANUAL DE PINTURA COM TINTA LÁTEX ACRÍLICA EM PAREDES EXTERNAS, DUAS DEMÃOS. AF_06/2014 | PINT - PINTURAS |  | M² | 1 | 18.83 | 18.83
Composição Auxiliar | 88310 | SINAPI | PINTOR COM ENCARGOS COMPLEMENTARES | SEDI - SERVIÇOS DIVERSOS |  | H | 0.187 | 28.09 | 5.25
Composição Auxiliar | 100301 | SINAPI | AJUDANTE DE PINTOR COM ENCARGOS COMPLEMENTARES | SEDI - SERVIÇOS DIVERSOS |  | H | 0.069 | 28.09 | 1.93
Insumo | 00010527 | SINAPI | LOCACAO DE ANDAIME METALICO TUBULAR DE ENCAIXE, TIPO DE TORRE, CADA PAINEL COM LARGURA DE 1 ATE 1,5 M E ALTURA DE *1,00* M, INCLUINDO DIAGONAL, BARRAS DE LIGACAO, SAPATAS OU RODIZIOS E DEMAIS ITENS NECESSARIOS A MONTAGEM (NAO INCLUI INSTALACAO) | Equipamento |  | M/MES | 0.015625 | 33 | 0.51
Insumo | 00007356 | SINAPI | TINTA LATEX ACRILICA PREMIUM, COR BRANCO FOSCO | Material |  | L | 0.36 | 30.52 | 10.98
Insumo | 00038390 | SINAPI | ROLO DE LA DE CARNEIRO 25 MM X 23 CM (ALTURA DA LA X COMPRIMENTO), SEM CABO | Material |  | UN | 0.00375 | 44.36 | 0.16
|  |  |  | MO sem LS => | 5.12 | LS => | 0 | MO com LS => | 5.12
|  |  |  | Valor do BDI => | 4.7 |  | Valor com BDI => |  | 23.53
12.1.5 | Código | Banco | Descrição | Tipo |  | Und | Quant. | Valor Unit | Total
Composição | EE-PINT-C14 | Próprio | APLICAÇÃO MANUAL DE PINTURA A CAL (CAIAÇÃO) - INTERNA OU EXTERNA, DUAS DEMÃOS. | PINT - PINTURAS |  | m² | 1 | 12.19 | 12.19
Composição Auxiliar | 88310 | SINAPI | PINTOR COM ENCARGOS COMPLEMENTARES | SEDI - SERVIÇOS DIVERSOS |  | H | 0.315 | 28.09 | 8.84
Composição Auxiliar | 88316 | SINAPI | SERVENTE COM ENCARGOS COMPLEMENTARES | SEDI - SERVIÇOS DIVERSOS |  | H | 0.105 | 21.17 | 2.22
Insumo | 00011161 | SINAPI | CAL HIDRATADA PARA PINTURA | Material |  | KG | 0.65 | 1.75 | 1.13
|  |  |  | MO sem LS => | 7.88 | LS => | 0 | MO com LS => | 7.88
|  |  |  | Valor do BDI => | 3.04 |  | Valor com BDI => |  | 15.23
12.1.6 | Código | Banco | Descrição | Tipo |  | Und | Quant. | Valor Unit | Total
Composição | EE-PINT-C05 | Próprio | (COR AZUL PANTONE 2758C)- PINTURA COM TINTA ALQUÍDICA DE ACABAMENTO (ESMALTE SINTÉTICO FOSCO) PULVERIZADA SOBRE SUPERFÍCIES METÁLICAS EXECUTADO EM OBRA (02 DEMÃOS). | PINT - PINTURAS |  | m² | 1 | 26.64 | 26.64
Composição Auxiliar | 88310 | SINAPI | PINTOR COM ENCARGOS COMPLEMENTARES | SEDI - SERVIÇOS DIVERSOS |  | H | 0.175 | 28.09 | 4.91
Insumo | 00005318 | SINAPI | DILUENTE AGUARRAS | Material |  | L | 0.124 | 20 | 2.48
Insumo | COT351 | Próprio | TINTA ESMALTE SINTÉTICO PREMIUM, COR REF: AZUL PANTONE 2758C | Material |  | L | 0.4134 | 46.5822 | 19.25
|  |  |  | MO sem LS => | 3.5 | LS => | 0 | MO com LS => | 3.5
|  |  |  | Valor do BDI => | 6.66 |  | Valor com BDI => |  | 33.3
12.1.8 | Código | Banco | Descrição | Tipo |  | Und | Quant. | Valor Unit | Total
Composição | EE-PINT-C07 | Próprio | (AMARELO OURO) PINTURA ACRILICA EM PISO, DUAS DEMAOS. | PINT - PINTURAS |  | m² | 1 | 18.15 | 18.15
Composição Auxiliar | 88310 | SINAPI | PINTOR COM ENCARGOS COMPLEMENTARES | SEDI - SERVIÇOS DIVERSOS |  | H | 0.35 | 28.09 | 9.83
Composição Auxiliar | 88316 | SINAPI | SERVENTE COM ENCARGOS COMPLEMENTARES | SEDI - SERVIÇOS DIVERSOS |  | H | 0.25 | 21.17 | 5.29
Insumo | COT526 | Próprio | TINTA PARA PISO AMARELO | Material |  | L | 0.17 | 17.8278 | 3.03
|  |  |  | MO sem LS => | 10.76 | LS => | 0 | MO com LS => | 10.76
|  |  |  | Valor do BDI => | 4.53 |  | Valor com BDI => |  | 22.68
12.1.9 | Código | Banco | Descrição | Tipo |  | Und | Quant. | Valor Unit | Total
Composição | EE-PINT-C08 | Próprio | (VERDE BANDEIRA) PINTURA ACRILICA EM PISO, DUAS DEMAOS. | PINT - PINTURAS |  | m² | 1 | 18.09 | 18.09
Composição Auxiliar | 88310 | SINAPI | PINTOR COM ENCARGOS COMPLEMENTARES | SEDI - SERVIÇOS DIVERSOS |  | H | 0.35 | 28.09 | 9.83
Composição Auxiliar | 88316 | SINAPI | SERVENTE COM ENCARGOS COMPLEMENTARES | SEDI - SERVIÇOS DIVERSOS |  | H | 0.25 | 21.17 | 5.29
Insumo | COT527 | Próprio | TINTA PARA PISO VERDE | Material |  | L | 0.17 | 17.5033 | 2.97
|  |  |  | MO sem LS => | 10.76 | LS => | 0 | MO com LS => | 10.76
|  |  |  | Valor do BDI => | 4.52 |  | Valor com BDI => |  | 22.61
12.1.10 | Código | Banco | Descrição | Tipo |  | Und | Quant. | Valor Unit | Total
Composição | EE-PINT-C57 | Próprio | PINTURA DE PISO COM TINTA EPÓXI, APLICAÇÃO MANUAL, 2 DEMÃOS, INCLUSO PRIMER EPÓXI.( DEMARCAÇÃO EM PISO PARA SINALIZAÇÃO DE ACESSIBILIDADE/ INCÊNDIO/ ESTACIONAMENTO/PCD/IDOSO) | PINT - PINTURAS |  | m² | 1 | 81.64 | 81.64
Composição Auxiliar | 88316 | SINAPI | SERVENTE COM ENCARGOS COMPLEMENTARES | SEDI - SERVIÇOS DIVERSOS |  | H | 0.7 | 21.17 | 14.81
Composição Auxiliar | 88310 | SINAPI | PINTOR COM ENCARGOS COMPLEMENTARES | SEDI - SERVIÇOS DIVERSOS |  | H | 0.7 | 28.09 | 19.66
Insumo | 00005330 | SINAPI | DILUENTE EPOXI | Material |  | L | 0.064 | 45.59 | 2.91
Insumo | 00007304 | SINAPI | TINTA EPOXI BASE AGUA PREMIUM, BRANCA | Material |  | L | 0.322 | 69.34 | 22.32
Insumo | 00044072 | SINAPI | PRIMER EPOXI / EPOXIDICO | Material |  | L | 0.2016 | 104.4 | 21.04
Insumo | 00012815 | SINAPI | FITA CREPE ROLO DE *25* MM X 50 M | Material |  | UN | 0.08 | 11.28 | 0.9
|  |  |  | MO sem LS => | 24.55 | LS => | 0 | MO com LS => | 24.55
|  |  |  | Valor do BDI => | 20.41 |  | Valor com BDI => |  | 102.05
12.1.11 | Código | Banco | Descrição | Tipo |  | Und | Quant. | Valor Unit | Total
Composição | EE-PINT-C27 | Próprio | (AZUL PANTONE 2758C) PINTURA DE PISO COM TINTA EPÓXI, APLICAÇÃO MANUAL, 2 DEMÃOS, INCLUSO PRIMER EPÓXI. | PINT - PINTURAS |  | m² | 1 | 43.19 | 43.19
Composição Auxiliar | 88316 | SINAPI | SERVENTE COM ENCARGOS COMPLEMENTARES | SEDI - SERVIÇOS DIVERSOS |  | H | 0.115 | 21.17 | 2.43
Composição Auxiliar | 88310 | SINAPI | PINTOR COM ENCARGOS COMPLEMENTARES | SEDI - SERVIÇOS DIVERSOS |  | H | 0.275 | 28.09 | 7.72
Insumo | 00005330 | SINAPI | DILUENTE EPOXI | Material |  | L | 0.064 | 45.59 | 2.91
Insumo | 00007304 | SINAPI | TINTA EPOXI BASE AGUA PREMIUM, BRANCA | Material |  | L | 0.433 | 69.34 | 30.02
Insumo | 00012815 | SINAPI | FITA CREPE ROLO DE *25* MM X 50 M | Material |  | UN | 0.01 | 11.28 | 0.11
|  |  |  | MO sem LS => | 7.23 | LS => | 0 | MO com LS => | 7.23
|  |  |  | Valor do BDI => | 10.79 |  | Valor com BDI => |  | 53.98
12.2.6 | Código | Banco | Descrição | Tipo |  | Und | Quant. | Valor Unit | Total
Composição | EE-PINT-C02 | Próprio | (COR BRANCO GELO)- APLICAÇÃO MANUAL DE PINTURA COM TINTA LÁTEX ACRÍLICA EM PAREDES, DUAS DEMÃOS. AF_06/2014 | PINT - PINTURAS |  | m² | 1 | 16.78 | 16.78
Composição Auxiliar | 88310 | SINAPI | PINTOR COM ENCARGOS COMPLEMENTARES | SEDI - SERVIÇOS DIVERSOS |  | H | 0.187 | 28.09 | 5.25
Composição Auxiliar | 88316 | SINAPI | SERVENTE COM ENCARGOS COMPLEMENTARES | SEDI - SERVIÇOS DIVERSOS |  | H | 0.069 | 21.17 | 1.46
Insumo | 00007356 | SINAPI | TINTA LATEX ACRILICA PREMIUM, COR BRANCO FOSCO | Material |  | L | 0.33 | 30.52 | 10.07
|  |  |  | MO sem LS => | 4.77 | LS => | 0 | MO com LS => | 4.77
|  |  |  | Valor do BDI => | 4.19 |  | Valor com BDI => |  | 20.97
12.2.7 | Código | Banco | Descrição | Tipo |  | Und | Quant. | Valor Unit | Total
Composição | EE-PINT-C15 | Próprio | (COR CINZA MÉDIO) APLICAÇÃO MANUAL DE PINTURA COM TINTA LÁTEX ACRÍLICA EM PAREDES, DUAS DEMÃOS. | PINT - PINTURAS |  | m² | 1 | 16.78 | 16.78
Composição Auxiliar | 88316 | SINAPI | SERVENTE COM ENCARGOS COMPLEMENTARES | SEDI - SERVIÇOS DIVERSOS |  | H | 0.069 | 21.17 | 1.46
Composição Auxiliar | 88310 | SINAPI | PINTOR COM ENCARGOS COMPLEMENTARES | SEDI - SERVIÇOS DIVERSOS |  | H | 0.187 | 28.09 | 5.25
Insumo | 00007356 | SINAPI | TINTA LATEX ACRILICA PREMIUM, COR BRANCO FOSCO | Material |  | L | 0.33 | 30.52 | 10.07
|  |  |  | MO sem LS => | 4.77 | LS => | 0 | MO com LS => | 4.77
|  |  |  | Valor do BDI => | 4.19 |  | Valor com BDI => |  | 20.97
12.2.8 | Código | Banco | Descrição | Tipo |  | Und | Quant. | Valor Unit | Total
Composição | EE-PINT-C04 | Próprio | APLICAÇÃO MANUAL DE LIQUIBRILHO EM PAREDES, DUAS DEMÃOS. | PINT - PINTURAS |  | m² | 1 | 17.44 | 17.44
Composição Auxiliar | 88316 | SINAPI | SERVENTE COM ENCARGOS COMPLEMENTARES | SEDI - SERVIÇOS DIVERSOS |  | H | 0.069 | 21.17 | 1.46
Composição Auxiliar | 88310 | SINAPI | PINTOR COM ENCARGOS COMPLEMENTARES | SEDI - SERVIÇOS DIVERSOS |  | H | 0.187 | 28.09 | 5.25
Insumo | COT1382 | Próprio | VERNIZ ACRÍLICO INCOLOR 18 L | Material |  | L | 0.33 | 32.5409 | 10.73
|  |  |  | MO sem LS => | 4.77 | LS => | 0 | MO com LS => | 4.77
|  |  |  | Valor do BDI => | 4.36 |  | Valor com BDI => |  | 21.8
12.3.5 | Código | Banco | Descrição | Tipo |  | Und | Quant. | Valor Unit | Total
Composição | EE-PINT-C17 | Próprio | (COR BRANCO GELO) APLICAÇÃO MANUAL DE PINTURA COM TINTA LÁTEX PVA EM PAREDES, DUAS DEMÃOS. | PINT - PINTURAS |  | m² | 1 | 11.64 | 11.64
Composição Auxiliar | 88310 | SINAPI | PINTOR COM ENCARGOS COMPLEMENTARES | SEDI - SERVIÇOS DIVERSOS |  | H | 0.13 | 28.09 | 3.65
Composição Auxiliar | 88316 | SINAPI | SERVENTE COM ENCARGOS COMPLEMENTARES | SEDI - SERVIÇOS DIVERSOS |  | H | 0.048 | 21.17 | 1.01
Insumo | 00035692 | SINAPI | TINTA LATEX ACRILICA STANDARD, COR BRANCA | Material |  | L | 0.35 | 19.97 | 6.98
|  |  |  | MO sem LS => | 3.32 | LS => | 0 | MO com LS => | 3.32
|  |  |  | Valor do BDI => | 2.91 |  | Valor com BDI => |  | 14.55
12.3.7 | Código | Banco | Descrição | Tipo |  | Und | Quant. | Valor Unit | Total
Composição | EE-PINT-C03 | Próprio | (COR AZUL PANTONE 2758 C) - APLICAÇÃO MANUAL DE PINTURA COM TINTA LÁTEX ACRÍLICA EM PAREDES, DUAS DEMÃOS. | PINT - PINTURAS |  | m² | 1 | 14.64 | 14.64
Composição Auxiliar | 88310 | SINAPI | PINTOR COM ENCARGOS COMPLEMENTARES | SEDI - SERVIÇOS DIVERSOS |  | H | 0.187 | 28.09 | 5.25
Composição Auxiliar | 88316 | SINAPI | SERVENTE COM ENCARGOS COMPLEMENTARES | SEDI - SERVIÇOS DIVERSOS |  | H | 0.069 | 21.17 | 1.46
Insumo | COT356 | Próprio | TINTA LÁTEX ACRÍLICO PREMIUM ABSOLUTO, COR REF: AZUL PATONE 2758C | Material |  | L | 0.33 | 24.0562 | 7.93
|  |  |  | MO sem LS => | 4.77 | LS => | 0 | MO com LS => | 4.77
|  |  |  | Valor do BDI => | 3.66 |  | Valor com BDI => |  | 18.3
13.1.2 | Código | Banco | Descrição | Tipo |  | Und | Quant. | Valor Unit | Total
Composição | EE-REVST-C560 | Próprio | PISO EM LADRILHO HIDRÁULICO 30X30 CM APLICADO EM AMBIENTES EXTERNOS. | PISO - PISOS |  | m² | 1 | 164.04 | 164.04
Composição Auxiliar | 88316 | SINAPI | SERVENTE COM ENCARGOS COMPLEMENTARES | SEDI - SERVIÇOS DIVERSOS |  | H | 0.618 | 21.17 | 13.08
Composição Auxiliar | 88256 | SINAPI | AZULEJISTA OU LADRILHISTA COM ENCARGOS COMPLEMENTARES | SEDI - SERVIÇOS DIVERSOS |  | H | 1.236 | 26.28 | 32.48
Insumo | 00037595 | SINAPI | ARGAMASSA COLANTE TIPO AC III | Material |  | KG | 8.62 | 3.69 | 31.8
Insumo | 00038138 | SINAPI | LADRILHO HIDRAULICO, *30 X 30* CM, E= 2 CM, PADRAO MILANO, COR NATURAL | Equipamento |  | m² | 1.03 | 83.96 | 86.47
Insumo | 00001379 | SINAPI | CIMENTO PORTLAND COMPOSTO CP II-32 | Material |  | KG | 0.24 | 0.9 | 0.21
|  |  |  | MO sem LS => | 34.06 | LS => | 0 | MO com LS => | 34.06
|  |  |  | Valor do BDI => | 41.01 |  | Valor com BDI => |  | 205.05
13.1.7 | Código | Banco | Descrição | Tipo |  | Und | Quant. | Valor Unit | Total
Composição | EE-INFRAEST-C140 | Próprio | PISO DE CONCRETO ARMADO PARA ESTACIONAMENTO MOLDADO IN LOCO, ACABAMENTO CONVENCIONAL, ESPESSURA 10,0 CM, ARMADO. INCLUSIVE PREPARO DE SOLO COM COMPACTAÇÃO MECÂNICA POR PLACA VIBRATÓRIA | PISO - PISOS |  | m² | 1 | 156.14 | 156.14
Composição Auxiliar | 88309 | SINAPI | PEDREIRO COM ENCARGOS COMPLEMENTARES | SEDI - SERVIÇOS DIVERSOS |  | H | 0.3952 | 26.4 | 10.43
Composição Auxiliar | 88262 | SINAPI | CARPINTEIRO DE FORMAS COM ENCARGOS COMPLEMENTARES | SEDI - SERVIÇOS DIVERSOS |  | H | 0.1579 | 25.99 | 4.1
Composição Auxiliar | 91283 | SINAPI | CORTADORA DE PISO COM MOTOR 4 TEMPOS A GASOLINA, POTÊNCIA DE 13 HP, COM DISCO DE CORTE DIAMANTADO SEGMENTADO PARA CONCRETO, DIÂMETRO DE 350 MM, FURO DE 1" (14 X 1") - CHP DIURNO. AF_08/2015 | CHOR - CUSTOS HORÁRIOS DE MÁQUINAS E EQUIPAMENTOS |  | CHP | 0.125 | 11.69 | 1.46
Composição Auxiliar | 94965 | SINAPI | CONCRETO FCK = 25MPA, TRAÇO 1:2,3:2,7 (EM MASSA SECA DE CIMENTO/ AREIA MÉDIA/ BRITA 1) - PREPARO MECÂNICO COM BETONEIRA 400 L. AF_05/2021 | FUES - FUNDAÇÕES E ESTRUTURAS |  | m³ | 0.105 | 599.96 | 62.99
Composição Auxiliar | 88316 | SINAPI | SERVENTE COM ENCARGOS COMPLEMENTARES | SEDI - SERVIÇOS DIVERSOS |  | H | 0.595 | 21.17 | 12.59
Composição Auxiliar | 88262 | SINAPI | CARPINTEIRO DE FORMAS COM ENCARGOS COMPLEMENTARES | SEDI - SERVIÇOS DIVERSOS |  | H | 0.2255 | 25.99 | 5.86
Composição Auxiliar | 92885 | SINAPI | ARMAÇÃO UTILIZANDO AÇO CA-25 DE 12,5 MM - MONTAGEM. AF_06/2022 | FUES - FUNDAÇÕES E ESTRUTURAS |  | KG | 0.5779 | 13.04 | 7.53
Composição Auxiliar | 88297 | SINAPI | OPERADOR DE MÁQUINAS E EQUIPAMENTOS COM ENCARGOS COMPLEMENTARES | SEDI - SERVIÇOS DIVERSOS |  | H | 0.0625 | 22.54 | 1.4
Insumo | 00042408 | SINAPI | LONA PLASTICA EXTRA FORTE PRETA, E = 200 MICRA | Material |  | m² | 1.05 | 1.97 | 2.06
Insumo | 00004721 | SINAPI | PEDRA BRITADA N. 1 (9,5 A 19 MM) POSTO PEDREIRA/FORNECEDOR, SEM FRETE | Material |  | M³ | 0.045 | 166.62 | 7.49
Insumo | 00004509 | SINAPI | SARRAFO *2,5 X 10* CM EM PINUS, MISTA OU EQUIVALENTE DA REGIAO - BRUTA | Material |  | M | 0.2807 | 5.87 | 1.64
Insumo | 00007156 | SINAPI | TELA DE ACO SOLDADA NERVURADA, CA-60, Q-196, (3,11 KG/M2), DIAMETRO DO FIO = 5,0 MM, LARGURA = 2,45 M, ESPACAMENTO DA MALHA = 10 X 10 CM | Material |  | M² | 1.1224 | 34.39 | 38.59
|  |  |  | MO sem LS => | 32.24 | LS => | 0 | MO com LS => | 32.24
|  |  |  | Valor do BDI => | 39.03 |  | Valor com BDI => |  | 195.17
13.2.2 | Código | Banco | Descrição | Tipo |  | Und | Quant. | Valor Unit | Total
Composição | EE-REVST-C38 | Próprio | REVESTIMENTO CERÂMICO PARA PISO COM PLACAS TIPO PORCELANATO DE DIMENSÕES 80X80 CM APLICADA EM AMBIENTES DE ÁREA MAIOR QUE 10 M² (CINZA CLARO ACETINADO RETIFICADO) | PISO - PISOS |  | m² | 1 | 183.32 | 183.32
Composição Auxiliar | 88316 | SINAPI | SERVENTE COM ENCARGOS COMPLEMENTARES | SEDI - SERVIÇOS DIVERSOS |  | H | 0.2667 | 21.17 | 5.64
Composição Auxiliar | 88256 | SINAPI | AZULEJISTA OU LADRILHISTA COM ENCARGOS COMPLEMENTARES | SEDI - SERVIÇOS DIVERSOS |  | H | 0.5867 | 26.28 | 15.41
Insumo | 00034357 | SINAPI | REJUNTE CIMENTICIO, QUALQUER COR | Material |  | KG | 0.1867 | 7.04 | 1.31
Insumo | 00038195 | SINAPI | PISO EM PORCELANATO, BORDA RETA, LISO, MONOCOLOR, ACETINADO OU POLIDO, FORMATO MAIOR QUE 2025 CM2 | Material |  | M² | 1.09 | 108.78 | 118.57
Insumo | 00037595 | SINAPI | ARGAMASSA COLANTE TIPO AC III | Material |  | KG | 11.49 | 3.69 | 42.39
|  |  |  | MO sem LS => | 15.76 | LS => | 0 | MO com LS => | 15.76
|  |  |  | Valor do BDI => | 45.83 |  | Valor com BDI => |  | 229.15
13.2.3 | Código | Banco | Descrição | Tipo |  | Und | Quant. | Valor Unit | Total
Composição | EE-REVST-C39 | Próprio | REVESTIMENTO CERÂMICO PARA PISO COM PLACAS TIPO PORCELANATO DE DIMENSÕES 80X80 CM APLICADA EM AMBIENTES DE ÁREA ENTRE 5 M² E 10 M² (CINZA CLARO ACETINADO RETIFICADO) | PISO - PISOS |  | m² | 1 | 194.41 | 194.41
Composição Auxiliar | 88316 | SINAPI | SERVENTE COM ENCARGOS COMPLEMENTARES | SEDI - SERVIÇOS DIVERSOS |  | H | 0.36 | 21.17 | 7.62
Composição Auxiliar | 88256 | SINAPI | AZULEJISTA OU LADRILHISTA COM ENCARGOS COMPLEMENTARES | SEDI - SERVIÇOS DIVERSOS |  | H | 0.9333 | 26.28 | 24.52
Insumo | 00037595 | SINAPI | ARGAMASSA COLANTE TIPO AC III | Material |  | KG | 11.49 | 3.69 | 42.39
Insumo | 00034357 | SINAPI | REJUNTE CIMENTICIO, QUALQUER COR | Material |  | KG | 0.18667 | 7.04 | 1.31
Insumo | 00038195 | SINAPI | PISO EM PORCELANATO, BORDA RETA, LISO, MONOCOLOR, ACETINADO OU POLIDO, FORMATO MAIOR QUE 2025 CM2 | Material |  | M² | 1.09 | 108.78 | 118.57
|  |  |  | MO sem LS => | 24.12 | LS => | 0 | MO com LS => | 24.12
|  |  |  | Valor do BDI => | 48.6 |  | Valor com BDI => |  | 243.01
13.4.3 | Código | Banco | Descrição | Tipo |  | Und | Quant. | Valor Unit | Total
Composição | EE-REVST-C95 | Próprio | PISO OUTDOOR - FORNECIMENTO E INSTALAÇÃO DE PISO MODULAR OUTDOOR COM RAMPA DE ACABAMENTO CANTONEIRAS E DEMARCAÇÃO - Material: PP- Polipropileno Copolímero de alto impacto e alta resistência. Dimensões: 250mm x 250mm x 12mm até 300mm x 300mm x 15mm Garantia: 10 anos. Aditivos de proteção: UV Sistema de trava antifurto Resistência à umidade: 100% Alta resistência mecânica. Alta absorção de impacto. Baixo absorção de calor. Baixa amplitude dimensional. Resistente a umidade, não forma limo. Drenante. DA DEMARCAÇÃO ESPORTIVA Demarcação com tinta flexível bicomponente à base de PU. Primer: sólidos (20 +/-2%) / Espessura úmida (10 a 30 microns). Tinta: sólidos (40 +/-2%) / Espessura úmida (80 microns) / veículo PU acrílico + cianato alifático. | REVE - REVESTIMENTO E TRATAMENTO DE SUPERFÍCIES |  | m² | 1 | 295 | 295
Insumo | COT1872 | Próprio | PISO OUTDOOR - FORNECIMENTO E INSTALAÇÃO DE PISO MODULAR OUTDOOR COM RAMPA DE ACABAMENTO CANTONEIRAS E DEMARCAÇÃO - Material: PP- Polipropileno Copolímero de alto impacto e alta resistência. Dimensões: 250mm x 250mm x 12mm até 300mm x 300mm x 15mm Garantia: 10 anos. Aditivos de proteção: UV Sistema de trava antifurto Resistência à umidade: 100% Alta resistência mecânica. Alta absorção de impacto. Baixo absorção de calor. Baixa amplitude dimensional. Resistente a umidade, não forma limo. Drenante. DA DEMARCAÇÃO ESPORTIVA Demarcação com tinta flexível bicomponente à base de PU. Primer: sólidos (20 +/-2%) / Espessura úmida (10 a 30 microns). Tinta: sólidos (40 +/-2%) / Espessura úmida (80 microns) / veículo PU acrílico + cianato alifático. | Material |  | m² | 1 | 295 | 295
|  |  |  | MO sem LS => | 0 | LS => | 0 | MO com LS => | 0
|  |  |  | Valor do BDI => | 73.75 |  | Valor com BDI => |  | 368.75
13.6.2 | Código | Banco | Descrição | Tipo |  | Und | Quant. | Valor Unit | Total
Composição | EE-REVST-C92 | Próprio | PISO DE PEDRA PIRENÓPOLIS ASSENTADO COM CIMENTO E REJUNTE COM ARGAMASSA | 22 |  | m² | 1 | 116.48 | 116.48
Composição Auxiliar | 88309 | SINAPI | PEDREIRO COM ENCARGOS COMPLEMENTARES | SEDI - SERVIÇOS DIVERSOS |  | H | 0.675 | 26.4 | 17.82
Composição Auxiliar | 88242 | SINAPI | AJUDANTE DE PEDREIRO COM ENCARGOS COMPLEMENTARES | SEDI - SERVIÇOS DIVERSOS |  | H | 0.55 | 22.38 | 12.3
Insumo | 00004712 | SINAPI | PEDRA QUARTZITO OU CALCARIO LAMINADO, CACO, TIPO CARIRI, ITACOLOMI, LAGOA SANTA, LUMINARIA, PIRENOPOLIS, SAO TOME OU OUTRAS SIMILARES DA REGIAO, E= *1,5 A *2,5 CM | Material |  | M² | 1.05 | 79.77 | 83.75
Insumo | 00000370 | SINAPI | AREIA MEDIA - POSTO JAZIDA/FORNECEDOR (RETIRADO NA JAZIDA, SEM TRANSPORTE) | Material |  | M³ | 0.0066 | 130 | 0.85
Insumo | 00001379 | SINAPI | CIMENTO PORTLAND COMPOSTO CP II-32 | Material |  | KG | 1.9661 | 0.9 | 1.76
|  |  |  | MO sem LS => | 22.49 | LS => | 0 | MO com LS => | 22.49
|  |  |  | Valor do BDI => | 29.12 |  | Valor com BDI => |  | 145.6
13.6.3 | Código | Banco | Descrição | Tipo |  | Und | Quant. | Valor Unit | Total
Composição | EE-INSTE-C890 | Próprio | BORDA DE PISCINA EM MÁRMORE BRANCO POLIDO LARGURA 30CM, ESP = 3CM, ASSENTADO COM ARGAMASSA COLANTE AC III-E, EXCLUSIVE BORDA SLIM | PARE - PAREDES/PAINEIS |  | m² | 1 | 331.92 | 331.92
Composição Auxiliar | 91693 | SINAPI | SERRA CIRCULAR DE BANCADA COM MOTOR ELÉTRICO POTÊNCIA DE 5HP, COM COIFA PARA DISCO 10" - CHI DIURNO. AF_08/2015 | CHOR - CUSTOS HORÁRIOS DE MÁQUINAS E EQUIPAMENTOS |  | CHI | 1.316 | 22.67 | 29.83
Composição Auxiliar | 88316 | SINAPI | SERVENTE COM ENCARGOS COMPLEMENTARES | SEDI - SERVIÇOS DIVERSOS |  | H | 0.702 | 21.17 | 14.86
Composição Auxiliar | 88274 | SINAPI | MARMORISTA/GRANITEIRO COM ENCARGOS COMPLEMENTARES | SEDI - SERVIÇOS DIVERSOS |  | H | 1.405 | 26.28 | 36.92
Composição Auxiliar | 91692 | SINAPI | SERRA CIRCULAR DE BANCADA COM MOTOR ELÉTRICO POTÊNCIA DE 5HP, COM COIFA PARA DISCO 10" - CHP DIURNO. AF_08/2015 | CHOR - CUSTOS HORÁRIOS DE MÁQUINAS E EQUIPAMENTOS |  | CHP | 0.089 | 24.16 | 2.15
Insumo | 00010629 | SINAPI | DIVISORIA EM MARMORE, COM DUAS FACES POLIDAS, BRANCO COMUM, E= *3,0* CM | Material |  | M² | 0.35 | 697.33 | 244.06
Insumo | 00037596 | SINAPI | ARGAMASSA COLANTE TIPO AC III E | Material |  | KG | 0.97 | 4.23 | 4.1
|  |  |  | MO sem LS => | 63.3 | LS => | 0 | MO com LS => | 63.3
|  |  |  | Valor do BDI => | 82.98 |  | Valor com BDI => |  | 414.9
13.6.4 | Código | Banco | Descrição | Tipo |  | Und | Quant. | Valor Unit | Total
Composição | EE-PAV-C01 | Próprio | EXECUÇÃO DE PASSEIO (CALÇADA) OU PISO DE CONCRETO COM CONCRETO MOLDADO IN LOCO, FEITO EM OBRA, ACABAMENTO CONVENCIONAL, ESPESSURA 10 CM, ARMADO. | URBA - URBANIZAÇÃO |  | m² | 1 | 142.04 | 142.04
Composição Auxiliar | 94965 | SINAPI | CONCRETO FCK = 25MPA, TRAÇO 1:2,3:2,7 (EM MASSA SECA DE CIMENTO/ AREIA MÉDIA/ BRITA 1) - PREPARO MECÂNICO COM BETONEIRA 400 L. AF_05/2021 | FUES - FUNDAÇÕES E ESTRUTURAS |  | m³ | 0.1213 | 599.96 | 72.77
Composição Auxiliar | 88316 | SINAPI | SERVENTE COM ENCARGOS COMPLEMENTARES | SEDI - SERVIÇOS DIVERSOS |  | H | 0.5573 | 21.17 | 11.79
Composição Auxiliar | 88262 | SINAPI | CARPINTEIRO DE FORMAS COM ENCARGOS COMPLEMENTARES | SEDI - SERVIÇOS DIVERSOS |  | H | 0.2256 | 25.99 | 5.86
Composição Auxiliar | 88309 | SINAPI | PEDREIRO COM ENCARGOS COMPLEMENTARES | SEDI - SERVIÇOS DIVERSOS |  | H | 0.3317 | 26.4 | 8.75
Insumo | 00003777 | SINAPI | LONA PLASTICA PESADA PRETA, E = 150 MICRA | Material |  | M² | 1.128 | 1.42 | 1.6
Insumo | 00007156 | SINAPI | TELA DE ACO SOLDADA NERVURADA, CA-60, Q-196, (3,11 KG/M2), DIAMETRO DO FIO = 5,0 MM, LARGURA = 2,45 M, ESPACAMENTO DA MALHA = 10 X 10 CM | Material |  | M² | 1.1224 | 34.39 | 38.59
Insumo | 00004517 | SINAPI | SARRAFO *2,5 X 7,5* CM EM PINUS, MISTA OU EQUIVALENTE DA REGIAO - BRUTA | Material |  | M | 0.2 | 4.05 | 0.81
Insumo | 00004460 | SINAPI | SARRAFO NAO APARELHADO *2,5 X 10* CM, EM MACARANDUBA/MASSARANDUBA, ANGELIM OU EQUIVALENTE DA REGIAO - BRUTA | Material |  | M | 0.25 | 7.5 | 1.87
|  |  |  | MO sem LS => | 26.5 | LS => | 0 | MO com LS => | 26.5
|  |  |  | Valor do BDI => | 35.51 |  | Valor com BDI => |  | 177.55
14.1.1 | Código | Banco | Descrição | Tipo |  | Und | Quant. | Valor Unit | Total
Composição | EE-REVST-C16 | Próprio | SOLEIRA EM GRANITO, LARGURA 10 CM, ESPESSURA 2,0 CM | PISO - PISOS |  | M | 1 | 98.87 | 98.87
Composição Auxiliar | 88274 | SINAPI | MARMORISTA/GRANITEIRO COM ENCARGOS COMPLEMENTARES | SEDI - SERVIÇOS DIVERSOS |  | H | 0.547 | 26.28 | 14.37
Composição Auxiliar | 88316 | SINAPI | SERVENTE COM ENCARGOS COMPLEMENTARES | SEDI - SERVIÇOS DIVERSOS |  | H | 0.273 | 21.17 | 5.77
Insumo | 00037595 | SINAPI | ARGAMASSA COLANTE TIPO AC III | Material |  | KG | 1.593 | 3.69 | 5.87
Insumo | 00020232 | SINAPI | SOLEIRA EM GRANITO, POLIDO, TIPO ANDORINHA/ QUARTZ/ CASTELO/ CORUMBA OU OUTROS EQUIVALENTES DA REGIAO, L= *15* CM, E= *2,0* CM | Material |  | M | 0.66 | 110.4 | 72.86
|  |  |  | MO sem LS => | 15.06 | LS => | 0 | MO com LS => | 15.06
|  |  |  | Valor do BDI => | 24.71 |  | Valor com BDI => |  | 123.58
14.2.1 | Código | Banco | Descrição | Tipo |  | Und | Quant. | Valor Unit | Total
Composição | EE-REVST-C01 | Próprio | PEITORIL LINEAR EM GRANITO OU MÁRMORE, L = 25CM, COMPRIMENTO DE ATÉ 2M, ASSENTADO COM ARGAMASSA 1:6 COM ADITIVO - FORNECIMENTO E INSTALAÇÃO. | REVE - REVESTIMENTO E TRATAMENTO DE SUPERFÍCIES |  | M | 1 | 195.26 | 195.26
Composição Auxiliar | 87283 | SINAPI | ARGAMASSA TRAÇO 1:6 (EM VOLUME DE CIMENTO E AREIA MÉDIA ÚMIDA) COM ADIÇÃO DE PLASTIFICANTE PARA EMBOÇO/MASSA ÚNICA/ASSENTAMENTO DE ALVENARIA DE VEDAÇÃO, PREPARO MECÂNICO COM BETONEIRA 400 L. AF_08/2019 | SEDI - SERVIÇOS DIVERSOS |  | m³ | 0.006 | 515.01 | 3.09
Composição Auxiliar | 91693 | SINAPI | SERRA CIRCULAR DE BANCADA COM MOTOR ELÉTRICO POTÊNCIA DE 5HP, COM COIFA PARA DISCO 10" - CHI DIURNO. AF_08/2015 | CHOR - CUSTOS HORÁRIOS DE MÁQUINAS E EQUIPAMENTOS |  | CHI | 0.398 | 22.67 | 9.02
Composição Auxiliar | 88274 | SINAPI | MARMORISTA/GRANITEIRO COM ENCARGOS COMPLEMENTARES | SEDI - SERVIÇOS DIVERSOS |  | H | 0.419 | 26.28 | 11.01
Composição Auxiliar | 88316 | SINAPI | SERVENTE COM ENCARGOS COMPLEMENTARES | SEDI - SERVIÇOS DIVERSOS |  | H | 0.209 | 21.17 | 4.42
Composição Auxiliar | 91692 | SINAPI | SERRA CIRCULAR DE BANCADA COM MOTOR ELÉTRICO POTÊNCIA DE 5HP, COM COIFA PARA DISCO 10" - CHP DIURNO. AF_08/2015 | CHOR - CUSTOS HORÁRIOS DE MÁQUINAS E EQUIPAMENTOS |  | CHP | 0.021 | 24.16 | 0.5
Insumo | 00004825 | SINAPI | PEITORIL/ SOLEIRA EM MARMORE, POLIDO, BRANCO COMUM, L= *25* CM, E= *3* CM, CORTE RETO | Material |  | M | 1.04 | 160.79 | 167.22
|  |  |  | MO sem LS => | 19.26 | LS => | 0 | MO com LS => | 19.26
|  |  |  | Valor do BDI => | 48.81 |  | Valor com BDI => |  | 244.07
14.2.3 | Código | Banco | Descrição | Tipo |  | Und | Quant. | Valor Unit | Total
Composição | EE-ALV-C15 | Próprio | BANCADA DE GRANITO CINZA POLIDO, DIMENSÃO VARIADA, PARA LAVATÓRIOS DIVERSOS - FORNECIMENTO E INSTALAÇÃO | INHI - INSTALAÇÕES HIDROS SANITÁRIAS |  | m² | 1 | 928.25 | 928.25
Composição Auxiliar | 88274 | SINAPI | MARMORISTA/GRANITEIRO COM ENCARGOS COMPLEMENTARES | SEDI - SERVIÇOS DIVERSOS |  | H | 1.4944 | 26.28 | 39.27
Composição Auxiliar | 88316 | SINAPI | SERVENTE COM ENCARGOS COMPLEMENTARES | SEDI - SERVIÇOS DIVERSOS |  | H | 0.9834 | 21.17 | 20.81
Insumo | 00011795 | SINAPI | GRANITO PARA BANCADA, POLIDO, TIPO ANDORINHA/ QUARTZ/ CASTELO/ CORUMBA OU OUTROS EQUIVALENTES DA REGIAO, E= *2,5* CM | Material |  | M² | 1.005 | 790.94 | 794.89
Insumo | 00004823 | SINAPI | MASSA PLASTICA PARA MARMORE/GRANITO | Material |  | KG | 0.5228 | 51.72 | 27.03
Insumo | 00037591 | SINAPI | SUPORTE MAO-FRANCESA EM ACO, ABAS IGUAIS 40 CM, CAPACIDADE MINIMA 70 KG, BRANCO | Material |  | UN | 2 | 20.27 | 40.54
Insumo | 00037329 | SINAPI | REJUNTE EPOXI, QUALQUER COR | Material |  | KG | 0.0211 | 148.4 | 3.13
Insumo | 00007568 | SINAPI | BUCHA DE NYLON SEM ABA S10, COM PARAFUSO DE 6,10 X 65 MM EM ACO ZINCADO COM ROSCA SOBERBA, CABECA CHATA E FENDA PHILLIPS | Material |  | UN | 6 | 0.43 | 2.58
|  |  |  | MO sem LS => | 44.74 | LS => | 0 | MO com LS => | 44.74
|  |  |  | Valor do BDI => | 232.06 |  | Valor com BDI => |  | 1160.31
14.2.4 | Código | Banco | Descrição | Tipo |  | Und | Quant. | Valor Unit | Total
Composição | EE-INSTH-C15 | Próprio | FRONTÃO OU TESTEIRA DE GRANITO CINZA POLIDO - H ATÉ 10CM , BORDA ARREDONDADA, E=2CM. | Edificações |  | M | 1 | 89.08 | 89.08
Composição Auxiliar | 87377 | SINAPI | ARGAMASSA TRAÇO 1:3 (EM VOLUME DE CIMENTO E AREIA GROSSA ÚMIDA) PARA CHAPISCO CONVENCIONAL, PREPARO MANUAL. AF_08/2019 | SEDI - SERVIÇOS DIVERSOS |  | m³ | 0.001 | 737.43 | 0.73
Composição Auxiliar | 88309 | SINAPI | PEDREIRO COM ENCARGOS COMPLEMENTARES | SEDI - SERVIÇOS DIVERSOS |  | H | 0.2 | 26.4 | 5.28
Composição Auxiliar | 88316 | SINAPI | SERVENTE COM ENCARGOS COMPLEMENTARES | SEDI - SERVIÇOS DIVERSOS |  | H | 0.24 | 21.17 | 5.08
Insumo | 00020231 | SINAPI | RODAPE OU RODABANCADA EM GRANITO, POLIDO, TIPO ANDORINHA/ QUARTZ/ CASTELO/ CORUMBA OU OUTROS EQUIVALENTES DA REGIAO, H= 10 CM, E= *2,0* CM | Material |  | M | 1 | 77.99 | 77.99
|  |  |  | MO sem LS => | 7.79 | LS => | 0 | MO com LS => | 7.79
|  |  |  | Valor do BDI => | 22.27 |  | Valor com BDI => |  | 111.35
14.3.1 | Código | Banco | Descrição | Tipo |  | Und | Quant. | Valor Unit | Total
Composição | EE-REVST-C08 | Próprio | PEITORIL LINEAR EM GRANITO OU MÁRMORE, L = 17CM, COMPRIMENTO DE ATÉ 2M, ASSENTADO COM ARGAMASSA 1:6 COM ADITIVO. | REVE - REVESTIMENTO E TRATAMENTO DE SUPERFÍCIES |  | M | 1 | 155.51 | 155.51
Composição Auxiliar | 91693 | SINAPI | SERRA CIRCULAR DE BANCADA COM MOTOR ELÉTRICO POTÊNCIA DE 5HP, COM COIFA PARA DISCO 10" - CHI DIURNO. AF_08/2015 | CHOR - CUSTOS HORÁRIOS DE MÁQUINAS E EQUIPAMENTOS |  | CHI | 0.398 | 22.67 | 9.02
Composição Auxiliar | 91692 | SINAPI | SERRA CIRCULAR DE BANCADA COM MOTOR ELÉTRICO POTÊNCIA DE 5HP, COM COIFA PARA DISCO 10" - CHP DIURNO. AF_08/2015 | CHOR - CUSTOS HORÁRIOS DE MÁQUINAS E EQUIPAMENTOS |  | CHP | 0.021 | 24.16 | 0.5
Composição Auxiliar | 87283 | SINAPI | ARGAMASSA TRAÇO 1:6 (EM VOLUME DE CIMENTO E AREIA MÉDIA ÚMIDA) COM ADIÇÃO DE PLASTIFICANTE PARA EMBOÇO/MASSA ÚNICA/ASSENTAMENTO DE ALVENARIA DE VEDAÇÃO, PREPARO MECÂNICO COM BETONEIRA 400 L. AF_08/2019 | SEDI - SERVIÇOS DIVERSOS |  | m³ | 0.006 | 515.01 | 3.09
Composição Auxiliar | 88274 | SINAPI | MARMORISTA/GRANITEIRO COM ENCARGOS COMPLEMENTARES | SEDI - SERVIÇOS DIVERSOS |  | H | 0.419 | 26.28 | 11.01
Composição Auxiliar | 88316 | SINAPI | SERVENTE COM ENCARGOS COMPLEMENTARES | SEDI - SERVIÇOS DIVERSOS |  | H | 0.209 | 21.17 | 4.42
Insumo | 00034747 | SINAPI | PEITORIL EM MARMORE, POLIDO, BRANCO COMUM, L= *15* CM, E= *2,0* CM, COM PINGADEIRA | Material |  | M | 1.18 | 108.03 | 127.47
|  |  |  | MO sem LS => | 19.26 | LS => | 0 | MO com LS => | 19.26
|  |  |  | Valor do BDI => | 38.87 |  | Valor com BDI => |  | 194.38
14.3.4 | Código | Banco | Descrição | Tipo |  | Und | Quant. | Valor Unit | Total
Composição | EE-REVST-C22 | Próprio | PRATELEIRA DE GRANITO, ESP. 3CM. FORNECIMENTO E INSTALAÇÃO. | REVE - REVESTIMENTO E TRATAMENTO DE SUPERFÍCIES |  | m² | 1 | 1069.97 | 1069.97
Composição Auxiliar | 88309 | SINAPI | PEDREIRO COM ENCARGOS COMPLEMENTARES | SEDI - SERVIÇOS DIVERSOS |  | H | 2 | 26.4 | 52.8
Composição Auxiliar | 88629 | SINAPI | ARGAMASSA TRAÇO 1:3 (EM VOLUME DE CIMENTO E AREIA MÉDIA ÚMIDA), PREPARO MANUAL. AF_08/2019 | SEDI - SERVIÇOS DIVERSOS |  | m³ | 0.028 | 755.18 | 21.14
Composição Auxiliar | 88316 | SINAPI | SERVENTE COM ENCARGOS COMPLEMENTARES | SEDI - SERVIÇOS DIVERSOS |  | H | 1.5 | 21.17 | 31.75
Insumo | 00044476 | SINAPI | DIVISORIA EM GRANITO, COM DUAS FACES POLIDAS, TIPO ANDORINHA/ QUARTZ/ CASTELO/ CORUMBA OU OUTROS EQUIVALENTES DA REGIAO, E= *3,0* CM | Material |  | m² | 1.1 | 876.62 | 964.28
|  |  |  | MO sem LS => | 66.48 | LS => | 0 | MO com LS => | 66.48
|  |  |  | Valor do BDI => | 267.49 |  | Valor com BDI => |  | 1337.46
14.3.5 | Código | Banco | Descrição | Tipo |  | Und | Quant. | Valor Unit | Total
Composição | EE-INOX-C01 | Próprio | BANCADA SECA DE COZINHA AÇO INOX (SEM CUBA), LARGURA 60CM, COM FRONTÃO DE 10CM E SAIA 5CM, EXCLUSIVE PÉS DE APOIO. FORNECIMENTO E INSTALAÇÃO | SEDI - SERVIÇOS DIVERSOS |  | M | 1 | 1493.12 | 1493.12
Composição Auxiliar | 91693 | SINAPI | SERRA CIRCULAR DE BANCADA COM MOTOR ELÉTRICO POTÊNCIA DE 5HP, COM COIFA PARA DISCO 10" - CHI DIURNO. AF_08/2015 | CHOR - CUSTOS HORÁRIOS DE MÁQUINAS E EQUIPAMENTOS |  | CHI | 0.056427 | 22.67 | 1.27
Composição Auxiliar | 88316 | SINAPI | SERVENTE COM ENCARGOS COMPLEMENTARES | SEDI - SERVIÇOS DIVERSOS |  | H | 0.74 | 21.17 | 15.66
Composição Auxiliar | 88274 | SINAPI | MARMORISTA/GRANITEIRO COM ENCARGOS COMPLEMENTARES | SEDI - SERVIÇOS DIVERSOS |  | H | 0.37 | 26.28 | 9.72
Composição Auxiliar | 91692 | SINAPI | SERRA CIRCULAR DE BANCADA COM MOTOR ELÉTRICO POTÊNCIA DE 5HP, COM COIFA PARA DISCO 10" - CHP DIURNO. AF_08/2015 | CHOR - CUSTOS HORÁRIOS DE MÁQUINAS E EQUIPAMENTOS |  | CHP | 0.8334 | 24.16 | 20.13
Insumo | 00043082 | SINAPI | PERFIL "I" OU "W" EM ACO LAMINADO, QUAISQUER DIMENSOES | Material |  | KG | 5.688 | 10 | 56.88
Insumo | 00037596 | SINAPI | ARGAMASSA COLANTE TIPO AC III E | Material |  | KG | 5.4 | 4.23 | 22.84
Insumo | 00000131 | SINAPI | ADESIVO ESTRUTURAL A BASE DE RESINA EPOXI, BICOMPONENTE, PASTOSO (TIXOTROPICO) | Material |  | KG | 1.05 | 50.39 | 52.9
Insumo | 00000142 | SINAPI | SELANTE ELASTICO MONOCOMPONENTE A BASE DE POLIURETANO (PU) PARA JUNTAS DIVERSAS | Material |  | 310ML | 1.15 | 38.13 | 43.84
Insumo | 00039961 | SINAPI | SILICONE ACETICO USO GERAL INCOLOR 280 G | Material |  | UN | 1.673 | 25.19 | 42.14
Insumo | 00011687 | SINAPI | BANCADA/TAMPO ACO INOX (AISI 304), LARGURA 60 CM, COM RODABANCA (NAO INCLUI PES DE APOIO) | Material |  | M | 1.015 | 1209.6 | 1227.74
|  |  |  | MO sem LS => | 34.09 | LS => | 0 | MO com LS => | 34.09
|  |  |  | Valor do BDI => | 373.28 |  | Valor com BDI => |  | 1866.4
14.3.6 | Código | Banco | Descrição | Tipo |  | Und | Quant. | Valor Unit | Total
Composição | EE-INSTH-C623 | Próprio | BANCADA DE AÇO INOXIDAVEL 2,00X0,60 M, COM DUAS CUBAS DE EMBUTIR DE AÇO INOXIDÁVEL MÉDIA 40X50X21 CM, VÁLVULA AMERICANA EM METAL CROMADO, SIFÃO TIPO GARRAFA EM METAL, TORNEIRA CROMADA TUBO MÓVEL COM AREJADOR, DE PAREDE - FORNECIMENTO E INSTALAÇÃO | INHI - INSTALAÇÕES HIDROS SANITÁRIAS |  | UN | 1 | 3833.34 | 3833.34
Composição Auxiliar | 86910 | SINAPI | TORNEIRA CROMADA TUBO MÓVEL, DE PAREDE, 1/2" OU 3/4", PARA PIA DE COZINHA, PADRÃO MÉDIO - FORNECIMENTO E INSTALAÇÃO. AF_01/2020 | INHI - INSTALAÇÕES HIDROS SANITÁRIAS |  | UN | 2 | 149.29 | 298.58
Composição Auxiliar | 86878 | SINAPI | VÁLVULA EM METAL CROMADO TIPO AMERICANA 3.1/2" X 1.1/2" PARA PIA - FORNECIMENTO E INSTALAÇÃO. AF_01/2020 | INHI - INSTALAÇÕES HIDROS SANITÁRIAS |  | UN | 2 | 66.37 | 132.74
Composição Auxiliar | 86883 | SINAPI | SIFÃO DO TIPO FLEXÍVEL EM PVC 1 X 1.1/2 - FORNECIMENTO E INSTALAÇÃO. AF_01/2020 | INHI - INSTALAÇÕES HIDROS SANITÁRIAS |  | UN | 2 | 15.9 | 31.8
Insumo | 00012759 | SINAPI | CHAPA ACO INOX AISI 304 NUMERO 9 (E = 4 MM), ACABAMENTO NUMERO 1 (LAMINADO A QUENTE, FOSCO) | Material |  | M² | 0.5722 | 1083.47 | 619.96
Insumo | 00000142 | SINAPI | SELANTE ELASTICO MONOCOMPONENTE A BASE DE POLIURETANO (PU) PARA JUNTAS DIVERSAS | Material |  | 310ML | 1.15 | 38.13 | 43.84
Insumo | 00037596 | SINAPI | ARGAMASSA COLANTE TIPO AC III E | Material |  | KG | 5.4 | 4.23 | 22.84
Insumo | 00039961 | SINAPI | SILICONE ACETICO USO GERAL INCOLOR 280 G | Material |  | UN | 1.673 | 25.19 | 42.14
Insumo | 00011687 | SINAPI | BANCADA/TAMPO ACO INOX (AISI 304), LARGURA 60 CM, COM RODABANCA (NAO INCLUI PES DE APOIO) | Material |  | M | 2.14 | 1209.6 | 2588.54
Insumo | 00000131 | SINAPI | ADESIVO ESTRUTURAL A BASE DE RESINA EPOXI, BICOMPONENTE, PASTOSO (TIXOTROPICO) | Material |  | KG | 1.05 | 50.39 | 52.9
|  |  |  | MO sem LS => | 19.1 | LS => | 0 | MO com LS => | 19.1
|  |  |  | Valor do BDI => | 958.33 |  | Valor com BDI => |  | 4791.67
14.3.7 | Código | Banco | Descrição | Tipo |  | Und | Quant. | Valor Unit | Total
Composição | EE-INSTH-C41 | Próprio | BANCADA DE AÇO INOXIDAVEL 2,80X0,80 M, COM DUAS CUBAS DE EMBUTIR DE AÇO INOXIDÁVEL MÉDIA 80X60X50 CM, VÁLVULA AMERICANA EM METAL CROMADO, SIFÃO TIPO GARRAFA EM METAL - FORNECIMENTO E INSTALAÇÃO | INHI - INSTALAÇÕES HIDROS SANITÁRIAS |  | UN | 1 | 7015.74 | 7015.74
Composição Auxiliar | 91693 | SINAPI | SERRA CIRCULAR DE BANCADA COM MOTOR ELÉTRICO POTÊNCIA DE 5HP, COM COIFA PARA DISCO 10" - CHI DIURNO. AF_08/2015 | CHOR - CUSTOS HORÁRIOS DE MÁQUINAS E EQUIPAMENTOS |  | CHI | 0.0564 | 22.67 | 1.27
Composição Auxiliar | 86881 | SINAPI | SIFÃO DO TIPO GARRAFA EM METAL CROMADO 1 X 1.1/2" - FORNECIMENTO E INSTALAÇÃO. AF_01/2020 | INHI - INSTALAÇÕES HIDROS SANITÁRIAS |  | UN | 2 | 186.15 | 372.3
Composição Auxiliar | 91692 | SINAPI | SERRA CIRCULAR DE BANCADA COM MOTOR ELÉTRICO POTÊNCIA DE 5HP, COM COIFA PARA DISCO 10" - CHP DIURNO. AF_08/2015 | CHOR - CUSTOS HORÁRIOS DE MÁQUINAS E EQUIPAMENTOS |  | CHP | 0.8334 | 24.16 | 20.13
Composição Auxiliar | 86878 | SINAPI | VÁLVULA EM METAL CROMADO TIPO AMERICANA 3.1/2" X 1.1/2" PARA PIA - FORNECIMENTO E INSTALAÇÃO. AF_01/2020 | INHI - INSTALAÇÕES HIDROS SANITÁRIAS |  | UN | 0.7778 | 66.37 | 51.62
Composição Auxiliar | 88316 | SINAPI | SERVENTE COM ENCARGOS COMPLEMENTARES | SEDI - SERVIÇOS DIVERSOS |  | H | 1.63 | 21.17 | 34.5
Insumo | 00000131 | SINAPI | ADESIVO ESTRUTURAL A BASE DE RESINA EPOXI, BICOMPONENTE, PASTOSO (TIXOTROPICO) | Material |  | KG | 1.05 | 50.39 | 52.9
Insumo | 00000142 | SINAPI | SELANTE ELASTICO MONOCOMPONENTE A BASE DE POLIURETANO (PU) PARA JUNTAS DIVERSAS | Material |  | 310ML | 1.07 | 38.13 | 40.79
Insumo | 00037596 | SINAPI | ARGAMASSA COLANTE TIPO AC III E | Material |  | KG | 5.04 | 4.23 | 21.31
Insumo | 00039961 | SINAPI | SILICONE ACETICO USO GERAL INCOLOR 280 G | Material |  | UN | 1.56 | 25.19 | 39.29
Insumo | 00012759 | SINAPI | CHAPA ACO INOX AISI 304 NUMERO 9 (E = 4 MM), ACABAMENTO NUMERO 1 (LAMINADO A QUENTE, FOSCO) | Material |  | M² | 5.89 | 1083.47 | 6381.63
|  |  |  | MO sem LS => | 57.44 | LS => | 0 | MO com LS => | 57.44
|  |  |  | Valor do BDI => | 1753.93 |  | Valor com BDI => |  | 8769.67
14.4.1 | Código | Banco | Descrição | Tipo |  | Und | Quant. | Valor Unit | Total
Composição | EE-ALV-C02 | Próprio | DIVISORIA EM GRANITO CINZA POLIDO, ESP = 3CM, ASSENTADO COM ARGAMASSA TRACO 1:3, INCLUSIVE FIXAÇÃO. | PARE - PAREDES/PAINEIS |  | m² | 1 | 649.77 | 649.77
Composição Auxiliar | 88274 | SINAPI | MARMORISTA/GRANITEIRO COM ENCARGOS COMPLEMENTARES | SEDI - SERVIÇOS DIVERSOS |  | H | 1.405 | 26.28 | 36.92
Composição Auxiliar | 88316 | SINAPI | SERVENTE COM ENCARGOS COMPLEMENTARES | SEDI - SERVIÇOS DIVERSOS |  | H | 0.702 | 21.17 | 14.86
Composição Auxiliar | 88629 | SINAPI | ARGAMASSA TRAÇO 1:3 (EM VOLUME DE CIMENTO E AREIA MÉDIA ÚMIDA), PREPARO MANUAL. AF_08/2019 | SEDI - SERVIÇOS DIVERSOS |  | m³ | 0.0033 | 755.18 | 2.49
Insumo | 00025976 | SINAPI | DIVISORIA EM GRANITO, COM DUAS FACES POLIDAS, TIPO ANDORINHA/ QUARTZ/ CASTELO/ CORUMBA OU OUTROS EQUIVALENTES DA REGIAO, E= *3,0* CM | Material |  | M² | 1 | 568.8 | 568.8
Insumo | 00000131 | SINAPI | ADESIVO ESTRUTURAL A BASE DE RESINA EPOXI, BICOMPONENTE, PASTOSO (TIXOTROPICO) | Material |  | KG | 0.53 | 50.39 | 26.7
|  |  |  | MO sem LS => | 39.14 | LS => | 0 | MO com LS => | 39.14
|  |  |  | Valor do BDI => | 162.44 |  | Valor com BDI => |  | 812.21
14.4.2 | Código | Banco | Descrição | Tipo |  | Und | Quant. | Valor Unit | Total
Composição | EE-INSTH-C414 | Próprio | BANCADA DE GRANITO CINZA POLIDO, FORNECIMENTO E INSTALAÇÃO. AF_01/2020 | INHI - INSTALAÇÕES HIDROS SANITÁRIAS |  | m² | 1 | 1031.38 | 1031.38
Composição Auxiliar | 88316 | SINAPI | SERVENTE COM ENCARGOS COMPLEMENTARES | SEDI - SERVIÇOS DIVERSOS |  | H | 1.0927 | 21.17 | 23.13
Composição Auxiliar | 88274 | SINAPI | MARMORISTA/GRANITEIRO COM ENCARGOS COMPLEMENTARES | SEDI - SERVIÇOS DIVERSOS |  | H | 1.6604 | 26.28 | 43.63
Insumo | 00037329 | SINAPI | REJUNTE EPOXI, QUALQUER COR | Material |  | KG | 0.023444 | 148.4 | 3.47
Insumo | 00004823 | SINAPI | MASSA PLASTICA PARA MARMORE/GRANITO | Material |  | KG | 0.58089 | 51.72 | 30.04
Insumo | 00011795 | SINAPI | GRANITO PARA BANCADA, POLIDO, TIPO ANDORINHA/ QUARTZ/ CASTELO/ CORUMBA OU OUTROS EQUIVALENTES DA REGIAO, E= *2,5* CM | Material |  | M² | 1.1167 | 790.94 | 883.21
Insumo | 00007568 | SINAPI | BUCHA DE NYLON SEM ABA S10, COM PARAFUSO DE 6,10 X 65 MM EM ACO ZINCADO COM ROSCA SOBERBA, CABECA CHATA E FENDA PHILLIPS | Material |  | UN | 6.6667 | 0.43 | 2.86
Insumo | 00037591 | SINAPI | SUPORTE MAO-FRANCESA EM ACO, ABAS IGUAIS 40 CM, CAPACIDADE MINIMA 70 KG, BRANCO | Material |  | UN | 2.2222 | 20.27 | 45.04
|  |  |  | MO sem LS => | 49.71 | LS => | 0 | MO com LS => | 49.71
|  |  |  | Valor do BDI => | 257.84 |  | Valor com BDI => |  | 1289.22
15.1.1 | Código | Banco | Descrição | Tipo |  | Und | Quant. | Valor Unit | Total
Composição | EECH -C133 | Próprio | ANEL DE TEXTURA PARA CORRIMÃO - A SER INSTALADO NO INÍCIO E FINAL DE CORRIMÃO, EM BORRACHA - FORNECIMENTO E INSTALAÇÃO. | Edificações |  | UN | 1 | 25.83 | 25.83
Composição Auxiliar | 88316 | SINAPI | SERVENTE COM ENCARGOS COMPLEMENTARES | SEDI - SERVIÇOS DIVERSOS |  | H | 0.2 | 21.17 | 4.23
Insumo | COT14 | Próprio | ANEL TÁTIL PARA CORRIMÃO | Material |  | UN | 1 | 21.608 | 21.6
|  |  |  | MO sem LS => | 3 | LS => | 0 | MO com LS => | 3
|  |  |  | Valor do BDI => | 6.45 |  | Valor com BDI => |  | 32.28
15.1.2 | Código | Banco | Descrição | Tipo |  | Und | Quant. | Valor Unit | Total
Composição | EECH -C173 | Próprio | PLACA EM BRAILE PARA CORRIMÃO- FORNECIMENTO E INSTALAÇÃO. | Edificações |  | UN | 1 | 20.71 | 20.71
Composição Auxiliar | 88316 | SINAPI | SERVENTE COM ENCARGOS COMPLEMENTARES | SEDI - SERVIÇOS DIVERSOS |  | H | 0.2 | 21.17 | 4.23
Insumo | COT271 | Próprio | PLACA EM BRAILE PARA CORRIMÃO (INÍCIO/FIM) | Material |  | UN | 1 | 16.488 | 16.48
|  |  |  | MO sem LS => | 3 | LS => | 0 | MO com LS => | 3
|  |  |  | Valor do BDI => | 5.17 |  | Valor com BDI => |  | 25.88
15.1.3 | Código | Banco | Descrição | Tipo |  | Und | Quant. | Valor Unit | Total
Composição | EE-SC-C03 | Próprio | PISO TÁTIL DIRECIONAL E/OU ALERTA DE CONCRETO, COLORIDO, DIM. 25X25CM, APLICADO COM ARGAMASSA INDUSTRIALIZADA, INCLUSIVE REGULARIZAÇÃO DA BASE - FORNECIMENTO E INSTALAÇÃO. | SEDI - SERVIÇOS DIVERSOS |  | m² | 1 | 175.35 | 175.35
Composição Auxiliar | 88309 | SINAPI | PEDREIRO COM ENCARGOS COMPLEMENTARES | SEDI - SERVIÇOS DIVERSOS |  | H | 0.5 | 26.4 | 13.2
Composição Auxiliar | 88316 | SINAPI | SERVENTE COM ENCARGOS COMPLEMENTARES | SEDI - SERVIÇOS DIVERSOS |  | H | 1.2 | 21.17 | 25.4
Insumo | 00000371 | SINAPI | ARGAMASSA INDUSTRIALIZADA MULTIUSO, PARA REVESTIMENTO INTERNO E EXTERNO E ASSENTAMENTO DE BLOCOS DIVERSOS | Material |  | KG | 4 | 1.31 | 5.24
Insumo | 00034357 | SINAPI | REJUNTE CIMENTICIO, QUALQUER COR | Material |  | KG | 0.52 | 7.04 | 3.66
Insumo | 00036178 | SINAPI | PISO TATIL / PODOTATIL, LADRILHO HIDRAULICO/CONCRETO, *40 X 40* CM, E= 2,5* CM, PADRAO TATIL ALERTA OU DIRECIONAL, COR NATURAL | Material |  | UN | 6.5 | 19.67 | 127.85
|  |  |  | MO sem LS => | 28.11 | LS => | 0 | MO com LS => | 28.11
|  |  |  | Valor do BDI => | 43.83 |  | Valor com BDI => |  | 219.18
15.1.4 | Código | Banco | Descrição | Tipo |  | Und | Quant. | Valor Unit | Total
Composição | EE-SC-C77 | Próprio | GUARDA-CORPO H = 1,10M EM AÇO INOX E BARRA INFERIOR, DIAM= 1.1/2", INCLUSO FIXAÇÃO COM CHUMBAMENTO. FORNECIMENTO E INSTALAÇÃO | INES - INSTALAÇÕES ESPECIAIS |  | M | 1 | 467.75 | 467.75
Composição Auxiliar | 88251 | SINAPI | AUXILIAR DE SERRALHEIRO COM ENCARGOS COMPLEMENTARES | SEDI - SERVIÇOS DIVERSOS |  | H | 0.67833 | 22.33 | 15.14
Composição Auxiliar | 88315 | SINAPI | SERRALHEIRO COM ENCARGOS COMPLEMENTARES | SEDI - SERVIÇOS DIVERSOS |  | H | 0.61667 | 26.21 | 16.16
Insumo | COT1061 | Próprio | GUARDA CORPO EM AÇO INOX, SEM CORRIMÃO GUIA DUPLA (H - 1,10M) | Material |  | M | 1.015 | 430 | 436.45
|  |  |  | MO sem LS => | 23.24 | LS => | 0 | MO com LS => | 23.24
|  |  |  | Valor do BDI => | 116.93 |  | Valor com BDI => |  | 584.68
15.1.5 | Código | Banco | Descrição | Tipo |  | Und | Quant. | Valor Unit | Total
Composição | EE-ESQ-C456 | Próprio | CORRIMÃO 1 1/2", DUPLO DE AÇO INOX AEREO (H=0,92M E 0,70M) COM GUIA DE BALIZAMENTO (H= 0,10M). FORNECIMENTO E INSTALAÇÃO | ESQV - ESQUADRIAS/FERRAGENS/VIDROS |  | M | 1 | 525.81 | 525.81
Composição Auxiliar | 88315 | SINAPI | SERRALHEIRO COM ENCARGOS COMPLEMENTARES | SEDI - SERVIÇOS DIVERSOS |  | H | 0.4334 | 26.21 | 11.35
Composição Auxiliar | 88251 | SINAPI | AUXILIAR DE SERRALHEIRO COM ENCARGOS COMPLEMENTARES | SEDI - SERVIÇOS DIVERSOS |  | H | 0.4767 | 22.33 | 10.64
Insumo | 00012760 | SINAPI | CHAPA ACO INOX AISI 304 NUMERO 4 (E = 6 MM), ACABAMENTO NUMERO 1 (LAMINADO A QUENTE, FOSCO) | Material |  | M² | 0.31 | 1625.23 | 503.82
|  |  |  | MO sem LS => | 16.32 | LS => | 0 | MO com LS => | 16.32
|  |  |  | Valor do BDI => | 131.45 |  | Valor com BDI => |  | 657.26
15.1.6 | Código | Banco | Descrição | Tipo |  | Und | Quant. | Valor Unit | Total
Composição | EE-SC-C256 | Próprio | GUARDA-CORPO EM AÇO INOX DE 1,10M DE ALTURA, DUPLO CORRIMÃO ALTURAS 92 E 70 CM, MONTANTES TUBULARES DE 1.1/2" ESPAÇADOS DE 1,20M, COM GUIA DE BALIZAMENTO, TRAVESSA SUPERIOR DE 2", GRADIL COM BARRAS PARALELAS Ø1/2", INCLUSO | ESQV - ESQUADRIAS/FERRAGENS/VIDROS |  | M | 1 | 1102.55 | 1102.55
Composição Auxiliar | 88315 | SINAPI | SERRALHEIRO COM ENCARGOS COMPLEMENTARES | SEDI - SERVIÇOS DIVERSOS |  | H | 0.6834 | 26.21 | 17.91
Composição Auxiliar | 88251 | SINAPI | AUXILIAR DE SERRALHEIRO COM ENCARGOS COMPLEMENTARES | SEDI - SERVIÇOS DIVERSOS |  | H | 0.75174 | 22.33 | 16.78
Insumo | 00012759 | SINAPI | CHAPA ACO INOX AISI 304 NUMERO 9 (E = 4 MM), ACABAMENTO NUMERO 1 (LAMINADO A QUENTE, FOSCO) | Material |  | M² | 0.4928 | 1083.47 | 533.93
Insumo | 00012760 | SINAPI | CHAPA ACO INOX AISI 304 NUMERO 4 (E = 6 MM), ACABAMENTO NUMERO 1 (LAMINADO A QUENTE, FOSCO) | Material |  | M² | 0.32853 | 1625.23 | 533.93
|  |  |  | MO sem LS => | 25.75 | LS => | 0 | MO com LS => | 25.75
|  |  |  | Valor do BDI => | 275.63 |  | Valor com BDI => |  | 1378.18
15.2.3 | Código | Banco | Descrição | Tipo |  | Und | Quant. | Valor Unit | Total
Composição | EE-SC-C17 | Próprio | BARRA DE APOIO RETA, EM ACO INOX POLIDO, COMPRIMENTO 40 CM, FIXADA NA PAREDE - FORNECIMENTO E INSTALAÇÃO. | SEDI - SERVIÇOS DIVERSOS |  | UN | 1 | 267.01 | 267.01
Composição Auxiliar | 88267 | SINAPI | ENCANADOR OU BOMBEIRO HIDRÁULICO COM ENCARGOS COMPLEMENTARES | SEDI - SERVIÇOS DIVERSOS |  | H | 0.9485 | 26.39 | 25.03
Composição Auxiliar | 88316 | SINAPI | SERVENTE COM ENCARGOS COMPLEMENTARES | SEDI - SERVIÇOS DIVERSOS |  | H | 0.2988 | 21.17 | 6.32
Insumo | 00036081 | SINAPI | BARRA DE APOIO RETA, EM ACO INOX POLIDO, COMPRIMENTO 80CM, DIAMETRO MINIMO 3 CM | Material |  | UN | 0.59 | 225.54 | 133.06
Insumo | 00004351 | SINAPI | PARAFUSO NIQUELADO 3 1/2" COM ACABAMENTO CROMADO PARA FIXAR PECA SANITARIA, INCLUI PORCA CEGA, ARRUELA E BUCHA DE NYLON TAMANHO S-8 | Material |  | UN | 6 | 17.1 | 102.6
|  |  |  | MO sem LS => | 24.22 | LS => | 0 | MO com LS => | 24.22
|  |  |  | Valor do BDI => | 66.75 |  | Valor com BDI => |  | 333.76
15.2.6 | Código | Banco | Descrição | Tipo |  | Und | Quant. | Valor Unit | Total
Composição | EE-SC-C04 | Próprio | PLACA TÁTIL EM ACRILICO BORDAS ARREDONDADAS, COM LETRAS EM ALTO RELEVO, DIM. 30X10CM, PARA AS PAREDES E PORTAS - FORNECIMENTO E COLOCACAO | SEDI - SERVIÇOS DIVERSOS |  | UN | 1 | 76.76 | 76.76
Composição Auxiliar | 88316 | SINAPI | SERVENTE COM ENCARGOS COMPLEMENTARES | SEDI - SERVIÇOS DIVERSOS |  | H | 0.2 | 21.17 | 4.23
Insumo | COT277 | Próprio | PLACA TATIL EM ACRÍLICO COM LETRAS EM RELEVO/BRAILE DIM. 30X10CM (PAREDES E PORTAS) | Material |  | UN | 1 | 72.21 | 72.21
Insumo | COT529 | Próprio | FITA DUPLA-FACE 3M - 33M | Material |  | UN | 0.1 | 3.2997 | 0.32
|  |  |  | MO sem LS => | 3 | LS => | 0 | MO com LS => | 3
|  |  |  | Valor do BDI => | 19.19 |  | Valor com BDI => |  | 95.95
15.2.7 | Código | Banco | Descrição | Tipo |  | Und | Quant. | Valor Unit | Total
Composição | EE-SC-C05 | Próprio | PLACA EM ACRILICO BORDAS ARREDONDADAS, COM LETRAS EM VINIL, DIM. 30X10CM, PARA AS PORTAS - FORNECIMENTO E COLOCACAO | SEDI - SERVIÇOS DIVERSOS |  | UN | 1 | 122.5 | 122.5
Composição Auxiliar | 88316 | SINAPI | SERVENTE COM ENCARGOS COMPLEMENTARES | SEDI - SERVIÇOS DIVERSOS |  | H | 0.2 | 21.17 | 4.23
Insumo | COT529 | Próprio | FITA DUPLA-FACE 3M - 33M | Material |  | UN | 0.1 | 3.2997 | 0.32
Insumo | COT261 | Próprio | PLACA DE ACRÍLICO COM IMPRESSÃO EM VINIL (30X10CM) | Material |  | UN | 1 | 117.952 | 117.95
|  |  |  | MO sem LS => | 3 | LS => | 0 | MO com LS => | 3
|  |  |  | Valor do BDI => | 30.62 |  | Valor com BDI => |  | 153.12
15.2.8 | Código | Banco | Descrição | Tipo |  | Und | Quant. | Valor Unit | Total
Composição | EE-SC-C73 | Próprio | MAPA TÁTIL EM ACRÍLICO DIMENSÕES 60X90CM, COM PEDESTAL QUADRADO EM ALUMINIO PARAFUSADA H=1,04M, COM PINTURA ELETROSTÁTICA. - FORNECIMENTO E INSTALAÇÃO. | ASTU - ASSENTAMENTO DE TUBOS E PECAS |  | UN | 1 | 1777.64 | 1777.64
Composição Auxiliar | 88242 | SINAPI | AJUDANTE DE PEDREIRO COM ENCARGOS COMPLEMENTARES | SEDI - SERVIÇOS DIVERSOS |  | H | 0.4166 | 22.38 | 9.32
Composição Auxiliar | 100757 | SINAPI | PINTURA COM TINTA ALQUÍDICA DE ACABAMENTO (ESMALTE SINTÉTICO ACETINADO) PULVERIZADA SOBRE SUPERFÍCIES METÁLICAS (EXCETO PERFIL) EXECUTADO EM OBRA (02 DEMÃOS). AF_01/2020_PE | PINT - PINTURAS |  | m² | 1.1808 | 46.4 | 54.78
Insumo | 00043701 | SINAPI | CHAPA/BOBINA LISA EM ALUMINIO, LIGA 1.200 - H14, QUALQUER ESPESSURA, QUALQUER LARGURA | Material |  | KG | 1.1808 | 43.57 | 51.44
Insumo | 00010997 | SINAPI | ELETRODO REVESTIDO AWS - E7018, DIAMETRO IGUAL A 4,00 MM | Material |  | KG | 0.003 | 36.85 | 0.11
Insumo | COT1044 | Próprio | MAPA TÁTIL COMPLETO PARA SINALIZAÇÃO E LOCALIZAÇÃO DE AMBIENTES EM ACRÍLICO COM LETRAS EM ALTO RELEVO E BRAILLE. REF. TOTAL ACESSIBILIDADE / TB-32 - 60X90cm | Material |  | UN | 1 | 1661.9904 | 1661.99
|  |  |  | MO sem LS => | 31.64 | LS => | 0 | MO com LS => | 31.64
|  |  |  | Valor do BDI => | 444.41 |  | Valor com BDI => |  | 2222.05
15.2.9 | Código | Banco | Descrição | Tipo |  | Und | Quant. | Valor Unit | Total
Composição | EE-SC-C68 | Próprio | FITA ANTIDERRAPANTE 10CM - FORNECIMENTO E INSTALAÇÃO | SEDI - SERVIÇOS DIVERSOS |  | m | 1 | 19.86 | 19.86
Composição Auxiliar | 88316 | SINAPI | SERVENTE COM ENCARGOS COMPLEMENTARES | SEDI - SERVIÇOS DIVERSOS |  | H | 0.16 | 21.17 | 3.38
Insumo | COT918 | Próprio | FITA ANTIDERRAPANTE 5CM | Material |  | M | 2 | 8.2416 | 16.48
|  |  |  | MO sem LS => | 2.4 | LS => | 0 | MO com LS => | 2.4
|  |  |  | Valor do BDI => | 4.96 |  | Valor com BDI => |  | 24.82
15.2.10 | Código | Banco | Descrição | Tipo |  | Und | Quant. | Valor Unit | Total
Composição | EE-REVST-C97 | Próprio | PISO PODOTATIL DIRECIONAL/ALERTA EM PORCELANATO 25X25CM, FORNECIMENTO E INSTALAÇÃO | PAVI - PAVIMENTAÇÃO |  | M² | 1 | 731.4 | 731.4
Composição Auxiliar | 88241 | SINAPI | AJUDANTE DE OPERAÇÃO EM GERAL COM ENCARGOS COMPLEMENTARES | SEDI - SERVIÇOS DIVERSOS |  | H | 0.19 | 22.17 | 4.21
Composição Auxiliar | 88256 | SINAPI | AZULEJISTA OU LADRILHISTA COM ENCARGOS COMPLEMENTARES | SEDI - SERVIÇOS DIVERSOS |  | H | 0.39 | 26.28 | 10.24
Insumo | 00037329 | SINAPI | REJUNTE EPOXI, QUALQUER COR | Material |  | KG | 0.24 | 148.4 | 35.61
Insumo | 00001381 | SINAPI | ARGAMASSA COLANTE AC I PARA CERAMICAS | Material |  | KG | 8.62 | 1.2 | 10.34
Insumo | COT1883 | Próprio | PISO TATIL DIRECIONAL/ALERTA EM PORCELANATO 25X25 CM | Material |  | m² | 1 | 671 | 671
|  |  |  | MO sem LS => | 10.83 | LS => | 0 | MO com LS => | 10.83
|  |  |  | Valor do BDI => | 182.85 |  | Valor com BDI => |  | 914.25
15.3.7 | Código | Banco | Descrição | Tipo |  | Und | Quant. | Valor Unit | Total
Composição | EE-INSTH-C71 | Próprio | BEBEDOURO ACESSÍVEL - EQUIPAMENTO - FORNECIMENTO E INSTALAÇÃO | SEDI - SERVIÇOS DIVERSOS |  | UN | 1 | 2776.05 | 2776.05
Composição Auxiliar | 88248 | SINAPI | AUXILIAR DE ENCANADOR OU BOMBEIRO HIDRÁULICO COM ENCARGOS COMPLEMENTARES | SEDI - SERVIÇOS DIVERSOS |  | H | 0.20836 | 21.78 | 4.53
Insumo | COT44 | Próprio | BEBEDOURO ACESSÍVEL SUSPENSO EM INOX ESCOVADO, PDF 300, COM SISTEMA DE BRAILE QUE IDENTIFICA BOTÕES, CAPACIDADE: 3,5L - 110/220V | Material |  | UN | 1 | 2771.52 | 2771.52
|  |  |  | MO sem LS => | 3.37 | LS => | 0 | MO com LS => | 3.37
|  |  |  | Valor do BDI => | 694.01 |  | Valor com BDI => |  | 3470.06
16.1.2 | Código | Banco | Descrição | Tipo |  | Und | Quant. | Valor Unit | Total
Composição | EE-SC-C21 | Próprio | BICICLETÁRIO METÁLICO, CONFORME PADRÃO SEDUC - FORNECIMENTO E INSTALAÇÃO. | SEEM - SERVIÇOS EMPREITADOS |  | UN | 1 | 753.12 | 753.12
Composição Auxiliar | 88309 | SINAPI | PEDREIRO COM ENCARGOS COMPLEMENTARES | SEDI - SERVIÇOS DIVERSOS |  | H | 0.833 | 26.4 | 21.99
Composição Auxiliar | 100719 | SINAPI | PINTURA COM TINTA ALQUÍDICA DE FUNDO (TIPO ZARCÃO) PULVERIZADA SOBRE PERFIL METÁLICO EXECUTADO EM FÁBRICA (POR DEMÃO). AF_01/2020_PE | PINT - PINTURAS |  | m² | 1.844 | 9.84 | 18.14
Composição Auxiliar | 88316 | SINAPI | SERVENTE COM ENCARGOS COMPLEMENTARES | SEDI - SERVIÇOS DIVERSOS |  | H | 0.833 | 21.17 | 17.63
Composição Auxiliar | 88317 | SINAPI | SOLDADOR COM ENCARGOS COMPLEMENTARES | SEDI - SERVIÇOS DIVERSOS |  | H | 2 | 27.15 | 54.3
Composição Auxiliar | 100747 | SINAPI | PINTURA COM TINTA ALQUÍDICA DE ACABAMENTO (ESMALTE SINTÉTICO FOSCO) PULVERIZADA SOBRE PERFIL METÁLICO EXECUTADO EM FÁBRICA (POR DEMÃO). AF_01/2020_PE | PINT - PINTURAS |  | m² | 3.688 | 9.56 | 35.25
Composição Auxiliar | 92802 | SINAPI | CORTE E DOBRA DE AÇO CA-50, DIÂMETRO DE 8,0 MM. AF_06/2022 | FUES - FUNDAÇÕES E ESTRUTURAS |  | KG | 10.428 | 11.4 | 118.87
Insumo | 00011964 | SINAPI | PARAFUSO DE ACO ZINCADO, TIPO CHUMBADOR PARABOLT, DIAMETRO 3/8", COMPRIMENTO 75 MM | Material |  | UN | 10 | 2.45 | 24.5
Insumo | 00004777 | SINAPI | CANTONEIRA ACO ABAS IGUAIS (QUALQUER BITOLA), ESPESSURA ENTRE 1/8" E 1/4" | Material |  | KG | 54.383 | 8.02 | 436.15
Insumo | 00010999 | SINAPI | ELETRODO REVESTIDO AWS - E6013, DIAMETRO IGUAL A 4,00 MM | Material |  | KG | 0.7735 | 34 | 26.29
|  |  |  | MO sem LS => | 80.04 | LS => | 0 | MO com LS => | 80.04
|  |  |  | Valor do BDI => | 188.28 |  | Valor com BDI => |  | 941.4
16.1.3 | Código | Banco | Descrição | Tipo |  | Und | Quant. | Valor Unit | Total
Composição | EE-SC-C172 | Próprio | BANCO 04 - BANCO EM CONCRETO ARMADO E ALVENARIA ESTRUTURAL, RIPA APARELHADA ENVERNIZADA COM FIXAÇÕES POR ADESIVO MONOCOMPONENTE, COM 02 ASSENTOS DE 3,90x0,60M - MESA CENTRAL DE 2,50x0,60M E 02 CANTEIROS LATERAIS DE 1,40x1,40M | URBA - URBANIZAÇÃO |  | UN | 1 | 5750.27 | 5750.27
Composição Auxiliar | 94970 | SINAPI | CONCRETO FCK = 20MPA, TRAÇO 1:2,7:3 (EM MASSA SECA DE CIMENTO/ AREIA MÉDIA/ BRITA 1) - PREPARO MECÂNICO COM BETONEIRA 600 L. AF_05/2021 | FUES - FUNDAÇÕES E ESTRUTURAS |  | m³ | 0.695 | 564.06 | 392.02
Composição Auxiliar | 88320 | SINAPI | TAQUEADOR OU TAQUEIRO COM ENCARGOS COMPLEMENTARES | SEDI - SERVIÇOS DIVERSOS |  | H | 2.16 | 26.06 | 56.28
Composição Auxiliar | 88239 | SINAPI | AJUDANTE DE CARPINTEIRO COM ENCARGOS COMPLEMENTARES | SEDI - SERVIÇOS DIVERSOS |  | H | 0.681 | 22.16 | 15.09
Composição Auxiliar | 98520 | SINAPI | APLICAÇÃO DE ADUBO EM SOLO. AF_07/2024 | URBA - URBANIZAÇÃO |  | m² | 2.42 | 4.86 | 11.76
Composição Auxiliar | 88715 | SINAPI | ARGAMASSA TRAÇO 1:2:9 (EM VOLUME DE CIMENTO, CAL E AREIA MÉDIA ÚMIDA) PARA EMBOÇO/MASSA ÚNICA/ASSENTAMENTO DE ALVENARIA DE VEDAÇÃO, PREPARO MECÂNICO COM BETONEIRA 400 L. AF_08/2019 | SEDI - SERVIÇOS DIVERSOS |  | m³ | 0.1784 | 573.08 | 102.23
Composição Auxiliar | 88489 | SINAPI | PINTURA LÁTEX ACRÍLICA PREMIUM, APLICAÇÃO MANUAL EM PAREDES, DUAS DEMÃOS. AF_04/2023 | PINT - PINTURAS |  | m² | 14.068 | 12.7 | 178.66
Composição Auxiliar | 88309 | SINAPI | PEDREIRO COM ENCARGOS COMPLEMENTARES | SEDI - SERVIÇOS DIVERSOS |  | H | 6.56 | 26.4 | 173.18
Composição Auxiliar | 87879 | SINAPI | CHAPISCO APLICADO EM ALVENARIAS E ESTRUTURAS DE CONCRETO INTERNAS, COM COLHER DE PEDREIRO. ARGAMASSA TRAÇO 1:3 COM PREPARO EM BETONEIRA 400L. AF_10/2022 | REVE - REVESTIMENTO E TRATAMENTO DE SUPERFÍCIES |  | m² | 21.18 | 4.54 | 96.15
Composição Auxiliar | 88262 | SINAPI | CARPINTEIRO DE FORMAS COM ENCARGOS COMPLEMENTARES | SEDI - SERVIÇOS DIVERSOS |  | H | 3.56 | 25.99 | 92.52
Composição Auxiliar | 91692 | SINAPI | SERRA CIRCULAR DE BANCADA COM MOTOR ELÉTRICO POTÊNCIA DE 5HP, COM COIFA PARA DISCO 10" - CHP DIURNO. AF_08/2015 | CHOR - CUSTOS HORÁRIOS DE MÁQUINAS E EQUIPAMENTOS |  | CHP | 0.0351 | 24.16 | 0.84
Composição Auxiliar | 98510 | SINAPI | PLANTIO DE ÁRVORE ORNAMENTAL COM ALTURA DE MUDA MENOR OU IGUAL A 2,00 M . AF_07/2024 | URBA - URBANIZAÇÃO |  | UN | 2 | 128.04 | 256.08
Composição Auxiliar | 98557 | SINAPI | IMPERMEABILIZAÇÃO DE SUPERFÍCIE COM EMULSÃO ASFÁLTICA, 2 DEMÃOS. AF_09/2023 | IMPE - IMPERMEABILIZAÇÕES E PROTEÇÕES DIVERSAS |  | m² | 8.8 | 39.07 | 343.81
Composição Auxiliar | 98562 | SINAPI | IMPERMEABILIZAÇÃO DE SUPERFÍCIE COM ARGAMASSA DE CIMENTO E AREIA, COM ADITIVO IMPERMEABILIZANTE, E = 1,5CM. AF_09/2023 | IMPE - IMPERMEABILIZAÇÕES E PROTEÇÕES DIVERSAS |  | m² | 8.8 | 49.84 | 438.59
Composição Auxiliar | 88245 | SINAPI | ARMADOR COM ENCARGOS COMPLEMENTARES | SEDI - SERVIÇOS DIVERSOS |  | H | 0.5714 | 26.21 | 14.97
Composição Auxiliar | 88485 | SINAPI | FUNDO SELADOR ACRÍLICO, APLICAÇÃO MANUAL EM PAREDE, UMA DEMÃO. AF_04/2023 | PINT - PINTURAS |  | m² | 14.068 | 3.44 | 48.39
Composição Auxiliar | 88316 | SINAPI | SERVENTE COM ENCARGOS COMPLEMENTARES | SEDI - SERVIÇOS DIVERSOS |  | H | 7.46 | 21.17 | 157.92
Composição Auxiliar | 88238 | SINAPI | AJUDANTE DE ARMADOR COM ENCARGOS COMPLEMENTARES | SEDI - SERVIÇOS DIVERSOS |  | H | 0.0927 | 22.33 | 2.06
Composição Auxiliar | 87529 | SINAPI | MASSA ÚNICA, EM ARGAMASSA TRAÇO 1:2:8, PREPARO MECÂNICO, APLICADA MANUALMENTE EM PAREDES INTERNAS DE AMBIENTES COM ÁREA ENTRE 5M² E 10M², E = 17,5MM, COM TALISCAS. AF_03/2024 | REVE - REVESTIMENTO E TRATAMENTO DE SUPERFÍCIES |  | m² | 21.18 | 35.87 | 759.72
Composição Auxiliar | 103670 | SINAPI | LANÇAMENTO COM USO DE BALDES, ADENSAMENTO E ACABAMENTO DE CONCRETO EM ESTRUTURAS. AF_02/2022 | FUES - FUNDAÇÕES E ESTRUTURAS |  | m³ | 0.695 | 287.18 | 199.59
Composição Auxiliar | 102213 | SINAPI | PINTURA VERNIZ (INCOLOR) ALQUÍDICO EM MADEIRA, USO INTERNO E EXTERNO, 2 DEMÃOS. AF_01/2021 | PINT - PINTURAS |  | m² | 4.62 | 20.95 | 96.78
Composição Auxiliar | 91693 | SINAPI | SERRA CIRCULAR DE BANCADA COM MOTOR ELÉTRICO POTÊNCIA DE 5HP, COM COIFA PARA DISCO 10" - CHI DIURNO. AF_08/2015 | CHOR - CUSTOS HORÁRIOS DE MÁQUINAS E EQUIPAMENTOS |  | CHI | 0.1544 | 22.67 | 3.5
Composição Auxiliar | 98504 | SINAPI | PLANTIO DE GRAMA BATATAIS EM PLACAS. AF_07/2024 | URBA - URBANIZAÇÃO |  | m² | 2.42 | 14.95 | 36.17
Insumo | 00020205 | SINAPI | RIPA APARELHADA *1,5 X 5* CM, EM MACARANDUBA/MASSARANDUBA, ANGELIM OU EQUIVALENTE DA REGIAO | Material |  | M | 103.2 | 2.7 | 278.64
Insumo | 00007155 | SINAPI | TELA DE ACO SOLDADA NERVURADA, CA-60, Q-138, (2,20 KG/M2), DIAMETRO DO FIO = 4,2 MM, LARGURA = 2,45 M, ESPACAMENTO DA MALHA = 10 X 10 CM | Material |  | M² | 7.722 | 23.97 | 185.09
Insumo | 00003410 | SINAPI | ADESIVO / COLA PARA EPS (ISOPOR) E OUTROS MATERIAIS | Material |  | KG | 6.084 | 45.02 | 273.9
Insumo | 00038590 | SINAPI | BLOCO DE CONCRETO ESTRUTURAL 14 X 19 X 29 CM, FBK 4,5 MPA (NBR 6136) | Material |  | UN | 48 | 4.4 | 211.2
Insumo | 00039017 | SINAPI | ESPACADOR / DISTANCIADOR CIRCULAR COM ENTRADA LATERAL, EM PLASTICO, PARA VERGALHAO *4,2 A 12,5* MM, COBRIMENTO 20 MM | Material |  | UN | 15.41 | 0.22 | 3.39
Insumo | 00043132 | SINAPI | ARAME RECOZIDO 16 BWG, D = 1,65 MM (0,016 KG/M) OU 18 BWG, D = 1,25 MM (0,01 KG/M) | Material |  | KG | 0.1621 | 22.27 | 3.6
Insumo | 00001345 | SINAPI | CHAPA/PAINEL DE MADEIRA COMPENSADA PLASTIFICADA (MADEIRITE PLASTIFICADO) PARA FORMA DE CONCRETO, DE 2200 X 1100 MM, E = *17* MM | Material |  | M² | 7.371 | 112.73 | 830.93
Insumo | 00002692 | SINAPI | DESMOLDANTE PROTETOR PARA FORMAS DE MADEIRA, DE BASE OLEOSA EMULSIONADA EM AGUA | Material |  | L | 0.02808 | 7.64 | 0.21
Insumo | 00025070 | SINAPI | BLOCO DE CONCRETO ESTRUTURAL 14 X 19 X 39 CM, FBK 4,5 MPA (NBR 6136) | Material |  | UN | 100 | 4.87 | 487
|  |  |  | MO sem LS => | 1410.61 | LS => | 0 | MO com LS => | 1410.61
|  |  |  | Valor do BDI => | 1437.56 |  | Valor com BDI => |  | 7187.83
17.1.1 | Código | Banco | Descrição | Tipo |  | Und | Quant. | Valor Unit | Total
Composição | EE-SC-C38 | Próprio | MASTRO PARA TRÊS BANDEIRAS - PADRÃO SEDUC - FORNECIMENTO E INSTALAÇÃO. | SEDI - SERVIÇOS DIVERSOS |  | UN | 1 | 4531.31 | 4531.31
Composição Auxiliar | 88245 | SINAPI | ARMADOR COM ENCARGOS COMPLEMENTARES | SEDI - SERVIÇOS DIVERSOS |  | H | 2.34 | 26.21 | 61.33
Composição Auxiliar | 88238 | SINAPI | AJUDANTE DE ARMADOR COM ENCARGOS COMPLEMENTARES | SEDI - SERVIÇOS DIVERSOS |  | H | 2.34 | 22.33 | 52.25
Composição Auxiliar | 88239 | SINAPI | AJUDANTE DE CARPINTEIRO COM ENCARGOS COMPLEMENTARES | SEDI - SERVIÇOS DIVERSOS |  | H | 3.5 | 22.16 | 77.56
Composição Auxiliar | 88262 | SINAPI | CARPINTEIRO DE FORMAS COM ENCARGOS COMPLEMENTARES | SEDI - SERVIÇOS DIVERSOS |  | H | 3.5 | 25.99 | 90.96
Composição Auxiliar | 88256 | SINAPI | AZULEJISTA OU LADRILHISTA COM ENCARGOS COMPLEMENTARES | SEDI - SERVIÇOS DIVERSOS |  | H | 5.5 | 26.28 | 144.54
Composição Auxiliar | 88316 | SINAPI | SERVENTE COM ENCARGOS COMPLEMENTARES | SEDI - SERVIÇOS DIVERSOS |  | H | 12.5 | 21.17 | 264.62
Composição Auxiliar | 92716 | SINAPI | APARELHO PARA CORTE E SOLDA OXI-ACETILENO SOBRE RODAS, INCLUSIVE CILINDROS E MAÇARICOS - CHP DIURNO. AF_05/2023 | CHOR - CUSTOS HORÁRIOS DE MÁQUINAS E EQUIPAMENTOS |  | CHP | 0.85 | 136.17 | 115.74
Composição Auxiliar | 100301 | SINAPI | AJUDANTE DE PINTOR COM ENCARGOS COMPLEMENTARES | SEDI - SERVIÇOS DIVERSOS |  | H | 3.5 | 28.09 | 98.31
Composição Auxiliar | 88309 | SINAPI | PEDREIRO COM ENCARGOS COMPLEMENTARES | SEDI - SERVIÇOS DIVERSOS |  | H | 1.91 | 26.4 | 50.42
Insumo | 00007307 | SINAPI | FUNDO ANTICORROSIVO PARA METAIS FERROSOS (ZARCAO) | Material |  | L | 0.85 | 36.25 | 30.81
Insumo | 00001379 | SINAPI | CIMENTO PORTLAND COMPOSTO CP II-32 | Material |  | KG | 112 | 0.9 | 100.8
Insumo | 00010997 | SINAPI | ELETRODO REVESTIDO AWS - E7018, DIAMETRO IGUAL A 4,00 MM | Material |  | KG | 0.85 | 36.85 | 31.32
Insumo | 00007288 | SINAPI | TINTA ESMALTE SINTETICO PREMIUM FOSCO | Material |  | L | 1.1 | 34.07 | 37.47
Insumo | 00038138 | SINAPI | LADRILHO HIDRAULICO, *30 X 30* CM, E= 2 CM, PADRAO MILANO, COR NATURAL | Equipamento |  | m² | 4.35 | 83.96 | 365.22
Insumo | 00000034 | SINAPI | ACO CA-50, 10,0 MM, VERGALHAO | Material |  | KG | 33.5 | 9.28 | 310.88
Insumo | 00000367 | SINAPI | AREIA GROSSA - POSTO JAZIDA/FORNECEDOR (RETIRADO NA JAZIDA, SEM TRANSPORTE) | Material |  | M³ | 0.5 | 131.69 | 65.84
Insumo | 00021015 | SINAPI | TUBO ACO GALVANIZADO COM COSTURA, CLASSE LEVE, DN 80 MM (3"), E = 3,35 MM, *7,32* KG/M (NBR 5580) | Material |  | M | 10.5 | 111.16 | 1167.18
Insumo | 00005061 | SINAPI | PREGO DE ACO POLIDO COM CABECA 18 X 27 (2 1/2 X 10) | Material |  | KG | 0.45 | 19.7 | 8.86
Insumo | 00004721 | SINAPI | PEDRA BRITADA N. 1 (9,5 A 19 MM) POSTO PEDREIRA/FORNECEDOR, SEM FRETE | Material |  | M³ | 0.16 | 166.62 | 26.65
Insumo | 00004460 | SINAPI | SARRAFO NAO APARELHADO *2,5 X 10* CM, EM MACARANDUBA/MASSARANDUBA, ANGELIM OU EQUIVALENTE DA REGIAO - BRUTA | Material |  | M | 2.25 | 7.5 | 16.87
Insumo | 00003768 | SINAPI | LIXA EM FOLHA PARA FERRO, NUMERO 150 | Material |  | UN | 2.1 | 3.31 | 6.95
Insumo | 00002692 | SINAPI | DESMOLDANTE PROTETOR PARA FORMAS DE MADEIRA, DE BASE OLEOSA EMULSIONADA EM AGUA | Material |  | L | 1.8 | 7.64 | 13.75
Insumo | 00007701 | SINAPI | TUBO ACO GALVANIZADO COM COSTURA, CLASSE MEDIA, DN 2.1/2", E = *3,65* MM, PESO *6,51* KG/M (NBR 5580) | Material |  | M | 11 | 94.92 | 1044.12
Insumo | 00001106 | SINAPI | CAL HIDRATADA CH-I PARA ARGAMASSAS | Material |  | KG | 7.28 | 1.05 | 7.64
Insumo | 00001347 | SINAPI | CHAPA/PAINEL DE MADEIRA COMPENSADA PLASTIFICADA (MADEIRITE PLASTIFICADO) PARA FORMA DE CONCRETO, DE 2200 X 1100 MM, E = 12 MM | Material |  | M² | 3.3 | 81.25 | 268.12
Insumo | 00004720 | SINAPI | PEDRA BRITADA N. 0, OU PEDRISCO (4,8 A 9,5 MM) POSTO PEDREIRA/FORNECEDOR, SEM FRETE | Material |  | M³ | 0.38 | 192.37 | 73.1
|  |  |  | MO sem LS => | 617.7 | LS => | 0 | MO com LS => | 617.7
|  |  |  | Valor do BDI => | 1132.82 |  | Valor com BDI => |  | 5664.13
17.1.2 | Código | Banco | Descrição | Tipo |  | Und | Quant. | Valor Unit | Total
Composição | EE-SC-C15 | Próprio | PLACA DE INAUGURACAO ACO ESCOVADO, COM GRAVAÇÃO EM BAIXO RELEVO- FORNECIMENTO E INSTALAÇÃO | SEDI - SERVIÇOS DIVERSOS |  | m² | 1 | 5031.39 | 5031.39
Composição Auxiliar | 88309 | SINAPI | PEDREIRO COM ENCARGOS COMPLEMENTARES | SEDI - SERVIÇOS DIVERSOS |  | H | 0.25 | 26.4 | 6.6
Insumo | 00010848 | SINAPI | PLACA DE INAUGURACAO METALICA, *40* CM X *60* CM | Material |  | UN | 4.166 | 1206.01 | 5024.23
Insumo | 00011950 | SINAPI | BUCHA DE NYLON SEM ABA S6, COM PARAFUSO DE 4,20 X 40 MM EM ACO ZINCADO COM ROSCA SOBERBA, CABECA CHATA E FENDA PHILLIPS | Material |  | UN | 4 | 0.14 | 0.56
|  |  |  | MO sem LS => | 5.04 | LS => | 0 | MO com LS => | 5.04
|  |  |  | Valor do BDI => | 1257.84 |  | Valor com BDI => |  | 6289.23
17.1.3 | Código | Banco | Descrição | Tipo |  | Und | Quant. | Valor Unit | Total
Composição | EE-SC-C16 | Próprio | EXECUÇÃO IN LOCO DE TOTEM EM CONCRETO ARMADO, INCLUSIVE FUNDAÇÃO. | SEEM - SERVIÇOS EMPREITADOS |  | UN | 1 | 7927.7 | 7927.7
Composição Auxiliar | 92431 | SINAPI | MONTAGEM E DESMONTAGEM DE FÔRMA DE PILARES RETANGULARES E ESTRUTURAS SIMILARES, PÉ-DIREITO SIMPLES, EM CHAPA DE MADEIRA COMPENSADA PLASTIFICADA, 10 UTILIZAÇÕES. AF_09/2020 | FUES - FUNDAÇÕES E ESTRUTURAS |  | m² | 8.94 | 70.83 | 633.22
Composição Auxiliar | 96547 | SINAPI | ARMAÇÃO DE BLOCO, VIGA BALDRAME OU SAPATA UTILIZANDO AÇO CA-50 DE 12,5 MM - MONTAGEM. AF_06/2017 | FUES - FUNDAÇÕES E ESTRUTURAS |  | KG | 24.5 | 11.93 | 292.28
Composição Auxiliar | 103672 | SINAPI | CONCRETAGEM DE PILARES, FCK = 25 MPA, COM USO DE BOMBA - LANÇAMENTO, ADENSAMENTO E ACABAMENTO. AF_02/2022_PS | FUES - FUNDAÇÕES E ESTRUTURAS |  | m³ | 0.92 | 891.18 | 819.88
Composição Auxiliar | EE-PINT-C15 | Próprio | (COR CINZA MÉDIO) APLICAÇÃO MANUAL DE PINTURA COM TINTA LÁTEX ACRÍLICA EM PAREDES, DUAS DEMÃOS. | PINT - PINTURAS |  | m² | 3.79 | 16.78 | 63.59
Composição Auxiliar | 96619 | SINAPI | LASTRO DE CONCRETO MAGRO, APLICADO EM BLOCOS DE COROAMENTO OU SAPATAS, ESPESSURA DE 5 CM. AF_01/2024 | FUES - FUNDAÇÕES E ESTRUTURAS |  | m² | 1.6 | 44.26 | 70.81
Composição Auxiliar | 88485 | SINAPI | FUNDO SELADOR ACRÍLICO, APLICAÇÃO MANUAL EM PAREDE, UMA DEMÃO. AF_04/2023 | PINT - PINTURAS |  | m² | 5.43 | 3.44 | 18.67
Composição Auxiliar | 96130 | SINAPI | APLICAÇÃO MANUAL DE MASSA ACRÍLICA EM PAREDES EXTERNAS DE CASAS, UMA DEMÃO. AF_03/2024 | PINT - PINTURAS |  | m² | 5.43 | 18.12 | 98.39
Composição Auxiliar | 96534 | SINAPI | FABRICAÇÃO, MONTAGEM E DESMONTAGEM DE FÔRMA PARA BLOCO DE COROAMENTO, EM MADEIRA SERRADA, E=25 MM, 4 UTILIZAÇÕES. AF_01/2024 | FUES - FUNDAÇÕES E ESTRUTURAS |  | m² | 7.86 | 83.74 | 658.19
Composição Auxiliar | 101619 | SINAPI | PREPARO DE FUNDO DE VALA COM LARGURA MENOR QUE 1,5 M, COM CAMADA DE BRITA, LANÇAMENTO MANUAL. AF_08/2020 | MOVT - MOVIMENTO DE TERRA |  | m³ | 1.6 | 360.43 | 576.68
Composição Auxiliar | 93378 | SINAPI | REATERRO MECANIZADO DE VALA COM RETROESCAVADEIRA (CAPACIDADE DA CAÇAMBA DA RETRO: 0,26 M³/POTÊNCIA: 88 HP), LARGURA ATÉ 0,8 M, PROFUNDIDADE ATÉ 1,5 M, COM SOLO (SEM SUBSTITUIÇÃO) DE 1ª CATEGORIA, COM COMPACTADOR DE SOLOS DE PERCUSSÃO. AF_08/2023 | MOVT - MOVIMENTO DE TERRA |  | m³ | 1.58 | 21.96 | 34.69
Composição Auxiliar | 97914 | SINAPI | TRANSPORTE COM CAMINHÃO BASCULANTE DE 6 M³, EM VIA URBANA PAVIMENTADA, DMT ATÉ 30 KM (UNIDADE: M3XKM). AF_07/2020 | MOVT - MOVIMENTO DE TERRA |  | M3XKM | 34.44 | 3.21 | 110.55
Composição Auxiliar | 100981 | SINAPI | CARGA, MANOBRA E DESCARGA DE ENTULHO EM CAMINHÃO BASCULANTE 6 M³ - CARGA COM ESCAVADEIRA HIDRÁULICA (CAÇAMBA DE 0,80 M³ / 111 HP) E DESCARGA LIVRE (UNIDADE: M3). AF_07/2020 | TRAN - TRANSPORTES, CARGAS E DESCARGAS |  | m³ | 1.15 | 9.86 | 11.33
Composição Auxiliar | EE-INFRAEST-C01 | Próprio | CONCRETAGEM DE SAPATAS, FCK 25 MPA, COM USO DE BOMBA - LANÇAMENTO, ADENSAMENTO E ACABAMENTO. | FUES - FUNDAÇÕES E ESTRUTURAS |  | m³ | 0.82 | 915.94 | 751.07
Composição Auxiliar | 92762 | SINAPI | ARMAÇÃO DE PILAR OU VIGA DE ESTRUTURA CONVENCIONAL DE CONCRETO ARMADO UTILIZANDO AÇO CA-50 DE 10,0 MM - MONTAGEM. AF_06/2022 | FUES - FUNDAÇÕES E ESTRUTURAS |  | KG | 43.5 | 12.38 | 538.53
Composição Auxiliar | 96546 | SINAPI | ARMAÇÃO DE BLOCO UTILIZANDO AÇO CA-50 DE 10 MM - MONTAGEM. AF_01/2024 | FUES - FUNDAÇÕES E ESTRUTURAS |  | KG | 17.7 | 15.23 | 269.57
Composição Auxiliar | EE-SC-C15 | Próprio | PLACA DE INAUGURACAO ACO ESCOVADO, COM GRAVAÇÃO EM BAIXO RELEVO- FORNECIMENTO E INSTALAÇÃO | SEDI - SERVIÇOS DIVERSOS |  | m² | 0.48 | 5031.39 | 2415.06
Composição Auxiliar | 96543 | SINAPI | ARMAÇÃO DE BLOCO UTILIZANDO AÇO CA-60 DE 5 MM - MONTAGEM. AF_01/2024 | FUES - FUNDAÇÕES E ESTRUTURAS |  | KG | 8.1 | 20.68 | 167.5
Composição Auxiliar | 92759 | SINAPI | ARMAÇÃO DE PILAR OU VIGA DE ESTRUTURA CONVENCIONAL DE CONCRETO ARMADO UTILIZANDO AÇO CA-60 DE 5,0 MM - MONTAGEM. AF_06/2022 | FUES - FUNDAÇÕES E ESTRUTURAS |  | KG | 11.6 | 15.12 | 175.39
Composição Auxiliar | 96521 | SINAPI | ESCAVAÇÃO MECANIZADA PARA BLOCO DE COROAMENTO OU SAPATA COM RETROESCAVADEIRA (INCLUINDO ESCAVAÇÃO PARA COLOCAÇÃO DE FÔRMAS). AF_01/2024 | MOVT - MOVIMENTO DE TERRA |  | m³ | 2.4 | 40.05 | 96.12
Composição Auxiliar | EE-SC-C42 | Próprio | PINTURA ARTISTICA EM SUPERFÍCIE DE CONCRETO COM TINTA ACRÍLICA - CONFORME PADRÃO SEDUC PARA LOGO DO GOVERNO (TOTEM) | PINT - PINTURAS |  | M² | 1.64 | 76.94 | 126.18
|  |  |  | MO sem LS => | 1174.31 | LS => | 0 | MO com LS => | 1174.31
|  |  |  | Valor do BDI => | 1981.92 |  | Valor com BDI => |  | 9909.62
17.1.4 | Código | Banco | Descrição | Tipo |  | Und | Quant. | Valor Unit | Total
Composição | EE-SC-C48 | Próprio | EXECUÇÃO DE ABRIGO PARA RESÍDUOS SÓLIDOS, INCLUSIVE PORTÃO, FECHADURA E CADEADO. | INHI - INSTALAÇÕES HIDROS SANITÁRIAS |  | UN | 1 | 9003.99 | 9003.99
Composição Auxiliar | 100704 | SINAPI | PORTA CADEADO ZINCADO OXIDADO PRETO COM CADEADO DE AÇO INOX, LARGURA DE *50* MM. AF_12/2019 | ESQV - ESQUADRIAS/FERRAGENS/VIDROS |  | UN | 2 | 79.13 | 158.26
Composição Auxiliar | 96135 | SINAPI | APLICAÇÃO MANUAL DE MASSA ACRÍLICA EM PAREDES EXTERNAS DE CASAS, DUAS DEMÃOS. AF_03/2024 | PINT - PINTURAS |  | m² | 6.19 | 28.28 | 175.05
Composição Auxiliar | 89045 | SINAPI | (COMPOSIÇÃO REPRESENTATIVA) DO SERVIÇO DE REVESTIMENTO CERÂMICO PARA AMBIENTES DE ÁREAS MOLHADAS, MEIA PAREDE OU PAREDE INTEIRA, COM PLACAS TIPO ESMALTADA EXTRA, DIMENSÕES 20X20 CM, PARA EDIFICAÇÃO HABITACIONAL MULTIFAMILIAR (PRÉDIO). AF_11/2014 | REVE - REVESTIMENTO E TRATAMENTO DE SUPERFÍCIES |  | m² | 8.09 | 71.64 | 579.56
Composição Auxiliar | 89173 | SINAPI | (COMPOSIÇÃO REPRESENTATIVA) DO SERVIÇO DE EMBOÇO/MASSA ÚNICA, APLICADO MANUALMENTE, TRAÇO 1:2:8, EM BETONEIRA DE 400L, PAREDES INTERNAS, COM EXECUÇÃO DE TALISCAS, EDIFICAÇÃO HABITACIONAL UNIFAMILIAR (CASAS) E EDIFICAÇÃO PÚBLICA PADRÃO. AF_12/2014 | REVE - REVESTIMENTO E TRATAMENTO DE SUPERFÍCIES |  | m² | 14.28 | 35.99 | 513.93
Composição Auxiliar | 101747 | SINAPI | PISO EM CONCRETO 20 MPA PREPARO MECÂNICO, ESPESSURA 7CM. AF_09/2020 | PISO - PISOS |  | m² | 2.9 | 99.48 | 288.49
Composição Auxiliar | 88316 | SINAPI | SERVENTE COM ENCARGOS COMPLEMENTARES | SEDI - SERVIÇOS DIVERSOS |  | H | 92 | 21.17 | 1947.64
Composição Auxiliar | 103350 | SINAPI | ALVENARIA DE VEDAÇÃO DE BLOCOS CERÂMICOS FURADOS NA HORIZONTAL DE 9X9X19 CM (ESPESSURA 9 CM) E ARGAMASSA DE ASSENTAMENTO COM PREPARO EM BETONEIRA. AF_12/2021 | PARE - PAREDES/PAINEIS |  | m² | 5.6 | 178.53 | 999.76
Composição Auxiliar | 101964 | SINAPI | LAJE PRÉ-MOLDADA UNIDIRECIONAL, BIAPOIADA, PARA FORRO, ENCHIMENTO EM CERÂMICA, VIGOTA CONVENCIONAL, ALTURA TOTAL DA LAJE (ENCHIMENTO+CAPA) = (8+3). AF_11/2020 | FUES - FUNDAÇÕES E ESTRUTURAS |  | m² | 3.16 | 182.08 | 575.37
Composição Auxiliar | 88489 | SINAPI | PINTURA LÁTEX ACRÍLICA PREMIUM, APLICAÇÃO MANUAL EM PAREDES, DUAS DEMÃOS. AF_04/2023 | PINT - PINTURAS |  | m² | 6.19 | 12.7 | 78.61
Composição Auxiliar | 89709 | SINAPI | RALO SIFONADO, PVC, DN 100 X 40 MM, JUNTA SOLDÁVEL, FORNECIDO E INSTALADO EM RAMAL DE DESCARGA OU EM RAMAL DE ESGOTO SANITÁRIO. AF_08/2022 | INHI - INSTALAÇÕES HIDROS SANITÁRIAS |  | UN | 1 | 22.05 | 22.05
Composição Auxiliar | 87879 | SINAPI | CHAPISCO APLICADO EM ALVENARIAS E ESTRUTURAS DE CONCRETO INTERNAS, COM COLHER DE PEDREIRO. ARGAMASSA TRAÇO 1:3 COM PREPARO EM BETONEIRA 400L. AF_10/2022 | REVE - REVESTIMENTO E TRATAMENTO DE SUPERFÍCIES |  | m² | 14.28 | 4.54 | 64.83
Insumo | 00010997 | SINAPI | ELETRODO REVESTIDO AWS - E7018, DIAMETRO IGUAL A 4,00 MM | Material |  | KG | 26.96 | 36.85 | 993.47
Insumo | 00007167 | SINAPI | TELA DE ARAME GALVANIZADA QUADRANGULAR / LOSANGULAR, FIO 2,11 MM (14 BWG), MALHA 5 X 5 CM, H = 2 M | Material |  | M² | 8.8 | 25.6 | 225.28
Insumo | 00007697 | SINAPI | TUBO ACO GALVANIZADO COM COSTURA, CLASSE MEDIA, DN 1.1/2", E = *3,25* MM, PESO *3,61* KG/M (NBR 5580) | Material |  | M | 11.4544 | 53.04 | 607.54
Insumo | 00021010 | SINAPI | TUBO ACO GALVANIZADO COM COSTURA, CLASSE LEVE, DN 25 MM (1"), E = 2,65 MM, *2,11* KG/M (NBR 5580) | Material |  | M | 53.9256 | 32.9 | 1774.15
|  |  |  | MO sem LS => | 2463.32 | LS => | 0 | MO com LS => | 2463.32
|  |  |  | Valor do BDI => | 2250.99 |  | Valor com BDI => |  | 11254.98
17.1.5 | Código | Banco | Descrição | Tipo |  | Und | Quant. | Valor Unit | Total
Composição | EE-SC-C93 | Próprio | ELABORAÇÃO DE PROJETO AS BUILT - A SER ENTREGUE AO FINAL DA OBRA | SERT - SERVIÇOS TÉCNICOS |  | m² | 1 | 2 | 2
Composição Auxiliar | 88255 | SINAPI | AUXILIAR TÉCNICO DE ENGENHARIA COM ENCARGOS COMPLEMENTARES | SEDI - SERVIÇOS DIVERSOS |  | H | 0.0031742 | 29.22 | 0.09
Composição Auxiliar | 90769 | SINAPI | ARQUITETO DE OBRA PLENO COM ENCARGOS COMPLEMENTARES | SEDI - SERVIÇOS DIVERSOS |  | H | 0.014813 | 129.3 | 1.91
|  |  |  | MO sem LS => | 1.96 | LS => | 0 | MO com LS => | 1.96
|  |  |  | Valor do BDI => | 0.5 |  | Valor com BDI => |  | 2.5
17.1.6 | Código | Banco | Descrição | Tipo |  | Und | Quant. | Valor Unit | Total
Composição | EE-SP-C124 | Próprio | BATE-RODAS / PARA-RODAS EM CONCRETO PRÉ-MOLDADA, DIMENSÕES 25X30X75CM. AF_03/2016 | SEDI - SERVIÇOS DIVERSOS |  | UNID | 1 | 179.04 | 179.04
Composição Auxiliar | 87294 | SINAPI | ARGAMASSA TRAÇO 1:2:9 (EM VOLUME DE CIMENTO, CAL E AREIA MÉDIA ÚMIDA) PARA EMBOÇO/MASSA ÚNICA/ASSENTAMENTO DE ALVENARIA DE VEDAÇÃO, PREPARO MECÂNICO COM BETONEIRA 600 L. AF_08/2019 | SEDI - SERVIÇOS DIVERSOS |  | m³ | 0.007215 | 579.48 | 4.18
Composição Auxiliar | 92801 | SINAPI | CORTE E DOBRA DE AÇO CA-50, DIÂMETRO DE 6,3 MM. AF_06/2022 | FUES - FUNDAÇÕES E ESTRUTURAS |  | KG | 1.84 | 11.39 | 20.95
Composição Auxiliar | 94970 | SINAPI | CONCRETO FCK = 20MPA, TRAÇO 1:2,7:3 (EM MASSA SECA DE CIMENTO/ AREIA MÉDIA/ BRITA 1) - PREPARO MECÂNICO COM BETONEIRA 600 L. AF_05/2021 | FUES - FUNDAÇÕES E ESTRUTURAS |  | m³ | 0.0675 | 564.06 | 38.07
Composição Auxiliar | 92270 | SINAPI | FABRICAÇÃO DE FÔRMA PARA VIGAS, COM MADEIRA SERRADA, E = 25 MM. AF_09/2020 | FUES - FUNDAÇÕES E ESTRUTURAS |  | m² | 0.6375 | 148.14 | 94.43
Composição Auxiliar | 88309 | SINAPI | PEDREIRO COM ENCARGOS COMPLEMENTARES | SEDI - SERVIÇOS DIVERSOS |  | H | 0.315 | 26.4 | 8.31
Composição Auxiliar | 88316 | SINAPI | SERVENTE COM ENCARGOS COMPLEMENTARES | SEDI - SERVIÇOS DIVERSOS |  | H | 0.3825 | 21.17 | 8.09
Insumo | 00002692 | SINAPI | DESMOLDANTE PROTETOR PARA FORMAS DE MADEIRA, DE BASE OLEOSA EMULSIONADA EM AGUA | Material |  | L | 0.0225 | 7.64 | 0.17
Insumo | 00039017 | SINAPI | ESPACADOR / DISTANCIADOR CIRCULAR COM ENTRADA LATERAL, EM PLASTICO, PARA VERGALHAO *4,2 A 12,5* MM, COBRIMENTO 20 MM | Material |  | UN | 22 | 0.22 | 4.84
|  |  |  | MO sem LS => | 32.27 | LS => | 0 | MO com LS => | 32.27
|  |  |  | Valor do BDI => | 44.76 |  | Valor com BDI => |  | 223.8
17.1.7 | Código | Banco | Descrição | Tipo |  | Und | Quant. | Valor Unit | Total
Composição | EE-SC-C51 | Próprio | MOLDE PICTOGRAMA ACESSÍVEL - DEMARCAÇÃO DE PISO RESERVADO PARA PCD OU IDOSO DIM. 1,70X1,70M - FORNECIMENTO E INSTALAÇÃO. | SEDI - SERVIÇOS DIVERSOS |  | UN | 1 | 195.16 | 195.16
Composição Auxiliar | 88316 | SINAPI | SERVENTE COM ENCARGOS COMPLEMENTARES | SEDI - SERVIÇOS DIVERSOS |  | H | 0.5 | 21.17 | 10.58
Insumo | COT219 | Próprio | MOLDE/MATRIZ - PICTOGRAMA PARA SINALIZAÇÃO SIMBOLO (CADEIRANTE) 1,20X1,20M | Material |  | UN | 1 | 184.58 | 184.58
|  |  |  | MO sem LS => | 7.51 | LS => | 0 | MO com LS => | 7.51
|  |  |  | Valor do BDI => | 48.79 |  | Valor com BDI => |  | 243.95
17.2.1 | Código | Banco | Descrição | Tipo |  | Und | Quant. | Valor Unit | Total
Composição | EE-SC-C41 | Próprio | ESPELHO CRISTAL, ESPESSURA 4MM, FIXADO COM SILICONE, SEM MOLDURA | ESQV - ESQUADRIAS/FERRAGENS/VIDROS |  | m² | 1 | 774.55 | 774.55
Composição Auxiliar | 88316 | SINAPI | SERVENTE COM ENCARGOS COMPLEMENTARES | SEDI - SERVIÇOS DIVERSOS |  | H | 0.1375 | 21.17 | 2.91
Composição Auxiliar | 88325 | SINAPI | VIDRACEIRO COM ENCARGOS COMPLEMENTARES | SEDI - SERVIÇOS DIVERSOS |  | H | 0.275 | 23.52 | 6.46
Insumo | 00011186 | SINAPI | ESPELHO CRISTAL E = 4 MM | Material |  | M² | 1.015 | 716.66 | 727.4
Insumo | 00039961 | SINAPI | SILICONE ACETICO USO GERAL INCOLOR 280 G | Material |  | UN | 1.5 | 25.19 | 37.78
|  |  |  | MO sem LS => | 6.81 | LS => | 0 | MO com LS => | 6.81
|  |  |  | Valor do BDI => | 193.63 |  | Valor com BDI => |  | 968.18
17.2.2 | Código | Banco | Descrição | Tipo |  | Und | Quant. | Valor Unit | Total
Composição | EE-SC-C18 | Próprio | CANTONEIRA DE ALUMINIO 1"X1", PARA PROTECAO DE QUINA DE PAREDE - FORNECIMENTO E INSTALAÇÃO | ESQV - ESQUADRIAS/FERRAGENS/VIDROS |  | M | 1 | 47.11 | 47.11
Composição Auxiliar | 88256 | SINAPI | AZULEJISTA OU LADRILHISTA COM ENCARGOS COMPLEMENTARES | SEDI - SERVIÇOS DIVERSOS |  | H | 0.6 | 26.28 | 15.76
Composição Auxiliar | 88316 | SINAPI | SERVENTE COM ENCARGOS COMPLEMENTARES | SEDI - SERVIÇOS DIVERSOS |  | H | 0.4 | 21.17 | 8.46
Insumo | 00000586 | SINAPI | CANTONEIRA EM ALUMINIO, ABAS IGUAIS, LARGURA DE 25,40 MM (1"), ESPESSURA DE 4,76 MM (3/16") E PESO LINEAR DE APROXIMADAMENTE 0,593 KG/M | Material |  | M | 1 | 22.89 | 22.89
|  |  |  | MO sem LS => | 18.04 | LS => | 0 | MO com LS => | 18.04
|  |  |  | Valor do BDI => | 11.77 |  | Valor com BDI => |  | 58.88
17.2.4 | Código | Banco | Descrição | Tipo |  | Und | Quant. | Valor Unit | Total
Composição | EE-SP-C101 | Próprio | QUADRO DE VIDRO TEMPERADO E LAMINADO COM PELÍCULA BRANCA 6MM DIMENSÕES 2,00X1,10M, FIXAÇÃO COM PROLONGADOR CROMADO, INCLUSO APARADOR DE FERRO COM PINTURA AUTOMOTIVA BRANCA, CANTONEIRA 2X2 E FIXAÇÃO PARAFUSO COM BUCHA S8, AS QUINAS DO APARADOR ARRENDONDADA DOS DOIS LADOS. - FORNECIMENTO E INSTALAÇÃO. | ESQV - ESQUADRIAS/FERRAGENS/VIDROS |  | UN | 1 | 1711.21 | 1711.21
Composição Auxiliar | 88310 | SINAPI | PINTOR COM ENCARGOS COMPLEMENTARES | SEDI - SERVIÇOS DIVERSOS |  | H | 0.65 | 28.09 | 18.25
Composição Auxiliar | 88315 | SINAPI | SERRALHEIRO COM ENCARGOS COMPLEMENTARES | SEDI - SERVIÇOS DIVERSOS |  | H | 0.35 | 26.21 | 9.17
Composição Auxiliar | 88309 | SINAPI | PEDREIRO COM ENCARGOS COMPLEMENTARES | SEDI - SERVIÇOS DIVERSOS |  | H | 0.65 | 26.4 | 17.16
Composição Auxiliar | 88325 | SINAPI | VIDRACEIRO COM ENCARGOS COMPLEMENTARES | SEDI - SERVIÇOS DIVERSOS |  | H | 0.75 | 23.52 | 17.64
Composição Auxiliar | 88316 | SINAPI | SERVENTE COM ENCARGOS COMPLEMENTARES | SEDI - SERVIÇOS DIVERSOS |  | H | 0.95 | 21.17 | 20.11
Insumo | 00000586 | SINAPI | CANTONEIRA EM ALUMINIO, ABAS IGUAIS, LARGURA DE 25,40 MM (1"), ESPESSURA DE 4,76 MM (3/16") E PESO LINEAR DE APROXIMADAMENTE 0,593 KG/M | Material |  | M | 2 | 22.89 | 45.78
Insumo | COT337 | Próprio | VIDRO SERIGRAFADO 2,00X 1,10 6MM (QUADRO SALA DE AULA) | Material |  | m² | 2.2 | 669.8125 | 1473.58
Insumo | 00001318 | SINAPI | CHAPA DE ACO FINA A QUENTE BITOLA MSG 14, E = 2,00 MM (16,0 KG/M2) | Material |  | KG | 8 | 11.47 | 91.76
Insumo | 00007311 | SINAPI | TINTA ESMALTE SINTETICO PREMIUM ACETINADO | Material |  | L | 0.445 | 34.71 | 15.44
Insumo | 00007583 | SINAPI | BUCHA DE NYLON SEM ABA S8, COM PARAFUSO DE 4,80 X 50 MM EM ACO ZINCADO COM ROSCA SOBERBA, CABECA CHATA E FENDA PHILLIPS | Material |  | UN | 8 | 0.29 | 2.32
|  |  |  | MO sem LS => | 60.36 | LS => | 0 | MO com LS => | 60.36
|  |  |  | Valor do BDI => | 427.8 |  | Valor com BDI => |  | 2139.01
17.2.7.1 | Código | Banco | Descrição | Tipo |  | Und | Quant. | Valor Unit | Total
Composição | EE-SC-C184 | Próprio | ELEVADOR PARA ACESSIBILIDADE (SEM CASA DE MAQUINAS) PARA 2 PAVIMENTOS COM CAPACIDADE DE CARGA DE 3 PESSOAS OU 225,0 Kg COM VELOCIDADE MINIMA DE 18/MIN | SEDI - SERVIÇOS DIVERSOS |  | UN | 1 | 109259.18 | 109259.18
Composição Auxiliar | 96545 | SINAPI | ARMAÇÃO DE BLOCO UTILIZANDO AÇO CA-50 DE 8 MM - MONTAGEM. AF_01/2024 | FUES - FUNDAÇÕES E ESTRUTURAS |  | KG | 3.84 | 17.28 | 66.35
Composição Auxiliar | 103669 | SINAPI | CONCRETAGEM DE PILARES, FCK = 25 MPA, COM USO DE BALDES - LANÇAMENTO, ADENSAMENTO E ACABAMENTO. AF_02/2022 | FUES - FUNDAÇÕES E ESTRUTURAS |  | m³ | 0.032 | 1189.94 | 38.07
Composição Auxiliar | 98671 | SINAPI | PISO EM GRANITO APLICADO EM AMBIENTES INTERNOS. AF_09/2020 | PISO - PISOS |  | m² | 1.17 | 535.31 | 626.31
Composição Auxiliar | 92263 | SINAPI | FABRICAÇÃO DE FÔRMA PARA PILARES E ESTRUTURAS SIMILARES, EM CHAPA DE MADEIRA COMPENSADA RESINADA, E = 17 MM. AF_09/2020 | FUES - FUNDAÇÕES E ESTRUTURAS |  | m² | 0.64 | 200.71 | 128.45
Insumo | COT1899 | Próprio | ELEVADOR PARA 3 PESSOAS OU 225,0 Kg EM 2 PAVIMENTOS | Equipamento para Aquisição Permanente |  | UN | 1 | 108400 | 108400
|  |  |  | MO sem LS => | 82.56 | LS => | 0 | MO com LS => | 82.56
|  |  |  | Valor do BDI => | 27314.79 |  | Valor com BDI => |  | 136573.97
17.2.8.1 | Código | Banco | Descrição | Tipo |  | Und | Quant. | Valor Unit | Total
Composição | EE-SE-C27 | Próprio | SERVIÇO DE MARCENARIA PARA FABRICAÇÃO E MONTAGEM DE MÓVEIS SOB MEDIDA, INCLUINDO ARMÁRIOS ABERTOS, AÉREOS E EMBUTIDOS (COM PORTAS DE ABRIR, CORRER OU GAVETAS), MESAS, BANCADAS, PRATELEIRAS, RIPADOS E PAINÉIS, UTILIZANDO PLACAS DE MDF EM DIVERSOS CORES, ESPESSURAS DE 15MM A 25MM COM TEXTURAS DIVERSAS (CONFORME PROJETO), O FORNECIMENTO E A INSTALAÇÃO SERÃO REALIZADOS EXCLUSIVAMENTE COM BASE NO PROJETO E DETALHAMENTO EXECUTIVO APRESENTADO - COMPOSIÇÃO DE REFERÊNCIA PARA A EXECUÇÃO DO SERVIÇO PRESTADO | INES - INSTALAÇÕES ESPECIAIS |  | m² | 1 | 536.91 | 536.91
Composição Auxiliar | 88239 | SINAPI | AJUDANTE DE CARPINTEIRO COM ENCARGOS COMPLEMENTARES | SEDI - SERVIÇOS DIVERSOS |  | H | 2.85 | 22.16 | 63.15
Composição Auxiliar | 88262 | SINAPI | CARPINTEIRO DE FORMAS COM ENCARGOS COMPLEMENTARES | SEDI - SERVIÇOS DIVERSOS |  | H | 2.85 | 25.99 | 74.07
Insumo | 00004377 | SINAPI | PARAFUSO DE ACO ZINCADO COM ROSCA SOBERBA, CABECA CHATA E FENDA SIMPLES, DIAMETRO 4,2 MM, COMPRIMENTO * 32 * MM | Material |  | UN | 3.22 | 0.19 | 0.61
Insumo | 00034664 | SINAPI | CHAPA DE MDF BRANCO LISO 2 FACES, E = 15 MM, DE *2,75 X 1,85* M | Material |  | m² | 1.25 | 54.52 | 68.15
Insumo | 00002433 | SINAPI | DOBRADICA EM ACO/FERRO, 3" X 2 1/2", E= 1,2 A 1,8 MM, SEM ANEL, CROMADO OU ZINCADO, TAMPA CHATA, COM PARAFUSOS | Material |  | UN | 2.33 | 7.51 | 17.49
Insumo | 00034665 | SINAPI | CHAPA DE MDF BRANCO LISO 2 FACES, E = 18 MM, DE *2,75 X 1,85* M | Material |  | m² | 1.55 | 67.68 | 104.9
Insumo | 00005318 | SINAPI | DILUENTE AGUARRAS | Material |  | L | 0.055 | 20 | 1.1
Insumo | 00011468 | SINAPI | FECHADURA DE SOBREPOR PARA GAVETAS E ARMARIOS, EM ACO INOX COM ACABAMENTO CROMADO, COM CILINDRO DE APROX 20 MM | Material |  | UN | 1.5 | 16.69 | 25.03
Insumo | 00001339 | SINAPI | COLA A BASE DE RESINA SINTETICA PARA CHAPA DE LAMINADO MELAMINICO E OUTROS | Material |  | KG | 0.09 | 39.07 | 3.51
Insumo | 00034666 | SINAPI | CHAPA DE MDF BRANCO LISO 2 FACES, E = 25 MM, DE *2,75 X 1,85* M | Material |  | m² | 1.75 | 102.23 | 178.9
|  |  |  | MO sem LS => | 102.96 | LS => | 0 | MO com LS => | 102.96
|  |  |  | Valor do BDI => | 134.22 |  | Valor com BDI => |  | 671.13
17.3.2 | Código | Banco | Descrição | Tipo |  | Und | Quant. | Valor Unit | Total
Composição | EE-INSTE-C510 | Próprio | SUPORTE MÃO FRANCESA EM ACO, ABAS IGUAIS 60 CM, CAPACIDADE MINIMA 110 KG, BRANCO - FORNECIMENTO E INSTALAÇÃO. | INES - INSTALAÇÕES ESPECIAIS |  | UN | 1 | 54.73 | 54.73
Composição Auxiliar | 88316 | SINAPI | SERVENTE COM ENCARGOS COMPLEMENTARES | SEDI - SERVIÇOS DIVERSOS |  | H | 0.1494 | 21.17 | 3.16
Composição Auxiliar | 88267 | SINAPI | ENCANADOR OU BOMBEIRO HIDRÁULICO COM ENCARGOS COMPLEMENTARES | SEDI - SERVIÇOS DIVERSOS |  | H | 0.4743 | 26.39 | 12.51
Insumo | COT1716 | Próprio | SUPORTE MAO-FRANCESA EM ACO, ABAS IGUAIS 60 CM, CAPACIDADE MINIMA 110 KG, BRANCO | Material |  | UN | 1 | 37.7733 | 37.77
Insumo | 00007568 | SINAPI | BUCHA DE NYLON SEM ABA S10, COM PARAFUSO DE 6,10 X 65 MM EM ACO ZINCADO COM ROSCA SOBERBA, CABECA CHATA E FENDA PHILLIPS | Material |  | UN | 3 | 0.43 | 1.29
|  |  |  | MO sem LS => | 12.11 | LS => | 0 | MO com LS => | 12.11
|  |  |  | Valor do BDI => | 13.68 |  | Valor com BDI => |  | 68.41
17.3.3 | Código | Banco | Descrição | Tipo |  | Und | Quant. | Valor Unit | Total
Composição | EE-SC-C122 | Próprio | COIFA EM INOX (1,65X1,40 M) PARA COZINHA - INSTALAÇÃO E FORNECIMENTO. | SEDI - SERVIÇOS DIVERSOS |  | UN | 1 | 22507.75 | 22507.75
Composição Auxiliar | 88277 | SINAPI | MONTADOR (TUBO AÇO/EQUIPAMENTOS) COM ENCARGOS COMPLEMENTARES | SEDI - SERVIÇOS DIVERSOS |  | H | 3.5 | 16.73 | 58.55
Composição Auxiliar | 88243 | SINAPI | AJUDANTE ESPECIALIZADO COM ENCARGOS COMPLEMENTARES | SEDI - SERVIÇOS DIVERSOS |  | H | 3.5 | 22.08 | 77.28
Insumo | COT1690 | Próprio | EXAUSTOR 30 CM AXIAL PARA COIFAS | Material |  | UNI | 1 | 260.7 | 260.7
Insumo | COT1685 | Próprio | CABO DE AÇO 3/16'' - 4,76 MM | Material |  | M | 10.5 | 7.743 | 81.3
Insumo | 00012760 | SINAPI | CHAPA ACO INOX AISI 304 NUMERO 4 (E = 6 MM), ACABAMENTO NUMERO 1 (LAMINADO A QUENTE, FOSCO) | Material |  | M² | 13.55 | 1625.23 | 22021.86
Insumo | 00013388 | SINAPI | SOLDA EM BARRA DE ESTANHO-CHUMBO 50/50 | Material |  | KG | 0.045 | 179.33 | 8.06
|  |  |  | MO sem LS => | 96.7 | LS => | 0 | MO com LS => | 96.7
|  |  |  | Valor do BDI => | 5626.93 |  | Valor com BDI => |  | 28134.68
17.4.1 | Código | Banco | Descrição | Tipo |  | Und | Quant. | Valor Unit | Total
Composição | EE-SC-C42 | Próprio | PINTURA ARTISTICA EM SUPERFÍCIE DE CONCRETO COM TINTA ACRÍLICA - CONFORME PADRÃO SEDUC PARA LOGO DO GOVERNO (TOTEM) | PINT - PINTURAS |  | M² | 1 | 76.94 | 76.94
Composição Auxiliar | 88310 | SINAPI | PINTOR COM ENCARGOS COMPLEMENTARES | SEDI - SERVIÇOS DIVERSOS |  | H | 1.8 | 28.09 | 50.56
Composição Auxiliar | 88316 | SINAPI | SERVENTE COM ENCARGOS COMPLEMENTARES | SEDI - SERVIÇOS DIVERSOS |  | H | 1 | 21.17 | 21.17
Insumo | 00007348 | SINAPI | TINTA ACRILICA PREMIUM PARA PISO | Material |  | L | 0.2549 | 20.47 | 5.21
|  |  |  | MO sem LS => | 51.12 | LS => | 0 | MO com LS => | 51.12
|  |  |  | Valor do BDI => | 19.23 |  | Valor com BDI => |  | 96.17
17.4.3 | Código | Banco | Descrição | Tipo |  | Und | Quant. | Valor Unit | Total
Composição | EE-SC-C12 | Próprio | CONJUNTO DE TRAVES OFICIAL PARA FUTEBOL 3x2M EM AÇO GALVANIZADO 3" COM REQUADRO E REDES DE POLIETILENO FIO 4MM (CONJUNTO P/FUTSAL) - FORNECIMENTO E INSTALAÇÃO. | SEDI - SERVIÇOS DIVERSOS |  | CJ | 1 | 3824.07 | 3824.07
Composição Auxiliar | 88316 | SINAPI | SERVENTE COM ENCARGOS COMPLEMENTARES | SEDI - SERVIÇOS DIVERSOS |  | H | 1 | 21.17 | 21.17
Insumo | 00025398 | SINAPI | CONJUNTO PARA FUTSAL COM PAR DE TRAVES OFICIAIS DE 3,00 X 2,00 M EM TUBO DE ACO GALVANIZADO 3" COM REQUADROS EM TUBO DE 1", PINTURA EM PRIMER COM TINTA ESMALTE SINTETICO E REDES DE POLIETILENO FIO 4 MM | Material |  | UN | 1 | 3802.9 | 3802.9
|  |  |  | MO sem LS => | 15.03 | LS => | 0 | MO com LS => | 15.03
|  |  |  | Valor do BDI => | 956.01 |  | Valor com BDI => |  | 4780.08
17.4.4 | Código | Banco | Descrição | Tipo |  | Und | Quant. | Valor Unit | Total
Composição | EE-SC-C14 | Próprio | CONJUNTO PARA QUADRA DE VOLEI COM POSTES EM TUBO DE ACO GALVANIZADO 3", H = *255* CM, COM GANCHOS DE FIXAÇÃO COR BCA, CARRETILHA EM FERRO GALVANIZADO COM CATRATA PINT BCA, REDE DE NYLON COM 2 MM, MALHA 10 X 10 CM, ANEL PARA CABO DE AÇO, ROLDANA, INCLUSIVE TAMPA NIVELADA COM PISO. - FORNECIMENTO E INSTALAÇÃO. | SEDI - SERVIÇOS DIVERSOS |  | CJ | 1 | 2329.86 | 2329.86
Composição Auxiliar | 88316 | SINAPI | SERVENTE COM ENCARGOS COMPLEMENTARES | SEDI - SERVIÇOS DIVERSOS |  | H | 1 | 21.17 | 21.17
Insumo | 00025399 | SINAPI | CONJUNTO PARA QUADRA DE VOLEI COM POSTES EM TUBO DE ACO GALVANIZADO 3", H = *255* CM, PINTURA EM TINTA ESMALTE SINTETICO, REDE DE NYLON COM 2 MM, MALHA 10 X 10 CM E ANTENAS OFICIAIS EM FIBRA DE VIDRO | Material |  | UN | 1 | 2308.69 | 2308.69
|  |  |  | MO sem LS => | 15.03 | LS => | 0 | MO com LS => | 15.03
|  |  |  | Valor do BDI => | 582.46 |  | Valor com BDI => |  | 2912.32
17.4.6 | Código | Banco | Descrição | Tipo |  | Und | Quant. | Valor Unit | Total
Composição | EE-REVST-C04 | Próprio | FORNECIMENTO E INSTALAÇÃO DE TELA DE ARAME GALVANIZADA TIPO MALHA HEXAGONAL ANTI-POMBO | SEDI - SERVIÇOS DIVERSOS |  | m² | 1 | 43.58 | 43.58
Composição Auxiliar | 88315 | SINAPI | SERRALHEIRO COM ENCARGOS COMPLEMENTARES | SEDI - SERVIÇOS DIVERSOS |  | H | 0.33 | 26.21 | 8.64
Composição Auxiliar | 88316 | SINAPI | SERVENTE COM ENCARGOS COMPLEMENTARES | SEDI - SERVIÇOS DIVERSOS |  | H | 0.33 | 21.17 | 6.98
Insumo | 00011002 | SINAPI | ELETRODO REVESTIDO AWS - E6013, DIAMETRO IGUAL A 2,50 MM | Material |  | KG | 0.0025 | 35.38 | 0.08
Insumo | 00007167 | SINAPI | TELA DE ARAME GALVANIZADA QUADRANGULAR / LOSANGULAR, FIO 2,11 MM (14 BWG), MALHA 5 X 5 CM, H = 2 M | Material |  | M² | 1.02 | 25.6 | 26.11
Insumo | 00043130 | SINAPI | ARAME GALVANIZADO 12 BWG, D = 2,76 MM (0,048 KG/M) OU 14 BWG, D = 2,11 MM (0,026 KG/M) | Material |  | KG | 0.0797 | 22.27 | 1.77
|  |  |  | MO sem LS => | 11.54 | LS => | 0 | MO com LS => | 11.54
|  |  |  | Valor do BDI => | 10.89 |  | Valor com BDI => |  | 54.47
17.5.3 | Código | Banco | Descrição | Tipo |  | Und | Quant. | Valor Unit | Total
Composição | EE-SC-148 | Próprio | BEBEDOURO INDUSTRIAL 100 LITROS - FORNECIMENTO E INSTALAÇÃO | SEDI - SERVIÇOS DIVERSOS |  | UN | 1 | 3256.63 | 3256.63
Composição Auxiliar | 88267 | SINAPI | ENCANADOR OU BOMBEIRO HIDRÁULICO COM ENCARGOS COMPLEMENTARES | SEDI - SERVIÇOS DIVERSOS |  | H | 2 | 26.39 | 52.78
Composição Auxiliar | 88241 | SINAPI | AJUDANTE DE OPERAÇÃO EM GERAL COM ENCARGOS COMPLEMENTARES | SEDI - SERVIÇOS DIVERSOS |  | H | 2 | 22.17 | 44.34
Insumo | 00011681 | SINAPI | ENGATE/RABICHO FLEXIVEL PLASTICO (PVC OU ABS) BRANCO 1/2" X 40 CM | Material |  | UN | 1 | 9.91 | 9.91
Insumo | 00011964 | SINAPI | PARAFUSO DE ACO ZINCADO, TIPO CHUMBADOR PARABOLT, DIAMETRO 3/8", COMPRIMENTO 75 MM | Material |  | UN | 4 | 2.45 | 9.8
Insumo | COT1875 | Próprio | BEBEDOURO INDUSTRIAL 100 LITROS | Material |  | UN | 1 | 3139.8 | 3139.8
|  |  |  | MO sem LS => | 73.5 | LS => | 0 | MO com LS => | 73.5
|  |  |  | Valor do BDI => | 814.15 |  | Valor com BDI => |  | 4070.78
17.6.2 | Código | Banco | Descrição | Tipo |  | Und | Quant. | Valor Unit | Total
Composição | EE-INSTPSCIP-C111 | Próprio | FORNECIMENTO E INSTALAÇÃO DE BLOCO DE PARTIDA | FOMA - FORNECIMENTO DE MATERIAIS E EQUIPAMENTOS |  | UN | 1 | 3123.1 | 3123.1
Composição Auxiliar | 88240 | SINAPI | AJUDANTE DE ESTRUTURA METÁLICA COM ENCARGOS COMPLEMENTARES | SEDI - SERVIÇOS DIVERSOS |  | H | 3.2 | 21.14 | 67.64
Composição Auxiliar | 88278 | SINAPI | MONTADOR DE ESTRUTURA METÁLICA COM ENCARGOS COMPLEMENTARES | SEDI - SERVIÇOS DIVERSOS |  | H | 3.2 | 23.27 | 74.46
Insumo | RD15 | Próprio | Chumbador para Escada de 2´´ | Equipamento |  | UN | 2 | 48 | 96
Insumo | RD14 | Próprio | Bloco De Partida Removível 4 Apoios Floty - Cd | Equipamento |  | UN | 1 | 2885 | 2885
|  |  |  | MO sem LS => | 109.85 | LS => | 0 | MO com LS => | 109.85
|  |  |  | Valor do BDI => | 780.77 |  | Valor com BDI => |  | 3903.87
17.6.3 | Código | Banco | Descrição | Tipo |  | Und | Quant. | Valor Unit | Total
Composição | EE-INSTPSCIP-C114 | Próprio | TORRE COM BOTAO DE EMERGENCIA, FORNECIMENTO E INSTALAÇÃO | SEDI - SERVIÇOS DIVERSOS |  | UN | 1 | 2105.96 | 2105.96
Composição Auxiliar | 88264 | SINAPI | ELETRICISTA COM ENCARGOS COMPLEMENTARES | SEDI - SERVIÇOS DIVERSOS |  | H | 4 | 27.47 | 109.88
Composição Auxiliar | 88247 | SINAPI | AUXILIAR DE ELETRICISTA COM ENCARGOS COMPLEMENTARES | SEDI - SERVIÇOS DIVERSOS |  | H | 4 | 22.77 | 91.08
Insumo | RD22 | Próprio | TORRE EM AÇO INOX COM BOTÃO DE EMERGENCIA | Equipamento |  | UN | 1 | 1905 | 1905
|  |  |  | MO sem LS => | 150.88 | LS => | 0 | MO com LS => | 150.88
|  |  |  | Valor do BDI => | 526.49 |  | Valor com BDI => |  | 2632.45
17.6.4 | Código | Banco | Descrição | Tipo |  | Und | Quant. | Valor Unit | Total
Composição | EE-INSTPSCIP-C116 | Próprio | ESCADA P/ PISCINA EM AÇO INOX COM 4 DEGRAUS | SEDI - SERVIÇOS DIVERSOS |  | UN | 1 | 1281 | 1281
Insumo | RD24 | Próprio | ESCADA MARINHEIRO 1 1/2" EM AÇO INOX 4 DEGRAUS ANATOMICOS EM ABS | Equipamento |  | UN | 1 | 1233 | 1233
Insumo | RD26 | Próprio | Chumbador para Escada de 2´´ | Material |  | PAR | 1 | 48 | 48
|  |  |  | MO sem LS => | 0 | LS => | 0 | MO com LS => | 0
|  |  |  | Valor do BDI => | 320.25 |  | Valor com BDI => |  | 1601.25
18.5.2 | Código | Banco | Descrição | Tipo |  | Und | Quant. | Valor Unit | Total
Composição | EE-INFRAEST-C05 | Próprio | CONCRETAGEM DE VIGAS E LAJES, FCK=25 MPA, PARA LAJES MACIÇAS OU NERVURADAS COM USO DE BOMBA - LANÇAMENTO, ADENSAMENTO E ACABAMENTO. | FUES - FUNDAÇÕES E ESTRUTURAS |  | m³ | 1 | 891.6 | 891.6
Composição Auxiliar | 88262 | SINAPI | CARPINTEIRO DE FORMAS COM ENCARGOS COMPLEMENTARES | SEDI - SERVIÇOS DIVERSOS |  | H | 0.125 | 25.99 | 3.24
Composição Auxiliar | 90586 | SINAPI | VIBRADOR DE IMERSÃO, DIÂMETRO DE PONTEIRA 45MM, MOTOR ELÉTRICO TRIFÁSICO POTÊNCIA DE 2 CV - CHP DIURNO. AF_06/2015 | CHOR - CUSTOS HORÁRIOS DE MÁQUINAS E EQUIPAMENTOS |  | CHP | 0.12 | 1.4 | 0.16
Composição Auxiliar | 90587 | SINAPI | VIBRADOR DE IMERSÃO, DIÂMETRO DE PONTEIRA 45MM, MOTOR ELÉTRICO TRIFÁSICO POTÊNCIA DE 2 CV - CHI DIURNO. AF_06/2015 | CHOR - CUSTOS HORÁRIOS DE MÁQUINAS E EQUIPAMENTOS |  | CHI | 0.131 | 0.53 | 0.06
Composição Auxiliar | 88316 | SINAPI | SERVENTE COM ENCARGOS COMPLEMENTARES | SEDI - SERVIÇOS DIVERSOS |  | H | 0.826 | 21.17 | 17.48
Composição Auxiliar | 88309 | SINAPI | PEDREIRO COM ENCARGOS COMPLEMENTARES | SEDI - SERVIÇOS DIVERSOS |  | H | 0.753 | 26.4 | 19.87
Insumo | 00001527 | SINAPI | CONCRETO USINADO BOMBEAVEL, CLASSE DE RESISTENCIA C25, BRITA 0 E 1, SLUMP = 100 +/- 20 MM, COM BOMBEAMENTO (DISPONIBILIZACAO DE BOMBA), SEM O LANCAMENTO (NBR 8953) | Material |  | M³ | 1.103 | 771.35 | 850.79
|  |  |  | MO sem LS => | 30.08 | LS => | 0 | MO com LS => | 30.08
|  |  |  | Valor do BDI => | 222.9 |  | Valor com BDI => |  | 1114.5
18.6.2 | Código | Banco | Descrição | Tipo |  | Und | Quant. | Valor Unit | Total
Composição | EE-SUPEREST-C46 | Próprio | ESTRUTURA METÁLICA COMPLETA PARA O PÓRTICO, EM CONFORMIDADE COM O PROJETO, COM UTILIZAÇÃO DE PERFIS EM AÇO ASTM A36 - FORNECIMENTO, MONTAGEM E INSTALAÇÃO. (REV07) | COBE - COBERTURA |  | KG | 1 | 17.64 | 17.64
Composição Auxiliar | 93281 | SINAPI | GUINCHO ELÉTRICO DE COLUNA, CAPACIDADE 400 KG, COM MOTO FREIO, MOTOR TRIFÁSICO DE 1,25 CV - CHP DIURNO. AF_03/2016 | CHOR - CUSTOS HORÁRIOS DE MÁQUINAS E EQUIPAMENTOS |  | CHP | 0.09 | 23.24 | 2.09
Composição Auxiliar | 88240 | SINAPI | AJUDANTE DE ESTRUTURA METÁLICA COM ENCARGOS COMPLEMENTARES | SEDI - SERVIÇOS DIVERSOS |  | H | 0.07 | 21.14 | 1.47
Composição Auxiliar | 88278 | SINAPI | MONTADOR DE ESTRUTURA METÁLICA COM ENCARGOS COMPLEMENTARES | SEDI - SERVIÇOS DIVERSOS |  | H | 0.065 | 23.27 | 1.51
Composição Auxiliar | 88317 | SINAPI | SOLDADOR COM ENCARGOS COMPLEMENTARES | SEDI - SERVIÇOS DIVERSOS |  | H | 0.005 | 27.15 | 0.13
Composição Auxiliar | 93282 | SINAPI | GUINCHO ELÉTRICO DE COLUNA, CAPACIDADE 400 KG, COM MOTO FREIO, MOTOR TRIFÁSICO DE 1,25 CV - CHI DIURNO. AF_03/2016 | CHOR - CUSTOS HORÁRIOS DE MÁQUINAS E EQUIPAMENTOS |  | CHI | 0.0011 | 22.16 | 0.02
Insumo | 00043054 | SINAPI | ACO CA-25, 10,0 MM, OU 12,5 MM, OU 16,0 MM, OU 20,0 MM, OU 25,0 MM, VERGALHAO | Material |  | KG | 0.0038 | 9.97 | 0.03
Insumo | 00001319 | SINAPI | CHAPA DE ACO FINA A QUENTE BITOLA MSG 3/16", E = 4,75 MM (38,00 KG/M2) | Material |  | KG | 0.046 | 10.21 | 0.46
Insumo | 00001318 | SINAPI | CHAPA DE ACO FINA A QUENTE BITOLA MSG 14, E = 2,00 MM (16,0 KG/M2) | Material |  | KG | 0.9234 | 11.47 | 10.59
Insumo | 00001332 | SINAPI | CHAPA DE ACO GROSSA, ASTM A36, E = 3/8" (9,53 MM) 74,69 KG/M2 | Material |  | KG | 0.0769 | 11.3 | 0.86
Insumo | 00010997 | SINAPI | ELETRODO REVESTIDO AWS - E7018, DIAMETRO IGUAL A 4,00 MM | Material |  | KG | 0.003 | 36.85 | 0.11
Insumo | 00011964 | SINAPI | PARAFUSO DE ACO ZINCADO, TIPO CHUMBADOR PARABOLT, DIAMETRO 3/8", COMPRIMENTO 75 MM | Material |  | UN | 0.1512 | 2.45 | 0.37
|  |  |  | MO sem LS => | 3.9 | LS => | 0 | MO com LS => | 3.9
|  |  |  | Valor do BDI => | 4.41 |  | Valor com BDI => |  | 22.05
18.6.3 | Código | Banco | Descrição | Tipo |  | Und | Quant. | Valor Unit | Total
Composição | EE-SUPEREST-C51 | Próprio | CHUMBADOR PARABOLT 3/8" PARA FIXAÇÃO PEÇA ESTRUTURAL AÇO/CONCRETO - FORNECIMENTO E INSTALAÇÃO | FUES - FUNDAÇÕES E ESTRUTURAS |  | UN | 1 | 13.81 | 13.81
Composição Auxiliar | 88277 | SINAPI | MONTADOR (TUBO AÇO/EQUIPAMENTOS) COM ENCARGOS COMPLEMENTARES | SEDI - SERVIÇOS DIVERSOS |  | H | 0.3 | 16.73 | 5.01
Composição Auxiliar | 88316 | SINAPI | SERVENTE COM ENCARGOS COMPLEMENTARES | SEDI - SERVIÇOS DIVERSOS |  | H | 0.3 | 21.17 | 6.35
Insumo | 00011964 | SINAPI | PARAFUSO DE ACO ZINCADO, TIPO CHUMBADOR PARABOLT, DIAMETRO 3/8", COMPRIMENTO 75 MM | Material |  | UN | 1 | 2.45 | 2.45
|  |  |  | MO sem LS => | 8 | LS => | 0 | MO com LS => | 8
|  |  |  | Valor do BDI => | 3.45 |  | Valor com BDI => |  | 17.26
18.7.1 | Código | Banco | Descrição | Tipo |  | Und | Quant. | Valor Unit | Total
Composição | EE-ALV-C11 | Próprio | ALVENARIA DE VEDAÇÃO DE BLOCOS CERÂMICOS FURADOS 9X14X19, UMA VEZ E MEIA (ESPESSURA 33CM), DE PAREDES COM ÁREA LÍQUIDA MENOR QUE 6M2 SEM VÃOS E ARGAMASSA DE ASSENTAMENTO COM PREPARO EM BETONEIRA. (0,34M2) | PARE - PAREDES/PAINEIS |  | m² | 1 | 163.6 | 163.6
Composição Auxiliar | 87292 | SINAPI | ARGAMASSA TRAÇO 1:2:8 (EM VOLUME DE CIMENTO, CAL E AREIA MÉDIA ÚMIDA) PARA EMBOÇO/MASSA ÚNICA/ASSENTAMENTO DE ALVENARIA DE VEDAÇÃO, PREPARO MECÂNICO COM BETONEIRA 400 L. AF_08/2019 | SEDI - SERVIÇOS DIVERSOS |  | m³ | 0.05419 | 605.55 | 32.81
Composição Auxiliar | 88309 | SINAPI | PEDREIRO COM ENCARGOS COMPLEMENTARES | SEDI - SERVIÇOS DIVERSOS |  | H | 2.998 | 26.4 | 79.14
Composição Auxiliar | 88316 | SINAPI | SERVENTE COM ENCARGOS COMPLEMENTARES | SEDI - SERVIÇOS DIVERSOS |  | H | 1.499 | 21.17 | 31.73
Insumo | 00007267 | SINAPI | BLOCO CERAMICO / TIJOLO VAZADO PARA ALVENARIA DE VEDACAO, 6 FUROS NA HORIZONTAL DE 9 X 14 X 19 CM (L X A X C) | Material |  | UN | 24 | 0.83 | 19.92
|  |  |  | MO sem LS => | 86.73 | LS => | 0 | MO com LS => | 86.73
|  |  |  | Valor do BDI => | 40.9 |  | Valor com BDI => |  | 204.5
18.7.2 | Código | Banco | Descrição | Tipo |  | Und | Quant. | Valor Unit | Total
Composição | EE-ALV-C35 | Próprio | ALVENARIA DE VEDAÇÃO COM ELEMENTO VAZADO DE CONCRETO (COBOGÓ) DE *7X39X39CM* E ARGAMASSA DE ASSENTAMENTO COM PREPARO EM BETONEIRA. AF_05/2020 | PARE - PAREDES/PAINEIS |  | m² | 1 | 289.33 | 289.33
Composição Auxiliar | 88316 | SINAPI | SERVENTE COM ENCARGOS COMPLEMENTARES | SEDI - SERVIÇOS DIVERSOS |  | H | 1.028 | 21.17 | 21.76
Composição Auxiliar | 88309 | SINAPI | PEDREIRO COM ENCARGOS COMPLEMENTARES | SEDI - SERVIÇOS DIVERSOS |  | H | 2.0551 | 26.4 | 54.25
Composição Auxiliar | 100489 | SINAPI | ARGAMASSA TRAÇO 1:3 (EM VOLUME DE CIMENTO E AREIA MÉDIA ÚMIDA), PREPARO MECÂNICO COM BETONEIRA 600 L. AF_08/2019 | SEDI - SERVIÇOS DIVERSOS |  | m³ | 0.0105 | 646.9 | 6.79
Insumo | 00000666 | SINAPI | ELEMENTO VAZADO DE CONCRETO, QUADRICULADO, 16 FUROS *40 X 40 X 7* CM | Material |  | UN | 6.903 | 29.92 | 206.53
|  |  |  | MO sem LS => | 57.41 | LS => | 0 | MO com LS => | 57.41
|  |  |  | Valor do BDI => | 72.33 |  | Valor com BDI => |  | 361.66
18.8.5 | Código | Banco | Descrição | Tipo |  | Und | Quant. | Valor Unit | Total
Composição | EE-PINT-C102 | Próprio | (COR LARANJA) - APLICAÇÃO MANUAL DE PINTURA COM TINTA LÁTEX ACRÍLICA EM PAREDES, DUAS DEMÃOS. | PINT - PINTURAS |  | m² | 1 | 18.61 | 18.61
Composição Auxiliar | 88310 | SINAPI | PINTOR COM ENCARGOS COMPLEMENTARES | SEDI - SERVIÇOS DIVERSOS |  | H | 0.187 | 28.09 | 5.25
Composição Auxiliar | 88316 | SINAPI | SERVENTE COM ENCARGOS COMPLEMENTARES | SEDI - SERVIÇOS DIVERSOS |  | H | 0.069 | 21.17 | 1.46
Insumo | COT1732 | Próprio | TINTA LÁTEX ACRÍLICO PREMIUM, COR REF: LARANJA | Material |  | L | 0.33 | 36.0833 | 11.9
|  |  |  | MO sem LS => | 4.77 | LS => | 0 | MO com LS => | 4.77
|  |  |  | Valor do BDI => | 4.65 |  | Valor com BDI => |  | 23.26
18.8.7 | Código | Banco | Descrição | Tipo |  | Und | Quant. | Valor Unit | Total
Composição | EE-SC-C46 | Próprio | APLICAÇÃO DE SILICONE NA INTERFACE DO ACM COM O COBOGO DO PÓRTICO | ASTU - ASSENTAMENTO DE TUBOS E PECAS |  | UN | 1 | 28.57 | 28.57
Composição Auxiliar | 88316 | SINAPI | SERVENTE COM ENCARGOS COMPLEMENTARES | SEDI - SERVIÇOS DIVERSOS |  | H | 0.16 | 21.17 | 3.38
Insumo | 00039961 | SINAPI | SILICONE ACETICO USO GERAL INCOLOR 280 G | Material |  | UN | 1 | 25.19 | 25.19
|  |  |  | MO sem LS => | 2.4 | LS => | 0 | MO com LS => | 2.4
|  |  |  | Valor do BDI => | 7.14 |  | Valor com BDI => |  | 35.71
18.9.1 | Código | Banco | Descrição | Tipo |  | Und | Quant. | Valor Unit | Total
Composição | EE-SC-C112 | Próprio | LETREIRO - LETRA EM ACM NA COR BRANCA (POR UNIDADE - REVER QUANTIDADE CONFORME NOME ESCOLA), RETROILUMINADA COM LED - H= 25 CM, INCLUSO ACESSÓRIOS DE FIXAÇÃO EM DIVERSAS SUPERFICIES - FORNECIMENTO E INSTALAÇÃO | SEDI - SERVIÇOS DIVERSOS |  | UND | 1 | 185.42 | 185.42
Composição Auxiliar | 88251 | SINAPI | AUXILIAR DE SERRALHEIRO COM ENCARGOS COMPLEMENTARES | SEDI - SERVIÇOS DIVERSOS |  | H | 0.2205 | 22.33 | 4.92
Composição Auxiliar | 88315 | SINAPI | SERRALHEIRO COM ENCARGOS COMPLEMENTARES | SEDI - SERVIÇOS DIVERSOS |  | H | 0.21 | 26.21 | 5.5
Insumo | COT1185 | Próprio | LETRA EM ACM NA COR BRANCA, RETROILUMINADA COM LED - H= 25 CM, INCLUSO ACESSÓRIOS DE FIXAÇÃO EM DIVERSAS SUPERFICIES | Material |  | UND | 1 | 175 | 175
|  |  |  | MO sem LS => | 7.74 | LS => | 0 | MO com LS => | 7.74
|  |  |  | Valor do BDI => | 46.35 |  | Valor com BDI => |  | 231.77
18.9.2 | Código | Banco | Descrição | Tipo |  | Und | Quant. | Valor Unit | Total
Composição | EE-SC-C37 | Próprio | PLACA EM ACM COM LOGO DO GOVERNO DIM. 0,80X0,80M - FORNECIMENTO E INSTALAÇÃO | SEDI - SERVIÇOS DIVERSOS |  | UN | 1 | 657.92 | 657.92
Composição Auxiliar | 88309 | SINAPI | PEDREIRO COM ENCARGOS COMPLEMENTARES | SEDI - SERVIÇOS DIVERSOS |  | H | 0.3 | 26.4 | 7.92
Insumo | COT199 | Próprio | LOGO DO GOVERNO EM ACM CONFORME MODELO (0,80x0,80M) | Material |  | UN | 1 | 650 | 650
|  |  |  | MO sem LS => | 6.05 | LS => | 0 | MO com LS => | 6.05
|  |  |  | Valor do BDI => | 164.48 |  | Valor com BDI => |  | 822.4
19.1.4 | Código | Banco | Descrição | Tipo |  | Und | Quant. | Valor Unit | Total
Composição | EE-INSTE-C109 | Próprio | CAIXA RETANGULAR 4" X 2" ALTA , PVC, INSTALADA EM TETO - FORNECIMENTO E INSTALAÇÃO. | INEL - INSTALAÇÃO ELÉTRICA/ELETRIFICAÇÃO E ILUMINAÇÃO EXTERNA |  | UN | 1 | 29.48 | 29.48
Composição Auxiliar | 88629 | SINAPI | ARGAMASSA TRAÇO 1:3 (EM VOLUME DE CIMENTO E AREIA MÉDIA ÚMIDA), PREPARO MANUAL. AF_08/2019 | SEDI - SERVIÇOS DIVERSOS |  | m³ | 0.0009 | 755.18 | 0.67
Composição Auxiliar | 88264 | SINAPI | ELETRICISTA COM ENCARGOS COMPLEMENTARES | SEDI - SERVIÇOS DIVERSOS |  | H | 0.519 | 27.47 | 14.25
Composição Auxiliar | 88247 | SINAPI | AUXILIAR DE ELETRICISTA COM ENCARGOS COMPLEMENTARES | SEDI - SERVIÇOS DIVERSOS |  | H | 0.519 | 22.77 | 11.81
Insumo | 00001872 | SINAPI | CAIXA DE PASSAGEM, EM PVC, DE 4" X 2", PARA ELETRODUTO FLEXIVEL CORRUGADO | Material |  | UN | 1 | 2.75 | 2.75
|  |  |  | MO sem LS => | 19.67 | LS => | 0 | MO com LS => | 19.67
|  |  |  | Valor do BDI => | 7.37 |  | Valor com BDI => |  | 36.85
19.1.8 | Código | Banco | Descrição | Tipo |  | Und | Quant. | Valor Unit | Total
Composição | EE-INSTE-C543 | Próprio | CONDULETE DE PVC, TIPO 5 ENTRADAS, DN 25 MM (3/4''), APARENTE - COM TAMPA CEGA - FORNECIMENTO E INSTALAÇÃO. | INEL - INSTALAÇÃO ELÉTRICA/ELETRIFICAÇÃO E ILUMINAÇÃO EXTERNA |  | UN | 1 | 44.1 | 44.1
Composição Auxiliar | 88247 | SINAPI | AUXILIAR DE ELETRICISTA COM ENCARGOS COMPLEMENTARES | SEDI - SERVIÇOS DIVERSOS |  | H | 0.4476 | 22.77 | 10.19
Composição Auxiliar | 88264 | SINAPI | ELETRICISTA COM ENCARGOS COMPLEMENTARES | SEDI - SERVIÇOS DIVERSOS |  | H | 0.4476 | 27.47 | 12.29
Insumo | 00007543 | SINAPI | TAMPA CEGA EM PVC PARA CONDULETE 4 X 2" | Material |  | UN | 1 | 6.2 | 6.2
Insumo | 00039344 | SINAPI | CONDULETE EM PVC, TIPO "X", SEM TAMPA, DE 3/4" | Material |  | UN | 1 | 15.14 | 15.14
Insumo | 00011950 | SINAPI | BUCHA DE NYLON SEM ABA S6, COM PARAFUSO DE 4,20 X 40 MM EM ACO ZINCADO COM ROSCA SOBERBA, CABECA CHATA E FENDA PHILLIPS | Material |  | UN | 2 | 0.14 | 0.28
|  |  |  | MO sem LS => | 16.87 | LS => | 0 | MO com LS => | 16.87
|  |  |  | Valor do BDI => | 11.02 |  | Valor com BDI => |  | 55.12
19.1.9 | Código | Banco | Descrição | Tipo |  | Und | Quant. | Valor Unit | Total
Composição | EE-INSTE-C592 | Próprio | UNIDUT CÔNICO Ø 3/4" - FORNECIMENTO E INSTALAÇÃO | SEDI - SERVIÇOS DIVERSOS |  | UN | 1 | 4.21 | 4.21
Composição Auxiliar | 88316 | SINAPI | SERVENTE COM ENCARGOS COMPLEMENTARES | SEDI - SERVIÇOS DIVERSOS |  | H | 0.025 | 21.17 | 0.52
Composição Auxiliar | 88264 | SINAPI | ELETRICISTA COM ENCARGOS COMPLEMENTARES | SEDI - SERVIÇOS DIVERSOS |  | H | 0.05 | 27.47 | 1.37
Insumo | 00002488 | SINAPI | CONECTOR RETO DE ALUMINIO PARA ELETRODUTO DE 3/4", PARA ADAPTAR ENTRADA DE ELETRODUTO METALICO FLEXIVEL EM QUADROS | Material |  | UN | 1 | 2.32 | 2.32
|  |  |  | MO sem LS => | 1.43 | LS => | 0 | MO com LS => | 1.43
|  |  |  | Valor do BDI => | 1.05 |  | Valor com BDI => |  | 5.26
19.1.10 | Código | Banco | Descrição | Tipo |  | Und | Quant. | Valor Unit | Total
Composição | EE-INSTE-C187 | Próprio | LUVA DE EMENDA PARA ELETRODUTO, AÇO GALVANIZADO, DN 100 MM (4''), APARENTE, INSTALADA EM PAREDE - FORNECIMENTO E INSTALAÇÃO | INEL - INSTALAÇÃO ELÉTRICA/ELETRIFICAÇÃO E ILUMINAÇÃO EXTERNA |  | UN | 1 | 40.7 | 40.7
Composição Auxiliar | 88247 | SINAPI | AUXILIAR DE ELETRICISTA COM ENCARGOS COMPLEMENTARES | SEDI - SERVIÇOS DIVERSOS |  | H | 0.2033 | 22.77 | 4.62
Composição Auxiliar | 88264 | SINAPI | ELETRICISTA COM ENCARGOS COMPLEMENTARES | SEDI - SERVIÇOS DIVERSOS |  | H | 0.2033 | 27.47 | 5.58
Insumo | 00002641 | SINAPI | LUVA PARA ELETRODUTO, EM ACO GALVANIZADO ELETROLITICO, COM ROSCA, DIAMETRO DE 100 MM (4") | Material |  | UN | 1 | 30.5 | 30.5
|  |  |  | MO sem LS => | 7.66 | LS => | 0 | MO com LS => | 7.66
|  |  |  | Valor do BDI => | 10.17 |  | Valor com BDI => |  | 50.87
19.1.11 | Código | Banco | Descrição | Tipo |  | Und | Quant. | Valor Unit | Total
Composição | EE-INSTE-C227 | Próprio | FITA DE AÇO PERFURADA | ASTU - ASSENTAMENTO DE TUBOS E PECAS |  | M | 1 | 9.06 | 9.06
Composição Auxiliar | 88247 | SINAPI | AUXILIAR DE ELETRICISTA COM ENCARGOS COMPLEMENTARES | SEDI - SERVIÇOS DIVERSOS |  | H | 0.3 | 22.77 | 6.83
Insumo | 00014153 | SINAPI | FITA METALICA PERFURADA, L = *18* MM, ROLO DE 30 M, CARGA RECOMENDADA = *30* KGF | Material |  | UN | 0.0363 | 61.69 | 2.23
|  |  |  | MO sem LS => | 4.95 | LS => | 0 | MO com LS => | 4.95
|  |  |  | Valor do BDI => | 2.26 |  | Valor com BDI => |  | 11.32
19.2.1 | Código | Banco | Descrição | Tipo |  | Und | Quant. | Valor Unit | Total
Composição | EE-LOGETEL-C62 | Próprio | CABO HDMI 2.0 FORNECIMENTO E INSTALAÇÃO | INEL - INSTALAÇÃO ELÉTRICA/ELETRIFICAÇÃO E ILUMINAÇÃO EXTERNA |  | M | 1 | 9.22 | 9.22
Composição Auxiliar | 88247 | SINAPI | AUXILIAR DE ELETRICISTA COM ENCARGOS COMPLEMENTARES | SEDI - SERVIÇOS DIVERSOS |  | H | 0.042 | 22.77 | 0.95
Composição Auxiliar | 88264 | SINAPI | ELETRICISTA COM ENCARGOS COMPLEMENTARES | SEDI - SERVIÇOS DIVERSOS |  | H | 0.042 | 27.47 | 1.15
Insumo | COT1326 | Próprio | CABO REDE HDMI | Material |  | M | 1 | 7.1293 | 7.12
|  |  |  | MO sem LS => | 1.58 | LS => | 0 | MO com LS => | 1.58
|  |  |  | Valor do BDI => | 2.3 |  | Valor com BDI => |  | 11.52
19.2.2 | Código | Banco | Descrição | Tipo |  | Und | Quant. | Valor Unit | Total
Composição | EE-LOGETEL-C69 | Próprio | CABO USB 2.0 FORNECIMENTO E INSTALAÇÃO | INEL - INSTALAÇÃO ELÉTRICA/ELETRIFICAÇÃO E ILUMINAÇÃO EXTERNA |  | M | 1 | 24.59 | 24.59
Composição Auxiliar | 88264 | SINAPI | ELETRICISTA COM ENCARGOS COMPLEMENTARES | SEDI - SERVIÇOS DIVERSOS |  | H | 0.042 | 27.47 | 1.15
Composição Auxiliar | 88247 | SINAPI | AUXILIAR DE ELETRICISTA COM ENCARGOS COMPLEMENTARES | SEDI - SERVIÇOS DIVERSOS |  | H | 0.042 | 22.77 | 0.95
Insumo | COT1451 | Próprio | CABO USB | Material |  | M | 1 | 22.492 | 22.49
|  |  |  | MO sem LS => | 1.58 | LS => | 0 | MO com LS => | 1.58
|  |  |  | Valor do BDI => | 6.14 |  | Valor com BDI => |  | 30.73
19.2.3 | Código | Banco | Descrição | Tipo |  | Und | Quant. | Valor Unit | Total
Composição | EE-INSTE-C31 | Próprio | FIXAÇÃO UTILIZANDO PARAFUSO AUTOTARRACHANTE 2,9X25MM E BUCHA DE NYLON S4 - FORNECIMENTO E INSTALAÇÃO. | INEL - INSTALAÇÃO ELÉTRICA/ELETRIFICAÇÃO E ILUMINAÇÃO EXTERNA |  | UN | 1 | 5.28 | 5.28
Composição Auxiliar | 88267 | SINAPI | ENCANADOR OU BOMBEIRO HIDRÁULICO COM ENCARGOS COMPLEMENTARES | SEDI - SERVIÇOS DIVERSOS |  | H | 0.1621 | 26.39 | 4.27
Composição Auxiliar | 88248 | SINAPI | AUXILIAR DE ENCANADOR OU BOMBEIRO HIDRÁULICO COM ENCARGOS COMPLEMENTARES | SEDI - SERVIÇOS DIVERSOS |  | H | 0.0227 | 21.78 | 0.49
Insumo | 00011945 | SINAPI | BUCHA DE NYLON SEM ABA S4 | Material |  | UN | 1 | 0.04 | 0.04
Insumo | 00040552 | SINAPI | PARAFUSO, AUTOATARRAXANTE, CABECA CHATA, FENDA SIMPLES, EM ACO ZINCADO, 1/4" (6,35 MM) X 25 MM | Material |  | CENTO | 0.01 | 48.05 | 0.48
|  |  |  | MO sem LS => | 3.73 | LS => | 0 | MO com LS => | 3.73
|  |  |  | Valor do BDI => | 1.32 |  | Valor com BDI => |  | 6.6
19.2.4 | Código | Banco | Descrição | Tipo |  | Und | Quant. | Valor Unit | Total
Composição | EE-INSTE-C32 | Próprio | FIXAÇÃO UTILIZANDO PARAFUSO AUTOTARRACHANTE 4,2X32MM E BUCHA DE NYLON S6 - FORNECIMENTO E INSTALAÇÃO. | INEL - INSTALAÇÃO ELÉTRICA/ELETRIFICAÇÃO E ILUMINAÇÃO EXTERNA |  | UN | 1 | 4.9 | 4.9
Composição Auxiliar | 88267 | SINAPI | ENCANADOR OU BOMBEIRO HIDRÁULICO COM ENCARGOS COMPLEMENTARES | SEDI - SERVIÇOS DIVERSOS |  | H | 0.1621 | 26.39 | 4.27
Composição Auxiliar | 88248 | SINAPI | AUXILIAR DE ENCANADOR OU BOMBEIRO HIDRÁULICO COM ENCARGOS COMPLEMENTARES | SEDI - SERVIÇOS DIVERSOS |  | H | 0.0227 | 21.78 | 0.49
Insumo | 00011950 | SINAPI | BUCHA DE NYLON SEM ABA S6, COM PARAFUSO DE 4,20 X 40 MM EM ACO ZINCADO COM ROSCA SOBERBA, CABECA CHATA E FENDA PHILLIPS | Material |  | UN | 1 | 0.14 | 0.14
|  |  |  | MO sem LS => | 3.73 | LS => | 0 | MO com LS => | 3.73
|  |  |  | Valor do BDI => | 1.22 |  | Valor com BDI => |  | 6.12
19.2.5 | Código | Banco | Descrição | Tipo |  | Und | Quant. | Valor Unit | Total
Composição | EE-SPDA-C57 | Próprio | FIXAÇÃO UTILIZANDO PARAFUSO AÇO GALVANIZADO , CABEÇA SEXTAVADA 1/4", ROSCA SOBERBA E ´PORCA SEXTAVADA 1/4"- FORNECIMENTO E INSTALAÇÃO. | INHI - INSTALAÇÕES HIDROS SANITÁRIAS |  | UN | 1 | 5.85 | 5.85
Composição Auxiliar | 88247 | SINAPI | AUXILIAR DE ELETRICISTA COM ENCARGOS COMPLEMENTARES | SEDI - SERVIÇOS DIVERSOS |  | H | 0.0227 | 22.77 | 0.51
Composição Auxiliar | 88264 | SINAPI | ELETRICISTA COM ENCARGOS COMPLEMENTARES | SEDI - SERVIÇOS DIVERSOS |  | H | 0.1621 | 27.47 | 4.45
Insumo | COT1143 | Próprio | PARAFUSO GALVANIZADO CABEÇA SEXTAVADA 1/4"X1.3/4" ROSCA SOBERBA | Material |  | UN | 1 | 0.58 | 0.58
Insumo | 00039997 | SINAPI | PORCA ZINCADA, SEXTAVADA, DIAMETRO 1/4" | Material |  | UN | 1 | 0.31 | 0.31
|  |  |  | MO sem LS => | 3.8 | LS => | 0 | MO com LS => | 3.8
|  |  |  | Valor do BDI => | 1.46 |  | Valor com BDI => |  | 7.31
19.2.6 | Código | Banco | Descrição | Tipo |  | Und | Quant. | Valor Unit | Total
Composição | EE-INSTE-C360 | Próprio | FIXAÇÃO PARAFUSO GALVANIZADO CABEÇA SEXT. 3/8''X2.1\2 ROSCA WW, INCLUSO ARRUELA 3/8 E BUCHA S8 - INCLUSO INSTALAÇÃO | ASTU - ASSENTAMENTO DE TUBOS E PECAS |  | UNI | 1 | 2.7 | 2.7
Composição Auxiliar | 88264 | SINAPI | ELETRICISTA COM ENCARGOS COMPLEMENTARES | SEDI - SERVIÇOS DIVERSOS |  | H | 0.0066 | 27.47 | 0.18
Composição Auxiliar | 88247 | SINAPI | AUXILIAR DE ELETRICISTA COM ENCARGOS COMPLEMENTARES | SEDI - SERVIÇOS DIVERSOS |  | H | 0.0066 | 22.77 | 0.15
Insumo | COT1310 | Próprio | ARRUELA 3/8" | Material |  | UN | 1 | 0.58 | 0.58
Insumo | COT1367 | Próprio | PARAFUSOGALV CAB SEXT 3/8” X 2.1/2” ROSCA WW | Material |  | UN | 1 | 1.6642 | 1.66
Insumo | 00004376 | SINAPI | BUCHA DE NYLON SEM ABA S8 | Material |  | UN | 1 | 0.13 | 0.13
|  |  |  | MO sem LS => | 0.23 | LS => | 0 | MO com LS => | 0.23
|  |  |  | Valor do BDI => | 0.67 |  | Valor com BDI => |  | 3.37
19.2.7 | Código | Banco | Descrição | Tipo |  | Und | Quant. | Valor Unit | Total
Composição | EE-INSTE-C203 | Próprio | FIXAÇÃO DE PARAFUSO GALVANIZADO, SEXTAVADO, COM ROSCA SOBERBA, 5/16"X2" E BUCHA DE NYLON S10 - FORNECIMENTO E INSTALAÇÃO | ASTU - ASSENTAMENTO DE TUBOS E PECAS |  | UN | 1 | 6.16 | 6.16
Composição Auxiliar | 88267 | SINAPI | ENCANADOR OU BOMBEIRO HIDRÁULICO COM ENCARGOS COMPLEMENTARES | SEDI - SERVIÇOS DIVERSOS |  | H | 0.1621 | 26.39 | 4.27
Composição Auxiliar | 88248 | SINAPI | AUXILIAR DE ENCANADOR OU BOMBEIRO HIDRÁULICO COM ENCARGOS COMPLEMENTARES | SEDI - SERVIÇOS DIVERSOS |  | H | 0.0227 | 21.78 | 0.49
Insumo | 00004374 | SINAPI | BUCHA DE NYLON SEM ABA S10 | Material |  | UN | 1 | 0.25 | 0.25
Insumo | 00004382 | SINAPI | PARAFUSO ZINCADO, SEXTAVADO, COM ROSCA SOBERBA, DIAMETRO 5/16", COMPRIMENTO 80 MM | Material |  | UN | 1 | 1.15 | 1.15
|  |  |  | MO sem LS => | 3.73 | LS => | 0 | MO com LS => | 3.73
|  |  |  | Valor do BDI => | 1.54 |  | Valor com BDI => |  | 7.7
19.2.8 | Código | Banco | Descrição | Tipo |  | Und | Quant. | Valor Unit | Total
Composição | EE-INSTE-C271 | Próprio | FORNECIMENTO E INSTALAÇÃO DE PARAFUSO CABEÇA LENTILHA 1/4'' X 5/8'" | INEL - INSTALAÇÃO ELÉTRICA/ELETRIFICAÇÃO E ILUMINAÇÃO EXTERNA |  | UND | 1 | 0.81 | 0.81
Composição Auxiliar | 88264 | SINAPI | ELETRICISTA COM ENCARGOS COMPLEMENTARES | SEDI - SERVIÇOS DIVERSOS |  | H | 0.0042 | 27.47 | 0.11
Composição Auxiliar | 88247 | SINAPI | AUXILIAR DE ELETRICISTA COM ENCARGOS COMPLEMENTARES | SEDI - SERVIÇOS DIVERSOS |  | H | 0.0042 | 22.77 | 0.09
Insumo | COT227 | Próprio | PARAFUSO GALV. CABEÇA LENTILHA 1/4" X 5/8" ROSCA TOTAL | Material |  | UN | 1 | 0.6137 | 0.61
|  |  |  | MO sem LS => | 0.14 | LS => | 0 | MO com LS => | 0.14
|  |  |  | Valor do BDI => | 0.2 |  | Valor com BDI => |  | 1.01
19.2.9 | Código | Banco | Descrição | Tipo |  | Und | Quant. | Valor Unit | Total
Composição | EE-SC-C158 | Próprio | PAR DE SUPORTE MÃO FRANCESA PARA CONDENSADORAS 60 CM, PERFIL U REFORÇADO, PINTURA COM TINTA ALQUÍDICA DE FUNDO (TIPO ZARCÃO) E PINTURA, DUAS DEMÃOS, COM TINTA ALQUÍDICA DE ACABAMENTO (TINTA ESMALTE SINTETICO PREMIUM BRILHANTE) PULVERIZADA SOBRE SUPERFÍCIES METÁLICAS. FORNECIMENTO E INSTALAÇÃO | SERT - SERVIÇOS TÉCNICOS |  | UND | 1 | 120.39 | 120.39
Composição Auxiliar | 88309 | SINAPI | PEDREIRO COM ENCARGOS COMPLEMENTARES | SEDI - SERVIÇOS DIVERSOS |  | H | 0.9486 | 26.4 | 25.04
Composição Auxiliar | 88316 | SINAPI | SERVENTE COM ENCARGOS COMPLEMENTARES | SEDI - SERVIÇOS DIVERSOS |  | H | 0.2988 | 21.17 | 6.32
Composição Auxiliar | 88315 | SINAPI | SERRALHEIRO COM ENCARGOS COMPLEMENTARES | SEDI - SERVIÇOS DIVERSOS |  | H | 0.5 | 26.21 | 13.1
Composição Auxiliar | 88251 | SINAPI | AUXILIAR DE SERRALHEIRO COM ENCARGOS COMPLEMENTARES | SEDI - SERVIÇOS DIVERSOS |  | H | 0.25 | 22.33 | 5.58
Composição Auxiliar | 88310 | SINAPI | PINTOR COM ENCARGOS COMPLEMENTARES | SEDI - SERVIÇOS DIVERSOS |  | H | 0.30432 | 28.09 | 8.54
Insumo | 00007568 | SINAPI | BUCHA DE NYLON SEM ABA S10, COM PARAFUSO DE 6,10 X 65 MM EM ACO ZINCADO COM ROSCA SOBERBA, CABECA CHATA E FENDA PHILLIPS | Material |  | UN | 6 | 0.43 | 2.58
Insumo | 00007292 | SINAPI | TINTA ESMALTE SINTETICO PREMIUM BRILHANTE | Material |  | L | 0.099216 | 33.61 | 3.33
Insumo | 00001321 | SINAPI | CHAPA DE ACO FINA A QUENTE BITOLA MSG 13, E = 2,25 MM (18,00 KG/M2) | Material |  | KG | 4.28 | 11.46 | 49.04
Insumo | 00011002 | SINAPI | ELETRODO REVESTIDO AWS - E6013, DIAMETRO IGUAL A 2,50 MM | Material |  | KG | 0.15 | 35.38 | 5.3
Insumo | 00005318 | SINAPI | DILUENTE AGUARRAS | Material |  | L | 0.032304 | 20 | 0.64
Insumo | 00007307 | SINAPI | FUNDO ANTICORROSIVO PARA METAIS FERROSOS (ZARCAO) | Material |  | L | 0.025488 | 36.25 | 0.92
|  |  |  | MO sem LS => | 43.73 | LS => | 0 | MO com LS => | 43.73
|  |  |  | Valor do BDI => | 30.09 |  | Valor com BDI => |  | 150.48
19.3.1 | Código | Banco | Descrição | Tipo |  | Und | Quant. | Valor Unit | Total
Composição | EE-INSTE-C576 | Próprio | CABO DE COBRE FLEXÍVEL ISOLADO ATOX, 10 MM², ANTI-CHAMA 0,6/1,0 KV - FORNECIMENTO E INSTALAÇÃO. | INEL - INSTALAÇÃO ELÉTRICA/ELETRIFICAÇÃO E ILUMINAÇÃO EXTERNA |  | M | 1 | 14.78 | 14.78
Composição Auxiliar | 88247 | SINAPI | AUXILIAR DE ELETRICISTA COM ENCARGOS COMPLEMENTARES | SEDI - SERVIÇOS DIVERSOS |  | H | 0.04 | 22.77 | 0.91
Composição Auxiliar | 88264 | SINAPI | ELETRICISTA COM ENCARGOS COMPLEMENTARES | SEDI - SERVIÇOS DIVERSOS |  | H | 0.04 | 27.47 | 1.09
Insumo | COT1647 | Próprio | CABO ISOLADO ATOX FLEX 0,6/1kV 10 MM² - UNIPOLAR | Material |  | M | 1.05 | 12.1411 | 12.74
Insumo | 00021127 | SINAPI | FITA ISOLANTE ADESIVA ANTICHAMA, USO ATE 750 V, EM ROLO DE 19 MM X 5 M | Material |  | UN | 0.009 | 4.91 | 0.04
|  |  |  | MO sem LS => | 1.5 | LS => | 0 | MO com LS => | 1.5
|  |  |  | Valor do BDI => | 3.69 |  | Valor com BDI => |  | 18.47
19.3.2 | Código | Banco | Descrição | Tipo |  | Und | Quant. | Valor Unit | Total
Composição | EE-INSTE-C581 | Próprio | CABO DE COBRE FLEXÍVEL ISOLADO ATOX, 150 MM², ANTI-CHAMA 0,6/1,0 KV - FORNECIMENTO E INSTALAÇÃO. | INEL - INSTALAÇÃO ELÉTRICA/ELETRIFICAÇÃO E ILUMINAÇÃO EXTERNA |  | M | 1 | 167.14 | 167.14
Composição Auxiliar | 88264 | SINAPI | ELETRICISTA COM ENCARGOS COMPLEMENTARES | SEDI - SERVIÇOS DIVERSOS |  | H | 0.04 | 27.47 | 1.09
Composição Auxiliar | 88247 | SINAPI | AUXILIAR DE ELETRICISTA COM ENCARGOS COMPLEMENTARES | SEDI - SERVIÇOS DIVERSOS |  | H | 0.04 | 22.77 | 0.91
Insumo | COT726 | Próprio | CABO ISOLADO ATOX FLEX 0,6/1kV 150MM² | Material |  | M | 1.05 | 157.247 | 165.1
Insumo | 00021127 | SINAPI | FITA ISOLANTE ADESIVA ANTICHAMA, USO ATE 750 V, EM ROLO DE 19 MM X 5 M | Material |  | UN | 0.009 | 4.91 | 0.04
|  |  |  | MO sem LS => | 1.5 | LS => | 0 | MO com LS => | 1.5
|  |  |  | Valor do BDI => | 41.78 |  | Valor com BDI => |  | 208.92
19.3.3 | Código | Banco | Descrição | Tipo |  | Und | Quant. | Valor Unit | Total
Composição | EE-INSTE-C577 | Próprio | CABO DE COBRE FLEXÍVEL ISOLADO ATOX, 16 MM², ANTI-CHAMA 0,6/1,0 KV - FORNECIMENTO E INSTALAÇÃO. | INEL - INSTALAÇÃO ELÉTRICA/ELETRIFICAÇÃO E ILUMINAÇÃO EXTERNA |  | M | 1 | 21.67 | 21.67
Composição Auxiliar | 88247 | SINAPI | AUXILIAR DE ELETRICISTA COM ENCARGOS COMPLEMENTARES | SEDI - SERVIÇOS DIVERSOS |  | H | 0.04 | 22.77 | 0.91
Composição Auxiliar | 88264 | SINAPI | ELETRICISTA COM ENCARGOS COMPLEMENTARES | SEDI - SERVIÇOS DIVERSOS |  | H | 0.04 | 27.47 | 1.09
Insumo | COT1648 | Próprio | CABO ISOLADO ATOX FLEX 0,6/1kV 16 MM² - UNIPOLAR | Material |  | M | 1.05 | 18.7041 | 19.63
Insumo | 00021127 | SINAPI | FITA ISOLANTE ADESIVA ANTICHAMA, USO ATE 750 V, EM ROLO DE 19 MM X 5 M | Material |  | UN | 0.009 | 4.91 | 0.04
|  |  |  | MO sem LS => | 1.5 | LS => | 0 | MO com LS => | 1.5
|  |  |  | Valor do BDI => | 5.41 |  | Valor com BDI => |  | 27.08
19.3.4 | Código | Banco | Descrição | Tipo |  | Und | Quant. | Valor Unit | Total
Composição | EE-INSTE-C626 | Próprio | CABO DE COBRE FLEXÍVEL ISOLADO ATOX, 35 MM², ANTI-CHAMA 0,6/1,0 KV - FORNECIMENTO E INSTALAÇÃO. | INEL - INSTALAÇÃO ELÉTRICA/ELETRIFICAÇÃO E ILUMINAÇÃO EXTERNA |  | M | 1 | 42.14 | 42.14
Composição Auxiliar | 88264 | SINAPI | ELETRICISTA COM ENCARGOS COMPLEMENTARES | SEDI - SERVIÇOS DIVERSOS |  | H | 0.04 | 27.47 | 1.09
Composição Auxiliar | 88247 | SINAPI | AUXILIAR DE ELETRICISTA COM ENCARGOS COMPLEMENTARES | SEDI - SERVIÇOS DIVERSOS |  | H | 0.04 | 22.77 | 0.91
Insumo | 00021127 | SINAPI | FITA ISOLANTE ADESIVA ANTICHAMA, USO ATE 750 V, EM ROLO DE 19 MM X 5 M | Material |  | UN | 0.009 | 4.91 | 0.04
Insumo | COT1650 | Próprio | CABO ISOLADO ATOX FLEX 0,6/1kV 35MM² - UNIPOLAR | Material |  | M | 1.05 | 38.1954 | 40.1
|  |  |  | MO sem LS => | 1.5 | LS => | 0 | MO com LS => | 1.5
|  |  |  | Valor do BDI => | 10.53 |  | Valor com BDI => |  | 52.67
19.3.5 | Código | Banco | Descrição | Tipo |  | Und | Quant. | Valor Unit | Total
Composição | EE-INSTE-C628 | Próprio | CABO DE COBRE FLEXÍVEL ISOLADO ATOX, 70 MM², ANTI-CHAMA 0,6/1,0 KV - FORNECIMENTO E INSTALAÇÃO. | INEL - INSTALAÇÃO ELÉTRICA/ELETRIFICAÇÃO E ILUMINAÇÃO EXTERNA |  | M | 1 | 82.82 | 82.82
Composição Auxiliar | 88264 | SINAPI | ELETRICISTA COM ENCARGOS COMPLEMENTARES | SEDI - SERVIÇOS DIVERSOS |  | H | 0.04 | 27.47 | 1.09
Composição Auxiliar | 88247 | SINAPI | AUXILIAR DE ELETRICISTA COM ENCARGOS COMPLEMENTARES | SEDI - SERVIÇOS DIVERSOS |  | H | 0.04 | 22.77 | 0.91
Insumo | COT1652 | Próprio | CABO ISOLADO ATOX FLEX 0,6/1kV 70 MM² - UNIPOLAR | Material |  | M | 1.05 | 76.94 | 80.78
Insumo | 00021127 | SINAPI | FITA ISOLANTE ADESIVA ANTICHAMA, USO ATE 750 V, EM ROLO DE 19 MM X 5 M | Material |  | UN | 0.009 | 4.91 | 0.04
|  |  |  | MO sem LS => | 1.5 | LS => | 0 | MO com LS => | 1.5
|  |  |  | Valor do BDI => | 20.7 |  | Valor com BDI => |  | 103.52
19.3.6 | Código | Banco | Descrição | Tipo |  | Und | Quant. | Valor Unit | Total
Composição | EE-INSTE-C629 | Próprio | CABO DE COBRE FLEXÍVEL ISOLADO ATOX, 95 MM², ANTI-CHAMA 0,6/1,0 KV - FORNECIMENTO E INSTALAÇÃO. | INEL - INSTALAÇÃO ELÉTRICA/ELETRIFICAÇÃO E ILUMINAÇÃO EXTERNA |  | M | 1 | 110.66 | 110.66
Composição Auxiliar | 88264 | SINAPI | ELETRICISTA COM ENCARGOS COMPLEMENTARES | SEDI - SERVIÇOS DIVERSOS |  | H | 0.04 | 27.47 | 1.09
Composição Auxiliar | 88247 | SINAPI | AUXILIAR DE ELETRICISTA COM ENCARGOS COMPLEMENTARES | SEDI - SERVIÇOS DIVERSOS |  | H | 0.04 | 22.77 | 0.91
Insumo | 00021127 | SINAPI | FITA ISOLANTE ADESIVA ANTICHAMA, USO ATE 750 V, EM ROLO DE 19 MM X 5 M | Material |  | UN | 0.009 | 4.91 | 0.04
Insumo | COT1653 | Próprio | CABO ISOLADO ATOX FLEX 0,6/1kV 95 MM² - UNIPOLAR | Material |  | M | 1.05 | 103.45 | 108.62
|  |  |  | MO sem LS => | 1.5 | LS => | 0 | MO com LS => | 1.5
|  |  |  | Valor do BDI => | 27.66 |  | Valor com BDI => |  | 138.32
19.3.7 | Código | Banco | Descrição | Tipo |  | Und | Quant. | Valor Unit | Total
Composição | EE-INSTE-C142 | Próprio | CABO DE COBRE FLEXÍVEL ISOLADO ATOX, 2,5 MM², ANTI-CHAMA 750V - FORNECIMENTO E INSTALAÇÃO. | ASTU - ASSENTAMENTO DE TUBOS E PECAS |  | M | 1 | 4.81 | 4.81
Composição Auxiliar | 88247 | SINAPI | AUXILIAR DE ELETRICISTA COM ENCARGOS COMPLEMENTARES | SEDI - SERVIÇOS DIVERSOS |  | H | 0.03 | 22.77 | 0.68
Composição Auxiliar | 88264 | SINAPI | ELETRICISTA COM ENCARGOS COMPLEMENTARES | SEDI - SERVIÇOS DIVERSOS |  | H | 0.03 | 27.47 | 0.82
Insumo | 00044388 | SINAPI | CABO DE COBRE FLEXIVEL NAO HALOGENADO, SEM EMISSAO DE FUMACA, 750V, SECAO NOMINAL 2,5 MM | Material |  | M | 1.19 | 2.75 | 3.27
Insumo | 00021127 | SINAPI | FITA ISOLANTE ADESIVA ANTICHAMA, USO ATE 750 V, EM ROLO DE 19 MM X 5 M | Material |  | UN | 0.009 | 4.91 | 0.04
|  |  |  | MO sem LS => | 1.12 | LS => | 0 | MO com LS => | 1.12
|  |  |  | Valor do BDI => | 1.2 |  | Valor com BDI => |  | 6.01
19.3.8 | Código | Banco | Descrição | Tipo |  | Und | Quant. | Valor Unit | Total
Composição | EE-INSTE-C1009 | Próprio | CABO DE COBRE FLEXÍVEL ISOLADO ATOX, 4 MM², ANTI-CHAMA 750V - FORNECIMENTO E INSTALAÇÃO | INEL - INSTALAÇÃO ELÉTRICA/ELETRIFICAÇÃO E ILUMINAÇÃO EXTERNA |  | M | 1 | 7.46 | 7.46
Composição Auxiliar | 88247 | SINAPI | AUXILIAR DE ELETRICISTA COM ENCARGOS COMPLEMENTARES | SEDI - SERVIÇOS DIVERSOS |  | H | 0.039 | 22.77 | 0.88
Composição Auxiliar | 88264 | SINAPI | ELETRICISTA COM ENCARGOS COMPLEMENTARES | SEDI - SERVIÇOS DIVERSOS |  | H | 0.039 | 27.47 | 1.07
Insumo | 00021127 | SINAPI | FITA ISOLANTE ADESIVA ANTICHAMA, USO ATE 750 V, EM ROLO DE 19 MM X 5 M | Material |  | UN | 0.0094 | 4.91 | 0.04
Insumo | COT645 | Próprio | CABO ISOLADO ATOX FLEX - 750V, 4MM² | Material |  | M | 1.2434 | 4.4066 | 5.47
|  |  |  | MO sem LS => | 1.46 | LS => | 0 | MO com LS => | 1.46
|  |  |  | Valor do BDI => | 1.86 |  | Valor com BDI => |  | 9.32
19.3.9 | Código | Banco | Descrição | Tipo |  | Und | Quant. | Valor Unit | Total
Composição | EE-INSTE-C656 | Próprio | CABO DE COBRE FLEXÍVEL ISOLADO ATOX, 6 MM², ANTI-CHAMA 750V - FORNECIMENTO E INSTALAÇÃO. | INEL - INSTALAÇÃO ELÉTRICA/ELETRIFICAÇÃO E ILUMINAÇÃO EXTERNA |  | M | 1 | 9.28 | 9.28
Composição Auxiliar | 88264 | SINAPI | ELETRICISTA COM ENCARGOS COMPLEMENTARES | SEDI - SERVIÇOS DIVERSOS |  | H | 0.052 | 27.47 | 1.42
Composição Auxiliar | 88247 | SINAPI | AUXILIAR DE ELETRICISTA COM ENCARGOS COMPLEMENTARES | SEDI - SERVIÇOS DIVERSOS |  | H | 0.052 | 22.77 | 1.18
Insumo | 00044389 | SINAPI | CABO DE COBRE FLEXIVEL NAO HALOGENADO, SEM EMISSAO DE FUMACA, 750V, SECAO NOMINAL 6,0 MM | Material |  | M | 1.05 | 6.33 | 6.64
Insumo | 00021127 | SINAPI | FITA ISOLANTE ADESIVA ANTICHAMA, USO ATE 750 V, EM ROLO DE 19 MM X 5 M | Material |  | UN | 0.009 | 4.91 | 0.04
|  |  |  | MO sem LS => | 1.95 | LS => | 0 | MO com LS => | 1.95
|  |  |  | Valor do BDI => | 2.32 |  | Valor com BDI => |  | 11.6
19.4.4 | Código | Banco | Descrição | Tipo |  | Und | Quant. | Valor Unit | Total
Composição | EE-INSTE-C264 | Próprio | TAMPA DE CONCRETO ARMADO 40X40X5CM PARA CAIXA | INEL - INSTALAÇÃO ELÉTRICA/ELETRIFICAÇÃO E ILUMINAÇÃO EXTERNA |  | UN | 1 | 18.29 | 18.29
Composição Auxiliar | 88262 | SINAPI | CARPINTEIRO DE FORMAS COM ENCARGOS COMPLEMENTARES | SEDI - SERVIÇOS DIVERSOS |  | H | 0.0444 | 25.99 | 1.15
Composição Auxiliar | 88245 | SINAPI | ARMADOR COM ENCARGOS COMPLEMENTARES | SEDI - SERVIÇOS DIVERSOS |  | H | 0.0444 | 26.21 | 1.16
Composição Auxiliar | 88316 | SINAPI | SERVENTE COM ENCARGOS COMPLEMENTARES | SEDI - SERVIÇOS DIVERSOS |  | H | 0.0889 | 21.17 | 1.88
Composição Auxiliar | 88830 | SINAPI | BETONEIRA CAPACIDADE NOMINAL DE 400 L, CAPACIDADE DE MISTURA 280 L, MOTOR ELÉTRICO TRIFÁSICO POTÊNCIA DE 2 CV, SEM CARREGADOR - CHP DIURNO. AF_05/2023 | CHOR - CUSTOS HORÁRIOS DE MÁQUINAS E EQUIPAMENTOS |  | CHP | 0.0062 | 2.12 | 0.01
Insumo | 00005068 | SINAPI | PREGO DE ACO POLIDO COM CABECA 17 X 21 (2 X 11) | Material |  | KG | 0.0356 | 20.04 | 0.71
Insumo | 00043059 | SINAPI | ACO CA-60, 4,2 MM, OU 5,0 MM, OU 6,0 MM, OU 7,0 MM, VERGALHAO | Material |  | KG | 0.64 | 8.78 | 5.61
Insumo | 00004718 | SINAPI | PEDRA BRITADA N. 2 (19 A 38 MM) POSTO PEDREIRA/FORNECEDOR, SEM FRETE | Material |  | M³ | 0.0067 | 167.5 | 1.12
Insumo | 00001379 | SINAPI | CIMENTO PORTLAND COMPOSTO CP II-32 | Material |  | KG | 2.4622 | 0.9 | 2.21
Insumo | 00004512 | SINAPI | SARRAFO *2,5 X 5* CM EM PINUS, MISTA OU EQUIVALENTE DA REGIAO - BRUTA | Material |  | M | 1.1111 | 2.8 | 3.11
Insumo | 00000367 | SINAPI | AREIA GROSSA - POSTO JAZIDA/FORNECEDOR (RETIRADO NA JAZIDA, SEM TRANSPORTE) | Material |  | M³ | 0.0071 | 131.69 | 0.93
Insumo | 00000345 | SINAPI | ARAME GALVANIZADO 18 BWG, D = 1,24MM (0,009 KG/M) | Material |  | KG | 0.0129 | 31.76 | 0.4
|  |  |  | MO sem LS => | 3.09 | LS => | 0 | MO com LS => | 3.09
|  |  |  | Valor do BDI => | 4.57 |  | Valor com BDI => |  | 22.86
19.4.5 | Código | Banco | Descrição | Tipo |  | Und | Quant. | Valor Unit | Total
Composição | EE-INSTE-C259 | Próprio | TAMPA DE CONCRETO ARMADO 60X60X5CM PARA CAIXA | INEL - INSTALAÇÃO ELÉTRICA/ELETRIFICAÇÃO E ILUMINAÇÃO EXTERNA |  | UN | 1 | 41.21 | 41.21
Composição Auxiliar | 88830 | SINAPI | BETONEIRA CAPACIDADE NOMINAL DE 400 L, CAPACIDADE DE MISTURA 280 L, MOTOR ELÉTRICO TRIFÁSICO POTÊNCIA DE 2 CV, SEM CARREGADOR - CHP DIURNO. AF_05/2023 | CHOR - CUSTOS HORÁRIOS DE MÁQUINAS E EQUIPAMENTOS |  | CHP | 0.014 | 2.12 | 0.02
Composição Auxiliar | 88245 | SINAPI | ARMADOR COM ENCARGOS COMPLEMENTARES | SEDI - SERVIÇOS DIVERSOS |  | H | 0.1 | 26.21 | 2.62
Composição Auxiliar | 88262 | SINAPI | CARPINTEIRO DE FORMAS COM ENCARGOS COMPLEMENTARES | SEDI - SERVIÇOS DIVERSOS |  | H | 0.1 | 25.99 | 2.59
Composição Auxiliar | 88316 | SINAPI | SERVENTE COM ENCARGOS COMPLEMENTARES | SEDI - SERVIÇOS DIVERSOS |  | H | 0.2 | 21.17 | 4.23
Insumo | 00000367 | SINAPI | AREIA GROSSA - POSTO JAZIDA/FORNECEDOR (RETIRADO NA JAZIDA, SEM TRANSPORTE) | Material |  | M³ | 0.016 | 131.69 | 2.1
Insumo | 00005068 | SINAPI | PREGO DE ACO POLIDO COM CABECA 17 X 21 (2 X 11) | Material |  | KG | 0.08 | 20.04 | 1.6
Insumo | 00043059 | SINAPI | ACO CA-60, 4,2 MM, OU 5,0 MM, OU 6,0 MM, OU 7,0 MM, VERGALHAO | Material |  | KG | 1.44 | 8.78 | 12.64
Insumo | 00004512 | SINAPI | SARRAFO *2,5 X 5* CM EM PINUS, MISTA OU EQUIVALENTE DA REGIAO - BRUTA | Material |  | M | 2.5 | 2.8 | 7
Insumo | 00000345 | SINAPI | ARAME GALVANIZADO 18 BWG, D = 1,24MM (0,009 KG/M) | Material |  | KG | 0.029 | 31.76 | 0.92
Insumo | 00004718 | SINAPI | PEDRA BRITADA N. 2 (19 A 38 MM) POSTO PEDREIRA/FORNECEDOR, SEM FRETE | Material |  | M³ | 0.015 | 167.5 | 2.51
Insumo | 00001379 | SINAPI | CIMENTO PORTLAND COMPOSTO CP II-32 | Material |  | KG | 5.54 | 0.9 | 4.98
|  |  |  | MO sem LS => | 6.98 | LS => | 0 | MO com LS => | 6.98
|  |  |  | Valor do BDI => | 10.3 |  | Valor com BDI => |  | 51.51
19.4.6 | Código | Banco | Descrição | Tipo |  | Und | Quant. | Valor Unit | Total
Composição | EE-INSTE-C265 | Próprio | TAMPA DE CONCRETO ARMADO 80X80X5CM PARA CAIXA | INEL - INSTALAÇÃO ELÉTRICA/ELETRIFICAÇÃO E ILUMINAÇÃO EXTERNA |  | UN | 1 | 73.29 | 73.29
Composição Auxiliar | 88830 | SINAPI | BETONEIRA CAPACIDADE NOMINAL DE 400 L, CAPACIDADE DE MISTURA 280 L, MOTOR ELÉTRICO TRIFÁSICO POTÊNCIA DE 2 CV, SEM CARREGADOR - CHP DIURNO. AF_05/2023 | CHOR - CUSTOS HORÁRIOS DE MÁQUINAS E EQUIPAMENTOS |  | CHP | 0.0249 | 2.12 | 0.05
Composição Auxiliar | 88245 | SINAPI | ARMADOR COM ENCARGOS COMPLEMENTARES | SEDI - SERVIÇOS DIVERSOS |  | H | 0.1778 | 26.21 | 4.66
Composição Auxiliar | 88316 | SINAPI | SERVENTE COM ENCARGOS COMPLEMENTARES | SEDI - SERVIÇOS DIVERSOS |  | H | 0.3555 | 21.17 | 7.52
Composição Auxiliar | 88262 | SINAPI | CARPINTEIRO DE FORMAS COM ENCARGOS COMPLEMENTARES | SEDI - SERVIÇOS DIVERSOS |  | H | 0.1778 | 25.99 | 4.62
Insumo | 00043059 | SINAPI | ACO CA-60, 4,2 MM, OU 5,0 MM, OU 6,0 MM, OU 7,0 MM, VERGALHAO | Material |  | KG | 2.56 | 8.78 | 22.47
Insumo | 00004718 | SINAPI | PEDRA BRITADA N. 2 (19 A 38 MM) POSTO PEDREIRA/FORNECEDOR, SEM FRETE | Material |  | M³ | 0.0267 | 167.5 | 4.47
Insumo | 00000345 | SINAPI | ARAME GALVANIZADO 18 BWG, D = 1,24MM (0,009 KG/M) | Material |  | KG | 0.0516 | 31.76 | 1.63
Insumo | 00004512 | SINAPI | SARRAFO *2,5 X 5* CM EM PINUS, MISTA OU EQUIVALENTE DA REGIAO - BRUTA | Material |  | M | 4.4444 | 2.8 | 12.44
Insumo | 00000367 | SINAPI | AREIA GROSSA - POSTO JAZIDA/FORNECEDOR (RETIRADO NA JAZIDA, SEM TRANSPORTE) | Material |  | M³ | 0.0284 | 131.69 | 3.73
Insumo | 00005068 | SINAPI | PREGO DE ACO POLIDO COM CABECA 17 X 21 (2 X 11) | Material |  | KG | 0.1422 | 20.04 | 2.84
Insumo | 00001379 | SINAPI | CIMENTO PORTLAND COMPOSTO CP II-32 | Material |  | KG | 9.8489 | 0.9 | 8.86
|  |  |  | MO sem LS => | 12.44 | LS => | 0 | MO com LS => | 12.44
|  |  |  | Valor do BDI => | 18.32 |  | Valor com BDI => |  | 91.61
19.4.7 | Código | Banco | Descrição | Tipo |  | Und | Quant. | Valor Unit | Total
Composição | EE-INSTE-C273 | Próprio | CAIXA DE PASSAGEM PARA APARELHO, TIPO SPLIT, DE AR CONDICIONADO, PVC, EM PAREDE - FORNECIMENTO E INSTALAÇÃO | INEL - INSTALAÇÃO ELÉTRICA/ELETRIFICAÇÃO E ILUMINAÇÃO EXTERNA |  | UN | 1 | 50.76 | 50.76
Composição Auxiliar | 88247 | SINAPI | AUXILIAR DE ELETRICISTA COM ENCARGOS COMPLEMENTARES | SEDI - SERVIÇOS DIVERSOS |  | H | 0.30443 | 22.77 | 6.93
Composição Auxiliar | 88264 | SINAPI | ELETRICISTA COM ENCARGOS COMPLEMENTARES | SEDI - SERVIÇOS DIVERSOS |  | H | 0.30443 | 27.47 | 8.36
Composição Auxiliar | 88629 | SINAPI | ARGAMASSA TRAÇO 1:3 (EM VOLUME DE CIMENTO E AREIA MÉDIA ÚMIDA), PREPARO MANUAL. AF_08/2019 | SEDI - SERVIÇOS DIVERSOS |  | m³ | 0.0031353 | 755.18 | 2.36
Insumo | COT1137 | Próprio | CAIXA DE PASSAGEM PARA AR CONDICIONADO 29X17X5 | Material |  | UN | 1 | 33.11 | 33.11
|  |  |  | MO sem LS => | 11.87 | LS => | 0 | MO com LS => | 11.87
|  |  |  | Valor do BDI => | 12.69 |  | Valor com BDI => |  | 63.45
19.4.8 | Código | Banco | Descrição | Tipo |  | Und | Quant. | Valor Unit | Total
Composição | EE-INSTE-C75 | Próprio | CAIXA ENTERRADA ELÉTRICA RETANGULAR, EM ALVENARIA COM TIJOLOS CERÂMICOS MACIÇOS, FUNDO COM BRITA, DIMENSÕES INTERNAS: 0,3X0,3X0,5 M. | INEL - INSTALAÇÃO ELÉTRICA/ELETRIFICAÇÃO E ILUMINAÇÃO EXTERNA |  | UN | 1 | 227.38 | 227.38
Composição Auxiliar | 97734 | SINAPI | PEÇA RETANGULAR PRÉ-MOLDADA, VOLUME DE CONCRETO DE 10 A 30 LITROS, TAXA DE AÇO APROXIMADA DE 30KG/M³. AF_03/2024 | FUES - FUNDAÇÕES E ESTRUTURAS |  | m³ | 0.0175 | 3047.96 | 53.33
Composição Auxiliar | 87316 | SINAPI | ARGAMASSA TRAÇO 1:4 (EM VOLUME DE CIMENTO E AREIA GROSSA ÚMIDA) PARA CHAPISCO CONVENCIONAL, PREPARO MECÂNICO COM BETONEIRA 400 L. AF_08/2019 | SEDI - SERVIÇOS DIVERSOS |  | m³ | 0.0007 | 542.13 | 0.37
Composição Auxiliar | 88628 | SINAPI | ARGAMASSA TRAÇO 1:3 (EM VOLUME DE CIMENTO E AREIA MÉDIA ÚMIDA), PREPARO MECÂNICO COM BETONEIRA 400 L. AF_08/2019 | SEDI - SERVIÇOS DIVERSOS |  | m³ | 0.0463 | 647.14 | 29.96
Composição Auxiliar | 88309 | SINAPI | PEDREIRO COM ENCARGOS COMPLEMENTARES | SEDI - SERVIÇOS DIVERSOS |  | H | 1.5362 | 26.4 | 40.55
Composição Auxiliar | 88316 | SINAPI | SERVENTE COM ENCARGOS COMPLEMENTARES | SEDI - SERVIÇOS DIVERSOS |  | H | 1.5362 | 21.17 | 32.52
Composição Auxiliar | 101619 | SINAPI | PREPARO DE FUNDO DE VALA COM LARGURA MENOR QUE 1,5 M, COM CAMADA DE BRITA, LANÇAMENTO MANUAL. AF_08/2020 | MOVT - MOVIMENTO DE TERRA |  | m³ | 0.036 | 360.43 | 12.97
Insumo | 00007258 | SINAPI | TIJOLO CERAMICO MACICO COMUM DE *5 X 10 X 20* CM (L X A X C) | Material |  | UN | 81.25 | 0.71 | 57.68
|  |  |  | MO sem LS => | 85.65 | LS => | 0 | MO com LS => | 85.65
|  |  |  | Valor do BDI => | 56.84 |  | Valor com BDI => |  | 284.22
19.4.9 | Código | Banco | Descrição | Tipo |  | Und | Quant. | Valor Unit | Total
Composição | EE-INSTE-C263 | Próprio | TAMPA DE CONCRETO ARMADO 30X30X5CM PARA CAIXA | INEL - INSTALAÇÃO ELÉTRICA/ELETRIFICAÇÃO E ILUMINAÇÃO EXTERNA |  | UN | 1 | 10.24 | 10.24
Composição Auxiliar | 88262 | SINAPI | CARPINTEIRO DE FORMAS COM ENCARGOS COMPLEMENTARES | SEDI - SERVIÇOS DIVERSOS |  | H | 0.025 | 25.99 | 0.64
Composição Auxiliar | 88245 | SINAPI | ARMADOR COM ENCARGOS COMPLEMENTARES | SEDI - SERVIÇOS DIVERSOS |  | H | 0.025 | 26.21 | 0.65
Composição Auxiliar | 88830 | SINAPI | BETONEIRA CAPACIDADE NOMINAL DE 400 L, CAPACIDADE DE MISTURA 280 L, MOTOR ELÉTRICO TRIFÁSICO POTÊNCIA DE 2 CV, SEM CARREGADOR - CHP DIURNO. AF_05/2023 | CHOR - CUSTOS HORÁRIOS DE MÁQUINAS E EQUIPAMENTOS |  | CHP | 0.0035 | 2.12 | 0
Composição Auxiliar | 88316 | SINAPI | SERVENTE COM ENCARGOS COMPLEMENTARES | SEDI - SERVIÇOS DIVERSOS |  | H | 0.05 | 21.17 | 1.05
Insumo | 00043059 | SINAPI | ACO CA-60, 4,2 MM, OU 5,0 MM, OU 6,0 MM, OU 7,0 MM, VERGALHAO | Material |  | KG | 0.36 | 8.78 | 3.16
Insumo | 00001379 | SINAPI | CIMENTO PORTLAND COMPOSTO CP II-32 | Material |  | KG | 1.385 | 0.9 | 1.24
Insumo | 00000345 | SINAPI | ARAME GALVANIZADO 18 BWG, D = 1,24MM (0,009 KG/M) | Material |  | KG | 0.0072 | 31.76 | 0.22
Insumo | 00004512 | SINAPI | SARRAFO *2,5 X 5* CM EM PINUS, MISTA OU EQUIVALENTE DA REGIAO - BRUTA | Material |  | M | 0.625 | 2.8 | 1.75
Insumo | 00000367 | SINAPI | AREIA GROSSA - POSTO JAZIDA/FORNECEDOR (RETIRADO NA JAZIDA, SEM TRANSPORTE) | Material |  | M³ | 0.004 | 131.69 | 0.52
Insumo | 00005068 | SINAPI | PREGO DE ACO POLIDO COM CABECA 17 X 21 (2 X 11) | Material |  | KG | 0.02 | 20.04 | 0.4
Insumo | 00004718 | SINAPI | PEDRA BRITADA N. 2 (19 A 38 MM) POSTO PEDREIRA/FORNECEDOR, SEM FRETE | Material |  | M³ | 0.0037 | 167.5 | 0.61
|  |  |  | MO sem LS => | 1.73 | LS => | 0 | MO com LS => | 1.73
|  |  |  | Valor do BDI => | 2.56 |  | Valor com BDI => |  | 12.8
19.4.10 | Código | Banco | Descrição | Tipo |  | Und | Quant. | Valor Unit | Total
Composição | EE-INSTE-C159 | Próprio | CAIXA DE PASSAGEM, 200x200x100MM | INEL - INSTALAÇÃO ELÉTRICA/ELETRIFICAÇÃO E ILUMINAÇÃO EXTERNA |  | un | 1 | 52.6 | 52.6
Composição Auxiliar | 88264 | SINAPI | ELETRICISTA COM ENCARGOS COMPLEMENTARES | SEDI - SERVIÇOS DIVERSOS |  | H | 0.3 | 27.47 | 8.24
Composição Auxiliar | 88316 | SINAPI | SERVENTE COM ENCARGOS COMPLEMENTARES | SEDI - SERVIÇOS DIVERSOS |  | H | 0.3 | 21.17 | 6.35
Insumo | 00039771 | SINAPI | CAIXA DE PASSAGEM METALICA DE SOBREPOR COM TAMPA PARAFUSADA, DIMENSOES 20 X 20 X 10 CM | Material |  | UN | 1 | 38.01 | 38.01
|  |  |  | MO sem LS => | 10.86 | LS => | 0 | MO com LS => | 10.86
|  |  |  | Valor do BDI => | 13.15 |  | Valor com BDI => |  | 65.75
19.5.3 | Código | Banco | Descrição | Tipo |  | Und | Quant. | Valor Unit | Total
Composição | EE-INSTE-C179 | Próprio | CABO PP TETRAPOLAR , 1,5 MM², ANTI-CHAMA 0,6/1,0 KV - FORNECIMENTO E INSTALAÇÃO. | INEL - INSTALAÇÃO ELÉTRICA/ELETRIFICAÇÃO E ILUMINAÇÃO EXTERNA |  | M | 1 | 11.88 | 11.88
Composição Auxiliar | 88264 | SINAPI | ELETRICISTA COM ENCARGOS COMPLEMENTARES | SEDI - SERVIÇOS DIVERSOS |  | H | 0.04 | 27.47 | 1.09
Composição Auxiliar | 88247 | SINAPI | AUXILIAR DE ELETRICISTA COM ENCARGOS COMPLEMENTARES | SEDI - SERVIÇOS DIVERSOS |  | H | 0.04 | 22.77 | 0.91
Insumo | 00034624 | SINAPI | CABO FLEXIVEL PVC 750 V, 4 CONDUTORES DE 1,5 MM2 | Material |  | M | 1.19 | 8.27 | 9.84
Insumo | 00021127 | SINAPI | FITA ISOLANTE ADESIVA ANTICHAMA, USO ATE 750 V, EM ROLO DE 19 MM X 5 M | Material |  | UN | 0.009 | 4.91 | 0.04
|  |  |  | MO sem LS => | 1.5 | LS => | 0 | MO com LS => | 1.5
|  |  |  | Valor do BDI => | 2.97 |  | Valor com BDI => |  | 14.85
19.6.6 | Código | Banco | Descrição | Tipo |  | Und | Quant. | Valor Unit | Total
Composição | EE-INSTE-C139 | Próprio | PLACA 2X4 C/ FURO CENTRAL - FORNECIMENTO E INSTALAÇÃO | INEL - INSTALAÇÃO ELÉTRICA/ELETRIFICAÇÃO E ILUMINAÇÃO EXTERNA |  | UN | 1 | 23.94 | 23.94
Composição Auxiliar | 91946 | SINAPI | SUPORTE PARAFUSADO COM PLACA DE ENCAIXE 4" X 2" MÉDIO (1,30 M DO PISO) PARA PONTO ELÉTRICO - FORNECIMENTO E INSTALAÇÃO. AF_03/2023 | INEL - INSTALAÇÃO ELÉTRICA/ELETRIFICAÇÃO E ILUMINAÇÃO EXTERNA |  | UN | 1 | 10.66 | 10.66
Composição Auxiliar | 88264 | SINAPI | ELETRICISTA COM ENCARGOS COMPLEMENTARES | SEDI - SERVIÇOS DIVERSOS |  | H | 0.124 | 27.47 | 3.4
Insumo | COT515 | Próprio | PLACA COM FURO CENTRAL 4X2 | Material |  | UN | 1 | 9.889 | 9.88
|  |  |  | MO sem LS => | 7.45 | LS => | 0 | MO com LS => | 7.45
|  |  |  | Valor do BDI => | 5.98 |  | Valor com BDI => |  | 29.92
19.6.7 | Código | Banco | Descrição | Tipo |  | Und | Quant. | Valor Unit | Total
Composição | EE-INSTE-C492 | Próprio | PLACA / ESPELHO PARA 2 FUNÇÕES 4 X 2, SEM CAIXA E MODULOS - FORNECIMENTO E INSTALAÇÃO | INEL - INSTALAÇÃO ELÉTRICA/ELETRIFICAÇÃO E ILUMINAÇÃO EXTERNA |  | UN | 1 | 2.96 | 2.96
Composição Auxiliar | 88247 | SINAPI | AUXILIAR DE ELETRICISTA COM ENCARGOS COMPLEMENTARES | SEDI - SERVIÇOS DIVERSOS |  | H | 0.03 | 22.77 | 0.68
Insumo | 00038093 | SINAPI | ESPELHO / PLACA DE 2 POSTOS 4" X 2", PARA INSTALACAO DE TOMADAS E INTERRUPTORES | Material |  | UN | 1 | 2.28 | 2.28
|  |  |  | MO sem LS => | 0.49 | LS => | 0 | MO com LS => | 0.49
|  |  |  | Valor do BDI => | 0.74 |  | Valor com BDI => |  | 3.7
19.6.8 | Código | Banco | Descrição | Tipo |  | Und | Quant. | Valor Unit | Total
Composição | EE-INSTE-C1019 | Próprio | PULSADOR DE CAMPAINHA 1 TECLA C/ SINALIZADOR, FORNECIMENTO E INSTALAÇÃO | INEL - INSTALAÇÃO ELÉTRICA/ELETRIFICAÇÃO E ILUMINAÇÃO EXTERNA |  | UND | 1 | 111.67 | 111.67
Composição Auxiliar | 88264 | SINAPI | ELETRICISTA COM ENCARGOS COMPLEMENTARES | SEDI - SERVIÇOS DIVERSOS |  | H | 0.361 | 27.47 | 9.91
Composição Auxiliar | 88247 | SINAPI | AUXILIAR DE ELETRICISTA COM ENCARGOS COMPLEMENTARES | SEDI - SERVIÇOS DIVERSOS |  | H | 0.361 | 22.77 | 8.21
Insumo | COT1879 | Próprio | INTERRUPTOR PULSADOR DE CAMPAINHA 1 TECHA COM SINALIZADOR | Material |  | UND | 1 | 93.55 | 93.55
|  |  |  | MO sem LS => | 13.61 | LS => | 0 | MO com LS => | 13.61
|  |  |  | Valor do BDI => | 27.91 |  | Valor com BDI => |  | 139.58
19.6.12 | Código | Banco | Descrição | Tipo |  | Und | Quant. | Valor Unit | Total
Composição | EE-INSTE-C125 | Próprio | TOMADA DE TETO (1 MÓDULO), 2P+T 20 A, INCLUINDO SUPORTE E PLACA - FORNECIMENTO E INSTALAÇÃO. | INEL - INSTALAÇÃO ELÉTRICA/ELETRIFICAÇÃO E ILUMINAÇÃO EXTERNA |  | UN | 1 | 45.91 | 45.91
Composição Auxiliar | 91991 | SINAPI | TOMADA ALTA DE EMBUTIR (1 MÓDULO), 2P+T 20 A, SEM SUPORTE E SEM PLACA - FORNECIMENTO E INSTALAÇÃO. AF_03/2023 | INEL - INSTALAÇÃO ELÉTRICA/ELETRIFICAÇÃO E ILUMINAÇÃO EXTERNA |  | UN | 1 | 35.25 | 35.25
Composição Auxiliar | 91946 | SINAPI | SUPORTE PARAFUSADO COM PLACA DE ENCAIXE 4" X 2" MÉDIO (1,30 M DO PISO) PARA PONTO ELÉTRICO - FORNECIMENTO E INSTALAÇÃO. AF_03/2023 | INEL - INSTALAÇÃO ELÉTRICA/ELETRIFICAÇÃO E ILUMINAÇÃO EXTERNA |  | UN | 1 | 10.66 | 10.66
|  |  |  | MO sem LS => | 24.08 | LS => | 0 | MO com LS => | 24.08
|  |  |  | Valor do BDI => | 11.47 |  | Valor com BDI => |  | 57.38
19.6.15 | Código | Banco | Descrição | Tipo |  | Und | Quant. | Valor Unit | Total
Composição | EE-INSTE-C268 | Próprio | TOMADA HEXAGONAL 2X2P+T 10A BAIXA - FORNECIMENTO E INSTALAÇÃO | INEL - INSTALAÇÃO ELÉTRICA/ELETRIFICAÇÃO E ILUMINAÇÃO EXTERNA |  | UN | 1 | 39.57 | 39.57
Composição Auxiliar | 88247 | SINAPI | AUXILIAR DE ELETRICISTA COM ENCARGOS COMPLEMENTARES | SEDI - SERVIÇOS DIVERSOS |  | H | 0.235 | 22.77 | 5.35
Composição Auxiliar | 88264 | SINAPI | ELETRICISTA COM ENCARGOS COMPLEMENTARES | SEDI - SERVIÇOS DIVERSOS |  | H | 0.235 | 27.47 | 6.45
Composição Auxiliar | 91946 | SINAPI | SUPORTE PARAFUSADO COM PLACA DE ENCAIXE 4" X 2" MÉDIO (1,30 M DO PISO) PARA PONTO ELÉTRICO - FORNECIMENTO E INSTALAÇÃO. AF_03/2023 | INEL - INSTALAÇÃO ELÉTRICA/ELETRIFICAÇÃO E ILUMINAÇÃO EXTERNA |  | UN | 1 | 10.66 | 10.66
Insumo | 00038076 | SINAPI | TOMADAS (2 MODULOS) 2P+T 10A, 250V, CONJUNTO MONTADO PARA EMBUTIR 4" X 2" (PLACA + SUPORTE + MODULOS) | Material |  | UN | 1 | 17.11 | 17.11
|  |  |  | MO sem LS => | 13.67 | LS => | 0 | MO com LS => | 13.67
|  |  |  | Valor do BDI => | 9.89 |  | Valor com BDI => |  | 49.46
19.6.16 | Código | Banco | Descrição | Tipo |  | Und | Quant. | Valor Unit | Total
Composição | EE-INSTE-C269 | Próprio | TOMADA HEXAGONAL 3X2P+T 20A DE 2X4 - FORNECIMENTO E INSTALAÇÃO | INEL - INSTALAÇÃO ELÉTRICA/ELETRIFICAÇÃO E ILUMINAÇÃO EXTERNA |  | UN | 1 | 50.28 | 50.28
Composição Auxiliar | 88264 | SINAPI | ELETRICISTA COM ENCARGOS COMPLEMENTARES | SEDI - SERVIÇOS DIVERSOS |  | H | 0.308 | 27.47 | 8.46
Composição Auxiliar | 88247 | SINAPI | AUXILIAR DE ELETRICISTA COM ENCARGOS COMPLEMENTARES | SEDI - SERVIÇOS DIVERSOS |  | H | 0.308 | 22.77 | 7.01
Composição Auxiliar | 91946 | SINAPI | SUPORTE PARAFUSADO COM PLACA DE ENCAIXE 4" X 2" MÉDIO (1,30 M DO PISO) PARA PONTO ELÉTRICO - FORNECIMENTO E INSTALAÇÃO. AF_03/2023 | INEL - INSTALAÇÃO ELÉTRICA/ELETRIFICAÇÃO E ILUMINAÇÃO EXTERNA |  | UN | 1 | 10.66 | 10.66
Insumo | COT1132 | Próprio | TOMADA HEXAGONAL 3X2P+T 20A DE 2X4 | Material |  | UN | 1 | 24.15 | 24.15
|  |  |  | MO sem LS => | 16.43 | LS => | 0 | MO com LS => | 16.43
|  |  |  | Valor do BDI => | 12.57 |  | Valor com BDI => |  | 62.85
19.6.17 | Código | Banco | Descrição | Tipo |  | Und | Quant. | Valor Unit | Total
Composição | EE-INSTE-C375 | Próprio | PLACA / ESPELHO PARA 4 FUNÇÕES 4 X 4, COM SUPORTE - FORNECIMENTO E INSTALAÇÃO | INEL - INSTALAÇÃO ELÉTRICA/ELETRIFICAÇÃO E ILUMINAÇÃO EXTERNA |  | UN | 1 | 15.57 | 15.57
Composição Auxiliar | 88264 | SINAPI | ELETRICISTA COM ENCARGOS COMPLEMENTARES | SEDI - SERVIÇOS DIVERSOS |  | H | 0.15 | 27.47 | 4.12
Composição Auxiliar | 88247 | SINAPI | AUXILIAR DE ELETRICISTA COM ENCARGOS COMPLEMENTARES | SEDI - SERVIÇOS DIVERSOS |  | H | 0.15 | 22.77 | 3.41
Insumo | 00038097 | SINAPI | ESPELHO / PLACA DE 4 POSTOS 4" X 4", PARA INSTALACAO DE TOMADAS E INTERRUPTORES | Material |  | UN | 1 | 5.67 | 5.67
Insumo | 00038100 | SINAPI | SUPORTE DE FIXACAO PARA ESPELHO / PLACA 4" X 4", PARA 6 MODULOS, PARA INSTALACAO DE TOMADAS E INTERRUPTORES (SOMENTE SUPORTE) | Material |  | UN | 1 | 2.37 | 2.37
|  |  |  | MO sem LS => | 5.65 | LS => | 0 | MO com LS => | 5.65
|  |  |  | Valor do BDI => | 3.89 |  | Valor com BDI => |  | 19.46
19.6.19 | Código | Banco | Descrição | Tipo |  | Und | Quant. | Valor Unit | Total
Composição | EE-INSTE-C538 | Próprio | MÓDULO CEGO, INCLUSIVE FORNECIMENTO E INSTALAÇÃO, EXCLUSIVE PLACA E SUPORTE | INEL - INSTALAÇÃO ELÉTRICA/ELETRIFICAÇÃO E ILUMINAÇÃO EXTERNA |  | UN | 1 | 5.74 | 5.74
Composição Auxiliar | 88247 | SINAPI | AUXILIAR DE ELETRICISTA COM ENCARGOS COMPLEMENTARES | SEDI - SERVIÇOS DIVERSOS |  | H | 0.036667 | 22.77 | 0.83
Insumo | COT1441 | Próprio | MÓDULO CEGO | Material |  | UN | 1 | 4.91 | 4.91
|  |  |  | MO sem LS => | 0.6 | LS => | 0 | MO com LS => | 0.6
|  |  |  | Valor do BDI => | 1.43 |  | Valor com BDI => |  | 7.17
19.6.20 | Código | Banco | Descrição | Tipo |  | Und | Quant. | Valor Unit | Total
Composição | EE-INSTE-C92 | Próprio | INSTALAÇÃO DE MODULO DE TOMADA HDMI - FORNECIMENTO E INSTALAÇÃO | INEL - INSTALAÇÃO ELÉTRICA/ELETRIFICAÇÃO E ILUMINAÇÃO EXTERNA |  | UN | 1 | 55.81 | 55.81
Composição Auxiliar | 88264 | SINAPI | ELETRICISTA COM ENCARGOS COMPLEMENTARES | SEDI - SERVIÇOS DIVERSOS |  | H | 0.534 | 27.47 | 14.66
Composição Auxiliar | 88247 | SINAPI | AUXILIAR DE ELETRICISTA COM ENCARGOS COMPLEMENTARES | SEDI - SERVIÇOS DIVERSOS |  | H | 0.534 | 22.77 | 12.15
Insumo | COT1322 | Próprio | TOMADA HDMI | Material |  | UN | 1 | 29 | 29
|  |  |  | MO sem LS => | 20.13 | LS => | 0 | MO com LS => | 20.13
|  |  |  | Valor do BDI => | 13.95 |  | Valor com BDI => |  | 69.76
19.6.21 | Código | Banco | Descrição | Tipo |  | Und | Quant. | Valor Unit | Total
Composição | EE-LOGETEL-C97 | Próprio | INSTALAÇÃO DE MODULO DE TOMADA USB - FORNECIMENTO E INSTALAÇÃO | INEL - INSTALAÇÃO ELÉTRICA/ELETRIFICAÇÃO E ILUMINAÇÃO EXTERNA |  | UN | 1 | 110.61 | 110.61
Composição Auxiliar | 88264 | SINAPI | ELETRICISTA COM ENCARGOS COMPLEMENTARES | SEDI - SERVIÇOS DIVERSOS |  | H | 0.534 | 27.47 | 14.66
Composição Auxiliar | 88247 | SINAPI | AUXILIAR DE ELETRICISTA COM ENCARGOS COMPLEMENTARES | SEDI - SERVIÇOS DIVERSOS |  | H | 0.534 | 22.77 | 12.15
Insumo | COT1447 | Próprio | MÓDULO USB | Material |  | UN | 1 | 83.8 | 83.8
|  |  |  | MO sem LS => | 20.13 | LS => | 0 | MO com LS => | 20.13
|  |  |  | Valor do BDI => | 27.65 |  | Valor com BDI => |  | 138.26
19.7.1 | Código | Banco | Descrição | Tipo |  | Und | Quant. | Valor Unit | Total
Composição | EE-INSTE-C522 | Próprio | SIRENE COM ALARME AUDIOVISUAL 127 V - FORNECIMENTO E INSTALAÇÃO | INEL - INSTALAÇÃO ELÉTRICA/ELETRIFICAÇÃO E ILUMINAÇÃO EXTERNA |  | UN | 1 | 147.23 | 147.23
Composição Auxiliar | 88264 | SINAPI | ELETRICISTA COM ENCARGOS COMPLEMENTARES | SEDI - SERVIÇOS DIVERSOS |  | H | 0.5 | 27.47 | 13.73
Composição Auxiliar | 88247 | SINAPI | AUXILIAR DE ELETRICISTA COM ENCARGOS COMPLEMENTARES | SEDI - SERVIÇOS DIVERSOS |  | H | 0.1 | 22.77 | 2.27
Insumo | COT506 | Próprio | SIRENE AUDIOVISUAL 127V (ALARME PNE PCD) | Material |  | UN | 1 | 131.23 | 131.23
|  |  |  | MO sem LS => | 12.25 | LS => | 0 | MO com LS => | 12.25
|  |  |  | Valor do BDI => | 36.8 |  | Valor com BDI => |  | 184.03
19.7.2 | Código | Banco | Descrição | Tipo |  | Und | Quant. | Valor Unit | Total
Composição | EE-INSTE-C235 | Próprio | TOMADA DE SOBREPOR EM CONDULETE (1 MÓDULOS), 2P+T 10 A, INCLUINDO SUPORTE E PLACA METÁLICA - FORNECIMENTO E INSTALAÇÃO | INEL - INSTALAÇÃO ELÉTRICA/ELETRIFICAÇÃO E ILUMINAÇÃO EXTERNA |  | UND | 1 | 28.14 | 28.14
Composição Auxiliar | 88316 | SINAPI | SERVENTE COM ENCARGOS COMPLEMENTARES | SEDI - SERVIÇOS DIVERSOS |  | H | 0.3 | 21.17 | 6.35
Composição Auxiliar | 88264 | SINAPI | ELETRICISTA COM ENCARGOS COMPLEMENTARES | SEDI - SERVIÇOS DIVERSOS |  | H | 0.3 | 27.47 | 8.24
Insumo | 00038101 | SINAPI | TOMADA 2P+T 10A, 250V (APENAS MODULO) | Material |  | UN | 1 | 7.5 | 7.5
Insumo | COT1229 | Próprio | TAMPA HEXAGONAL PARA 1 TOMADA PARA CONDULETE METALICA | Material |  | UN | 1 | 6.0532 | 6.05
|  |  |  | MO sem LS => | 10.86 | LS => | 0 | MO com LS => | 10.86
|  |  |  | Valor do BDI => | 7.03 |  | Valor com BDI => |  | 35.17
19.8.2 | Código | Banco | Descrição | Tipo |  | Und | Quant. | Valor Unit | Total
Composição | EE-INSTE-C354 | Próprio | RELÉ FOTOELÉTRICO PARA COMANDO DE ILUMINAÇÃO EXTERNA COM BASE 1000 W - FORNECIMENTO E INSTALAÇÃO | INEL - INSTALAÇÃO ELÉTRICA/ELETRIFICAÇÃO E ILUMINAÇÃO EXTERNA |  | UN | 1 | 69.27 | 69.27
Composição Auxiliar | 88247 | SINAPI | AUXILIAR DE ELETRICISTA COM ENCARGOS COMPLEMENTARES | SEDI - SERVIÇOS DIVERSOS |  | H | 0.32 | 22.77 | 7.28
Composição Auxiliar | 88264 | SINAPI | ELETRICISTA COM ENCARGOS COMPLEMENTARES | SEDI - SERVIÇOS DIVERSOS |  | H | 0.0168 | 27.47 | 0.46
Insumo | 00021127 | SINAPI | FITA ISOLANTE ADESIVA ANTICHAMA, USO ATE 750 V, EM ROLO DE 19 MM X 5 M | Material |  | UN | 0.021 | 4.91 | 0.1
Insumo | 00002510 | SINAPI | RELE FOTOELETRICO INTERNO E EXTERNO BIVOLT 1000 W, DE CONECTOR, SEM BASE | Material |  | UN | 1 | 39.08 | 39.08
Insumo | 00039380 | SINAPI | BASE PARA RELE COM SUPORTE METALICO | Material |  | UN | 1 | 22.35 | 22.35
|  |  |  | MO sem LS => | 5.63 | LS => | 0 | MO com LS => | 5.63
|  |  |  | Valor do BDI => | 17.31 |  | Valor com BDI => |  | 86.58
19.8.3 | Código | Banco | Descrição | Tipo |  | Und | Quant. | Valor Unit | Total
Composição | EE-INSTE-C641 | Próprio | BASE PARA RELÉ FOTOELETRICO - FORNECIMENTO E INSTALAÇÃO | INEL - INSTALAÇÃO ELÉTRICA/ELETRIFICAÇÃO E ILUMINAÇÃO EXTERNA |  | UN | 1 | 32.39 | 32.39
Composição Auxiliar | 88264 | SINAPI | ELETRICISTA COM ENCARGOS COMPLEMENTARES | SEDI - SERVIÇOS DIVERSOS |  | H | 0.2 | 27.47 | 5.49
Composição Auxiliar | 88247 | SINAPI | AUXILIAR DE ELETRICISTA COM ENCARGOS COMPLEMENTARES | SEDI - SERVIÇOS DIVERSOS |  | H | 0.2 | 22.77 | 4.55
Insumo | 00039380 | SINAPI | BASE PARA RELE COM SUPORTE METALICO | Material |  | UN | 1 | 22.35 | 22.35
|  |  |  | MO sem LS => | 7.54 | LS => | 0 | MO com LS => | 7.54
|  |  |  | Valor do BDI => | 8.09 |  | Valor com BDI => |  | 40.48
19.9.10 | Código | Banco | Descrição | Tipo |  | Und | Quant. | Valor Unit | Total
Composição | EE-INSTE-C649 | Próprio | DISJUNTOR TERMOMAGNETICO PARA TRILHO DIN (IEC), TRIPOLAR - 32A/10KA - FORNECIMENTO E INSTALAÇÃO | INEL - INSTALAÇÃO ELÉTRICA/ELETRIFICAÇÃO E ILUMINAÇÃO EXTERNA |  | UN | 1 | 266.09 | 266.09
Composição Auxiliar | 88247 | SINAPI | AUXILIAR DE ELETRICISTA COM ENCARGOS COMPLEMENTARES | SEDI - SERVIÇOS DIVERSOS |  | H | 0.2734 | 22.77 | 6.22
Composição Auxiliar | 88264 | SINAPI | ELETRICISTA COM ENCARGOS COMPLEMENTARES | SEDI - SERVIÇOS DIVERSOS |  | H | 0.2734 | 27.47 | 7.51
Insumo | COT1774 | Próprio | DISJUNTOR TERMOMAGNETICO PARA TRILHO DIN (IEC), TRIPOLAR - 32A/10KA | Material |  | UN | 1 | 246.57 | 246.57
Insumo | 00001573 | SINAPI | TERMINAL A COMPRESSAO EM COBRE ESTANHADO PARA CABO 6 MM2, 1 FURO E 1 COMPRESSAO, PARA PARAFUSO DE FIXACAO M6 | Material |  | UN | 3 | 1.93 | 5.79
|  |  |  | MO sem LS => | 10.3 | LS => | 0 | MO com LS => | 10.3
|  |  |  | Valor do BDI => | 66.52 |  | Valor com BDI => |  | 332.61
19.9.12 | Código | Banco | Descrição | Tipo |  | Und | Quant. | Valor Unit | Total
Composição | EE-INSTE-C711 | Próprio | DISJUNTOR MONOPOLAR TIPO DIN, CORRENTE NOMINAL DE 63A - FORNECIMENTO E INSTALAÇÃO | INEL - INSTALAÇÃO ELÉTRICA/ELETRIFICAÇÃO E ILUMINAÇÃO EXTERNA |  | UN | 1 | 29.04 | 29.04
Composição Auxiliar | 88264 | SINAPI | ELETRICISTA COM ENCARGOS COMPLEMENTARES | SEDI - SERVIÇOS DIVERSOS |  | H | 0.1892 | 27.47 | 5.19
Composição Auxiliar | 88247 | SINAPI | AUXILIAR DE ELETRICISTA COM ENCARGOS COMPLEMENTARES | SEDI - SERVIÇOS DIVERSOS |  | H | 0.1892 | 22.77 | 4.3
Insumo | 00034688 | SINAPI | DISJUNTOR TERMOMAGNETICO PARA TRILHO DIN (IEC), MONOPOLAR, 63 A | Material |  | UN | 1 | 17.07 | 17.07
Insumo | 00001575 | SINAPI | TERMINAL A COMPRESSAO EM COBRE ESTANHADO PARA CABO 16 MM2, 1 FURO E 1 COMPRESSAO, PARA PARAFUSO DE FIXACAO M6 | Material |  | UN | 1 | 2.48 | 2.48
|  |  |  | MO sem LS => | 7.13 | LS => | 0 | MO com LS => | 7.13
|  |  |  | Valor do BDI => | 7.26 |  | Valor com BDI => |  | 36.3
19.9.13 | Código | Banco | Descrição | Tipo |  | Und | Quant. | Valor Unit | Total
Composição | EE-INSTE-C172 | Próprio | DISJUNTOR TRIPOLAR TIPO DIN, CORRENTE NOMINAL DE 630A - FORNECIMENTO E INSTALAÇÃO. | INEL - INSTALAÇÃO ELÉTRICA/ELETRIFICAÇÃO E ILUMINAÇÃO EXTERNA |  | UN | 1 | 4456.75 | 4456.75
Composição Auxiliar | 88264 | SINAPI | ELETRICISTA COM ENCARGOS COMPLEMENTARES | SEDI - SERVIÇOS DIVERSOS |  | H | 0.4 | 27.47 | 10.98
Composição Auxiliar | 88247 | SINAPI | AUXILIAR DE ELETRICISTA COM ENCARGOS COMPLEMENTARES | SEDI - SERVIÇOS DIVERSOS |  | H | 0.4 | 22.77 | 9.1
Insumo | 00034738 | SINAPI | DISJUNTOR TERMOMAGNETICO AJUSTAVEL, TRIPOLAR DE 450 ATE 600A, CAPACIDADE DE INTERRUPCAO DE 35KA | Material |  | UN | 1 | 4436.67 | 4436.67
|  |  |  | MO sem LS => | 15.08 | LS => | 0 | MO com LS => | 15.08
|  |  |  | Valor do BDI => | 1114.18 |  | Valor com BDI => |  | 5570.93
19.9.14 | Código | Banco | Descrição | Tipo |  | Und | Quant. | Valor Unit | Total
Composição | EE-INSTE-C104 | Próprio | DISPOSITIVO DE PROTEÇÃO CONTRA SURTO DE TENSÃO DPS 45KA - 275V. FORNECIMENTO E INSTALAÇÃO. | INEL - INSTALAÇÃO ELÉTRICA/ELETRIFICAÇÃO E ILUMINAÇÃO EXTERNA |  | UN | 1 | 123.51 | 123.51
Composição Auxiliar | 88247 | SINAPI | AUXILIAR DE ELETRICISTA COM ENCARGOS COMPLEMENTARES | SEDI - SERVIÇOS DIVERSOS |  | H | 0.3 | 22.77 | 6.83
Composição Auxiliar | 88264 | SINAPI | ELETRICISTA COM ENCARGOS COMPLEMENTARES | SEDI - SERVIÇOS DIVERSOS |  | H | 0.3 | 27.47 | 8.24
Insumo | 00039471 | SINAPI | DISPOSITIVO DPS CLASSE II, 1 POLO, TENSAO MAXIMA DE 275 V, CORRENTE MAXIMA DE *45* KA (TIPO AC) | Material |  | UN | 1 | 108.44 | 108.44
|  |  |  | MO sem LS => | 11.31 | LS => | 0 | MO com LS => | 11.31
|  |  |  | Valor do BDI => | 30.87 |  | Valor com BDI => |  | 154.38
19.11.1 | Código | Banco | Descrição | Tipo |  | Und | Quant. | Valor Unit | Total
Composição | EE-INSTE-C725 | Próprio | LUMINÁRIA ARANDELA TIPO TARTARUGA, COM GRADE, DE SOBREPOR, COM 1 LÂMPADA LED 15 W - FORNECIMENTO E INSTALAÇÃO. AF_02/2020 | INEL - INSTALAÇÃO ELÉTRICA/ELETRIFICAÇÃO E ILUMINAÇÃO EXTERNA |  | UN | 1 | 181.36 | 181.36
Composição Auxiliar | 88264 | SINAPI | ELETRICISTA COM ENCARGOS COMPLEMENTARES | SEDI - SERVIÇOS DIVERSOS |  | H | 0.5518 | 27.47 | 15.15
Composição Auxiliar | 88247 | SINAPI | AUXILIAR DE ELETRICISTA COM ENCARGOS COMPLEMENTARES | SEDI - SERVIÇOS DIVERSOS |  | H | 0.2299 | 22.77 | 5.23
Insumo | 00038775 | SINAPI | LUMINARIA TIPO TARTARUGA PARA AREA EXTERNA EM ALUMINIO, COM GRADE, PARA 1 LAMPADA, BASE E27, POTENCIA MAXIMA 40/60 W (NAO INCLUI LAMPADA) | Material |  | UN | 1 | 89.03 | 89.03
Insumo | COT1109 | Próprio | LAMPADA DE LED ATÉ 25 W | Material |  | UN | 1 | 71.952 | 71.95
|  |  |  | MO sem LS => | 15.49 | LS => | 0 | MO com LS => | 15.49
|  |  |  | Valor do BDI => | 45.34 |  | Valor com BDI => |  | 226.7
19.11.2 | Código | Banco | Descrição | Tipo |  | Und | Quant. | Valor Unit | Total
Composição | EE-INSTE-C185 | Próprio | LUMINÁRIA LED SOBREPOR, HIGHBAY 200W - FORNECIMENTO E INSTALAÇÃO | INEL - INSTALAÇÃO ELÉTRICA/ELETRIFICAÇÃO E ILUMINAÇÃO EXTERNA |  | un | 1 | 417.88 | 417.88
Composição Auxiliar | 88247 | SINAPI | AUXILIAR DE ELETRICISTA COM ENCARGOS COMPLEMENTARES | SEDI - SERVIÇOS DIVERSOS |  | H | 0.2231 | 22.77 | 5.07
Composição Auxiliar | 88264 | SINAPI | ELETRICISTA COM ENCARGOS COMPLEMENTARES | SEDI - SERVIÇOS DIVERSOS |  | H | 0.5355 | 27.47 | 14.71
Insumo | 00042248 | SINAPI | LUMINARIA DE LED PARA ILUMINACAO PUBLICA, DE 181 W ATE 239 W, INVOLUCRO EM ALUMINIO OU ACO INOX | Material |  | UN | 1 | 397.42 | 397.42
Insumo | 00021127 | SINAPI | FITA ISOLANTE ADESIVA ANTICHAMA, USO ATE 750 V, EM ROLO DE 19 MM X 5 M | Material |  | UN | 0.14 | 4.91 | 0.68
|  |  |  | MO sem LS => | 15.03 | LS => | 0 | MO com LS => | 15.03
|  |  |  | Valor do BDI => | 104.47 |  | Valor com BDI => |  | 522.35
19.11.3 | Código | Banco | Descrição | Tipo |  | Und | Quant. | Valor Unit | Total
Composição | EE-INSTE-C261 | Próprio | LUMINÁRIA TIPO PLAFON, DE SOBREPOR, E27, COM 1 LÂMPADA LED DE 15 W, SEMREATOR - FORNECIMENTO E INSTALAÇÃO | INEL - INSTALAÇÃO ELÉTRICA/ELETRIFICAÇÃO E ILUMINAÇÃO EXTERNA |  | UN | 1 | 159.93 | 159.93
Composição Auxiliar | 88247 | SINAPI | AUXILIAR DE ELETRICISTA COM ENCARGOS COMPLEMENTARES | SEDI - SERVIÇOS DIVERSOS |  | H | 0.2231 | 22.77 | 5.07
Composição Auxiliar | 88264 | SINAPI | ELETRICISTA COM ENCARGOS COMPLEMENTARES | SEDI - SERVIÇOS DIVERSOS |  | H | 0.5355 | 27.47 | 14.71
Insumo | 00003803 | SINAPI | LUMINARIA PLAFON REDONDO COM VIDRO FOSCO DIAMETRO *25* CM, PARA 1 LAMPADA, BASE E27, POTENCIA MAXIMA 40/60 W (NAO INCLUI LAMPADA) | Material |  | UN | 1 | 68.2 | 68.2
Insumo | COT1109 | Próprio | LAMPADA DE LED ATÉ 25 W | Material |  | UN | 1 | 71.952 | 71.95
|  |  |  | MO sem LS => | 15.03 | LS => | 0 | MO com LS => | 15.03
|  |  |  | Valor do BDI => | 39.98 |  | Valor com BDI => |  | 199.91
19.11.4 | Código | Banco | Descrição | Tipo |  | Und | Quant. | Valor Unit | Total
Composição | EE-INSTE-C29 | Próprio | LUMINÁRIA TIPO CALHA, DE SOBREPOR, COM 2 LÂMPADAS TUBULARES LED DE 18 W- FORNECIMENTO E INSTALAÇÃO. | INEL - INSTALAÇÃO ELÉTRICA/ELETRIFICAÇÃO E ILUMINAÇÃO EXTERNA |  | UN | 1 | 104.36 | 104.36
Composição Auxiliar | 88247 | SINAPI | AUXILIAR DE ELETRICISTA COM ENCARGOS COMPLEMENTARES | SEDI - SERVIÇOS DIVERSOS |  | H | 0.1727 | 22.77 | 3.93
Composição Auxiliar | 88264 | SINAPI | ELETRICISTA COM ENCARGOS COMPLEMENTARES | SEDI - SERVIÇOS DIVERSOS |  | H | 0.4144 | 27.47 | 11.38
Insumo | 00038784 | SINAPI | LUMINARIA DE SOBREPOR EM CHAPA DE ACO COM ALETAS PLASTICAS, PARA 2 LAMPADAS, BASE E27, POTENCIA MAXIMA 40/60 W (NAO INCLUI LAMPADAS) | Material |  | UN | 1 | 73.75 | 73.75
Insumo | 00039387 | SINAPI | LAMPADA LED TUBULAR BIVOLT 18/20 W, BASE G13 | Material |  | UN | 2 | 7.65 | 15.3
|  |  |  | MO sem LS => | 11.63 | LS => | 0 | MO com LS => | 11.63
|  |  |  | Valor do BDI => | 26.09 |  | Valor com BDI => |  | 130.45
19.11.5 | Código | Banco | Descrição | Tipo |  | Und | Quant. | Valor Unit | Total
Composição | EE-INSTE-C130 | Próprio | POSTE DE AÇO CONICO CONTÍNUO CURVO DUPLO, ENGASTADO, H=7M, INCLUSIVE 2 REFLETORES LED 40W - FORNECIMENTO E INSTALACAO. | INEL - INSTALAÇÃO ELÉTRICA/ELETRIFICAÇÃO E ILUMINAÇÃO EXTERNA |  | UN | 1 | 2107.09 | 2107.09
Composição Auxiliar | 5928 | SINAPI | GUINDAUTO HIDRÁULICO, CAPACIDADE MÁXIMA DE CARGA 6200 KG, MOMENTO MÁXIMO DE CARGA 11,7 TM, ALCANCE MÁXIMO HORIZONTAL 9,70 M, INCLUSIVE CAMINHÃO TOCO PBT 16.000 KG, POTÊNCIA DE 189 CV - CHP DIURNO. AF_06/2014 | CHOR - CUSTOS HORÁRIOS DE MÁQUINAS E EQUIPAMENTOS |  | CHP | 0.18 | 299.36 | 53.88
Composição Auxiliar | 88247 | SINAPI | AUXILIAR DE ELETRICISTA COM ENCARGOS COMPLEMENTARES | SEDI - SERVIÇOS DIVERSOS |  | H | 0.931 | 22.77 | 21.19
Composição Auxiliar | 88264 | SINAPI | ELETRICISTA COM ENCARGOS COMPLEMENTARES | SEDI - SERVIÇOS DIVERSOS |  | H | 3.025 | 27.47 | 83.09
Insumo | 00002510 | SINAPI | RELE FOTOELETRICO INTERNO E EXTERNO BIVOLT 1000 W, DE CONECTOR, SEM BASE | Material |  | UN | 1 | 39.08 | 39.08
Insumo | 00042244 | SINAPI | LUMINARIA DE LED PARA ILUMINACAO PUBLICA, DE 33 W ATE 50 W, INVOLUCRO EM ALUMINIO OU ACO INOX | Material |  | UN | 2 | 102.82 | 205.64
Insumo | 00002512 | SINAPI | BRACO P/ LUMINARIA PUBLICA 1 X 1,50M ROMAGNOLE OU EQUIV | Material |  | UN | 2 | 42.97 | 85.94
Insumo | 00014166 | SINAPI | POSTE CONICO CONTINUO EM ACO GALVANIZADO, RETO, ENGASTADO, H = 7 M, DIAMETRO INFERIOR = *125* MM | Material |  | UN | 1 | 1251.97 | 1251.97
Insumo | 00000863 | SINAPI | CABO DE COBRE NU 35 MM2 MEIO-DURO | Material |  | M | 9 | 40.7 | 366.3
|  |  |  | MO sem LS => | 85.12 | LS => | 0 | MO com LS => | 85.12
|  |  |  | Valor do BDI => | 526.77 |  | Valor com BDI => |  | 2633.86
19.11.6 | Código | Banco | Descrição | Tipo |  | Und | Quant. | Valor Unit | Total
Composição | EE-INSTE-C480 | Próprio | REFLETOR DE LED DE ALTA POTÊNCIA 100W | INEL - INSTALAÇÃO ELÉTRICA/ELETRIFICAÇÃO E ILUMINAÇÃO EXTERNA |  | UN | 1 | 99.02 | 99.02
Composição Auxiliar | 88247 | SINAPI | AUXILIAR DE ELETRICISTA COM ENCARGOS COMPLEMENTARES | SEDI - SERVIÇOS DIVERSOS |  | H | 0.1735 | 22.77 | 3.95
Composição Auxiliar | 88264 | SINAPI | ELETRICISTA COM ENCARGOS COMPLEMENTARES | SEDI - SERVIÇOS DIVERSOS |  | H | 0.4165 | 27.47 | 11.44
Insumo | COT1752 | Próprio | REFLETOR DE LED DE ALTA POTÊNCIA 100W | Material |  | UN | 1 | 83.638 | 83.63
|  |  |  | MO sem LS => | 11.69 | LS => | 0 | MO com LS => | 11.69
|  |  |  | Valor do BDI => | 24.75 |  | Valor com BDI => |  | 123.77
19.11.7 | Código | Banco | Descrição | Tipo |  | Und | Quant. | Valor Unit | Total
Composição | EE-INSTE-C177 | Próprio | REFLETOR LED, 30W - FORNECIMENTO E INSTALAÇÃO | INEL - INSTALAÇÃO ELÉTRICA/ELETRIFICAÇÃO E ILUMINAÇÃO EXTERNA |  | UN | 1 | 59.02 | 59.02
Composição Auxiliar | 88247 | SINAPI | AUXILIAR DE ELETRICISTA COM ENCARGOS COMPLEMENTARES | SEDI - SERVIÇOS DIVERSOS |  | H | 0.5888 | 22.77 | 13.4
Composição Auxiliar | 88264 | SINAPI | ELETRICISTA COM ENCARGOS COMPLEMENTARES | SEDI - SERVIÇOS DIVERSOS |  | H | 0.5888 | 27.47 | 16.17
Insumo | 00039390 | SINAPI | LUMINARIA LED REFLETOR RETANGULAR BIVOLT, LUZ BRANCA, 30 W | Material |  | UN | 1 | 20.85 | 20.85
Insumo | 00004331 | SINAPI | PARAFUSO ZINCADO, SEXTAVADO, COM ROSCA INTEIRA, DIAMETRO 5/8", COMPRIMENTO 2 1/4" | Material |  | UN | 2 | 4.2 | 8.4
Insumo | 00021127 | SINAPI | FITA ISOLANTE ADESIVA ANTICHAMA, USO ATE 750 V, EM ROLO DE 19 MM X 5 M | Material |  | UN | 0.042 | 4.91 | 0.2
|  |  |  | MO sem LS => | 22.2 | LS => | 0 | MO com LS => | 22.2
|  |  |  | Valor do BDI => | 14.75 |  | Valor com BDI => |  | 73.77
19.11.8 | Código | Banco | Descrição | Tipo |  | Und | Quant. | Valor Unit | Total
Composição | EE-INSTE-C152 | Próprio | LUMINÁRIA TIPO SPOT, DE EMBUTIR, PARA PISO COM 1 LÂMPADA LED DE 10 W - FORNECIMENTO E INSTALAÇÃO. | INEL - INSTALAÇÃO ELÉTRICA/ELETRIFICAÇÃO E ILUMINAÇÃO EXTERNA |  | UN | 1 | 142.07 | 142.07
Composição Auxiliar | 88264 | SINAPI | ELETRICISTA COM ENCARGOS COMPLEMENTARES | SEDI - SERVIÇOS DIVERSOS |  | H | 0.4518 | 27.47 | 12.41
Composição Auxiliar | 88247 | SINAPI | AUXILIAR DE ELETRICISTA COM ENCARGOS COMPLEMENTARES | SEDI - SERVIÇOS DIVERSOS |  | H | 0.1833 | 22.77 | 4.17
Insumo | 00012266 | SINAPI | LUMINARIA SPOT DE SOBREPOR EM ALUMINIO COM ALETA PLASTICA PARA 1 LAMPADA, BASE E27, POTENCIA MAXIMA 40/60 W (NAO INCLUI LAMPADA) | Material |  | UN | 1 | 118.45 | 118.45
Insumo | 00012295 | SINAPI | SOQUETE DE BAQUELITE BASE E27, PARA LAMPADAS | Material |  | UN | 1 | 3.05 | 3.05
Insumo | 00038194 | SINAPI | LAMPADA LED 10 W BIVOLT BRANCA, FORMATO TRADICIONAL (BASE E27) | Material |  | UN | 1 | 3.99 | 3.99
|  |  |  | MO sem LS => | 12.6 | LS => | 0 | MO com LS => | 12.6
|  |  |  | Valor do BDI => | 35.51 |  | Valor com BDI => |  | 177.58
19.12.2 | Código | Banco | Descrição | Tipo |  | Und | Quant. | Valor Unit | Total
Composição | EE-INSTE-C153 | Próprio | QUADRO DE DISTRIBUIÇÃO DE ENERGIA EM CHAPA DE AÇO GALVANIZADO, DE EMBUTIR, COM BARRAMENTO TRIFÁSICO, PARA 30 DISJUNTORES DIN 100A - FORNECIMENTO E INSTALAÇÃO. | INEL - INSTALAÇÃO ELÉTRICA/ELETRIFICAÇÃO E ILUMINAÇÃO EXTERNA |  | UN | 1 | 787.04 | 787.04
Composição Auxiliar | 88247 | SINAPI | AUXILIAR DE ELETRICISTA COM ENCARGOS COMPLEMENTARES | SEDI - SERVIÇOS DIVERSOS |  | H | 0.6337 | 22.77 | 14.42
Composição Auxiliar | 88264 | SINAPI | ELETRICISTA COM ENCARGOS COMPLEMENTARES | SEDI - SERVIÇOS DIVERSOS |  | H | 0.6337 | 27.47 | 17.4
Composição Auxiliar | 87367 | SINAPI | ARGAMASSA TRAÇO 1:1:6 (EM VOLUME DE CIMENTO, CAL E AREIA MÉDIA ÚMIDA) PARA EMBOÇO/MASSA ÚNICA/ASSENTAMENTO DE ALVENARIA DE VEDAÇÃO, PREPARO MANUAL. AF_08/2019 | SEDI - SERVIÇOS DIVERSOS |  | m³ | 0.0192 | 746.45 | 14.33
Insumo | 00039758 | SINAPI | QUADRO DE DISTRIBUICAO COM BARRAMENTO TRIFASICO, DE SOBREPOR, EM CHAPA DE ACO GALVANIZADO, PARA 30 DISJUNTORES DIN, 100 A | Material |  | UN | 1 | 740.89 | 740.89
|  |  |  | MO sem LS => | 27.14 | LS => | 0 | MO com LS => | 27.14
|  |  |  | Valor do BDI => | 196.76 |  | Valor com BDI => |  | 983.8
19.12.3 | Código | Banco | Descrição | Tipo |  | Und | Quant. | Valor Unit | Total
Composição | EE-INSTE-C223 | Próprio | QUADRO DE DISTRIBUIÇÃO DE ENERGIA EM CHAPA DE AÇO GALVANIZADO, DE EMBUTIR, COM BARRAMENTO TRIFÁSICO, PARA 32 DISJUNTORES DIN 150A - FORNECIMENTO E INSTALAÇÃO. | INEL - INSTALAÇÃO ELÉTRICA/ELETRIFICAÇÃO E ILUMINAÇÃO EXTERNA |  | un | 1 | 860.88 | 860.88
Composição Auxiliar | 88264 | SINAPI | ELETRICISTA COM ENCARGOS COMPLEMENTARES | SEDI - SERVIÇOS DIVERSOS |  | H | 0.6337 | 27.47 | 17.4
Composição Auxiliar | 87367 | SINAPI | ARGAMASSA TRAÇO 1:1:6 (EM VOLUME DE CIMENTO, CAL E AREIA MÉDIA ÚMIDA) PARA EMBOÇO/MASSA ÚNICA/ASSENTAMENTO DE ALVENARIA DE VEDAÇÃO, PREPARO MANUAL. AF_08/2019 | SEDI - SERVIÇOS DIVERSOS |  | m³ | 0.0192 | 746.45 | 14.33
Composição Auxiliar | 88247 | SINAPI | AUXILIAR DE ELETRICISTA COM ENCARGOS COMPLEMENTARES | SEDI - SERVIÇOS DIVERSOS |  | H | 0.6337 | 22.77 | 14.42
Insumo | COT975 | Próprio | QUADRO DE DISTRIBUIÇÃO DE EMBUTIR CAP. 32 DISJUNTORES, BARRAMENTO DE 150A | Material |  | UN | 1 | 814.73 | 814.73
|  |  |  | MO sem LS => | 27.14 | LS => | 0 | MO com LS => | 27.14
|  |  |  | Valor do BDI => | 215.22 |  | Valor com BDI => |  | 1076.1
19.12.4 | Código | Banco | Descrição | Tipo |  | Und | Quant. | Valor Unit | Total
Composição | EE-INSTE-C155 | Próprio | QUADRO DE DISTRIBUIÇÃO DE ENERGIA EM CHAPA DE AÇO GALVANIZADO, DE EMBUTIR, COM BARRAMENTO TRIFÁSICO, PARA 40 DISJUNTORES DIN 150A - FORNECIMENTO E INSTALAÇÃO. | INEL - INSTALAÇÃO ELÉTRICA/ELETRIFICAÇÃO E ILUMINAÇÃO EXTERNA |  | UN | 1 | 1091.83 | 1091.83
Composição Auxiliar | 88264 | SINAPI | ELETRICISTA COM ENCARGOS COMPLEMENTARES | SEDI - SERVIÇOS DIVERSOS |  | H | 0.6384 | 27.47 | 17.53
Composição Auxiliar | 88247 | SINAPI | AUXILIAR DE ELETRICISTA COM ENCARGOS COMPLEMENTARES | SEDI - SERVIÇOS DIVERSOS |  | H | 0.6384 | 22.77 | 14.53
Composição Auxiliar | 87367 | SINAPI | ARGAMASSA TRAÇO 1:1:6 (EM VOLUME DE CIMENTO, CAL E AREIA MÉDIA ÚMIDA) PARA EMBOÇO/MASSA ÚNICA/ASSENTAMENTO DE ALVENARIA DE VEDAÇÃO, PREPARO MANUAL. AF_08/2019 | SEDI - SERVIÇOS DIVERSOS |  | m³ | 0.0189 | 746.45 | 14.1
Insumo | COT655 | Próprio | QUADRO DISTRIBUIÇÃO CAP. 40 DISJUNTORES INCLUSO BARRAMENTO 150A | Material |  | UN | 1 | 1045.67 | 1045.67
|  |  |  | MO sem LS => | 27.25 | LS => | 0 | MO com LS => | 27.25
|  |  |  | Valor do BDI => | 272.95 |  | Valor com BDI => |  | 1364.78
19.12.5 | Código | Banco | Descrição | Tipo |  | Und | Quant. | Valor Unit | Total
Composição | EE-INSTE-C165 | Próprio | QUADRO DE DISTRIBUIÇÃO DE ENERGIA EM CHAPA DE AÇO GALVANIZADO, DE EMBUTIR, COM BARRAMENTO TRIFÁSICO, PARA 50 DISJUNTORES DIN 225A - FORNECIMENTO E INSTALAÇÃO. | INEL - INSTALAÇÃO ELÉTRICA/ELETRIFICAÇÃO E ILUMINAÇÃO EXTERNA |  | UN | 1 | 1290.13 | 1290.13
Composição Auxiliar | 87367 | SINAPI | ARGAMASSA TRAÇO 1:1:6 (EM VOLUME DE CIMENTO, CAL E AREIA MÉDIA ÚMIDA) PARA EMBOÇO/MASSA ÚNICA/ASSENTAMENTO DE ALVENARIA DE VEDAÇÃO, PREPARO MANUAL. AF_08/2019 | SEDI - SERVIÇOS DIVERSOS |  | m³ | 0.0189 | 746.45 | 14.1
Composição Auxiliar | 88247 | SINAPI | AUXILIAR DE ELETRICISTA COM ENCARGOS COMPLEMENTARES | SEDI - SERVIÇOS DIVERSOS |  | H | 0.6384 | 22.77 | 14.53
Composição Auxiliar | 88264 | SINAPI | ELETRICISTA COM ENCARGOS COMPLEMENTARES | SEDI - SERVIÇOS DIVERSOS |  | H | 0.6384 | 27.47 | 17.53
Insumo | COT305 | Próprio | QUADRO DE DISTRIBUIÇÃO BEM. BG 56 DIN C/ BARRAM. TRIF 225 A | Material |  | UN | 1 | 1243.97 | 1243.97
|  |  |  | MO sem LS => | 27.25 | LS => | 0 | MO com LS => | 27.25
|  |  |  | Valor do BDI => | 322.53 |  | Valor com BDI => |  | 1612.66
19.13.1 | Código | Banco | Descrição | Tipo |  | Und | Quant. | Valor Unit | Total
Composição | EE-INSTPSCIP-C16 | Próprio | QUADRO COMANDO PARA BOMBA DE INCENDIO TRIFASICO DE 4CV - FORNECIMENTO E INSTALAÇÃO | INHI - INSTALAÇÕES HIDROS SANITÁRIAS |  | UN | 1 | 1461.82 | 1461.82
Composição Auxiliar | 102136 | SINAPI | INSTALAÇÃO DE QUADRO ELÉTRICO PARA BOMBAS TRIFÁSICAS ATÉ 25 CV (NÃO INCLUI O FORNECIMENTO DO QUADRO). AF_12/2020 | INHI - INSTALAÇÕES HIDROS SANITÁRIAS |  | UN | 1 | 71.07 | 71.07
Insumo | COT466 | Próprio | QUADRO DE COMANDO PARA BOMBA 4CV | Material |  | UN | 1 | 1390.75 | 1390.75
|  |  |  | MO sem LS => | 52.94 | LS => | 0 | MO com LS => | 52.94
|  |  |  | Valor do BDI => | 365.45 |  | Valor com BDI => |  | 1827.27
19.14.1 | Código | Banco | Descrição | Tipo |  | Und | Quant. | Valor Unit | Total
Composição | EE-INSTE-C549 | Próprio | SAÍDA HORIZONTAL PARA ELÉTRODUTO 1'' - FORNECIMENTO E INSTALAÇÃO | INEL - INSTALAÇÃO ELÉTRICA/ELETRIFICAÇÃO E ILUMINAÇÃO EXTERNA |  | UN | 1 | 10.38 | 10.38
Composição Auxiliar | 88264 | SINAPI | ELETRICISTA COM ENCARGOS COMPLEMENTARES | SEDI - SERVIÇOS DIVERSOS |  | H | 0.12 | 27.47 | 3.29
Composição Auxiliar | 88247 | SINAPI | AUXILIAR DE ELETRICISTA COM ENCARGOS COMPLEMENTARES | SEDI - SERVIÇOS DIVERSOS |  | H | 0.12 | 22.77 | 2.73
Insumo | COT1572 | Próprio | SAÍDA HORIZONTAL PARA ELETRODUTO 1" | Material |  | UN | 1 | 4.363 | 4.36
|  |  |  | MO sem LS => | 4.52 | LS => | 0 | MO com LS => | 4.52
|  |  |  | Valor do BDI => | 2.59 |  | Valor com BDI => |  | 12.97
19.14.2 | Código | Banco | Descrição | Tipo |  | Und | Quant. | Valor Unit | Total
Composição | EE-INSTE-C603 | Próprio | COTOVELO RETO ELETROCALHA PERFURADA EM CHAPA DE AÇO GALVANIZADA #18 100mmX100mm | ASTU - ASSENTAMENTO DE TUBOS E PECAS |  | UN | 1 | 51.07 | 51.07
Composição Auxiliar | 88247 | SINAPI | AUXILIAR DE ELETRICISTA COM ENCARGOS COMPLEMENTARES | SEDI - SERVIÇOS DIVERSOS |  | H | 0.2013 | 22.77 | 4.58
Composição Auxiliar | 88264 | SINAPI | ELETRICISTA COM ENCARGOS COMPLEMENTARES | SEDI - SERVIÇOS DIVERSOS |  | H | 0.339 | 27.47 | 9.31
Insumo | COT1725 | Próprio | COTOVELO RETO ELETROCALHA PERFURADA EM CHAPA DE AÇO GALVANIZADA #18 100mmX100mm | Material |  | UN | 1 | 24.676 | 24.67
Insumo | 00011267 | SINAPI | ARRUELA LISA, REDONDA, DE LATAO POLIDO, DIAMETRO NOMINAL 5/8", DIAMETRO EXTERNO = 34 MM, DIAMETRO DO FURO = 17 MM, ESPESSURA = *2,5* MM | Material |  | UN | 4 | 1.43 | 5.72
Insumo | 00039029 | SINAPI | PERFILADO PERFURADO DUPLO 38 X 76 MM, CHAPA 22 | Material |  | M | 0.293 | 13.41 | 3.92
Insumo | 00039997 | SINAPI | PORCA ZINCADA, SEXTAVADA, DIAMETRO 1/4" | Material |  | UN | 4 | 0.31 | 1.24
Insumo | 00011976 | SINAPI | CHUMBADOR DE ACO ZINCADO, DIAMETRO 1/4" COM PARAFUSO 1/4" X 40 MM | Material |  | UN | 1.333 | 1.23 | 1.63
|  |  |  | MO sem LS => | 10.51 | LS => | 0 | MO com LS => | 10.51
|  |  |  | Valor do BDI => | 12.76 |  | Valor com BDI => |  | 63.83
19.14.3 | Código | Banco | Descrição | Tipo |  | Und | Quant. | Valor Unit | Total
Composição | EE-INSTE-C660 | Próprio | ELETROCALHA GALVANIZADA PERFURADA 100x100x3000MM, INCLUSIVE TAMPA | INEL - INSTALAÇÃO ELÉTRICA/ELETRIFICAÇÃO E ILUMINAÇÃO EXTERNA |  | UN | 1 | 179.79 | 179.79
Composição Auxiliar | 88316 | SINAPI | SERVENTE COM ENCARGOS COMPLEMENTARES | SEDI - SERVIÇOS DIVERSOS |  | H | 0.8 | 21.17 | 16.93
Composição Auxiliar | 88264 | SINAPI | ELETRICISTA COM ENCARGOS COMPLEMENTARES | SEDI - SERVIÇOS DIVERSOS |  | H | 0.8 | 27.47 | 21.97
Insumo | COT1577 | Próprio | TAMPA DE ENCAIXE PARA ELETROCALHA - 100MM | Material |  | UN | 1 | 44.124 | 44.12
Insumo | COT1723 | Próprio | ELETROCALHA PERFURADA EM CHAPA DE AÇO GALVANIZADO (100X100) | Material |  | M | 3 | 32.2567 | 96.77
|  |  |  | MO sem LS => | 28.98 | LS => | 0 | MO com LS => | 28.98
|  |  |  | Valor do BDI => | 44.94 |  | Valor com BDI => |  | 224.73
19.14.4 | Código | Banco | Descrição | Tipo |  | Und | Quant. | Valor Unit | Total
Composição | EE-INSTE-C358 | Próprio | SUPORTE VERTICAL 120x146mm PARA FIXAÇÃO DE ELETROCALHA PERFURADA METÁLICA. FORNECIMENTO E INSTALAÇÃO. | INEL - INSTALAÇÃO ELÉTRICA/ELETRIFICAÇÃO E ILUMINAÇÃO EXTERNA |  | UN | 1 | 30.32 | 30.32
Composição Auxiliar | 88264 | SINAPI | ELETRICISTA COM ENCARGOS COMPLEMENTARES | SEDI - SERVIÇOS DIVERSOS |  | H | 0.2 | 27.47 | 5.49
Composição Auxiliar | 88247 | SINAPI | AUXILIAR DE ELETRICISTA COM ENCARGOS COMPLEMENTARES | SEDI - SERVIÇOS DIVERSOS |  | H | 0.2 | 22.77 | 4.55
Insumo | COT1331 | Próprio | Suporte vertical - 120x146mm | Material |  | UN | 1 | 20.28 | 20.28
|  |  |  | MO sem LS => | 7.54 | LS => | 0 | MO com LS => | 7.54
|  |  |  | Valor do BDI => | 7.58 |  | Valor com BDI => |  | 37.9
19.14.5 | Código | Banco | Descrição | Tipo |  | Und | Quant. | Valor Unit | Total
Composição | EE-INSTE-C604 | Próprio | TÊ HORIZONTAL PARA ELETROCALHA, 100X100M - FORNECIMENTO E INSTALAÇÃO | INEL - INSTALAÇÃO ELÉTRICA/ELETRIFICAÇÃO E ILUMINAÇÃO EXTERNA |  | UN | 1 | 43.84 | 43.84
Composição Auxiliar | 88247 | SINAPI | AUXILIAR DE ELETRICISTA COM ENCARGOS COMPLEMENTARES | SEDI - SERVIÇOS DIVERSOS |  | H | 0.2 | 22.77 | 4.55
Composição Auxiliar | 88264 | SINAPI | ELETRICISTA COM ENCARGOS COMPLEMENTARES | SEDI - SERVIÇOS DIVERSOS |  | H | 0.2 | 27.47 | 5.49
Insumo | COT1726 | Próprio | TÊ HORIZONTAL 90° 100x100MM #18 | Material |  | UN | 1 | 33.806 | 33.8
|  |  |  | MO sem LS => | 7.54 | LS => | 0 | MO com LS => | 7.54
|  |  |  | Valor do BDI => | 10.96 |  | Valor com BDI => |  | 54.8
19.14.6 | Código | Banco | Descrição | Tipo |  | Und | Quant. | Valor Unit | Total
Composição | EE-INSTE-C366 | Próprio | TAMPA DE ENCAIXE PARA COTOVELO RETO 90º - 100X75 #18. FORNECIMENTO E INSTALAÇÃO. | INEL - INSTALAÇÃO ELÉTRICA/ELETRIFICAÇÃO E ILUMINAÇÃO EXTERNA |  | UN | 1 | 11.9 | 11.9
Composição Auxiliar | 88264 | SINAPI | ELETRICISTA COM ENCARGOS COMPLEMENTARES | SEDI - SERVIÇOS DIVERSOS |  | H | 0.05 | 27.47 | 1.37
Composição Auxiliar | 88247 | SINAPI | AUXILIAR DE ELETRICISTA COM ENCARGOS COMPLEMENTARES | SEDI - SERVIÇOS DIVERSOS |  | H | 0.05 | 22.77 | 1.13
Insumo | COT1337 | Próprio | Tampa p/ cotovelo reto 90° - 100x75mm chapa 18 | Material |  | UN | 1 | 9.4 | 9.4
|  |  |  | MO sem LS => | 1.88 | LS => | 0 | MO com LS => | 1.88
|  |  |  | Valor do BDI => | 2.97 |  | Valor com BDI => |  | 14.87
19.14.7 | Código | Banco | Descrição | Tipo |  | Und | Quant. | Valor Unit | Total
Composição | EE-INSTE-C198 | Próprio | TALA PLANA PERFURADA 100MM PARA ELETROCALHA - FORNECIMENTO E INSTALAÇÃO | INEL - INSTALAÇÃO ELÉTRICA/ELETRIFICAÇÃO E ILUMINAÇÃO EXTERNA |  | un | 1 | 9.4 | 9.4
Composição Auxiliar | 88264 | SINAPI | ELETRICISTA COM ENCARGOS COMPLEMENTARES | SEDI - SERVIÇOS DIVERSOS |  | H | 0.1 | 27.47 | 2.74
Composição Auxiliar | 88247 | SINAPI | AUXILIAR DE ELETRICISTA COM ENCARGOS COMPLEMENTARES | SEDI - SERVIÇOS DIVERSOS |  | H | 0.1 | 22.77 | 2.27
Insumo | COT970 | Próprio | TALA PLANA PERFURADA 100MM | Material |  | UN | 1 | 4.395 | 4.39
|  |  |  | MO sem LS => | 3.77 | LS => | 0 | MO com LS => | 3.77
|  |  |  | Valor do BDI => | 2.35 |  | Valor com BDI => |  | 11.75
19.14.8 | Código | Banco | Descrição | Tipo |  | Und | Quant. | Valor Unit | Total
Composição | EE-INSTE-C705 | Próprio | TERMINAL DE FECHAMENTO PARA ELETROCALHA 100 X 100. FORNECIEMNTO E INSTALAÇÃO. | INEL - INSTALAÇÃO ELÉTRICA/ELETRIFICAÇÃO E ILUMINAÇÃO EXTERNA |  | UN | 1 | 15.84 | 15.84
Composição Auxiliar | 88247 | SINAPI | AUXILIAR DE ELETRICISTA COM ENCARGOS COMPLEMENTARES | SEDI - SERVIÇOS DIVERSOS |  | H | 0.2 | 22.77 | 4.55
Composição Auxiliar | 88264 | SINAPI | ELETRICISTA COM ENCARGOS COMPLEMENTARES | SEDI - SERVIÇOS DIVERSOS |  | H | 0.2 | 27.47 | 5.49
Insumo | COT1714 | Próprio | TERMINAL DE FECHAMENTO PARA ELETROCALHA 100X100 | Material |  | UN | 1 | 5.803 | 5.8
|  |  |  | MO sem LS => | 7.54 | LS => | 0 | MO com LS => | 7.54
|  |  |  | Valor do BDI => | 3.96 |  | Valor com BDI => |  | 19.8
19.15.1 | Código | Banco | Descrição | Tipo |  | Und | Quant. | Valor Unit | Total
Composição | EE-TRAFO-C13 | Próprio | POSTO DE TRANSFORMAÇÃO, POTÊNCIA TRANSFORMADORA 225kVA, CLASSE DE TENSÃO PRIMÁRIA 13,8kV, CLASSE DE TENSÃO SECUNDÁRIA 220-127V (PARA VALOR DE REFERENCIA) | INEL - INSTALAÇÃO ELÉTRICA/ELETRIFICAÇÃO E ILUMINAÇÃO EXTERNA |  | UN | 1 | 103684.99 | 103684.99
Composição Auxiliar | 5928 | SINAPI | GUINDAUTO HIDRÁULICO, CAPACIDADE MÁXIMA DE CARGA 6200 KG, MOMENTO MÁXIMO DE CARGA 11,7 TM, ALCANCE MÁXIMO HORIZONTAL 9,70 M, INCLUSIVE CAMINHÃO TOCO PBT 16.000 KG, POTÊNCIA DE 189 CV - CHP DIURNO. AF_06/2014 | CHOR - CUSTOS HORÁRIOS DE MÁQUINAS E EQUIPAMENTOS |  | CHP | 4 | 299.36 | 1197.44
Composição Auxiliar | 93358 | SINAPI | ESCAVAÇÃO MANUAL DE VALA. AF_09/2024 | MOVT - MOVIMENTO DE TERRA |  | m³ | 17.3 | 83.74 | 1448.7
Composição Auxiliar | 92992 | SINAPI | CABO DE COBRE FLEXÍVEL ISOLADO, 95 MM², ANTI-CHAMA 0,6/1,0 KV, PARA REDE ENTERRADA DE DISTRIBUIÇÃO DE ENERGIA ELÉTRICA - FORNECIMENTO E INSTALAÇÃO. AF_12/2021 | INEL - INSTALAÇÃO ELÉTRICA/ELETRIFICAÇÃO E ILUMINAÇÃO EXTERNA |  | M | 12 | 107.86 | 1294.32
Composição Auxiliar | 103670 | SINAPI | LANÇAMENTO COM USO DE BALDES, ADENSAMENTO E ACABAMENTO DE CONCRETO EM ESTRUTURAS. AF_02/2022 | FUES - FUNDAÇÕES E ESTRUTURAS |  | m³ | 0.9 | 287.18 | 258.46
Composição Auxiliar | 87905 | SINAPI | CHAPISCO APLICADO EM ALVENARIA (COM PRESENÇA DE VÃOS) E ESTRUTURAS DE CONCRETO DE FACHADA, COM COLHER DE PEDREIRO. ARGAMASSA TRAÇO 1:3 COM PREPARO EM BETONEIRA 400L. AF_10/2022 | REVE - REVESTIMENTO E TRATAMENTO DE SUPERFÍCIES |  | m² | 4.8 | 7.98 | 38.3
Composição Auxiliar | 103328 | SINAPI | ALVENARIA DE VEDAÇÃO DE BLOCOS CERÂMICOS FURADOS NA HORIZONTAL DE 9X19X19 CM (ESPESSURA 9 CM) E ARGAMASSA DE ASSENTAMENTO COM PREPARO EM BETONEIRA. AF_12/2021 | PARE - PAREDES/PAINEIS |  | m² | 2 | 96.27 | 192.54
Composição Auxiliar | 94965 | SINAPI | CONCRETO FCK = 25MPA, TRAÇO 1:2,3:2,7 (EM MASSA SECA DE CIMENTO/ AREIA MÉDIA/ BRITA 1) - PREPARO MECÂNICO COM BETONEIRA 400 L. AF_05/2021 | FUES - FUNDAÇÕES E ESTRUTURAS |  | m³ | 0.9 | 599.96 | 539.96
Composição Auxiliar | 88309 | SINAPI | PEDREIRO COM ENCARGOS COMPLEMENTARES | SEDI - SERVIÇOS DIVERSOS |  | H | 8 | 26.4 | 211.2
Composição Auxiliar | 100584 | SINAPI | ASSENTAMENTO DE POSTE DE CONCRETO COM COMPRIMENTO NOMINAL DE 11 M, CARGA NOMINAL MAIOR QUE 1000 DAN, ENGASTAMENTO SIMPLES COM 1,7 M DE SOLO (NÃO INCLUI FORNECIMENTO). AF_11/2019 | INEL - INSTALAÇÃO ELÉTRICA/ELETRIFICAÇÃO E ILUMINAÇÃO EXTERNA |  | UN | 1 | 684.2 | 684.2
Composição Auxiliar | 88247 | SINAPI | AUXILIAR DE ELETRICISTA COM ENCARGOS COMPLEMENTARES | SEDI - SERVIÇOS DIVERSOS |  | H | 24 | 22.77 | 546.48
Composição Auxiliar | 97893 | SINAPI | CAIXA ENTERRADA ELÉTRICA RETANGULAR, EM ALVENARIA COM BLOCOS DE CONCRETO, FUNDO COM BRITA, DIMENSÕES INTERNAS: 0,8X0,8X0,6 M. AF_12/2020 | INEL - INSTALAÇÃO ELÉTRICA/ELETRIFICAÇÃO E ILUMINAÇÃO EXTERNA |  | UN | 1 | 552.97 | 552.97
Composição Auxiliar | 102107 | SINAPI | TRANSFORMADOR DE DISTRIBUIÇÃO, 225 KVA, TRIFÁSICO, 60 HZ, CLASSE 15 KV, IMERSO EM ÓLEO MINERAL, INSTALAÇÃO EM POSTE (NÃO INCLUSO SUPORTE) - FORNECIMENTO E INSTALAÇÃO. AF_12/2020 | INEL - INSTALAÇÃO ELÉTRICA/ELETRIFICAÇÃO E ILUMINAÇÃO EXTERNA |  | UN | 1 | 63209.61 | 63209.61
Composição Auxiliar | 96995 | SINAPI | REATERRO MANUAL APILOADO COM SOQUETE. AF_10/2017 | MOVT - MOVIMENTO DE TERRA |  | m³ | 17.3 | 50.77 | 878.32
Composição Auxiliar | 96985 | SINAPI | HASTE DE ATERRAMENTO, DIÂMETRO 5/8", COM 3 METROS - FORNECIMENTO E INSTALAÇÃO. AF_08/2023 | INEL - INSTALAÇÃO ELÉTRICA/ELETRIFICAÇÃO E ILUMINAÇÃO EXTERNA |  | UN | 8 | 59.14 | 473.12
Composição Auxiliar | 92998 | SINAPI | CABO DE COBRE FLEXÍVEL ISOLADO, 185 MM², ANTI-CHAMA 0,6/1,0 KV, PARA REDE ENTERRADA DE DISTRIBUIÇÃO DE ENERGIA ELÉTRICA - FORNECIMENTO E INSTALAÇÃO. AF_12/2021 | INEL - INSTALAÇÃO ELÉTRICA/ELETRIFICAÇÃO E ILUMINAÇÃO EXTERNA |  | M | 60 | 208.05 | 12483
Composição Auxiliar | 88238 | SINAPI | AJUDANTE DE ARMADOR COM ENCARGOS COMPLEMENTARES | SEDI - SERVIÇOS DIVERSOS |  | H | 8 | 22.33 | 178.64
Composição Auxiliar | 88264 | SINAPI | ELETRICISTA COM ENCARGOS COMPLEMENTARES | SEDI - SERVIÇOS DIVERSOS |  | H | 24 | 27.47 | 659.28
Insumo | 00011272 | SINAPI | ALCA PREFORMADA DE DISTRIBUICAO, EM ACO GALVANIZADO, PARA CONDUTORES DE ALUMINIO AWG 2 (CAA 6/1 OU CA 7 FIOS) | Material |  | UN | 3 | 9.23 | 27.69
Insumo | 00001051 | SINAPI | CABECOTE PARA ENTRADA DE LINHA DE ALIMENTACAO PARA ELETRODUTO, EM LIGA DE ALUMINIO COM ACABAMENTO ANTI CORROSIVO, COM FIXACAO POR ENCAIXE LISO DE 360 GRAUS, DE 4" | Material |  | UN | 2 | 68.74 | 137.48
Insumo | 00000430 | SINAPI | PARAFUSO M16 EM ACO GALVANIZADO, COMPRIMENTO = 125 MM, DIAMETRO = 16 MM, ROSCA MAQUINA, CABECA QUADRADA | Material |  | UN | 12 | 10.85 | 130.2
Insumo | 00001546 | SINAPI | TERMINAL METALICO A PRESSAO PARA 1 CABO DE 95 A 120 MM2, COM 2 FUROS PARA FIXACAO | Material |  | UN | 12 | 138.48 | 1661.76
Insumo | 00007576 | SINAPI | SUPORTE EM ACO GALVANIZADO PARA TRANSFORMADOR PARA POSTE DUPLO T 185 X 95 MM, CHAPA DE 5/16" | Material |  | UN | 2 | 225.61 | 451.22
Insumo | 00000432 | SINAPI | PARAFUSO M16 EM ACO GALVANIZADO, COMPRIMENTO = 250 MM, DIAMETRO = 16 MM, ROSCA MAQUINA, CABECA QUADRADA | Material |  | UN | 4 | 15.91 | 63.64
Insumo | 00039216 | SINAPI | ARRUELA EM ALUMINIO, COM ROSCA, DE 4", PARA ELETRODUTO | Material |  | UN | 2 | 9.28 | 18.56
Insumo | 00002621 | SINAPI | CURVA 90 GRAUS PARA ELETRODUTO, EM ACO GALVANIZADO ELETROLITICO, COM ROSCA, DIAMETRO DE 100 MM (4") | Material |  | UN | 2 | 173.25 | 346.5
Insumo | 00007581 | SINAPI | SAPATILHA EM ACO GALVANIZADO PARA CABOS COM DIAMETRO NOMINAL ATE 5/8" | Material |  | UN | 4 | 5.49 | 21.96
Insumo | 00000995 | SINAPI | CABO DE COBRE, FLEXIVEL, CLASSE 4 OU 5, ISOLACAO EM PVC/A, ANTICHAMA BWF-B, COBERTURA PVC-ST1, ANTICHAMA BWF-B, 1 CONDUTOR, 0,6/1 KV, SECAO NOMINAL 16 MM2 | Material |  | M | 40 | 17.02 | 680.8
Insumo | 00000379 | SINAPI | ARRUELA QUADRADA EM ACO GALVANIZADO, DIMENSAO = 38 MM, ESPESSURA = 3MM, DIAMETRO DO FURO= 18 MM | Material |  | UN | 33 | 1.43 | 47.19
Insumo | 00004276 | SINAPI | PARA-RAIOS DE DISTRIBUICAO, TENSAO NOMINAL 15 KV, CORRENTE NOMINAL DE DESCARGA 5 KA | Material |  | UN | 6 | 232.9 | 1397.4
Insumo | 00039182 | SINAPI | BUCHA EM ALUMINIO, COM ROSCA, DE 4", PARA ELETRODUTO | Material |  | UN | 2 | 11.49 | 22.98
Insumo | 00000996 | SINAPI | CABO DE COBRE, FLEXIVEL, CLASSE 4 OU 5, ISOLACAO EM PVC/A, ANTICHAMA BWF-B, COBERTURA PVC-ST1, ANTICHAMA BWF-B, 1 CONDUTOR, 0,6/1 KV, SECAO NOMINAL 25 MM2 | Material |  | M | 2 | 26.39 | 52.78
Insumo | 00000406 | SINAPI | FITA ACO INOX PARA CINTAR POSTE, L = 19 MM, E = 0,5 MM (ROLO DE 30M) | Material |  | UN | 3 | 96.34 | 289.02
Insumo | 00001593 | SINAPI | TERMINAL METALICO A PRESSAO PARA 1 CABO DE 185 MM2, COM 1 FURO DE FIXACAO | Material |  | UN | 9 | 35.62 | 320.58
Insumo | 00000867 | SINAPI | CABO DE COBRE NU 50 MM2 MEIO-DURO | Material |  | M | 20 | 57.98 | 1159.6
Insumo | 00011790 | SINAPI | PARAFUSO M16 EM ACO GALVANIZADO, COMPRIMENTO = 450 MM, DIAMETRO = 16 MM, ROSCA MAQUINA, CABECA QUADRADA | Material |  | UN | 6 | 32.16 | 192.96
Insumo | 00003915 | SINAPI | LUVA DE FERRO GALVANIZADO, COM ROSCA BSP, DE 4" | Material |  | UN | 3 | 123.7 | 371.1
Insumo | 00000402 | SINAPI | GANCHO OLHAL EM ACO GALVANIZADO, ESPESSURA 16MM, ABERTURA 21MM | Material |  | UN | 3 | 19.34 | 58.02
Insumo | 00011854 | SINAPI | CONECTOR METALICO TIPO PARAFUSO FENDIDO (SPLIT BOLT), PARA CABOS ATE 35 MM2 | Material |  | UN | 3 | 12.67 | 38.01
Insumo | 00011837 | SINAPI | GRAMPO LINHA VIVA DE LATAO ESTANHADO, DIAMETRO DO CONDUTOR PRINCIPAL DE 10 A 120 MM2, DIAMETRO DA DERIVACAO DE 10 A 70 MM2 | Material |  | UN | 3 | 47.57 | 142.71
Insumo | COT1074 | Próprio | ELETRODUTO AÇO GALVANIZADO PESADO DN 4" | Material |  | M | 6 | 218.93 | 1313.58
Insumo | 00041206 | SINAPI | POSTE DE CONCRETO ARMADO DE SECAO DUPLO T, EXTENSAO DE 11,00 M, RESISTENCIA DE 1500 DAN, TIPO B-3,0 | Material |  | UN | 1 | 3310.39 | 3310.39
Insumo | 00011837 | SINAPI | GRAMPO LINHA VIVA DE LATAO ESTANHADO, DIAMETRO DO CONDUTOR PRINCIPAL DE 10 A 120 MM2, DIAMETRO DA DERIVACAO DE 10 A 70 MM2 | Material |  | UN | 3 | 47.57 | 142.71
Insumo | 00000408 | SINAPI | ABRACADEIRA DE NYLON PARA AMARRACAO DE CABOS, COMPRIMENTO DE 390 X *4,6* MM | Material |  | UN | 20 | 1.44 | 28.8
Insumo | 00001547 | SINAPI | TERMINAL METALICO A PRESSAO PARA 1 CABO DE 150 A 185 MM2, COM 2 FUROS PARA FIXACAO | Material |  | UN | 6 | 167.34 | 1004.04
Insumo | 00001020 | SINAPI | CABO DE COBRE, FLEXIVEL, CLASSE 4 OU 5, ISOLACAO EM PVC/A, ANTICHAMA BWF-B, COBERTURA PVC-ST1, ANTICHAMA BWF-B, 1 CONDUTOR, 0,6/1 KV, SECAO NOMINAL 10 MM2 | Material |  | M | 2 | 10.69 | 21.38
Insumo | 00000998 | SINAPI | CABO DE COBRE, FLEXIVEL, CLASSE 4 OU 5, ISOLACAO EM PVC/A, ANTICHAMA BWF-B, COBERTURA PVC-ST1, ANTICHAMA BWF-B, 1 CONDUTOR, 0,6/1 KV, SECAO NOMINAL 95 MM2 | Material |  | M | 40 | 100.16 | 4006.4
Insumo | 00000431 | SINAPI | PARAFUSO M16 EM ACO GALVANIZADO, COMPRIMENTO = 200 MM, DIAMETRO = 16 MM, ROSCA MAQUINA, CABECA QUADRADA | Material |  | UN | 2 | 14.42 | 28.84
Insumo | 00011864 | SINAPI | CONECTOR METALICO TIPO PARAFUSO FENDIDO (SPLIT BOLT), PARA CABOS ATE 95 MM2 | Material |  | UN | 28 | 40.11 | 1123.08
Insumo | 00039182 | SINAPI | BUCHA EM ALUMINIO, COM ROSCA, DE 4", PARA ELETRODUTO | Material |  | UN | 3 | 11.49 | 34.47
Insumo | 00001321 | SINAPI | CHAPA DE ACO FINA A QUENTE BITOLA MSG 13, E = 2,25 MM (18,00 KG/M2) | Material |  | KG | 1 | 11.46 | 11.46
Insumo | 00020111 | SINAPI | FITA ISOLANTE ADESIVA ANTICHAMA, USO ATE 750 V, EM ROLO DE 19 MM X 20 M | Material |  | UN | 3 | 13 | 39
Insumo | 00037591 | SINAPI | SUPORTE MAO-FRANCESA EM ACO, ABAS IGUAIS 40 CM, CAPACIDADE MINIMA 70 KG, BRANCO | Material |  | UN | 2 | 20.27 | 40.54
Insumo | 00034519 | SINAPI | CRUZETA DE CONCRETO LEVE, COMP. 2000 MM SECAO, 90 X 90 MM | Material |  | UN | 1 | 81.2 | 81.2
Insumo | 00001576 | SINAPI | TERMINAL A COMPRESSAO EM COBRE ESTANHADO PARA CABO 25 MM2, 1 FURO E 1 COMPRESSAO, PARA PARAFUSO DE FIXACAO M8 | Material |  | UN | 4 | 3.43 | 13.72
Insumo | 00043132 | SINAPI | ARAME RECOZIDO 16 BWG, D = 1,65 MM (0,016 KG/M) OU 18 BWG, D = 1,25 MM (0,01 KG/M) | Material |  | KG | 0.3 | 22.27 | 6.68
|  |  |  | MO sem LS => | 4680.87 | LS => | 0 | MO com LS => | 4680.87
|  |  |  | Valor do BDI => | 25921.24 |  | Valor com BDI => |  | 129606.23
19.15.2 | Código | Banco | Descrição | Tipo |  | Und | Quant. | Valor Unit | Total
Composição | EE-INSTE-C1001 | Próprio | QGBT - 800A - QUADRO GERAL DE BAIXA TENSÃO, DIMENSÕES LIVRES INTERNAS MÍNIMAS DE: ALTURA 1200MM, LARGURA 800MM, E PROFUNDIDADE 250MM, COMPLETO, CONTENDO: BARRAMENTOS TRIFÁSICOS PRINCIPAL EM BARRA CHATA DE COBRE 2 X 5/16 885A, BARRAMENTO SECUNDÁRIO, ACRÍLICO E TERMO RETRÁTIL PARA PROTEÇÃO DOS BARRAMENTOS, ISOLADORES EM EPÓXI PARA A FIXAÇÃO DOS BARRAMENTOS E DEMAIS ACESSÓRIOS ( ETIQUETAS DE IDENTIFICAÇÃO CIRCUITOS, DIAGRAMA UNIFILAR). FORNECIMENTO E INSTALAÇÃO. (NÃO INCLUI DISJUNTORES) | ASTU - ASSENTAMENTO DE TUBOS E PECAS |  | UND | 1 | 8558.67 | 8558.67
Composição Auxiliar | 88247 | SINAPI | AUXILIAR DE ELETRICISTA COM ENCARGOS COMPLEMENTARES | SEDI - SERVIÇOS DIVERSOS |  | H | 8 | 22.77 | 182.16
Composição Auxiliar | 88265 | SINAPI | ELETRICISTA INDUSTRIAL COM ENCARGOS COMPLEMENTARES | SEDI - SERVIÇOS DIVERSOS |  | H | 8 | 27.6 | 220.8
Insumo | COT36 | Próprio | ESPAGUETE ISOLANTE TERMO-RETRÁTIL 30MM | Material |  | M | 2 | 32.46 | 64.92
Insumo | COT34 | Próprio | BARRAMENTO COBRE 800A | Material |  | M | 1.5 | 750.91 | 1126.36
Insumo | COT1877 | Próprio | PARAFUSO SEXTAVADO AUTOBROCANTE 5,5X25mm SEM ARRUELA DE VEDAÇÃO | Material |  | UND | 15 | 0.44 | 6.6
Insumo | COT1543 | Próprio | TRILHO DIN ZINCADO/BICROMATIZADO 35 MM | Material |  | M | 1 | 18.088 | 18.08
Insumo | COT1878 | Próprio | QUADRO DE DISTRIBUIÇÃO TRIFASICO EM CHAPA METALICA EMBUTIR CAP 70 DISJUNTORES | Material |  | UND | 1 | 1384.92 | 1384.92
Insumo | 00011948 | SINAPI | PARAFUSO ZINCADO, SEXTAVADO, COM ROSCA SOBERBA, DIAMETRO 5/16", COMPRIMENTO 40 MM | Material |  | UN | 20 | 0.69 | 13.8
Insumo | COT1876 | Próprio | BARRAMENTO DE COBRE NEUTRO/TERRA ATE 100A | Material |  | UND | 2 | 112.94 | 225.88
Insumo | COT436 | Próprio | PLACA ACRÍLICA (ACESSÓRIO PARA PROTEÇÃO EM GERAL) | Material |  | m² | 1 | 69.95 | 69.95
Insumo | COT1534 | Próprio | ISOLADOR EPOXI 30X40X1/4 | Material |  | UN | 10 | 17.3 | 173
Insumo | 00013294 | SINAPI | PARAFUSO DE ACO ZINCADO, SEXTAVADO, COM ROSCA SOBERBA, DIAMETRO 3/8", COMPRIMENTO 80 MM | Material |  | UN | 20 | 1.54 | 30.8
Insumo | COT38 | Próprio | BARRAMENTO SECUNDÁRIO TRIFÁSICO PARA DISJUNTOR ATÉ 100A | Material |  | M | 20 | 252.07 | 5041.4
|  |  |  | MO sem LS => | 302.8 | LS => | 0 | MO com LS => | 302.8
|  |  |  | Valor do BDI => | 2139.66 |  | Valor com BDI => |  | 10698.33
19.16.3 | Código | Banco | Descrição | Tipo |  | Und | Quant. | Valor Unit | Total
Composição | EE-INFRAEST-C67 | Próprio | MURETA EM ALVENARIA DE BLOCO DE CONCRETO ESTRUTURAL 19X19X39, APOIADA EM LASTRO DE CONCRETO MAGRO ESP=5CM A 40CM DE PROFUNDIDADE, BALDRAME E CINTA DE RESPALDO COM UTILIZAÇÃO DE BLOCOS CANALETA DE CONCRETO 19X19X39, TRAVAMENTO COM AÇO CA50 DN 8MMM, PREENCHIMENTO CONCRETO FCK = 15MPA, INCLUSO ACABAMENTO CHAPISCO/ EMBOÇO/ MASSA ACRÍLICA/ SELADOR ACRÍLICO/ TINTA LÁTEX ACRÍLICA | FUES - FUNDAÇÕES E ESTRUTURAS |  | M² | 1 | 651.1 | 651.1
Composição Auxiliar | 94974 | SINAPI | CONCRETO MAGRO PARA LASTRO, TRAÇO 1:4,5:4,5 (EM MASSA SECA DE CIMENTO/ AREIA MÉDIA/ BRITA 1) - PREPARO MANUAL. AF_05/2021 | FUES - FUNDAÇÕES E ESTRUTURAS |  | m³ | 0.05202 | 540.57 | 28.12
Composição Auxiliar | EE INS-C02 | Próprio | CINTA DE AMARRAÇÃO DE ALVENARIA MOLDADA IN LOCO COM UTILIZAÇÃO DE BLOCOS CANALETA 19X19X39 | FUES - FUNDAÇÕES E ESTRUTURAS |  | M | 2 | 67.23 | 134.46
Composição Auxiliar | 87893 | SINAPI | CHAPISCO APLICADO EM ALVENARIA (SEM PRESENÇA DE VÃOS) E ESTRUTURAS DE CONCRETO DE FACHADA, COM COLHER DE PEDREIRO. ARGAMASSA TRAÇO 1:3 COM PREPARO MANUAL. AF_10/2022 | REVE - REVESTIMENTO E TRATAMENTO DE SUPERFÍCIES |  | m² | 3.1 | 7.38 | 22.87
Composição Auxiliar | 93358 | SINAPI | ESCAVAÇÃO MANUAL DE VALA. AF_09/2024 | MOVT - MOVIMENTO DE TERRA |  | m³ | 0.2 | 83.74 | 16.74
Composição Auxiliar | 96135 | SINAPI | APLICAÇÃO MANUAL DE MASSA ACRÍLICA EM PAREDES EXTERNAS DE CASAS, DUAS DEMÃOS. AF_03/2024 | PINT - PINTURAS |  | m² | 3.1 | 28.28 | 87.66
Composição Auxiliar | 92917 | SINAPI | ARMAÇÃO DE ESTRUTURAS DIVERSAS DE CONCRETO ARMADO, EXCETO VIGAS, PILARES, LAJES E FUNDAÇÕES, UTILIZANDO AÇO CA-50 DE 8,0 MM - MONTAGEM. AF_06/2022 | FUES - FUNDAÇÕES E ESTRUTURAS |  | KG | 4.503 | 15.14 | 68.17
Composição Auxiliar | 88489 | SINAPI | PINTURA LÁTEX ACRÍLICA PREMIUM, APLICAÇÃO MANUAL EM PAREDES, DUAS DEMÃOS. AF_04/2023 | PINT - PINTURAS |  | m² | 3.1 | 12.7 | 39.37
Composição Auxiliar | 88485 | SINAPI | FUNDO SELADOR ACRÍLICO, APLICAÇÃO MANUAL EM PAREDE, UMA DEMÃO. AF_04/2023 | PINT - PINTURAS |  | m² | 3.1 | 3.44 | 10.66
Composição Auxiliar | 103321 | SINAPI | ALVENARIA DE VEDAÇÃO DE BLOCOS VAZADOS DE CONCRETO DE 19X19X39 CM (ESPESSURA 19 CM) E ARGAMASSA DE ASSENTAMENTO COM PREPARO MANUAL. AF_12/2021 | PARE - PAREDES/PAINEIS |  | m² | 1 | 126.76 | 126.76
Composição Auxiliar | 94975 | SINAPI | CONCRETO FCK = 15MPA, TRAÇO 1:3,4:3,5 (EM MASSA SECA DE CIMENTO/ AREIA MÉDIA/ BRITA 1) - PREPARO MANUAL. AF_05/2021 | FUES - FUNDAÇÕES E ESTRUTURAS |  | m³ | 0.0405 | 586.07 | 23.73
Composição Auxiliar | 101616 | SINAPI | PREPARO DE FUNDO DE VALA COM LARGURA MENOR QUE 1,5 M (ACERTO DO SOLO NATURAL). AF_08/2020 | MOVT - MOVIMENTO DE TERRA |  | m² | 0.4 | 6.12 | 2.44
Composição Auxiliar | 93382 | SINAPI | REATERRO MANUAL DE VALAS, COM COMPACTADOR DE SOLOS DE PERCUSSÃO. AF_08/2023 | MOVT - MOVIMENTO DE TERRA |  | m³ | 0.1 | 24.66 | 2.46
Composição Auxiliar | 87548 | SINAPI | MASSA ÚNICA, EM ARGAMASSA TRAÇO 1:2:8, PREPARO MANUAL, APLICADA MANUALMENTE EM PAREDES INTERNAS DE AMBIENTES COM ÁREA ENTRE 5M² E 10M², E = 10MM, COM TALISCAS. AF_03/2024 | REVE - REVESTIMENTO E TRATAMENTO DE SUPERFÍCIES |  | m² | 3.1 | 28.28 | 87.66
|  |  |  | MO sem LS => | 211.56 | LS => | 0 | MO com LS => | 211.56
|  |  |  | Valor do BDI => | 162.77 |  | Valor com BDI => |  | 813.87
20.1.2 | Código | Banco | Descrição | Tipo |  | Und | Quant. | Valor Unit | Total
Composição | EE-SPDA-C46 | Próprio | FORNECIMENTO E INSTALAÇÃO DE PARAFUSO SEXTAVADO INOX 1/4" X 1" COM ARRUELA LISA ZINCADA | INES - INSTALAÇÕES ESPECIAIS |  | UN | 1 | 1.67 | 1.67
Composição Auxiliar | 88247 | SINAPI | AUXILIAR DE ELETRICISTA COM ENCARGOS COMPLEMENTARES | SEDI - SERVIÇOS DIVERSOS |  | H | 0.0066 | 22.77 | 0.15
Composição Auxiliar | 88264 | SINAPI | ELETRICISTA COM ENCARGOS COMPLEMENTARES | SEDI - SERVIÇOS DIVERSOS |  | H | 0.0066 | 27.47 | 0.18
Insumo | COT395 | Próprio | PARAFUSO SEXTAVADO INOX 1/4''X1'' | Material |  | UN | 1 | 1.34 | 1.34
|  |  |  | MO sem LS => | 0.23 | LS => | 0 | MO com LS => | 0.23
|  |  |  | Valor do BDI => | 0.41 |  | Valor com BDI => |  | 2.08
20.2.1 | Código | Banco | Descrição | Tipo |  | Und | Quant. | Valor Unit | Total
Composição | EE-SPDA-C51 | Próprio | CAIXA DE EQUIPOTENCIALIZAÇÃO, PARA EMBUTIR COM TAMPA, BARRAMENTO ATÉ 11 TERMINAIS - FORNECIMENTO E INSTALAÇÃO | INEL - INSTALAÇÃO ELÉTRICA/ELETRIFICAÇÃO E ILUMINAÇÃO EXTERNA |  | UND | 1 | 668.25 | 668.25
Composição Auxiliar | 88247 | SINAPI | AUXILIAR DE ELETRICISTA COM ENCARGOS COMPLEMENTARES | SEDI - SERVIÇOS DIVERSOS |  | H | 1.5 | 22.77 | 34.15
Composição Auxiliar | 88264 | SINAPI | ELETRICISTA COM ENCARGOS COMPLEMENTARES | SEDI - SERVIÇOS DIVERSOS |  | H | 1.5 | 27.47 | 41.2
Insumo | COT1134 | Próprio | CAIXA DE EQUIPOTENCIALIZAÇÃO 20X20X10 COM BARRAMENTO DE 11 TERMINAIS | Material |  | UN | 1 | 592.9 | 592.9
|  |  |  | MO sem LS => | 56.57 | LS => | 0 | MO com LS => | 56.57
|  |  |  | Valor do BDI => | 167.06 |  | Valor com BDI => |  | 835.31
20.2.3 | Código | Banco | Descrição | Tipo |  | Und | Quant. | Valor Unit | Total
Composição | EE-SPDA-C16 | Próprio | CONECTOR DE MEDIÇÃO COM 2 PARAFUSOS - FORNECIMENTO E INSTALAÇÃO. | SEDI - SERVIÇOS DIVERSOS |  | UN | 1 | 89.59 | 89.59
Composição Auxiliar | 88247 | SINAPI | AUXILIAR DE ELETRICISTA COM ENCARGOS COMPLEMENTARES | SEDI - SERVIÇOS DIVERSOS |  | H | 0.9 | 22.77 | 20.49
Composição Auxiliar | 88264 | SINAPI | ELETRICISTA COM ENCARGOS COMPLEMENTARES | SEDI - SERVIÇOS DIVERSOS |  | H | 0.9 | 27.47 | 24.72
Insumo | COT106 | Próprio | CONECTOR EMENDA PARA MEDIÇÃO 50MM - 2P PRT 901 | Material |  | UN | 1 | 44.388 | 44.38
|  |  |  | MO sem LS => | 33.93 | LS => | 0 | MO com LS => | 33.93
|  |  |  | Valor do BDI => | 22.39 |  | Valor com BDI => |  | 111.98
20.2.4 | Código | Banco | Descrição | Tipo |  | Und | Quant. | Valor Unit | Total
Composição | EE-SPDA-C27 | Próprio | CAIXA DE INSPECAO 4X2" EM PVC SUSPENSA, PARA SPDA - FORNECIMENTO E INSTALAÇÃO. | INEL - INSTALAÇÃO ELÉTRICA/ELETRIFICAÇÃO E ILUMINAÇÃO EXTERNA |  | UN | 1 | 44.18 | 44.18
Composição Auxiliar | 88247 | SINAPI | AUXILIAR DE ELETRICISTA COM ENCARGOS COMPLEMENTARES | SEDI - SERVIÇOS DIVERSOS |  | H | 0.3 | 22.77 | 6.83
Composição Auxiliar | 88264 | SINAPI | ELETRICISTA COM ENCARGOS COMPLEMENTARES | SEDI - SERVIÇOS DIVERSOS |  | H | 0.3 | 27.47 | 8.24
Insumo | COT457 | Próprio | CAIXA DE INSPEÇÃO SUSPENSA COM CONECTOR DE 4 PARAFUSOS | Material |  | UN | 1 | 29.115 | 29.11
|  |  |  | MO sem LS => | 11.31 | LS => | 0 | MO com LS => | 11.31
|  |  |  | Valor do BDI => | 11.04 |  | Valor com BDI => |  | 55.22
20.2.5 | Código | Banco | Descrição | Tipo |  | Und | Quant. | Valor Unit | Total
Composição | EE-SPDA-C22 | Próprio | HASTE DE ATERRAMENTO 5/8 PARA SPDA, INCLUSIVE CONECTOR COM GRAMPO - FORNECIMENTO E INSTALAÇÃO. | INHI - INSTALAÇÕES HIDROS SANITÁRIAS |  | UN | 1 | 60.52 | 60.52
Composição Auxiliar | 88248 | SINAPI | AUXILIAR DE ENCANADOR OU BOMBEIRO HIDRÁULICO COM ENCARGOS COMPLEMENTARES | SEDI - SERVIÇOS DIVERSOS |  | H | 0.2531 | 21.78 | 5.51
Composição Auxiliar | 88267 | SINAPI | ENCANADOR OU BOMBEIRO HIDRÁULICO COM ENCARGOS COMPLEMENTARES | SEDI - SERVIÇOS DIVERSOS |  | H | 0.2531 | 26.39 | 6.67
Insumo | 00003380 | SINAPI | HASTE DE ATERRAMENTO EM ACO COM 3,00 M DE COMPRIMENTO E DN = 5/8", REVESTIDA COM BAIXA CAMADA DE COBRE, COM CONECTOR TIPO GRAMPO | Material |  | UN | 1 | 48.34 | 48.34
|  |  |  | MO sem LS => | 9.36 | LS => | 0 | MO com LS => | 9.36
|  |  |  | Valor do BDI => | 15.13 |  | Valor com BDI => |  | 75.65
20.2.6 | Código | Banco | Descrição | Tipo |  | Und | Quant. | Valor Unit | Total
Composição | EE-SPDA-C28 | Próprio | CONECTOR CABO-HASTE EM BRONZE NATURAL PARA UM CABO DE COBRE DE 16-70 MM² COM GRAMPO U. | INEL - INSTALAÇÃO ELÉTRICA/ELETRIFICAÇÃO E ILUMINAÇÃO EXTERNA |  | UN | 1 | 9.43 | 9.43
Composição Auxiliar | 88264 | SINAPI | ELETRICISTA COM ENCARGOS COMPLEMENTARES | SEDI - SERVIÇOS DIVERSOS |  | H | 0.1 | 27.47 | 2.74
Composição Auxiliar | 88247 | SINAPI | AUXILIAR DE ELETRICISTA COM ENCARGOS COMPLEMENTARES | SEDI - SERVIÇOS DIVERSOS |  | H | 0.1 | 22.77 | 2.27
Insumo | 00000425 | SINAPI | GRAMPO METALICO TIPO OLHAL PARA HASTE DE ATERRAMENTO DE 5/8", CONDUTOR DE *10* A 50 MM2 | Material |  | UN | 1 | 4.42 | 4.42
|  |  |  | MO sem LS => | 3.77 | LS => | 0 | MO com LS => | 3.77
|  |  |  | Valor do BDI => | 2.35 |  | Valor com BDI => |  | 11.78
20.2.7 | Código | Banco | Descrição | Tipo |  | Und | Quant. | Valor Unit | Total
Composição | EE-SPDA-C54 | Próprio | SOLDA EXOTÉRMICA CARTUCHO- FORNECIMENTO E INSTALAÇÃO | INEL - INSTALAÇÃO ELÉTRICA/ELETRIFICAÇÃO E ILUMINAÇÃO EXTERNA |  | UN | 1 | 46.27 | 46.27
Composição Auxiliar | 88264 | SINAPI | ELETRICISTA COM ENCARGOS COMPLEMENTARES | SEDI - SERVIÇOS DIVERSOS |  | H | 0.4 | 27.47 | 10.98
Composição Auxiliar | 88247 | SINAPI | AUXILIAR DE ELETRICISTA COM ENCARGOS COMPLEMENTARES | SEDI - SERVIÇOS DIVERSOS |  | H | 0.4 | 22.77 | 9.1
Insumo | COT324 | Próprio | SOLDA EXOTERMICA 90 | Material |  | UN | 1 | 26.19 | 26.19
|  |  |  | MO sem LS => | 15.08 | LS => | 0 | MO com LS => | 15.08
|  |  |  | Valor do BDI => | 11.56 |  | Valor com BDI => |  | 57.83
20.3.1 | Código | Banco | Descrição | Tipo |  | Und | Quant. | Valor Unit | Total
Composição | EE-SPDA-C24 | Próprio | TERMINAL AEREO EM ALUMÍNIO COM BASE DE FIXACAO H = 30CM. FORNECIMENTO E INSTALAÇÃO. | INEL - INSTALAÇÃO ELÉTRICA/ELETRIFICAÇÃO E ILUMINAÇÃO EXTERNA |  | UN | 1 | 42.88 | 42.88
Composição Auxiliar | 88247 | SINAPI | AUXILIAR DE ELETRICISTA COM ENCARGOS COMPLEMENTARES | SEDI - SERVIÇOS DIVERSOS |  | H | 0.5 | 22.77 | 11.38
Composição Auxiliar | 88264 | SINAPI | ELETRICISTA COM ENCARGOS COMPLEMENTARES | SEDI - SERVIÇOS DIVERSOS |  | H | 0.5 | 27.47 | 13.73
Insumo | COT343 | Próprio | TERMINAL AÉREO EM ALUMÍNIO COM BASE DE FIXAÇÃO, H=30CM | Material |  | UN | 1 | 17.776 | 17.77
|  |  |  | MO sem LS => | 18.85 | LS => | 0 | MO com LS => | 18.85
|  |  |  | Valor do BDI => | 10.72 |  | Valor com BDI => |  | 53.6
20.4.2 | Código | Banco | Descrição | Tipo |  | Und | Quant. | Valor Unit | Total
Composição | EE-SPDA-C13 | Próprio | BARRA CHATA EM ALUMÍNIO 7/8" X 1/8" - FORNECIMENTO E INSTALAÇÃO. | INEL - INSTALAÇÃO ELÉTRICA/ELETRIFICAÇÃO E ILUMINAÇÃO EXTERNA |  | M | 1 | 15.73 | 15.73
Composição Auxiliar | 88247 | SINAPI | AUXILIAR DE ELETRICISTA COM ENCARGOS COMPLEMENTARES | SEDI - SERVIÇOS DIVERSOS |  | H | 0.207 | 22.77 | 4.71
Composição Auxiliar | 88264 | SINAPI | ELETRICISTA COM ENCARGOS COMPLEMENTARES | SEDI - SERVIÇOS DIVERSOS |  | H | 0.03 | 27.47 | 0.82
Insumo | COT519 | Próprio | BARRA CHATA EM ALUMÍNIO 7/8"X1/8" | Material |  | M | 1.05 | 9.718 | 10.2
|  |  |  | MO sem LS => | 4.04 | LS => | 0 | MO com LS => | 4.04
|  |  |  | Valor do BDI => | 3.93 |  | Valor com BDI => |  | 19.66
20.4.3 | Código | Banco | Descrição | Tipo |  | Und | Quant. | Valor Unit | Total
Composição | EE-INSTE-C475 | Próprio | ISOLADOR BARRA CHATA DE ALUMINIO FIXADO COM SELANTE POLIURETANO - FORNECIMENTO E INSTALAÇÃO | INEL - INSTALAÇÃO ELÉTRICA/ELETRIFICAÇÃO E ILUMINAÇÃO EXTERNA |  | UN | 1 | 23.51 | 23.51
Composição Auxiliar | 88264 | SINAPI | ELETRICISTA COM ENCARGOS COMPLEMENTARES | SEDI - SERVIÇOS DIVERSOS |  | H | 0.1945 | 27.47 | 5.34
Composição Auxiliar | 88247 | SINAPI | AUXILIAR DE ELETRICISTA COM ENCARGOS COMPLEMENTARES | SEDI - SERVIÇOS DIVERSOS |  | H | 0.3889 | 22.77 | 8.85
Insumo | 00007572 | SINAPI | SUPORTE ISOLADOR REFORCADO DIAMETRO NOMINAL 5/16", COM ROSCA SOBERBA E BUCHA | Material |  | UN | 1 | 9.02 | 9.02
Insumo | 00000142 | SINAPI | SELANTE ELASTICO MONOCOMPONENTE A BASE DE POLIURETANO (PU) PARA JUNTAS DIVERSAS | Material |  | 310ML | 0.008104 | 38.13 | 0.3
|  |  |  | MO sem LS => | 10.54 | LS => | 0 | MO com LS => | 10.54
|  |  |  | Valor do BDI => | 5.87 |  | Valor com BDI => |  | 29.38
20.4.4 | Código | Banco | Descrição | Tipo |  | Und | Quant. | Valor Unit | Total
Composição | EE-SPDA-C49 | Próprio | PRESILHA PARA FIXAÇÃO DE CABO 50MM NA PAREDE - FORNECIMENTO E INSTALAÇÃO. | INEL - INSTALAÇÃO ELÉTRICA/ELETRIFICAÇÃO E ILUMINAÇÃO EXTERNA |  | UN | 1 | 20.73 | 20.73
Composição Auxiliar | 88247 | SINAPI | AUXILIAR DE ELETRICISTA COM ENCARGOS COMPLEMENTARES | SEDI - SERVIÇOS DIVERSOS |  | H | 0.3164 | 22.77 | 7.2
Composição Auxiliar | 88264 | SINAPI | ELETRICISTA COM ENCARGOS COMPLEMENTARES | SEDI - SERVIÇOS DIVERSOS |  | H | 0.3164 | 27.47 | 8.69
Insumo | COT1043 | Próprio | PRESILHA EM LATÃO PARA CABO ATÉ 50MM COM FURO 8MM | Material |  | UN | 1 | 4.847 | 4.84
|  |  |  | MO sem LS => | 11.93 | LS => | 0 | MO com LS => | 11.93
|  |  |  | Valor do BDI => | 5.18 |  | Valor com BDI => |  | 25.91
20.4.5 | Código | Banco | Descrição | Tipo |  | Und | Quant. | Valor Unit | Total
Composição | EE-INSTE-C319 | Próprio | TERMINAL A COMPRESSAO PARA CABO 50 MM2. FORNECIMENTO E INSTALAÇÃO. | INEL - INSTALAÇÃO ELÉTRICA/ELETRIFICAÇÃO E ILUMINAÇÃO EXTERNA |  | UN | 1 | 21.78 | 21.78
Composição Auxiliar | 88264 | SINAPI | ELETRICISTA COM ENCARGOS COMPLEMENTARES | SEDI - SERVIÇOS DIVERSOS |  | H | 0.3 | 27.47 | 8.24
Composição Auxiliar | 88247 | SINAPI | AUXILIAR DE ELETRICISTA COM ENCARGOS COMPLEMENTARES | SEDI - SERVIÇOS DIVERSOS |  | H | 0.3 | 22.77 | 6.83
Insumo | 00001578 | SINAPI | TERMINAL A COMPRESSAO EM COBRE ESTANHADO PARA CABO 50 MM2, 1 FURO E 1 COMPRESSAO, PARA PARAFUSO DE FIXACAO M8 | Material |  | UN | 1 | 6.71 | 6.71
|  |  |  | MO sem LS => | 11.31 | LS => | 0 | MO com LS => | 11.31
|  |  |  | Valor do BDI => | 5.44 |  | Valor com BDI => |  | 27.22
20.4.6 | Código | Banco | Descrição | Tipo |  | Und | Quant. | Valor Unit | Total
Composição | EE-SPDA-C20 | Próprio | INSTALAÇÃO DE SINALIZADOR, 60W, COM FOTOCÉLULA, PARA SPDA - FORNECIMENTO E INSTALAÇÃO. | SEDI - SERVIÇOS DIVERSOS |  | UN | 1 | 202.2 | 202.2
Composição Auxiliar | 88262 | SINAPI | CARPINTEIRO DE FORMAS COM ENCARGOS COMPLEMENTARES | SEDI - SERVIÇOS DIVERSOS |  | H | 0.2489 | 25.99 | 6.46
Composição Auxiliar | 88239 | SINAPI | AJUDANTE DE CARPINTEIRO COM ENCARGOS COMPLEMENTARES | SEDI - SERVIÇOS DIVERSOS |  | H | 0.1956 | 22.16 | 4.33
Insumo | COT518 | Próprio | SINALIZADOR FOTO CÉLULA SIMPLES TOPO DE MASTRO 60W | Material |  | UN | 1 | 191.41 | 191.41
|  |  |  | MO sem LS => | 8.12 | LS => | 0 | MO com LS => | 8.12
|  |  |  | Valor do BDI => | 50.55 |  | Valor com BDI => |  | 252.75
21.1.1 | Código | Banco | Descrição | Tipo |  | Und | Quant. | Valor Unit | Total
Composição | EE-LOGETEL-C21 | Próprio | CONECTOR 4 PARES RJ45 - CAT5E - FORNECIMENTO E INSTALAÇÃO. | INES - INSTALAÇÕES ESPECIAIS |  | UN | 1 | 12.61 | 12.61
Composição Auxiliar | 88247 | SINAPI | AUXILIAR DE ELETRICISTA COM ENCARGOS COMPLEMENTARES | SEDI - SERVIÇOS DIVERSOS |  | H | 0.2062 | 22.77 | 4.69
Composição Auxiliar | 88264 | SINAPI | ELETRICISTA COM ENCARGOS COMPLEMENTARES | SEDI - SERVIÇOS DIVERSOS |  | H | 0.2062 | 27.47 | 5.66
Insumo | 00039602 | SINAPI | CONECTOR MACHO RJ 45, CATEGORIA 5 E (CAT 5E) PARA CABOS | Material |  | UN | 1 | 2.26 | 2.26
|  |  |  | MO sem LS => | 7.77 | LS => | 0 | MO com LS => | 7.77
|  |  |  | Valor do BDI => | 3.15 |  | Valor com BDI => |  | 15.76
21.1.3 | Código | Banco | Descrição | Tipo |  | Und | Quant. | Valor Unit | Total
Composição | EE-INSTE-C582 | Próprio | INSTALAÇÃO DE SWITCH GERENCIAVEL 24 PORTAS - FORNECIMENTO E INSTALAÇÃO | ASTU - ASSENTAMENTO DE TUBOS E PECAS |  | UNI | 1 | 1234.79 | 1234.79
Composição Auxiliar | 88266 | SINAPI | ELETROTÉCNICO COM ENCARGOS COMPLEMENTARES | SEDI - SERVIÇOS DIVERSOS |  | H | 6 | 33.61 | 201.66
Insumo | COT1598 | Próprio | SWTICH 24 PORTAS SG 2400 Qr+ | Material |  | UN | 1 | 1033.13 | 1033.13
|  |  |  | MO sem LS => | 164.1 | LS => | 0 | MO com LS => | 164.1
|  |  |  | Valor do BDI => | 308.69 |  | Valor com BDI => |  | 1543.48
21.2.1 | Código | Banco | Descrição | Tipo |  | Und | Quant. | Valor Unit | Total
Composição | EE-INSTE-C622 | Próprio | RÉGUA DE TOMADAS ELÉTRICAS, COM 10 TOMADAS, PADRÃO RACK 19" | INEL - INSTALAÇÃO ELÉTRICA/ELETRIFICAÇÃO E ILUMINAÇÃO EXTERNA |  | UNI | 1 | 95.62 | 95.62
Composição Auxiliar | 88247 | SINAPI | AUXILIAR DE ELETRICISTA COM ENCARGOS COMPLEMENTARES | SEDI - SERVIÇOS DIVERSOS |  | H | 0.083 | 22.77 | 1.88
Insumo | COT1612 | Próprio | REGUA INJETADA PARA RACK 19" 1U 10 TOMADAS 20A S/ DISJUNTOR PRETA | Material |  | UN | 1 | 93.74 | 93.74
|  |  |  | MO sem LS => | 1.37 | LS => | 0 | MO com LS => | 1.37
|  |  |  | Valor do BDI => | 23.9 |  | Valor com BDI => |  | 119.52
21.2.2 | Código | Banco | Descrição | Tipo |  | Und | Quant. | Valor Unit | Total
Composição | EE-LOGETEL-C409 | Próprio | GUIA DE CABOS 19" 1U, FORNECIMENTO E INSTALAÇÃO | INEL - INSTALAÇÃO ELÉTRICA/ELETRIFICAÇÃO E ILUMINAÇÃO EXTERNA |  | UND | 1 | 32.98 | 32.98
Composição Auxiliar | 88247 | SINAPI | AUXILIAR DE ELETRICISTA COM ENCARGOS COMPLEMENTARES | SEDI - SERVIÇOS DIVERSOS |  | H | 0.1 | 22.77 | 2.27
Composição Auxiliar | 88264 | SINAPI | ELETRICISTA COM ENCARGOS COMPLEMENTARES | SEDI - SERVIÇOS DIVERSOS |  | H | 0.18 | 27.47 | 4.94
Insumo | COT161 | Próprio | GUIA DE CABOS FECHADO P/ RACK 1U - 19" | Material |  | UN | 1 | 25.77 | 25.77
|  |  |  | MO sem LS => | 5.46 | LS => | 0 | MO com LS => | 5.46
|  |  |  | Valor do BDI => | 8.24 |  | Valor com BDI => |  | 41.22
21.2.3 | Código | Banco | Descrição | Tipo |  | Und | Quant. | Valor Unit | Total
Composição | EE-INSTE-C43 | Próprio | VENTILADOR DE TETO 3 PÁS. FORNECIMENTO E INSTALAÇÃO | INEL - INSTALAÇÃO ELÉTRICA/ELETRIFICAÇÃO E ILUMINAÇÃO EXTERNA |  | UN | 1 | 332.62 | 332.62
Composição Auxiliar | 88264 | SINAPI | ELETRICISTA COM ENCARGOS COMPLEMENTARES | SEDI - SERVIÇOS DIVERSOS |  | H | 1.2 | 27.47 | 32.96
Composição Auxiliar | 88316 | SINAPI | SERVENTE COM ENCARGOS COMPLEMENTARES | SEDI - SERVIÇOS DIVERSOS |  | H | 1.25 | 21.17 | 26.46
Insumo | COT376 | Próprio | VENTILADOR 3 PÁS | Material |  | UN | 1 | 273.2 | 273.2
|  |  |  | MO sem LS => | 44.23 | LS => | 0 | MO com LS => | 44.23
|  |  |  | Valor do BDI => | 83.15 |  | Valor com BDI => |  | 415.77
21.4.1 | Código | Banco | Descrição | Tipo |  | Und | Quant. | Valor Unit | Total
Composição | EE-INSTE-C331 | Próprio | ARRUELA GALVANIZADA 1/4" | INEL - INSTALAÇÃO ELÉTRICA/ELETRIFICAÇÃO E ILUMINAÇÃO EXTERNA |  | UNID | 1 | 0.62 | 0.62
Composição Auxiliar | 88264 | SINAPI | ELETRICISTA COM ENCARGOS COMPLEMENTARES | SEDI - SERVIÇOS DIVERSOS |  | H | 0.01 | 27.47 | 0.27
Insumo | COT22 | Próprio | ARRUELA ZINCADA LISA 1/4" | Material |  | UN | 1 | 0.3535 | 0.35
|  |  |  | MO sem LS => | 0.21 | LS => | 0 | MO com LS => | 0.21
|  |  |  | Valor do BDI => | 0.15 |  | Valor com BDI => |  | 0.77
21.4.2 | Código | Banco | Descrição | Tipo |  | Und | Quant. | Valor Unit | Total
Composição | EE-SPDA-C59 | Próprio | ARRUELA LISA 3/8". FORNECIMENTO E INSTALAÇÃO | INES - INSTALAÇÕES ESPECIAIS |  | UN | 1 | 1.07 | 1.07
Composição Auxiliar | 88264 | SINAPI | ELETRICISTA COM ENCARGOS COMPLEMENTARES | SEDI - SERVIÇOS DIVERSOS |  | H | 0.01 | 27.47 | 0.27
Composição Auxiliar | 88247 | SINAPI | AUXILIAR DE ELETRICISTA COM ENCARGOS COMPLEMENTARES | SEDI - SERVIÇOS DIVERSOS |  | H | 0.01 | 22.77 | 0.22
Insumo | COT1310 | Próprio | ARRUELA 3/8" | Material |  | UN | 1 | 0.58 | 0.58
|  |  |  | MO sem LS => | 0.37 | LS => | 0 | MO com LS => | 0.37
|  |  |  | Valor do BDI => | 0.26 |  | Valor com BDI => |  | 1.33
21.4.3 | Código | Banco | Descrição | Tipo |  | Und | Quant. | Valor Unit | Total
Composição | EE-LOGETEL-C49 | Próprio | FITA METÁLICA PERFURADA 18MM X 3000MM - FORNECIMENTO E INSTALAÇÃO | INEL - INSTALAÇÃO ELÉTRICA/ELETRIFICAÇÃO E ILUMINAÇÃO EXTERNA |  | M | 1 | 3.52 | 3.52
Composição Auxiliar | 88264 | SINAPI | ELETRICISTA COM ENCARGOS COMPLEMENTARES | SEDI - SERVIÇOS DIVERSOS |  | H | 0.05 | 27.47 | 1.37
Insumo | 00014153 | SINAPI | FITA METALICA PERFURADA, L = *18* MM, ROLO DE 30 M, CARGA RECOMENDADA = *30* KGF | Material |  | UN | 0.035 | 61.69 | 2.15
|  |  |  | MO sem LS => | 1.06 | LS => | 0 | MO com LS => | 1.06
|  |  |  | Valor do BDI => | 0.88 |  | Valor com BDI => |  | 4.4
21.4.7 | Código | Banco | Descrição | Tipo |  | Und | Quant. | Valor Unit | Total
Composição | EE-INSTE-C332 | Próprio | PORCA SEXTAVADA 1/4" | INEL - INSTALAÇÃO ELÉTRICA/ELETRIFICAÇÃO E ILUMINAÇÃO EXTERNA |  | UNID | 1 | 0.58 | 0.58
Composição Auxiliar | 88264 | SINAPI | ELETRICISTA COM ENCARGOS COMPLEMENTARES | SEDI - SERVIÇOS DIVERSOS |  | H | 0.01 | 27.47 | 0.27
Insumo | 00039997 | SINAPI | PORCA ZINCADA, SEXTAVADA, DIAMETRO 1/4" | Material |  | UN | 1 | 0.31 | 0.31
|  |  |  | MO sem LS => | 0.21 | LS => | 0 | MO com LS => | 0.21
|  |  |  | Valor do BDI => | 0.14 |  | Valor com BDI => |  | 0.72
21.4.8 | Código | Banco | Descrição | Tipo |  | Und | Quant. | Valor Unit | Total
Composição | EE-SPDA-C60 | Próprio | PORCA SEXTAVADA 3/8". FORNECIMENTO E INSTALAÇÃO | INES - INSTALAÇÕES ESPECIAIS |  | UN | 1 | 5.24 | 5.24
Composição Auxiliar | 88247 | SINAPI | AUXILIAR DE ELETRICISTA COM ENCARGOS COMPLEMENTARES | SEDI - SERVIÇOS DIVERSOS |  | H | 0.1 | 22.77 | 2.27
Composição Auxiliar | 88264 | SINAPI | ELETRICISTA COM ENCARGOS COMPLEMENTARES | SEDI - SERVIÇOS DIVERSOS |  | H | 0.1 | 27.47 | 2.74
Insumo | 00004342 | SINAPI | PORCA ZINCADA, SEXTAVADA, DIAMETRO 3/8" | Material |  | UN | 1 | 0.23 | 0.23
|  |  |  | MO sem LS => | 3.77 | LS => | 0 | MO com LS => | 3.77
|  |  |  | Valor do BDI => | 1.31 |  | Valor com BDI => |  | 6.55
21.4.9 | Código | Banco | Descrição | Tipo |  | Und | Quant. | Valor Unit | Total
Composição | EE-INSTE-C490 | Próprio | SUPORTE VERTICAL 38X38MM PARA ELETROCALHA - FORNECIMENTO E INSTALAÇÃO | INEL - INSTALAÇÃO ELÉTRICA/ELETRIFICAÇÃO E ILUMINAÇÃO EXTERNA |  | UN | 1 | 17.85 | 17.85
Composição Auxiliar | 88247 | SINAPI | AUXILIAR DE ELETRICISTA COM ENCARGOS COMPLEMENTARES | SEDI - SERVIÇOS DIVERSOS |  | H | 0.2 | 22.77 | 4.55
Composição Auxiliar | 88264 | SINAPI | ELETRICISTA COM ENCARGOS COMPLEMENTARES | SEDI - SERVIÇOS DIVERSOS |  | H | 0.2 | 27.47 | 5.49
Insumo | COT1313 | Próprio | SUPORTE VERTICAL PERFILADO 38X38MM | Material |  | UN | 1 | 7.816 | 7.81
|  |  |  | MO sem LS => | 7.54 | LS => | 0 | MO com LS => | 7.54
|  |  |  | Valor do BDI => | 4.46 |  | Valor com BDI => |  | 22.31
21.4.10 | Código | Banco | Descrição | Tipo |  | Und | Quant. | Valor Unit | Total
Composição | EE-LOGETEL-C34 | Próprio | VERGALHAO ROSCA TOTAL 1/4" - FORNECIMENTO E INSTALAÇÃO | INES - INSTALAÇÕES ESPECIAIS |  | M | 1 | 11.73 | 11.73
Composição Auxiliar | 88247 | SINAPI | AUXILIAR DE ELETRICISTA COM ENCARGOS COMPLEMENTARES | SEDI - SERVIÇOS DIVERSOS |  | H | 0.172 | 22.77 | 3.91
Composição Auxiliar | 88264 | SINAPI | ELETRICISTA COM ENCARGOS COMPLEMENTARES | SEDI - SERVIÇOS DIVERSOS |  | H | 0.172 | 27.47 | 4.72
Insumo | 00039996 | SINAPI | VERGALHAO ZINCADO ROSCA TOTAL, 1/4" (6,3 MM) | Material |  | M | 1.035 | 3 | 3.1
|  |  |  | MO sem LS => | 6.47 | LS => | 0 | MO com LS => | 6.47
|  |  |  | Valor do BDI => | 2.93 |  | Valor com BDI => |  | 14.66
21.4.11 | Código | Banco | Descrição | Tipo |  | Und | Quant. | Valor Unit | Total
Composição | EE-INSTE-C610 | Próprio | PLACA / ESPELHO PARA 1 FUNÇÃO 4 X 2, SEM CAIXA E MODULOS - FORNECIMENTO E INSTALAÇÃO | INEL - INSTALAÇÃO ELÉTRICA/ELETRIFICAÇÃO E ILUMINAÇÃO EXTERNA |  | UN | 1 | 2.88 | 2.88
Composição Auxiliar | 88247 | SINAPI | AUXILIAR DE ELETRICISTA COM ENCARGOS COMPLEMENTARES | SEDI - SERVIÇOS DIVERSOS |  | H | 0.03 | 22.77 | 0.68
Insumo | 00038092 | SINAPI | ESPELHO / PLACA DE 1 POSTO 4" X 2", PARA INSTALACAO DE TOMADAS E INTERRUPTORES | Material |  | UN | 1 | 2.2 | 2.2
|  |  |  | MO sem LS => | 0.49 | LS => | 0 | MO com LS => | 0.49
|  |  |  | Valor do BDI => | 0.72 |  | Valor com BDI => |  | 3.6
21.5.2 | Código | Banco | Descrição | Tipo |  | Und | Quant. | Valor Unit | Total
Composição | EE-LOGETEL-C26 | Próprio | TOMADA DE REDE RJ45 (1 MÓDULOS), INCLUSIVE SUPORTE+PLACA- FORNECIMENTO E INSTALAÇÃO. | INES - INSTALAÇÕES ESPECIAIS |  | UN | 1 | 44.86 | 44.86
Composição Auxiliar | 88247 | SINAPI | AUXILIAR DE ELETRICISTA COM ENCARGOS COMPLEMENTARES | SEDI - SERVIÇOS DIVERSOS |  | H | 0.2062 | 22.77 | 4.69
Composição Auxiliar | 88264 | SINAPI | ELETRICISTA COM ENCARGOS COMPLEMENTARES | SEDI - SERVIÇOS DIVERSOS |  | H | 0.2062 | 27.47 | 5.66
Insumo | 00038104 | SINAPI | TOMADA RJ45, 8 FIOS, CAT 5E (APENAS MODULO) | Material |  | UN | 1 | 30.86 | 30.86
Insumo | 00038092 | SINAPI | ESPELHO / PLACA DE 1 POSTO 4" X 2", PARA INSTALACAO DE TOMADAS E INTERRUPTORES | Material |  | UN | 1 | 2.2 | 2.2
Insumo | 00038099 | SINAPI | SUPORTE DE FIXACAO PARA ESPELHO / PLACA 4" X 2", PARA 3 MODULOS, PARA INSTALACAO DE TOMADAS E INTERRUPTORES (SOMENTE SUPORTE) | Material |  | UN | 1 | 1.45 | 1.45
|  |  |  | MO sem LS => | 7.77 | LS => | 0 | MO com LS => | 7.77
|  |  |  | Valor do BDI => | 11.21 |  | Valor com BDI => |  | 56.07
21.5.3 | Código | Banco | Descrição | Tipo |  | Und | Quant. | Valor Unit | Total
Composição | EE-LOGETEL-C20 | Próprio | TOMADA DE REDE RJ45 (2 MÓDULOS), INCLUSIVE SUPORTE+PLACA- FORNECIMENTO E INSTALAÇÃO. | INES - INSTALAÇÕES ESPECIAIS |  | UN | 1 | 75.8 | 75.8
Composição Auxiliar | 88264 | SINAPI | ELETRICISTA COM ENCARGOS COMPLEMENTARES | SEDI - SERVIÇOS DIVERSOS |  | H | 0.2062 | 27.47 | 5.66
Composição Auxiliar | 88247 | SINAPI | AUXILIAR DE ELETRICISTA COM ENCARGOS COMPLEMENTARES | SEDI - SERVIÇOS DIVERSOS |  | H | 0.2062 | 22.77 | 4.69
Insumo | 00038099 | SINAPI | SUPORTE DE FIXACAO PARA ESPELHO / PLACA 4" X 2", PARA 3 MODULOS, PARA INSTALACAO DE TOMADAS E INTERRUPTORES (SOMENTE SUPORTE) | Material |  | UN | 1 | 1.45 | 1.45
Insumo | 00038093 | SINAPI | ESPELHO / PLACA DE 2 POSTOS 4" X 2", PARA INSTALACAO DE TOMADAS E INTERRUPTORES | Material |  | UN | 1 | 2.28 | 2.28
Insumo | 00038104 | SINAPI | TOMADA RJ45, 8 FIOS, CAT 5E (APENAS MODULO) | Material |  | UN | 2 | 30.86 | 61.72
|  |  |  | MO sem LS => | 7.77 | LS => | 0 | MO com LS => | 7.77
|  |  |  | Valor do BDI => | 18.95 |  | Valor com BDI => |  | 94.75
21.6.1 | Código | Banco | Descrição | Tipo |  | Und | Quant. | Valor Unit | Total
Composição | EE-LOGETEL-C57 | Próprio | FORNECIMENTO E LANÇAMENTO DE CABO UTP 4 PARES CAT 6 | INES - INSTALAÇÕES ESPECIAIS |  | M | 1 | 14.85 | 14.85
Composição Auxiliar | 88316 | SINAPI | SERVENTE COM ENCARGOS COMPLEMENTARES | SEDI - SERVIÇOS DIVERSOS |  | H | 0.14 | 21.17 | 2.96
Composição Auxiliar | 88264 | SINAPI | ELETRICISTA COM ENCARGOS COMPLEMENTARES | SEDI - SERVIÇOS DIVERSOS |  | H | 0.14 | 27.47 | 3.84
Insumo | 00043973 | SINAPI | CABO DE REDE, PAR TRANCADO U/UTP, 4 PARES, CATEGORIA 6 (CAT 6), ISOLAMENTO PVC (CM) | Material |  | M | 1.05 | 5.56 | 5.83
Insumo | 00043130 | SINAPI | ARAME GALVANIZADO 12 BWG, D = 2,76 MM (0,048 KG/M) OU 14 BWG, D = 2,11 MM (0,026 KG/M) | Material |  | KG | 0.1 | 22.27 | 2.22
|  |  |  | MO sem LS => | 5.06 | LS => | 0 | MO com LS => | 5.06
|  |  |  | Valor do BDI => | 3.71 |  | Valor com BDI => |  | 18.56
21.7.2 | Código | Banco | Descrição | Tipo |  | Und | Quant. | Valor Unit | Total
Composição | EE-INSTE-C426 | Próprio | CRUZETA (X) RETA 90º, 100X50MM PARA PERFILADO - FORNECIMENTO E INSTALAÇÃO | INEL - INSTALAÇÃO ELÉTRICA/ELETRIFICAÇÃO E ILUMINAÇÃO EXTERNA |  | UN | 1 | 66.91 | 66.91
Composição Auxiliar | 88247 | SINAPI | AUXILIAR DE ELETRICISTA COM ENCARGOS COMPLEMENTARES | SEDI - SERVIÇOS DIVERSOS |  | H | 0.16667 | 22.77 | 3.79
Composição Auxiliar | 88264 | SINAPI | ELETRICISTA COM ENCARGOS COMPLEMENTARES | SEDI - SERVIÇOS DIVERSOS |  | H | 0.16667 | 27.47 | 4.57
Insumo | COT1434 | Próprio | CRUZETA (X) RETA 90º 100X50 MM PARA PERFILADO COM TAMPA | Material |  | UN | 1 | 58.55 | 58.55
|  |  |  | MO sem LS => | 6.28 | LS => | 0 | MO com LS => | 6.28
|  |  |  | Valor do BDI => | 16.72 |  | Valor com BDI => |  | 83.63
21.7.3 | Código | Banco | Descrição | Tipo |  | Und | Quant. | Valor Unit | Total
Composição | EE-INSTE-C189 | Próprio | ELETROCALHA PERFURADA TIPO C 200X100 #18 - FORNECIMENTO E INSTALAÇÃO | INEL - INSTALAÇÃO ELÉTRICA/ELETRIFICAÇÃO E ILUMINAÇÃO EXTERNA |  | m | 1 | 115.67 | 115.67
Composição Auxiliar | 88247 | SINAPI | AUXILIAR DE ELETRICISTA COM ENCARGOS COMPLEMENTARES | SEDI - SERVIÇOS DIVERSOS |  | H | 0.5 | 22.77 | 11.38
Composição Auxiliar | 88264 | SINAPI | ELETRICISTA COM ENCARGOS COMPLEMENTARES | SEDI - SERVIÇOS DIVERSOS |  | H | 0.5 | 27.47 | 13.73
Insumo | COT961 | Próprio | ELETROCALHA PERFURADA TIPO C 200X100 #18 | Material |  | M | 1.1 | 82.3333 | 90.56
|  |  |  | MO sem LS => | 18.85 | LS => | 0 | MO com LS => | 18.85
|  |  |  | Valor do BDI => | 28.91 |  | Valor com BDI => |  | 144.58
21.7.4 | Código | Banco | Descrição | Tipo |  | Und | Quant. | Valor Unit | Total
Composição | EE-INSTE-C359 | Próprio | SUPORTE VERTICAL 120x160mm PARA FIXAÇÃO DE ELETROCALHA PERFURADA METÁLICA. FORNECIMENTO E INSTALAÇÃO. | INEL - INSTALAÇÃO ELÉTRICA/ELETRIFICAÇÃO E ILUMINAÇÃO EXTERNA |  | UN | 1 | 35.03 | 35.03
Composição Auxiliar | 88247 | SINAPI | AUXILIAR DE ELETRICISTA COM ENCARGOS COMPLEMENTARES | SEDI - SERVIÇOS DIVERSOS |  | H | 0.2 | 22.77 | 4.55
Composição Auxiliar | 88264 | SINAPI | ELETRICISTA COM ENCARGOS COMPLEMENTARES | SEDI - SERVIÇOS DIVERSOS |  | H | 0.2 | 27.47 | 5.49
Insumo | COT1332 | Próprio | SUPORTE VERTICAL - 120X160MM | Material |  | UN | 1 | 24.99 | 24.99
|  |  |  | MO sem LS => | 7.54 | LS => | 0 | MO com LS => | 7.54
|  |  |  | Valor do BDI => | 8.75 |  | Valor com BDI => |  | 43.78
21.7.5 | Código | Banco | Descrição | Tipo |  | Und | Quant. | Valor Unit | Total
Composição | EE-INSTE-C513 | Próprio | TÊ HORIZONTAL 90 200X100MM #18 PARA ELETROCALHA COM TAMPA- FORNECIMENTO E INSTALAÇÃO | INEL - INSTALAÇÃO ELÉTRICA/ELETRIFICAÇÃO E ILUMINAÇÃO EXTERNA |  | un | 1 | 115.1 | 115.1
Composição Auxiliar | 88264 | SINAPI | ELETRICISTA COM ENCARGOS COMPLEMENTARES | SEDI - SERVIÇOS DIVERSOS |  | H | 0.525 | 27.47 | 14.42
Composição Auxiliar | 88247 | SINAPI | AUXILIAR DE ELETRICISTA COM ENCARGOS COMPLEMENTARES | SEDI - SERVIÇOS DIVERSOS |  | H | 0.525 | 22.77 | 11.95
Insumo | COT1588 | Próprio | TAMPA PARA ELETROCALHA 200MM | Material |  | M | 0.8 | 26.4 | 21.12
Insumo | COT61 | Próprio | TÊ HORIZONTAL 90 "U" 200X100MM PARA ELETROCALHA | Equipamento |  | UND | 1 | 67.614 | 67.61
|  |  |  | MO sem LS => | 19.79 | LS => | 0 | MO com LS => | 19.79
|  |  |  | Valor do BDI => | 28.77 |  | Valor com BDI => |  | 143.87
21.7.7 | Código | Banco | Descrição | Tipo |  | Und | Quant. | Valor Unit | Total
Composição | EE-INSTE-C209 | Próprio | TAMPA PARA ELETROCALHA 100 MM. FORNECIMENTO E INSTALAÇÃO. | ASTU - ASSENTAMENTO DE TUBOS E PECAS |  | M | 1 | 71.96 | 71.96
Composição Auxiliar | 88247 | SINAPI | AUXILIAR DE ELETRICISTA COM ENCARGOS COMPLEMENTARES | SEDI - SERVIÇOS DIVERSOS |  | H | 0.32 | 22.77 | 7.28
Composição Auxiliar | 88264 | SINAPI | ELETRICISTA COM ENCARGOS COMPLEMENTARES | SEDI - SERVIÇOS DIVERSOS |  | H | 0.32 | 27.47 | 8.79
Insumo | COT1319 | Próprio | TAMPA TIPO U 100MM | Material |  | UN | 1.05 | 40.85 | 42.89
Insumo | 00011267 | SINAPI | ARRUELA LISA, REDONDA, DE LATAO POLIDO, DIAMETRO NOMINAL 5/8", DIAMETRO EXTERNO = 34 MM, DIAMETRO DO FURO = 17 MM, ESPESSURA = *2,5* MM | Material |  | UN | 8 | 1.43 | 11.44
Insumo | 00004330 | SINAPI | PORCA ZINCADA, SEXTAVADA, DIAMETRO 5/16" | Material |  | UN | 4 | 0.15 | 0.6
Insumo | 00039443 | SINAPI | PARAFUSO DRY WALL, EM ACO ZINCADO, CABECA LENTILHA E PONTA BROCA (LB), LARGURA 4,2 MM, COMPRIMENTO 13 MM | Material |  | UN | 4 | 0.24 | 0.96
|  |  |  | MO sem LS => | 12.06 | LS => | 0 | MO com LS => | 12.06
|  |  |  | Valor do BDI => | 17.99 |  | Valor com BDI => |  | 89.95
21.7.8 | Código | Banco | Descrição | Tipo |  | Und | Quant. | Valor Unit | Total
Composição | EE-INSTE-C365 | Próprio | TAMPA DE ENCAIXE PARA TÊ HORIZONTAL 90º - 150X100 #18. FORNECIMENTO E INSTALAÇÃO. | INEL - INSTALAÇÃO ELÉTRICA/ELETRIFICAÇÃO E ILUMINAÇÃO EXTERNA |  | UN | 1 | 31.04 | 31.04
Composição Auxiliar | 88247 | SINAPI | AUXILIAR DE ELETRICISTA COM ENCARGOS COMPLEMENTARES | SEDI - SERVIÇOS DIVERSOS |  | H | 0.2 | 22.77 | 4.55
Composição Auxiliar | 88264 | SINAPI | ELETRICISTA COM ENCARGOS COMPLEMENTARES | SEDI - SERVIÇOS DIVERSOS |  | H | 0.2 | 27.47 | 5.49
Insumo | COT1336 | Próprio | Tampa p/ TÊ horizontal 90° - 150x100mm chapa 18 | Material |  | UN | 1 | 21 | 21
|  |  |  | MO sem LS => | 7.54 | LS => | 0 | MO com LS => | 7.54
|  |  |  | Valor do BDI => | 7.76 |  | Valor com BDI => |  | 38.8
21.7.9 | Código | Banco | Descrição | Tipo |  | Und | Quant. | Valor Unit | Total
Composição | EE-INSTE-C1028 | Próprio | TERMINAL DE FECHAMENTO ELETROCALHA 200X100mm, FORNECIMENTO E INSTALAÇÃO. | INEL - INSTALAÇÃO ELÉTRICA/ELETRIFICAÇÃO E ILUMINAÇÃO EXTERNA |  | UND | 1 | 39.27 | 39.27
Composição Auxiliar | 88247 | SINAPI | AUXILIAR DE ELETRICISTA COM ENCARGOS COMPLEMENTARES | SEDI - SERVIÇOS DIVERSOS |  | H | 0.2 | 22.77 | 4.55
Composição Auxiliar | 88264 | SINAPI | ELETRICISTA COM ENCARGOS COMPLEMENTARES | SEDI - SERVIÇOS DIVERSOS |  | H | 0.2 | 27.47 | 5.49
Insumo | COT1881 | Próprio | TERMINAL DE FECHAMENTO ELETROCALHA 200X100mm | Material |  | UND | 1 | 29.238 | 29.23
|  |  |  | MO sem LS => | 7.54 | LS => | 0 | MO com LS => | 7.54
|  |  |  | Valor do BDI => | 9.81 |  | Valor com BDI => |  | 49.08
22.1.1.1 | Código | Banco | Descrição | Tipo |  | Und | Quant. | Valor Unit | Total
Composição | EE-INSTPSCIP-C49 | Próprio | EXTINTOR INCENDIO TP PO QUIMICO 06KG ABC - FORNECIMENTO E INSTALACAO | INES - INSTALAÇÕES ESPECIAIS |  | UN | 1 | 283.5 | 283.5
Composição Auxiliar | 88309 | SINAPI | PEDREIRO COM ENCARGOS COMPLEMENTARES | SEDI - SERVIÇOS DIVERSOS |  | H | 0.5 | 26.4 | 13.2
Composição Auxiliar | 88316 | SINAPI | SERVENTE COM ENCARGOS COMPLEMENTARES | SEDI - SERVIÇOS DIVERSOS |  | H | 0.5 | 21.17 | 10.58
Insumo | COT147 | Próprio | EXTINTOR PÓ QUIMICO 06 KG ABC | Material |  | UN | 1 | 259.72 | 259.72
|  |  |  | MO sem LS => | 17.59 | LS => | 0 | MO com LS => | 17.59
|  |  |  | Valor do BDI => | 70.87 |  | Valor com BDI => |  | 354.37
22.1.1.2 | Código | Banco | Descrição | Tipo |  | Und | Quant. | Valor Unit | Total
Composição | EE-INSTPSCIP-C01 | Próprio | PLACA DE SINALIZAÇÃO DE EXTINTOR 20X40CM - FORNECIMENTO E INSTALAÇÃO | INHI - INSTALAÇÕES HIDROS SANITÁRIAS |  | UN | 1 | 25.73 | 25.73
Composição Auxiliar | 88309 | SINAPI | PEDREIRO COM ENCARGOS COMPLEMENTARES | SEDI - SERVIÇOS DIVERSOS |  | H | 0.1 | 26.4 | 2.64
Composição Auxiliar | 88241 | SINAPI | AJUDANTE DE OPERAÇÃO EM GERAL COM ENCARGOS COMPLEMENTARES | SEDI - SERVIÇOS DIVERSOS |  | H | 0.2 | 22.17 | 4.43
Insumo | 00037558 | SINAPI | PLACA DE SINALIZACAO DE SEGURANCA CONTRA INCENDIO, FOTOLUMINESCENTE, RETANGULAR, *20 X 40* CM, EM PVC *2* MM ANTI-CHAMAS (SIMBOLOS, CORES E PICTOGRAMAS CONFORME NBR 16820) | Material |  | UN | 1 | 18.66 | 18.66
|  |  |  | MO sem LS => | 5.19 | LS => | 0 | MO com LS => | 5.19
|  |  |  | Valor do BDI => | 6.43 |  | Valor com BDI => |  | 32.16
22.1.1.3 | Código | Banco | Descrição | Tipo |  | Und | Quant. | Valor Unit | Total
Composição | EE-INSTPSCIP-C27 | Próprio | GANCHO PARA SEGURAR EXTINTORES - FORNECIMENTO E INSTALAÇÃO | INHI - INSTALAÇÕES HIDROS SANITÁRIAS |  | UN | 1 | 28.37 | 28.37
Composição Auxiliar | 88316 | SINAPI | SERVENTE COM ENCARGOS COMPLEMENTARES | SEDI - SERVIÇOS DIVERSOS |  | H | 0.1494 | 21.17 | 3.16
Composição Auxiliar | 88267 | SINAPI | ENCANADOR OU BOMBEIRO HIDRÁULICO COM ENCARGOS COMPLEMENTARES | SEDI - SERVIÇOS DIVERSOS |  | H | 0.4743 | 26.39 | 12.51
Insumo | COT464 | Próprio | SUPORTE PAREDE PARA EXTINTORES | Material |  | UN | 1 | 11.41 | 11.41
Insumo | 00007568 | SINAPI | BUCHA DE NYLON SEM ABA S10, COM PARAFUSO DE 6,10 X 65 MM EM ACO ZINCADO COM ROSCA SOBERBA, CABECA CHATA E FENDA PHILLIPS | Material |  | UN | 3 | 0.43 | 1.29
|  |  |  | MO sem LS => | 12.11 | LS => | 0 | MO com LS => | 12.11
|  |  |  | Valor do BDI => | 7.09 |  | Valor com BDI => |  | 35.46
22.1.2.1 | Código | Banco | Descrição | Tipo |  | Und | Quant. | Valor Unit | Total
Composição | EE-INSTPSCIP-C02 | Próprio | PLACA DE SINALIZAÇÃO SAÍDA 20X40CM - FORNECIMENTO E INSTALAÇÃO | INHI - INSTALAÇÕES HIDROS SANITÁRIAS |  | UN | 1 | 25.73 | 25.73
Composição Auxiliar | 88309 | SINAPI | PEDREIRO COM ENCARGOS COMPLEMENTARES | SEDI - SERVIÇOS DIVERSOS |  | H | 0.1 | 26.4 | 2.64
Composição Auxiliar | 88241 | SINAPI | AJUDANTE DE OPERAÇÃO EM GERAL COM ENCARGOS COMPLEMENTARES | SEDI - SERVIÇOS DIVERSOS |  | H | 0.2 | 22.17 | 4.43
Insumo | 00037558 | SINAPI | PLACA DE SINALIZACAO DE SEGURANCA CONTRA INCENDIO, FOTOLUMINESCENTE, RETANGULAR, *20 X 40* CM, EM PVC *2* MM ANTI-CHAMAS (SIMBOLOS, CORES E PICTOGRAMAS CONFORME NBR 16820) | Material |  | UN | 1 | 18.66 | 18.66
|  |  |  | MO sem LS => | 5.19 | LS => | 0 | MO com LS => | 5.19
|  |  |  | Valor do BDI => | 6.43 |  | Valor com BDI => |  | 32.16
22.1.2.2 | Código | Banco | Descrição | Tipo |  | Und | Quant. | Valor Unit | Total
Composição | EE-INSTPSCIP-C04 | Próprio | PLACA DE SINALIZAÇÃO DE CASA DE BOMBA 15X25CM - FORNECIMENTO E INSTALAÇÃO | INHI - INSTALAÇÕES HIDROS SANITÁRIAS |  | UN | 1 | 17.08 | 17.08
Composição Auxiliar | 88241 | SINAPI | AJUDANTE DE OPERAÇÃO EM GERAL COM ENCARGOS COMPLEMENTARES | SEDI - SERVIÇOS DIVERSOS |  | H | 0.2 | 22.17 | 4.43
Composição Auxiliar | 88309 | SINAPI | PEDREIRO COM ENCARGOS COMPLEMENTARES | SEDI - SERVIÇOS DIVERSOS |  | H | 0.1 | 26.4 | 2.64
Insumo | 00037539 | SINAPI | PLACA DE SINALIZACAO DE SEGURANCA CONTRA INCENDIO, FOTOLUMINESCENTE, RETANGULAR, *13 X 26* CM, EM PVC *2* MM ANTI-CHAMAS (SIMBOLOS, CORES E PICTOGRAMAS CONFORME NBR 16820) | Material |  | UN | 1 | 10.01 | 10.01
|  |  |  | MO sem LS => | 5.19 | LS => | 0 | MO com LS => | 5.19
|  |  |  | Valor do BDI => | 4.27 |  | Valor com BDI => |  | 21.35
22.1.2.3 | Código | Banco | Descrição | Tipo |  | Und | Quant. | Valor Unit | Total
Composição | EE-INSTPSCIP-C06 | Próprio | PLACA M1 DE IDENTIFICAÇÃO DE TODOS OS PREVENTIVOS INSTALADOS NA EDIFICAÇÃO 40X60CM - FORNECIMENTO E INSTALAÇÃO | INHI - INSTALAÇÕES HIDROS SANITÁRIAS |  | UN | 1 | 74.42 | 74.42
Composição Auxiliar | 88309 | SINAPI | PEDREIRO COM ENCARGOS COMPLEMENTARES | SEDI - SERVIÇOS DIVERSOS |  | H | 0.1 | 26.4 | 2.64
Composição Auxiliar | 88241 | SINAPI | AJUDANTE DE OPERAÇÃO EM GERAL COM ENCARGOS COMPLEMENTARES | SEDI - SERVIÇOS DIVERSOS |  | H | 0.2 | 22.17 | 4.43
Insumo | COT272 | Próprio | PLACA M1 40 X 60 - IDENTIFICAÇÃO DE TODOS OS PREVENTIVOS INSTALADOS NA EDIFICAÇÃO | Material |  | UN | 1 | 67.355 | 67.35
|  |  |  | MO sem LS => | 5.19 | LS => | 0 | MO com LS => | 5.19
|  |  |  | Valor do BDI => | 18.6 |  | Valor com BDI => |  | 93.02
22.1.2.4 | Código | Banco | Descrição | Tipo |  | Und | Quant. | Valor Unit | Total
Composição | EE-INSTPSCIP-C03 | Próprio | PLACA DE SINALIZAÇÃO EMERGÊNCIA ROTA DE FUGA 20X40CM - FORNECIMENTO E INSTALAÇÃO | INHI - INSTALAÇÕES HIDROS SANITÁRIAS |  | UN | 1 | 25.73 | 25.73
Composição Auxiliar | 88241 | SINAPI | AJUDANTE DE OPERAÇÃO EM GERAL COM ENCARGOS COMPLEMENTARES | SEDI - SERVIÇOS DIVERSOS |  | H | 0.2 | 22.17 | 4.43
Composição Auxiliar | 88309 | SINAPI | PEDREIRO COM ENCARGOS COMPLEMENTARES | SEDI - SERVIÇOS DIVERSOS |  | H | 0.1 | 26.4 | 2.64
Insumo | 00037558 | SINAPI | PLACA DE SINALIZACAO DE SEGURANCA CONTRA INCENDIO, FOTOLUMINESCENTE, RETANGULAR, *20 X 40* CM, EM PVC *2* MM ANTI-CHAMAS (SIMBOLOS, CORES E PICTOGRAMAS CONFORME NBR 16820) | Material |  | UN | 1 | 18.66 | 18.66
|  |  |  | MO sem LS => | 5.19 | LS => | 0 | MO com LS => | 5.19
|  |  |  | Valor do BDI => | 6.43 |  | Valor com BDI => |  | 32.16
22.1.2.5 | Código | Banco | Descrição | Tipo |  | Und | Quant. | Valor Unit | Total
Composição | EE-INSTPSCIP-C33 | Próprio | PLACA DE SINALIZAÇÃO DE SAÍDA DE EMERGÊNCIA 20X30CM- FORNECIMENTO E INSTALAÇÃO | ASTU - ASSENTAMENTO DE TUBOS E PECAS |  | UN | 1 | 25.73 | 25.73
Composição Auxiliar | 88309 | SINAPI | PEDREIRO COM ENCARGOS COMPLEMENTARES | SEDI - SERVIÇOS DIVERSOS |  | H | 0.1 | 26.4 | 2.64
Composição Auxiliar | 88241 | SINAPI | AJUDANTE DE OPERAÇÃO EM GERAL COM ENCARGOS COMPLEMENTARES | SEDI - SERVIÇOS DIVERSOS |  | H | 0.2 | 22.17 | 4.43
Insumo | 00037558 | SINAPI | PLACA DE SINALIZACAO DE SEGURANCA CONTRA INCENDIO, FOTOLUMINESCENTE, RETANGULAR, *20 X 40* CM, EM PVC *2* MM ANTI-CHAMAS (SIMBOLOS, CORES E PICTOGRAMAS CONFORME NBR 16820) | Material |  | UN | 1 | 18.66 | 18.66
|  |  |  | MO sem LS => | 5.19 | LS => | 0 | MO com LS => | 5.19
|  |  |  | Valor do BDI => | 6.43 |  | Valor com BDI => |  | 32.16
22.1.2.6 | Código | Banco | Descrição | Tipo |  | Und | Quant. | Valor Unit | Total
Composição | EE-INSTPSCIP-C24 | Próprio | LUMINÁRIA DE EMERGÊNCIA, COM 30 LÂMPADAS LED DE 2 W, BATERIA DE LITIO, AUTOMIA DE 6CR - FORNECIMENTO E INSTALAÇÃO. | INEL - INSTALAÇÃO ELÉTRICA/ELETRIFICAÇÃO E ILUMINAÇÃO EXTERNA |  | UN | 1 | 16.65 | 16.65
Composição Auxiliar | 88247 | SINAPI | AUXILIAR DE ELETRICISTA COM ENCARGOS COMPLEMENTARES | SEDI - SERVIÇOS DIVERSOS |  | H | 0.0748 | 22.77 | 1.7
Composição Auxiliar | 88264 | SINAPI | ELETRICISTA COM ENCARGOS COMPLEMENTARES | SEDI - SERVIÇOS DIVERSOS |  | H | 0.1795 | 27.47 | 4.93
Insumo | 00038774 | SINAPI | LUMINARIA DE EMERGENCIA 30 LEDS, POTENCIA 2 W, BATERIA DE LITIO, AUTONOMIA DE 6 HORAS | Material |  | UN | 1 | 10.02 | 10.02
|  |  |  | MO sem LS => | 5.03 | LS => | 0 | MO com LS => | 5.03
|  |  |  | Valor do BDI => | 4.16 |  | Valor com BDI => |  | 20.81
22.1.3.1 | Código | Banco | Descrição | Tipo |  | Und | Quant. | Valor Unit | Total
Composição | EE-INSTPSCIP-C07 | Próprio | ACIONADOR MANUAL DE ALARME DE INCÊNDIO, TIPO QUEBRA VIDRO, COM MARTELO - FORNECIMENTO E INSTALAÇÃO | INHI - INSTALAÇÕES HIDROS SANITÁRIAS |  | UN | 1 | 92.29 | 92.29
Composição Auxiliar | 88264 | SINAPI | ELETRICISTA COM ENCARGOS COMPLEMENTARES | SEDI - SERVIÇOS DIVERSOS |  | H | 0.29 | 27.47 | 7.96
Composição Auxiliar | 88247 | SINAPI | AUXILIAR DE ELETRICISTA COM ENCARGOS COMPLEMENTARES | SEDI - SERVIÇOS DIVERSOS |  | H | 0.29 | 22.77 | 6.6
Insumo | COT07 | Próprio | ACIONADOR MANUAL PARA ALARME, TIPO QUEBRA VIDRO, COM MARTELO | Material |  | UN | 1 | 77.73 | 77.73
|  |  |  | MO sem LS => | 10.93 | LS => | 0 | MO com LS => | 10.93
|  |  |  | Valor do BDI => | 23.07 |  | Valor com BDI => |  | 115.36
22.1.3.2 | Código | Banco | Descrição | Tipo |  | Und | Quant. | Valor Unit | Total
Composição | EE-INSTPSCIP-C08 | Próprio | SIRENE ELETRÔNICA, 12V, ALARME DE EMERGÊNCIA, INCLUSO PLACAS DE IDENTIFICAÇÃO - FORNECIMENTO E INSTALAÇÃO. | INHI - INSTALAÇÕES HIDROS SANITÁRIAS |  | UN | 1 | 90.49 | 90.49
Composição Auxiliar | 88247 | SINAPI | AUXILIAR DE ELETRICISTA COM ENCARGOS COMPLEMENTARES | SEDI - SERVIÇOS DIVERSOS |  | H | 0.3 | 22.77 | 6.83
Composição Auxiliar | 88264 | SINAPI | ELETRICISTA COM ENCARGOS COMPLEMENTARES | SEDI - SERVIÇOS DIVERSOS |  | H | 0.3 | 27.47 | 8.24
Insumo | COT320 | Próprio | SIRENE ELETRÔNICA, 12V, ALARME DE EMERGÊNCIA | Material |  | UN | 1 | 63.85 | 63.85
Insumo | 00037556 | SINAPI | PLACA DE SINALIZACAO DE SEGURANCA CONTRA INCENDIO, FOTOLUMINESCENTE, QUADRADA, *20 X 20* CM, EM PVC *2* MM ANTI-CHAMAS (SIMBOLOS, CORES E PICTOGRAMAS CONFORME NBR 16820) | Material |  | UN | 1 | 11.57 | 11.57
|  |  |  | MO sem LS => | 11.31 | LS => | 0 | MO com LS => | 11.31
|  |  |  | Valor do BDI => | 22.62 |  | Valor com BDI => |  | 113.11
22.1.3.3 | Código | Banco | Descrição | Tipo |  | Und | Quant. | Valor Unit | Total
Composição | EE-INSTPSCIP-C09 | Próprio | CENTRAL DE ALARME IPA, CAPACIDADE 12 LAÇOS, SEM BATERIA- FORNECIMENTO E INSTALAÇÃO. | INHI - INSTALAÇÕES HIDROS SANITÁRIAS |  | UN | 1 | 618.77 | 618.77
Composição Auxiliar | 88264 | SINAPI | ELETRICISTA COM ENCARGOS COMPLEMENTARES | SEDI - SERVIÇOS DIVERSOS |  | H | 1 | 27.47 | 27.47
Insumo | COT091 | Próprio | CENTRAL DE ALARME IPA, 12 LAÇOS, SEM BATERIA | Material |  | UN | 1 | 591.3 | 591.3
|  |  |  | MO sem LS => | 21.21 | LS => | 0 | MO com LS => | 21.21
|  |  |  | Valor do BDI => | 154.69 |  | Valor com BDI => |  | 773.46
22.1.3.4 | Código | Banco | Descrição | Tipo |  | Und | Quant. | Valor Unit | Total
Composição | EE-INSTPSCIP-C10 | Próprio | BATERIA SELADA PARA CENTRAL DE ALARME, 12V/5A - FORNECIMENTO E INSTALAÇÃO. | INHI - INSTALAÇÕES HIDROS SANITÁRIAS |  | UN | 1 | 150.5 | 150.5
Composição Auxiliar | 88264 | SINAPI | ELETRICISTA COM ENCARGOS COMPLEMENTARES | SEDI - SERVIÇOS DIVERSOS |  | H | 0.5 | 27.47 | 13.73
Composição Auxiliar | 88247 | SINAPI | AUXILIAR DE ELETRICISTA COM ENCARGOS COMPLEMENTARES | SEDI - SERVIÇOS DIVERSOS |  | H | 0.5 | 22.77 | 11.38
Insumo | COT43 | Próprio | BATERIA SELADA PARA CENTRAL DE ALARME, 12V/5A | Material |  | UN | 1 | 125.39 | 125.39
|  |  |  | MO sem LS => | 18.85 | LS => | 0 | MO com LS => | 18.85
|  |  |  | Valor do BDI => | 37.62 |  | Valor com BDI => |  | 188.12
22.1.3.5 | Código | Banco | Descrição | Tipo |  | Und | Quant. | Valor Unit | Total
Composição | EE-INSTPSCIP-C52 | Próprio | PLACA DE SINALIZAÇÃO DE SEGURANÇA CONTRA INCÊNDIO, FOTOLUMINESCENTE, RETANGULAR, 13 X 26CM, EM PVC 2MM ANTI-CHAMAS(SIMBOLOS, CORES E PICTOGRAMAS CONFORME NBR 13434) - PLACA INDICAÇÃO ALARME - FORNECIMENTO E INSTALAÇÃO | INHI - INSTALAÇÕES HIDROS SANITÁRIAS |  | UN | 1 | 17.08 | 17.08
Composição Auxiliar | 88309 | SINAPI | PEDREIRO COM ENCARGOS COMPLEMENTARES | SEDI - SERVIÇOS DIVERSOS |  | H | 0.1 | 26.4 | 2.64
Composição Auxiliar | 88241 | SINAPI | AJUDANTE DE OPERAÇÃO EM GERAL COM ENCARGOS COMPLEMENTARES | SEDI - SERVIÇOS DIVERSOS |  | H | 0.2 | 22.17 | 4.43
Insumo | 00037539 | SINAPI | PLACA DE SINALIZACAO DE SEGURANCA CONTRA INCENDIO, FOTOLUMINESCENTE, RETANGULAR, *13 X 26* CM, EM PVC *2* MM ANTI-CHAMAS (SIMBOLOS, CORES E PICTOGRAMAS CONFORME NBR 16820) | Material |  | UN | 1 | 10.01 | 10.01
|  |  |  | MO sem LS => | 5.19 | LS => | 0 | MO com LS => | 5.19
|  |  |  | Valor do BDI => | 4.27 |  | Valor com BDI => |  | 21.35
22.1.3.6 | Código | Banco | Descrição | Tipo |  | Und | Quant. | Valor Unit | Total
Composição | EE-INSTPSCIP-C53 | Próprio | PLACA DE SINALIZAÇÃO DE SEGURANÇA CONTRA INCÊNDIO, FOTOLUMINESCENTE, RETANGULAR, 13 X 26CM, EM PVC 2MM ANTI-CHAMAS(SIMBOLOS, CORES E PICTOGRAMAS CONFORME NBR 13434) - PLACA INDICAÇÃO SIRENE - FORNECIMENTO E INSTALAÇÃO | INHI - INSTALAÇÕES HIDROS SANITÁRIAS |  | UN | 1 | 17.08 | 17.08
Composição Auxiliar | 88309 | SINAPI | PEDREIRO COM ENCARGOS COMPLEMENTARES | SEDI - SERVIÇOS DIVERSOS |  | H | 0.1 | 26.4 | 2.64
Composição Auxiliar | 88241 | SINAPI | AJUDANTE DE OPERAÇÃO EM GERAL COM ENCARGOS COMPLEMENTARES | SEDI - SERVIÇOS DIVERSOS |  | H | 0.2 | 22.17 | 4.43
Insumo | 00037539 | SINAPI | PLACA DE SINALIZACAO DE SEGURANCA CONTRA INCENDIO, FOTOLUMINESCENTE, RETANGULAR, *13 X 26* CM, EM PVC *2* MM ANTI-CHAMAS (SIMBOLOS, CORES E PICTOGRAMAS CONFORME NBR 16820) | Material |  | UN | 1 | 10.01 | 10.01
|  |  |  | MO sem LS => | 5.19 | LS => | 0 | MO com LS => | 5.19
|  |  |  | Valor do BDI => | 4.27 |  | Valor com BDI => |  | 21.35
22.1.4.3 | Código | Banco | Descrição | Tipo |  | Und | Quant. | Valor Unit | Total
Composição | EE-INSTPSCIP-C22 | Próprio | ACIONADOR MANUAL, LIGA-DESLIGA, BOTOEIRA, TIPO QUEBRA VIDRO, PARA ACIONAMENTO DA BOMBA DE HIDRANTE - FORNECIMENTO E INSTALAÇÃO. | INHI - INSTALAÇÕES HIDROS SANITÁRIAS |  | UN | 1 | 76.61 | 76.61
Composição Auxiliar | 88247 | SINAPI | AUXILIAR DE ELETRICISTA COM ENCARGOS COMPLEMENTARES | SEDI - SERVIÇOS DIVERSOS |  | H | 0.29 | 22.77 | 6.6
Composição Auxiliar | 88264 | SINAPI | ELETRICISTA COM ENCARGOS COMPLEMENTARES | SEDI - SERVIÇOS DIVERSOS |  | H | 0.29 | 27.47 | 7.96
Insumo | COT06 | Próprio | ACIONADOR MANUAL LIGA DESLIGA, BOTOEIRA, TIPO QUEBRA VIDRO, PARA ACIONAMENTO DA BOMBA DO HIDRANTE | Material |  | UN | 1 | 62.054 | 62.05
|  |  |  | MO sem LS => | 10.93 | LS => | 0 | MO com LS => | 10.93
|  |  |  | Valor do BDI => | 19.15 |  | Valor com BDI => |  | 95.76
22.1.4.4 | Código | Banco | Descrição | Tipo |  | Und | Quant. | Valor Unit | Total
Composição | EE-INSTPSCIP-C15 | Próprio | REGISTRO/VALVULA GLOBO ANGULAR 45 GRAUS EM LATAO PARA HIDRANTES DE INCÊNDIO PREDIAL DN 2.1/2, COM VOLANTE, CLASSE DE PRESSAO DE ATE 200 PSI - FORNECIMENTO E INSTALACAO | INHI - INSTALAÇÕES HIDROS SANITÁRIAS |  | UN | 1 | 252.15 | 252.15
Composição Auxiliar | 88267 | SINAPI | ENCANADOR OU BOMBEIRO HIDRÁULICO COM ENCARGOS COMPLEMENTARES | SEDI - SERVIÇOS DIVERSOS |  | H | 1.15 | 26.39 | 30.34
Composição Auxiliar | 88248 | SINAPI | AUXILIAR DE ENCANADOR OU BOMBEIRO HIDRÁULICO COM ENCARGOS COMPLEMENTARES | SEDI - SERVIÇOS DIVERSOS |  | H | 2.82 | 21.78 | 61.41
Insumo | 00010904 | SINAPI | REGISTRO OU VALVULA GLOBO ANGULAR EM LATAO, PARA HIDRANTES EM INSTALACAO PREDIAL DE INCENDIO, 45 GRAUS, DIAMETRO DE 2 1/2", COM VOLANTE, CLASSE DE PRESSAO DE ATE 200 PSI | Material |  | UN | 1 | 159.95 | 159.95
Insumo | 00003146 | SINAPI | FITA VEDA ROSCA, EM PTFE, ROLO DE 18 MM X 10 M (L X C) | Material |  | UN | 0.115 | 3.95 | 0.45
|  |  |  | MO sem LS => | 69.61 | LS => | 0 | MO com LS => | 69.61
|  |  |  | Valor do BDI => | 63.03 |  | Valor com BDI => |  | 315.18
22.1.4.5 | Código | Banco | Descrição | Tipo |  | Und | Quant. | Valor Unit | Total
Composição | EE-INSTPSCIP-C17 | Próprio | CONJUNTO DE MANGUEIRA PARA COMBATE A INCENDIO EM FIBRA DE POLIESTER PURA, COM 1.1/2", REVESTIDA INTERNAMENTE, COM 1 LANCE DE 30M CADA - TIPO 2 - FORNECIMENTO E INSTALAÇÃO | INHI - INSTALAÇÕES HIDROS SANITÁRIAS |  | UN | 1 | 1018.49 | 1018.49
Composição Auxiliar | 88248 | SINAPI | AUXILIAR DE ENCANADOR OU BOMBEIRO HIDRÁULICO COM ENCARGOS COMPLEMENTARES | SEDI - SERVIÇOS DIVERSOS |  | H | 0.736 | 21.78 | 16.03
Composição Auxiliar | 88267 | SINAPI | ENCANADOR OU BOMBEIRO HIDRÁULICO COM ENCARGOS COMPLEMENTARES | SEDI - SERVIÇOS DIVERSOS |  | H | 0.736 | 26.39 | 19.42
Insumo | 00037530 | SINAPI | MANGUEIRA DE INCENDIO, TIPO 2, DE 1 1/2", COMPRIMENTO = 30 M, TECIDO EM FIO DE POLIESTER E TUBO INTERNO EM BORRACHA SINTETICA, COM UNIOES | Material |  | UN | 1 | 983.04 | 983.04
|  |  |  | MO sem LS => | 27.23 | LS => | 0 | MO com LS => | 27.23
|  |  |  | Valor do BDI => | 254.62 |  | Valor com BDI => |  | 1273.11
22.1.4.6 | Código | Banco | Descrição | Tipo |  | Und | Quant. | Valor Unit | Total
Composição | EE-INSTPSCIP-C18 | Próprio | ADAPTADOR STORZ PARA ENGATE RÁPIDO 2 1/2" x 1 1/2" COM TAMPÃO E CORRENTE (INCÊNDIO), INCLUSIVE REDUÇÃO, E CHAVE PARA CONEXÃO DE MANGUEIRA - FORNECIMENTO E INSTALAÇÃO | INHI - INSTALAÇÕES HIDROS SANITÁRIAS |  | UN | 1 | 419.9 | 419.9
Composição Auxiliar | 88267 | SINAPI | ENCANADOR OU BOMBEIRO HIDRÁULICO COM ENCARGOS COMPLEMENTARES | SEDI - SERVIÇOS DIVERSOS |  | H | 1.15 | 26.39 | 30.34
Composição Auxiliar | 88248 | SINAPI | AUXILIAR DE ENCANADOR OU BOMBEIRO HIDRÁULICO COM ENCARGOS COMPLEMENTARES | SEDI - SERVIÇOS DIVERSOS |  | H | 1.15 | 21.78 | 25.04
Insumo | 00003146 | SINAPI | FITA VEDA ROSCA, EM PTFE, ROLO DE 18 MM X 10 M (L X C) | Material |  | UN | 2.82 | 3.95 | 11.13
Insumo | 00020971 | SINAPI | CHAVE DUPLA PARA CONEXOES TIPO STORZ, ENGATE RAPIDO 1 1/2" X 2 1/2", EM LATAO, PARA INSTALACAO PREDIAL COMBATE A INCENDIO | Material |  | UN | 1 | 15.23 | 15.23
Insumo | 00010905 | SINAPI | TAMPAO COM CORRENTE, EM LATAO, ENGATE RAPIDO 2 1/2", PARA INSTALACAO PREDIAL DE COMBATE A INCENDIO | Material |  | UN | 1 | 83.78 | 83.78
Insumo | 00020972 | SINAPI | REDUCAO FIXA TIPO STORZ, ENGATE RAPIDO 2.1/2" X 1.1/2", EM LATAO, PARA INSTALACAO PREDIAL COMBATE A INCENDIO PREDIAL | Material |  | UN | 1 | 114.24 | 114.24
Insumo | 00020974 | SINAPI | UNIAO TIPO STORZ, COM EMPATACAO INTERNA TIPO ANEL DE EXPANSAO, ENGATE RAPIDO 2 1/2", PARA MANGUEIRA DE COMBATE A INCENDIO PREDIAL | Material |  | UN | 1 | 140.14 | 140.14
|  |  |  | MO sem LS => | 42.56 | LS => | 0 | MO com LS => | 42.56
|  |  |  | Valor do BDI => | 104.97 |  | Valor com BDI => |  | 524.87
22.1.4.7 | Código | Banco | Descrição | Tipo |  | Und | Quant. | Valor Unit | Total
Composição | EE-INSTPSCIP-C19 | Próprio | ESGUICHO JATO SÓLIDO REGULÁVEL- 1 1/2" - FORNECIMENTO E INSTALAÇÃO | Edificações |  | UN | 1 | 192.64 | 192.64
Composição Auxiliar | 88248 | SINAPI | AUXILIAR DE ENCANADOR OU BOMBEIRO HIDRÁULICO COM ENCARGOS COMPLEMENTARES | SEDI - SERVIÇOS DIVERSOS |  | H | 0.1 | 21.78 | 2.17
Composição Auxiliar | 88267 | SINAPI | ENCANADOR OU BOMBEIRO HIDRÁULICO COM ENCARGOS COMPLEMENTARES | SEDI - SERVIÇOS DIVERSOS |  | H | 0.1 | 26.39 | 2.63
Insumo | 00037554 | SINAPI | ESGUICHO JATO REGULAVEL, TIPO ELKHART, ENGATE RAPIDO 1 1/2", PARA COMBATE A INCENDIO | Material |  | UN | 1 | 187.84 | 187.84
|  |  |  | MO sem LS => | 3.7 | LS => | 0 | MO com LS => | 3.7
|  |  |  | Valor do BDI => | 48.16 |  | Valor com BDI => |  | 240.8
22.1.4.11 | Código | Banco | Descrição | Tipo |  | Und | Quant. | Valor Unit | Total
Composição | EE-INSTPSCIP-C3 | Próprio | LUVA AÇO GALVANIZADO, DN 65 MM (2 1/2''), APARENTE, INSTALADA EM PAREDE - FORNECIMENTO E INSTALAÇÃO. | LIPR - LIGAÇÕES PREDIAIS ÁGUA/ESGOTO/ENERGIA/TELEFONE |  | UN | 1 | 61.78 | 61.78
Composição Auxiliar | 88267 | SINAPI | ENCANADOR OU BOMBEIRO HIDRÁULICO COM ENCARGOS COMPLEMENTARES | SEDI - SERVIÇOS DIVERSOS |  | H | 0.2033 | 26.39 | 5.36
Composição Auxiliar | 88248 | SINAPI | AUXILIAR DE ENCANADOR OU BOMBEIRO HIDRÁULICO COM ENCARGOS COMPLEMENTARES | SEDI - SERVIÇOS DIVERSOS |  | H | 0.2033 | 21.78 | 4.42
Insumo | 00003913 | SINAPI | LUVA DE FERRO GALVANIZADO, COM ROSCA BSP, DE 2 1/2" | Material |  | UN | 1 | 52 | 52
|  |  |  | MO sem LS => | 7.52 | LS => | 0 | MO com LS => | 7.52
|  |  |  | Valor do BDI => | 15.44 |  | Valor com BDI => |  | 77.22
22.1.4.13 | Código | Banco | Descrição | Tipo |  | Und | Quant. | Valor Unit | Total
Composição | EE-INSTH-C666 | Próprio | VALVULA DE SUCÇÃO 2.1/2" - FORNECIMENTO E INSTALAÇÃO | LIPR - LIGAÇÕES PREDIAIS ÁGUA/ESGOTO/ENERGIA/TELEFONE |  | UND | 1 | 372.28 | 372.28
Composição Auxiliar | 88267 | SINAPI | ENCANADOR OU BOMBEIRO HIDRÁULICO COM ENCARGOS COMPLEMENTARES | SEDI - SERVIÇOS DIVERSOS |  | H | 0.8 | 26.39 | 21.11
Composição Auxiliar | 88248 | SINAPI | AUXILIAR DE ENCANADOR OU BOMBEIRO HIDRÁULICO COM ENCARGOS COMPLEMENTARES | SEDI - SERVIÇOS DIVERSOS |  | H | 0.8 | 21.78 | 17.42
Insumo | COT1646 | Próprio | VALVULA DE SUCÇÃO 2.1/2" EM AÇO GALVANIZADO | Material |  | M | 1 | 325.6 | 325.6
Insumo | 00003148 | SINAPI | FITA VEDA ROSCA, EM PTFE, ROLO DE 18 MM X 50 M (L X C) | Material |  | UN | 0.56 | 14.56 | 8.15
|  |  |  | MO sem LS => | 29.6 | LS => | 0 | MO com LS => | 29.6
|  |  |  | Valor do BDI => | 93.07 |  | Valor com BDI => |  | 465.35
22.1.4.17 | Código | Banco | Descrição | Tipo |  | Und | Quant. | Valor Unit | Total
Composição | EE-INSTPSCIP-C79 | Próprio | BOMBA TRIFASICA 6 CV - 220/380V, INCLUSIVE CHAVE DE PARTIDA - FORNECIMENTO E INSTALAÇÃO | INES - INSTALAÇÕES ESPECIAIS |  | UN | 1 | 7325.65 | 7325.65
Composição Auxiliar | 88247 | SINAPI | AUXILIAR DE ELETRICISTA COM ENCARGOS COMPLEMENTARES | SEDI - SERVIÇOS DIVERSOS |  | H | 0.633 | 22.77 | 14.41
Composição Auxiliar | 88267 | SINAPI | ENCANADOR OU BOMBEIRO HIDRÁULICO COM ENCARGOS COMPLEMENTARES | SEDI - SERVIÇOS DIVERSOS |  | H | 2.2777 | 26.39 | 60.1
Composição Auxiliar | 88248 | SINAPI | AUXILIAR DE ENCANADOR OU BOMBEIRO HIDRÁULICO COM ENCARGOS COMPLEMENTARES | SEDI - SERVIÇOS DIVERSOS |  | H | 2.2774 | 21.78 | 49.6
Composição Auxiliar | 88264 | SINAPI | ELETRICISTA COM ENCARGOS COMPLEMENTARES | SEDI - SERVIÇOS DIVERSOS |  | H | 0.633 | 27.47 | 17.38
Insumo | 00039997 | SINAPI | PORCA ZINCADA, SEXTAVADA, DIAMETRO 1/4" | Material |  | UN | 4 | 0.31 | 1.24
Insumo | COT885 | Próprio | BOMBA TRIFASICA 6,0CV | Material |  | UN | 1 | 7176.6 | 7176.6
Insumo | 00039996 | SINAPI | VERGALHAO ZINCADO ROSCA TOTAL, 1/4" (6,3 MM) | Material |  | M | 0.2 | 3 | 0.6
Insumo | 00011267 | SINAPI | ARRUELA LISA, REDONDA, DE LATAO POLIDO, DIAMETRO NOMINAL 5/8", DIAMETRO EXTERNO = 34 MM, DIAMETRO DO FURO = 17 MM, ESPESSURA = *2,5* MM | Material |  | UN | 4 | 1.43 | 5.72
|  |  |  | MO sem LS => | 108.15 | LS => | 0 | MO com LS => | 108.15
|  |  |  | Valor do BDI => | 1831.41 |  | Valor com BDI => |  | 9157.06
22.1.4.18 | Código | Banco | Descrição | Tipo |  | Und | Quant. | Valor Unit | Total
Composição | EE-INSTPSCIP-C80 | Próprio | QUADRO DE COMANDO PARA BOMBA 6,0 CV - FORNECIMENTO E INSTALAÇÃO | INES - INSTALAÇÕES ESPECIAIS |  | UN | 1 | 1848.86 | 1848.86
Composição Auxiliar | 102136 | SINAPI | INSTALAÇÃO DE QUADRO ELÉTRICO PARA BOMBAS TRIFÁSICAS ATÉ 25 CV (NÃO INCLUI O FORNECIMENTO DO QUADRO). AF_12/2020 | INHI - INSTALAÇÕES HIDROS SANITÁRIAS |  | UN | 1 | 71.07 | 71.07
Insumo | COT886 | Próprio | QUADRO COMANDO PARA BOMBA DE INCENDIO TRIFASICO DE 6 CV | Material |  | UN | 1 | 1777.79 | 1777.79
|  |  |  | MO sem LS => | 52.94 | LS => | 0 | MO com LS => | 52.94
|  |  |  | Valor do BDI => | 462.21 |  | Valor com BDI => |  | 2311.07
22.1.4.19 | Código | Banco | Descrição | Tipo |  | Und | Quant. | Valor Unit | Total
Composição | EE-INSTPSCIP-C74 | Próprio | PLACA DE SINALIZACAO LETRA H - 20X20 CM - FORNECIMENTO E INSTALAÇÃO | ASTU - ASSENTAMENTO DE TUBOS E PECAS |  | UN | 1 | 18.64 | 18.64
Composição Auxiliar | 88241 | SINAPI | AJUDANTE DE OPERAÇÃO EM GERAL COM ENCARGOS COMPLEMENTARES | SEDI - SERVIÇOS DIVERSOS |  | H | 0.2 | 22.17 | 4.43
Composição Auxiliar | 88309 | SINAPI | PEDREIRO COM ENCARGOS COMPLEMENTARES | SEDI - SERVIÇOS DIVERSOS |  | H | 0.1 | 26.4 | 2.64
Insumo | 00037556 | SINAPI | PLACA DE SINALIZACAO DE SEGURANCA CONTRA INCENDIO, FOTOLUMINESCENTE, QUADRADA, *20 X 20* CM, EM PVC *2* MM ANTI-CHAMAS (SIMBOLOS, CORES E PICTOGRAMAS CONFORME NBR 16820) | Material |  | UN | 1 | 11.57 | 11.57
|  |  |  | MO sem LS => | 5.19 | LS => | 0 | MO com LS => | 5.19
|  |  |  | Valor do BDI => | 4.66 |  | Valor com BDI => |  | 23.3
22.1.4.22 | Código | Banco | Descrição | Tipo |  | Und | Quant. | Valor Unit | Total
Composição | EE-INSTPSCIP-C90 | Próprio | EXECUÇÃO DE MURETA PARA INSTALAÇÃO DE CAIXA DE ABRIGO DE HIDRANTES COMPLETA - DIMENSÕES - 1,50x1,00m - CONFORME PROJETO. | PARE - PAREDES/PAINEIS |  | UN | 1 | 536.84 | 536.84
Composição Auxiliar | 88497 | SINAPI | EMASSAMENTO COM MASSA LÁTEX, APLICAÇÃO EM PAREDE, DUAS DEMÃOS, LIXAMENTO MANUAL. AF_04/2023 | PINT - PINTURAS |  | m² | 3.454 | 17.15 | 59.23
Composição Auxiliar | 89977 | SINAPI | (COMPOSIÇÃO REPRESENTATIVA) DO SERVIÇO DE ALVENARIA DE VEDAÇÃO DE BLOCOS VAZADOS DE CERÂMICA DE 14X9X19CM (ESPESSURA 14CM, BLOCO DEITADO), PARA EDIFICAÇÃO HABITACIONAL UNIFAMILIAR (CASA) E EDIFICAÇÃO PÚBLICA PADRÃO. AF_12/2014 | PARE - PAREDES/PAINEIS |  | m² | 1.727 | 170.11 | 293.77
Composição Auxiliar | 88489 | SINAPI | PINTURA LÁTEX ACRÍLICA PREMIUM, APLICAÇÃO MANUAL EM PAREDES, DUAS DEMÃOS. AF_04/2023 | PINT - PINTURAS |  | m² | 3.454 | 12.7 | 43.86
Composição Auxiliar | 87879 | SINAPI | CHAPISCO APLICADO EM ALVENARIAS E ESTRUTURAS DE CONCRETO INTERNAS, COM COLHER DE PEDREIRO. ARGAMASSA TRAÇO 1:3 COM PREPARO EM BETONEIRA 400L. AF_10/2022 | REVE - REVESTIMENTO E TRATAMENTO DE SUPERFÍCIES |  | m² | 3.454 | 4.54 | 15.68
Composição Auxiliar | 89173 | SINAPI | (COMPOSIÇÃO REPRESENTATIVA) DO SERVIÇO DE EMBOÇO/MASSA ÚNICA, APLICADO MANUALMENTE, TRAÇO 1:2:8, EM BETONEIRA DE 400L, PAREDES INTERNAS, COM EXECUÇÃO DE TALISCAS, EDIFICAÇÃO HABITACIONAL UNIFAMILIAR (CASAS) E EDIFICAÇÃO PÚBLICA PADRÃO. AF_12/2014 | REVE - REVESTIMENTO E TRATAMENTO DE SUPERFÍCIES |  | m² | 3.454 | 35.99 | 124.3
|  |  |  | MO sem LS => | 246.69 | LS => | 0 | MO com LS => | 246.69
|  |  |  | Valor do BDI => | 134.21 |  | Valor com BDI => |  | 671.05
22.1.5.7 | Código | Banco | Descrição | Tipo |  | Und | Quant. | Valor Unit | Total
Composição | EE-INSTPSCIP-C21 | Próprio | CAIXA ENTERRADA RETANGULAR, EM ALVENARIA COM TIJOLOS CERÂMICOS MACIÇOS, FUNDO COM BRITA, DIMENSÕES INTERNAS: 0,5X0,3X0,5 M, INCLUSIVE ARGAMASSA PARA CHAPISCO , ASSENTAMENTO E REBOCO, TAMPA DE FERRO DIM. 60X40CM COM A INSCRIÇÃO INCÊNDIO - FORNECIMENTO E INSTALAÇÃO. | INHI - INSTALAÇÕES HIDROS SANITÁRIAS |  | UN | 1 | 502.49 | 502.49
Composição Auxiliar | 88316 | SINAPI | SERVENTE COM ENCARGOS COMPLEMENTARES | SEDI - SERVIÇOS DIVERSOS |  | H | 0.92 | 21.17 | 19.47
Composição Auxiliar | 87316 | SINAPI | ARGAMASSA TRAÇO 1:4 (EM VOLUME DE CIMENTO E AREIA GROSSA ÚMIDA) PARA CHAPISCO CONVENCIONAL, PREPARO MECÂNICO COM BETONEIRA 400 L. AF_08/2019 | SEDI - SERVIÇOS DIVERSOS |  | m³ | 0.000778 | 542.13 | 0.42
Composição Auxiliar | 101623 | SINAPI | PREPARO DE FUNDO DE VALA COM LARGURA MENOR QUE 1,5 M, COM CAMADA DE BRITA, LANÇAMENTO MECANIZADO. AF_08/2020 | MOVT - MOVIMENTO DE TERRA |  | m³ | 0.03375 | 324.91 | 10.96
Composição Auxiliar | 88628 | SINAPI | ARGAMASSA TRAÇO 1:3 (EM VOLUME DE CIMENTO E AREIA MÉDIA ÚMIDA), PREPARO MECÂNICO COM BETONEIRA 400 L. AF_08/2019 | SEDI - SERVIÇOS DIVERSOS |  | m³ | 0.056222 | 647.14 | 36.38
Composição Auxiliar | 88309 | SINAPI | PEDREIRO COM ENCARGOS COMPLEMENTARES | SEDI - SERVIÇOS DIVERSOS |  | H | 0.92 | 26.4 | 24.28
Composição Auxiliar | 101159 | SINAPI | ALVENARIA DE VEDAÇÃO DE BLOCOS CERÂMICOS MACIÇOS DE 5X10X20CM (ESPESSURA 10CM) E ARGAMASSA DE ASSENTAMENTO COM PREPARO EM BETONEIRA. AF_05/2020 | PARE - PAREDES/PAINEIS |  | m² | 1.2 | 140.83 | 168.99
Insumo | 00014112 | SINAPI | TAMPAO FOFO SIMPLES COM BASE / REQUADRO, CLASSE A15 CARGA MAX. 1,5 T, 400 X 600 MM (COM INSCRICAO EM RELEVO DO TIPO DE REDE) | Material |  | UN | 1 | 241.99 | 241.99
|  |  |  | MO sem LS => | 104.03 | LS => | 0 | MO com LS => | 104.03
|  |  |  | Valor do BDI => | 125.62 |  | Valor com BDI => |  | 628.11
22.1.5.8 | Código | Banco | Descrição | Tipo |  | Und | Quant. | Valor Unit | Total
Composição | EE-INSTPSCIP-C66 | Próprio | CAIXA DE ABRIGO PARA HIDRANTE DE RECALQUE - DIM 40X40CM. FORNECIMENTO E INSTALAÇÃO | ASTU - ASSENTAMENTO DE TUBOS E PECAS |  | UN | 1 | 657.22 | 657.22
Composição Auxiliar | 87367 | SINAPI | ARGAMASSA TRAÇO 1:1:6 (EM VOLUME DE CIMENTO, CAL E AREIA MÉDIA ÚMIDA) PARA EMBOÇO/MASSA ÚNICA/ASSENTAMENTO DE ALVENARIA DE VEDAÇÃO, PREPARO MANUAL. AF_08/2019 | SEDI - SERVIÇOS DIVERSOS |  | m³ | 0.294 | 746.45 | 219.45
Composição Auxiliar | 88248 | SINAPI | AUXILIAR DE ENCANADOR OU BOMBEIRO HIDRÁULICO COM ENCARGOS COMPLEMENTARES | SEDI - SERVIÇOS DIVERSOS |  | H | 0.9489 | 21.78 | 20.66
Composição Auxiliar | 88267 | SINAPI | ENCANADOR OU BOMBEIRO HIDRÁULICO COM ENCARGOS COMPLEMENTARES | SEDI - SERVIÇOS DIVERSOS |  | H | 0.9489 | 26.39 | 25.04
Insumo | COT470 | Próprio | CAIXA DE ABRIGO PARA HIDRANTE DE RECALQUE 40X40CM | Material |  | UN | 1 | 392.07 | 392.07
|  |  |  | MO sem LS => | 84.73 | LS => | 0 | MO com LS => | 84.73
|  |  |  | Valor do BDI => | 164.3 |  | Valor com BDI => |  | 821.52
22.3.2.3 | Código | Banco | Descrição | Tipo |  | Und | Quant. | Valor Unit | Total
Composição | EE-INSTPSCIP-C05 | Próprio | PLACA DE SINALIZAÇÃO PONTO DE ENCONTRO DE BRIGADA DE INCÊNDIO 80X50CM. FORNECIMENTO E INSTALAÇÃO | INES - INSTALAÇÕES ESPECIAIS |  | UN | 1 | 60.17 | 60.17
Composição Auxiliar | 88241 | SINAPI | AJUDANTE DE OPERAÇÃO EM GERAL COM ENCARGOS COMPLEMENTARES | SEDI - SERVIÇOS DIVERSOS |  | H | 0.2 | 22.17 | 4.43
Composição Auxiliar | 88309 | SINAPI | PEDREIRO COM ENCARGOS COMPLEMENTARES | SEDI - SERVIÇOS DIVERSOS |  | H | 0.1 | 26.4 | 2.64
Insumo | COT1445 | Próprio | PLACA DE SINALIZAÇÃO PONTO DE BRIGADA DE INCÊNDIO - 80x50CM | Material |  | UN | 1 | 53.108 | 53.1
|  |  |  | MO sem LS => | 5.19 | LS => | 0 | MO com LS => | 5.19
|  |  |  | Valor do BDI => | 15.04 |  | Valor com BDI => |  | 75.21
22.3.2.4 | Código | Banco | Descrição | Tipo |  | Und | Quant. | Valor Unit | Total
Composição | EE-INSTPSCIP-C70 | Próprio | PLACA M2 DE INFORMATIVO DE POPULAÇÃO MÁXIMA NA EDIFICAÇÃO 13X23CM - FORNECIMENTO E INSTALAÇÃO | INHI - INSTALAÇÕES HIDROS SANITÁRIAS |  | UN | 1 | 42.77 | 42.77
Composição Auxiliar | 88241 | SINAPI | AJUDANTE DE OPERAÇÃO EM GERAL COM ENCARGOS COMPLEMENTARES | SEDI - SERVIÇOS DIVERSOS |  | H | 0.2 | 22.17 | 4.43
Composição Auxiliar | 88309 | SINAPI | PEDREIRO COM ENCARGOS COMPLEMENTARES | SEDI - SERVIÇOS DIVERSOS |  | H | 0.1 | 26.4 | 2.64
Insumo | COT802 | Próprio | PLACA M2 13 X 23 - INFORMATIVO DE POPULAÇÃO MAXIMA | Material |  | UN | 1 | 35.7 | 35.7
|  |  |  | MO sem LS => | 5.19 | LS => | 0 | MO com LS => | 5.19
|  |  |  | Valor do BDI => | 10.69 |  | Valor com BDI => |  | 53.46
22.3.2.5 | Código | Banco | Descrição | Tipo |  | Und | Quant. | Valor Unit | Total
Composição | EE-INSTPSCIP-C107 | Próprio | LUMINÁRIA DE EMERGÊNCIA, COM 24 LÂMPADAS LED DE 32 W, BATERIA DE LÍTIO, BLOCO AUTONOMO DE 960 LUMENS - FORNECIMENTO E INSTALAÇÃO | INEL - INSTALAÇÃO ELÉTRICA/ELETRIFICAÇÃO E ILUMINAÇÃO EXTERNA |  | UN | 1 | 248.77 | 248.77
Composição Auxiliar | 88264 | SINAPI | ELETRICISTA COM ENCARGOS COMPLEMENTARES | SEDI - SERVIÇOS DIVERSOS |  | H | 0.1795 | 27.47 | 4.93
Composição Auxiliar | 88247 | SINAPI | AUXILIAR DE ELETRICISTA COM ENCARGOS COMPLEMENTARES | SEDI - SERVIÇOS DIVERSOS |  | H | 0.0748 | 22.77 | 1.7
Insumo | COT1743 | Próprio | LUMINÁRIA DE EMERGÊNCIA 960 LUMENS DE 24 LEDS | Material |  | UN | 1 | 242.14 | 242.14
|  |  |  | MO sem LS => | 5.03 | LS => | 0 | MO com LS => | 5.03
|  |  |  | Valor do BDI => | 62.19 |  | Valor com BDI => |  | 310.96
22.6.1.3 | Código | Banco | Descrição | Tipo |  | Und | Quant. | Valor Unit | Total
Composição | EE-INSTE-C281 | Próprio | CAIXA DE PASSAGEM METALICA, 150x150x100MM | INEL - INSTALAÇÃO ELÉTRICA/ELETRIFICAÇÃO E ILUMINAÇÃO EXTERNA |  | UN | 1 | 41.24 | 41.24
Composição Auxiliar | 88264 | SINAPI | ELETRICISTA COM ENCARGOS COMPLEMENTARES | SEDI - SERVIÇOS DIVERSOS |  | H | 0.3 | 27.47 | 8.24
Composição Auxiliar | 88316 | SINAPI | SERVENTE COM ENCARGOS COMPLEMENTARES | SEDI - SERVIÇOS DIVERSOS |  | H | 0.3 | 21.17 | 6.35
Insumo | 00020254 | SINAPI | CAIXA DE PASSAGEM METALICA, DE SOBREPOR, COM TAMPA APARAFUSADA, DIMENSOES 15 X 15 X *10* CM | Material |  | UN | 1 | 26.65 | 26.65
|  |  |  | MO sem LS => | 10.86 | LS => | 0 | MO com LS => | 10.86
|  |  |  | Valor do BDI => | 10.31 |  | Valor com BDI => |  | 51.55
22.6.2.4 | Código | Banco | Descrição | Tipo |  | Und | Quant. | Valor Unit | Total
Composição | EE-SPDA-C42 | Próprio | FORNECIMENTO E INSTALAÇÃO DE PARAFUSO PHILIPS GALVAN. PANELA - 4,2X32MM AUTOATARRACHANTE | INEL - INSTALAÇÃO ELÉTRICA/ELETRIFICAÇÃO E ILUMINAÇÃO EXTERNA |  | UN | 1 | 2.76 | 2.76
Composição Auxiliar | 88247 | SINAPI | AUXILIAR DE ELETRICISTA COM ENCARGOS COMPLEMENTARES | SEDI - SERVIÇOS DIVERSOS |  | H | 0.05 | 22.77 | 1.13
Composição Auxiliar | 88264 | SINAPI | ELETRICISTA COM ENCARGOS COMPLEMENTARES | SEDI - SERVIÇOS DIVERSOS |  | H | 0.05 | 27.47 | 1.37
Insumo | 00004375 | SINAPI | BUCHA DE NYLON SEM ABA S6 | Material |  | UN | 1 | 0.07 | 0.07
Insumo | 00004377 | SINAPI | PARAFUSO DE ACO ZINCADO COM ROSCA SOBERBA, CABECA CHATA E FENDA SIMPLES, DIAMETRO 4,2 MM, COMPRIMENTO * 32 * MM | Material |  | UN | 1 | 0.19 | 0.19
|  |  |  | MO sem LS => | 1.88 | LS => | 0 | MO com LS => | 1.88
|  |  |  | Valor do BDI => | 0.69 |  | Valor com BDI => |  | 3.45
22.6.3.2 | Código | Banco | Descrição | Tipo |  | Und | Quant. | Valor Unit | Total
Composição | EE-INSTE-C23 | Próprio | ELETRODUTO FLEXÍVEL LISO, PEAD, DN 32 MM (1"), PARA CIRCUITOS TERMINAIS, INSTALADO EM PISO - FORNECIMENTO E INSTALAÇÃO | INEL - INSTALAÇÃO ELÉTRICA/ELETRIFICAÇÃO E ILUMINAÇÃO EXTERNA |  | M | 1 | 7.91 | 7.91
Composição Auxiliar | 88247 | SINAPI | AUXILIAR DE ELETRICISTA COM ENCARGOS COMPLEMENTARES | SEDI - SERVIÇOS DIVERSOS |  | H | 0.105 | 22.77 | 2.39
Composição Auxiliar | 88264 | SINAPI | ELETRICISTA COM ENCARGOS COMPLEMENTARES | SEDI - SERVIÇOS DIVERSOS |  | H | 0.105 | 27.47 | 2.88
Insumo | 00040401 | SINAPI | ELETRODUTO FLEXIVEL PLANO EM PEAD, COR PRETA E LARANJA, DIAMETRO 32 MM | Material |  | M | 1.1 | 2.4 | 2.64
|  |  |  | MO sem LS => | 3.95 | LS => | 0 | MO com LS => | 3.95
|  |  |  | Valor do BDI => | 1.97 |  | Valor com BDI => |  | 9.88
22.6.3.5 | Código | Banco | Descrição | Tipo |  | Und | Quant. | Valor Unit | Total
Composição | EE-INSTE-C19 | Próprio | ABRAÇADEIRA GALVANIZ. TIPO "D" COM CUNHA, DIÂMETRO 1 1/2" - FORNECIMENTO E INSTALAÇÃO. | INHI - INSTALAÇÕES HIDROS SANITÁRIAS |  | UN | 1 | 9.94 | 9.94
Composição Auxiliar | 88247 | SINAPI | AUXILIAR DE ELETRICISTA COM ENCARGOS COMPLEMENTARES | SEDI - SERVIÇOS DIVERSOS |  | H | 0.25 | 22.77 | 5.69
Insumo | 00039131 | SINAPI | ABRACADEIRA EM ACO PARA AMARRACAO DE ELETRODUTOS, TIPO D, COM 1 1/2" E CUNHA DE FIXACAO | Material |  | UN | 1 | 4.25 | 4.25
|  |  |  | MO sem LS => | 4.12 | LS => | 0 | MO com LS => | 4.12
|  |  |  | Valor do BDI => | 2.48 |  | Valor com BDI => |  | 12.42
22.6.3.6 | Código | Banco | Descrição | Tipo |  | Und | Quant. | Valor Unit | Total
Composição | EE-INSTE-C21 | Próprio | ABRAÇADEIRA GALVANIZ. TIPO "D" COM CUNHA, DIÂMETRO 3/4" - FORNECIMENTO E INSTALAÇÃO. | INHI - INSTALAÇÕES HIDROS SANITÁRIAS |  | UN | 1 | 7.92 | 7.92
Composição Auxiliar | 88247 | SINAPI | AUXILIAR DE ELETRICISTA COM ENCARGOS COMPLEMENTARES | SEDI - SERVIÇOS DIVERSOS |  | H | 0.25 | 22.77 | 5.69
Insumo | 00039128 | SINAPI | ABRACADEIRA EM ACO PARA AMARRACAO DE ELETRODUTOS, TIPO D, COM 3/4" E CUNHA DE FIXACAO | Material |  | UN | 1 | 2.23 | 2.23
|  |  |  | MO sem LS => | 4.12 | LS => | 0 | MO com LS => | 4.12
|  |  |  | Valor do BDI => | 1.98 |  | Valor com BDI => |  | 9.9
22.6.3.7 | Código | Banco | Descrição | Tipo |  | Und | Quant. | Valor Unit | Total
Composição | EE-INSTE-C250 | Próprio | ELETRODUTO DE AÇO GALVANIZADO, PESADO, DN 40 MM (1 1/2 ), APARENTE, INSTALADO EM PAREDE - FORNECIMENTO E INSTALAÇÃO | INEL - INSTALAÇÃO ELÉTRICA/ELETRIFICAÇÃO E ILUMINAÇÃO EXTERNA |  | M | 1 | 54.82 | 54.82
Composição Auxiliar | 88264 | SINAPI | ELETRICISTA COM ENCARGOS COMPLEMENTARES | SEDI - SERVIÇOS DIVERSOS |  | H | 0.2821 | 27.47 | 7.74
Composição Auxiliar | 95760 | SINAPI | LUVA DE EMENDA PARA ELETRODUTO, AÇO GALVANIZADO, DN 40 MM (1 1/2''), APARENTE, INSTALADA EM PAREDE - FORNECIMENTO E INSTALAÇÃO. AF_11/2016_P | INEL - INSTALAÇÃO ELÉTRICA/ELETRIFICAÇÃO E ILUMINAÇÃO EXTERNA |  | UN | 0.3333 | 19.55 | 6.51
Composição Auxiliar | 91173 | SINAPI | FIXAÇÃO DE TUBOS VERTICAIS DE PVC ÁGUA, PVC ESGOTO, PVC ÁGUA PLUVIAL, CPVC, PPR, COBRE OU AÇO, DIÂMETROS MENORES OU IGUAIS A 40 MM, COM ABRAÇADEIRA METÁLICA RÍGIDA TIPO U PERFIL 1 1/4", FIXADA EM PERFILADO EM PAREDE. AF_09/2023_PS | INHI - INSTALAÇÕES HIDROS SANITÁRIAS |  | M | 2 | 3.86 | 7.72
Composição Auxiliar | 88247 | SINAPI | AUXILIAR DE ELETRICISTA COM ENCARGOS COMPLEMENTARES | SEDI - SERVIÇOS DIVERSOS |  | H | 0.2821 | 22.77 | 6.42
Insumo | 00021130 | SINAPI | ELETRODUTO EM ACO GALVANIZADO ELETROLITICO, SEMI-PESADO, DIAMETRO 1 1/2", PAREDE DE 1,20 MM | Material |  | M | 1.05 | 25.18 | 26.43
|  |  |  | MO sem LS => | 17.79 | LS => | 0 | MO com LS => | 17.79
|  |  |  | Valor do BDI => | 13.7 |  | Valor com BDI => |  | 68.52
22.6.3.8 | Código | Banco | Descrição | Tipo |  | Und | Quant. | Valor Unit | Total
Composição | EE-INSTE-C536 | Próprio | ELETRODUTO DE AÇO GALVANIZADO, CLASSE LEVE, DN 90 MM (3/4"), APARENTE, INSTALADO EM PAREDE - FORNECIMENTO E INSTALAÇÃO. | INEL - INSTALAÇÃO ELÉTRICA/ELETRIFICAÇÃO E ILUMINAÇÃO EXTERNA |  | M | 1 | 47.7 | 47.7
Composição Auxiliar | 88247 | SINAPI | AUXILIAR DE ELETRICISTA COM ENCARGOS COMPLEMENTARES | SEDI - SERVIÇOS DIVERSOS |  | H | 0.2163 | 22.77 | 4.92
Composição Auxiliar | 91175 | SINAPI | FIXAÇÃO DE TUBOS VERTICAIS DE PVC ÁGUA, PVC ESGOTO, PVC ÁGUA PLUVIAL, CPVC, PPR, COBRE OU AÇO, DIÂMETROS MAIORES QUE 75 MM E MENORES OU IGUAIS A 100 MM, COM ABRAÇADEIRA METÁLICA RÍGIDA TIPO U PERFIL 4", FIXADA EM PERFILADO EM PAREDE. AF_09/2023_PS | INHI - INSTALAÇÕES HIDROS SANITÁRIAS |  | M | 2 | 10.59 | 21.18
Composição Auxiliar | 95757 | SINAPI | LUVA DE EMENDA PARA ELETRODUTO, AÇO GALVANIZADO, DN 20 MM (3/4''), APARENTE, INSTALADA EM PAREDE - FORNECIMENTO E INSTALAÇÃO. AF_11/2016_P | INEL - INSTALAÇÃO ELÉTRICA/ELETRIFICAÇÃO E ILUMINAÇÃO EXTERNA |  | UN | 0.3333 | 11.26 | 3.75
Composição Auxiliar | 88264 | SINAPI | ELETRICISTA COM ENCARGOS COMPLEMENTARES | SEDI - SERVIÇOS DIVERSOS |  | H | 0.2163 | 27.47 | 5.94
Insumo | 00021128 | SINAPI | ELETRODUTO EM ACO GALVANIZADO ELETROLITICO, LEVE, DIAMETRO 3/4", PAREDE DE 0,90 MM | Material |  | M | 1.05 | 11.35 | 11.91
|  |  |  | MO sem LS => | 19.84 | LS => | 0 | MO com LS => | 19.84
|  |  |  | Valor do BDI => | 11.92 |  | Valor com BDI => |  | 59.62
22.6.3.9 | Código | Banco | Descrição | Tipo |  | Und | Quant. | Valor Unit | Total
Composição | EE-INSTE-C34 | Próprio | SUPORTE PARAFUSADO COM PLACA DE ENCAIXE 4" X 2" COM FURO - FORNECIMENTO E INSTALAÇÃO. | INEL - INSTALAÇÃO ELÉTRICA/ELETRIFICAÇÃO E ILUMINAÇÃO EXTERNA |  | UN | 1 | 14.73 | 14.73
Composição Auxiliar | 88264 | SINAPI | ELETRICISTA COM ENCARGOS COMPLEMENTARES | SEDI - SERVIÇOS DIVERSOS |  | H | 0.124 | 27.47 | 3.4
Insumo | 00038099 | SINAPI | SUPORTE DE FIXACAO PARA ESPELHO / PLACA 4" X 2", PARA 3 MODULOS, PARA INSTALACAO DE TOMADAS E INTERRUPTORES (SOMENTE SUPORTE) | Material |  | UN | 1 | 1.45 | 1.45
Insumo | COT515 | Próprio | PLACA COM FURO CENTRAL 4X2 | Material |  | UN | 1 | 9.889 | 9.88
|  |  |  | MO sem LS => | 2.63 | LS => | 0 | MO com LS => | 2.63
|  |  |  | Valor do BDI => | 3.68 |  | Valor com BDI => |  | 18.41
22.7.1 | Código | Banco | Descrição | Tipo |  | Und | Quant. | Valor Unit | Total
Composição | EE-INSTPSCIP-C101 | Próprio | PLACA DE SINALIZAÇÃO PERIGO - GÁS EXPLOSIVO (NÃO FUME) - 20X40CM. FORNECIMENTO E INSTALAÇÃO | INES - INSTALAÇÕES ESPECIAIS |  | UN | 1 | 25.73 | 25.73
Composição Auxiliar | 88309 | SINAPI | PEDREIRO COM ENCARGOS COMPLEMENTARES | SEDI - SERVIÇOS DIVERSOS |  | H | 0.1 | 26.4 | 2.64
Composição Auxiliar | 88241 | SINAPI | AJUDANTE DE OPERAÇÃO EM GERAL COM ENCARGOS COMPLEMENTARES | SEDI - SERVIÇOS DIVERSOS |  | H | 0.2 | 22.17 | 4.43
Insumo | 00037558 | SINAPI | PLACA DE SINALIZACAO DE SEGURANCA CONTRA INCENDIO, FOTOLUMINESCENTE, RETANGULAR, *20 X 40* CM, EM PVC *2* MM ANTI-CHAMAS (SIMBOLOS, CORES E PICTOGRAMAS CONFORME NBR 16820) | Material |  | UN | 1 | 18.66 | 18.66
|  |  |  | MO sem LS => | 5.19 | LS => | 0 | MO com LS => | 5.19
|  |  |  | Valor do BDI => | 6.43 |  | Valor com BDI => |  | 32.16
22.7.2 | Código | Banco | Descrição | Tipo |  | Und | Quant. | Valor Unit | Total
Composição | EE-INSTPSCIP-C102 | Próprio | PLACA DE SINALIZAÇÃO NÃO FUME - 20X20CM. FORNECIMENTO E INSTALAÇÃO | INES - INSTALAÇÕES ESPECIAIS |  | UN | 1 | 18.64 | 18.64
Composição Auxiliar | 88241 | SINAPI | AJUDANTE DE OPERAÇÃO EM GERAL COM ENCARGOS COMPLEMENTARES | SEDI - SERVIÇOS DIVERSOS |  | H | 0.2 | 22.17 | 4.43
Composição Auxiliar | 88309 | SINAPI | PEDREIRO COM ENCARGOS COMPLEMENTARES | SEDI - SERVIÇOS DIVERSOS |  | H | 0.1 | 26.4 | 2.64
Insumo | 00037556 | SINAPI | PLACA DE SINALIZACAO DE SEGURANCA CONTRA INCENDIO, FOTOLUMINESCENTE, QUADRADA, *20 X 20* CM, EM PVC *2* MM ANTI-CHAMAS (SIMBOLOS, CORES E PICTOGRAMAS CONFORME NBR 16820) | Material |  | UN | 1 | 11.57 | 11.57
|  |  |  | MO sem LS => | 5.19 | LS => | 0 | MO com LS => | 5.19
|  |  |  | Valor do BDI => | 4.66 |  | Valor com BDI => |  | 23.3
23.1.11 | Código | Banco | Descrição | Tipo |  | Und | Quant. | Valor Unit | Total
Composição | EE-INSTH-C446 | Próprio | RESERVATÓRIO METÁLICO TIPO TAÇA 20.000L, ALTURA DA COLUNA SECA 10 METROS - FORNECIMENTO E INSTALAÇÃO | INHI - INSTALAÇÕES HIDROS SANITÁRIAS |  | UN | 1 | 63806.65 | 63806.65
Composição Auxiliar | 88251 | SINAPI | AUXILIAR DE SERRALHEIRO COM ENCARGOS COMPLEMENTARES | SEDI - SERVIÇOS DIVERSOS |  | H | 80 | 22.33 | 1786.4
Composição Auxiliar | EE-SP-C157 | Próprio | GUARDA-CORPO DE AÇO GALVANIZADO DE 1,10M, MONTANTES TUBULARES DE 1.1/4" ESPAÇADOS DE 1,20M, TRAVESSA SUPERIOR DE 1.1/2", GRADIL FORMADO POR TUBOS HORIZONTAIS DE 1" E VERTICAIS DE 3/4", FIXADO COM SOLDA. | INES - INSTALAÇÕES ESPECIAIS |  | m² | 10.78 | 525.16 | 5661.22
Composição Auxiliar | 5928 | SINAPI | GUINDAUTO HIDRÁULICO, CAPACIDADE MÁXIMA DE CARGA 6200 KG, MOMENTO MÁXIMO DE CARGA 11,7 TM, ALCANCE MÁXIMO HORIZONTAL 9,70 M, INCLUSIVE CAMINHÃO TOCO PBT 16.000 KG, POTÊNCIA DE 189 CV - CHP DIURNO. AF_06/2014 | CHOR - CUSTOS HORÁRIOS DE MÁQUINAS E EQUIPAMENTOS |  | CHP | 3 | 299.36 | 898.08
Composição Auxiliar | 88309 | SINAPI | PEDREIRO COM ENCARGOS COMPLEMENTARES | SEDI - SERVIÇOS DIVERSOS |  | H | 14 | 26.4 | 369.6
Composição Auxiliar | EE-SP-C158 | Próprio | ESCADA TIPO MARINHEIRO SEM GUARDA CORPO | INES - INSTALAÇÕES ESPECIAIS |  | M | 4.9 | 437.27 | 2142.62
Composição Auxiliar | 5930 | SINAPI | GUINDAUTO HIDRÁULICO, CAPACIDADE MÁXIMA DE CARGA 6200 KG, MOMENTO MÁXIMO DE CARGA 11,7 TM, ALCANCE MÁXIMO HORIZONTAL 9,70 M, INCLUSIVE CAMINHÃO TOCO PBT 16.000 KG, POTÊNCIA DE 189 CV - CHI DIURNO. AF_06/2014 | CHOR - CUSTOS HORÁRIOS DE MÁQUINAS E EQUIPAMENTOS |  | CHI | 2 | 78.15 | 156.3
Composição Auxiliar | 88315 | SINAPI | SERRALHEIRO COM ENCARGOS COMPLEMENTARES | SEDI - SERVIÇOS DIVERSOS |  | H | 80 | 26.21 | 2096.8
Composição Auxiliar | EE-SP-C159 | Próprio | ESCADA TIPO MARINHEIRO COM GUARDA CORPO. | INES - INSTALAÇÕES ESPECIAIS |  | M | 12.9 | 570.4 | 7358.16
Composição Auxiliar | 88316 | SINAPI | SERVENTE COM ENCARGOS COMPLEMENTARES | SEDI - SERVIÇOS DIVERSOS |  | H | 12 | 21.17 | 254.04
Composição Auxiliar | 98746 | SINAPI | SOLDA DE TOPO EM CHAPA/PERFIL/TUBO DE AÇO CHANFRADO, ESPESSURA=1/4''. AF_06/2018 | FUES - FUNDAÇÕES E ESTRUTURAS |  | M | 186.27 | 65.13 | 12131.76
Composição Auxiliar | EE-INSTE-C52 | Próprio | PINTURA COM TINTA EPOXÍDICA DE ACABAMENTO APLICADA A ROLO OU PINCEL SOBRE PERFIL METÁLICO EXECUTADO EM FÁBRICA (02 DEMÃOS). AF_01/2020 (data base 06/2017) | PINT - PINTURAS |  | m² | 156.15 | 42.83 | 6687.9
Composição Auxiliar | 100719 | SINAPI | PINTURA COM TINTA ALQUÍDICA DE FUNDO (TIPO ZARCÃO) PULVERIZADA SOBRE PERFIL METÁLICO EXECUTADO EM FÁBRICA (POR DEMÃO). AF_01/2020_PE | PINT - PINTURAS |  | m² | 156.15 | 9.84 | 1536.51
Insumo | 00001321 | SINAPI | CHAPA DE ACO FINA A QUENTE BITOLA MSG 13, E = 2,25 MM (18,00 KG/M2) | Material |  | KG | 1948.41 | 11.46 | 22328.77
Insumo | 00021012 | SINAPI | TUBO ACO GALVANIZADO COM COSTURA, CLASSE LEVE, DN 40 MM (1 1/2"), E = 3,00 MM, *3,48* KG/M (NBR 5580) | Material |  | M | 6 | 52.99 | 317.94
Insumo | 00021016 | SINAPI | TUBO ACO GALVANIZADO COM COSTURA, CLASSE LEVE, DN 100 MM (4"), E = 3,75 MM, *10,55* KG/M (NBR 5580) | Material |  | M | 0.5 | 161.1 | 80.55
|  |  |  | MO sem LS => | 14333.84 | LS => | 0 | MO com LS => | 14333.84
|  |  |  | Valor do BDI => | 15951.66 |  | Valor com BDI => |  | 79758.31
23.1.19 | Código | Banco | Descrição | Tipo |  | Und | Quant. | Valor Unit | Total
Composição | EE-INSTPSCIP-C108 | Próprio | QUADRO DE COMANDO PARA BOMBA 1,0CV - FORNECIMENTO E INSTALAÇÃO | INES - INSTALAÇÕES ESPECIAIS |  | UN | 1 | 2948.61 | 2948.61
Composição Auxiliar | 88264 | SINAPI | ELETRICISTA COM ENCARGOS COMPLEMENTARES | SEDI - SERVIÇOS DIVERSOS |  | H | 1.4037 | 27.47 | 38.55
Composição Auxiliar | 88247 | SINAPI | AUXILIAR DE ELETRICISTA COM ENCARGOS COMPLEMENTARES | SEDI - SERVIÇOS DIVERSOS |  | H | 1.4037 | 22.77 | 31.96
Insumo | 00011950 | SINAPI | BUCHA DE NYLON SEM ABA S6, COM PARAFUSO DE 4,20 X 40 MM EM ACO ZINCADO COM ROSCA SOBERBA, CABECA CHATA E FENDA PHILLIPS | Material |  | UN | 4 | 0.14 | 0.56
Insumo | COT1765 | Próprio | QUADRO DE COMANDO PARA BOMBA 1CV (PAINEL DE PARTIDA) | Material |  | UN | 1 | 1438.77 | 1438.77
Insumo | COT1765 | Próprio | QUADRO DE COMANDO PARA BOMBA 1CV (PAINEL DE PARTIDA) | Material |  | UN | 1 | 1438.77 | 1438.77
|  |  |  | MO sem LS => | 52.94 | LS => | 0 | MO com LS => | 52.94
|  |  |  | Valor do BDI => | 737.15 |  | Valor com BDI => |  | 3685.76
23.2.14 | Código | Banco | Descrição | Tipo |  | Und | Quant. | Valor Unit | Total
Composição | EE-INSTH-C280 | Próprio | BUCHA DE REDUÇÃO DE PVC, SOLDÁVEL, CURTA, COM 85 X 75 MM, PARA ÁGUA FRIA PREDIAL - FORNECIMENTO E INSTALAÇÃO | INHI - INSTALAÇÕES HIDROS SANITÁRIAS |  | UN | 1 | 32.69 | 32.69
Composição Auxiliar | 88248 | SINAPI | AUXILIAR DE ENCANADOR OU BOMBEIRO HIDRÁULICO COM ENCARGOS COMPLEMENTARES | SEDI - SERVIÇOS DIVERSOS |  | H | 0.053 | 21.78 | 1.15
Composição Auxiliar | 88267 | SINAPI | ENCANADOR OU BOMBEIRO HIDRÁULICO COM ENCARGOS COMPLEMENTARES | SEDI - SERVIÇOS DIVERSOS |  | H | 0.053 | 26.39 | 1.39
Insumo | 00021114 | SINAPI | ADESIVO PARA TUBOS CPVC, *75* G | Material |  | UN | 0.133 | 39.45 | 5.24
Insumo | COT340 | Próprio | BUCHA DE REDUCAO DE PVC, SOLDAVEL, CURTA COM 85 X 75 MM | Material |  | UN | 1 | 24.91 | 24.91
|  |  |  | MO sem LS => | 1.95 | LS => | 0 | MO com LS => | 1.95
|  |  |  | Valor do BDI => | 8.17 |  | Valor com BDI => |  | 40.86
23.2.40 | Código | Banco | Descrição | Tipo |  | Und | Quant. | Valor Unit | Total
Composição | EE-INSTH-C106 | Próprio | TÊ DE REDUÇÃO, PVC, SOLDÁVEL, DN 85MM X 75MM, INSTALADO EM PRUMADA DE ÁGUA - FORNECIMENTO E INSTALAÇÃO. | INHI - INSTALAÇÕES HIDROS SANITÁRIAS |  | UN | 1 | 258.65 | 258.65
Composição Auxiliar | 88267 | SINAPI | ENCANADOR OU BOMBEIRO HIDRÁULICO COM ENCARGOS COMPLEMENTARES | SEDI - SERVIÇOS DIVERSOS |  | H | 0.235 | 26.39 | 6.2
Composição Auxiliar | 88248 | SINAPI | AUXILIAR DE ENCANADOR OU BOMBEIRO HIDRÁULICO COM ENCARGOS COMPLEMENTARES | SEDI - SERVIÇOS DIVERSOS |  | H | 0.235 | 21.78 | 5.11
Insumo | 00038383 | SINAPI | LIXA D'AGUA EM FOLHA, COR PRETA, GRAO 100 | Material |  | UN | 0.059 | 2.75 | 0.16
Insumo | COT632 | Próprio | TE DE REDUÇÃO, PVC, SOLDAVEL, DN 85X75MM | Material |  | UN | 1 | 233.889 | 233.88
Insumo | 00020083 | SINAPI | SOLUCAO PREPARADORA / LIMPADORA PARA PVC, FRASCO COM 1000 CM3 | Material |  | UN | 0.09 | 87.17 | 7.84
Insumo | 00000122 | SINAPI | ADESIVO PLASTICO PARA PVC, FRASCO COM *850* GR | Material |  | UN | 0.071 | 76.94 | 5.46
|  |  |  | MO sem LS => | 8.69 | LS => | 0 | MO com LS => | 8.69
|  |  |  | Valor do BDI => | 64.66 |  | Valor com BDI => |  | 323.31
23.3.1 | Código | Banco | Descrição | Tipo |  | Und | Quant. | Valor Unit | Total
Composição | EE-INSTH-C64 | Próprio | CHUVEIRO - DUCHA PLÁSTICA ATÉ 5'', INCLUSO HASTE 1/2" - FORNECIMENTO E INSTALAÇÃO | INHI - INSTALAÇÕES HIDROS SANITÁRIAS |  | UN | 1 | 57.54 | 57.54
Composição Auxiliar | 88267 | SINAPI | ENCANADOR OU BOMBEIRO HIDRÁULICO COM ENCARGOS COMPLEMENTARES | SEDI - SERVIÇOS DIVERSOS |  | H | 0.5 | 26.39 | 13.19
Composição Auxiliar | 88248 | SINAPI | AUXILIAR DE ENCANADOR OU BOMBEIRO HIDRÁULICO COM ENCARGOS COMPLEMENTARES | SEDI - SERVIÇOS DIVERSOS |  | H | 0.5 | 21.78 | 10.89
Insumo | 00003146 | SINAPI | FITA VEDA ROSCA, EM PTFE, ROLO DE 18 MM X 10 M (L X C) | Material |  | UN | 0.28 | 3.95 | 1.1
Insumo | 00011680 | SINAPI | BRACO OU HASTE COM CANOPLA PLASTICA, 1/2 ", PARA CHUVEIRO SIMPLES | Material |  | UN | 1 | 19.09 | 19.09
Insumo | 00007608 | SINAPI | DUCHA / CHUVEIRO PLASTICO SIMPLES, 5", BRANCO, PARA ACOPLAR EM HASTE 1/2", AGUA FRIA | Material |  | UN | 1 | 13.27 | 13.27
|  |  |  | MO sem LS => | 18.5 | LS => | 0 | MO com LS => | 18.5
|  |  |  | Valor do BDI => | 14.38 |  | Valor com BDI => |  | 71.92
23.3.3 | Código | Banco | Descrição | Tipo |  | Und | Quant. | Valor Unit | Total
Composição | EE-INSTH-C23 | Próprio | LAVATÓRIO DE LOUÇA BRANCA COM COLUNA SUSPENSA 465X350MM PARA PCD, TORNEIRA DE PRESSÃO CROMADA DE MESA (INCLUSIVE ALAVANCA DE ACIONAMENTO) E ACESSÓRIOS ENGATE, SIFÃO CROMADO E VÁLVULA - FORNECIMENTO E INSTALAÇÃO | INHI - INSTALAÇÕES HIDROS SANITÁRIAS |  | UN | 1 | 1464.57 | 1464.57
Composição Auxiliar | 88267 | SINAPI | ENCANADOR OU BOMBEIRO HIDRÁULICO COM ENCARGOS COMPLEMENTARES | SEDI - SERVIÇOS DIVERSOS |  | H | 0.483 | 26.39 | 12.74
Composição Auxiliar | 88248 | SINAPI | AUXILIAR DE ENCANADOR OU BOMBEIRO HIDRÁULICO COM ENCARGOS COMPLEMENTARES | SEDI - SERVIÇOS DIVERSOS |  | H | 0.2189 | 21.78 | 4.76
Composição Auxiliar | 86881 | SINAPI | SIFÃO DO TIPO GARRAFA EM METAL CROMADO 1 X 1.1/2" - FORNECIMENTO E INSTALAÇÃO. AF_01/2020 | INHI - INSTALAÇÕES HIDROS SANITÁRIAS |  | UN | 1 | 186.15 | 186.15
Composição Auxiliar | 86887 | SINAPI | ENGATE FLEXÍVEL EM INOX, 1/2 X 40CM - FORNECIMENTO E INSTALAÇÃO. AF_01/2020 | INHI - INSTALAÇÕES HIDROS SANITÁRIAS |  | UN | 1 | 49.53 | 49.53
Composição Auxiliar | 86877 | SINAPI | VÁLVULA EM METAL CROMADO 1.1/2" X 1.1/2" PARA TANQUE OU LAVATÓRIO, COM OU SEM LADRÃO - FORNECIMENTO E INSTALAÇÃO. AF_01/2020 | INHI - INSTALAÇÕES HIDROS SANITÁRIAS |  | UN | 1 | 61.61 | 61.61
Insumo | 00037329 | SINAPI | REJUNTE EPOXI, QUALQUER COR | Material |  | KG | 0.0304 | 148.4 | 4.51
Insumo | 00004351 | SINAPI | PARAFUSO NIQUELADO 3 1/2" COM ACABAMENTO CROMADO PARA FIXAR PECA SANITARIA, INCLUI PORCA CEGA, ARRUELA E BUCHA DE NYLON TAMANHO S-8 | Material |  | UN | 2 | 17.1 | 34.2
Insumo | COT102 | Próprio | COLUNA SUSPENSA PCD - REF L51 + CS 1V | Material |  | UN | 1 | 376.63 | 376.63
Insumo | 00003146 | SINAPI | FITA VEDA ROSCA, EM PTFE, ROLO DE 18 MM X 10 M (L X C) | Material |  | UN | 0.021 | 3.95 | 0.08
Insumo | COT360 | Próprio | TORNEIRA DE PRESSÃO CROMADA DE MESA, PARA LAVATÓRIO PCD, COM ALAVANCA DE ACIONAMENTO | Material |  | UN | 1 | 201.98 | 201.98
Insumo | COT193 | Próprio | LAVATÓRIO DE LOUÇA BRANCA PCD | Material |  | UN | 1 | 532.38 | 532.38
|  |  |  | MO sem LS => | 28.89 | LS => | 0 | MO com LS => | 28.89
|  |  |  | Valor do BDI => | 366.14 |  | Valor com BDI => |  | 1830.71
23.3.4 | Código | Banco | Descrição | Tipo |  | Und | Quant. | Valor Unit | Total
Composição | EE-INSTH-C394 | Próprio | TORNEIRA METALICA CROMADA DE MESA, PARA LAVATORIO, TEMPORIZADA PRESSAO FECHAMENTO AUTOMATICO, BICA BAIXA - FORNECIMENTO E INSTALAÇÃO | INHI - INSTALAÇÕES HIDROS SANITÁRIAS |  | UN | 1 | 175.64 | 175.64
Composição Auxiliar | 88267 | SINAPI | ENCANADOR OU BOMBEIRO HIDRÁULICO COM ENCARGOS COMPLEMENTARES | SEDI - SERVIÇOS DIVERSOS |  | H | 0.096 | 26.39 | 2.53
Composição Auxiliar | 88316 | SINAPI | SERVENTE COM ENCARGOS COMPLEMENTARES | SEDI - SERVIÇOS DIVERSOS |  | H | 0.0303 | 21.17 | 0.64
Insumo | 00036796 | SINAPI | TORNEIRA METALICA CROMADA DE MESA, PARA LAVATORIO, TEMPORIZADA PRESSAO FECHAMENTO AUTOMATICO, BICA BAIXA | Material |  | UN | 1 | 172.39 | 172.39
Insumo | 00003146 | SINAPI | FITA VEDA ROSCA, EM PTFE, ROLO DE 18 MM X 10 M (L X C) | Material |  | UN | 0.021 | 3.95 | 0.08
|  |  |  | MO sem LS => | 2.44 | LS => | 0 | MO com LS => | 2.44
|  |  |  | Valor do BDI => | 43.91 |  | Valor com BDI => |  | 219.55
23.3.9 | Código | Banco | Descrição | Tipo |  | Und | Quant. | Valor Unit | Total
Composição | EE-INSTH-C368 | Próprio | TUBO DE DESCIDA PARA VALVULA DE DESCARGA, INCLUSIVE JOELHO AZUL DN 38 MM - FORNECIMENTO E INSTALAÇÃO | INHI - INSTALAÇÕES HIDROS SANITÁRIAS |  | UN | 1 | 77.39 | 77.39
Composição Auxiliar | 88316 | SINAPI | SERVENTE COM ENCARGOS COMPLEMENTARES | SEDI - SERVIÇOS DIVERSOS |  | H | 0.5 | 21.17 | 10.58
Composição Auxiliar | 88267 | SINAPI | ENCANADOR OU BOMBEIRO HIDRÁULICO COM ENCARGOS COMPLEMENTARES | SEDI - SERVIÇOS DIVERSOS |  | H | 0.5 | 26.39 | 13.19
Insumo | COT1758 | Próprio | TUBO DE DESCIDA PARA VALVULA DE DESCARGA, INCLUSIVE JOELHO AZUL DN 38 MM | Material |  | UN | 1 | 52.88 | 52.88
Insumo | 00003146 | SINAPI | FITA VEDA ROSCA, EM PTFE, ROLO DE 18 MM X 10 M (L X C) | Material |  | UN | 0.188 | 3.95 | 0.74
|  |  |  | MO sem LS => | 17.91 | LS => | 0 | MO com LS => | 17.91
|  |  |  | Valor do BDI => | 19.34 |  | Valor com BDI => |  | 96.73
23.3.11 | Código | Banco | Descrição | Tipo |  | Und | Quant. | Valor Unit | Total
Composição | EE-INSTH-C91 | Próprio | DUCHA HIGIÊNICA 25MMx 3/4" - FORNECIMENTO E INSTALAÇÃO | INHI - INSTALAÇÕES HIDROS SANITÁRIAS |  | UN | 1 | 375.06 | 375.06
Composição Auxiliar | 88267 | SINAPI | ENCANADOR OU BOMBEIRO HIDRÁULICO COM ENCARGOS COMPLEMENTARES | SEDI - SERVIÇOS DIVERSOS |  | H | 0.35 | 26.39 | 9.23
Composição Auxiliar | 88248 | SINAPI | AUXILIAR DE ENCANADOR OU BOMBEIRO HIDRÁULICO COM ENCARGOS COMPLEMENTARES | SEDI - SERVIÇOS DIVERSOS |  | H | 0.35 | 21.78 | 7.62
Insumo | 00003148 | SINAPI | FITA VEDA ROSCA, EM PTFE, ROLO DE 18 MM X 50 M (L X C) | Material |  | UN | 0.012 | 14.56 | 0.17
Insumo | COT636 | Próprio | DUCHA HIGIÊNICA 25MMX3/4" | Material |  | UN | 1 | 358.04 | 358.04
|  |  |  | MO sem LS => | 12.95 | LS => | 0 | MO com LS => | 12.95
|  |  |  | Valor do BDI => | 93.76 |  | Valor com BDI => |  | 468.82
23.3.12 | Código | Banco | Descrição | Tipo |  | Und | Quant. | Valor Unit | Total
Composição | EE-INSTH-C278 | Próprio | TORNEIRA FLEXÍVEL DE PAREDE, ATÉ Ø3/4", PARA PIA DE COZINHA (LAVA PANELAS - INDUSTRIAL) - FORNECIMENTO E INSTALAÇÃO | INHI - INSTALAÇÕES HIDROS SANITÁRIAS |  | UN | 1 | 327.98 | 327.98
Composição Auxiliar | 88316 | SINAPI | SERVENTE COM ENCARGOS COMPLEMENTARES | SEDI - SERVIÇOS DIVERSOS |  | H | 0.0367 | 21.17 | 0.77
Composição Auxiliar | 88267 | SINAPI | ENCANADOR OU BOMBEIRO HIDRÁULICO COM ENCARGOS COMPLEMENTARES | SEDI - SERVIÇOS DIVERSOS |  | H | 0.1164 | 26.39 | 3.07
Insumo | 00003146 | SINAPI | FITA VEDA ROSCA, EM PTFE, ROLO DE 18 MM X 10 M (L X C) | Material |  | UN | 0.021 | 3.95 | 0.08
Insumo | COT1075 | Próprio | TORNEIRA GOURMET FLEXÍVEL - MONOCOMANDO ATÉ Ø3/4" DE PAREDE | Material |  | UN | 1 | 324.06 | 324.06
|  |  |  | MO sem LS => | 2.97 | LS => | 0 | MO com LS => | 2.97
|  |  |  | Valor do BDI => | 81.99 |  | Valor com BDI => |  | 409.97
23.3.16 | Código | Banco | Descrição | Tipo |  | Und | Quant. | Valor Unit | Total
Composição | EE-INSTH-C22 | Próprio | TOALHEIRO PLÁSTICO TIPO DISPENSER PARA PAPEL TOALHA INTERFOLHADO | SEDI - SERVIÇOS DIVERSOS |  | UN | 1 | 56.56 | 56.56
Composição Auxiliar | 88309 | SINAPI | PEDREIRO COM ENCARGOS COMPLEMENTARES | SEDI - SERVIÇOS DIVERSOS |  | H | 0.25 | 26.4 | 6.6
Insumo | 00037401 | SINAPI | TOALHEIRO PLASTICO TIPO DISPENSER PARA PAPEL TOALHA INTERFOLHADO | Material |  | UN | 1 | 49.96 | 49.96
|  |  |  | MO sem LS => | 5.04 | LS => | 0 | MO com LS => | 5.04
|  |  |  | Valor do BDI => | 14.14 |  | Valor com BDI => |  | 70.7
23.3.19 | Código | Banco | Descrição | Tipo |  | Und | Quant. | Valor Unit | Total
Composição | EE-INSTH-C256 | Próprio | TORNEIRA DE ESFERA CROMADA 1/2" OU 3/4" PARA JARDIM - FORNECIMENTO E INSTALAÇÃO | INHI - INSTALAÇÕES HIDROS SANITÁRIAS |  | UN | 1 | 50.55 | 50.55
Composição Auxiliar | 88267 | SINAPI | ENCANADOR OU BOMBEIRO HIDRÁULICO COM ENCARGOS COMPLEMENTARES | SEDI - SERVIÇOS DIVERSOS |  | H | 0.1525 | 26.39 | 4.02
Composição Auxiliar | 88316 | SINAPI | SERVENTE COM ENCARGOS COMPLEMENTARES | SEDI - SERVIÇOS DIVERSOS |  | H | 0.0481 | 21.17 | 1.01
Insumo | 00007603 | SINAPI | TORNEIRA DE METAL AMARELO, PARA TANQUE / JARDIM, DE PAREDE, SEM BICO, CANO CURTO, PADRAO POPULAR / USO GERAL, 1/2" OU 3/4" | Material |  | UN | 1 | 45.44 | 45.44
Insumo | 00003146 | SINAPI | FITA VEDA ROSCA, EM PTFE, ROLO DE 18 MM X 10 M (L X C) | Material |  | UN | 0.021 | 3.95 | 0.08
|  |  |  | MO sem LS => | 3.89 | LS => | 0 | MO com LS => | 3.89
|  |  |  | Valor do BDI => | 12.63 |  | Valor com BDI => |  | 63.18
23.4.26 | Código | Banco | Descrição | Tipo |  | Und | Quant. | Valor Unit | Total
Composição | EE-INSTH-C84 | Próprio | REDUÇÃO EXCÊNTRICA, PVC, DN 75 X 50 MM, JUNTA ELÁSTICA. - FORNECIMENTO E INSTALAÇÃO. | INHI - INSTALAÇÕES HIDROS SANITÁRIAS |  | UN | 1 | 16.9 | 16.9
Composição Auxiliar | 88248 | SINAPI | AUXILIAR DE ENCANADOR OU BOMBEIRO HIDRÁULICO COM ENCARGOS COMPLEMENTARES | SEDI - SERVIÇOS DIVERSOS |  | H | 0.095 | 21.78 | 2.06
Composição Auxiliar | 88267 | SINAPI | ENCANADOR OU BOMBEIRO HIDRÁULICO COM ENCARGOS COMPLEMENTARES | SEDI - SERVIÇOS DIVERSOS |  | H | 0.095 | 26.39 | 2.5
Insumo | 00020042 | SINAPI | REDUCAO EXCENTRICA PVC, DN 75 X 50 MM, PARA ESGOTO PREDIAL | Material |  | UN | 1 | 8.18 | 8.18
Insumo | 00000297 | SINAPI | ANEL BORRACHA PARA TUBO ESGOTO PREDIAL, DN 75 MM (NBR 5688) | Material |  | UN | 1 | 2.7 | 2.7
Insumo | 00020078 | SINAPI | PASTA LUBRIFICANTE PARA TUBOS E CONEXOES COM JUNTA ELASTICA, EMBALAGEM DE *400* GR (USO EM PVC, ACO, POLIETILENO E OUTROS) | Material |  | UN | 0.046 | 31.75 | 1.46
|  |  |  | MO sem LS => | 3.5 | LS => | 0 | MO com LS => | 3.5
|  |  |  | Valor do BDI => | 4.22 |  | Valor com BDI => |  | 21.12
23.4.30 | Código | Banco | Descrição | Tipo |  | Und | Quant. | Valor Unit | Total
Composição | EE-INSTH-C175 | Próprio | TE, PVC, SERIE NORMAL, ESGOTO PREDIAL, DN 75 X 50 MM, JUNTA ELÁSTICA, FORNECIMENTO E INSTALAÇÃO | INHI - INSTALAÇÕES HIDROS SANITÁRIAS |  | UN | 1 | 37.34 | 37.34
Composição Auxiliar | 88248 | SINAPI | AUXILIAR DE ENCANADOR OU BOMBEIRO HIDRÁULICO COM ENCARGOS COMPLEMENTARES | SEDI - SERVIÇOS DIVERSOS |  | H | 0.25 | 21.78 | 5.44
Composição Auxiliar | 88267 | SINAPI | ENCANADOR OU BOMBEIRO HIDRÁULICO COM ENCARGOS COMPLEMENTARES | SEDI - SERVIÇOS DIVERSOS |  | H | 0.25 | 26.39 | 6.59
Insumo | COT1796 | Próprio | TE SANITARIO, PVC, DN 75 X 50 MM | Material |  | UN | 1 | 18.884 | 18.88
Insumo | 00020078 | SINAPI | PASTA LUBRIFICANTE PARA TUBOS E CONEXOES COM JUNTA ELASTICA, EMBALAGEM DE *400* GR (USO EM PVC, ACO, POLIETILENO E OUTROS) | Material |  | UN | 0.06 | 31.75 | 1.9
Insumo | 00000296 | SINAPI | ANEL BORRACHA PARA TUBO ESGOTO PREDIAL, DN 50 MM (NBR 5688) | Material |  | UN | 1 | 1.83 | 1.83
Insumo | 00000297 | SINAPI | ANEL BORRACHA PARA TUBO ESGOTO PREDIAL, DN 75 MM (NBR 5688) | Material |  | UN | 1 | 2.7 | 2.7
|  |  |  | MO sem LS => | 9.25 | LS => | 0 | MO com LS => | 9.25
|  |  |  | Valor do BDI => | 9.33 |  | Valor com BDI => |  | 46.67
23.4.37 | Código | Banco | Descrição | Tipo |  | Und | Quant. | Valor Unit | Total
Composição | EE-INSTH-C241 | Próprio | RALO LINEAR AÇO INOX COM TELA ANTI-INSETO - 0,15 x 1,00M - FORNECIMENTO E INSTALAÇÃO | INHI - INSTALAÇÕES HIDROS SANITÁRIAS |  | UN | 1 | 248.42 | 248.42
Composição Auxiliar | 88267 | SINAPI | ENCANADOR OU BOMBEIRO HIDRÁULICO COM ENCARGOS COMPLEMENTARES | SEDI - SERVIÇOS DIVERSOS |  | H | 0.425 | 26.39 | 11.21
Composição Auxiliar | 88248 | SINAPI | AUXILIAR DE ENCANADOR OU BOMBEIRO HIDRÁULICO COM ENCARGOS COMPLEMENTARES | SEDI - SERVIÇOS DIVERSOS |  | H | 0.425 | 21.78 | 9.25
Insumo | COT987 | Próprio | RALO LINEAR AÇO INOX COM TELA ANTI INSETO | Material |  | UN | 1 | 227.96 | 227.96
|  |  |  | MO sem LS => | 15.72 | LS => | 0 | MO com LS => | 15.72
|  |  |  | Valor do BDI => | 62.1 |  | Valor com BDI => |  | 310.52
23.6.7 | Código | Banco | Descrição | Tipo |  | Und | Quant. | Valor Unit | Total
Composição | EE-INSTH-C55 | Próprio | RALO FOFO SEMIESFERICO, 100 MM, PARA LAJES/ CALHAS - FORNECIMENTO E INSTALAÇÃO | INHI - INSTALAÇÕES HIDROS SANITÁRIAS |  | UN | 1 | 21.06 | 21.06
Composição Auxiliar | 88267 | SINAPI | ENCANADOR OU BOMBEIRO HIDRÁULICO COM ENCARGOS COMPLEMENTARES | SEDI - SERVIÇOS DIVERSOS |  | H | 0.035 | 26.39 | 0.92
Composição Auxiliar | 88248 | SINAPI | AUXILIAR DE ENCANADOR OU BOMBEIRO HIDRÁULICO COM ENCARGOS COMPLEMENTARES | SEDI - SERVIÇOS DIVERSOS |  | H | 0.035 | 21.78 | 0.76
Insumo | 00011708 | SINAPI | RALO FOFO SEMIESFERICO, 100 MM, PARA LAJES/ CALHAS | Material |  | UN | 1 | 18.33 | 18.33
Insumo | 00000122 | SINAPI | ADESIVO PLASTICO PARA PVC, FRASCO COM *850* GR | Material |  | UN | 0.0049 | 76.94 | 0.37
Insumo | 00020083 | SINAPI | SOLUCAO PREPARADORA / LIMPADORA PARA PVC, FRASCO COM 1000 CM3 | Material |  | UN | 0.0075 | 87.17 | 0.65
Insumo | 00038383 | SINAPI | LIXA D'AGUA EM FOLHA, COR PRETA, GRAO 100 | Material |  | UN | 0.012 | 2.75 | 0.03
|  |  |  | MO sem LS => | 1.28 | LS => | 0 | MO com LS => | 1.28
|  |  |  | Valor do BDI => | 5.26 |  | Valor com BDI => |  | 26.32
23.6.8 | Código | Banco | Descrição | Tipo |  | Und | Quant. | Valor Unit | Total
Composição | EE-INSTH-C13 | Próprio | CANALETA DE DRENAGEM (SECAO INT. 40x30CM) EXECUTADA COM ALVENARIA DE BLOCOS MACICOS (E=10CM) E GRELHA RETANGULAR PRE-MOLDADA L=50CM; H=5CM, ARMADA | DROP - DRENAGEM/OBRAS DE CONTENÇÃO / POÇOS DE VISITA E CAIXAS |  | M | 1 | 270.44 | 270.44
Composição Auxiliar | 97734 | SINAPI | PEÇA RETANGULAR PRÉ-MOLDADA, VOLUME DE CONCRETO DE 10 A 30 LITROS, TAXA DE AÇO APROXIMADA DE 30KG/M³. AF_03/2024 | FUES - FUNDAÇÕES E ESTRUTURAS |  | m³ | 0.025 | 3047.96 | 76.19
Composição Auxiliar | 96526 | SINAPI | ESCAVAÇÃO MANUAL PARA VIGA BALDRAME OU SAPATA CORRIDA (SEM ESCAVAÇÃO PARA COLOCAÇÃO DE FÔRMAS). AF_01/2024 | MOVT - MOVIMENTO DE TERRA |  | m³ | 0.225 | 197.84 | 44.51
Composição Auxiliar | 100974 | SINAPI | CARGA, MANOBRA E DESCARGA DE SOLOS E MATERIAIS GRANULARES EM CAMINHÃO BASCULANTE 10 M³ - CARGA COM PÁ CARREGADEIRA (CAÇAMBA DE 1,7 A 2,8 M³ / 128 HP) E DESCARGA LIVRE (UNIDADE: M3). AF_07/2020 | TRAN - TRANSPORTES, CARGAS E DESCARGAS |  | m³ | 0.225 | 8.9 | 2
Composição Auxiliar | 101616 | SINAPI | PREPARO DE FUNDO DE VALA COM LARGURA MENOR QUE 1,5 M (ACERTO DO SOLO NATURAL). AF_08/2020 | MOVT - MOVIMENTO DE TERRA |  | m² | 0.5 | 6.12 | 3.06
Composição Auxiliar | 94962 | SINAPI | CONCRETO MAGRO PARA LASTRO, TRAÇO 1:4,5:4,5 (EM MASSA SECA DE CIMENTO/ AREIA MÉDIA/ BRITA 1) - PREPARO MECÂNICO COM BETONEIRA 400 L. AF_05/2021 | FUES - FUNDAÇÕES E ESTRUTURAS |  | m³ | 0.025 | 476.41 | 11.91
Composição Auxiliar | 101159 | SINAPI | ALVENARIA DE VEDAÇÃO DE BLOCOS CERÂMICOS MACIÇOS DE 5X10X20CM (ESPESSURA 10CM) E ARGAMASSA DE ASSENTAMENTO COM PREPARO EM BETONEIRA. AF_05/2020 | PARE - PAREDES/PAINEIS |  | m² | 0.9 | 140.83 | 126.74
Composição Auxiliar | 95875 | SINAPI | TRANSPORTE COM CAMINHÃO BASCULANTE DE 10 M³, EM VIA URBANA PAVIMENTADA, DMT ATÉ 30 KM (UNIDADE: M3XKM). AF_07/2020 | TRAN - TRANSPORTES, CARGAS E DESCARGAS |  | M3XKM | 2.25 | 2.68 | 6.03
|  |  |  | MO sem LS => | 123.19 | LS => | 0 | MO com LS => | 123.19
|  |  |  | Valor do BDI => | 67.61 |  | Valor com BDI => |  | 338.05
23.6.12 | Código | Banco | Descrição | Tipo |  | Und | Quant. | Valor Unit | Total
Composição | EE-INSTH-C502 | Próprio | JOELHO 90 DE TRANSIÇÃO PVC 100X65 MM, COM ANEL DE VEDAÇÃO, FORNECIDO E INSTALADO EM CONDUTORES VERTICAIS DE ÁGUAS PLUVIAIS | INHI - INSTALAÇÕES HIDROS SANITÁRIAS |  | UN | 1 | 65.39 | 65.39
Composição Auxiliar | 88267 | SINAPI | ENCANADOR OU BOMBEIRO HIDRÁULICO COM ENCARGOS COMPLEMENTARES | SEDI - SERVIÇOS DIVERSOS |  | H | 0.1 | 26.39 | 2.63
Composição Auxiliar | 88248 | SINAPI | AUXILIAR DE ENCANADOR OU BOMBEIRO HIDRÁULICO COM ENCARGOS COMPLEMENTARES | SEDI - SERVIÇOS DIVERSOS |  | H | 0.1 | 21.78 | 2.17
Insumo | COT1645 | Próprio | JOELHO 90 DE TRANSIÇÃO PVC 100X65 MM | Material |  | UN | 1 | 55.88 | 55.88
Insumo | 00020078 | SINAPI | PASTA LUBRIFICANTE PARA TUBOS E CONEXOES COM JUNTA ELASTICA, EMBALAGEM DE *400* GR (USO EM PVC, ACO, POLIETILENO E OUTROS) | Material |  | UN | 0.046 | 31.75 | 1.46
Insumo | 00000301 | SINAPI | ANEL BORRACHA PARA TUBO ESGOTO PREDIAL, DN 100 MM (NBR 5688) | Material |  | UN | 1 | 3.25 | 3.25
|  |  |  | MO sem LS => | 3.7 | LS => | 0 | MO com LS => | 3.7
|  |  |  | Valor do BDI => | 16.34 |  | Valor com BDI => |  | 81.73
23.8.1.11 | Código | Banco | Descrição | Tipo |  | Und | Quant. | Valor Unit | Total
Composição | EE-INSTH-C360 | Próprio | BUCHA DE REDUÇÃO DE PVC, SOLDÁVEL, LONGA, COM 75 X 60 MM, PARA ÁGUA FRIA PREDIAL - FORNECIMENTO E INSTALAÇÃO | INHI - INSTALAÇÕES HIDROS SANITÁRIAS |  | UN | 1 | 35.13 | 35.13
Composição Auxiliar | 88248 | SINAPI | AUXILIAR DE ENCANADOR OU BOMBEIRO HIDRÁULICO COM ENCARGOS COMPLEMENTARES | SEDI - SERVIÇOS DIVERSOS |  | H | 0.063 | 21.78 | 1.37
Composição Auxiliar | 88267 | SINAPI | ENCANADOR OU BOMBEIRO HIDRÁULICO COM ENCARGOS COMPLEMENTARES | SEDI - SERVIÇOS DIVERSOS |  | H | 0.063 | 26.39 | 1.66
Insumo | 00021114 | SINAPI | ADESIVO PARA TUBOS CPVC, *75* G | Material |  | UN | 0.14 | 39.45 | 5.52
Insumo | 00000821 | SINAPI | BUCHA DE REDUCAO DE PVC, SOLDAVEL, LONGA, COM 75 X 50 MM, PARA AGUA FRIA PREDIAL | Material |  | UN | 1.5 | 17.72 | 26.58
|  |  |  | MO sem LS => | 2.33 | LS => | 0 | MO com LS => | 2.33
|  |  |  | Valor do BDI => | 8.78 |  | Valor com BDI => |  | 43.91
23.8.1.13 | Código | Banco | Descrição | Tipo |  | Und | Quant. | Valor Unit | Total
Composição | EE-INSTH-C169 | Próprio | BUCHA DE REDUCAO DE PVC, SOLDAVEL, CURTA, COM 110 X 85 MM, PARA AGUA FRIA PREDIAL - FORNECIMENTO E INSTALAÇÃO | INHI - INSTALAÇÕES HIDROS SANITÁRIAS |  | UN | 1 | 41.12 | 41.12
Composição Auxiliar | 88267 | SINAPI | ENCANADOR OU BOMBEIRO HIDRÁULICO COM ENCARGOS COMPLEMENTARES | SEDI - SERVIÇOS DIVERSOS |  | H | 0.053 | 26.39 | 1.39
Composição Auxiliar | 88248 | SINAPI | AUXILIAR DE ENCANADOR OU BOMBEIRO HIDRÁULICO COM ENCARGOS COMPLEMENTARES | SEDI - SERVIÇOS DIVERSOS |  | H | 0.053 | 21.78 | 1.15
Insumo | 00021114 | SINAPI | ADESIVO PARA TUBOS CPVC, *75* G | Material |  | UN | 0.133 | 39.45 | 5.24
Insumo | 00011323 | SINAPI | REDUCAO PVC PBA, JE, PB, DN 100 X 75 / DE 110 X 85 MM, PARA REDE DE AGUA | Material |  | UN | 1 | 33.34 | 33.34
|  |  |  | MO sem LS => | 1.95 | LS => | 0 | MO com LS => | 1.95
|  |  |  | Valor do BDI => | 10.28 |  | Valor com BDI => |  | 51.4
23.8.1.15 | Código | Banco | Descrição | Tipo |  | Und | Quant. | Valor Unit | Total
Composição | EE-INSTH-C385 | Próprio | BUCHA DE REDUÇÃO, LONGA, PVC, SOLDÁVEL, DN 85 X 60 MM, INSTALADO EM PRUMADA DE ÁGUA - FORNECIMENTO E INSTALAÇÃO. | ASTU - ASSENTAMENTO DE TUBOS E PECAS |  | UN | 1 | 66.72 | 66.72
Composição Auxiliar | 88248 | SINAPI | AUXILIAR DE ENCANADOR OU BOMBEIRO HIDRÁULICO COM ENCARGOS COMPLEMENTARES | SEDI - SERVIÇOS DIVERSOS |  | H | 0.1045 | 21.78 | 2.27
Composição Auxiliar | 88267 | SINAPI | ENCANADOR OU BOMBEIRO HIDRÁULICO COM ENCARGOS COMPLEMENTARES | SEDI - SERVIÇOS DIVERSOS |  | H | 0.1045 | 26.39 | 2.75
Insumo | 00020083 | SINAPI | SOLUCAO PREPARADORA / LIMPADORA PARA PVC, FRASCO COM 1000 CM3 | Material |  | UN | 0.036 | 87.17 | 3.13
Insumo | COT1428 | Próprio | BUCHA DE REDUCAO DE PVC, SOLDAVEL, LONGA, COM 75 X 60 MM, PARA AGUA FRIA PREDIAL | Material |  | UN | 1 | 31.968 | 31.96
Insumo | 00038383 | SINAPI | LIXA D'AGUA EM FOLHA, COR PRETA, GRAO 100 | Material |  | UN | 0.0233 | 2.75 | 0.06
Insumo | COT340 | Próprio | BUCHA DE REDUCAO DE PVC, SOLDAVEL, CURTA COM 85 X 75 MM | Material |  | UN | 1 | 24.91 | 24.91
Insumo | 00000122 | SINAPI | ADESIVO PLASTICO PARA PVC, FRASCO COM *850* GR | Material |  | UN | 0.0214 | 76.94 | 1.64
|  |  |  | MO sem LS => | 3.86 | LS => | 0 | MO com LS => | 3.86
|  |  |  | Valor do BDI => | 16.68 |  | Valor com BDI => |  | 83.4
23.8.1.16 | Código | Banco | Descrição | Tipo |  | Und | Quant. | Valor Unit | Total
Composição | EE-INSTH-C172 | Próprio | BUCHA DE REDUCAO DE PVC, SOLDAVEL, LONGA, COM 110 X 60 MM, PARA AGUA FRIA PREDIAL - FORNECIMENTO E INSTALAÇÃO | INHI - INSTALAÇÕES HIDROS SANITÁRIAS |  | UN | 1 | 36.77 | 36.77
Composição Auxiliar | 88248 | SINAPI | AUXILIAR DE ENCANADOR OU BOMBEIRO HIDRÁULICO COM ENCARGOS COMPLEMENTARES | SEDI - SERVIÇOS DIVERSOS |  | H | 0.053 | 21.78 | 1.15
Composição Auxiliar | 88267 | SINAPI | ENCANADOR OU BOMBEIRO HIDRÁULICO COM ENCARGOS COMPLEMENTARES | SEDI - SERVIÇOS DIVERSOS |  | H | 0.053 | 26.39 | 1.39
Insumo | 00011321 | SINAPI | REDUCAO PVC PBA, JE, PB, DN 100 X 50 / DE 110 X 60 MM, PARA REDE DE AGUA | Material |  | UN | 1 | 28.99 | 28.99
Insumo | 00021114 | SINAPI | ADESIVO PARA TUBOS CPVC, *75* G | Material |  | UN | 0.133 | 39.45 | 5.24
|  |  |  | MO sem LS => | 1.95 | LS => | 0 | MO com LS => | 1.95
|  |  |  | Valor do BDI => | 9.19 |  | Valor com BDI => |  | 45.96
23.8.1.17 | Código | Banco | Descrição | Tipo |  | Und | Quant. | Valor Unit | Total
Composição | EE-INSTH-C168 | Próprio | BUCHA DE REDUCAO DE PVC, SOLDAVEL, LONGA, COM 110 X 75 MM, PARA AGUA FRIA PREDIAL - FORNECIMENTO E INSTALAÇÃO | INHI - INSTALAÇÕES HIDROS SANITÁRIAS |  | UN | 1 | 55.2 | 55.2
Composição Auxiliar | 88248 | SINAPI | AUXILIAR DE ENCANADOR OU BOMBEIRO HIDRÁULICO COM ENCARGOS COMPLEMENTARES | SEDI - SERVIÇOS DIVERSOS |  | H | 0.053 | 21.78 | 1.15
Composição Auxiliar | 88267 | SINAPI | ENCANADOR OU BOMBEIRO HIDRÁULICO COM ENCARGOS COMPLEMENTARES | SEDI - SERVIÇOS DIVERSOS |  | H | 0.053 | 26.39 | 1.39
Insumo | 00021114 | SINAPI | ADESIVO PARA TUBOS CPVC, *75* G | Material |  | UN | 0.133 | 39.45 | 5.24
Insumo | 00000827 | SINAPI | BUCHA DE REDUCAO DE PVC, SOLDAVEL, LONGA, COM 110 X 75 MM, PARA AGUA FRIA PREDIAL | Material |  | UN | 1 | 47.42 | 47.42
|  |  |  | MO sem LS => | 1.95 | LS => | 0 | MO com LS => | 1.95
|  |  |  | Valor do BDI => | 13.8 |  | Valor com BDI => |  | 69
23.8.1.27 | Código | Banco | Descrição | Tipo |  | Und | Quant. | Valor Unit | Total
Composição | EE-INSTH-C21 | Próprio | TE DE REDUÇÃO, PVC, SOLDÁVEL, DN 75MM X 60MM - FORNECIMENTO E INSTALAÇÃO. | INHI - INSTALAÇÕES HIDROS SANITÁRIAS |  | UN | 1 | 133.65 | 133.65
Composição Auxiliar | 88248 | SINAPI | AUXILIAR DE ENCANADOR OU BOMBEIRO HIDRÁULICO COM ENCARGOS COMPLEMENTARES | SEDI - SERVIÇOS DIVERSOS |  | H | 0.209 | 21.78 | 4.55
Composição Auxiliar | 88267 | SINAPI | ENCANADOR OU BOMBEIRO HIDRÁULICO COM ENCARGOS COMPLEMENTARES | SEDI - SERVIÇOS DIVERSOS |  | H | 0.209 | 26.39 | 5.51
Insumo | COT486 | Próprio | TÊ DE REDUÇÃO 90 GRAUS SOLDÁVEL, PVC, DN 75MM-60MM | Material |  | UN | 1 | 112.051 | 112.05
Insumo | 00020083 | SINAPI | SOLUCAO PREPARADORA / LIMPADORA PARA PVC, FRASCO COM 1000 CM3 | Material |  | UN | 0.078 | 87.17 | 6.79
Insumo | 00000122 | SINAPI | ADESIVO PLASTICO PARA PVC, FRASCO COM *850* GR | Material |  | UN | 0.06 | 76.94 | 4.61
Insumo | 00038383 | SINAPI | LIXA D'AGUA EM FOLHA, COR PRETA, GRAO 100 | Material |  | UN | 0.053 | 2.75 | 0.14
|  |  |  | MO sem LS => | 7.72 | LS => | 0 | MO com LS => | 7.72
|  |  |  | Valor do BDI => | 33.41 |  | Valor com BDI => |  | 167.06
23.8.1.30 | Código | Banco | Descrição | Tipo |  | Und | Quant. | Valor Unit | Total
Composição | EE-INSTH-C173 | Próprio | TE DE REDUÇÃO, PVC, SOLDÁVEL, DN 110MM X 75MM - FORNECIMENTO E INSTALAÇÃO. | INHI - INSTALAÇÕES HIDROS SANITÁRIAS |  | UN | 1 | 238.5 | 238.5
Composição Auxiliar | 88267 | SINAPI | ENCANADOR OU BOMBEIRO HIDRÁULICO COM ENCARGOS COMPLEMENTARES | SEDI - SERVIÇOS DIVERSOS |  | H | 0.209 | 26.39 | 5.51
Composição Auxiliar | 88248 | SINAPI | AUXILIAR DE ENCANADOR OU BOMBEIRO HIDRÁULICO COM ENCARGOS COMPLEMENTARES | SEDI - SERVIÇOS DIVERSOS |  | H | 0.209 | 21.78 | 4.55
Insumo | 00020083 | SINAPI | SOLUCAO PREPARADORA / LIMPADORA PARA PVC, FRASCO COM 1000 CM3 | Material |  | UN | 0.078 | 87.17 | 6.79
Insumo | 00038383 | SINAPI | LIXA D'AGUA EM FOLHA, COR PRETA, GRAO 100 | Material |  | UN | 0.053 | 2.75 | 0.14
Insumo | COT769 | Próprio | TE DE REDUÇÃO, PVC, SOLDÁVEL, DN 110MM X 75MM | Material |  | UN | 1 | 216.9 | 216.9
Insumo | 00000122 | SINAPI | ADESIVO PLASTICO PARA PVC, FRASCO COM *850* GR | Material |  | UN | 0.06 | 76.94 | 4.61
|  |  |  | MO sem LS => | 7.72 | LS => | 0 | MO com LS => | 7.72
|  |  |  | Valor do BDI => | 59.62 |  | Valor com BDI => |  | 298.12
23.8.1.36 | Código | Banco | Descrição | Tipo |  | Und | Quant. | Valor Unit | Total
Composição | EE-INSTH-C353 | Próprio | UNIÃO DE PVC, SOLDAVEL 110 MM, PARA AGUA FRIA PREDIAL - FORNECIMENTO E INSTALAÇÃO | INHI - INSTALAÇÕES HIDROS SANITÁRIAS |  | UNID | 1 | 541.27 | 541.27
Composição Auxiliar | 88248 | SINAPI | AUXILIAR DE ENCANADOR OU BOMBEIRO HIDRÁULICO COM ENCARGOS COMPLEMENTARES | SEDI - SERVIÇOS DIVERSOS |  | H | 0.117 | 21.78 | 2.54
Composição Auxiliar | 88267 | SINAPI | ENCANADOR OU BOMBEIRO HIDRÁULICO COM ENCARGOS COMPLEMENTARES | SEDI - SERVIÇOS DIVERSOS |  | H | 0.117 | 26.39 | 3.08
Insumo | COT1423 | Próprio | UNIÃO PVC SOLDAVEL 110MM | Material |  | UN | 1 | 526.81 | 526.81
Insumo | 00000122 | SINAPI | ADESIVO PLASTICO PARA PVC, FRASCO COM *850* GR | Material |  | UN | 0.047 | 76.94 | 3.61
Insumo | 00020083 | SINAPI | SOLUCAO PREPARADORA / LIMPADORA PARA PVC, FRASCO COM 1000 CM3 | Material |  | UN | 0.06 | 87.17 | 5.23
|  |  |  | MO sem LS => | 4.32 | LS => | 0 | MO com LS => | 4.32
|  |  |  | Valor do BDI => | 135.31 |  | Valor com BDI => |  | 676.58
23.8.2.1 | Código | Banco | Descrição | Tipo |  | Und | Quant. | Valor Unit | Total
Composição | EE-INSTH-C371 | Próprio | DISPOSITIVO DE ASPIRAÇÃO ABS/INOX, 1.1/2" - FORNECIMENTO E INSTALAÇÃO | INHI - INSTALAÇÕES HIDROS SANITÁRIAS |  | UN | 1 | 162.86 | 162.86
Composição Auxiliar | 88267 | SINAPI | ENCANADOR OU BOMBEIRO HIDRÁULICO COM ENCARGOS COMPLEMENTARES | SEDI - SERVIÇOS DIVERSOS |  | H | 1.85 | 26.39 | 48.82
Composição Auxiliar | 88248 | SINAPI | AUXILIAR DE ENCANADOR OU BOMBEIRO HIDRÁULICO COM ENCARGOS COMPLEMENTARES | SEDI - SERVIÇOS DIVERSOS |  | H | 1.85 | 21.78 | 40.29
Insumo | COT1759 | Próprio | DISPOSITIVO DE ASPIRAÇÃO ABS/INOX, 1.1/2", PARA PISCINA DE ALVENARIA (TUBO DIAM. 60MM) | Material |  | UN | 1 | 73.75 | 73.75
|  |  |  | MO sem LS => | 68.46 | LS => | 0 | MO com LS => | 68.46
|  |  |  | Valor do BDI => | 40.71 |  | Valor com BDI => |  | 203.57
23.8.2.2 | Código | Banco | Descrição | Tipo |  | Und | Quant. | Valor Unit | Total
Composição | EE-INSTH-C504 | Próprio | DISPOSITIVO DE RETORNO ABS INOX 1 1/2" - FORNECIMENTO E INSTALAÇÃO | ASTU - ASSENTAMENTO DE TUBOS E PECAS |  | UN | 1 | 75.82 | 75.82
Composição Auxiliar | 88248 | SINAPI | AUXILIAR DE ENCANADOR OU BOMBEIRO HIDRÁULICO COM ENCARGOS COMPLEMENTARES | SEDI - SERVIÇOS DIVERSOS |  | H | 0.451 | 21.78 | 9.82
Composição Auxiliar | 88267 | SINAPI | ENCANADOR OU BOMBEIRO HIDRÁULICO COM ENCARGOS COMPLEMENTARES | SEDI - SERVIÇOS DIVERSOS |  | H | 0.451 | 26.39 | 11.9
Insumo | COT1604 | Próprio | DISPOSITIVO DE RETORNO ABS INOX 1 1/2" | Material |  | UN | 1 | 54.1 | 54.1
|  |  |  | MO sem LS => | 16.68 | LS => | 0 | MO com LS => | 16.68
|  |  |  | Valor do BDI => | 18.95 |  | Valor com BDI => |  | 94.77
23.8.2.3 | Código | Banco | Descrição | Tipo |  | Und | Quant. | Valor Unit | Total
Composição | EE-INSTH-C372 | Próprio | GRELHA PARA CALHA DE PISO,EM PVC,MEDINDO 130X500MM.FORNECIMENTO E COLOCAÇÃO | INHI - INSTALAÇÕES HIDROS SANITÁRIAS |  | UN | 1 | 128.03 | 128.03
Composição Auxiliar | 88316 | SINAPI | SERVENTE COM ENCARGOS COMPLEMENTARES | SEDI - SERVIÇOS DIVERSOS |  | H | 0.05 | 21.17 | 1.05
Composição Auxiliar | 88267 | SINAPI | ENCANADOR OU BOMBEIRO HIDRÁULICO COM ENCARGOS COMPLEMENTARES | SEDI - SERVIÇOS DIVERSOS |  | H | 0.05 | 26.39 | 1.31
Insumo | COT1760 | Próprio | GRELHA PARA CALHA DE PISO,EM PVC,MEDINDO 130X500MM | Material |  | UN | 1 | 125.67 | 125.67
|  |  |  | MO sem LS => | 1.79 | LS => | 0 | MO com LS => | 1.79
|  |  |  | Valor do BDI => | 32 |  | Valor com BDI => |  | 160.03
23.8.2.4 | Código | Banco | Descrição | Tipo |  | Und | Quant. | Valor Unit | Total
Composição | EE-INSTH-C340 | Próprio | GRELHA ANTIAPRISIONAMENTO COM BASE 15x15 | INHI - INSTALAÇÕES HIDROS SANITÁRIAS |  | UNID | 1 | 152.53 | 152.53
Composição Auxiliar | 88267 | SINAPI | ENCANADOR OU BOMBEIRO HIDRÁULICO COM ENCARGOS COMPLEMENTARES | SEDI - SERVIÇOS DIVERSOS |  | H | 1.85 | 26.39 | 48.82
Insumo | COT1409 | Próprio | GRELHA ANTIAPROSIONAMENTO COM BASE 15X15 | Material |  | UN | 1 | 103.71 | 103.71
|  |  |  | MO sem LS => | 38.49 | LS => | 0 | MO com LS => | 38.49
|  |  |  | Valor do BDI => | 38.13 |  | Valor com BDI => |  | 190.66
23.8.3.1 | Código | Banco | Descrição | Tipo |  | Und | Quant. | Valor Unit | Total
Composição | EE-SP-C247 | Próprio | RAIA FLUTUANTE PARA PISCINA | ASTU - ASSENTAMENTO DE TUBOS E PECAS |  | M | 1 | 164.92 | 164.92
Composição Auxiliar | 88261 | SINAPI | CARPINTEIRO DE ESQUADRIA COM ENCARGOS COMPLEMENTARES | SEDI - SERVIÇOS DIVERSOS |  | H | 0.32 | 24.89 | 7.96
Composição Auxiliar | 88239 | SINAPI | AJUDANTE DE CARPINTEIRO COM ENCARGOS COMPLEMENTARES | SEDI - SERVIÇOS DIVERSOS |  | H | 0.32 | 22.16 | 7.09
Insumo | COT-1886 | Próprio | RAIA FLUTUANTE PARA PISCINA | Material |  | M | 1 | 101.42 | 101.42
Insumo | COT-1888 | Próprio | GANCHO PARA RAIA | Material |  | UN | 0.08 | 57.96 | 4.63
Insumo | COT-1887 | Próprio | ESTICADOR PARA RAIA | Material |  | UN | 0.08 | 547.75 | 43.82
|  |  |  | MO sem LS => | 11.2 | LS => | 0 | MO com LS => | 11.2
|  |  |  | Valor do BDI => | 41.23 |  | Valor com BDI => |  | 206.15
23.8.3.2 | Código | Banco | Descrição | Tipo |  | Und | Quant. | Valor Unit | Total
Composição | EE-INSTH-C437 | Próprio | BOMBA PARA PISCINA 3CV 127/220V - FORNECIMENTO E INSTALAÇÃO | SEES - SERVIÇOS ESPECIAIS |  | UNID | 1 | 5040.28 | 5040.28
Composição Auxiliar | 88264 | SINAPI | ELETRICISTA COM ENCARGOS COMPLEMENTARES | SEDI - SERVIÇOS DIVERSOS |  | H | 0.633 | 27.47 | 17.38
Composição Auxiliar | 88247 | SINAPI | AUXILIAR DE ELETRICISTA COM ENCARGOS COMPLEMENTARES | SEDI - SERVIÇOS DIVERSOS |  | H | 0.633 | 22.77 | 14.41
Composição Auxiliar | 88248 | SINAPI | AUXILIAR DE ENCANADOR OU BOMBEIRO HIDRÁULICO COM ENCARGOS COMPLEMENTARES | SEDI - SERVIÇOS DIVERSOS |  | H | 2.202 | 21.78 | 47.95
Composição Auxiliar | 88267 | SINAPI | ENCANADOR OU BOMBEIRO HIDRÁULICO COM ENCARGOS COMPLEMENTARES | SEDI - SERVIÇOS DIVERSOS |  | H | 2.202 | 26.39 | 58.11
Insumo | 00039997 | SINAPI | PORCA ZINCADA, SEXTAVADA, DIAMETRO 1/4" | Material |  | UN | 4 | 0.31 | 1.24
Insumo | COT1707 | Próprio | BOMBA PISCINA 3CV - (BMU - 300) | Material |  | UNI | 1 | 4895.47 | 4895.47
Insumo | 00011267 | SINAPI | ARRUELA LISA, REDONDA, DE LATAO POLIDO, DIAMETRO NOMINAL 5/8", DIAMETRO EXTERNO = 34 MM, DIAMETRO DO FURO = 17 MM, ESPESSURA = *2,5* MM | Material |  | UN | 4 | 1.43 | 5.72
|  |  |  | MO sem LS => | 105.36 | LS => | 0 | MO com LS => | 105.36
|  |  |  | Valor do BDI => | 1260.07 |  | Valor com BDI => |  | 6300.35
23.8.3.3 | Código | Banco | Descrição | Tipo |  | Und | Quant. | Valor Unit | Total
Composição | EE-INSTH-C429 | Próprio | FILTRO DE PISCINA FVP-120 ATE 451MIL LITROS - FORNECIMENTO E INSTALAÇÃO | INHI - INSTALAÇÕES HIDROS SANITÁRIAS |  | UN | 1 | 22256.77 | 22256.77
Composição Auxiliar | 88243 | SINAPI | AJUDANTE ESPECIALIZADO COM ENCARGOS COMPLEMENTARES | SEDI - SERVIÇOS DIVERSOS |  | H | 6.1 | 22.08 | 134.68
Composição Auxiliar | 88279 | SINAPI | MONTADOR ELETROMECÃNICO COM ENCARGOS COMPLEMENTARES | SEDI - SERVIÇOS DIVERSOS |  | H | 6.1 | 20.18 | 123.09
Insumo | COT1712 | Próprio | FILTRO DE PISCINA - FVP 120 | Material |  | UNI | 1 | 21999 | 21999
|  |  |  | MO sem LS => | 182.14 | LS => | 0 | MO com LS => | 182.14
|  |  |  | Valor do BDI => | 5564.19 |  | Valor com BDI => |  | 27820.96
23.8.3.4 | Código | Banco | Descrição | Tipo |  | Und | Quant. | Valor Unit | Total
Composição | EE-INSTH-C571 | Próprio | GERADOR OZÔNIO PARA TRATAMENTO DE PISCINA DE 450M3 - FORNECIMENTO E INSTALAÇÃO | ASTU - ASSENTAMENTO DE TUBOS E PECAS |  | UN | 1 | 17446.89 | 17446.89
Composição Auxiliar | 88243 | SINAPI | AJUDANTE ESPECIALIZADO COM ENCARGOS COMPLEMENTARES | SEDI - SERVIÇOS DIVERSOS |  | H | 48 | 22.08 | 1059.84
Composição Auxiliar | 88248 | SINAPI | AUXILIAR DE ENCANADOR OU BOMBEIRO HIDRÁULICO COM ENCARGOS COMPLEMENTARES | SEDI - SERVIÇOS DIVERSOS |  | H | 48 | 21.78 | 1045.44
Composição Auxiliar | 88264 | SINAPI | ELETRICISTA COM ENCARGOS COMPLEMENTARES | SEDI - SERVIÇOS DIVERSOS |  | H | 48 | 27.47 | 1318.56
Composição Auxiliar | 88267 | SINAPI | ENCANADOR OU BOMBEIRO HIDRÁULICO COM ENCARGOS COMPLEMENTARES | SEDI - SERVIÇOS DIVERSOS |  | H | 48 | 26.39 | 1266.72
Insumo | COT1884 | Próprio | GERADOR OZÔNIO PARA TRATAMENTO DE PISCINA - 150M3 | Material |  | UN | 3 | 4252.11 | 12756.33
|  |  |  | MO sem LS => | 3559.68 | LS => | 0 | MO com LS => | 3559.68
|  |  |  | Valor do BDI => | 4361.72 |  | Valor com BDI => |  | 21808.61
23.8.3.5 | Código | Banco | Descrição | Tipo |  | Und | Quant. | Valor Unit | Total
Composição | EE-INSTH-C380 | Próprio | PAINEL / QUADRO DE COMANDO PARA 03 BOMBAS DE 3CV - FORNECIMENTO E INSTALAÇÃO | INES - INSTALAÇÕES ESPECIAIS |  | UN | 1 | 1252.97 | 1252.97
Composição Auxiliar | 88247 | SINAPI | AUXILIAR DE ELETRICISTA COM ENCARGOS COMPLEMENTARES | SEDI - SERVIÇOS DIVERSOS |  | H | 1.4037 | 22.77 | 31.96
Composição Auxiliar | 88264 | SINAPI | ELETRICISTA COM ENCARGOS COMPLEMENTARES | SEDI - SERVIÇOS DIVERSOS |  | H | 1.4037 | 27.47 | 38.55
Insumo | 00011950 | SINAPI | BUCHA DE NYLON SEM ABA S6, COM PARAFUSO DE 4,20 X 40 MM EM ACO ZINCADO COM ROSCA SOBERBA, CABECA CHATA E FENDA PHILLIPS | Material |  | UN | 4 | 0.14 | 0.56
Insumo | COT1762 | Próprio | PAINEL / QUADRO DE COMANDO PARA 03 BOMBAS DE 3CV | Material |  | UN | 1 | 1181.9 | 1181.9
|  |  |  | MO sem LS => | 52.94 | LS => | 0 | MO com LS => | 52.94
|  |  |  | Valor do BDI => | 313.24 |  | Valor com BDI => |  | 1566.21
23.8.3.6 | Código | Banco | Descrição | Tipo |  | Und | Quant. | Valor Unit | Total
Composição | EE-INSTH-C342 | Próprio | COADEIRA (SKIMMER) BOCA LARGA EM ABS | INHI - INSTALAÇÕES HIDROS SANITÁRIAS |  | UNID | 1 | 568.25 | 568.25
Composição Auxiliar | 88267 | SINAPI | ENCANADOR OU BOMBEIRO HIDRÁULICO COM ENCARGOS COMPLEMENTARES | SEDI - SERVIÇOS DIVERSOS |  | H | 0.815 | 26.39 | 21.5
Composição Auxiliar | 88248 | SINAPI | AUXILIAR DE ENCANADOR OU BOMBEIRO HIDRÁULICO COM ENCARGOS COMPLEMENTARES | SEDI - SERVIÇOS DIVERSOS |  | H | 0.815 | 21.78 | 17.75
Insumo | COT1411 | Próprio | COADEIRA (SKIMMER) BOCA LARGA EM ABS | Material |  | UN | 1 | 529 | 529
|  |  |  | MO sem LS => | 30.16 | LS => | 0 | MO com LS => | 30.16
|  |  |  | Valor do BDI => | 142.06 |  | Valor com BDI => |  | 710.31
24.1 | Código | Banco | Descrição | Tipo |  | Und | Quant. | Valor Unit | Total
Composição | EE-GAS-C04 | Próprio | ABRIGO PARA CENTRAL DE GLP PARA 02 CILINDROS COM CAPACIDADE DE P45, EM ALVENARIA DE BLOCOS CERÂMICOS, PORTÃO TELA DE ARAME GALVANIZADO, DIMENSÕES CONFORME PROJETO PADRÃO SEDUC | SEDI - SERVIÇOS DIVERSOS |  | UN | 1 | 8217.86 | 8217.86
Composição Auxiliar | 88485 | SINAPI | FUNDO SELADOR ACRÍLICO, APLICAÇÃO MANUAL EM PAREDE, UMA DEMÃO. AF_04/2023 | PINT - PINTURAS |  | m² | 13.44 | 3.44 | 46.23
Composição Auxiliar | 87879 | SINAPI | CHAPISCO APLICADO EM ALVENARIAS E ESTRUTURAS DE CONCRETO INTERNAS, COM COLHER DE PEDREIRO. ARGAMASSA TRAÇO 1:3 COM PREPARO EM BETONEIRA 400L. AF_10/2022 | REVE - REVESTIMENTO E TRATAMENTO DE SUPERFÍCIES |  | m² | 13.44 | 4.54 | 61.01
Composição Auxiliar | 103350 | SINAPI | ALVENARIA DE VEDAÇÃO DE BLOCOS CERÂMICOS FURADOS NA HORIZONTAL DE 9X9X19 CM (ESPESSURA 9 CM) E ARGAMASSA DE ASSENTAMENTO COM PREPARO EM BETONEIRA. AF_12/2021 | PARE - PAREDES/PAINEIS |  | m² | 6.8 | 178.53 | 1214
Composição Auxiliar | 98765 | SINAPI | INVERSOR DE SOLDA MONOFÁSICO DE 160 A, POTÊNCIA DE 5400 W, TENSÃO DE 220 V, PARA SOLDA COM ELETRODOS DE 2,0 A 4,0 MM E PROCESSO TIG - CHI DIURNO. AF_06/2018 | CHOR - CUSTOS HORÁRIOS DE MÁQUINAS E EQUIPAMENTOS |  | CHI | 2.25 | 0.1 | 0.22
Composição Auxiliar | 94962 | SINAPI | CONCRETO MAGRO PARA LASTRO, TRAÇO 1:4,5:4,5 (EM MASSA SECA DE CIMENTO/ AREIA MÉDIA/ BRITA 1) - PREPARO MECÂNICO COM BETONEIRA 400 L. AF_05/2021 | FUES - FUNDAÇÕES E ESTRUTURAS |  | m³ | 0.19 | 476.41 | 90.51
Composição Auxiliar | 88317 | SINAPI | SOLDADOR COM ENCARGOS COMPLEMENTARES | SEDI - SERVIÇOS DIVERSOS |  | H | 7.12 | 27.15 | 193.3
Composição Auxiliar | 88489 | SINAPI | PINTURA LÁTEX ACRÍLICA PREMIUM, APLICAÇÃO MANUAL EM PAREDES, DUAS DEMÃOS. AF_04/2023 | PINT - PINTURAS |  | m² | 13.44 | 12.7 | 170.68
Composição Auxiliar | 101964 | SINAPI | LAJE PRÉ-MOLDADA UNIDIRECIONAL, BIAPOIADA, PARA FORRO, ENCHIMENTO EM CERÂMICA, VIGOTA CONVENCIONAL, ALTURA TOTAL DA LAJE (ENCHIMENTO+CAPA) = (8+3). AF_11/2020 | FUES - FUNDAÇÕES E ESTRUTURAS |  | m² | 1.89 | 182.08 | 344.13
Composição Auxiliar | 87536 | SINAPI | EMBOÇO, EM ARGAMASSA TRAÇO 1:2:8, PREPARO MANUAL, APLICADO MANUALMENTE EM PAREDES INTERNAS DE AMBIENTES COM ÁREA MAIOR QUE 10M², E = 17,5MM, COM TALISCAS. AF_03/2024 | REVE - REVESTIMENTO E TRATAMENTO DE SUPERFÍCIES |  | m² | 13.44 | 36.19 | 486.39
Composição Auxiliar | 88488 | SINAPI | PINTURA LÁTEX ACRÍLICA PREMIUM, APLICAÇÃO MANUAL EM TETO, DUAS DEMÃOS. AF_04/2023 | PINT - PINTURAS |  | m² | 3.78 | 14.94 | 56.47
Composição Auxiliar | 88309 | SINAPI | PEDREIRO COM ENCARGOS COMPLEMENTARES | SEDI - SERVIÇOS DIVERSOS |  | H | 6 | 26.4 | 158.4
Composição Auxiliar | 88316 | SINAPI | SERVENTE COM ENCARGOS COMPLEMENTARES | SEDI - SERVIÇOS DIVERSOS |  | H | 35.2 | 21.17 | 745.18
Composição Auxiliar | 88315 | SINAPI | SERRALHEIRO COM ENCARGOS COMPLEMENTARES | SEDI - SERVIÇOS DIVERSOS |  | H | 23.52 | 26.21 | 616.45
Composição Auxiliar | 98764 | SINAPI | INVERSOR DE SOLDA MONOFÁSICO DE 160 A, POTÊNCIA DE 5400 W, TENSÃO DE 220 V, PARA SOLDA COM ELETRODOS DE 2,0 A 4,0 MM E PROCESSO TIG - CHP DIURNO. AF_06/2018 | CHOR - CUSTOS HORÁRIOS DE MÁQUINAS E EQUIPAMENTOS |  | CHP | 12.83 | 4.98 | 63.89
Composição Auxiliar | 100739 | SINAPI | PINTURA COM TINTA ALQUÍDICA DE ACABAMENTO (ESMALTE SINTÉTICO ACETINADO) PULVERIZADA SOBRE PERFIL METÁLICO EXECUTADO EM FÁBRICA (POR DEMÃO). AF_01/2020_PE | PINT - PINTURAS |  | m² | 51.44 | 9.69 | 498.45
Composição Auxiliar | 88484 | SINAPI | FUNDO SELADOR ACRÍLICO, APLICAÇÃO MANUAL EM TETO, UMA DEMÃO. AF_04/2023 | PINT - PINTURAS |  | m² | 3.78 | 4.36 | 16.48
Insumo | 00010997 | SINAPI | ELETRODO REVESTIDO AWS - E7018, DIAMETRO IGUAL A 4,00 MM | Material |  | KG | 11.32 | 36.85 | 417.14
Insumo | 00007167 | SINAPI | TELA DE ARAME GALVANIZADA QUADRANGULAR / LOSANGULAR, FIO 2,11 MM (14 BWG), MALHA 5 X 5 CM, H = 2 M | Material |  | M² | 3.69 | 25.6 | 94.46
Insumo | 00004948 | SINAPI | PORTAO DE ABRIR / GIRO, EM GRADIL DE METALON REDONDO DE 3/4" VERTICAL, COM REQUADRO, ACABAMENTO NATURAL - COMPLETO | Material |  | M² | 4 | 723.74 | 2894.96
Insumo | 00001379 | SINAPI | CIMENTO PORTLAND COMPOSTO CP II-32 | Material |  | KG | 19.32 | 0.9 | 17.38
Insumo | 00000367 | SINAPI | AREIA GROSSA - POSTO JAZIDA/FORNECEDOR (RETIRADO NA JAZIDA, SEM TRANSPORTE) | Material |  | M³ | 0.244 | 131.69 | 32.13
|  |  |  | MO sem LS => | 2302.59 | LS => | 0 | MO com LS => | 2302.59
|  |  |  | Valor do BDI => | 2054.46 |  | Valor com BDI => |  | 10272.32
24.3 | Código | Banco | Descrição | Tipo |  | Und | Quant. | Valor Unit | Total
Composição | EE-SC-C205 | Próprio | FITA SUBTERRANEA PARA SINALIZAÇÃO DE TUBULAÇÃO DE GÁS/ÁGUA/ESGOTO - FORNECIMENTO E EXECUÇÃO | SEDI - SERVIÇOS DIVERSOS |  | M | 1 | 1.5 | 1.5
Composição Auxiliar | 88267 | SINAPI | ENCANADOR OU BOMBEIRO HIDRÁULICO COM ENCARGOS COMPLEMENTARES | SEDI - SERVIÇOS DIVERSOS |  | H | 0.0043 | 26.39 | 0.11
Composição Auxiliar | 88248 | SINAPI | AUXILIAR DE ENCANADOR OU BOMBEIRO HIDRÁULICO COM ENCARGOS COMPLEMENTARES | SEDI - SERVIÇOS DIVERSOS |  | H | 0.0043 | 21.78 | 0.09
Insumo | COT1742 | Próprio | FITA SUBTERRANEA PARA SINALIZAÇÃO DE REDES OU TUBULAÇÕES | Material |  | M | 1 | 1.3032 | 1.3
|  |  |  | MO sem LS => | 0.14 | LS => | 0 | MO com LS => | 0.14
|  |  |  | Valor do BDI => | 0.37 |  | Valor com BDI => |  | 1.87
24.6 | Código | Banco | Descrição | Tipo |  | Und | Quant. | Valor Unit | Total
Composição | EE-GAS-C05 | Próprio | REGULADOR DE GÁS 2° ESTÁGIO DE 2KG/H - FORNECIMENTO E INSTALAÇÃO - GÁS. | INHI - INSTALAÇÕES HIDROS SANITÁRIAS |  | UN | 1 | 59.82 | 59.82
Composição Auxiliar | 88316 | SINAPI | SERVENTE COM ENCARGOS COMPLEMENTARES | SEDI - SERVIÇOS DIVERSOS |  | H | 0.5 | 21.17 | 10.58
Composição Auxiliar | 88267 | SINAPI | ENCANADOR OU BOMBEIRO HIDRÁULICO COM ENCARGOS COMPLEMENTARES | SEDI - SERVIÇOS DIVERSOS |  | H | 0.5 | 26.39 | 13.19
Insumo | 00011756 | SINAPI | REGISTRO OU REGULADOR DE GAS COZINHA, VAZAO DE 2 KG/H, 2,8 KPA | Material |  | UN | 1 | 36.05 | 36.05
|  |  |  | MO sem LS => | 17.91 | LS => | 0 | MO com LS => | 17.91
|  |  |  | Valor do BDI => | 14.95 |  | Valor com BDI => |  | 74.77
24.7 | Código | Banco | Descrição | Tipo |  | Und | Quant. | Valor Unit | Total
Composição | EE-GAS-C08 | Próprio | VÁLVULA DE ESFERA 3/4'' - INSTALADO EM REDE DE GÁS - FORNECIMENTO E INSTALAÇÃO. | SEDI - SERVIÇOS DIVERSOS |  | UN | 1 | 88.18 | 88.18
Composição Auxiliar | 88267 | SINAPI | ENCANADOR OU BOMBEIRO HIDRÁULICO COM ENCARGOS COMPLEMENTARES | SEDI - SERVIÇOS DIVERSOS |  | H | 0.7745 | 26.39 | 20.43
Composição Auxiliar | 88248 | SINAPI | AUXILIAR DE ENCANADOR OU BOMBEIRO HIDRÁULICO COM ENCARGOS COMPLEMENTARES | SEDI - SERVIÇOS DIVERSOS |  | H | 0.7745 | 21.78 | 16.86
Insumo | 00003148 | SINAPI | FITA VEDA ROSCA, EM PTFE, ROLO DE 18 MM X 50 M (L X C) | Material |  | UN | 0.0095 | 14.56 | 0.13
Insumo | 00011749 | SINAPI | VALVULA DE ESFERA BRUTA EM BRONZE, BITOLA 3/4" | Material |  | UN | 1 | 50.76 | 50.76
|  |  |  | MO sem LS => | 28.65 | LS => | 0 | MO com LS => | 28.65
|  |  |  | Valor do BDI => | 22.04 |  | Valor com BDI => |  | 110.22
24.8 | Código | Banco | Descrição | Tipo |  | Und | Quant. | Valor Unit | Total
Composição | EE-GAS-C01 | Próprio | VÁLVULA SOLENOIDE P BLOQUEIO AUTOMÁTICO - Ø3/4" - INSTALAÇÕES DE GÁS | INHI - INSTALAÇÕES HIDROS SANITÁRIAS |  | UN | 1 | 297.25 | 297.25
Composição Auxiliar | 88248 | SINAPI | AUXILIAR DE ENCANADOR OU BOMBEIRO HIDRÁULICO COM ENCARGOS COMPLEMENTARES | SEDI - SERVIÇOS DIVERSOS |  | H | 0.54 | 21.78 | 11.76
Composição Auxiliar | 88267 | SINAPI | ENCANADOR OU BOMBEIRO HIDRÁULICO COM ENCARGOS COMPLEMENTARES | SEDI - SERVIÇOS DIVERSOS |  | H | 0.54 | 26.39 | 14.25
Insumo | COT374 | Próprio | VÁLVULA SOLENOIDE P BLOQUEIO AUTOMÁTICO - Ø3/4" | Material |  | UN | 1 | 266.22 | 266.22
Insumo | 00003143 | SINAPI | FITA VEDA ROSCA, EM PTFE, ROLO DE 18 MM X 25 M (L X C) | Material |  | UN | 0.56 | 8.98 | 5.02
|  |  |  | MO sem LS => | 19.97 | LS => | 0 | MO com LS => | 19.97
|  |  |  | Valor do BDI => | 74.31 |  | Valor com BDI => |  | 371.56
24.9 | Código | Banco | Descrição | Tipo |  | Und | Quant. | Valor Unit | Total
Composição | EE-GAS-C06 | Próprio | MANOMETRO 3/4"- FORNECIMENTO E COLOCACAO | INES - INSTALAÇÕES ESPECIAIS |  | UN | 1 | 246.76 | 246.76
Composição Auxiliar | 88248 | SINAPI | AUXILIAR DE ENCANADOR OU BOMBEIRO HIDRÁULICO COM ENCARGOS COMPLEMENTARES | SEDI - SERVIÇOS DIVERSOS |  | H | 0.65 | 21.78 | 14.15
Composição Auxiliar | 88267 | SINAPI | ENCANADOR OU BOMBEIRO HIDRÁULICO COM ENCARGOS COMPLEMENTARES | SEDI - SERVIÇOS DIVERSOS |  | H | 0.65 | 26.39 | 17.15
Insumo | 00003146 | SINAPI | FITA VEDA ROSCA, EM PTFE, ROLO DE 18 MM X 10 M (L X C) | Material |  | UN | 0.02 | 3.95 | 0.07
Insumo | COT210 | Próprio | MANÔMETRO 3/4" | Material |  | UN | 1 | 215.39 | 215.39
|  |  |  | MO sem LS => | 24.05 | LS => | 0 | MO com LS => | 24.05
|  |  |  | Valor do BDI => | 61.69 |  | Valor com BDI => |  | 308.45
24.10 | Código | Banco | Descrição | Tipo |  | Und | Quant. | Valor Unit | Total
Composição | EE-GAS-C11 | Próprio | TAMPÃO NPT 3/4" - FORNECIMENTO E INSTALAÇÃO - PARA GÁS. | SEDI - SERVIÇOS DIVERSOS |  | UN | 1 | 10.47 | 10.47
Composição Auxiliar | 88248 | SINAPI | AUXILIAR DE ENCANADOR OU BOMBEIRO HIDRÁULICO COM ENCARGOS COMPLEMENTARES | SEDI - SERVIÇOS DIVERSOS |  | H | 0.1 | 21.78 | 2.17
Composição Auxiliar | 88267 | SINAPI | ENCANADOR OU BOMBEIRO HIDRÁULICO COM ENCARGOS COMPLEMENTARES | SEDI - SERVIÇOS DIVERSOS |  | H | 0.1 | 26.39 | 2.63
Insumo | 00001163 | SINAPI | CAP OU TAMPAO DE FERRO GALVANIZADO, COM ROSCA BSP, DE 3/4" | Material |  | UN | 1 | 5.67 | 5.67
|  |  |  | MO sem LS => | 3.7 | LS => | 0 | MO com LS => | 3.7
|  |  |  | Valor do BDI => | 2.61 |  | Valor com BDI => |  | 13.08
24.11 | Código | Banco | Descrição | Tipo |  | Und | Quant. | Valor Unit | Total
Composição | EE-GAS-C10 | Próprio | REGULADOR DE ALTA PRESSÃO, 1º ESTÁGIO - INSTALAÇÃO DE GÁS | SEDI - SERVIÇOS DIVERSOS |  | UN | 1 | 367.17 | 367.17
Composição Auxiliar | 88316 | SINAPI | SERVENTE COM ENCARGOS COMPLEMENTARES | SEDI - SERVIÇOS DIVERSOS |  | H | 0.5 | 21.17 | 10.58
Composição Auxiliar | 88267 | SINAPI | ENCANADOR OU BOMBEIRO HIDRÁULICO COM ENCARGOS COMPLEMENTARES | SEDI - SERVIÇOS DIVERSOS |  | H | 0.5 | 26.39 | 13.19
Insumo | COT316 | Próprio | REGULADOR DE 1ª ESTÁGIO - AP40 | Material |  | UN | 1 | 343.4 | 343.4
|  |  |  | MO sem LS => | 17.91 | LS => | 0 | MO com LS => | 17.91
|  |  |  | Valor do BDI => | 91.79 |  | Valor com BDI => |  | 458.96
24.12 | Código | Banco | Descrição | Tipo |  | Und | Quant. | Valor Unit | Total
Composição | EE-GAS-C15 | Próprio | PIGTAIL FLEXÍVEL, REVESTIDO COM BORRACHA SINTÉTICA RESISTENTE, DN 3/4 COMPRIMENTO ATÉ 1,00M | ASTU - ASSENTAMENTO DE TUBOS E PECAS |  | UN | 1 | 65.89 | 65.89
Composição Auxiliar | 88248 | SINAPI | AUXILIAR DE ENCANADOR OU BOMBEIRO HIDRÁULICO COM ENCARGOS COMPLEMENTARES | SEDI - SERVIÇOS DIVERSOS |  | H | 0.3 | 21.78 | 6.53
Composição Auxiliar | 88267 | SINAPI | ENCANADOR OU BOMBEIRO HIDRÁULICO COM ENCARGOS COMPLEMENTARES | SEDI - SERVIÇOS DIVERSOS |  | H | 0.15 | 26.39 | 3.95
Insumo | COT248 | Próprio | PIGTAIL OU CHICOTE FLEXÍVEL DN 3/4" COMP. ATÉ 1 M | Material |  | UN | 1 | 55.41 | 55.41
|  |  |  | MO sem LS => | 7.98 | LS => | 0 | MO com LS => | 7.98
|  |  |  | Valor do BDI => | 16.47 |  | Valor com BDI => |  | 82.36
24.13 | Código | Banco | Descrição | Tipo |  | Und | Quant. | Valor Unit | Total
Composição | EE-GAS-C09 | Próprio | QUADRO DE INSPEÇÃO 40X40CM DE EMBUTIR DE FERRO PARA ABRIGO DA VÁLVULA DE ESFERA | SEDI - SERVIÇOS DIVERSOS |  | UN | 1 | 280.31 | 280.31
Composição Auxiliar | 88267 | SINAPI | ENCANADOR OU BOMBEIRO HIDRÁULICO COM ENCARGOS COMPLEMENTARES | SEDI - SERVIÇOS DIVERSOS |  | H | 1.5 | 26.39 | 39.58
Composição Auxiliar | 88248 | SINAPI | AUXILIAR DE ENCANADOR OU BOMBEIRO HIDRÁULICO COM ENCARGOS COMPLEMENTARES | SEDI - SERVIÇOS DIVERSOS |  | H | 1.5 | 21.78 | 32.67
Composição Auxiliar | 88316 | SINAPI | SERVENTE COM ENCARGOS COMPLEMENTARES | SEDI - SERVIÇOS DIVERSOS |  | H | 1 | 21.17 | 21.17
Composição Auxiliar | 88309 | SINAPI | PEDREIRO COM ENCARGOS COMPLEMENTARES | SEDI - SERVIÇOS DIVERSOS |  | H | 1 | 26.4 | 26.4
Insumo | 00011251 | SINAPI | CAIXA DE PASSAGEM/ LUZ / TELEFONIA, DE EMBUTIR, EM CHAPA DE ACO GALVANIZADO, DIMENSOES 40 X 40 X *12* CM (PADRAO CONCESSIONARIA LOCAL) | Material |  | UN | 1 | 160.49 | 160.49
|  |  |  | MO sem LS => | 90.71 | LS => | 0 | MO com LS => | 90.71
|  |  |  | Valor do BDI => | 70.07 |  | Valor com BDI => |  | 350.38
24.17 | Código | Banco | Descrição | Tipo |  | Und | Quant. | Valor Unit | Total
Composição | EE-SC-C131 | Próprio | ALAMBRADO EM TUBOS DE ACO GALVANIZADO, COM COSTURA, DIN 2440, DIAMETRO 2", ALTURA 2M, FIXADOS A CADA 2M EM BLOCOS DE CONCRETO, COM TELA DE ARAME GALVANIZADO REVESTIDO COM PVC, FIO 12 BWG E MALHA 5,0x5,0CM | ESQV - ESQUADRIAS/FERRAGENS/VIDROS |  | M² | 1 | 253.33 | 253.33
Composição Auxiliar | 88316 | SINAPI | SERVENTE COM ENCARGOS COMPLEMENTARES | SEDI - SERVIÇOS DIVERSOS |  | H | 3.38 | 21.17 | 71.55
Composição Auxiliar | 88309 | SINAPI | PEDREIRO COM ENCARGOS COMPLEMENTARES | SEDI - SERVIÇOS DIVERSOS |  | H | 1 | 26.4 | 26.4
Composição Auxiliar | 88261 | SINAPI | CARPINTEIRO DE ESQUADRIA COM ENCARGOS COMPLEMENTARES | SEDI - SERVIÇOS DIVERSOS |  | H | 1 | 24.89 | 24.89
Composição Auxiliar | 94970 | SINAPI | CONCRETO FCK = 20MPA, TRAÇO 1:2,7:3 (EM MASSA SECA DE CIMENTO/ AREIA MÉDIA/ BRITA 1) - PREPARO MECÂNICO COM BETONEIRA 600 L. AF_05/2021 | FUES - FUNDAÇÕES E ESTRUTURAS |  | m³ | 0.018 | 564.06 | 10.15
Composição Auxiliar | 88315 | SINAPI | SERRALHEIRO COM ENCARGOS COMPLEMENTARES | SEDI - SERVIÇOS DIVERSOS |  | H | 0.5 | 26.21 | 13.1
Insumo | 00007696 | SINAPI | TUBO ACO GALVANIZADO COM COSTURA, CLASSE MEDIA, DN 2", E = *3,65* MM, PESO *5,10* KG/M (NBR 5580) | Material |  | M | 0.72 | 76.49 | 55.07
Insumo | 00007167 | SINAPI | TELA DE ARAME GALVANIZADA QUADRANGULAR / LOSANGULAR, FIO 2,11 MM (14 BWG), MALHA 5 X 5 CM, H = 2 M | Material |  | M² | 1.1 | 25.6 | 28.16
Insumo | 00006212 | SINAPI | TABUA *2,5 X 30 CM EM PINUS, MISTA OU EQUIVALENTE DA REGIAO - BRUTA | Material |  | M | 0.048 | 19.2 | 0.92
Insumo | 00005075 | SINAPI | PREGO DE ACO POLIDO COM CABECA 18 X 30 (2 3/4 X 10) | Material |  | KG | 0.04 | 20.04 | 0.8
Insumo | 00010927 | SINAPI | TELA DE ARAME GALVANIZADA QUADRANGULAR / LOSANGULAR, FIO 2,77 MM (12 BWG), MALHA 8 X 8 CM, H = 2 M | Material |  | M² | 0.032 | 24.06 | 0.76
Insumo | 00006298 | SINAPI | TE DE FERRO GALVANIZADO, DE 2" | Material |  | UN | 0.4 | 53.83 | 21.53
|  |  |  | MO sem LS => | 100.74 | LS => | 0 | MO com LS => | 100.74
|  |  |  | Valor do BDI => | 63.33 |  | Valor com BDI => |  | 316.66
25.1.1 | Código | Banco | Descrição | Tipo |  | Und | Quant. | Valor Unit | Total
Composição | EE-ST-C04 | Próprio | ELABORAÇÃO E DETALHAMENTO DE PROJETO EXECUTIVO DE TERRAPLENAGEM E URBANIZAÇÃO DO TERRENO DA ESCOLA | SERT - SERVIÇOS TÉCNICOS |  | M² | 1 | 1.49 | 1.49
Composição Auxiliar | 100306 | SINAPI | ENGENHEIRO CIVIL PLENO COM ENCARGOS COMPLEMENTARES | SEDI - SERVIÇOS DIVERSOS |  | H | 0.010953 | 124.91 | 1.36
Composição Auxiliar | 90775 | SINAPI | DESENHISTA PROJETISTA COM ENCARGOS COMPLEMENTARES | SEDI - SERVIÇOS DIVERSOS |  | H | 0.00606 | 22.64 | 0.13
|  |  |  | MO sem LS => | 1.46 | LS => | 0 | MO com LS => | 1.46
|  |  |  | Valor do BDI => | 0.37 |  | Valor com BDI => |  | 1.86
25.1.2 | Código | Banco | Descrição | Tipo |  | Und | Quant. | Valor Unit | Total
Composição | EE-ST-C06 | Próprio | COMPATIBILIZAÇÃO DE PROJETOS COM ÁREA DE 10.001 M2 ATÉ 20.000 M2 | SERT - SERVIÇOS TÉCNICOS |  | M² | 1 | 2.36 | 2.36
Composição Auxiliar | 90775 | SINAPI | DESENHISTA PROJETISTA COM ENCARGOS COMPLEMENTARES | SEDI - SERVIÇOS DIVERSOS |  | H | 0.035 | 22.64 | 0.79
Composição Auxiliar | 90769 | SINAPI | ARQUITETO DE OBRA PLENO COM ENCARGOS COMPLEMENTARES | SEDI - SERVIÇOS DIVERSOS |  | H | 0.01218 | 129.3 | 1.57
|  |  |  | MO sem LS => | 2.25 | LS => | 0 | MO com LS => | 2.25
|  |  |  | Valor do BDI => | 0.59 |  | Valor com BDI => |  | 2.95
25.2.1 | Código | Banco | Descrição | Tipo |  | Und | Quant. | Valor Unit | Total
Composição | EE-ST-C05 | Próprio | ELABORAÇÃO E DETALHAMENTO DE PROJETO EXECUTIVO ARQUITETÔNICO | SERT - SERVIÇOS TÉCNICOS |  | M² | 1 | 33.74 | 33.74
Composição Auxiliar | 90769 | SINAPI | ARQUITETO DE OBRA PLENO COM ENCARGOS COMPLEMENTARES | SEDI - SERVIÇOS DIVERSOS |  | H | 0.24 | 129.3 | 31.03
Composição Auxiliar | 90775 | SINAPI | DESENHISTA PROJETISTA COM ENCARGOS COMPLEMENTARES | SEDI - SERVIÇOS DIVERSOS |  | H | 0.12 | 22.64 | 2.71
|  |  |  | MO sem LS => | 32.92 | LS => | 0 | MO com LS => | 32.92
|  |  |  | Valor do BDI => | 8.43 |  | Valor com BDI => |  | 42.17
25.2.2 | Código | Banco | Descrição | Tipo |  | Und | Quant. | Valor Unit | Total
Composição | EE-ST-C01 | Próprio | ELABORAÇÃO E DETALHAMENTO DE PROJETO EXECUTIVO ESTRUTURAL EM CONCRETO ARMADO, INCLUSO AS FUNDAÇÕES | ASTU - ASSENTAMENTO DE TUBOS E PECAS |  | M² | 1 | 12.55 | 12.55
Composição Auxiliar | 100306 | SINAPI | ENGENHEIRO CIVIL PLENO COM ENCARGOS COMPLEMENTARES | SEDI - SERVIÇOS DIVERSOS |  | H | 0.091415 | 124.91 | 11.41
Composição Auxiliar | 90775 | SINAPI | DESENHISTA PROJETISTA COM ENCARGOS COMPLEMENTARES | SEDI - SERVIÇOS DIVERSOS |  | H | 0.050582 | 22.64 | 1.14
|  |  |  | MO sem LS => | 12.22 | LS => | 0 | MO com LS => | 12.22
|  |  |  | Valor do BDI => | 3.13 |  | Valor com BDI => |  | 15.68
25.2.3 | Código | Banco | Descrição | Tipo |  | Und | Quant. | Valor Unit | Total
Composição | EE-ST-C02 | Próprio | ELABORAÇÃO E DETALHAMENTO DE PROJETO EXECUTIVO ESTRUTURAL DAS COBERTURAS E ESTRUTURAS METÁLICAS | SERT - SERVIÇOS TÉCNICOS |  | M² | 1 | 12.55 | 12.55
Composição Auxiliar | 90775 | SINAPI | DESENHISTA PROJETISTA COM ENCARGOS COMPLEMENTARES | SEDI - SERVIÇOS DIVERSOS |  | H | 0.050582 | 22.64 | 1.14
Composição Auxiliar | 100306 | SINAPI | ENGENHEIRO CIVIL PLENO COM ENCARGOS COMPLEMENTARES | SEDI - SERVIÇOS DIVERSOS |  | H | 0.091415 | 124.91 | 11.41
|  |  |  | MO sem LS => | 12.22 | LS => | 0 | MO com LS => | 12.22
|  |  |  | Valor do BDI => | 3.13 |  | Valor com BDI => |  | 15.68
25.2.4 | Código | Banco | Descrição | Tipo |  | Und | Quant. | Valor Unit | Total
Composição | EE-SC-C107 | Próprio | PROJETO EXECUTIVO DE INFRAESTRUTURA DE CABEAMENTO ESTRUTURADO / CFTV / ALARME / SEGURANÇA / SONORIZAÇÃO (REFORMA) | SERT - SERVIÇOS TÉCNICOS |  | m² | 1 | 0.97 | 0.97
Composição Auxiliar | 91677 | SINAPI | ENGENHEIRO ELETRICISTA COM ENCARGOS COMPLEMENTARES | SEDI - SERVIÇOS DIVERSOS |  | H | 0.0091002 | 106.86 | 0.97
|  |  |  | MO sem LS => | 0.95 | LS => | 0 | MO com LS => | 0.95
|  |  |  | Valor do BDI => | 0.24 |  | Valor com BDI => |  | 1.21
25.2.5 | Código | Banco | Descrição | Tipo |  | Und | Quant. | Valor Unit | Total
Composição | EE-SC-C88 | Próprio | ELABORAÇÃO E DETALHAMENTO DE PROJETO EXECUTIVO DE INSTALAÇÕES ELÉTRICAS E SISTEMA DE PROTEÇÃO CONTRA DESCARGAS ATMOSFÉRICAS | SERT - SERVIÇOS TÉCNICOS |  | M² | 1 | 5.88 | 5.88
Composição Auxiliar | 90775 | SINAPI | DESENHISTA PROJETISTA COM ENCARGOS COMPLEMENTARES | SEDI - SERVIÇOS DIVERSOS |  | H | 0.02 | 22.64 | 0.45
Composição Auxiliar | 91677 | SINAPI | ENGENHEIRO ELETRICISTA COM ENCARGOS COMPLEMENTARES | SEDI - SERVIÇOS DIVERSOS |  | H | 0.045 | 106.86 | 4.8
Composição Auxiliar | 88597 | SINAPI | DESENHISTA DETALHISTA COM ENCARGOS COMPLEMENTARES | SEDI - SERVIÇOS DIVERSOS |  | H | 0.03 | 21.16 | 0.63
|  |  |  | MO sem LS => | 5.66 | LS => | 0 | MO com LS => | 5.66
|  |  |  | Valor do BDI => | 1.47 |  | Valor com BDI => |  | 7.35
25.2.6 | Código | Banco | Descrição | Tipo |  | Und | Quant. | Valor Unit | Total
Composição | EE-SC-C161 | Próprio | ELABORAÇÃO E DETALHAMENTO DE PROJETO EXECUTIVO HIDROSANITARIO, INCLUSO TRATAMENTO DOS EFLUENTES | SERT - SERVIÇOS TÉCNICOS |  | M² | 1 | 6.93 | 6.93
Composição Auxiliar | 90778 | SINAPI | ENGENHEIRO CIVIL DE OBRA PLENO COM ENCARGOS COMPLEMENTARES | SEDI - SERVIÇOS DIVERSOS |  | H | 0.049716 | 132.08 | 6.56
Composição Auxiliar | 90775 | SINAPI | DESENHISTA PROJETISTA COM ENCARGOS COMPLEMENTARES | SEDI - SERVIÇOS DIVERSOS |  | H | 0.016572 | 22.64 | 0.37
|  |  |  | MO sem LS => | 6.78 | LS => | 0 | MO com LS => | 6.78
|  |  |  | Valor do BDI => | 1.73 |  | Valor com BDI => |  | 8.66
25.2.7 | Código | Banco | Descrição | Tipo |  | Und | Quant. | Valor Unit | Total
Composição | EE-ST-C03 | Próprio | ELABORAÇÃO E DETALHAMENTO DE PROJETO EXECUTIVO DE PREVENÇÃO E COMBATE A INCÊNDIO | SERT - SERVIÇOS TÉCNICOS |  | M² | 1 | 6.45 | 6.45
Composição Auxiliar | 100306 | SINAPI | ENGENHEIRO CIVIL PLENO COM ENCARGOS COMPLEMENTARES | SEDI - SERVIÇOS DIVERSOS |  | H | 0.04701 | 124.91 | 5.87
Composição Auxiliar | 90775 | SINAPI | DESENHISTA PROJETISTA COM ENCARGOS COMPLEMENTARES | SEDI - SERVIÇOS DIVERSOS |  | H | 0.02601 | 22.64 | 0.58
|  |  |  | MO sem LS => | 6.28 | LS => | 0 | MO com LS => | 6.28
|  |  |  | Valor do BDI => | 1.61 |  | Valor com BDI => |  | 8.06
26.1.1 | Código | Banco | Descrição | Tipo |  | Und | Quant. | Valor Unit | Total
Composição | EE-SC-C01 | Próprio | LIMPEZA FINAL DA OBRA | SEDI - SERVIÇOS DIVERSOS |  | m² | 1 | 3.71 | 3.71
Composição Auxiliar | 88316 | SINAPI | SERVENTE COM ENCARGOS COMPLEMENTARES | SEDI - SERVIÇOS DIVERSOS |  | H | 0.14 | 21.17 | 2.96
Insumo | 00000003 | SINAPI | ACIDO CLORIDRICO / ACIDO MURIATICO, DILUICAO 10% A 12% PARA USO EM LIMPEZA | Material |  | L | 0.05 | 15.19 | 0.75
|  |  |  | MO sem LS => | 2.1 | LS => | 0 | MO com LS => | 2.1
|  |  |  | Valor do BDI => | 0.92 |  | Valor com BDI => |  | 4.63
Composições Auxiliares
| Código | Banco | Descrição | Tipo |  | Und | Quant. | Valor Unit | Total
Composição | EE-INSTE-C167 | Próprio | CABO PP TETRAPOLAR , 2,5 MM², ANTI-CHAMA 0,6/1,0 KV - FORNECIMENTO E INSTALAÇÃO. | INEL - INSTALAÇÃO ELÉTRICA/ELETRIFICAÇÃO E ILUMINAÇÃO EXTERNA |  | M | 1 | 11.52 | 11.52
Composição Auxiliar | 88264 | SINAPI | ELETRICISTA COM ENCARGOS COMPLEMENTARES | SEDI - SERVIÇOS DIVERSOS |  | H | 0.04 | 27.47 | 1.09
Composição Auxiliar | 88247 | SINAPI | AUXILIAR DE ELETRICISTA COM ENCARGOS COMPLEMENTARES | SEDI - SERVIÇOS DIVERSOS |  | H | 0.04 | 22.77 | 0.91
Insumo | COT803 | Próprio | CABO PP TETRAPOLAR 2,5MM | Material |  | M | 1.19 | 7.97 | 9.48
Insumo | 00021127 | SINAPI | FITA ISOLANTE ADESIVA ANTICHAMA, USO ATE 750 V, EM ROLO DE 19 MM X 5 M | Material |  | UN | 0.009 | 4.91 | 0.04
|  |  |  | MO sem LS => | 1.5 | LS => | 0 | MO com LS => | 1.5
|  |  |  | Valor do BDI => | 2.88 |  | Valor com BDI => |  | 14.4
| Código | Banco | Descrição | Tipo |  | Und | Quant. | Valor Unit | Total
Composição | EE INS-C02 | Próprio | CINTA DE AMARRAÇÃO DE ALVENARIA MOLDADA IN LOCO COM UTILIZAÇÃO DE BLOCOS CANALETA 19X19X39 | FUES - FUNDAÇÕES E ESTRUTURAS |  | M | 1 | 67.23 | 67.23
Composição Auxiliar | 90279 | SINAPI | GRAUTE FGK=20 MPA; TRAÇO 1:0,04:1,8:2,1 (EM MASSA SECA DE CIMENTO/ CAL/ AREIA GROSSA/ BRITA 0) - PREPARO MECÂNICO COM BETONEIRA 400 L. AF_09/2021 | FUES - FUNDAÇÕES E ESTRUTURAS |  | m³ | 0.0324 | 679.52 | 22.01
Composição Auxiliar | 87294 | SINAPI | ARGAMASSA TRAÇO 1:2:9 (EM VOLUME DE CIMENTO, CAL E AREIA MÉDIA ÚMIDA) PARA EMBOÇO/MASSA ÚNICA/ASSENTAMENTO DE ALVENARIA DE VEDAÇÃO, PREPARO MECÂNICO COM BETONEIRA 600 L. AF_08/2019 | SEDI - SERVIÇOS DIVERSOS |  | m³ | 0.0035 | 579.48 | 2.02
Composição Auxiliar | 88316 | SINAPI | SERVENTE COM ENCARGOS COMPLEMENTARES | SEDI - SERVIÇOS DIVERSOS |  | H | 0.157 | 21.17 | 3.32
Composição Auxiliar | 88309 | SINAPI | PEDREIRO COM ENCARGOS COMPLEMENTARES | SEDI - SERVIÇOS DIVERSOS |  | H | 0.292 | 26.4 | 7.7
Composição Auxiliar | 92917 | SINAPI | ARMAÇÃO DE ESTRUTURAS DIVERSAS DE CONCRETO ARMADO, EXCETO VIGAS, PILARES, LAJES E FUNDAÇÕES, UTILIZANDO AÇO CA-50 DE 8,0 MM - MONTAGEM. AF_06/2022 | FUES - FUNDAÇÕES E ESTRUTURAS |  | KG | 0.79 | 15.14 | 11.96
Insumo | 00000660 | SINAPI | CANALETA DE CONCRETO 19 X 19 X 19 CM (CLASSE C - NBR 6136) | Material |  | UN | 5.35 | 3.78 | 20.22
|  |  |  | MO sem LS => | 12.58 | LS => | 0 | MO com LS => | 12.58
|  |  |  | Valor do BDI => | 16.8 |  | Valor com BDI => |  | 84.03
| Código | Banco | Descrição | Tipo |  | Und | Quant. | Valor Unit | Total
Composição | EE-INFRAEST-C12 | Próprio | CONCRETAGEM DE BLOCOS DE COROAMENTO E VIGAS BALDRAMES, FCK 20 MPA, COM USO DE BOMBA  LANÇAMENTO, ADENSAMENTO E ACABAMENTO. AF_06/2017 | FUES - FUNDAÇÕES E ESTRUTURAS |  | m³ | 1 | 881.01 | 881.01
Composição Auxiliar | 90587 | SINAPI | VIBRADOR DE IMERSÃO, DIÂMETRO DE PONTEIRA 45MM, MOTOR ELÉTRICO TRIFÁSICO POTÊNCIA DE 2 CV - CHI DIURNO. AF_06/2015 | CHOR - CUSTOS HORÁRIOS DE MÁQUINAS E EQUIPAMENTOS |  | CHI | 0.093 | 0.53 | 0.04
Composição Auxiliar | 90586 | SINAPI | VIBRADOR DE IMERSÃO, DIÂMETRO DE PONTEIRA 45MM, MOTOR ELÉTRICO TRIFÁSICO POTÊNCIA DE 2 CV - CHP DIURNO. AF_06/2015 | CHOR - CUSTOS HORÁRIOS DE MÁQUINAS E EQUIPAMENTOS |  | CHP | 0.088 | 1.4 | 0.12
Composição Auxiliar | 88309 | SINAPI | PEDREIRO COM ENCARGOS COMPLEMENTARES | SEDI - SERVIÇOS DIVERSOS |  | H | 0.363 | 26.4 | 9.58
Composição Auxiliar | 88316 | SINAPI | SERVENTE COM ENCARGOS COMPLEMENTARES | SEDI - SERVIÇOS DIVERSOS |  | H | 0.544 | 21.17 | 11.51
Insumo | 00001524 | SINAPI | CONCRETO USINADO BOMBEAVEL, CLASSE DE RESISTENCIA C20, BRITA 0 E 1, SLUMP = 100 +/- 20 MM, COM BOMBEAMENTO (DISPONIBILIZACAO DE BOMBA), SEM O LANCAMENTO (NBR 8953) | Material |  | M³ | 1.15 | 747.62 | 859.76
|  |  |  | MO sem LS => | 15.49 | LS => | 0 | MO com LS => | 15.49
|  |  |  | Valor do BDI => | 220.25 |  | Valor com BDI => |  | 1101.26
| Código | Banco | Descrição | Tipo |  | Und | Quant. | Valor Unit | Total
Composição | EE-INFRAEST-C01 | Próprio | CONCRETAGEM DE SAPATAS, FCK 25 MPA, COM USO DE BOMBA - LANÇAMENTO, ADENSAMENTO E ACABAMENTO. | FUES - FUNDAÇÕES E ESTRUTURAS |  | m³ | 1 | 915.94 | 915.94
Composição Auxiliar | 88309 | SINAPI | PEDREIRO COM ENCARGOS COMPLEMENTARES | SEDI - SERVIÇOS DIVERSOS |  | H | 0.493 | 26.4 | 13.01
Composição Auxiliar | 88316 | SINAPI | SERVENTE COM ENCARGOS COMPLEMENTARES | SEDI - SERVIÇOS DIVERSOS |  | H | 0.74 | 21.17 | 15.66
Composição Auxiliar | 90587 | SINAPI | VIBRADOR DE IMERSÃO, DIÂMETRO DE PONTEIRA 45MM, MOTOR ELÉTRICO TRIFÁSICO POTÊNCIA DE 2 CV - CHI DIURNO. AF_06/2015 | CHOR - CUSTOS HORÁRIOS DE MÁQUINAS E EQUIPAMENTOS |  | CHI | 0.126 | 0.53 | 0.06
Composição Auxiliar | 90586 | SINAPI | VIBRADOR DE IMERSÃO, DIÂMETRO DE PONTEIRA 45MM, MOTOR ELÉTRICO TRIFÁSICO POTÊNCIA DE 2 CV - CHP DIURNO. AF_06/2015 | CHOR - CUSTOS HORÁRIOS DE MÁQUINAS E EQUIPAMENTOS |  | CHP | 0.12 | 1.4 | 0.16
Insumo | 00001527 | SINAPI | CONCRETO USINADO BOMBEAVEL, CLASSE DE RESISTENCIA C25, BRITA 0 E 1, SLUMP = 100 +/- 20 MM, COM BOMBEAMENTO (DISPONIBILIZACAO DE BOMBA), SEM O LANCAMENTO (NBR 8953) | Material |  | M³ | 1.15 | 771.35 | 887.05
|  |  |  | MO sem LS => | 21.06 | LS => | 0 | MO com LS => | 21.06
|  |  |  | Valor do BDI => | 228.98 |  | Valor com BDI => |  | 1144.92
| Código | Banco | Descrição | Tipo |  | Und | Quant. | Valor Unit | Total
Composição | EE-SP-C159 | Próprio | ESCADA TIPO MARINHEIRO COM GUARDA CORPO. | INES - INSTALAÇÕES ESPECIAIS |  | M | 1 | 570.4 | 570.4
Composição Auxiliar | 88251 | SINAPI | AUXILIAR DE SERRALHEIRO COM ENCARGOS COMPLEMENTARES | SEDI - SERVIÇOS DIVERSOS |  | H | 3 | 22.33 | 66.99
Composição Auxiliar | 88315 | SINAPI | SERRALHEIRO COM ENCARGOS COMPLEMENTARES | SEDI - SERVIÇOS DIVERSOS |  | H | 3 | 26.21 | 78.63
Insumo | 00000546 | SINAPI | BARRA DE ACO CHATA, RETANGULAR (QUALQUER BITOLA) | Material |  | KG | 33.46 | 10.34 | 345.97
Insumo | 00001327 | SINAPI | CHAPA DE ACO FINA A FRIO BITOLA MSG 24, E = 0,60 MM (4,80 KG/M2) | Material |  | KG | 4.99 | 13.15 | 65.61
Insumo | 00044495 | SINAPI | DISCO DE CORTE PARA METAL COM DUAS TELAS 12 X 1/8 X 3/4" (300 X 3,2 X 19,05 MM) | Material |  | UN | 0.1495 | 42.37 | 6.33
Insumo | 00011002 | SINAPI | ELETRODO REVESTIDO AWS - E6013, DIAMETRO IGUAL A 2,50 MM | Material |  | KG | 0.0722 | 35.38 | 2.55
Insumo | 00003768 | SINAPI | LIXA EM FOLHA PARA FERRO, NUMERO 150 | Material |  | UN | 0.0967 | 3.31 | 0.32
Insumo | 00004823 | SINAPI | MASSA PLASTICA PARA MARMORE/GRANITO | Material |  | KG | 0.0774 | 51.72 | 4
|  |  |  | MO sem LS => | 108.24 | LS => | 0 | MO com LS => | 108.24
|  |  |  | Valor do BDI => | 142.6 |  | Valor com BDI => |  | 713
| Código | Banco | Descrição | Tipo |  | Und | Quant. | Valor Unit | Total
Composição | EE-SP-C158 | Próprio | ESCADA TIPO MARINHEIRO SEM GUARDA CORPO | INES - INSTALAÇÕES ESPECIAIS |  | M | 1 | 437.27 | 437.27
Composição Auxiliar | 88315 | SINAPI | SERRALHEIRO COM ENCARGOS COMPLEMENTARES | SEDI - SERVIÇOS DIVERSOS |  | H | 3 | 26.21 | 78.63
Composição Auxiliar | 88251 | SINAPI | AUXILIAR DE SERRALHEIRO COM ENCARGOS COMPLEMENTARES | SEDI - SERVIÇOS DIVERSOS |  | H | 3 | 22.33 | 66.99
Insumo | 00011002 | SINAPI | ELETRODO REVESTIDO AWS - E6013, DIAMETRO IGUAL A 2,50 MM | Material |  | KG | 0.047 | 35.38 | 1.66
Insumo | 00044495 | SINAPI | DISCO DE CORTE PARA METAL COM DUAS TELAS 12 X 1/8 X 3/4" (300 X 3,2 X 19,05 MM) | Material |  | UN | 0.1493 | 42.37 | 6.32
Insumo | 00003768 | SINAPI | LIXA EM FOLHA PARA FERRO, NUMERO 150 | Material |  | UN | 0.0967 | 3.31 | 0.32
Insumo | 00004823 | SINAPI | MASSA PLASTICA PARA MARMORE/GRANITO | Material |  | KG | 0.0774 | 51.72 | 4
Insumo | 00000546 | SINAPI | BARRA DE ACO CHATA, RETANGULAR (QUALQUER BITOLA) | Material |  | KG | 27.017 | 10.34 | 279.35
|  |  |  | MO sem LS => | 108.24 | LS => | 0 | MO com LS => | 108.24
|  |  |  | Valor do BDI => | 109.31 |  | Valor com BDI => |  | 546.58
| Código | Banco | Descrição | Tipo |  | Und | Quant. | Valor Unit | Total
Composição | EE-INFRAEST-C36 | Próprio | ESTACA BROCA DE CONCRETO, DIÂMETRO DE 20CM, ESCAVAÇÃO MANUAL COM TRADO CONCHA, (EXCLUSIVE ARMADURA) | FUES - FUNDAÇÕES E ESTRUTURAS |  | M | 1 | 51.15 | 51.15
Composição Auxiliar | 88309 | SINAPI | PEDREIRO COM ENCARGOS COMPLEMENTARES | SEDI - SERVIÇOS DIVERSOS |  | H | 0.486 | 26.4 | 12.83
Composição Auxiliar | 88316 | SINAPI | SERVENTE COM ENCARGOS COMPLEMENTARES | SEDI - SERVIÇOS DIVERSOS |  | H | 0.665 | 21.17 | 14.07
Composição Auxiliar | 94970 | SINAPI | CONCRETO FCK = 20MPA, TRAÇO 1:2,7:3 (EM MASSA SECA DE CIMENTO/ AREIA MÉDIA/ BRITA 1) - PREPARO MECÂNICO COM BETONEIRA 600 L. AF_05/2021 | FUES - FUNDAÇÕES E ESTRUTURAS |  | m³ | 0.043 | 564.06 | 24.25
|  |  |  | MO sem LS => | 21.94 | LS => | 0 | MO com LS => | 21.94
|  |  |  | Valor do BDI => | 12.78 |  | Valor com BDI => |  | 63.93
| Código | Banco | Descrição | Tipo |  | Und | Quant. | Valor Unit | Total
Composição | EE-SUPEREST-C16 | Próprio | GRAUTEAMENTO DE BALDRAME EM ALVENARIA ESTRUTURAL | FUES - FUNDAÇÕES E ESTRUTURAS |  | m³ | 1 | 1013.2 | 1013.2
Composição Auxiliar | 88316 | SINAPI | SERVENTE COM ENCARGOS COMPLEMENTARES | SEDI - SERVIÇOS DIVERSOS |  | H | 3.3466 | 21.17 | 70.84
Composição Auxiliar | 88309 | SINAPI | PEDREIRO COM ENCARGOS COMPLEMENTARES | SEDI - SERVIÇOS DIVERSOS |  | H | 4.7314 | 26.4 | 124.9
Composição Auxiliar | 90279 | SINAPI | GRAUTE FGK=20 MPA; TRAÇO 1:0,04:1,8:2,1 (EM MASSA SECA DE CIMENTO/ CAL/ AREIA GROSSA/ BRITA 0) - PREPARO MECÂNICO COM BETONEIRA 400 L. AF_09/2021 | FUES - FUNDAÇÕES E ESTRUTURAS |  | m³ | 1.203 | 679.52 | 817.46
|  |  |  | MO sem LS => | 221.56 | LS => | 0 | MO com LS => | 221.56
|  |  |  | Valor do BDI => | 253.3 |  | Valor com BDI => |  | 1266.5
| Código | Banco | Descrição | Tipo |  | Und | Quant. | Valor Unit | Total
Composição | EE-SP-C157 | Próprio | GUARDA-CORPO DE AÇO GALVANIZADO DE 1,10M, MONTANTES TUBULARES DE 1.1/4" ESPAÇADOS DE 1,20M, TRAVESSA SUPERIOR DE 1.1/2", GRADIL FORMADO POR TUBOS HORIZONTAIS DE 1" E VERTICAIS DE 3/4", FIXADO COM SOLDA. | INES - INSTALAÇÕES ESPECIAIS |  | m² | 1 | 525.16 | 525.16
Composição Auxiliar | 88251 | SINAPI | AUXILIAR DE SERRALHEIRO COM ENCARGOS COMPLEMENTARES | SEDI - SERVIÇOS DIVERSOS |  | H | 4 | 22.33 | 89.32
Composição Auxiliar | 88315 | SINAPI | SERRALHEIRO COM ENCARGOS COMPLEMENTARES | SEDI - SERVIÇOS DIVERSOS |  | H | 4 | 26.21 | 104.84
Insumo | 00001332 | SINAPI | CHAPA DE ACO GROSSA, ASTM A36, E = 3/8" (9,53 MM) 74,69 KG/M2 | Material |  | KG | 0.896 | 11.3 | 10.12
Insumo | 00021010 | SINAPI | TUBO ACO GALVANIZADO COM COSTURA, CLASSE LEVE, DN 25 MM (1"), E = 2,65 MM, *2,11* KG/M (NBR 5580) | Material |  | M | 2.023 | 32.9 | 66.55
Insumo | 00011002 | SINAPI | ELETRODO REVESTIDO AWS - E6013, DIAMETRO IGUAL A 2,50 MM | Material |  | KG | 0.065 | 35.38 | 2.29
Insumo | 00021011 | SINAPI | TUBO ACO GALVANIZADO COM COSTURA, CLASSE LEVE, DN 32 MM (1 1/4"), E = 2,65 MM, *2,71* KG/M (NBR 5580) | Material |  | M | 0.926 | 47.95 | 44.4
Insumo | 00021009 | SINAPI | TUBO ACO GALVANIZADO COM COSTURA, CLASSE LEVE, DN 20 MM (3/4"), E = 2,25 MM, *1,3* KG/M (NBR 5580) | Material |  | M | 6.25 | 24.5 | 153.12
Insumo | 00021012 | SINAPI | TUBO ACO GALVANIZADO COM COSTURA, CLASSE LEVE, DN 40 MM (1 1/2"), E = 3,00 MM, *3,48* KG/M (NBR 5580) | Material |  | M | 1.029 | 52.99 | 54.52
|  |  |  | MO sem LS => | 144.32 | LS => | 0 | MO com LS => | 144.32
|  |  |  | Valor do BDI => | 131.29 |  | Valor com BDI => |  | 656.45
| Código | Banco | Descrição | Tipo |  | Und | Quant. | Valor Unit | Total
Composição | EE-INSTE-C52 | Próprio | PINTURA COM TINTA EPOXÍDICA DE ACABAMENTO APLICADA A ROLO OU PINCEL SOBRE PERFIL METÁLICO EXECUTADO EM FÁBRICA (02 DEMÃOS). AF_01/2020 (data base 06/2017) | PINT - PINTURAS |  | m² | 1 | 42.83 | 42.83
Composição Auxiliar | 88312 | SINAPI | PINTOR PARA TINTA EPÓXI COM ENCARGOS COMPLEMENTARES | SEDI - SERVIÇOS DIVERSOS |  | H | 0.4298 | 28.09 | 12.07
Insumo | 00005330 | SINAPI | DILUENTE EPOXI | Material |  | L | 0.0606 | 45.59 | 2.76
Insumo | 00007304 | SINAPI | TINTA EPOXI BASE AGUA PREMIUM, BRANCA | Material |  | L | 0.4039 | 69.34 | 28
|  |  |  | MO sem LS => | 8.61 | LS => | 0 | MO com LS => | 8.61
|  |  |  | Valor do BDI => | 10.7 |  | Valor com BDI => |  | 53.53
| Código | Banco | Descrição | Tipo |  | Und | Quant. | Valor Unit | Total
Composição | EE-SEDI-C01 | Próprio | VIGIA NOTURNO COM ENCARGOS COMPLEMENTARES | SEDI - SERVIÇOS DIVERSOS |  | H | 1 | 27.13 | 27.13
Composição Auxiliar | 100288 | SINAPI | CURSO DE CAPACITAÇÃO PARA VIGIA DIURNO (ENCARGOS COMPLEMENTARES) - HORISTA | SEDI - SERVIÇOS DIVERSOS |  | H | 1.3715 | 0.07 | 0.09
Insumo | 00037371 | SINAPI | TRANSPORTE - HORISTA (COLETADO CAIXA - ENCARGOS COMPLEMENTARES) | Serviços |  | H | 1 | 0.79 | 0.79
Insumo | 00043467 | SINAPI | FERRAMENTAS - FAMILIA SERVENTE - HORISTA (ENCARGOS COMPLEMENTARES - COLETADO CAIXA) | Equipamento |  | H | 1 | 0.61 | 0.61
Insumo | 00037373 | SINAPI | SEGURO - HORISTA (COLETADO CAIXA - ENCARGOS COMPLEMENTARES) | Taxas |  | H | 1 | 0.08 | 0.08
Insumo | 00043491 | SINAPI | EPI - FAMILIA SERVENTE - HORISTA (ENCARGOS COMPLEMENTARES - COLETADO CAIXA) | Equipamento |  | H | 1 | 1.39 | 1.39
Insumo | 00034345 | SINAPI | VIGIA DIURNO (HORISTA) | Mão de Obra |  | H | 1.37 | 15.26 | 20.9
Insumo | 00037370 | SINAPI | ALIMENTACAO - HORISTA (COLETADO CAIXA - ENCARGOS COMPLEMENTARES) | Material |  | H | 1 | 1.84 | 1.84
Insumo | 00037372 | SINAPI | EXAMES - HORISTA (COLETADO CAIXA - ENCARGOS COMPLEMENTARES) | Material |  | H | 1 | 1.43 | 1.43
|  |  |  | MO sem LS => | 20.99 | LS => | 0 | MO com LS => | 20.99
|  |  |  | Valor do BDI => | 6.78 |  | Valor com BDI => |  | 33.91
_______________________________________________________________ Robson Darcio Sousa Engenheiro Civil CREA - 120.263.916-0 Analista de Desenvolvimento Econômico e Social SUOB/SAIP/SEDUC/MT

## CRONOGRAMA_FISICO_FINANCEIRO
CRONOGRAMA
OBJETO - | EE BAIRRO SÃO FRANCISCO DE ASSIS
MUNICÍPIO - | ARIPUANÃ - MT
REFERÊNCIA - | SINAPI/MT - 02/2025
BDI - | 25%
ENCARGOS - | NÃO DESONERADO (Horista: 106,58% Mensalista: 65,57%)
CRONOGRAMA FÍSICO FINANCEIRO
Item | Descrição | Total Por Etapa | 30 | 60 | 90 | 120 | 150 | 180 | 210 | 240 | 270 | 300 | 330 | 360 | 390 | 420 | 450 | 480 | 510 | 540 | 570 | 600 | 630 | 660 | 690 | 720
1 | ADMINISTRAÇÃO DA OBRA | 100% | 12.5% | 12.5% | 12.5% | 12.5% | 12.5% | 12.5% | 12.5% | 12.5% | [16 empty] | 100%
|  | 593743.2 | 74217.9 | 74217.9 | 74217.9 | 74217.9 | 74217.9 | 74217.9 | 74217.9 | 74217.9 | 0 | 0 | 0 | 0 | 0 | 0 | 0 | 0 | 0 | 0 | 0 | 0 | 0 | 0 | 0 | 0
2 | SERVIÇOS PRELIMINARES | 100% | 50% | 50% | [22 empty] | 100%
|  | 362557.43 | 181278.715 | 181278.715 | 0 | 0 | 0 | 0 | 0 | 0 | 0 | 0 | 0 | 0 | 0 | 0 | 0 | 0 | 0 | 0 | 0 | 0 | 0 | 0 | 0 | 0
3 | MOVIMENTO DE TERRA | 100% | 100% | 0% | [22 empty] | 100%
|  | 166410.8 | 166410.8 | 0 | 0 | 0 | 0 | 0 | 0 | 0 | 0 | 0 | 0 | 0 | 0 | 0 | 0 | 0 | 0 | 0 | 0 | 0 | 0 | 0 | 0 | 0
4 | EQUIPAMENTOS | 100% | 25% | 25% | 25% | 25% | [20 empty] | 100%
|  | 227431.6 | 56857.9 | 56857.9 | 56857.9 | 56857.9 | 0 | 0 | 0 | 0 | 0 | 0 | 0 | 0 | 0 | 0 | 0 | 0 | 0 | 0 | 0 | 0 | 0 | 0 | 0 | 0
5 | ESTRUTURA DE CONCRETO ARMADO | 100% |  |  | 25% | 25% | 25% | 25% | [18 empty] | 100%
|  | 7188291.24 | 0 | 0 | 1797072.81 | 1797072.81 | 1797072.81 | 1797072.81 | 0 | 0 | 0 | 0 | 0 | 0 | 0 | 0 | 0 | 0 | 0 | 0 | 0 | 0 | 0 | 0 | 0 | 0
6 | ALVENARIA | 100% |  |  |  | 25% | 25% | 25% | 25% | [17 empty] | 100%
|  | 463276.48 | 0 | 0 | 0 | 115819.12 | 115819.12 | 115819.12 | 115819.12 | 0 | 0 | 0 | 0 | 0 | 0 | 0 | 0 | 0 | 0 | 0 | 0 | 0 | 0 | 0 | 0 | 0
7 | COBERTURA | 100% |  | 25% | 25% | 25% | 25% | [19 empty] | 100%
|  | 1852547.78 | 0 | 463136.945 | 463136.945 | 463136.945 | 463136.945 | 0 | 0 | 0 | 0 | 0 | 0 | 0 | 0 | 0 | 0 | 0 | 0 | 0 | 0 | 0 | 0 | 0 | 0 | 0
8 | IMPERMEABILIZAÇÃO | 100% |  |  | 25% | 25% | 25% | 25% | [18 empty] | 100%
|  | 181615.45 | 0 | 0 | 45403.8625 | 45403.8625 | 45403.8625 | 45403.8625 | 0 | 0 | 0 | 0 | 0 | 0 | 0 | 0 | 0 | 0 | 0 | 0 | 0 | 0 | 0 | 0 | 0 | 0
9 | REVESTIMENTOS | 100% |  |  |  |  | 25% | 25% | 25% | 25% | [16 empty] | 100%
|  | 1656194.87 | 0 | 0 | 0 | 0 | 414048.7175 | 414048.7175 | 414048.7175 | 414048.7175 | 0 | 0 | 0 | 0 | 0 | 0 | 0 | 0 | 0 | 0 | 0 | 0 | 0 | 0 | 0 | 0
10 | FORROS | 100% | 25% | 25% | 25% | 25% | [20 empty] | 100%
|  | 422341.15 | 105585.2875 | 105585.2875 | 105585.2875 | 105585.2875 | 0 | 0 | 0 | 0 | 0 | 0 | 0 | 0 | 0 | 0 | 0 | 0 | 0 | 0 | 0 | 0 | 0 | 0 | 0 | 0
11 | ESQUADRIAS | 100% |  |  |  |  | 25% | 25% | 25% | 25% | [16 empty] | 100%
|  | 1580573.3 | 0 | 0 | 0 | 0 | 395143.325 | 395143.325 | 395143.325 | 395143.325 | 0 | 0 | 0 | 0 | 0 | 0 | 0 | 0 | 0 | 0 | 0 | 0 | 0 | 0 | 0 | 0
12 | PINTURA | 100% |  |  |  | 25% | 25% | 25% | 25% | [17 empty] | 100%
|  | 821051.53 | 0 | 0 | 0 | 205262.8825 | 205262.8825 | 205262.8825 | 205262.8825 | 0 | 0 | 0 | 0 | 0 | 0 | 0 | 0 | 0 | 0 | 0 | 0 | 0 | 0 | 0 | 0 | 0
13 | PISO E PAVIMENTAÇÃO | 100% |  |  |  | 30% | 40% | 30% | [18 empty] | 100%
|  | 1709755.78 | 0 | 0 | 0 | 512926.734 | 683902.312 | 512926.734 | 0 | 0 | 0 | 0 | 0 | 0 | 0 | 0 | 0 | 0 | 0 | 0 | 0 | 0 | 0 | 0 | 0 | 0
14 | PINGADEIRAS/ PEITORIL/ DIVISORIAS/ SOLEIRAS DE GRANITO CINZA | 100% |  | 20% | 20% | 20% | 20% | 10% |  | 10% | [16 empty] | 100%
|  | 397818.19 | 0 | 79563.638 | 79563.638 | 79563.638 | 79563.638 | 39781.819 | 0 | 39781.819 | 0 | 0 | 0 | 0 | 0 | 0 | 0 | 0 | 0 | 0 | 0 | 0 | 0 | 0 | 0 | 0
15 | ACESSIBILIDADE | 100% |  | 20% | 20% | 20% | 20% | 10% |  | 10% | [16 empty] | 100%
|  | 311449.83 | 0 | 62289.966 | 62289.966 | 62289.966 | 62289.966 | 31144.983 | 0 | 31144.983 | 0 | 0 | 0 | 0 | 0 | 0 | 0 | 0 | 0 | 0 | 0 | 0 | 0 | 0 | 0 | 0
16 | URBANIZAÇÃO E PAISAGISMO | 100% |  |  |  |  | 25% | 25% | 25% | 25% | [16 empty] | 100%
|  | 187208.58 | 0 | 0 | 0 | 0 | 46802.145 | 46802.145 | 46802.145 | 46802.145 | 0 | 0 | 0 | 0 | 0 | 0 | 0 | 0 | 0 | 0 | 0 | 0 | 0 | 0 | 0 | 0
17 | SERVIÇOS COMPLEMENTARES | 100% |  |  | 20% | 20% | 20% | 20% |  | 20% | [16 empty] | 100%
|  | 1443154.11 | 0 | 0 | 288630.822 | 288630.822 | 288630.822 | 288630.822 | 0 | 288630.822 | 0 | 0 | 0 | 0 | 0 | 0 | 0 | 0 | 0 | 0 | 0 | 0 | 0 | 0 | 0 | 0
18 | PÓRTICO | 100% | [5 empty] | 30% | 30% | 40% | [16 empty] | 100%
|  | 49363.99 | 0 | 0 | 0 | 0 | 0 | 14809.197 | 14809.197 | 19745.596 | 0 | 0 | 0 | 0 | 0 | 0 | 0 | 0 | 0 | 0 | 0 | 0 | 0 | 0 | 0 | 0
19 | INSTALAÇÕES ELETRICAS | 100% |  |  |  | 20% | 20% | 20% | 20% | 20% | [16 empty] | 100%
|  | 962097.38 | 0 | 0 | 0 | 192419.476 | 192419.476 | 192419.476 | 192419.476 | 192419.476 | 0 | 0 | 0 | 0 | 0 | 0 | 0 | 0 | 0 | 0 | 0 | 0 | 0 | 0 | 0 | 0
20 | SPDA | 100% | 100% | [23 empty] | 100%
|  | 141562.67 | 141562.67 | 0 | 0 | 0 | 0 | 0 | 0 | 0 | 0 | 0 | 0 | 0 | 0 | 0 | 0 | 0 | 0 | 0 | 0 | 0 | 0 | 0 | 0 | 0
21 | REDE DE LÓGICA | 100% | 100% | [23 empty] | 100%
|  | 258026.74 | 258026.74 | 0 | 0 | 0 | 0 | 0 | 0 | 0 | 0 | 0 | 0 | 0 | 0 | 0 | 0 | 0 | 0 | 0 | 0 | 0 | 0 | 0 | 0 | 0
22 | INSTALAÇÃO DE PREVENÇÃO E COMBATE A INCÊNDIO | 100% | [5 empty] | 30% | 30% | 40% | [16 empty] | 100%
|  | 115361.3 | 0 | 0 | 0 | 0 | 0 | 34608.39 | 34608.39 | 46144.52 | 0 | 0 | 0 | 0 | 0 | 0 | 0 | 0 | 0 | 0 | 0 | 0 | 0 | 0 | 0 | 0
23 | SISTEMAS E INSTALAÇÕES HIDROSSANITÁRIAS | 100% | [7 empty] | 100% | [16 empty] | 100%
|  | 995561.67 | 0 | 0 | 0 | 0 | 0 | 0 | 0 | 995561.67 | 0 | 0 | 0 | 0 | 0 | 0 | 0 | 0 | 0 | 0 | 0 | 0 | 0 | 0 | 0 | 0
24 | GLP | 100% | [7 empty] | 100% | [16 empty] | 100%
|  | 41999.65 | 0 | 0 | 0 | 0 | 0 | 0 | 0 | 41999.65 | 0 | 0 | 0 | 0 | 0 | 0 | 0 | 0 | 0 | 0 | 0 | 0 | 0 | 0 | 0 | 0
25 | PROJETOS | 100% | [6 empty] | 50% | 50% | [16 empty] | 100%
|  | 494646.86 | 0 | 0 | 0 | 0 | 0 | 0 | 247323.43 | 247323.43 | 0 | 0 | 0 | 0 | 0 | 0 | 0 | 0 | 0 | 0 | 0 | 0 | 0 | 0 | 0 | 0
26 | LIMPEZA | 100% | [7 empty] | 100% | [16 empty] | 100%
|  | 26851.34 | 0 | 0 | 0 | 0 | 0 | 0 | 0 | 26851.34 | 0 | 0 | 0 | 0 | 0 | 0 | 0 | 0 | 0 | 0 | 0 | 0 | 0 | 0 | 0 | 0
27 | #N/A | 100% | [5 empty] | 30% | 30% | 40% | [16 empty] | 100%
|  | 0 | 0 | 0 | 0 | 0 | 0 | 0 | 0 | 0 | 0 | 0 | 0 | 0 | 0 | 0 | 0 | 0 | 0 | 0 | 0 | 0 | 0 | 0 | 0 | 0
100%
[21 empty] | #REF! | #REF! | #REF! | #REF! | #REF! | #REF!
Porcentagem |  | 100% | 4.344% | 4.516% | 13.12% | 17.66% | 21.47% | 18.58% | 7.684% | 12.63% | 0% | 0% | 0% | 0% | 0% | 0% | 0% | 0% | 0% | 0% | #REF! | #REF! | #REF! | #REF! | #REF! | #REF!
Custo |  | 22650892.92 | 983940.0125 | 1022930.3515 | 2972759.131 | 3999187.3435 | 4863713.9215 | 4208092.1835 | 1740454.583 | 2859815.3935 | 0 | 0 | 0 | 0 | 0 | 0 | 0 | 0 | 0 | 0 | #REF! | #REF! | #REF! | #REF! | #REF! | #REF!
Porcentagem Acumulado |  |  | 4.344% | 8.86% | 21.98% | 39.64% | 61.11% | 79.69% | 87.37% | 100% | 100% | 100% | 100% | 100% | 100% | 100% | 100% | 100% | 100% | 100% | #REF! | #REF! | #REF! | #REF! | #REF! | #REF!
Custo Acumulado |  |  | 983940.0125 | 2006870.364 | 4979629.495 | 8978816.8385 | 13842530.76 | 18050622.9435 | 19791077.5265 | 22650892.92 | 22650892.92 | 22650892.92 | 22650892.92 | 22650892.92 | 22650892.92 | 22650892.92 | 22650892.92 | 22650892.92 | 22650892.92 | 22650892.92 | #REF! | #REF! | #REF! | #REF! | #REF! | #REF!
_______________________________________________________________ Robson Darcio Sousa Engenheiro Civil CREA - 120.263.916-0 Analista de Desenvolvimento Econômico e Social SUOB/SAIP/SEDUC/MT
22650892.92

## CURVA ABC DE SERVIÇO
OBJETO - | EE BAIRRO SÃO FRANCISCO DE ASSIS
MUNICÍPIO - | ARIPUANÃ - MT
REFERÊNCIA - | SINAPI/MT - 02/2025
BDI - | 25%
ENCARGOS - | NÃO DESONERADO (Horista: 106,58% Mensalista: 65,57%)
Curva ABC de Serviços
TOTAL GERAL | [8 empty] | 22650892.92
80% | A | 80%
95% | B | 95%
100% | C | 100%
Código | Banco | Descrição | Tipo | Und | Quant. | Valor Unit | Total | Peso (%) | Peso Acumulado (%) | Conceito
EE-SUPEREST-C148 | Próprio | PLACAS VERTICAIS DE CONCRETO PRE-MOLDADO PARA VEDAÇÃO ESPESSURA DE 10,0 CM, INCLUSO TRATAMENTO DE JUNTA DE DILATAÇÃO COM PU | FUES - FUNDAÇÕES E ESTRUTURAS | M² | 4.334,31 | 450,81 | 1.953.950,29 | 8.626% | 8.626% | A
EE-SUPEREST-C139 | Próprio | PLACAS HORIZONTAIS DE CONCRETO PRE-MOLDADO (LAJE) ESPESSURA DE 6,0 CM COM VIGAMENTO DE REFORÇO TAXA DE CONCRETO 0,134 m³/m² | FUES - FUNDAÇÕES E ESTRUTURAS | M² | 3.168,78 | 455,51 | 1.443.410,97 | 6.372% | 15% | A
EE-SUPEREST-C87 | Próprio | FABRICAÇÃO, TRANSPORTE E MONTAGEM DE VIGAS PRÉ - FABRICADOS SEÇÃO RETANGULAR EM CONCRETO ARMADO FCK-40MPA, PARA EDIFÍCIOS DE ATÉ 2 PAVIMENTOS - TAXA DE AÇO APROXIMADA DE 120KG/M² | FUES - FUNDAÇÕES E ESTRUTURAS | M³ | 235,97 | 4.898,36 | 1.155.866,00 | 5.103% | 20.1% | A
EE-REVST-C38 | Próprio | REVESTIMENTO CERÂMICO PARA PISO COM PLACAS TIPO PORCELANATO DE DIMENSÕES 80X80 CM APLICADA EM AMBIENTES DE ÁREA MAIOR QUE 10 M² (CINZA CLARO ACETINADO RETIFICADO) | PISO - PISOS | m² | 2.918,02 | 229,15 | 668.664,28 | 2.952% | 23.05% | A
87775 | SINAPI | EMBOÇO OU MASSA ÚNICA EM ARGAMASSA TRAÇO 1:2:8, PREPARO MECÂNICO COM BETONEIRA 400 L, APLICADA MANUALMENTE EM PANOS DE FACHADA COM PRESENÇA DE VÃOS, ESPESSURA DE 25 MM. AF_08/2022 | REVE - REVESTIMENTO E TRATAMENTO DE SUPERFÍCIES | m² | 9.164,69 | 67,98 | 623.015,62 | 2.751% | 25.8% | A
EE-ADM-C013 | Próprio | ADMINISTRAÇÃO DE OBRAS - 24 SALAS - CONTRATAÇÃO INTEGRADA | SERT - SERVIÇOS TÉCNICOS | MÊS | 8,0 | 74.217,90 | 593.743,20 | 2.621% | 28.43% | A
EE-REVST-C74 | Próprio | REVESTIMENTO PORCELANATO AMADEIRADO PARA PAREDES (DIMENSÕES 20x120 CM) | REVE - REVESTIMENTO E TRATAMENTO DE SUPERFÍCIES | m² | 1.859,73 | 259,45 | 482.506,94 | 2.13% | 30.56% | A
EE-SE-C27 | Próprio | SERVIÇO DE MARCENARIA PARA FABRICAÇÃO E MONTAGEM DE MÓVEIS SOB MEDIDA, INCLUINDO ARMÁRIOS ABERTOS, AÉREOS E EMBUTIDOS (COM PORTAS DE ABRIR, CORRER OU GAVETAS), MESAS, BANCADAS, PRATELEIRAS, RIPADOS E PAINÉIS, UTILIZANDO PLACAS DE MDF EM DIVERSOS CORES, ESPESSURAS DE 15MM A 25MM COM TEXTURAS DIVERSAS (CONFORME PROJETO), O FORNECIMENTO E A INSTALAÇÃO SERÃO REALIZADOS EXCLUSIVAMENTE COM BASE NO PROJETO E DETALHAMENTO EXECUTIVO APRESENTADO - COMPOSIÇÃO DE REFERÊNCIA PARA A EXECUÇÃO DO SERVIÇO PRESTADO | INES - INSTALAÇÕES ESPECIAIS | m² | 702,73 | 671,13 | 471.623,18 | 2.082% | 32.64% | A
EE-SUPEREST-C73 | Próprio | PLACAS VERTICAIS DE CONCRETO PRE-MOLDADO PARA VEDAÇÃO ESPESSURA DE 12,0 CM, INCLUSO TRATAMENTO DE JUNTA DE DILATAÇÃO COM PU | FUES - FUNDAÇÕES E ESTRUTURAS | M² | 885,88 | 530,00 | 469.516,40 | 2.073% | 34.71% | A
EE-COB-C590 | Próprio | ESTRUTURA TRELIÇADA DE COBERTURA, TIPO FINK, COM LIGAÇÕES PARAFUSADAS, INCLUSOS PERFIS METÁLICOS, CHAPAS METÁLICAS, MÃO DE OBRA E TRANSPORTE COM GUINDASTE - FORNECIMENTO E INSTALAÇÃO. AF_01/2020_PSA | COBE - COBERTURA | KG | 28.015,38 | 15,57 | 436.199,46 | 1.926% | 36.64% | A
EE-COB-C10 | Próprio | TELHAMENTO COM TELHA METÁLICA TERMOACÚSTICA E = 30 MM, COM ATÉ 2 ÁGUAS, CHAPA/CHAPA - INCLUSO IÇAMENTO. AF_07/2019 | COBE - COBERTURA | m² | 2.231,98 | 195,36 | 436.039,61 | 1.925% | 38.56% | A
103254 | SINAPI | AR CONDICIONADO SPLIT ON/OFF, HI-WALL (PAREDE), 24000 BTUS/H, CICLO FRIO - FORNECIMENTO E INSTALAÇÃO. AF_11/2021_PE | INES - INSTALAÇÕES ESPECIAIS | UN | 69,0 | 6.181,01 | 426.489,69 | 1.883% | 40.44% | A
EE-ESQ-C408 | Próprio | BRISE METÁLICO LINEAR, PERFIL TIPO AVIÃO MÓVEL, PORTA PAINEL, MONTANTE METÁLICO, HASTE DE ACIONAMENTO METÁLICA COM PINTURA ESMALTE VARIAS CORES - FORNECIMENTO E INSTALAÇÃO. | ESQV - ESQUADRIAS/FERRAGENS/VIDROS | M² | 628,84 | 656,17 | 412.625,94 | 1.822% | 42.27% | A
EE-SUPEREST-C86 | Próprio | FABRICAÇÃO, TRANSPORTE E MONTAGEM DE PILARES PRÉ - FABRICADOS SEÇÃO RETANGULAR EM CONCRETO ARMADO FCK-40MPA, PARA EDIFÍCIOS DE ATÉ 2 PAVIMENTOS - TAXA DE AÇO APROXIMADA DE 120KG/M² | FUES - FUNDAÇÕES E ESTRUTURAS | M³ | 81,28 | 4.898,36 | 398.138,70 | 1.758% | 44.02% | A | 20231611.94
97096 | SINAPI | CONCRETAGEM DE RADIER, PISO DE CONCRETO OU LAJE SOBRE SOLO, FCK 30 MPA - LANÇAMENTO, ADENSAMENTO E ACABAMENTO. AF_09/2021 | FUES - FUNDAÇÕES E ESTRUTURAS | m³ | 314,29 | 1.078,02 | 338.810,90 | 1.496% | 45.52% | A | 19709834.41
96114 | SINAPI | FORRO EM DRYWALL, PARA AMBIENTES COMERCIAIS, INCLUSIVE ESTRUTURA BIRECIONAL DE FIXAÇÃO. AF_08/2023_PS | REVE - REVESTIMENTO E TRATAMENTO DE SUPERFÍCIES | m² | 3.218,2 | 99,63 | 320.629,26 | 1.416% | 46.94% | A | 521777.53
EE-SUPEREST-C88 | Próprio | FABRICAÇÃO, TRANSPORTE E MONTAGEM DE BLOCO DE COROAMENTO PRÉ-MOLDADOS, COM CÁLICE PARA PILARES RETANGUALRES PRÉ-MOLDADOS EM CONCRETO ARMADO FCK-40MPA - TAXA DE AÇO APROXIMADA DE 120KG/M² | FUES - FUNDAÇÕES E ESTRUTURAS | M³ | 62,37 | 5.081,06 | 316.905,71 | 1.399% | 48.33% | A
EE-COB-C595 | Próprio | ESTRUTURA TRELIÇADA DE COBERTURA, TIPO ARCO, COM LIGAÇÕES SOLDADAS, INCLUSOS PERFIS METÁLICOS, CHAPAS METÁLICAS, MÃO DE OBRA E TRANSPORTE COM GUINDASTE - FORNECIMENTO E INSTALAÇÃO. AF_01/2020_PSA | COBE - COBERTURA | KG | 13.401,9 | 22,92 | 307.171,54 | 1.356% | 49.69% | A
EE-SUPEREST-C35 | Próprio | CHUMBADOR QUIMICO AQI 380 PRO - CARTUCHO 380ML - FORNECIMENTO E APLICAÇÃO | ASTU - ASSENTAMENTO DE TUBOS E PECAS | UN | 1.002,0 | 276,12 | 276.672,24 | 1.221% | 50.91% | A
EE-ESQ-C237 | Próprio | PELE DE VIDRO LAMINADO 8MM (4+4) EM FACHADA COM ABERTURA DE VÃOS, EM PERFIL DE ALUMÍNIO | ESQV - ESQUADRIAS/FERRAGENS/VIDROS | m² | 83,2 | 3.007,42 | 250.217,34 | 1.105% | 52.02% | A
EE-REVST-C95 | Próprio | PISO OUTDOOR - FORNECIMENTO E INSTALAÇÃO DE PISO MODULAR OUTDOOR COM RAMPA DE ACABAMENTO CANTONEIRAS E DEMARCAÇÃO - Material: PP- Polipropileno Copolímero de alto impacto e alta resistência. Dimensões: 250mm x 250mm x 12mm até 300mm x 300mm x 15mm Garantia: 10 anos. Aditivos de proteção: UV Sistema de trava antifurto Resistência à umidade: 100% Alta resistência mecânica. Alta absorção de impacto. Baixo absorção de calor. Baixa amplitude dimensional. Resistente a umidade, não forma limo. Drenante. DA DEMARCAÇÃO ESPORTIVA Demarcação com tinta flexível bicomponente à base de PU. Primer: sólidos (20 +/-2%) / Espessura úmida (10 a 30 microns). Tinta: sólidos (40 +/-2%) / Espessura úmida (80 microns) / veículo PU acrílico + cianato alifático. | REVE - REVESTIMENTO E TRATAMENTO DE SUPERFÍCIES | m² | 644,81 | 368,75 | 237.773,68 | 1.05% | 53.07% | A
EE-SUPEREST-C100 | Próprio | MURO DE DIVISA, EXECUTADO EM ALVENARIA ESTRUTURAL, INCLUSIVE FUNDAÇÃO EM BLOCOS SOBRE BROCAS PARA H=2,50M | SEDI - SERVIÇOS DIVERSOS | M | 265,07 | 890,48 | 236.039,53 | 1.042% | 54.11% | A
EE-ESQ-C356 | Próprio | JANELA DE ALUMÍNIO DE CORRER COM 4 FOLHAS PARA VIDROS, COM VIDROS, BATENTE, ACABAMENTO COM ACETATO OU BRILHANTE E FERRAGENS.FORNECIMENTO E INSTALAÇÃO. | ESQV - ESQUADRIAS/FERRAGENS/VIDROS | M² | 144,0 | 1.526,15 | 219.765,60 | 0.9702% | 55.08% | A
EE-REVST-C75 | Próprio | REVESTIMENTO CERÂMICO PARA PAREDES INTERNAS COM PLACAS TIPO PORCELANATO DE DIMENSÕES 80X80 CM APLICADAS A MEIA ALTURA DAS PAREDES (CINZA CLARO ACETINADO RETIFICADO) | REVE - REVESTIMENTO E TRATAMENTO DE SUPERFÍCIES | m² | 1.100,62 | 193,58 | 213.058,01 | 0.9406% | 56.02% | A
98546 | SINAPI | IMPERMEABILIZAÇÃO DE SUPERFÍCIE COM MANTA ASFÁLTICA, UMA CAMADA, INCLUSIVE APLICAÇÃO DE PRIMER ASFÁLTICO, E=4MM. AF_09/2023 | IMPE - IMPERMEABILIZAÇÕES E PROTEÇÕES DIVERSAS | m² | 1.321,63 | 158,16 | 209.029,00 | 0.9228% | 56.94% | A
87630 | SINAPI | CONTRAPISO EM ARGAMASSA TRAÇO 1:4 (CIMENTO E AREIA), PREPARO MECÂNICO COM BETONEIRA 400 L, APLICADO EM ÁREAS SECAS SOBRE LAJE, ADERIDO, ACABAMENTO NÃO REFORÇADO, ESPESSURA 3CM. AF_07/2021 | PISO - PISOS | m² | 3.889,17 | 53,03 | 206.242,68 | 0.9105% | 57.85% | A
EE-ST-C05 | Próprio | ELABORAÇÃO E DETALHAMENTO DE PROJETO EXECUTIVO ARQUITETÔNICO | SERT - SERVIÇOS TÉCNICOS | M² | 4.859,65 | 42,17 | 204.931,44 | 0.9047% | 58.76% | A
96131 | SINAPI | APLICAÇÃO MANUAL DE MASSA ACRÍLICA EM PANOS DE FACHADA COM PRESENÇA DE VÃOS, DE EDIFÍCIOS DE MÚLTIPLOS PAVIMENTOS, DUAS DEMÃOS. AF_03/2024 | PINT - PINTURAS | m² | 5.510,9 | 32,88 | 181.198,39 | 0.8% | 59.56% | A
94991 | SINAPI | EXECUÇÃO DE PASSEIO (CALÇADA) OU PISO DE CONCRETO COM CONCRETO MOLDADO IN LOCO, USINADO C20, ACABAMENTO CONVENCIONAL, NÃO ARMADO. AF_08/2022 | PISO - PISOS | m³ | 145,59 | 1.214,43 | 176.808,86 | 0.7806% | 60.34% | A
102253 | SINAPI | DIVISORIA SANITÁRIA, TIPO CABINE, EM GRANITO CINZA POLIDO, ESP = 3CM, ASSENTADO COM ARGAMASSA COLANTE AC III-E, EXCLUSIVE FERRAGENS. AF_01/2021 | PARE - PAREDES/PAINEIS | m² | 134,76 | 1.293,76 | 174.347,09 | 0.7697% | 61.11% | A
EE-MOVT-C08 | Próprio | CORTE E ATERRO COMPENSADO EM PATIO INTERNO PARA NIVELAMENTO DE PLATO | MOVT - MOVIMENTO DE TERRA | M³ | 5.346,9 | 29,73 | 158.963,33 | 0.7018% | 61.81% | A
EE-PINT-C56 | Próprio | PINTURA COM TINTA ALQUÍDICA DE ACABAMENTO, 02 DEMÃOS (ESMALTE SINTÉTICO FOSCO) E PINTURA DE FUNDO, 01 DEMÃO (TIPO ZARCÃO) PULVERIZADA SOBRE SUPERFÍCIES METÁLICAS EXECUTADAS NA OBRA | PINT - PINTURAS | m² | 4.384,98 | 36,23 | 158.867,82 | 0.7014% | 62.51% | A
96135 | SINAPI | APLICAÇÃO MANUAL DE MASSA ACRÍLICA EM PAREDES EXTERNAS DE CASAS, DUAS DEMÃOS. AF_03/2024 | PINT - PINTURAS | m² | 4.136,85 | 35,35 | 146.237,64 | 0.6456% | 63.16% | A
104598 | SINAPI | REVESTIMENTO CERÂMICO PARA PISO COM PLACAS TIPO PORCELANATO DE DIMENSÕES 80X80 CM APLICADA EM AMBIENTES DE ÁREA MAIOR QUE 10 M². AF_02/2023_PE | PISO - PISOS | m² | 777,73 | 183,00 | 142.324,59 | 0.6283% | 63.78% | A
EE-SC-C184 | Próprio | ELEVADOR PARA ACESSIBILIDADE (SEM CASA DE MAQUINAS) PARA 2 PAVIMENTOS COM CAPACIDADE DE CARGA DE 3 PESSOAS OU 225,0 Kg COM VELOCIDADE MINIMA DE 18/MIN | SEDI - SERVIÇOS DIVERSOS | UN | 1,0 | 136.573,97 | 136.573,97 | 0.603% | 64.39% | A
EE-TRAFO-C13 | Próprio | POSTO DE TRANSFORMAÇÃO, POTÊNCIA TRANSFORMADORA 225kVA, CLASSE DE TENSÃO PRIMÁRIA 13,8kV, CLASSE DE TENSÃO SECUNDÁRIA 220-127V (PARA VALOR DE REFERENCIA) | INEL - INSTALAÇÃO ELÉTRICA/ELETRIFICAÇÃO E ILUMINAÇÃO EXTERNA | UN | 1,0 | 129.606,23 | 129.606,23 | 0.5722% | 64.96% | A
EE-ESQ-C068 | Próprio | PORTA METÁLICA DE ABRIR CHAPA CORRUGADA Nº18, DIMENSÕES 90X210CM, COM VISOR PARA VIDROS 20x1,96 CM, INCLUSIVE REQUADRO EM METALON, BATENTES, DOBRADIÇAS DE FERRO, ALISAR METÁLICO, PUXADOR VERTICAL DN 1" EM AÇO INOX, FECHADURA, REVESTIMENTO INFERIOR EM CHAPA Nº18 LISA REFORAÇADA SOLDADA EM REQUADRO DE METALON - COMPLETA - CONFORME DETALHE DE ESQUADRIAS PADRÃO SEDUC. | ESQV - ESQUADRIAS/FERRAGENS/VIDROS | UN | 36,0 | 3.459,67 | 124.548,12 | 0.5499% | 65.51% | A
EE-ESQ-C67 | Próprio | GRADIL COM PINTURA ELETROSTÁTICA, CONFORME PROJETO, H=2.00 M. INCLUSIVE POSTE, TAMPÃO, FIXADOR E PARABOLT - FORNECIMENTO E INSTALAÇÃO | ESQV - ESQUADRIAS/FERRAGENS/VIDROS | M | 244,06 | 499,71 | 121.959,22 | 0.5384% | 66.05% | A
103261 | SINAPI | AR CONDICIONADO SPLIT INVERTER, PISO TETO, 36000 BTU/H, CICLO FRIO - FORNECIMENTO E INSTALAÇÃO. AF_11/2021_PSE | INES - INSTALAÇÕES ESPECIAIS | UN | 6,0 | 19.503,57 | 117.021,42 | 0.5166% | 66.56% | A
EE-ESQ-C40 | Próprio | PORTA DE ALUMÍNIO DE ABRIR 1F, DIMENSÕES 80X160CM, COM FECHADURA TIPO FERROLHO, EM ALUMINIO ANODIZADO NATURAL, DOBRADIÇAS - COMPLETA - CONFORME DETALHE DE ESQUADRIAS SEDUC. | ESQV - ESQUADRIAS/FERRAGENS/VIDROS | UN | 62,0 | 1.880,85 | 116.612,70 | 0.5148% | 67.08% | A
EE-SP-C101 | Próprio | QUADRO DE VIDRO TEMPERADO E LAMINADO COM PELÍCULA BRANCA 6MM DIMENSÕES 2,00X1,10M, FIXAÇÃO COM PROLONGADOR CROMADO, INCLUSO APARADOR DE FERRO COM PINTURA AUTOMOTIVA BRANCA, CANTONEIRA 2X2 E FIXAÇÃO PARAFUSO COM BUCHA S8, AS QUINAS DO APARADOR ARRENDONDADA DOS DOIS LADOS. - FORNECIMENTO E INSTALAÇÃO. | ESQV - ESQUADRIAS/FERRAGENS/VIDROS | UN | 54,0 | 2.139,01 | 115.506,54 | 0.5099% | 67.59% | A
EE-INSTE-C660 | Próprio | ELETROCALHA GALVANIZADA PERFURADA 100x100x3000MM, INCLUSIVE TAMPA | INEL - INSTALAÇÃO ELÉTRICA/ELETRIFICAÇÃO E ILUMINAÇÃO EXTERNA | UN | 508,6 | 224,73 | 114.297,67 | 0.5046% | 68.09% | A
92397 | SINAPI | EXECUÇÃO DE PAVIMENTO EM PISO INTERTRAVADO, COM BLOCO RETANGULAR COR NATURAL DE 20 X 10 CM, ESPESSURA 6 CM. AF_10/2022 | PAVI - PAVIMENTAÇÃO | m² | 980,79 | 116,17 | 113.938,37 | 0.503% | 68.6% | A
87535 | SINAPI | EMBOÇO, EM ARGAMASSA TRAÇO 1:2:8, PREPARO MECÂNICO, APLICADO MANUALMENTE EM PAREDES INTERNAS DE AMBIENTES COM ÁREA MAIOR QUE 10M², E = 17,5MM, COM TALISCAS. AF_03/2024 | REVE - REVESTIMENTO E TRATAMENTO DE SUPERFÍCIES | m² | 2.736,78 | 40,27 | 110.210,13 | 0.4866% | 69.08% | A
97088 | SINAPI | ARMAÇÃO PARA EXECUÇÃO DE RADIER, PISO DE CONCRETO OU LAJE SOBRE SOLO, COM USO DE TELA Q-92. AF_09/2021 | FUES - FUNDAÇÕES E ESTRUTURAS | KG | 4.252,06 | 25,26 | 107.407,03 | 0.4742% | 69.56% | A
EE-SC-C256 | Próprio | GUARDA-CORPO EM AÇO INOX DE 1,10M DE ALTURA, DUPLO CORRIMÃO ALTURAS 92 E 70 CM, MONTANTES TUBULARES DE 1.1/2" ESPAÇADOS DE 1,20M, COM GUIA DE BALIZAMENTO, TRAVESSA SUPERIOR DE 2", GRADIL COM BARRAS PARALELAS Ø1/2", INCLUSO | ESQV - ESQUADRIAS/FERRAGENS/VIDROS | M | 74,54 | 1.378,18 | 102.729,53 | 0.4535% | 70.01% | A
98459 | SINAPI | TAPUME COM TELHA METÁLICA. AF_03/2024 | CANT - CANTEIRO DE OBRAS | m² | 875,24 | 112,85 | 98.770,83 | 0.4361% | 70.45% | A
EE-LOGETEL-C57 | Próprio | FORNECIMENTO E LANÇAMENTO DE CABO UTP 4 PARES CAT 6 | INES - INSTALAÇÕES ESPECIAIS | M | 5.130,4 | 18,56 | 95.220,22 | 0.4204% | 70.87% | A
96245 | SINAPI | MINIESCAVADEIRA SOBRE ESTEIRAS, POTÊNCIA LÍQUIDA DE *30* HP, PESO OPERACIONAL DE *3.500* KG - CHP DIURNO. AF_04/2017 | CHOR - CUSTOS HORÁRIOS DE MÁQUINAS E EQUIPAMENTOS | CHP | 660,0 | 144,06 | 95.079,60 | 0.4198% | 71.29% | A
EE-PINT-C085 | Próprio | (COR BRANCO NEVE)- APLICAÇÃO MANUAL DE PINTURA COM TINTA LÁTEX ACRÍLICA EM TETO, DUAS DEMÃOS. AF_06/2014 | PINT - PINTURAS | m² | 3.862,83 | 22,11 | 85.407,17 | 0.3771% | 71.66% | A
EE-SUPEREST-C101 | Próprio | MURETA DE DIVISA, EXECUTADO EM ALVENARIA ESTRUTURAL, INCLUSIVE FUNDAÇÃO EM BLOCOS SOBRE BROCAS PARA H=0,50 M | SEDI - SERVIÇOS DIVERSOS | M | 164,59 | 506,67 | 83.392,81 | 0.3682% | 72.03% | A
EE-COB-C40 | Próprio | TELHAMENTO COBERTURA ONDULADA GALVANIZADA, PRÉ-PINTADA AZUL, INLCLUSO IÇAMENTO | COBE - COBERTURA | m² | 607,12 | 135,40 | 82.204,04 | 0.3629% | 72.4% | A
EE-INSTH-C446 | Próprio | RESERVATÓRIO METÁLICO TIPO TAÇA 20.000L, ALTURA DA COLUNA SECA 10 METROS - FORNECIMENTO E INSTALAÇÃO | INHI - INSTALAÇÕES HIDROS SANITÁRIAS | UN | 1,0 | 79.758,31 | 79.758,31 | 0.3521% | 72.75% | A
98065 | SINAPI | SUMIDOURO CIRCULAR, EM CONCRETO PRÉ-MOLDADO, DIÂMETRO INTERNO = 2,88 M, ALTURA INTERNA = 3,0 M, ÁREA DE INFILTRAÇÃO: 31,4 M² (PARA 12 CONTRIBUINTES). AF_12/2020 | INHI - INSTALAÇÕES HIDROS SANITÁRIAS | UN | 8,0 | 9.863,16 | 78.905,28 | 0.3484% | 73.1% | A
95875 | SINAPI | TRANSPORTE COM CAMINHÃO BASCULANTE DE 10 M³, EM VIA URBANA PAVIMENTADA, DMT ATÉ 30 KM (UNIDADE: M3XKM). AF_07/2020 | TRAN - TRANSPORTES, CARGAS E DESCARGAS | M3XKM | 23.273,505 | 3,35 | 77.966,24 | 0.3442% | 73.44% | A
EE-PINT-C79 | Próprio | (COR BRANCO GELO)- APLICAÇÃO MANUAL DE PINTURA COM TINTA LÁTEX ACRÍLICA EM PAREDES EXTERNAS, DUAS DEMÃOS. AF_06/2014 | PINT - PINTURAS | M² | 3.269,69 | 23,53 | 76.935,80 | 0.3397% | 73.78% | A
103946 | SINAPI | PLANTIO DE GRAMA ESMERALDA OU SÃO CARLOS OU CURITIBANA, EM PLACAS. AF_07/2024 | URBA - URBANIZAÇÃO | m² | 3.123,56 | 24,41 | 76.246,09 | 0.3366% | 74.12% | A
EE-ST-C01 | Próprio | ELABORAÇÃO E DETALHAMENTO DE PROJETO EXECUTIVO ESTRUTURAL EM CONCRETO ARMADO, INCLUSO AS FUNDAÇÕES | ASTU - ASSENTAMENTO DE TUBOS E PECAS | M² | 4.859,65 | 15,68 | 76.199,31 | 0.3364% | 74.45% | A
EE-INSTE-C1009 | Próprio | CABO DE COBRE FLEXÍVEL ISOLADO ATOX, 4 MM², ANTI-CHAMA 750V - FORNECIMENTO E INSTALAÇÃO | INEL - INSTALAÇÃO ELÉTRICA/ELETRIFICAÇÃO E ILUMINAÇÃO EXTERNA | M | 8.149,6 | 9,32 | 75.954,27 | 0.3353% | 74.79% | A
EE-INSTE-C142 | Próprio | CABO DE COBRE FLEXÍVEL ISOLADO ATOX, 2,5 MM², ANTI-CHAMA 750V - FORNECIMENTO E INSTALAÇÃO. | ASTU - ASSENTAMENTO DE TUBOS E PECAS | M | 12.064,8 | 6,01 | 72.509,44 | 0.3201% | 75.11% | A
EE-SC-C66 | Próprio | ALAMBRADO PARA QUADRA POLIESPORTIVA, ESTRUTURADO POR TUBOS DE ACO GALVANIZADO, COM COSTURA, DIN 2440, DIAMETRO 2", COM TELA DE ARAME GALVANIZADO, FIO 14 BWG E MALHA QUADRADA 5X5CM - REF. 74244/001_02/2021 | ASTU - ASSENTAMENTO DE TUBOS E PECAS | m² | 277,16 | 243,85 | 67.585,46 | 0.2984% | 75.41% | A
99059 | SINAPI | LOCAÇÃO CONVENCIONAL DE OBRA, UTILIZANDO GABARITO DE TÁBUAS CORRIDAS PONTALETADAS A CADA 2,00M - 2 UTILIZAÇÕES. AF_03/2024 | SERT - SERVIÇOS TÉCNICOS | M | 883,26 | 76,11 | 67.224,91 | 0.2968% | 75.7% | A
EE-INSTE-C29 | Próprio | LUMINÁRIA TIPO CALHA, DE SOBREPOR, COM 2 LÂMPADAS TUBULARES LED DE 18 W- FORNECIMENTO E INSTALAÇÃO. | INEL - INSTALAÇÃO ELÉTRICA/ELETRIFICAÇÃO E ILUMINAÇÃO EXTERNA | UN | 505,0 | 130,45 | 65.877,25 | 0.2908% | 75.99% | A
EE-REVST-C52 | Próprio | REVESTIMENTO CERÂMICO COM PLACAS DE DIMENSÕES 10X10 CM COR AZUL PANTONE 2758C ASSENTADO COM ARGAMASSA COLANTE ACIII-E | REVE - REVESTIMENTO E TRATAMENTO DE SUPERFÍCIES | m² | 407,12 | 161,12 | 65.595,17 | 0.2896% | 76.28% | A
EE-ALV-C103 | Próprio | COBOGO DE CONCRETO (ELEMENTO VAZADO DORMIDO), 7X40X40CM E ARGAMASSA DE ASSENTAMENTO COM PREPARO EM BETONEIRA | PARE - PAREDES/PAINEIS | m² | 192,0 | 336,83 | 64.671,36 | 0.2855% | 76.57% | A
96977 | SINAPI | CORDOALHA DE COBRE NU 50 MM², ENTERRADA - FORNECIMENTO E INSTALAÇÃO. AF_08/2023 | INEL - INSTALAÇÃO ELÉTRICA/ELETRIFICAÇÃO E ILUMINAÇÃO EXTERNA | M | 795,8 | 78,15 | 62.191,77 | 0.2746% | 76.84% | A
EE-ALV-C45 | Próprio | FECHAMENTO EM PLACA CIMENTICIA E=10MM EM ESTRUTURA METÁLICA FIXAÇÃO EM L, COM METALON - FORNECIMENTO E INSTALAÇÃO | PARE - PAREDES/PAINEIS | m² | 437,93 | 139,55 | 61.113,13 | 0.2698% | 77.11% | A
87897 | SINAPI | CHAPISCO APLICADO EM ALVENARIA (SEM PRESENÇA DE VÃOS) E ESTRUTURAS DE CONCRETO DE FACHADA, COM EQUIPAMENTO DE PROJEÇÃO. ARGAMASSA TRAÇO 1:3 COM PREPARO EM BETONEIRA 400 L. AF_10/2022 | REVE - REVESTIMENTO E TRATAMENTO DE SUPERFÍCIES | m² | 9.287,5 | 6,53 | 60.647,37 | 0.2677% | 77.38% | A
96123 | SINAPI | ACABAMENTOS PARA FORRO (MOLDURA EM DRYWALL, COM LARGURA DE 15 CM). AF_08/2023_PS | REVE - REVESTIMENTO E TRATAMENTO DE SUPERFÍCIES | M | 1.718,05 | 35,26 | 60.578,44 | 0.2674% | 77.65% | A
90703 | SINAPI | TUBO DE PVC CORRUGADO DE DUPLA PAREDE PARA REDE COLETORA DE ESGOTO, DN 250 MM, JUNTA ELÁSTICA - FORNECIMENTO E ASSENTAMENTO. AF_01/2021 | ASTU - ASSENTAMENTO DE TUBOS E PECAS | M | 259,43 | 231,93 | 60.169,59 | 0.2656% | 77.91% | A
EE-REVST-C01 | Próprio | PEITORIL LINEAR EM GRANITO OU MÁRMORE, L = 25CM, COMPRIMENTO DE ATÉ 2M, ASSENTADO COM ARGAMASSA 1:6 COM ADITIVO - FORNECIMENTO E INSTALAÇÃO. | REVE - REVESTIMENTO E TRATAMENTO DE SUPERFÍCIES | M | 244,0 | 244,07 | 59.553,08 | 0.2629% | 78.18% | A
98557 | SINAPI | IMPERMEABILIZAÇÃO DE SUPERFÍCIE COM EMULSÃO ASFÁLTICA, 2 DEMÃOS. AF_09/2023 | IMPE - IMPERMEABILIZAÇÕES E PROTEÇÕES DIVERSAS | m² | 1.213,05 | 48,83 | 59.233,23 | 0.2615% | 78.44% | A
EE-INSTE-C628 | Próprio | CABO DE COBRE FLEXÍVEL ISOLADO ATOX, 70 MM², ANTI-CHAMA 0,6/1,0 KV - FORNECIMENTO E INSTALAÇÃO. | INEL - INSTALAÇÃO ELÉTRICA/ELETRIFICAÇÃO E ILUMINAÇÃO EXTERNA | M | 570,0 | 103,52 | 59.006,40 | 0.2605% | 78.7% | A
EE-REVST-C97 | Próprio | PISO PODOTATIL DIRECIONAL/ALERTA EM PORCELANATO 25X25CM, FORNECIMENTO E INSTALAÇÃO | PAVI - PAVIMENTAÇÃO | M² | 63,63 | 914,25 | 58.173,72 | 0.2568% | 78.96% | A
EE-SUPEREST-C89 | Próprio | FABRICAÇÃO, TRANSPORTE E MONTAGEM DE ESCADA EM CONCRETO PREMOLDADO ARMADO FCK-40MPA - TAXA DE AÇO APROXIMADA DE 160KG/M² | FUES - FUNDAÇÕES E ESTRUTURAS | M³ | 9,07 | 6.232,92 | 56.532,58 | 0.2496% | 79.21% | A
EE-INSTH-C429 | Próprio | FILTRO DE PISCINA FVP-120 ATE 451MIL LITROS - FORNECIMENTO E INSTALAÇÃO | INHI - INSTALAÇÕES HIDROS SANITÁRIAS | UN | 2,0 | 27.820,96 | 55.641,92 | 0.2457% | 79.45% | A
100721 | SINAPI | PINTURA COM TINTA ALQUÍDICA DE FUNDO (TIPO ZARCÃO) PULVERIZADA SOBRE SUPERFÍCIES METÁLICAS (EXCETO PERFIL) EXECUTADO EM OBRA (POR DEMÃO). AF_01/2020_PE | PINT - PINTURAS | m² | 1.859,25 | 29,40 | 54.661,95 | 0.2413% | 79.69% | A
EE-INSTE-C189 | Próprio | ELETROCALHA PERFURADA TIPO C 200X100 #18 - FORNECIMENTO E INSTALAÇÃO | INEL - INSTALAÇÃO ELÉTRICA/ELETRIFICAÇÃO E ILUMINAÇÃO EXTERNA | m | 366,1 | 144,58 | 52.930,73 | 0.2337% | 79.93% | A
96622 | SINAPI | LASTRO COM MATERIAL GRANULAR, APLICADO EM PISOS OU LAJES SOBRE SOLO, ESPESSURA DE *5 CM*. AF_01/2024 | FUES - FUNDAÇÕES E ESTRUTURAS | m³ | 141,21 | 373,68 | 52.767,35 | 0.233% | 80.16% | B
EE-PINT-C02 | Próprio | (COR BRANCO GELO)- APLICAÇÃO MANUAL DE PINTURA COM TINTA LÁTEX ACRÍLICA EM PAREDES, DUAS DEMÃOS. AF_06/2014 | PINT - PINTURAS | m² | 2.299,37 | 20,97 | 48.217,78 | 0.2129% | 80.37% | B
98567 | SINAPI | PROTEÇÃO MECÂNICA DE SUPERFICIE HORIZONTAL COM ARGAMASSA DE CIMENTO E AREIA, TRAÇO 1:3, E=4CM. AF_09/2023 | IMPE - IMPERMEABILIZAÇÕES E PROTEÇÕES DIVERSAS | m² | 537,98 | 89,28 | 48.030,85 | 0.212% | 80.58% | B
91386 | SINAPI | CAMINHÃO BASCULANTE 10 M3, TRUCADO CABINE SIMPLES, PESO BRUTO TOTAL 23.000 KG, CARGA ÚTIL MÁXIMA 15.935 KG, DISTÂNCIA ENTRE EIXOS 4,80 M, POTÊNCIA 230 CV INCLUSIVE CAÇAMBA METÁLICA - CHP DIURNO. AF_06/2014 | CHOR - CUSTOS HORÁRIOS DE MÁQUINAS E EQUIPAMENTOS | CHP | 132,0 | 361,73 | 47.748,36 | 0.2108% | 80.8% | B
98562 | SINAPI | IMPERMEABILIZAÇÃO DE SUPERFÍCIE COM ARGAMASSA DE CIMENTO E AREIA, COM ADITIVO IMPERMEABILIZANTE, E = 1,5CM. AF_09/2023 | IMPE - IMPERMEABILIZAÇÕES E PROTEÇÕES DIVERSAS | m² | 749,6 | 62,30 | 46.700,08 | 0.2062% | 81% | B
88485 | SINAPI | FUNDO SELADOR ACRÍLICO, APLICAÇÃO MANUAL EM PAREDE, UMA DEMÃO. AF_04/2023 | PINT - PINTURAS | m² | 10.598,66 | 4,30 | 45.574,23 | 0.2012% | 81.2% | B
89714 | SINAPI | TUBO PVC, SERIE NORMAL, ESGOTO PREDIAL, DN 100 MM, FORNECIDO E INSTALADO EM RAMAL DE DESCARGA OU RAMAL DE ESGOTO SANITÁRIO. AF_08/2022 | INHI - INSTALAÇÕES HIDROS SANITÁRIAS | M | 942,75 | 47,47 | 44.752,34 | 0.1976% | 81.4% | B
EE-ESQ-C355 | Próprio | JANELA DE ALUMÍNIO TIPO MAXIM-AR, COM VIDROS TEMPERADO, BATENTE E FERRAGENS. EXCLUSIVE ALIZAR, ACABAMENTO E CONTRAMARCO. FORNECIMENTO E INSTALAÇÃO. | ESQV - ESQUADRIAS/FERRAGENS/VIDROS | M² | 34,72 | 1.288,85 | 44.748,87 | 0.1976% | 81.6% | B
5680 | SINAPI | RETROESCAVADEIRA SOBRE RODAS COM CARREGADEIRA, TRAÇÃO 4X2, POTÊNCIA LÍQ. 79 HP, CAÇAMBA CARREG. CAP. MÍN. 1 M3, CAÇAMBA RETRO CAP. 0,20 M3, PESO OPERACIONAL MÍN. 6.570 KG, PROFUNDIDADE ESCAVAÇÃO MÁX. 4,37 M - CHP DIURNO. AF_06/2014 | CHOR - CUSTOS HORÁRIOS DE MÁQUINAS E EQUIPAMENTOS | CHP | 264,0 | 167,37 | 44.185,68 | 0.1951% | 81.79% | B
EE-COB-C39 | Próprio | TELHAMENTO COBERTURA ONDULADA GALVANIZADA, PRÉ-PINTADA BRANCA, INLCLUSO IÇAMENTO | COBE - COBERTURA | m² | 543,09 | 80,82 | 43.892,53 | 0.1938% | 81.99% | B
EE-ESQ-C456 | Próprio | CORRIMÃO 1 1/2", DUPLO DE AÇO INOX AEREO (H=0,92M E 0,70M) COM GUIA DE BALIZAMENTO (H= 0,10M). FORNECIMENTO E INSTALAÇÃO | ESQV - ESQUADRIAS/FERRAGENS/VIDROS | M | 65,74 | 657,26 | 43.208,27 | 0.1908% | 82.18% | B
96524 | SINAPI | ESCAVAÇÃO MECANIZADA PARA VIGA BALDRAME OU SAPATA CORRIDA COM MINI-ESCAVADEIRA (SEM ESCAVAÇÃO PARA COLOCAÇÃO DE FÔRMAS). AF_01/2024 | MOVT - MOVIMENTO DE TERRA | m³ | 230,64 | 183,02 | 42.211,73 | 0.1864% | 82.36% | B
EE-SC-C161 | Próprio | ELABORAÇÃO E DETALHAMENTO DE PROJETO EXECUTIVO HIDROSANITARIO, INCLUSO TRATAMENTO DOS EFLUENTES | SERT - SERVIÇOS TÉCNICOS | M² | 4.859,65 | 8,66 | 42.084,56 | 0.1858% | 82.55% | B
103328 | SINAPI | ALVENARIA DE VEDAÇÃO DE BLOCOS CERÂMICOS FURADOS NA HORIZONTAL DE 9X19X19 CM (ESPESSURA 9 CM) E ARGAMASSA DE ASSENTAMENTO COM PREPARO EM BETONEIRA. AF_12/2021 | PARE - PAREDES/PAINEIS | m² | 349,21 | 120,33 | 42.020,43 | 0.1855% | 82.74% | B
EE-ST-C02 | Próprio | ELABORAÇÃO E DETALHAMENTO DE PROJETO EXECUTIVO ESTRUTURAL DAS COBERTURAS E ESTRUTURAS METÁLICAS | SERT - SERVIÇOS TÉCNICOS | M² | 2.670,05 | 15,68 | 41.866,38 | 0.1848% | 82.92% | B
EE-ESQ-C557 | Próprio | PORTA DE CORRER EM VIDRO TEMPERADO 10 MM - FORNECIMENTO E COLOCAÇÃO | ESQV - ESQUADRIAS/FERRAGENS/VIDROS | M² | 33,28 | 1.232,95 | 41.032,57 | 0.1812% | 83.1% | B
103304 | SINAPI | INSTALAÇÃO DE BANCO METÁLICO COM ENCOSTO, 1,60 M DE COMPRIMENTO, EM TUBO DE AÇO CARBONO COM PINTURA ELETROSTÁTICA, SOBRE PISO DE CONCRETO EXISTENTE. AF_11/2021 | URBA - URBANIZAÇÃO | UN | 26,0 | 1.558,90 | 40.531,40 | 0.1789% | 83.28% | B
87747 | SINAPI | CONTRAPISO EM ARGAMASSA TRAÇO 1:4 (CIMENTO E AREIA), PREPARO MANUAL, APLICADO EM ÁREAS MOLHADAS SOBRE LAJE, ADERIDO, ACABAMENTO NÃO REFORÇADO, ESPESSURA 3CM. AF_07/2021 | PISO - PISOS | m² | 537,98 | 74,31 | 39.977,29 | 0.1765% | 83.46% | B
EE-INSTE-C581 | Próprio | CABO DE COBRE FLEXÍVEL ISOLADO ATOX, 150 MM², ANTI-CHAMA 0,6/1,0 KV - FORNECIMENTO E INSTALAÇÃO. | INEL - INSTALAÇÃO ELÉTRICA/ELETRIFICAÇÃO E ILUMINAÇÃO EXTERNA | M | 190,0 | 208,92 | 39.694,80 | 0.1752% | 83.63% | B
EE-ALV-C15 | Próprio | BANCADA DE GRANITO CINZA POLIDO, DIMENSÃO VARIADA, PARA LAVATÓRIOS DIVERSOS - FORNECIMENTO E INSTALAÇÃO | INHI - INSTALAÇÕES HIDROS SANITÁRIAS | m² | 32,3 | 1.160,31 | 37.478,01 | 0.1655% | 83.8% | B
97097 | SINAPI | ACABAMENTO POLIDO PARA PISO DE CONCRETO ARMADO OU LAJE SOBRE SOLO DE ALTA RESISTÊNCIA. AF_09/2021 | FUES - FUNDAÇÕES E ESTRUTURAS | m² | 706,54 | 51,88 | 36.655,29 | 0.1618% | 83.96% | B
EE-ST-C03 | Próprio | ELABORAÇÃO E DETALHAMENTO DE PROJETO EXECUTIVO DE PREVENÇÃO E COMBATE A INCÊNDIO | SERT - SERVIÇOS TÉCNICOS | M² | 4.530,33 | 8,06 | 36.514,45 | 0.1612% | 84.12% | B
96113 | SINAPI | FORRO EM PLACAS DE GESSO, PARA AMBIENTES COMERCIAIS. AF_08/2023_PS | REVE - REVESTIMENTO E TRATAMENTO DE SUPERFÍCIES | m² | 602,44 | 60,35 | 36.357,25 | 0.1605% | 84.28% | B
EE-SC-C88 | Próprio | ELABORAÇÃO E DETALHAMENTO DE PROJETO EXECUTIVO DE INSTALAÇÕES ELÉTRICAS E SISTEMA DE PROTEÇÃO CONTRA DESCARGAS ATMOSFÉRICAS | SERT - SERVIÇOS TÉCNICOS | M² | 4.859,65 | 7,35 | 35.718,42 | 0.1577% | 84.44% | B
EE-INFRAEST-C02 | Próprio | CONCRETAGEM DE BLOCOS DE COROAMENTO E VIGAS BALDRAMES E ESTACAS, FCK 25 MPA, COM USO DE BOMBA - LANÇAMENTO, ADENSAMENTO E ACABAMENTO. | FUES - FUNDAÇÕES E ESTRUTURAS | m³ | 30,21 | 1.135,37 | 34.299,52 | 0.1514% | 84.59% | B
97330 | SINAPI | TUBO EM COBRE FLEXÍVEL, DN 5/8", COM ISOLAMENTO, INSTALADO EM RAMAL DE ALIMENTAÇÃO DE AR CONDICIONADO COM CONDENSADORA INDIVIDUAL - FORNECIMENTO E INSTALAÇÃO. AF_12/2015 | INHI - INSTALAÇÕES HIDROS SANITÁRIAS | M | 390,0 | 87,48 | 34.117,20 | 0.1506% | 84.74% | B
EE-PINT-C05 | Próprio | (COR AZUL PANTONE 2758C)- PINTURA COM TINTA ALQUÍDICA DE ACABAMENTO (ESMALTE SINTÉTICO FOSCO) PULVERIZADA SOBRE SUPERFÍCIES METÁLICAS EXECUTADO EM OBRA (02 DEMÃOS). | PINT - PINTURAS | m² | 1.019,68 | 33,30 | 33.955,34 | 0.1499% | 84.89% | B
94275 | SINAPI | ASSENTAMENTO DE GUIA (MEIO-FIO) EM TRECHO RETO, CONFECCIONADA EM CONCRETO PRÉ-FABRICADO, DIMENSÕES 100X15X13X20 CM (COMPRIMENTO X BASE INFERIOR X BASE SUPERIOR X ALTURA). AF_01/2024 | DROP - DRENAGEM/OBRAS DE CONTENÇÃO / POÇOS DE VISITA E CAIXAS | M | 545,1 | 62,18 | 33.894,31 | 0.1496% | 85.04% | B
98555 | SINAPI | IMPERMEABILIZAÇÃO DE SUPERFÍCIE COM ARGAMASSA POLIMÉRICA / MEMBRANA ACRÍLICA, 3 DEMÃOS. AF_09/2023 | IMPE - IMPERMEABILIZAÇÕES E PROTEÇÕES DIVERSAS | m² | 896,63 | 37,55 | 33.668,45 | 0.1486% | 85.19% | B
EE-INSTE-C209 | Próprio | TAMPA PARA ELETROCALHA 100 MM. FORNECIMENTO E INSTALAÇÃO. | ASTU - ASSENTAMENTO DE TUBOS E PECAS | M | 366,1 | 89,95 | 32.930,69 | 0.1454% | 85.33% | B
EE-REVST-C22 | Próprio | PRATELEIRA DE GRANITO, ESP. 3CM. FORNECIMENTO E INSTALAÇÃO. | REVE - REVESTIMENTO E TRATAMENTO DE SUPERFÍCIES | m² | 24,6 | 1.337,46 | 32.901,51 | 0.1453% | 85.48% | B
96368 | SINAPI | PAREDE COM SISTEMA EM CHAPAS DE GESSO PARA DRYWALL, USO INTERNO COM DUAS FACES DUPLAS E ESTRUTURA METÁLICA COM GUIAS DUPLAS, SEM VÃOS. AF_07/2023_PS | PARE - PAREDES/PAINEIS | m² | 134,1 | 243,82 | 32.696,26 | 0.1443% | 85.62% | B
100757 | SINAPI | PINTURA COM TINTA ALQUÍDICA DE ACABAMENTO (ESMALTE SINTÉTICO ACETINADO) PULVERIZADA SOBRE SUPERFÍCIES METÁLICAS (EXCETO PERFIL) EXECUTADO EM OBRA (02 DEMÃOS). AF_01/2020_PE | PINT - PINTURAS | m² | 562,41 | 58,00 | 32.619,78 | 0.144% | 85.77% | B
87690 | SINAPI | CONTRAPISO EM ARGAMASSA TRAÇO 1:4 (CIMENTO E AREIA), PREPARO MECÂNICO COM BETONEIRA 400 L, APLICADO EM ÁREAS SECAS SOBRE LAJE, NÃO ADERIDO, ACABAMENTO NÃO REFORÇADO, ESPESSURA 5CM. AF_07/2021 | PISO - PISOS | m² | 488,55 | 65,78 | 32.136,81 | 0.1419% | 85.91% | B
EE-ST-C06 | Próprio | COMPATIBILIZAÇÃO DE PROJETOS COM ÁREA DE 10.001 M2 ATÉ 20.000 M2 | SERT - SERVIÇOS TÉCNICOS | M² | 10.779,78 | 2,95 | 31.800,35 | 0.1404% | 86.05% | B
EE-CO-C017 | Próprio | EXECUÇÃO DE ALMOXARIFADO EM CANTEIRO DE OBRA EM CHAPA DE MADEIRA COMPENSADA, INCLUSO PRATELEIRAS | CANT - CANTEIRO DE OBRAS | M² | 30,0 | 1.051,92 | 31.557,60 | 0.1393% | 86.19% | B
98061 | SINAPI | FILTRO ANAERÓBIO CIRCULAR, EM CONCRETO PRÉ-MOLDADO, DIÂMETRO INTERNO = 2,88 M, ALTURA INTERNA = 1,50 M, VOLUME ÚTIL: 7817,3 L (PARA 75 CONTRIBUINTES). AF_12/2020 | INHI - INSTALAÇÕES HIDROS SANITÁRIAS | UN | 3,0 | 10.169,36 | 30.508,08 | 0.1347% | 86.32% | B
96246 | SINAPI | MINIESCAVADEIRA SOBRE ESTEIRAS, POTÊNCIA LÍQUIDA DE *30* HP, PESO OPERACIONAL DE *3.500* KG - CHI DIURNO. AF_04/2017 | CHOR - CUSTOS HORÁRIOS DE MÁQUINAS E EQUIPAMENTOS | CHI | 396,0 | 75,93 | 30.068,28 | 0.1327% | 86.46% | B
96129 | SINAPI | APLICAÇÃO MANUAL DE MASSA ACRÍLICA EM SUPERFÍCIES INTERNAS DE SACADA DE EDIFÍCIOS DE MÚLTIPLOS PAVIMENTOS, UMA DEMÃO. AF_03/2024 | PINT - PINTURAS | m² | 723,59 | 40,78 | 29.508,00 | 0.1303% | 86.59% | B
92367 | SINAPI | TUBO DE AÇO GALVANIZADO COM COSTURA, CLASSE MÉDIA, DN 65 (2 1/2"), CONEXÃO ROSQUEADA, INSTALADO EM REDE DE ALIMENTAÇÃO PARA HIDRANTE - FORNECIMENTO E INSTALAÇÃO. AF_10/2020 | INHI - INSTALAÇÕES HIDROS SANITÁRIAS | M | 210,0 | 138,01 | 28.982,10 | 0.128% | 86.72% | B
EE-ALV-C02 | Próprio | DIVISORIA EM GRANITO CINZA POLIDO, ESP = 3CM, ASSENTADO COM ARGAMASSA TRACO 1:3, INCLUSIVE FIXAÇÃO. | PARE - PAREDES/PAINEIS | m² | 35,64 | 812,21 | 28.947,16 | 0.1278% | 86.84% | B
EE-INSTE-C32 | Próprio | FIXAÇÃO UTILIZANDO PARAFUSO AUTOTARRACHANTE 4,2X32MM E BUCHA DE NYLON S6 - FORNECIMENTO E INSTALAÇÃO. | INEL - INSTALAÇÃO ELÉTRICA/ELETRIFICAÇÃO E ILUMINAÇÃO EXTERNA | UN | 4.658,0 | 6,12 | 28.506,96 | 0.1259% | 86.97% | B
94655 | SINAPI | TUBO, PVC, SOLDÁVEL, DE 110MM, INSTALADO EM RESERVAÇÃO PREDIAL DE ÁGUA - FORNECIMENTO E INSTALAÇÃO. AF_04/2024 | INHI - INSTALAÇÕES HIDROS SANITÁRIAS | M | 201,54 | 140,26 | 28.268,00 | 0.1248% | 87.09% | B
EE-REVST-C39 | Próprio | REVESTIMENTO CERÂMICO PARA PISO COM PLACAS TIPO PORCELANATO DE DIMENSÕES 80X80 CM APLICADA EM AMBIENTES DE ÁREA ENTRE 5 M² E 10 M² (CINZA CLARO ACETINADO RETIFICADO) | PISO - PISOS | m² | 115,96 | 243,01 | 28.179,43 | 0.1244% | 87.22% | B
EE-SC-C122 | Próprio | COIFA EM INOX (1,65X1,40 M) PARA COZINHA - INSTALAÇÃO E FORNECIMENTO. | SEDI - SERVIÇOS DIVERSOS | UN | 1,0 | 28.134,68 | 28.134,68 | 0.1242% | 87.34% | B
EE-EQ-C01 | Próprio | LOCAÇÃO E MONTAGEM DE ANDAIME METÁLICO TUBULAR TIPO TORRE | FOMA - FORNECIMENTO DE MATERIAIS E EQUIPAMENTOS | MXMES | 390,86 | 71,55 | 27.966,03 | 0.1235% | 87.47% | B
91845 | SINAPI | ELETRODUTO FLEXÍVEL CORRUGADO REFORÇADO, PVC, DN 25 MM (3/4"), PARA CIRCUITOS TERMINAIS, INSTALADO EM LAJE - FORNECIMENTO E INSTALAÇÃO. AF_03/2023 | INEL - INSTALAÇÃO ELÉTRICA/ELETRIFICAÇÃO E ILUMINAÇÃO EXTERNA | M | 2.711,8 | 9,95 | 26.982,41 | 0.1191% | 87.58% | B
EE-SC-C01 | Próprio | LIMPEZA FINAL DA OBRA | SEDI - SERVIÇOS DIVERSOS | m² | 5.799,43 | 4,63 | 26.851,36 | 0.1185% | 87.7% | B
97092 | SINAPI | ARMAÇÃO PARA EXECUÇÃO DE RADIER, PISO DE CONCRETO OU LAJE SOBRE SOLO, COM USO DE TELA Q-196. AF_09/2021 | FUES - FUNDAÇÕES E ESTRUTURAS | KG | 1.251,09 | 21,28 | 26.623,19 | 0.1175% | 87.82% | B
96620 | SINAPI | LASTRO DE CONCRETO MAGRO, APLICADO EM PISOS, LAJES SOBRE SOLO OU RADIERS. AF_01/2024 | FUES - FUNDAÇÕES E ESTRUTURAS | m³ | 25,35 | 1.034,57 | 26.226,34 | 0.1158% | 87.94% | B
100864 | SINAPI | BARRA DE APOIO EM "L", EM ACO INOX POLIDO 80 X 80 CM, FIXADA NA PAREDE - FORNECIMENTO E INSTALACAO. AF_01/2020 | INHI - INSTALAÇÕES HIDROS SANITÁRIAS | UN | 30,0 | 871,76 | 26.152,80 | 0.1155% | 88.05% | B
EE-SC-C03 | Próprio | PISO TÁTIL DIRECIONAL E/OU ALERTA DE CONCRETO, COLORIDO, DIM. 25X25CM, APLICADO COM ARGAMASSA INDUSTRIALIZADA, INCLUSIVE REGULARIZAÇÃO DA BASE - FORNECIMENTO E INSTALAÇÃO. | SEDI - SERVIÇOS DIVERSOS | m² | 119,06 | 219,18 | 26.095,57 | 0.1152% | 88.17% | B
99235 | SINAPI | CONCRETAGEM DE EDIFICAÇÕES (PAREDES E LAJES) FEITAS COM SISTEMA DE FÔRMAS MANUSEÁVEIS, COM CONCRETO USINADO AUTOADENSÁVEL FCK 25 MPA - LANÇAMENTO E ACABAMENTO. AF_09/2024 | FUES - FUNDAÇÕES E ESTRUTURAS | m³ | 22,29 | 1.136,86 | 25.340,60 | 0.1119% | 88.28% | B
EE-INSTH-C437 | Próprio | BOMBA PARA PISCINA 3CV 127/220V - FORNECIMENTO E INSTALAÇÃO | SEES - SERVIÇOS ESPECIAIS | UNID | 4,0 | 6.300,35 | 25.201,40 | 0.1113% | 88.39% | B
EE-REVST-C92 | Próprio | PISO DE PEDRA PIRENÓPOLIS ASSENTADO COM CIMENTO E REJUNTE COM ARGAMASSA | 22 | m² | 171,58 | 145,60 | 24.982,04 | 0.1103% | 88.5% | B
EE-SC-C136 | Próprio | BRISE METÁLICA EM PERFIL 50x30MM, INCLUSO PINTURA PROTEÇÃO COM FUNDO ANTICORROSIVO (ZARCÃO) 01 DEMÃO - FORNECIMENTO E INSTALAÇÃO | ESQV - ESQUADRIAS/FERRAGENS/VIDROS | m² | 34,61 | 701,63 | 24.283,41 | 0.1072% | 88.61% | B
99262 | SINAPI | CAIXA ENTERRADA HIDRÁULICA RETANGULAR, EM ALVENARIA COM BLOCOS DE CONCRETO, DIMENSÕES INTERNAS: 0,8X0,8X0,6 M PARA REDE DE DRENAGEM. AF_12/2020 | INHI - INSTALAÇÕES HIDROS SANITÁRIAS | UN | 30,0 | 803,35 | 24.100,50 | 0.1064% | 88.71% | B
EE-INFRAEST-C39 | Próprio | CONCRETAGEM DE BLOCOS DE COROAMENTO E VIGAS BALDRAMES, FCK 25 MPA, COM USO DE BOMBA  LANÇAMENTO, ADENSAMENTO E ACABAMENTO. | FUES - FUNDAÇÕES E ESTRUTURAS | m³ | 20,75 | 1.135,37 | 23.558,92 | 0.104% | 88.82% | B
EE-PINT-C14 | Próprio | APLICAÇÃO MANUAL DE PINTURA A CAL (CAIAÇÃO) - INTERNA OU EXTERNA, DUAS DEMÃOS. | PINT - PINTURAS | m² | 1.514,88 | 15,23 | 23.071,62 | 0.1019% | 88.92% | B
EE-INSTH-C13 | Próprio | CANALETA DE DRENAGEM (SECAO INT. 40x30CM) EXECUTADA COM ALVENARIA DE BLOCOS MACICOS (E=10CM) E GRELHA RETANGULAR PRE-MOLDADA L=50CM; H=5CM, ARMADA | DROP - DRENAGEM/OBRAS DE CONTENÇÃO / POÇOS DE VISITA E CAIXAS | M | 68,0 | 338,05 | 22.987,40 | 0.1015% | 89.02% | B
98057 | SINAPI | TANQUE SÉPTICO CIRCULAR, EM CONCRETO PRÉ-MOLDADO, DIÂMETRO INTERNO = 2,88 M, ALTURA INTERNA = 2,50 M, VOLUME ÚTIL: 14657,4 L (PARA 105 CONTRIBUINTES). AF_12/2020 | INHI - INSTALAÇÕES HIDROS SANITÁRIAS | UN | 2,0 | 11.439,00 | 22.878,00 | 0.101% | 89.12% | B
EE-INSTE-C475 | Próprio | ISOLADOR BARRA CHATA DE ALUMINIO FIXADO COM SELANTE POLIURETANO - FORNECIMENTO E INSTALAÇÃO | INEL - INSTALAÇÃO ELÉTRICA/ELETRIFICAÇÃO E ILUMINAÇÃO EXTERNA | UN | 776,0 | 29,38 | 22.798,88 | 0.1007% | 89.22% | B
EE-CO-C016 | Próprio | EXECUÇÃO DE REFEITÓRIO EM CANTEIRO DE OBRA EM CHAPA DE MADEIRA COMPENSADA, NÃO INCLUSO MOBILIÁRIO E EQUIPAMENTOS | CANT - CANTEIRO DE OBRAS | M² | 30,0 | 759,31 | 22.779,30 | 0.1006% | 89.32% | B
EE-COB-C25 | Próprio | TELHAMENTO COM TELHA POLICARBONATO TIPO TRANSLÚCIDA (CHAPA ALVEOLAR) - 6MM, COM ATÉ 2 ÁGUAS, INCLUSO IÇAMENTO. (INCLINAÇÃO 10,00%). | COBE - COBERTURA | m² | 275,62 | 82,01 | 22.603,59 | 0.09979% | 89.42% | B
100896 | SINAPI | ESTACA ESCAVADA MECANICAMENTE, SEM FLUIDO ESTABILIZANTE, COM 25CM DE DIÂMETRO, CONCRETO LANÇADO POR CAMINHÃO BETONEIRA (EXCLUSIVE MOBILIZAÇÃO E DESMOBILIZAÇÃO). AF_01/2020 | FUES - FUNDAÇÕES E ESTRUTURAS | M | 240,0 | 92,42 | 22.180,80 | 0.09792% | 89.52% | B
EE-INSTH-C23 | Próprio | LAVATÓRIO DE LOUÇA BRANCA COM COLUNA SUSPENSA 465X350MM PARA PCD, TORNEIRA DE PRESSÃO CROMADA DE MESA (INCLUSIVE ALAVANCA DE ACIONAMENTO) E ACESSÓRIOS ENGATE, SIFÃO CROMADO E VÁLVULA - FORNECIMENTO E INSTALAÇÃO | INHI - INSTALAÇÕES HIDROS SANITÁRIAS | UN | 12,0 | 1.830,71 | 21.968,52 | 0.09699% | 89.62% | B
EE-COB-C297 | Próprio | CALHA BEIRAL EM CHAPA DE AÇO GALVANIZADO NÚMERO 24, DESENVOLVIMENTO DE 150 CM, INCLUSO TRANSPORTE VERTICAL. | COBE - COBERTURA | M | 75,4 | 290,46 | 21.900,68 | 0.09669% | 89.72% | B
EE-INSTH-C571 | Próprio | GERADOR OZÔNIO PARA TRATAMENTO DE PISCINA DE 450M3 - FORNECIMENTO E INSTALAÇÃO | ASTU - ASSENTAMENTO DE TUBOS E PECAS | UN | 1,0 | 21.808,61 | 21.808,61 | 0.09628% | 89.81% | B
98565 | SINAPI | PROTEÇÃO MECÂNICA DE SUPERFICIE HORIZONTAL COM ARGAMASSA DE CIMENTO E AREIA, TRAÇO 1:3, E=3CM. AF_09/2023 | IMPE - IMPERMEABILIZAÇÕES E PROTEÇÕES DIVERSAS | m² | 312,5 | 69,73 | 21.790,62 | 0.0962% | 89.91% | B
97328 | SINAPI | TUBO EM COBRE FLEXÍVEL, DN 3/8", COM ISOLAMENTO, INSTALADO EM RAMAL DE ALIMENTAÇÃO DE AR CONDICIONADO COM CONDENSADORA INDIVIDUAL - FORNECIMENTO E INSTALAÇÃO. AF_12/2015 | INHI - INSTALAÇÕES HIDROS SANITÁRIAS | M | 390,0 | 55,58 | 21.676,20 | 0.0957% | 90% | B
EE-INSTE-C130 | Próprio | POSTE DE AÇO CONICO CONTÍNUO CURVO DUPLO, ENGASTADO, H=7M, INCLUSIVE 2 REFLETORES LED 40W - FORNECIMENTO E INSTALACAO. | INEL - INSTALAÇÃO ELÉTRICA/ELETRIFICAÇÃO E ILUMINAÇÃO EXTERNA | UN | 8,0 | 2.633,86 | 21.070,88 | 0.09302% | 90.1% | B
EE-SP-C247 | Próprio | RAIA FLUTUANTE PARA PISCINA | ASTU - ASSENTAMENTO DE TUBOS E PECAS | M | 100,0 | 206,15 | 20.615,00 | 0.09101% | 90.19% | B
EE-ESQ-C373 | Próprio | PORTA METÁLICA DE ABRIR CHAPA LISA Nº 18 COM FRISO, DIMENSÕES 100X260CM, PARA BANHEIRO PCD, INCLUSIVE REQUADRO EM METALON, BATENTES, DOBRADIÇAS DE FERRO, ALISAR METÁLICO, FECHADURA EXTERNA BROCA COM MAÇANETA FIXA, REVESTIMENTO INFERIOR RESISTENTE A IMPACTOS EM CHAPA Nº18 LISA REFORÇADA SOLDADA EM REQUADRO DE METALON - COMPLETA - CONFORME DETALHE DE ESQUADRIAS PADRÃO SEDUC. | ESQV - ESQUADRIAS/FERRAGENS/VIDROS | UN | 8,0 | 2.575,15 | 20.601,20 | 0.09095% | 90.28% | B
EE-SPDA-C13 | Próprio | BARRA CHATA EM ALUMÍNIO 7/8" X 1/8" - FORNECIMENTO E INSTALAÇÃO. | INEL - INSTALAÇÃO ELÉTRICA/ELETRIFICAÇÃO E ILUMINAÇÃO EXTERNA | M | 1.028,1 | 19,66 | 20.212,44 | 0.08923% | 90.37% | B
EE-PINT-C04 | Próprio | APLICAÇÃO MANUAL DE LIQUIBRILHO EM PAREDES, DUAS DEMÃOS. | PINT - PINTURAS | m² | 924,33 | 21,80 | 20.150,39 | 0.08896% | 90.46% | B
EE-ST-C04 | Próprio | ELABORAÇÃO E DETALHAMENTO DE PROJETO EXECUTIVO DE TERRAPLENAGEM E URBANIZAÇÃO DO TERRENO DA ESCOLA | SERT - SERVIÇOS TÉCNICOS | M² | 10.779,78 | 1,86 | 20.050,39 | 0.08852% | 90.55% | B
89452 | SINAPI | TUBO, PVC, SOLDÁVEL, DE 85MM, INSTALADO EM PRUMADA DE ÁGUA - FORNECIMENTO E INSTALAÇÃO. AF_06/2022 | INHI - INSTALAÇÕES HIDROS SANITÁRIAS | M | 264,52 | 75,46 | 19.960,67 | 0.08812% | 90.63% | B
94573 | SINAPI | JANELA DE ALUMÍNIO DE CORRER COM 4 FOLHAS PARA VIDROS (VIDROS INCLUSOS), COM BANDEIRA, BATENTE/ REQUADRO 6 A 14 CM, ACABAMENTO COM ACETATO OU BRILHANTE, FIXAÇÃO COM PARAFUSO, SEM GUARNIÇÃO/ ALIZAR, DIMENSÕES 150X120 CM, VEDAÇÃO COM SILICONE, EXCLUSIVE CONTRAMARCO - FORNECIMENTO E INSTALAÇÃO. AF_11/2024 | ESQV - ESQUADRIAS/FERRAGENS/VIDROS | m² | 46,8 | 423,48 | 19.818,86 | 0.0875% | 90.72% | B
EE-INSTPSCIP-C111 | Próprio | FORNECIMENTO E INSTALAÇÃO DE BLOCO DE PARTIDA | FOMA - FORNECIMENTO DE MATERIAIS E EQUIPAMENTOS | UN | 5,0 | 3.903,87 | 19.519,35 | 0.08617% | 90.81% | B
90702 | SINAPI | TUBO DE PVC CORRUGADO DE DUPLA PAREDE PARA REDE COLETORA DE ESGOTO, DN 200 MM, JUNTA ELÁSTICA - FORNECIMENTO E ASSENTAMENTO. AF_01/2021 | ASTU - ASSENTAMENTO DE TUBOS E PECAS | M | 132,24 | 147,50 | 19.505,40 | 0.08611% | 90.89% | B
90281 | SINAPI | GRAUTE FGK=30 MPA; TRAÇO 1:0,02:0,9:1,2 (EM MASSA SECA DE CIMENTO/ CAL/ AREIA GROSSA/ BRITA 0) - PREPARO MECÂNICO COM BETONEIRA 400 L. AF_09/2021 | FUES - FUNDAÇÕES E ESTRUTURAS | m³ | 17,93 | 1.087,85 | 19.505,15 | 0.08611% | 90.98% | B
87825 | SINAPI | EMBOÇO OU MASSA ÚNICA EM ARGAMASSA TRAÇO 1:2:8, PREPARO MECÂNICO COM BETONEIRA 400 L, APLICADA MANUALMENTE NAS PAREDES INTERNAS DA SACADA, ESPESSURA DE 25 MM, SEM USO DE TELA METÁLICA DE REFORÇO CONTRA FISSURAÇÃO. AF_08/2022 | REVE - REVESTIMENTO E TRATAMENTO DE SUPERFÍCIES | m² | 206,32 | 88,81 | 18.323,27 | 0.08089% | 91.06% | B
EE-SC-C64 | Próprio | ALUGUEL MENSAL DE CAÇAMBA 5M3 - FORNECIMENTO E DESLOCAMENTO | ASTU - ASSENTAMENTO DE TUBOS E PECAS | mês | 8,0 | 2.250,00 | 18.000,00 | 0.07947% | 91.14% | B
EE-CO-C16 | Próprio | EXECUÇÃO DE SANITÁRIO E VESTIÁRIO EM CANTEIRO DE OBRA EM CHAPA DE MADEIRA COMPENSADA, NÃO INCLUSO MOBILIÁRIO. AF_02/2016 | CANT - CANTEIRO DE OBRAS | m² | 14,4 | 1.222,47 | 17.603,56 | 0.07772% | 91.22% | B
EE-ESQ-C454 | Próprio | PORTA METÁLICA DE ABRIR CHAPA CORRUGADA Nº18, PARA BANHEIRO PCD, DIMENSÕES 100X210CM, INCLUSIVE REQUADRO EM METALON, BATENTES, DOBRADIÇAS DE FERRO, ALISAR METÁLICO, PUXADOR HORIZONTAL DN 1" EM AÇO INOX, FECHADURA, | ASTU - ASSENTAMENTO DE TUBOS E PECAS | UN | 8,0 | 2.148,56 | 17.188,48 | 0.07588% | 91.29% | B
95470 | SINAPI | VASO SANITARIO SIFONADO CONVENCIONAL COM LOUÇA BRANCA, INCLUSO CONJUNTO DE LIGAÇÃO PARA BACIA SANITÁRIA AJUSTÁVEL - FORNECIMENTO E INSTALAÇÃO. AF_01/2020 | INHI - INSTALAÇÕES HIDROS SANITÁRIAS | UN | 46,0 | 373,40 | 17.176,40 | 0.07583% | 91.37% | B
98511 | SINAPI | PLANTIO DE ÁRVORE ORNAMENTAL COM ALTURA DE MUDA MAIOR QUE 2,00 M E MENOR OU IGUAL A 4,00 M . AF_07/2024 | URBA - URBANIZAÇÃO | UN | 56,0 | 298,00 | 16.688,00 | 0.07367% | 91.44% | B
EE-INSTH-C372 | Próprio | GRELHA PARA CALHA DE PISO,EM PVC,MEDINDO 130X500MM.FORNECIMENTO E COLOCAÇÃO | INHI - INSTALAÇÕES HIDROS SANITÁRIAS | UN | 104,0 | 160,03 | 16.643,12 | 0.07348% | 91.52% | B
EE-COB-C09 | Próprio | TAPA ONDA PARA A TELHA TERMOACÚSTICA - FORNECIMENTO E INSTALAÇÃO. | SEDI - SERVIÇOS DIVERSOS | M | 573,18 | 28,82 | 16.519,04 | 0.07293% | 91.59% | B
94572 | SINAPI | JANELA DE ALUMÍNIO DE CORRER COM 3 FOLHAS (2 VENEZIANAS E 1 FOLHA PARA VIDRO,VIDRO INCLUSO), BATENTE/ REQUADRO 6 A 14 CM, SEM ACABAMENTO, FIXAÇÃO COM PARAFUSO, SEM GUARNIÇÃO/ ALIZAR, DIMENSÕES 100X120 CM, VEDAÇÃO COM SILICONE, EXCLUSIVE CONTRAMARCO - FORNECIMENTO E INSTALAÇÃO. AF_11/2024 | ESQV - ESQUADRIAS/FERRAGENS/VIDROS | m² | 29,92 | 543,38 | 16.257,92 | 0.07178% | 91.66% | B
90701 | SINAPI | TUBO DE PVC CORRUGADO DE DUPLA PAREDE PARA REDE COLETORA DE ESGOTO, DN 150 MM, JUNTA ELÁSTICA - FORNECIMENTO E ASSENTAMENTO. AF_01/2021 | ASTU - ASSENTAMENTO DE TUBOS E PECAS | M | 181,6 | 88,68 | 16.104,28 | 0.0711% | 91.73% | B
EE-ESQ-C070 | Próprio | PORTA METÁLICA DE ABRIR CHAPA CORRUGADA Nº18, DIMENSÕES 90X210CM, INCLUSIVE REQUADRO EM METALON, BATENTES, DOBRADIÇAS DE FERRO, ALISAR METÁLICO, PUXADOR VERTICAL DN 1" EM AÇO INOX, FECHADURA, REVESTIMENTO INFERIOR EM CHAPA Nº18 LISA REFORAÇADA SOLDADA EM REQUADRO DE METALON - COMPLETA - CONFORME DETALHE DE ESQUADRIAS PADRÃO SEDUC. | ESQV - ESQUADRIAS/FERRAGENS/VIDROS | UN | 5,0 | 3.197,03 | 15.985,15 | 0.07057% | 91.8% | B
87905 | SINAPI | CHAPISCO APLICADO EM ALVENARIA (COM PRESENÇA DE VÃOS) E ESTRUTURAS DE CONCRETO DE FACHADA, COM COLHER DE PEDREIRO. ARGAMASSA TRAÇO 1:3 COM PREPARO EM BETONEIRA 400L. AF_10/2022 | REVE - REVESTIMENTO E TRATAMENTO DE SUPERFÍCIES | m² | 1.598,61 | 9,97 | 15.938,14 | 0.07036% | 91.87% | B
EE-REVST-C560 | Próprio | PISO EM LADRILHO HIDRÁULICO 30X30 CM APLICADO EM AMBIENTES EXTERNOS. | PISO - PISOS | m² | 77,46 | 205,05 | 15.883,17 | 0.07012% | 91.94% | B
97093 | SINAPI | ARMAÇÃO PARA EXECUÇÃO DE RADIER, PISO DE CONCRETO OU LAJE SOBRE SOLO, COM USO DE TELA Q-283. AF_09/2021 | FUES - FUNDAÇÕES E ESTRUTURAS | KG | 793,31 | 19,98 | 15.850,33 | 0.06998% | 92.01% | B
96533 | SINAPI | FABRICAÇÃO, MONTAGEM E DESMONTAGEM DE FÔRMA PARA VIGA BALDRAME, EM MADEIRA SERRADA, E=25 MM, 2 UTILIZAÇÕES. AF_01/2024 | FUES - FUNDAÇÕES E ESTRUTURAS | m² | 113,38 | 133,61 | 15.148,70 | 0.06688% | 92.08% | B
EE-SP-C124 | Próprio | BATE-RODAS / PARA-RODAS EM CONCRETO PRÉ-MOLDADA, DIMENSÕES 25X30X75CM. AF_03/2016 | SEDI - SERVIÇOS DIVERSOS | UNID | 66,0 | 223,80 | 14.770,80 | 0.06521% | 92.15% | B
98689 | SINAPI | SOLEIRA EM GRANITO, LARGURA 15 CM, ESPESSURA 2,0 CM. AF_09/2020 | PISO - PISOS | M | 86,46 | 169,12 | 14.622,11 | 0.06455% | 92.21% | B
91601 | SINAPI | ARMAÇÃO DO SISTEMA DE PAREDES DE CONCRETO, EXECUTADA COMO REFORÇO, VERGALHÃO DE 6,3 MM DE DIÂMETRO. AF_12/2024 | FUES - FUNDAÇÕES E ESTRUTURAS | KG | 852,5 | 16,92 | 14.424,30 | 0.06368% | 92.27% | B
EE-INSTE-C358 | Próprio | SUPORTE VERTICAL 120x146mm PARA FIXAÇÃO DE ELETROCALHA PERFURADA METÁLICA. FORNECIMENTO E INSTALAÇÃO. | INEL - INSTALAÇÃO ELÉTRICA/ELETRIFICAÇÃO E ILUMINAÇÃO EXTERNA | UN | 378,0 | 37,90 | 14.326,20 | 0.06325% | 92.34% | B
EE-CO-C20 | Próprio | EXECUÇÃO DE ESCRITÓRIO EM CANTEIRO DE OBRA EM CHAPA DE MADEIRA COMPENSADA, NÃO INCLUSO MOBILIÁRIO E EQUIPAMENTOS. AF_02/2016 | CANT - CANTEIRO DE OBRAS | m² | 10,56 | 1.325,73 | 13.999,70 | 0.06181% | 92.4% | B
EE-INSTH-C71 | Próprio | BEBEDOURO ACESSÍVEL - EQUIPAMENTO - FORNECIMENTO E INSTALAÇÃO | SEDI - SERVIÇOS DIVERSOS | UN | 4,0 | 3.470,06 | 13.880,24 | 0.06128% | 92.46% | B
98509 | SINAPI | PLANTIO DE ARBUSTO OU CERCA VIVA. AF_07/2024 | URBA - URBANIZAÇÃO | UN | 129,0 | 107,48 | 13.864,92 | 0.06121% | 92.52% | B
96523 | SINAPI | ESCAVAÇÃO MANUAL PARA BLOCO DE COROAMENTO OU SAPATA (INCLUINDO ESCAVAÇÃO PARA COLOCAÇÃO DE FÔRMAS). AF_01/2024 | MOVT - MOVIMENTO DE TERRA | m³ | 120,77 | 114,58 | 13.837,82 | 0.06109% | 92.58% | B
89451 | SINAPI | TUBO, PVC, SOLDÁVEL, DE 75MM, INSTALADO EM PRUMADA DE ÁGUA - FORNECIMENTO E INSTALAÇÃO. AF_06/2022 | INHI - INSTALAÇÕES HIDROS SANITÁRIAS | M | 250,44 | 54,82 | 13.729,12 | 0.06061% | 92.64% | B
EE-PINT-C17 | Próprio | (COR BRANCO GELO) APLICAÇÃO MANUAL DE PINTURA COM TINTA LÁTEX PVA EM PAREDES, DUAS DEMÃOS. | PINT - PINTURAS | m² | 941,31 | 14,55 | 13.696,06 | 0.06047% | 92.7% | B
EE-CO-C015 | Próprio | EXECUÇÃO DE CENTRAL DE FÔRMAS, PRODUÇÃO DE ARGAMASSA OU CONCRETO EM CANTEIRO DE OBRA, NÃO INCLUSO MOBILIÁRIO E EQUIPAMENTOS | CANT - CANTEIRO DE OBRAS | M² | 24,0 | 568,81 | 13.651,44 | 0.06027% | 92.76% | B
96529 | SINAPI | FABRICAÇÃO, MONTAGEM E DESMONTAGEM DE FÔRMA PARA SAPATA, EM MADEIRA SERRADA, E=25 MM, 1 UTILIZAÇÃO. AF_01/2024 | FUES - FUNDAÇÕES E ESTRUTURAS | m² | 37,75 | 354,63 | 13.387,28 | 0.0591% | 92.82% | B
89865 | SINAPI | TUBO, PVC, SOLDÁVEL, DE 25MM, INSTALADO EM DRENO DE AR-CONDICIONADO - FORNECIMENTO E INSTALAÇÃO. AF_08/2022 | INHI - INSTALAÇÕES HIDROS SANITÁRIAS | M | 651,22 | 20,52 | 13.363,03 | 0.059% | 92.88% | B
EE-SPDA-C57 | Próprio | FIXAÇÃO UTILIZANDO PARAFUSO AÇO GALVANIZADO , CABEÇA SEXTAVADA 1/4", ROSCA SOBERBA E ´PORCA SEXTAVADA 1/4"- FORNECIMENTO E INSTALAÇÃO. | INHI - INSTALAÇÕES HIDROS SANITÁRIAS | UN | 1.816,0 | 7,31 | 13.274,96 | 0.05861% | 92.94% | B
97902 | SINAPI | CAIXA ENTERRADA HIDRÁULICA RETANGULAR EM ALVENARIA COM TIJOLOS CERÂMICOS MACIÇOS, DIMENSÕES INTERNAS: 0,6X0,6X0,6 M PARA REDE DE ESGOTO. AF_12/2020 | INHI - INSTALAÇÕES HIDROS SANITÁRIAS | UN | 18,0 | 732,88 | 13.191,84 | 0.05824% | 93% | B
EE-SC-C93 | Próprio | ELABORAÇÃO DE PROJETO AS BUILT - A SER ENTREGUE AO FINAL DA OBRA | SERT - SERVIÇOS TÉCNICOS | m² | 5.058,59 | 2,50 | 12.646,47 | 0.05583% | 93.05% | B
EE-ESQ-C203 | Próprio | PORTA VAI E VEM EM ALUMINIO COM DIVISAO HORIZONTAL PARA VIDROS, INCLUSOS DOBRADIÇA E VIDROS - FORNECIMENTO E INSTALAÇÃO | ESQV - ESQUADRIAS/FERRAGENS/VIDROS | m² | 13,23 | 951,40 | 12.587,02 | 0.05557% | 93.11% | B
99635 | SINAPI | VÁLVULA DE DESCARGA METÁLICA, BASE 1 1/2", ACABAMENTO METALICO CROMADO - FORNECIMENTO E INSTALAÇÃO. AF_08/2021 | INHI - INSTALAÇÕES HIDROS SANITÁRIAS | UN | 46,0 | 271,01 | 12.466,46 | 0.05504% | 93.16% | B
86937 | SINAPI | CUBA DE EMBUTIR OVAL EM LOUÇA BRANCA, 35 X 50CM OU EQUIVALENTE, INCLUSO VÁLVULA EM METAL CROMADO E SIFÃO FLEXÍVEL EM PVC - FORNECIMENTO E INSTALAÇÃO. AF_01/2020 | INHI - INSTALAÇÕES HIDROS SANITÁRIAS | UN | 44,0 | 282,81 | 12.443,64 | 0.05494% | 93.22% | B
EE-CO-C15 | Próprio | CENTRAL DE BETONEIRA DE ATÉ 600L - DIMENSÕES 5X5 M (CONSIDERANDO DISTANCIA SEGURA MINÍMA) , PÉ DIREITO H=2,80 M, ISOLAMENTO DE ÁREA DE RISCO EM PERIFERIA COM MADEIRA H=1,10M, INSTALAÇÕES ELÉTRICAS E ATERRAMENTO, BASE EM PISO RÍGIDO LEVEMENTE INCLINADO PARA ESCOAMENTO DE ÁGUA, COBERTURA DE PROTEÇÃO A INTERMPÉRIES CLIMÁTICAS E QUEDA DE MATERIAIS. (EXCETO BETONEIRA) | CANT - CANTEIRO DE OBRAS | UND | 1,0 | 12.342,18 | 12.342,18 | 0.05449% | 93.27% | B
EE-INSTE-C359 | Próprio | SUPORTE VERTICAL 120x160mm PARA FIXAÇÃO DE ELETROCALHA PERFURADA METÁLICA. FORNECIMENTO E INSTALAÇÃO. | INEL - INSTALAÇÃO ELÉTRICA/ELETRIFICAÇÃO E ILUMINAÇÃO EXTERNA | UN | 280,0 | 43,78 | 12.258,40 | 0.05412% | 93.33% | B
97903 | SINAPI | CAIXA ENTERRADA HIDRÁULICA RETANGULAR EM ALVENARIA COM TIJOLOS CERÂMICOS MACIÇOS, DIMENSÕES INTERNAS: 0,8X0,8X0,6 M PARA REDE DE ESGOTO. AF_12/2020 | INHI - INSTALAÇÕES HIDROS SANITÁRIAS | UN | 12,0 | 1.021,31 | 12.255,72 | 0.05411% | 93.38% | B
100858 | SINAPI | MICTÓRIO SIFONADO LOUÇA BRANCA - PADRÃO MÉDIO - FORNECIMENTO E INSTALAÇÃO. AF_01/2020 | INHI - INSTALAÇÕES HIDROS SANITÁRIAS | UN | 17,0 | 712,20 | 12.107,40 | 0.05345% | 93.44% | B
104927 | SINAPI | FABRICAÇÃO, MONTAGEM E DESMONTAGEM DE FÔRMA PARA SAPATA CORRIDA, EM MADEIRA SERRADA, E=25 MM, 4 UTILIZAÇÕES. AF_01/2024 | FUES - FUNDAÇÕES E ESTRUTURAS | m² | 121,36 | 99,68 | 12.097,16 | 0.05341% | 93.49% | B
EE-ESQ-C51 | Próprio | JANELA DE ALUMÍNIO TIPO MAXIM-AR, COM VIDROS, BATENTE E FERRAGENS. FORNECIMENTO E INSTALAÇÃO. | ESQV - ESQUADRIAS/FERRAGENS/VIDROS | m² | 15,68 | 766,06 | 12.011,82 | 0.05303% | 93.54% | B
EE-SC-C158 | Próprio | PAR DE SUPORTE MÃO FRANCESA PARA CONDENSADORAS 60 CM, PERFIL U REFORÇADO, PINTURA COM TINTA ALQUÍDICA DE FUNDO (TIPO ZARCÃO) E PINTURA, DUAS DEMÃOS, COM TINTA ALQUÍDICA DE ACABAMENTO (TINTA ESMALTE SINTETICO PREMIUM BRILHANTE) PULVERIZADA SOBRE SUPERFÍCIES METÁLICAS. FORNECIMENTO E INSTALAÇÃO | SERT - SERVIÇOS TÉCNICOS | UND | 78,0 | 150,48 | 11.737,44 | 0.05182% | 93.59% | B
EE-SC-C41 | Próprio | ESPELHO CRISTAL, ESPESSURA 4MM, FIXADO COM SILICONE, SEM MOLDURA | ESQV - ESQUADRIAS/FERRAGENS/VIDROS | m² | 12,04 | 968,18 | 11.656,88 | 0.05146% | 93.65% | B
91847 | SINAPI | ELETRODUTO FLEXÍVEL CORRUGADO REFORÇADO, PVC, DN 32 MM (1"), PARA CIRCUITOS TERMINAIS, INSTALADO EM LAJE - FORNECIMENTO E INSTALAÇÃO. AF_03/2023 | INEL - INSTALAÇÃO ELÉTRICA/ELETRIFICAÇÃO E ILUMINAÇÃO EXTERNA | M | 713,5 | 15,93 | 11.366,05 | 0.05018% | 93.7% | B
EE-SC-C48 | Próprio | EXECUÇÃO DE ABRIGO PARA RESÍDUOS SÓLIDOS, INCLUSIVE PORTÃO, FECHADURA E CADEADO. | INHI - INSTALAÇÕES HIDROS SANITÁRIAS | UN | 1,0 | 11.254,98 | 11.254,98 | 0.04969% | 93.75% | B
95472 | SINAPI | VASO SANITARIO SIFONADO CONVENCIONAL PARA PCD SEM FURO FRONTAL COM LOUÇA BRANCA SEM ASSENTO, INCLUSO CONJUNTO DE LIGAÇÃO PARA BACIA SANITÁRIA AJUSTÁVEL - FORNECIMENTO E INSTALAÇÃO. AF_01/2020 | INHI - INSTALAÇÕES HIDROS SANITÁRIAS | UN | 12,0 | 934,38 | 11.212,56 | 0.0495% | 93.79% | B
EE-INSTE-C172 | Próprio | DISJUNTOR TRIPOLAR TIPO DIN, CORRENTE NOMINAL DE 630A - FORNECIMENTO E INSTALAÇÃO. | INEL - INSTALAÇÃO ELÉTRICA/ELETRIFICAÇÃO E ILUMINAÇÃO EXTERNA | UN | 2,0 | 5.570,93 | 11.141,86 | 0.04919% | 93.84% | B
EE-INSTE-C890 | Próprio | BORDA DE PISCINA EM MÁRMORE BRANCO POLIDO LARGURA 30CM, ESP = 3CM, ASSENTADO COM ARGAMASSA COLANTE AC III-E, EXCLUSIVE BORDA SLIM | PARE - PAREDES/PAINEIS | m² | 26,75 | 414,90 | 11.098,57 | 0.049% | 93.89% | B
EE-COB-C406 | Próprio | PERFIL H - JUNTA DE TELHA POLICARBONATO 6 MMX6M. FORNECIMENTO E INSTALAÇÃO | COBE - COBERTURA | M | 183,27 | 59,92 | 10.981,53 | 0.04848% | 93.94% | B
87879 | SINAPI | CHAPISCO APLICADO EM ALVENARIAS E ESTRUTURAS DE CONCRETO INTERNAS, COM COLHER DE PEDREIRO. ARGAMASSA TRAÇO 1:3 COM PREPARO EM BETONEIRA 400L. AF_10/2022 | REVE - REVESTIMENTO E TRATAMENTO DE SUPERFÍCIES | m² | 1.930,53 | 5,67 | 10.946,10 | 0.04833% | 93.99% | B
EE-CO-C014 | Próprio | EXECUÇÃO DE CENTRAL DE ARMADURA EM CANTEIRO DE OBRA, NÃO INCLUSO MOBILIÁRIO E EQUIPAMENTOS | CANT - CANTEIRO DE OBRAS | M² | 32,0 | 341,12 | 10.915,84 | 0.04819% | 94.04% | B
97087 | SINAPI | CAMADA SEPARADORA PARA EXECUÇÃO DE RADIER, PISO DE CONCRETO OU LAJE SOBRE SOLO, EM LONA PLÁSTICA. AF_09/2021 | FUES - FUNDAÇÕES E ESTRUTURAS | m² | 3.475,73 | 3,12 | 10.844,27 | 0.04788% | 94.09% | B
EE-INSTE-C1001 | Próprio | QGBT - 800A - QUADRO GERAL DE BAIXA TENSÃO, DIMENSÕES LIVRES INTERNAS MÍNIMAS DE: ALTURA 1200MM, LARGURA 800MM, E PROFUNDIDADE 250MM, COMPLETO, CONTENDO: BARRAMENTOS TRIFÁSICOS PRINCIPAL EM BARRA CHATA DE COBRE 2 X 5/16 885A, BARRAMENTO SECUNDÁRIO, ACRÍLICO E TERMO RETRÁTIL PARA PROTEÇÃO DOS BARRAMENTOS, ISOLADORES EM EPÓXI PARA A FIXAÇÃO DOS BARRAMENTOS E DEMAIS ACESSÓRIOS ( ETIQUETAS DE IDENTIFICAÇÃO CIRCUITOS, DIAGRAMA UNIFILAR). FORNECIMENTO E INSTALAÇÃO. (NÃO INCLUI DISJUNTORES) | ASTU - ASSENTAMENTO DE TUBOS E PECAS | UND | 1,0 | 10.698,33 | 10.698,33 | 0.04723% | 94.13% | B
EE-INSTE-C75 | Próprio | CAIXA ENTERRADA ELÉTRICA RETANGULAR, EM ALVENARIA COM TIJOLOS CERÂMICOS MACIÇOS, FUNDO COM BRITA, DIMENSÕES INTERNAS: 0,3X0,3X0,5 M. | INEL - INSTALAÇÃO ELÉTRICA/ELETRIFICAÇÃO E ILUMINAÇÃO EXTERNA | UN | 37,0 | 284,22 | 10.516,14 | 0.04643% | 94.18% | B
98302 | SINAPI | PATCH PANEL 24 PORTAS, CATEGORIA 6 - FORNECIMENTO E INSTALAÇÃO. AF_11/2019 | INES - INSTALAÇÕES ESPECIAIS | UN | 7,0 | 1.490,75 | 10.435,25 | 0.04607% | 94.23% | B
91937 | SINAPI | CAIXA OCTOGONAL 3" X 3", PVC, INSTALADA EM LAJE - FORNECIMENTO E INSTALAÇÃO. AF_03/2023 | INEL - INSTALAÇÃO ELÉTRICA/ELETRIFICAÇÃO E ILUMINAÇÃO EXTERNA | UN | 518,0 | 20,08 | 10.401,44 | 0.04592% | 94.27% | B
EE-INSTE-C577 | Próprio | CABO DE COBRE FLEXÍVEL ISOLADO ATOX, 16 MM², ANTI-CHAMA 0,6/1,0 KV - FORNECIMENTO E INSTALAÇÃO. | INEL - INSTALAÇÃO ELÉTRICA/ELETRIFICAÇÃO E ILUMINAÇÃO EXTERNA | M | 380,0 | 27,08 | 10.290,40 | 0.04543% | 94.32% | B
EE-GAS-C04 | Próprio | ABRIGO PARA CENTRAL DE GLP PARA 02 CILINDROS COM CAPACIDADE DE P45, EM ALVENARIA DE BLOCOS CERÂMICOS, PORTÃO TELA DE ARAME GALVANIZADO, DIMENSÕES CONFORME PROJETO PADRÃO SEDUC | SEDI - SERVIÇOS DIVERSOS | UN | 1,0 | 10.272,32 | 10.272,32 | 0.04535% | 94.36% | B
EE-SC-C05 | Próprio | PLACA EM ACRILICO BORDAS ARREDONDADAS, COM LETRAS EM VINIL, DIM. 30X10CM, PARA AS PORTAS - FORNECIMENTO E COLOCACAO | SEDI - SERVIÇOS DIVERSOS | UN | 67,0 | 153,12 | 10.259,04 | 0.04529% | 94.41% | B
EE-PINT-C15 | Próprio | (COR CINZA MÉDIO) APLICAÇÃO MANUAL DE PINTURA COM TINTA LÁTEX ACRÍLICA EM PAREDES, DUAS DEMÃOS. | PINT - PINTURAS | m² | 475,37 | 20,97 | 9.968,50 | 0.04401% | 94.45% | B
96532 | SINAPI | FABRICAÇÃO, MONTAGEM E DESMONTAGEM DE FÔRMA PARA SAPATA, EM MADEIRA SERRADA, E=25 MM, 2 UTILIZAÇÕES. AF_01/2024 | FUES - FUNDAÇÕES E ESTRUTURAS | m² | 42,9 | 231,95 | 9.950,65 | 0.04393% | 94.5% | B
EE-CO-C013 | Próprio | EXECUÇÃO DE RESERVATÓRIO ELEVADO DE ÁGUA (1000 LITROS) EM CANTEIRO DE OBRA, APOIADO EM ESTRUTURA DE MADEIRA | CANT - CANTEIRO DE OBRAS | UN | 1,0 | 9.943,35 | 9.943,35 | 0.0439% | 94.54% | B
EE-SC-C16 | Próprio | EXECUÇÃO IN LOCO DE TOTEM EM CONCRETO ARMADO, INCLUSIVE FUNDAÇÃO. | SEEM - SERVIÇOS EMPREITADOS | UN | 1,0 | 9.909,62 | 9.909,62 | 0.04375% | 94.58% | B
EE-INSTE-C273 | Próprio | CAIXA DE PASSAGEM PARA APARELHO, TIPO SPLIT, DE AR CONDICIONADO, PVC, EM PAREDE - FORNECIMENTO E INSTALAÇÃO | INEL - INSTALAÇÃO ELÉTRICA/ELETRIFICAÇÃO E ILUMINAÇÃO EXTERNA | UN | 156,0 | 63,45 | 9.898,20 | 0.0437% | 94.63% | B
100868 | SINAPI | BARRA DE APOIO RETA, EM ACO INOX POLIDO, COMPRIMENTO 80 CM, FIXADA NA PAREDE - FORNECIMENTO E INSTALAÇÃO. AF_01/2020 | INHI - INSTALAÇÕES HIDROS SANITÁRIAS | UN | 22,0 | 449,36 | 9.885,92 | 0.04364% | 94.67% | B
98516 | SINAPI | PLANTIO DE PALMEIRA COM ALTURA DE MUDA MENOR OU IGUAL A 2,00 M . AF_07/2024 | URBA - URBANIZAÇÃO | UN | 19,0 | 508,67 | 9.664,73 | 0.04267% | 94.71% | B
EE-INSTH-C623 | Próprio | BANCADA DE AÇO INOXIDAVEL 2,00X0,60 M, COM DUAS CUBAS DE EMBUTIR DE AÇO INOXIDÁVEL MÉDIA 40X50X21 CM, VÁLVULA AMERICANA EM METAL CROMADO, SIFÃO TIPO GARRAFA EM METAL, TORNEIRA CROMADA TUBO MÓVEL COM AREJADOR, DE PAREDE - FORNECIMENTO E INSTALAÇÃO | INHI - INSTALAÇÕES HIDROS SANITÁRIAS | UN | 2,0 | 4.791,67 | 9.583,34 | 0.04231% | 94.76% | B
EE-ESQ-C074 | Próprio | JANELA DE ALUMÍNIO TIPO GUILHOTINA (1,50X2,00)M, C/ PASSA PRATO EM GRANITO COMP. 2,00MXLARG. 30CM, INCLUSIVE ACESSÓRIOS DE FIXAÇÃO CONFORME DETALHE SEDUC - FORNECIMENTO E INSTALAÇÃO | ESQV - ESQUADRIAS/FERRAGENS/VIDROS | UN | 2,0 | 4.768,85 | 9.537,70 | 0.04211% | 94.8% | B
EE-REVST-C03 | Próprio | FECHAMENTO LATERAL EM ACM SOBRE ESTRUTURA METÁLICA JA EXISTENTE CONFORME PROJETO, COM O USO PARAFUSO AUTOBROCANTE | PARE - PAREDES/PAINEIS | m² | 41,63 | 225,66 | 9.394,22 | 0.04147% | 94.84% | B
EE-INOX-C01 | Próprio | BANCADA SECA DE COZINHA AÇO INOX (SEM CUBA), LARGURA 60CM, COM FRONTÃO DE 10CM E SAIA 5CM, EXCLUSIVE PÉS DE APOIO. FORNECIMENTO E INSTALAÇÃO | SEDI - SERVIÇOS DIVERSOS | M | 4,98 | 1.866,40 | 9.294,67 | 0.04103% | 94.88% | B
EE-INSTPSCIP-C79 | Próprio | BOMBA TRIFASICA 6 CV - 220/380V, INCLUSIVE CHAVE DE PARTIDA - FORNECIMENTO E INSTALAÇÃO | INES - INSTALAÇÕES ESPECIAIS | UN | 1,0 | 9.157,06 | 9.157,06 | 0.04043% | 94.92% | B
104626 | SINAPI | EXECUÇÃO DE PASSEIO (CALÇADA) OU PISO DE CONCRETO COM CONCRETO MOLDADO IN LOCO, USINADO C25, ACABAMENTO CONVENCIONAL, NÃO ARMADO. AF_03/2023 | PISO - PISOS | m³ | 7,32 | 1.244,48 | 9.109,59 | 0.04022% | 94.96% | B
96545 | SINAPI | ARMAÇÃO DE BLOCO UTILIZANDO AÇO CA-50 DE 8 MM - MONTAGEM. AF_01/2024 | FUES - FUNDAÇÕES E ESTRUTURAS | KG | 410,13 | 21,60 | 8.858,80 | 0.03911% | 95% | B
96521 | SINAPI | ESCAVAÇÃO MECANIZADA PARA BLOCO DE COROAMENTO OU SAPATA COM RETROESCAVADEIRA (INCLUINDO ESCAVAÇÃO PARA COLOCAÇÃO DE FÔRMAS). AF_01/2024 | MOVT - MOVIMENTO DE TERRA | m³ | 176,11 | 50,06 | 8.816,06 | 0.03892% | 95.04% | C
EE-INSTH-C41 | Próprio | BANCADA DE AÇO INOXIDAVEL 2,80X0,80 M, COM DUAS CUBAS DE EMBUTIR DE AÇO INOXIDÁVEL MÉDIA 80X60X50 CM, VÁLVULA AMERICANA EM METAL CROMADO, SIFÃO TIPO GARRAFA EM METAL - FORNECIMENTO E INSTALAÇÃO | INHI - INSTALAÇÕES HIDROS SANITÁRIAS | UN | 1,0 | 8.769,67 | 8.769,67 | 0.03872% | 95.08% | C
EE-INSTE-C576 | Próprio | CABO DE COBRE FLEXÍVEL ISOLADO ATOX, 10 MM², ANTI-CHAMA 0,6/1,0 KV - FORNECIMENTO E INSTALAÇÃO. | INEL - INSTALAÇÃO ELÉTRICA/ELETRIFICAÇÃO E ILUMINAÇÃO EXTERNA | M | 470,0 | 18,47 | 8.680,90 | 0.03832% | 95.12% | C
EE-INSTH-C342 | Próprio | COADEIRA (SKIMMER) BOCA LARGA EM ABS | INHI - INSTALAÇÕES HIDROS SANITÁRIAS | UNID | 12,0 | 710,31 | 8.523,72 | 0.03763% | 95.15% | C
EE-COB-C08 | Próprio | CUMEEIRA PARA TELHA TRAPEZOIDAL TERMOACÚSTICA DE AÇO PRÉ-PINTADA ELETROSTATICAMENTE EM UMA FACE, E=0,43 MM, GALVALUME, CHAPA/CHAPA, INCLUSO ACESSÓRIOS DE FIXAÇÃO E IÇAMENTO. | COBE - COBERTURA | M | 129,15 | 65,90 | 8.510,98 | 0.03757% | 95.19% | C
92884 | SINAPI | ARMAÇÃO UTILIZANDO AÇO CA-25 DE 10,0 MM - MONTAGEM. AF_06/2022 | FUES - FUNDAÇÕES E ESTRUTURAS | KG | 492,81 | 17,06 | 8.407,33 | 0.03712% | 95.23% | C
89356 | SINAPI | TUBO, PVC, SOLDÁVEL, DE 25MM, INSTALADO EM RAMAL OU SUB-RAMAL DE ÁGUA - FORNECIMENTO E INSTALAÇÃO. AF_06/2022 | INHI - INSTALAÇÕES HIDROS SANITÁRIAS | M | 297,14 | 28,27 | 8.400,14 | 0.03709% | 95.27% | C
92411 | SINAPI | MONTAGEM E DESMONTAGEM DE FÔRMA DE PILARES RETANGULARES E ESTRUTURAS SIMILARES, PÉ-DIREITO SIMPLES, EM MADEIRA SERRADA, 2 UTILIZAÇÕES. AF_09/2020 | FUES - FUNDAÇÕES E ESTRUTURAS | m² | 38,52 | 213,61 | 8.228,25 | 0.03633% | 95.3% | C
EE-INSTE-C179 | Próprio | CABO PP TETRAPOLAR , 1,5 MM², ANTI-CHAMA 0,6/1,0 KV - FORNECIMENTO E INSTALAÇÃO. | INEL - INSTALAÇÃO ELÉTRICA/ELETRIFICAÇÃO E ILUMINAÇÃO EXTERNA | M | 546,0 | 14,85 | 8.108,10 | 0.0358% | 95.34% | C
98577 | SINAPI | TRATAMENTO DE JUNTA SERRADA, COM TARUGO DE POLIETILENO E SELANTE À BASE DE SILICONE. AF_09/2023 | FUES - FUNDAÇÕES E ESTRUTURAS | M | 140,77 | 57,25 | 8.059,08 | 0.03558% | 95.37% | C
100974 | SINAPI | CARGA, MANOBRA E DESCARGA DE SOLOS E MATERIAIS GRANULARES EM CAMINHÃO BASCULANTE 10 M³ - CARGA COM PÁ CARREGADEIRA (CAÇAMBA DE 1,7 A 2,8 M³ / 128 HP) E DESCARGA LIVRE (UNIDADE: M3). AF_07/2020 | TRAN - TRANSPORTES, CARGAS E DESCARGAS | m³ | 719,17 | 11,12 | 7.997,17 | 0.03531% | 95.41% | C
94687 | SINAPI | CURVA 90 GRAUS, PVC, SOLDÁVEL, DN 110 MM, INSTALADO EM RESERVAÇÃO PREDIAL DE ÁGUA - FORNECIMENTO E INSTALAÇÃO. AF_04/2024 | INHI - INSTALAÇÕES HIDROS SANITÁRIAS | UN | 30,0 | 262,81 | 7.884,30 | 0.03481% | 95.44% | C
96537 | SINAPI | FABRICAÇÃO, MONTAGEM E DESMONTAGEM DE FÔRMA PARA BLOCO DE COROAMENTO, EM CHAPA DE MADEIRA COMPENSADA RESINADA, E=17 MM, 2 UTILIZAÇÕES. AF_01/2024 | FUES - FUNDAÇÕES E ESTRUTURAS | m² | 30,6 | 256,23 | 7.840,63 | 0.03462% | 95.48% | C
EE-INSTE-C185 | Próprio | LUMINÁRIA LED SOBREPOR, HIGHBAY 200W - FORNECIMENTO E INSTALAÇÃO | INEL - INSTALAÇÃO ELÉTRICA/ELETRIFICAÇÃO E ILUMINAÇÃO EXTERNA | un | 15,0 | 522,35 | 7.835,25 | 0.03459% | 95.51% | C
EE-LOGETEL-C97 | Próprio | INSTALAÇÃO DE MODULO DE TOMADA USB - FORNECIMENTO E INSTALAÇÃO | INEL - INSTALAÇÃO ELÉTRICA/ELETRIFICAÇÃO E ILUMINAÇÃO EXTERNA | UN | 56,0 | 138,26 | 7.742,56 | 0.03418% | 95.55% | C
EE-SC-C112 | Próprio | LETREIRO - LETRA EM ACM NA COR BRANCA (POR UNIDADE - REVER QUANTIDADE CONFORME NOME ESCOLA), RETROILUMINADA COM LED - H= 25 CM, INCLUSO ACESSÓRIOS DE FIXAÇÃO EM DIVERSAS SUPERFICIES - FORNECIMENTO E INSTALAÇÃO | SEDI - SERVIÇOS DIVERSOS | UND | 33,0 | 231,77 | 7.648,41 | 0.03377% | 95.58% | C
EE-INSTPSCIP-C17 | Próprio | CONJUNTO DE MANGUEIRA PARA COMBATE A INCENDIO EM FIBRA DE POLIESTER PURA, COM 1.1/2", REVESTIDA INTERNAMENTE, COM 1 LANCE DE 30M CADA - TIPO 2 - FORNECIMENTO E INSTALAÇÃO | INHI - INSTALAÇÕES HIDROS SANITÁRIAS | UN | 6,0 | 1.273,11 | 7.638,66 | 0.03372% | 95.61% | C
EE-INSTE-C626 | Próprio | CABO DE COBRE FLEXÍVEL ISOLADO ATOX, 35 MM², ANTI-CHAMA 0,6/1,0 KV - FORNECIMENTO E INSTALAÇÃO. | INEL - INSTALAÇÃO ELÉTRICA/ELETRIFICAÇÃO E ILUMINAÇÃO EXTERNA | M | 145,0 | 52,67 | 7.637,15 | 0.03372% | 95.65% | C
89712 | SINAPI | TUBO PVC, SERIE NORMAL, ESGOTO PREDIAL, DN 50 MM, FORNECIDO E INSTALADO EM RAMAL DE DESCARGA OU RAMAL DE ESGOTO SANITÁRIO. AF_08/2022 | INHI - INSTALAÇÕES HIDROS SANITÁRIAS | M | 223,64 | 34,11 | 7.628,36 | 0.03368% | 95.68% | C
92690 | SINAPI | TUBO DE AÇO PRETO SEM COSTURA, CLASSE MÉDIA, CONEXÃO SOLDADA, DN 20 (3/4"), INSTALADO EM RAMAIS E SUB-RAMAIS DE GÁS - FORNECIMENTO E INSTALAÇÃO. AF_10/2020 | INHI - INSTALAÇÕES HIDROS SANITÁRIAS | M | 90,56 | 82,77 | 7.495,65 | 0.03309% | 95.71% | C
98525 | SINAPI | LIMPEZA MECANIZADA DE CAMADA VEGETAL, VEGETAÇÃO E PEQUENAS ÁRVORES (DIÂMETRO DE TRONCO MENOR QUE 0,20 M), COM TRATOR DE ESTEIRAS. AF_03/2024 | URBA - URBANIZAÇÃO | m² | 9.548,04 | 0,78 | 7.447,47 | 0.03288% | 95.75% | C
EE-ESQ-C353 | Próprio | PORTÃO DE ABRIR EM GRADIL NYLONFOR COM PINTURA ELETROSTÁTICA, TRAMA 05X200 MM, MONTANTES METÁLICOS 75X40 MM, INCLUSIVE FERRAGENS, CADEADO E ACESSÓRIOS DE FIXAÇÃO E ACABAMENTO - FORNECIMENTO E INSTALAÇÃO | ESQV - ESQUADRIAS/FERRAGENS/VIDROS | m² | 10,0 | 742,13 | 7.421,30 | 0.03276% | 95.78% | C
98564 | SINAPI | PROTEÇÃO MECÂNICA DE SUPERFÍCIE VERTICAL COM ARGAMASSA DE CIMENTO E AREIA, TRAÇO 1:3, E=2CM. AF_09/2023 | IMPE - IMPERMEABILIZAÇÕES E PROTEÇÕES DIVERSAS | m² | 112,5 | 65,53 | 7.372,12 | 0.03255% | 95.81% | C
EE-SUPEREST-C46 | Próprio | ESTRUTURA METÁLICA COMPLETA PARA O PÓRTICO, EM CONFORMIDADE COM O PROJETO, COM UTILIZAÇÃO DE PERFIS EM AÇO ASTM A36 - FORNECIMENTO, MONTAGEM E INSTALAÇÃO. (REV07) | COBE - COBERTURA | KG | 333,3 | 22,05 | 7.349,26 | 0.03245% | 95.85% | C
102115 | SINAPI | BOMBA CENTRÍFUGA, TRIFÁSICA, 1,5 CV OU 1,48 HP, HM 10 A 70 M, Q 1,8 A 5,3 M3/H - FORNECIMENTO E INSTALAÇÃO. AF_12/2020 | INHI - INSTALAÇÕES HIDROS SANITÁRIAS | UN | 2,0 | 3.658,20 | 7.316,40 | 0.0323% | 95.88% | C
103689 | SINAPI | FORNECIMENTO E INSTALAÇÃO DE PLACA DE OBRA COM CHAPA GALVANIZADA E ESTRUTURA DE MADEIRA. AF_03/2022_PS | PAVI - PAVIMENTAÇÃO | m² | 12,5 | 579,52 | 7.244,00 | 0.03198% | 95.91% | C
EE-SC-C172 | Próprio | BANCO 04 - BANCO EM CONCRETO ARMADO E ALVENARIA ESTRUTURAL, RIPA APARELHADA ENVERNIZADA COM FIXAÇÕES POR ADESIVO MONOCOMPONENTE, COM 02 ASSENTOS DE 3,90x0,60M - MESA CENTRAL DE 2,50x0,60M E 02 CANTEIROS LATERAIS DE 1,40x1,40M | URBA - URBANIZAÇÃO | UN | 1,0 | 7.187,83 | 7.187,83 | 0.03173% | 95.94% | C
EE-ESQ-C196 | Próprio | PORTAO EM TELA ARAME GALVANIZADO N.12 MALHA 2" E MOLDURA EM TUBOS DE ACO COM DUAS FOLHAS DE ABRIR, INCLUSO FERRAGENS | ESQV - ESQUADRIAS/FERRAGENS/VIDROS | m² | 6,4 | 1.114,01 | 7.129,66 | 0.03148% | 95.97% | C
EE-INSTH-C394 | Próprio | TORNEIRA METALICA CROMADA DE MESA, PARA LAVATORIO, TEMPORIZADA PRESSAO FECHAMENTO AUTOMATICO, BICA BAIXA - FORNECIMENTO E INSTALAÇÃO | INHI - INSTALAÇÕES HIDROS SANITÁRIAS | UN | 32,0 | 219,55 | 7.025,60 | 0.03102% | 96% | C
97083 | SINAPI | COMPACTAÇÃO MECÂNICA DE SOLO PARA EXECUÇÃO DE RADIER, PISO DE CONCRETO OU LAJE SOBRE SOLO, COM COMPACTADOR DE SOLOS A PERCUSSÃO. AF_09/2021 | FUES - FUNDAÇÕES E ESTRUTURAS | m² | 1.722,74 | 4,06 | 6.994,32 | 0.03088% | 96.03% | C
EE-INSTE-C153 | Próprio | QUADRO DE DISTRIBUIÇÃO DE ENERGIA EM CHAPA DE AÇO GALVANIZADO, DE EMBUTIR, COM BARRAMENTO TRIFÁSICO, PARA 30 DISJUNTORES DIN 100A - FORNECIMENTO E INSTALAÇÃO. | INEL - INSTALAÇÃO ELÉTRICA/ELETRIFICAÇÃO E ILUMINAÇÃO EXTERNA | UN | 7,0 | 983,80 | 6.886,60 | 0.0304% | 96.06% | C
EE-INSTE-C198 | Próprio | TALA PLANA PERFURADA 100MM PARA ELETROCALHA - FORNECIMENTO E INSTALAÇÃO | INEL - INSTALAÇÃO ELÉTRICA/ELETRIFICAÇÃO E ILUMINAÇÃO EXTERNA | un | 586,0 | 11,75 | 6.885,50 | 0.0304% | 96.1% | C
EE-PINT-C27 | Próprio | (AZUL PANTONE 2758C) PINTURA DE PISO COM TINTA EPÓXI, APLICAÇÃO MANUAL, 2 DEMÃOS, INCLUSO PRIMER EPÓXI. | PINT - PINTURAS | m² | 125,45 | 53,98 | 6.771,79 | 0.0299% | 96.13% | C
EE-REVST-C08 | Próprio | PEITORIL LINEAR EM GRANITO OU MÁRMORE, L = 17CM, COMPRIMENTO DE ATÉ 2M, ASSENTADO COM ARGAMASSA 1:6 COM ADITIVO. | REVE - REVESTIMENTO E TRATAMENTO DE SUPERFÍCIES | M | 34,4 | 194,38 | 6.686,67 | 0.02952% | 96.15% | C
EE-SC-C17 | Próprio | BARRA DE APOIO RETA, EM ACO INOX POLIDO, COMPRIMENTO 40 CM, FIXADA NA PAREDE - FORNECIMENTO E INSTALAÇÃO. | SEDI - SERVIÇOS DIVERSOS | UN | 20,0 | 333,76 | 6.675,20 | 0.02947% | 96.18% | C
EE-INSTE-C629 | Próprio | CABO DE COBRE FLEXÍVEL ISOLADO ATOX, 95 MM², ANTI-CHAMA 0,6/1,0 KV - FORNECIMENTO E INSTALAÇÃO. | INEL - INSTALAÇÃO ELÉTRICA/ELETRIFICAÇÃO E ILUMINAÇÃO EXTERNA | M | 48,0 | 138,32 | 6.639,36 | 0.02931% | 96.21% | C
EE-REVST-C16 | Próprio | SOLEIRA EM GRANITO, LARGURA 10 CM, ESPESSURA 2,0 CM | PISO - PISOS | M | 53,7 | 123,58 | 6.636,24 | 0.0293% | 96.24% | C
91939 | SINAPI | CAIXA RETANGULAR 4" X 2" ALTA (2,00 M DO PISO), PVC, INSTALADA EM PAREDE - FORNECIMENTO E INSTALAÇÃO. AF_03/2023 | INEL - INSTALAÇÃO ELÉTRICA/ELETRIFICAÇÃO E ILUMINAÇÃO EXTERNA | UN | 171,0 | 38,80 | 6.634,80 | 0.02929% | 96.27% | C
EE-ESQ-C455 | Próprio | PORTA METÁLICA DE ABRIR CHAPA CORRUGADA Nº18, DIMENSÕES 100X210CM, INCLUSIVE REQUADRO EM METALON, BATENTES, DOBRADIÇAS DE FERRO, ALISAR METÁLICO, PUXADOR HORIZONTAL DN 1" EM AÇO INOX, FECHADURA, REVESTIMENTO INFERIOR EM CHAPA Nº18 LISA REFORAÇADA SOLDADA EM REQUADRO DE METALON - COMPLETA - CONFORME DETALHE DE ESQUADRIAS PADRÃO SEDUC. - FORNECIMENTO E INSTALAÇÃO. | ESQV - ESQUADRIAS/FERRAGENS/VIDROS | UN | 3,0 | 2.163,58 | 6.490,74 | 0.02866% | 96.3% | C
EE-SPDA-C22 | Próprio | HASTE DE ATERRAMENTO 5/8 PARA SPDA, INCLUSIVE CONECTOR COM GRAMPO - FORNECIMENTO E INSTALAÇÃO. | INHI - INSTALAÇÕES HIDROS SANITÁRIAS | UN | 85,0 | 75,65 | 6.430,25 | 0.02839% | 96.33% | C
EE-COB-C35 | Próprio | (TABEIRA) - FECHAMENTO EM CHAPA DE AÇO, E = 1,25 MM (10,00 KG/M2), FORNECIMENTO E INSTALAÇÃO | COBE - COBERTURA | M² | 30,15 | 212,56 | 6.408,68 | 0.02829% | 96.36% | C
EE-INSTPSCIP-C116 | Próprio | ESCADA P/ PISCINA EM AÇO INOX COM 4 DEGRAUS | SEDI - SERVIÇOS DIVERSOS | UN | 4,0 | 1.601,25 | 6.405,00 | 0.02828% | 96.39% | C
89357 | SINAPI | TUBO, PVC, SOLDÁVEL, DE 32MM, INSTALADO EM RAMAL OU SUB-RAMAL DE ÁGUA - FORNECIMENTO E INSTALAÇÃO. AF_06/2022 | INHI - INSTALAÇÕES HIDROS SANITÁRIAS | M | 165,3 | 38,66 | 6.390,49 | 0.02821% | 96.41% | C
104919 | SINAPI | ARMAÇÃO DE SAPATA ISOLADA, VIGA BALDRAME E SAPATA CORRIDA UTILIZANDO AÇO CA-50 DE 10 MM - MONTAGEM. AF_01/2024 | FUES - FUNDAÇÕES E ESTRUTURAS | KG | 364,41 | 17,50 | 6.377,17 | 0.02815% | 96.44% | C
87794 | SINAPI | EMBOÇO OU MASSA ÚNICA EM ARGAMASSA TRAÇO 1:2:8, PREPARO MANUAL, APLICADA MANUALMENTE EM PANOS CEGOS DE FACHADA (SEM PRESENÇA DE VÃOS), ESPESSURA DE 25 MM. AF_09/2022 | REVE - REVESTIMENTO E TRATAMENTO DE SUPERFÍCIES | m² | 114,0 | 55,65 | 6.344,10 | 0.02801% | 96.47% | C
EE-SC-C15 | Próprio | PLACA DE INAUGURACAO ACO ESCOVADO, COM GRAVAÇÃO EM BAIXO RELEVO- FORNECIMENTO E INSTALAÇÃO | SEDI - SERVIÇOS DIVERSOS | m² | 1,0 | 6.289,23 | 6.289,23 | 0.02777% | 96.5% | C
EE-INSTE-C490 | Próprio | SUPORTE VERTICAL 38X38MM PARA ELETROCALHA - FORNECIMENTO E INSTALAÇÃO | INEL - INSTALAÇÃO ELÉTRICA/ELETRIFICAÇÃO E ILUMINAÇÃO EXTERNA | UN | 280,0 | 22,31 | 6.246,80 | 0.02758% | 96.53% | C
93382 | SINAPI | REATERRO MANUAL DE VALAS, COM COMPACTADOR DE SOLOS DE PERCUSSÃO. AF_08/2023 | MOVT - MOVIMENTO DE TERRA | m³ | 201,95 | 30,82 | 6.224,09 | 0.02748% | 96.55% | C
EE-INSTE-C104 | Próprio | DISPOSITIVO DE PROTEÇÃO CONTRA SURTO DE TENSÃO DPS 45KA - 275V. FORNECIMENTO E INSTALAÇÃO. | INEL - INSTALAÇÃO ELÉTRICA/ELETRIFICAÇÃO E ILUMINAÇÃO EXTERNA | UN | 40,0 | 154,38 | 6.175,20 | 0.02726% | 96.58% | C
94229 | SINAPI | CALHA EM CHAPA DE AÇO GALVANIZADO NÚMERO 24, DESENVOLVIMENTO DE 100 CM, INCLUSO TRANSPORTE VERTICAL. AF_07/2019 | COBE - COBERTURA | M | 26,59 | 231,15 | 6.146,27 | 0.02713% | 96.61% | C
96616 | SINAPI | LASTRO DE CONCRETO MAGRO, APLICADO EM BLOCOS DE COROAMENTO OU SAPATAS. AF_01/2024 | FUES - FUNDAÇÕES E ESTRUTURAS | m³ | 5,55 | 1.106,87 | 6.143,12 | 0.02712% | 96.63% | C
EE-SC-C04 | Próprio | PLACA TÁTIL EM ACRILICO BORDAS ARREDONDADAS, COM LETRAS EM ALTO RELEVO, DIM. 30X10CM, PARA AS PAREDES E PORTAS - FORNECIMENTO E COLOCACAO | SEDI - SERVIÇOS DIVERSOS | UN | 64,0 | 95,95 | 6.140,80 | 0.02711% | 96.66% | C
103187 | SINAPI | INSTALAÇÃO DE SIMULADOR DE CAMINHADA TRIPLO, EM TUBO DE AÇO CARBONO - EQUIPAMENTO DE GINÁSTICA PARA ACADEMIA AO AR LIVRE / ACADEMIA DA TERCEIRA IDADE - ATI, INSTALADO SOBRE PISO DE CONCRETO EXISTENTE. AF_10/2021 | URBA - URBANIZAÇÃO | UN | 1,0 | 6.092,48 | 6.092,48 | 0.0269% | 96.69% | C
EE-SC-C131 | Próprio | ALAMBRADO EM TUBOS DE ACO GALVANIZADO, COM COSTURA, DIN 2440, DIAMETRO 2", ALTURA 2M, FIXADOS A CADA 2M EM BLOCOS DE CONCRETO, COM TELA DE ARAME GALVANIZADO REVESTIDO COM PVC, FIO 12 BWG E MALHA 5,0x5,0CM | ESQV - ESQUADRIAS/FERRAGENS/VIDROS | M² | 19,18 | 316,66 | 6.073,53 | 0.02681% | 96.72% | C
EE-PINT-C03 | Próprio | (COR AZUL PANTONE 2758 C) - APLICAÇÃO MANUAL DE PINTURA COM TINTA LÁTEX ACRÍLICA EM PAREDES, DUAS DEMÃOS. | PINT - PINTURAS | m² | 330,77 | 18,30 | 6.053,09 | 0.02672% | 96.74% | C
97892 | SINAPI | CAIXA ENTERRADA ELÉTRICA RETANGULAR, EM ALVENARIA COM BLOCOS DE CONCRETO, FUNDO COM BRITA, DIMENSÕES INTERNAS: 0,6X0,6X0,6 M. AF_12/2020 | INEL - INSTALAÇÃO ELÉTRICA/ELETRIFICAÇÃO E ILUMINAÇÃO EXTERNA | UN | 12,0 | 499,62 | 5.995,44 | 0.02647% | 96.77% | C
5681 | SINAPI | RETROESCAVADEIRA SOBRE RODAS COM CARREGADEIRA, TRAÇÃO 4X2, POTÊNCIA LÍQ. 79 HP, CAÇAMBA CARREG. CAP. MÍN. 1 M3, CAÇAMBA RETRO CAP. 0,20 M3, PESO OPERACIONAL MÍN. 6.570 KG, PROFUNDIDADE ESCAVAÇÃO MÁX. 4,37 M - CHI DIURNO. AF_06/2014 | CHOR - CUSTOS HORÁRIOS DE MÁQUINAS E EQUIPAMENTOS | CHI | 88,0 | 67,98 | 5.982,24 | 0.02641% | 96.79% | C
93661 | SINAPI | DISJUNTOR BIPOLAR TIPO DIN, CORRENTE NOMINAL DE 16A - FORNECIMENTO E INSTALAÇÃO. AF_10/2020 | INEL - INSTALAÇÃO ELÉTRICA/ELETRIFICAÇÃO E ILUMINAÇÃO EXTERNA | UN | 78,0 | 76,55 | 5.970,90 | 0.02636% | 96.82% | C
100875 | SINAPI | BANCO ARTICULADO, EM ACO INOX, PARA PCD, FIXADO NA PAREDE - FORNECIMENTO E INSTALAÇÃO. AF_01/2020 | INHI - INSTALAÇÕES HIDROS SANITÁRIAS | UN | 4,0 | 1.444,11 | 5.776,44 | 0.0255% | 96.85% | C
103769 | SINAPI | PAR DE TABELAS DE BASQUETE DE COMPENSADO NAVAL, COM AROS E REDES - FORNECIMENTO E INSTALAÇÃO. AF_03/2022 | URBA - URBANIZAÇÃO | UN | 1,0 | 5.668,51 | 5.668,51 | 0.02503% | 96.87% | C
EE-SC-C38 | Próprio | MASTRO PARA TRÊS BANDEIRAS - PADRÃO SEDUC - FORNECIMENTO E INSTALAÇÃO. | SEDI - SERVIÇOS DIVERSOS | UN | 1,0 | 5.664,13 | 5.664,13 | 0.02501% | 96.9% | C
EE-INSTH-C91 | Próprio | DUCHA HIGIÊNICA 25MMx 3/4" - FORNECIMENTO E INSTALAÇÃO | INHI - INSTALAÇÕES HIDROS SANITÁRIAS | UN | 12,0 | 468,82 | 5.625,84 | 0.02484% | 96.92% | C
100982 | SINAPI | CARGA, MANOBRA E DESCARGA DE ENTULHO EM CAMINHÃO BASCULANTE 10 M³ - CARGA COM ESCAVADEIRA HIDRÁULICA (CAÇAMBA DE 0,80 M³ / 111 HP) E DESCARGA LIVRE (UNIDADE: M3). AF_07/2020 | TRAN - TRANSPORTES, CARGAS E DESCARGAS | m³ | 468,405 | 11,86 | 5.555,28 | 0.02453% | 96.95% | C
94794 | SINAPI | REGISTRO DE GAVETA BRUTO, LATÃO, ROSCÁVEL, 1 1/2", COM ACABAMENTO E CANOPLA CROMADOS - FORNECIMENTO E INSTALAÇÃO. AF_08/2021 | INHI - INSTALAÇÕES HIDROS SANITÁRIAS | UN | 29,0 | 190,83 | 5.534,07 | 0.02443% | 96.97% | C
EE-INSTPSCIP-C16 | Próprio | QUADRO COMANDO PARA BOMBA DE INCENDIO TRIFASICO DE 4CV - FORNECIMENTO E INSTALAÇÃO | INHI - INSTALAÇÕES HIDROS SANITÁRIAS | UN | 3,0 | 1.827,27 | 5.481,81 | 0.0242% | 96.99% | C
EE-SC-C107 | Próprio | PROJETO EXECUTIVO DE INFRAESTRUTURA DE CABEAMENTO ESTRUTURADO / CFTV / ALARME / SEGURANÇA / SONORIZAÇÃO (REFORMA) | SERT - SERVIÇOS TÉCNICOS | m² | 4.530,33 | 1,21 | 5.481,69 | 0.0242% | 97.02% | C
EE-SPDA-C24 | Próprio | TERMINAL AEREO EM ALUMÍNIO COM BASE DE FIXACAO H = 30CM. FORNECIMENTO E INSTALAÇÃO. | INEL - INSTALAÇÃO ELÉTRICA/ELETRIFICAÇÃO E ILUMINAÇÃO EXTERNA | UN | 102,0 | 53,60 | 5.467,20 | 0.02414% | 97.04% | C
EE-REVST-C04 | Próprio | FORNECIMENTO E INSTALAÇÃO DE TELA DE ARAME GALVANIZADA TIPO MALHA HEXAGONAL ANTI-POMBO | SEDI - SERVIÇOS DIVERSOS | m² | 98,25 | 54,47 | 5.351,67 | 0.02363% | 97.07% | C
89449 | SINAPI | TUBO, PVC, SOLDÁVEL, DE 50MM, INSTALADO EM PRUMADA DE ÁGUA - FORNECIMENTO E INSTALAÇÃO. AF_06/2022 | INHI - INSTALAÇÕES HIDROS SANITÁRIAS | M | 253,9 | 21,06 | 5.347,13 | 0.02361% | 97.09% | C
EE-INSTE-C203 | Próprio | FIXAÇÃO DE PARAFUSO GALVANIZADO, SEXTAVADO, COM ROSCA SOBERBA, 5/16"X2" E BUCHA DE NYLON S10 - FORNECIMENTO E INSTALAÇÃO | ASTU - ASSENTAMENTO DE TUBOS E PECAS | UN | 694,0 | 7,70 | 5.343,80 | 0.02359% | 97.11% | C
EE-PINT-C57 | Próprio | PINTURA DE PISO COM TINTA EPÓXI, APLICAÇÃO MANUAL, 2 DEMÃOS, INCLUSO PRIMER EPÓXI.( DEMARCAÇÃO EM PISO PARA SINALIZAÇÃO DE ACESSIBILIDADE/ INCÊNDIO/ ESTACIONAMENTO/PCD/IDOSO) | PINT - PINTURAS | m² | 52,31 | 102,05 | 5.338,23 | 0.02357% | 97.14% | C
91849 | SINAPI | ELETRODUTO FLEXÍVEL LISO, PEAD, DN 32 MM (1"), PARA CIRCUITOS TERMINAIS, INSTALADO EM LAJE - FORNECIMENTO E INSTALAÇÃO. AF_03/2023 | INEL - INSTALAÇÃO ELÉTRICA/ELETRIFICAÇÃO E ILUMINAÇÃO EXTERNA | M | 602,6 | 8,73 | 5.260,69 | 0.02323% | 97.16% | C
92771 | SINAPI | ARMAÇÃO DE LAJE DE ESTRUTURA CONVENCIONAL DE CONCRETO ARMADO UTILIZANDO AÇO CA-50 DE 10,0 MM - MONTAGEM. AF_06/2022 | FUES - FUNDAÇÕES E ESTRUTURAS | KG | 346,01 | 14,92 | 5.162,46 | 0.02279% | 97.18% | C
92479 | SINAPI | MONTAGEM E DESMONTAGEM DE FÔRMA DE VIGA, ESCORAMENTO COM GARFO DE MADEIRA, PÉ-DIREITO SIMPLES, EM CHAPA DE MADEIRA PLASTIFICADA, 18 UTILIZAÇÕES. AF_09/2020 | FUES - FUNDAÇÕES E ESTRUTURAS | m² | 53,91 | 95,52 | 5.149,48 | 0.02273% | 97.21% | C
EE-INSTH-C15 | Próprio | FRONTÃO OU TESTEIRA DE GRANITO CINZA POLIDO - H ATÉ 10CM , BORDA ARREDONDADA, E=2CM. | Edificações | M | 46,08 | 111,35 | 5.131,00 | 0.02265% | 97.23% | C
103190 | SINAPI | INSTALAÇÃO DE PRESSÃO DE PERNAS TRIPLO, EM TUBO DE AÇO CARBONO - EQUIPAMENTO DE GINÁSTICA PARA ACADEMIA AO AR LIVRE / ACADEMIA DA TERCEIRA IDADE - ATI, INSTALADO SOBRE SOLO. AF_10/2021 | URBA - URBANIZAÇÃO | UN | 1,0 | 5.117,80 | 5.117,80 | 0.02259% | 97.25% | C
87536 | SINAPI | EMBOÇO, EM ARGAMASSA TRAÇO 1:2:8, PREPARO MANUAL, APLICADO MANUALMENTE EM PAREDES INTERNAS DE AMBIENTES COM ÁREA MAIOR QUE 10M², E = 17,5MM, COM TALISCAS. AF_03/2024 | REVE - REVESTIMENTO E TRATAMENTO DE SUPERFÍCIES | m² | 112,5 | 45,23 | 5.088,37 | 0.02246% | 97.27% | C
EE-SPDA-C54 | Próprio | SOLDA EXOTÉRMICA CARTUCHO- FORNECIMENTO E INSTALAÇÃO | INEL - INSTALAÇÃO ELÉTRICA/ELETRIFICAÇÃO E ILUMINAÇÃO EXTERNA | UN | 85,0 | 57,83 | 4.915,55 | 0.0217% | 97.3% | C
EE-INSTE-C536 | Próprio | ELETRODUTO DE AÇO GALVANIZADO, CLASSE LEVE, DN 90 MM (3/4"), APARENTE, INSTALADO EM PAREDE - FORNECIMENTO E INSTALAÇÃO. | INEL - INSTALAÇÃO ELÉTRICA/ELETRIFICAÇÃO E ILUMINAÇÃO EXTERNA | M | 81,2 | 59,62 | 4.841,14 | 0.02137% | 97.32% | C
EE-INSTE-C165 | Próprio | QUADRO DE DISTRIBUIÇÃO DE ENERGIA EM CHAPA DE AÇO GALVANIZADO, DE EMBUTIR, COM BARRAMENTO TRIFÁSICO, PARA 50 DISJUNTORES DIN 225A - FORNECIMENTO E INSTALAÇÃO. | INEL - INSTALAÇÃO ELÉTRICA/ELETRIFICAÇÃO E ILUMINAÇÃO EXTERNA | UN | 3,0 | 1.612,66 | 4.837,98 | 0.02136% | 97.34% | C
EE-SC-C18 | Próprio | CANTONEIRA DE ALUMINIO 1"X1", PARA PROTECAO DE QUINA DE PAREDE - FORNECIMENTO E INSTALAÇÃO | ESQV - ESQUADRIAS/FERRAGENS/VIDROS | M | 81,2 | 58,88 | 4.781,05 | 0.02111% | 97.36% | C
EE-SC-C12 | Próprio | CONJUNTO DE TRAVES OFICIAL PARA FUTEBOL 3x2M EM AÇO GALVANIZADO 3" COM REQUADRO E REDES DE POLIETILENO FIO 4MM (CONJUNTO P/FUTSAL) - FORNECIMENTO E INSTALAÇÃO. | SEDI - SERVIÇOS DIVERSOS | CJ | 1,0 | 4.780,08 | 4.780,08 | 0.0211% | 97.38% | C
96121 | SINAPI | ACABAMENTOS PARA FORRO (RODA-FORRO EM PERFIL METÁLICO E PLÁSTICO). AF_08/2023 | REVE - REVESTIMENTO E TRATAMENTO DE SUPERFÍCIES | M | 332,44 | 14,23 | 4.730,62 | 0.02088% | 97.4% | C
102281 | SINAPI | ESCAVAÇÃO MECANIZADA DE VALA COM PROF. MAIOR QUE 1,5 M ATÉ 3,0 M (MÉDIA MONTANTE E JUSANTE/UMA COMPOSIÇÃO POR TRECHO),COM ESCAVADEIRA (1,2 M3),LARG. DE 1,5 M A 2,5 M, EM SOLO DE 1A CATEGORIA, LOCAIS COM BAIXO NÍVEL DE INTERFERÊNCIA. AF_09/2024 | MOVT - MOVIMENTO DE TERRA | m³ | 671,41 | 7,03 | 4.720,01 | 0.02084% | 97.42% | C
92456 | SINAPI | MONTAGEM E DESMONTAGEM DE FÔRMA DE VIGA, ESCORAMENTO METÁLICO, PÉ-DIREITO SIMPLES, EM CHAPA DE MADEIRA RESINADA, 4 UTILIZAÇÕES. AF_09/2020 | FUES - FUNDAÇÕES E ESTRUTURAS | m² | 21,41 | 218,67 | 4.681,72 | 0.02067% | 97.44% | C
93358 | SINAPI | ESCAVAÇÃO MANUAL DE VALA. AF_09/2024 | MOVT - MOVIMENTO DE TERRA | m³ | 44,46 | 104,67 | 4.653,62 | 0.02054% | 97.46% | C
EE-ESQ-C216 | Próprio | JANELA DE ENROLAR ARTICULADA RAIADA LARGA, EM ACO GALVANIZADO NATURAL, CHAPA #24 COM VIDRO TEMPERADO 10MM E TAMPO EM GRANITO - FORNECIMENTO E INSTALAÇÃO. | ESQV - ESQUADRIAS/FERRAGENS/VIDROS | m² | 2,4 | 1.878,86 | 4.509,26 | 0.01991% | 97.48% | C
92759 | SINAPI | ARMAÇÃO DE PILAR OU VIGA DE ESTRUTURA CONVENCIONAL DE CONCRETO ARMADO UTILIZANDO AÇO CA-60 DE 5,0 MM - MONTAGEM. AF_06/2022 | FUES - FUNDAÇÕES E ESTRUTURAS | KG | 237,64 | 18,90 | 4.491,39 | 0.01983% | 97.5% | C
EE-INSTH-C368 | Próprio | TUBO DE DESCIDA PARA VALVULA DE DESCARGA, INCLUSIVE JOELHO AZUL DN 38 MM - FORNECIMENTO E INSTALAÇÃO | INHI - INSTALAÇÕES HIDROS SANITÁRIAS | UN | 46,0 | 96,73 | 4.449,58 | 0.01964% | 97.52% | C
EE-INSTE-C510 | Próprio | SUPORTE MÃO FRANCESA EM ACO, ABAS IGUAIS 60 CM, CAPACIDADE MINIMA 110 KG, BRANCO - FORNECIMENTO E INSTALAÇÃO. | INES - INSTALAÇÕES ESPECIAIS | UN | 64,0 | 68,41 | 4.378,24 | 0.01933% | 97.54% | C
91387 | SINAPI | CAMINHÃO BASCULANTE 10 M3, TRUCADO CABINE SIMPLES, PESO BRUTO TOTAL 23.000 KG, CARGA ÚTIL MÁXIMA 15.935 KG, DISTÂNCIA ENTRE EIXOS 4,80 M, POTÊNCIA 230 CV INCLUSIVE CAÇAMBA METÁLICA - CHI DIURNO. AF_06/2014 | CHOR - CUSTOS HORÁRIOS DE MÁQUINAS E EQUIPAMENTOS | CHI | 44,0 | 99,26 | 4.367,44 | 0.01928% | 97.56% | C
92769 | SINAPI | ARMAÇÃO DE LAJE DE ESTRUTURA CONVENCIONAL DE CONCRETO ARMADO UTILIZANDO AÇO CA-50 DE 6,3 MM - MONTAGEM. AF_06/2022 | FUES - FUNDAÇÕES E ESTRUTURAS | KG | 247,85 | 17,50 | 4.337,37 | 0.01915% | 97.58% | C
EE-INFRAEST-C140 | Próprio | PISO DE CONCRETO ARMADO PARA ESTACIONAMENTO MOLDADO IN LOCO, ACABAMENTO CONVENCIONAL, ESPESSURA 10,0 CM, ARMADO. INCLUSIVE PREPARO DE SOLO COM COMPACTAÇÃO MECÂNICA POR PLACA VIBRATÓRIA | PISO - PISOS | m² | 22,2 | 195,17 | 4.332,77 | 0.01913% | 97.6% | C
91940 | SINAPI | CAIXA RETANGULAR 4" X 2" MÉDIA (1,30 M DO PISO), PVC, INSTALADA EM PAREDE - FORNECIMENTO E INSTALAÇÃO. AF_03/2023 | INEL - INSTALAÇÃO ELÉTRICA/ELETRIFICAÇÃO E ILUMINAÇÃO EXTERNA | UN | 192,0 | 22,53 | 4.325,76 | 0.0191% | 97.62% | C
91992 | SINAPI | TOMADA ALTA DE EMBUTIR (1 MÓDULO), 2P+T 10 A, INCLUINDO SUPORTE E PLACA - FORNECIMENTO E INSTALAÇÃO. AF_03/2023 | INEL - INSTALAÇÃO ELÉTRICA/ELETRIFICAÇÃO E ILUMINAÇÃO EXTERNA | UN | 78,0 | 54,77 | 4.272,06 | 0.01886% | 97.64% | C
103672 | SINAPI | CONCRETAGEM DE PILARES, FCK = 25 MPA, COM USO DE BOMBA - LANÇAMENTO, ADENSAMENTO E ACABAMENTO. AF_02/2022_PS | FUES - FUNDAÇÕES E ESTRUTURAS | m³ | 3,83 | 1.113,97 | 4.266,50 | 0.01884% | 97.66% | C
100327 | SINAPI | RUFO EXTERNO/INTERNO EM CHAPA DE AÇO GALVANIZADO NÚMERO 26, CORTE DE 33 CM, INCLUSO IÇAMENTO. AF_07/2019 | COBE - COBERTURA | M | 53,04 | 80,22 | 4.254,86 | 0.01878% | 97.68% | C
EE-INSTPSCIP-C49 | Próprio | EXTINTOR INCENDIO TP PO QUIMICO 06KG ABC - FORNECIMENTO E INSTALACAO | INES - INSTALAÇÕES ESPECIAIS | UN | 12,0 | 354,37 | 4.252,44 | 0.01877% | 97.69% | C
102292 | SINAPI | ESCAVAÇÃO MECANIZADA DE VALA COM PROF. MAIOR QUE 1,5 M E ATÉ 3,0 M (MÉDIA MONTANTE E JUSANTE/UMA COMPOSIÇÃO POR TRECHO), ESCAVADEIRA (0,8 M3), LARG. MENOR QUE 1,5 M, EM SOLO MOLE, LOCAIS COM BAIXO NÍVEL DE INTERFERÊNCIA. AF_09/2024 | MOVT - MOVIMENTO DE TERRA | m³ | 446,1 | 9,43 | 4.206,72 | 0.01857% | 97.71% | C
101635 | SINAPI | BRAÇO PARA ILUMINAÇÃO PÚBLICA, EM TUBO DE AÇO GALVANIZADO, COMPRIMENTO DE 1,20 M, PARA FIXAÇÃO EM POSTE METÁLICO - FORNECIMENTO E INSTALAÇÃO. AF_02/2025 | Luminárias Externas | UN | 40,0 | 104,47 | 4.178,80 | 0.01845% | 97.73% | C
EE-REVST-C60 | Próprio | REVESTIMENTO CERÂMICO COM PLACAS DE DIMENSÕES 10X10 CM COR AZUL PANTONE 2915C ASSENTADO COM ARGAMASSA COLANTE ACIII-E | REVE - REVESTIMENTO E TRATAMENTO DE SUPERFÍCIES | m² | 22,35 | 184,88 | 4.132,06 | 0.01824% | 97.75% | C
EE-LOGETEL-C34 | Próprio | VERGALHAO ROSCA TOTAL 1/4" - FORNECIMENTO E INSTALAÇÃO | INES - INSTALAÇÕES ESPECIAIS | M | 280,0 | 14,66 | 4.104,80 | 0.01812% | 97.77% | C
EE-SC-148 | Próprio | BEBEDOURO INDUSTRIAL 100 LITROS - FORNECIMENTO E INSTALAÇÃO | SEDI - SERVIÇOS DIVERSOS | UN | 1,0 | 4.070,78 | 4.070,78 | 0.01797% | 97.79% | C
91602 | SINAPI | ARMAÇÃO DO SISTEMA DE PAREDES DE CONCRETO, EXECUTADA COMO REFORÇO, VERGALHÃO DE 8,0 MM DE DIÂMETRO. AF_12/2024 | FUES - FUNDAÇÕES E ESTRUTURAS | KG | 255,6 | 15,91 | 4.066,59 | 0.01795% | 97.8% | C
96544 | SINAPI | ARMAÇÃO DE BLOCO UTILIZANDO AÇO CA-50 DE 6,3 MM - MONTAGEM. AF_01/2024 | FUES - FUNDAÇÕES E ESTRUTURAS | KG | 171,68 | 23,65 | 4.060,23 | 0.01793% | 97.82% | C
EE-INSTH-C353 | Próprio | UNIÃO DE PVC, SOLDAVEL 110 MM, PARA AGUA FRIA PREDIAL - FORNECIMENTO E INSTALAÇÃO | INHI - INSTALAÇÕES HIDROS SANITÁRIAS | UNID | 6,0 | 676,58 | 4.059,48 | 0.01792% | 97.84% | C
94501 | SINAPI | REGISTRO DE GAVETA BRUTO, LATÃO, ROSCÁVEL, 4" - FORNECIMENTO E INSTALAÇÃO. AF_08/2021 | INHI - INSTALAÇÕES HIDROS SANITÁRIAS | UN | 5,0 | 809,80 | 4.049,00 | 0.01788% | 97.86% | C
90445 | SINAPI | RASGO LINEAR MECANIZADO EM CONTRAPISO, PARA RAMAIS/ DISTRIBUIÇÃO DE INSTALAÇÕES HIDRÁULICAS, DIÂMETROS MAIORES QUE 40 MM E MENORES OU IGUAIS A 75 MM. AF_09/2023_PS | INHI - INSTALAÇÕES HIDROS SANITÁRIAS | M | 220,0 | 18,22 | 4.008,40 | 0.0177% | 97.87% | C
EE-SUPEREST-C59 | Próprio | BARRA ROSCADA Ø 1/2" - FORNECIMENTO E INSTALAÇÃO | FUES - FUNDAÇÕES E ESTRUTURAS | M | 44,0 | 89,45 | 3.935,80 | 0.01738% | 97.89% | C
EE-INSTE-C92 | Próprio | INSTALAÇÃO DE MODULO DE TOMADA HDMI - FORNECIMENTO E INSTALAÇÃO | INEL - INSTALAÇÃO ELÉTRICA/ELETRIFICAÇÃO E ILUMINAÇÃO EXTERNA | UN | 56,0 | 69,76 | 3.906,56 | 0.01725% | 97.91% | C
100897 | SINAPI | ESTACA ESCAVADA MECANICAMENTE, SEM FLUIDO ESTABILIZANTE, COM 40CM DE DIÂMETRO, CONCRETO LANÇADO POR CAMINHÃO BETONEIRA (EXCLUSIVE MOBILIZAÇÃO E DESMOBILIZAÇÃO). AF_01/2020 | FUES - FUNDAÇÕES E ESTRUTURAS | M | 20,6 | 189,23 | 3.898,13 | 0.01721% | 97.93% | C
EE-INSTH-C414 | Próprio | BANCADA DE GRANITO CINZA POLIDO, FORNECIMENTO E INSTALAÇÃO. AF_01/2020 | INHI - INSTALAÇÕES HIDROS SANITÁRIAS | m² | 3,0 | 1.289,22 | 3.867,66 | 0.01708% | 97.94% | C
91859 | SINAPI | ELETRODUTO FLEXÍVEL LISO, PEAD, DN 32 MM (1"), PARA CIRCUITOS TERMINAIS, INSTALADO EM PAREDE - FORNECIMENTO E INSTALAÇÃO. AF_03/2023 | INEL - INSTALAÇÃO ELÉTRICA/ELETRIFICAÇÃO E ILUMINAÇÃO EXTERNA | M | 310,3 | 12,40 | 3.847,72 | 0.01699% | 97.96% | C
96543 | SINAPI | ARMAÇÃO DE BLOCO UTILIZANDO AÇO CA-60 DE 5 MM - MONTAGEM. AF_01/2024 | FUES - FUNDAÇÕES E ESTRUTURAS | KG | 148,15 | 25,85 | 3.829,67 | 0.01691% | 97.98% | C
EE-ESQ-C194 | Próprio | EXAUSTOR AXIAL COM GRADES DE PROTEÇÃO DIAMETRO 50MM COM TELA DE NYLON, CHUMBADO EM ALVENARIA - FORNECIMENTO E INSTALAÇÃO | ASTU - ASSENTAMENTO DE TUBOS E PECAS | UN | 4,0 | 956,05 | 3.824,20 | 0.01688% | 97.99% | C
94683 | SINAPI | CURVA 90 GRAUS, PVC, SOLDÁVEL, DN 75 MM, INSTALADO EM RESERVAÇÃO PREDIAL DE ÁGUA - FORNECIMENTO E INSTALAÇÃO. AF_04/2024 | INHI - INSTALAÇÕES HIDROS SANITÁRIAS | UN | 44,0 | 86,17 | 3.791,48 | 0.01674% | 98.01% | C
EE-SC-C68 | Próprio | FITA ANTIDERRAPANTE 10CM - FORNECIMENTO E INSTALAÇÃO | SEDI - SERVIÇOS DIVERSOS | m | 151,2 | 24,82 | 3.752,78 | 0.01657% | 98.03% | C
EE-PAV-C01 | Próprio | EXECUÇÃO DE PASSEIO (CALÇADA) OU PISO DE CONCRETO COM CONCRETO MOLDADO IN LOCO, FEITO EM OBRA, ACABAMENTO CONVENCIONAL, ESPESSURA 10 CM, ARMADO. | URBA - URBANIZAÇÃO | m² | 21,0 | 177,55 | 3.728,55 | 0.01646% | 98.04% | C
92761 | SINAPI | ARMAÇÃO DE PILAR OU VIGA DE ESTRUTURA CONVENCIONAL DE CONCRETO ARMADO UTILIZANDO AÇO CA-50 DE 8,0 MM - MONTAGEM. AF_06/2022 | FUES - FUNDAÇÕES E ESTRUTURAS | KG | 216,37 | 17,22 | 3.725,89 | 0.01645% | 98.06% | C
EE-INSTE-C656 | Próprio | CABO DE COBRE FLEXÍVEL ISOLADO ATOX, 6 MM², ANTI-CHAMA 750V - FORNECIMENTO E INSTALAÇÃO. | INEL - INSTALAÇÃO ELÉTRICA/ELETRIFICAÇÃO E ILUMINAÇÃO EXTERNA | M | 320,0 | 11,60 | 3.712,00 | 0.01639% | 98.08% | C
EE-INSTPSCIP-C108 | Próprio | QUADRO DE COMANDO PARA BOMBA 1,0CV - FORNECIMENTO E INSTALAÇÃO | INES - INSTALAÇÕES ESPECIAIS | UN | 1,0 | 3.685,76 | 3.685,76 | 0.01627% | 98.09% | C
89711 | SINAPI | TUBO PVC, SERIE NORMAL, ESGOTO PREDIAL, DN 40 MM, FORNECIDO E INSTALADO EM RAMAL DE DESCARGA OU RAMAL DE ESGOTO SANITÁRIO. AF_08/2022 | INHI - INSTALAÇÕES HIDROS SANITÁRIAS | M | 137,88 | 26,70 | 3.681,39 | 0.01625% | 98.11% | C
EE-INSTPSCIP-C18 | Próprio | ADAPTADOR STORZ PARA ENGATE RÁPIDO 2 1/2" x 1 1/2" COM TAMPÃO E CORRENTE (INCÊNDIO), INCLUSIVE REDUÇÃO, E CHAVE PARA CONEXÃO DE MANGUEIRA - FORNECIMENTO E INSTALAÇÃO | INHI - INSTALAÇÕES HIDROS SANITÁRIAS | UN | 7,0 | 524,87 | 3.674,09 | 0.01622% | 98.13% | C
94499 | SINAPI | REGISTRO DE GAVETA BRUTO, LATÃO, ROSCÁVEL, 2 1/2" - FORNECIMENTO E INSTALAÇÃO. AF_08/2021 | INHI - INSTALAÇÕES HIDROS SANITÁRIAS | UN | 11,0 | 331,35 | 3.644,85 | 0.01609% | 98.14% | C
101616 | SINAPI | PREPARO DE FUNDO DE VALA COM LARGURA MENOR QUE 1,5 M (ACERTO DO SOLO NATURAL). AF_08/2020 | MOVT - MOVIMENTO DE TERRA | m² | 475,57 | 7,65 | 3.638,11 | 0.01606% | 98.16% | C
103209 | SINAPI | INSTALAÇÃO DE SURF DUPLO, EM TUBO DE AÇO CARBONO - EQUIPAMENTO DE GINÁSTICA PARA ACADEMIA AO AR LIVRE / ACADEMIA DA TERCEIRA IDADE - ATI, INSTALADO SOBRE PISO DE CONCRETO EXISTENTE. AF_10/2021 | URBA - URBANIZAÇÃO | UN | 1,0 | 3.536,85 | 3.536,85 | 0.01561% | 98.17% | C
EE-COB-C451 | Próprio | RUFO EXTERNO/INTERNO EM CHAPA DE AÇO GALVANIZADO NÚMERO 24, CORTE DE 60 CM, INCLUSO IÇAMENTO | COBE - COBERTURA | M | 41,93 | 83,67 | 3.508,28 | 0.01549% | 98.19% | C
EE-LOGETEL-C26 | Próprio | TOMADA DE REDE RJ45 (1 MÓDULOS), INCLUSIVE SUPORTE+PLACA- FORNECIMENTO E INSTALAÇÃO. | INES - INSTALAÇÕES ESPECIAIS | UN | 62,0 | 56,07 | 3.476,34 | 0.01535% | 98.2% | C
EE-SPDA-C16 | Próprio | CONECTOR DE MEDIÇÃO COM 2 PARAFUSOS - FORNECIMENTO E INSTALAÇÃO. | SEDI - SERVIÇOS DIVERSOS | UN | 31,0 | 111,98 | 3.471,38 | 0.01533% | 98.22% | C
EE-INSTE-C27 | Próprio | ENTRADA PROVISORIA DE ENERGIA ELETRICA AEREA TRIFASICA 40A EM POSTE MADEIRA | INEL - INSTALAÇÃO ELÉTRICA/ELETRIFICAÇÃO E ILUMINAÇÃO EXTERNA | UN | 1,0 | 3.463,27 | 3.463,27 | 0.01529% | 98.24% | C
89713 | SINAPI | TUBO PVC, SERIE NORMAL, ESGOTO PREDIAL, DN 75 MM, FORNECIDO E INSTALADO EM RAMAL DE DESCARGA OU RAMAL DE ESGOTO SANITÁRIO. AF_08/2022 | INHI - INSTALAÇÕES HIDROS SANITÁRIAS | M | 80,88 | 42,56 | 3.442,25 | 0.0152% | 98.25% | C
98305 | SINAPI | RACK FECHADO PARA SERVIDOR - FORNECIMENTO E INSTALAÇÃO. AF_11/2019 | INES - INSTALAÇÕES ESPECIAIS | UN | 1,0 | 3.411,08 | 3.411,08 | 0.01506% | 98.27% | C
93380 | SINAPI | REATERRO MECANIZADO DE VALA COM RETROESCAVADEIRA (CAPACIDADE DA CAÇAMBA DA RETRO: 0,26 M³/POTÊNCIA: 88 HP), LARGURA ATÉ 0,8 M, PROFUNDIDADE 1,5 A 3,0 M, COM SOLO (SEM SUBSTITUIÇÃO) DE 1ª CATEGORIA, COM COMPACTADOR DE SOLOS DE PERCUSSÃO AF_08/2023 | MOVT - MOVIMENTO DE TERRA | m³ | 186,25 | 17,98 | 3.348,77 | 0.01478% | 98.28% | C
101914 | SINAPI | CAIXA DE INCÊNDIO 60X90X17CM - FORNECIMENTO E INSTALAÇÃO. AF_10/2020 | INES - INSTALAÇÕES ESPECIAIS | UN | 6,0 | 547,81 | 3.286,86 | 0.01451% | 98.29% | C
90469 | SINAPI | CHUMBAMENTO LINEAR EM CONTRAPISO PARA RAMAIS/DISTRIBUIÇÃO DE INSTALAÇÕES HIDRÁULICAS COM DIÂMETROS MAIORES QUE 40 MM E MENORES OU IGUAIS A 75 MM. AF_09/2023 | INHI - INSTALAÇÕES HIDROS SANITÁRIAS | M | 220,0 | 14,90 | 3.278,00 | 0.01447% | 98.31% | C
95241 | SINAPI | LASTRO DE CONCRETO MAGRO, APLICADO EM PISOS, LAJES SOBRE SOLO OU RADIERS, ESPESSURA DE 5 CM. AF_01/2024 | FUES - FUNDAÇÕES E ESTRUTURAS | m² | 63,0 | 51,70 | 3.257,10 | 0.01438% | 98.32% | C
EE-SUPEREST-C456 | Próprio | FABRICAÇÃO, TRANSPORTE E MONTAGEM DE LAJES ALVEOLAR PARA SOBRECARGA 300 KG/M² ESPESSURA DE 20,0 CM, SEM CAPEAMENTO | FUES - FUNDAÇÕES E ESTRUTURAS | M² | 7,02 | 456,23 | 3.202,73 | 0.01414% | 98.34% | C
100849 | SINAPI | ASSENTO SANITÁRIO CONVENCIONAL - FORNECIMENTO E INSTALACAO. AF_01/2020 | INHI - INSTALAÇÕES HIDROS SANITÁRIAS | UN | 58,0 | 54,66 | 3.170,28 | 0.014% | 98.35% | C
89778 | SINAPI | LUVA SIMPLES, PVC, SERIE NORMAL, ESGOTO PREDIAL, DN 100 MM, JUNTA ELÁSTICA, FORNECIDO E INSTALADO EM RAMAL DE DESCARGA OU RAMAL DE ESGOTO SANITÁRIO. AF_08/2022 | INHI - INSTALAÇÕES HIDROS SANITÁRIAS | UN | 137,0 | 23,03 | 3.155,11 | 0.01393% | 98.37% | C
97086 | SINAPI | FABRICAÇÃO, MONTAGEM E DESMONTAGEM DE FORMA PARA RADIER, PISO DE CONCRETO OU LAJE SOBRE SOLO, EM MADEIRA SERRADA, 4 UTILIZAÇÕES. AF_09/2021 | FUES - FUNDAÇÕES E ESTRUTURAS | m² | 20,64 | 152,55 | 3.148,63 | 0.0139% | 98.38% | C
91854 | SINAPI | ELETRODUTO FLEXÍVEL CORRUGADO, PVC, DN 25 MM (3/4"), PARA CIRCUITOS TERMINAIS, INSTALADO EM PAREDE - FORNECIMENTO E INSTALAÇÃO. AF_03/2023 | INEL - INSTALAÇÃO ELÉTRICA/ELETRIFICAÇÃO E ILUMINAÇÃO EXTERNA | M | 266,9 | 11,71 | 3.125,39 | 0.0138% | 98.39% | C
EE-INFRAEST-C67 | Próprio | MURETA EM ALVENARIA DE BLOCO DE CONCRETO ESTRUTURAL 19X19X39, APOIADA EM LASTRO DE CONCRETO MAGRO ESP=5CM A 40CM DE PROFUNDIDADE, BALDRAME E CINTA DE RESPALDO COM UTILIZAÇÃO DE BLOCOS CANALETA DE CONCRETO 19X19X39, TRAVAMENTO COM AÇO CA50 DN 8MMM, PREENCHIMENTO CONCRETO FCK = 15MPA, INCLUSO ACABAMENTO CHAPISCO/ EMBOÇO/ MASSA ACRÍLICA/ SELADOR ACRÍLICO/ TINTA LÁTEX ACRÍLICA | FUES - FUNDAÇÕES E ESTRUTURAS | M² | 3,84 | 813,87 | 3.125,26 | 0.0138% | 98.41% | C
99624 | SINAPI | VÁLVULA DE RETENÇÃO HORIZONTAL, DE BRONZE, ROSCÁVEL, 2 1/2" - FORNECIMENTO E INSTALAÇÃO. AF_08/2021 | INHI - INSTALAÇÕES HIDROS SANITÁRIAS | UN | 4,0 | 769,61 | 3.078,44 | 0.01359% | 98.42% | C
97637 | SINAPI | REMOÇÃO DE TAPUME/ CHAPAS METÁLICAS E DE MADEIRA, DE FORMA MANUAL, SEM REAPROVEITAMENTO. AF_09/2023 | SERP - SERVIÇOS PRELIMINARES | m² | 875,24 | 3,48 | 3.045,83 | 0.01345% | 98.43% | C
103191 | SINAPI | INSTALAÇÃO DE ALONGADOR COM TRÊS ALTURAS, EM TUBO DE AÇO CARBONO - EQUIPAMENTO DE GINASTICA PARA ACADEMIA AO AR LIVRE / ACADEMIA DA TERCEIRA IDADE - ATI, INSTALADO SOBRE SOLO. AF_10/2021 | URBA - URBANIZAÇÃO | UN | 1,0 | 2.989,90 | 2.989,90 | 0.0132% | 98.45% | C
92443 | SINAPI | MONTAGEM E DESMONTAGEM DE FÔRMA DE PILARES RETANGULARES E ESTRUTURAS SIMILARES, PÉ-DIREITO SIMPLES, EM CHAPA DE MADEIRA COMPENSADA PLASTIFICADA, 18 UTILIZAÇÕES. AF_09/2020 | FUES - FUNDAÇÕES E ESTRUTURAS | m² | 40,03 | 73,78 | 2.953,41 | 0.01304% | 98.46% | C
EE-ESQ-C186 | Próprio | PORTA METÁLICA DE ABRIR (02 FOLHAS) CHAPA LISA Nº 18 COM FRISO, COM ESTRUTURA PARA VIDRO, INCLUSIVE REQUADRO EM METALON, BATENTES, DOBRADIÇAS DE FERRO, ALISAR METÁLICO, FECHADURA EXTERNA BROCA, MAÇANETA TIPO ALAVANCA, REVESTIMENTO INFERIOR RESISTENTE A IMPACTOS EM CHAPA Nº18 LISA REFORÇADA SOLDADA EM REQUADRO DE METALON – COMPLETA - CONFORME DETALHE DE ESQUADRIAS PADRÃO SEDUC. | ESQV - ESQUADRIAS/FERRAGENS/VIDROS | m² | 2,94 | 1.002,77 | 2.948,14 | 0.01302% | 98.47% | C
EE-COB-C138 | Próprio | ACABAMENTO LATERAL PARA TELHA ISOTERMICA TRAPEZOIDAL - FORNECIMENTO E INSTALAÇÃO | COBE - COBERTURA | M | 42,28 | 68,93 | 2.914,36 | 0.01287% | 98.49% | C
EE-SC-C14 | Próprio | CONJUNTO PARA QUADRA DE VOLEI COM POSTES EM TUBO DE ACO GALVANIZADO 3", H = *255* CM, COM GANCHOS DE FIXAÇÃO COR BCA, CARRETILHA EM FERRO GALVANIZADO COM CATRATA PINT BCA, REDE DE NYLON COM 2 MM, MALHA 10 X 10 CM, ANEL PARA CABO DE AÇO, ROLDANA, INCLUSIVE TAMPA NIVELADA COM PISO. - FORNECIMENTO E INSTALAÇÃO. | SEDI - SERVIÇOS DIVERSOS | CJ | 1,0 | 2.912,32 | 2.912,32 | 0.01286% | 98.5% | C
100953 | SINAPI | TRANSPORTE COM CAMINHÃO CARROCERIA COM GUINDAUTO (MUNCK), MOMENTO MÁXIMO DE CARGA 11,7 TM, EM VIA URBANA PAVIMENTADA, ADICIONAL PARA DMT EXCEDENTE A 30 KM (UNIDADE: TXKM). AF_07/2020 | TRAN - TRANSPORTES, CARGAS E DESCARGAS | TXKM | 1.872,0 | 1,52 | 2.845,44 | 0.01256% | 98.51% | C
EE-SC-C21 | Próprio | BICICLETÁRIO METÁLICO, CONFORME PADRÃO SEDUC - FORNECIMENTO E INSTALAÇÃO. | SEEM - SERVIÇOS EMPREITADOS | UN | 3,0 | 941,40 | 2.824,20 | 0.01247% | 98.52% | C
92267 | SINAPI | FABRICAÇÃO DE FÔRMA PARA LAJES, EM CHAPA DE MADEIRA COMPENSADA RESINADA, E = 17 MM. AF_09/2020 | FUES - FUNDAÇÕES E ESTRUTURAS | m² | 31,5 | 88,41 | 2.784,91 | 0.01229% | 98.54% | C
EE-INSTE-C139 | Próprio | PLACA 2X4 C/ FURO CENTRAL - FORNECIMENTO E INSTALAÇÃO | INEL - INSTALAÇÃO ELÉTRICA/ELETRIFICAÇÃO E ILUMINAÇÃO EXTERNA | UN | 93,0 | 29,92 | 2.782,56 | 0.01228% | 98.55% | C
EE-INSTE-C354 | Próprio | RELÉ FOTOELÉTRICO PARA COMANDO DE ILUMINAÇÃO EXTERNA COM BASE 1000 W - FORNECIMENTO E INSTALAÇÃO | INEL - INSTALAÇÃO ELÉTRICA/ELETRIFICAÇÃO E ILUMINAÇÃO EXTERNA | UN | 32,0 | 86,58 | 2.770,56 | 0.01223% | 98.56% | C
96619 | SINAPI | LASTRO DE CONCRETO MAGRO, APLICADO EM BLOCOS DE COROAMENTO OU SAPATAS, ESPESSURA DE 5 CM. AF_01/2024 | FUES - FUNDAÇÕES E ESTRUTURAS | m² | 49,48 | 55,32 | 2.737,23 | 0.01208% | 98.57% | C
103670 | SINAPI | LANÇAMENTO COM USO DE BALDES, ADENSAMENTO E ACABAMENTO DE CONCRETO EM ESTRUTURAS. AF_02/2022 | FUES - FUNDAÇÕES E ESTRUTURAS | m³ | 7,59 | 358,97 | 2.724,58 | 0.01203% | 98.59% | C
EE-INSTE-C725 | Próprio | LUMINÁRIA ARANDELA TIPO TARTARUGA, COM GRADE, DE SOBREPOR, COM 1 LÂMPADA LED 15 W - FORNECIMENTO E INSTALAÇÃO. AF_02/2020 | INEL - INSTALAÇÃO ELÉTRICA/ELETRIFICAÇÃO E ILUMINAÇÃO EXTERNA | UN | 12,0 | 226,70 | 2.720,40 | 0.01201% | 98.6% | C
98106 | SINAPI | CAIXA DE GORDURA ESPECIAL (CAPACIDADE: 312 L - PARA ATÉ 146 PESSOAS SERVIDAS NO PICO), RETANGULAR, EM ALVENARIA COM TIJOLOS CERÂMICOS MACIÇOS, DIMENSÕES INTERNAS = 0,4X1,2 M, ALTURA INTERNA = 1 M. AF_12/2020 | INHI - INSTALAÇÕES HIDROS SANITÁRIAS | UN | 2,0 | 1.356,52 | 2.713,04 | 0.01198% | 98.61% | C
EE-INSTPSCIP-C114 | Próprio | TORRE COM BOTAO DE EMERGENCIA, FORNECIMENTO E INSTALAÇÃO | SEDI - SERVIÇOS DIVERSOS | UN | 1,0 | 2.632,45 | 2.632,45 | 0.01162% | 98.62% | C
95577 | SINAPI | MONTAGEM DE ARMADURA DE ESTACAS, DIÂMETRO = 10,0 MM. AF_09/2021_PS | FUES - FUNDAÇÕES E ESTRUTURAS | KG | 173,5 | 15,05 | 2.611,17 | 0.01153% | 98.63% | C
89450 | SINAPI | TUBO, PVC, SOLDÁVEL, DE 60MM, INSTALADO EM PRUMADA DE ÁGUA - FORNECIMENTO E INSTALAÇÃO. AF_06/2022 | INHI - INSTALAÇÕES HIDROS SANITÁRIAS | M | 77,13 | 33,70 | 2.599,28 | 0.01148% | 98.64% | C
EE-INSTE-C261 | Próprio | LUMINÁRIA TIPO PLAFON, DE SOBREPOR, E27, COM 1 LÂMPADA LED DE 15 W, SEMREATOR - FORNECIMENTO E INSTALAÇÃO | INEL - INSTALAÇÃO ELÉTRICA/ELETRIFICAÇÃO E ILUMINAÇÃO EXTERNA | UN | 13,0 | 199,91 | 2.598,83 | 0.01147% | 98.66% | C
92882 | SINAPI | ARMAÇÃO UTILIZANDO AÇO CA-25 DE 6,3 MM - MONTAGEM. AF_06/2022 | FUES - FUNDAÇÕES E ESTRUTURAS | KG | 143,0 | 17,92 | 2.562,56 | 0.01131% | 98.67% | C
EE-LOGETEL-C69 | Próprio | CABO USB 2.0 FORNECIMENTO E INSTALAÇÃO | INEL - INSTALAÇÃO ELÉTRICA/ELETRIFICAÇÃO E ILUMINAÇÃO EXTERNA | M | 83,0 | 30,73 | 2.550,59 | 0.01126% | 98.68% | C
89748 | SINAPI | CURVA CURTA 90 GRAUS, PVC, SERIE NORMAL, ESGOTO PREDIAL, DN 100 MM, JUNTA ELÁSTICA, FORNECIDO E INSTALADO EM RAMAL DE DESCARGA OU RAMAL DE ESGOTO SANITÁRIO. AF_08/2022 | INHI - INSTALAÇÕES HIDROS SANITÁRIAS | UN | 46,0 | 54,92 | 2.526,32 | 0.01115% | 98.69% | C
97090 | SINAPI | ARMAÇÃO PARA EXECUÇÃO DE RADIER, PISO DE CONCRETO OU LAJE SOBRE SOLO, COM USO DE TELA Q-138. AF_09/2021 | FUES - FUNDAÇÕES E ESTRUTURAS | KG | 110,53 | 22,70 | 2.509,03 | 0.01108% | 98.7% | C
EE-ALV-C11 | Próprio | ALVENARIA DE VEDAÇÃO DE BLOCOS CERÂMICOS FURADOS 9X14X19, UMA VEZ E MEIA (ESPESSURA 33CM), DE PAREDES COM ÁREA LÍQUIDA MENOR QUE 6M2 SEM VÃOS E ARGAMASSA DE ASSENTAMENTO COM PREPARO EM BETONEIRA. (0,34M2) | PARE - PAREDES/PAINEIS | m² | 12,25 | 204,50 | 2.505,12 | 0.01106% | 98.71% | C
89987 | SINAPI | REGISTRO DE GAVETA BRUTO, LATÃO, ROSCÁVEL, 3/4", COM ACABAMENTO E CANOPLA CROMADOS - FORNECIMENTO E INSTALAÇÃO. AF_08/2021 | INHI - INSTALAÇÕES HIDROS SANITÁRIAS | UN | 23,0 | 107,85 | 2.480,55 | 0.01095% | 98.72% | C
103208 | SINAPI | INSTALAÇÃO DE ROTAÇÃO VERTICAL DUPLO, EM TUBO DE ACO CARBONO - EQUIPAMENTO DE GINASTICA PARA ACADEMIA AO AR LIVRE / ACADEMIA DA TERCEIRA IDADE - ATI, INSTALADO SOBRE PISO DE CONCRETO EXISTENTE. AF_10/2021 | URBA - URBANIZAÇÃO | UN | 1,0 | 2.464,38 | 2.464,38 | 0.01088% | 98.73% | C
EE-INSTH-C278 | Próprio | TORNEIRA FLEXÍVEL DE PAREDE, ATÉ Ø3/4", PARA PIA DE COZINHA (LAVA PANELAS - INDUSTRIAL) - FORNECIMENTO E INSTALAÇÃO | INHI - INSTALAÇÕES HIDROS SANITÁRIAS | UN | 6,0 | 409,97 | 2.459,82 | 0.01086% | 98.74% | C
98111 | SINAPI | CAIXA DE INSPEÇÃO PARA ATERRAMENTO, CIRCULAR, EM POLIETILENO, DIÂMETRO INTERNO = 0,3 M. AF_12/2020 | INHI - INSTALAÇÕES HIDROS SANITÁRIAS | UN | 34,0 | 71,02 | 2.414,68 | 0.01066% | 98.75% | C
94473 | SINAPI | COTOVELO 90 GRAUS, EM FERRO GALVANIZADO, CONEXÃO ROSQUEADA, DN 65 MM (2 1/2"), INSTALADO EM RESERVAÇÃO PREDIAL DE ÁGUA - FORNECIMENTO E INSTALAÇÃO. AF_04/2024 | INHI - INSTALAÇÕES HIDROS SANITÁRIAS | UN | 19,0 | 126,01 | 2.394,19 | 0.01057% | 98.76% | C
91999 | SINAPI | TOMADA BAIXA DE EMBUTIR (1 MÓDULO), 2P+T 20 A, SEM SUPORTE E SEM PLACA - FORNECIMENTO E INSTALAÇÃO. AF_03/2023 | INEL - INSTALAÇÃO ELÉTRICA/ELETRIFICAÇÃO E ILUMINAÇÃO EXTERNA | UN | 88,0 | 27,17 | 2.390,96 | 0.01056% | 98.78% | C
97670 | SINAPI | ELETRODUTO FLEXÍVEL CORRUGADO, PEAD, DN 100 (4"), PARA REDE ENTERRADA DE DISTRIBUIÇÃO DE ENERGIA ELÉTRICA - FORNECIMENTO E INSTALAÇÃO. AF_12/2021 | INEL - INSTALAÇÃO ELÉTRICA/ELETRIFICAÇÃO E ILUMINAÇÃO EXTERNA | M | 88,2 | 26,88 | 2.370,81 | 0.01047% | 98.79% | C
EE-LOGETEL-C20 | Próprio | TOMADA DE REDE RJ45 (2 MÓDULOS), INCLUSIVE SUPORTE+PLACA- FORNECIMENTO E INSTALAÇÃO. | INES - INSTALAÇÕES ESPECIAIS | UN | 25,0 | 94,75 | 2.368,75 | 0.01046% | 98.8% | C
EE-INSTE-C271 | Próprio | FORNECIMENTO E INSTALAÇÃO DE PARAFUSO CABEÇA LENTILHA 1/4'' X 5/8'" | INEL - INSTALAÇÃO ELÉTRICA/ELETRIFICAÇÃO E ILUMINAÇÃO EXTERNA | UND | 2.344,0 | 1,01 | 2.367,44 | 0.01045% | 98.81% | C
EE-PINT-C07 | Próprio | (AMARELO OURO) PINTURA ACRILICA EM PISO, DUAS DEMAOS. | PINT - PINTURAS | m² | 103,24 | 22,68 | 2.341,48 | 0.01034% | 98.82% | C
89797 | SINAPI | JUNÇÃO SIMPLES, PVC, SERIE NORMAL, ESGOTO PREDIAL, DN 100 X 100 MM, JUNTA ELÁSTICA, FORNECIDO E INSTALADO EM RAMAL DE DESCARGA OU RAMAL DE ESGOTO SANITÁRIO. AF_08/2022 | INHI - INSTALAÇÕES HIDROS SANITÁRIAS | UN | 35,0 | 66,05 | 2.311,75 | 0.01021% | 98.83% | C
EE-INSTPSCIP-C80 | Próprio | QUADRO DE COMANDO PARA BOMBA 6,0 CV - FORNECIMENTO E INSTALAÇÃO | INES - INSTALAÇÕES ESPECIAIS | UN | 1,0 | 2.311,07 | 2.311,07 | 0.0102% | 98.84% | C
EE-SC-C77 | Próprio | GUARDA-CORPO H = 1,10M EM AÇO INOX E BARRA INFERIOR, DIAM= 1.1/2", INCLUSO FIXAÇÃO COM CHUMBAMENTO. FORNECIMENTO E INSTALAÇÃO | INES - INSTALAÇÕES ESPECIAIS | M | 3,89 | 584,68 | 2.274,40 | 0.01004% | 98.85% | C
EE-INSTH-C106 | Próprio | TÊ DE REDUÇÃO, PVC, SOLDÁVEL, DN 85MM X 75MM, INSTALADO EM PRUMADA DE ÁGUA - FORNECIMENTO E INSTALAÇÃO. | INHI - INSTALAÇÕES HIDROS SANITÁRIAS | UN | 7,0 | 323,31 | 2.263,17 | 0.009992% | 98.86% | C
89629 | SINAPI | TE, PVC, SOLDÁVEL, DN 75MM, INSTALADO EM PRUMADA DE ÁGUA - FORNECIMENTO E INSTALAÇÃO. AF_06/2022 | INHI - INSTALAÇÕES HIDROS SANITÁRIAS | UN | 24,0 | 94,22 | 2.261,28 | 0.009983% | 98.87% | C
EE-COB-C407 | Próprio | CANTONEIRA U - 6MM (ALUMINIO - 6M) - ACABAMENTO TELHA POLICARBONATO. FORNECIMENTO E INSTALAÇÃO | COBE - COBERTURA | M | 51,54 | 43,62 | 2.248,17 | 0.009925% | 98.88% | C
89612 | SINAPI | UNIÃO, PVC, SOLDÁVEL, DN 75MM, INSTALADO EM PRUMADA DE ÁGUA - FORNECIMENTO E INSTALAÇÃO. AF_06/2022 | INHI - INSTALAÇÕES HIDROS SANITÁRIAS | UN | 12,0 | 187,25 | 2.247,00 | 0.00992% | 98.89% | C
96525 | SINAPI | ESCAVAÇÃO MECANIZADA PARA VIGA BALDRAME OU SAPATA CORRIDA COM MINI-ESCAVADEIRA (INCLUINDO ESCAVAÇÃO PARA COLOCAÇÃO DE FÔRMAS). AF_01/2024 | MOVT - MOVIMENTO DE TERRA | m³ | 33,83 | 66,12 | 2.236,83 | 0.009875% | 98.9% | C
105024 | SINAPI | VERGA MOLDADA IN LOCO EM CONCRETO, ESPESSURA DE *10* CM. AF_03/2024 | FUES - FUNDAÇÕES E ESTRUTURAS | M | 33,6 | 66,42 | 2.231,71 | 0.009853% | 98.91% | C
EE-GAS-C01 | Próprio | VÁLVULA SOLENOIDE P BLOQUEIO AUTOMÁTICO - Ø3/4" - INSTALAÇÕES DE GÁS | INHI - INSTALAÇÕES HIDROS SANITÁRIAS | UN | 6,0 | 371,56 | 2.229,36 | 0.009842% | 98.92% | C
EE-SC-C73 | Próprio | MAPA TÁTIL EM ACRÍLICO DIMENSÕES 60X90CM, COM PEDESTAL QUADRADO EM ALUMINIO PARAFUSADA H=1,04M, COM PINTURA ELETROSTÁTICA. - FORNECIMENTO E INSTALAÇÃO. | ASTU - ASSENTAMENTO DE TUBOS E PECAS | UN | 1,0 | 2.222,05 | 2.222,05 | 0.00981% | 98.93% | C
EE-INSTE-C223 | Próprio | QUADRO DE DISTRIBUIÇÃO DE ENERGIA EM CHAPA DE AÇO GALVANIZADO, DE EMBUTIR, COM BARRAMENTO TRIFÁSICO, PARA 32 DISJUNTORES DIN 150A - FORNECIMENTO E INSTALAÇÃO. | INEL - INSTALAÇÃO ELÉTRICA/ELETRIFICAÇÃO E ILUMINAÇÃO EXTERNA | un | 2,0 | 1.076,10 | 2.152,20 | 0.009502% | 98.94% | C
89587 | SINAPI | CURVA 87 GRAUS E 30 MINUTOS, PVC, SERIE R, ÁGUA PLUVIAL, DN 100 MM, JUNTA ELÁSTICA, FORNECIDO E INSTALADO EM CONDUTORES VERTICAIS DE ÁGUAS PLUVIAIS. AF_06/2022 | INHI - INSTALAÇÕES HIDROS SANITÁRIAS | UN | 34,0 | 63,15 | 2.147,10 | 0.009479% | 98.95% | C
103682 | SINAPI | CONCRETAGEM DE VIGAS E LAJES, FCK=25 MPA, PARA QUALQUER TIPO DE LAJE COM BALDES EM EDIFICAÇÃO TÉRREA - LANÇAMENTO, ADENSAMENTO E ACABAMENTO. AF_02/2022 | FUES - FUNDAÇÕES E ESTRUTURAS | m³ | 1,42 | 1.509,20 | 2.143,06 | 0.009461% | 98.96% | C
89632 | SINAPI | TE DE REDUÇÃO, PVC, SOLDÁVEL, DN 85MM X 60MM, INSTALADO EM PRUMADA DE ÁGUA - FORNECIMENTO E INSTALAÇÃO. AF_06/2022 | INHI - INSTALAÇÕES HIDROS SANITÁRIAS | UN | 15,0 | 141,42 | 2.121,30 | 0.009365% | 98.96% | C
89850 | SINAPI | JOELHO 90 GRAUS, PVC, SERIE NORMAL, ESGOTO PREDIAL, DN 100 MM, JUNTA ELÁSTICA, FORNECIDO E INSTALADO EM SUBCOLETOR AÉREO DE ESGOTO SANITÁRIO. AF_08/2022 | INHI - INSTALAÇÕES HIDROS SANITÁRIAS | UN | 52,0 | 40,31 | 2.096,12 | 0.009254% | 98.97% | C
96536 | SINAPI | FABRICAÇÃO, MONTAGEM E DESMONTAGEM DE FÔRMA PARA VIGA BALDRAME, EM MADEIRA SERRADA, E=25 MM, 4 UTILIZAÇÕES. AF_01/2024 | FUES - FUNDAÇÕES E ESTRUTURAS | m² | 22,7 | 91,61 | 2.079,54 | 0.009181% | 98.98% | C
EE-SPDA-C49 | Próprio | PRESILHA PARA FIXAÇÃO DE CABO 50MM NA PAREDE - FORNECIMENTO E INSTALAÇÃO. | INEL - INSTALAÇÃO ELÉTRICA/ELETRIFICAÇÃO E ILUMINAÇÃO EXTERNA | UN | 79,0 | 25,91 | 2.046,89 | 0.009037% | 98.99% | C
97887 | SINAPI | CAIXA ENTERRADA ELÉTRICA RETANGULAR, EM ALVENARIA COM TIJOLOS CERÂMICOS MACIÇOS, FUNDO COM BRITA, DIMENSÕES INTERNAS: 0,4X0,4X0,4 M. AF_12/2020 | INEL - INSTALAÇÃO ELÉTRICA/ELETRIFICAÇÃO E ILUMINAÇÃO EXTERNA | UN | 6,0 | 340,15 | 2.040,90 | 0.00901% | 99% | C
89525 | SINAPI | CURVA 90 GRAUS, PVC, SOLDÁVEL, DN 85MM, INSTALADO EM PRUMADA DE ÁGUA - FORNECIMENTO E INSTALAÇÃO. AF_06/2022 | INHI - INSTALAÇÕES HIDROS SANITÁRIAS | UN | 20,0 | 101,21 | 2.024,20 | 0.008937% | 99.01% | C
EE-SP-C135 | Próprio | PORTÃO (TAPUME) COM TELHA TRAPEZOIDAL EM ACO ZINCADO, INCLUSO MONTANTES E FERRAGEM (4,00X2,00 M) (LXA). FORNECIMENTO E INSTALAÇÃO | CANT - CANTEIRO DE OBRAS | UND | 1,0 | 2.018,30 | 2.018,30 | 0.00891% | 99.02% | C
EE-COB-C402 | Próprio | CALHA BEIRAL EM CHAPA DE AÇO GALVANIZADO NÚMERO 24, DESENVOLVIMENTO DE 60 CM, INCLUSO TRANSPORTE VERTICAL. | COBE - COBERTURA | M | 14,0 | 138,67 | 1.941,38 | 0.008571% | 99.03% | C
91603 | SINAPI | ARMAÇÃO DO SISTEMA DE PAREDES DE CONCRETO, EXECUTADA COMO REFORÇO, VERGALHÃO DE 10,0 MM DE DIÂMETRO. AF_12/2024 | FUES - FUNDAÇÕES E ESTRUTURAS | KG | 135,1 | 14,31 | 1.933,28 | 0.008535% | 99.04% | C
89753 | SINAPI | LUVA SIMPLES, PVC, SERIE NORMAL, ESGOTO PREDIAL, DN 50 MM, JUNTA ELÁSTICA, FORNECIDO E INSTALADO EM RAMAL DE DESCARGA OU RAMAL DE ESGOTO SANITÁRIO. AF_08/2022 | INHI - INSTALAÇÕES HIDROS SANITÁRIAS | UN | 162,0 | 11,88 | 1.924,56 | 0.008497% | 99.04% | C
89554 | SINAPI | LUVA SIMPLES, PVC, SERIE R, ÁGUA PLUVIAL, DN 100 MM, JUNTA ELÁSTICA, FORNECIDO E INSTALADO EM RAMAL DE ENCAMINHAMENTO. AF_06/2022 | INHI - INSTALAÇÕES HIDROS SANITÁRIAS | UN | 52,0 | 36,83 | 1.915,16 | 0.008455% | 99.05% | C
97549 | SINAPI | CURVA 90 GRAUS, EM AÇO, CONEXÃO SOLDADA, DN 20 (3/4"), INSTALADO EM RAMAIS E SUB-RAMAIS DE GÁS - FORNECIMENTO E INSTALAÇÃO. AF_10/2020 | INHI - INSTALAÇÕES HIDROS SANITÁRIAS | UN | 31,0 | 61,50 | 1.906,50 | 0.008417% | 99.06% | C
EE-INSTPSCIP-C15 | Próprio | REGISTRO/VALVULA GLOBO ANGULAR 45 GRAUS EM LATAO PARA HIDRANTES DE INCÊNDIO PREDIAL DN 2.1/2, COM VOLANTE, CLASSE DE PRESSAO DE ATE 200 PSI - FORNECIMENTO E INSTALACAO | INHI - INSTALAÇÕES HIDROS SANITÁRIAS | UN | 6,0 | 315,18 | 1.891,08 | 0.008349% | 99.07% | C
EE-PINT-C08 | Próprio | (VERDE BANDEIRA) PINTURA ACRILICA EM PISO, DUAS DEMAOS. | PINT - PINTURAS | m² | 81,84 | 22,61 | 1.850,40 | 0.008169% | 99.08% | C
89784 | SINAPI | TE, PVC, SERIE NORMAL, ESGOTO PREDIAL, DN 50 X 50 MM, JUNTA ELÁSTICA, FORNECIDO E INSTALADO EM RAMAL DE DESCARGA OU RAMAL DE ESGOTO SANITÁRIO. AF_08/2022 | INHI - INSTALAÇÕES HIDROS SANITÁRIAS | UN | 60,0 | 30,77 | 1.846,20 | 0.008151% | 99.09% | C
EE-SPDA-C60 | Próprio | PORCA SEXTAVADA 3/8". FORNECIMENTO E INSTALAÇÃO | INES - INSTALAÇÕES ESPECIAIS | UN | 280,0 | 6,55 | 1.834,00 | 0.008097% | 99.09% | C
87894 | SINAPI | CHAPISCO APLICADO EM ALVENARIA (SEM PRESENÇA DE VÃOS) E ESTRUTURAS DE CONCRETO DE FACHADA, COM COLHER DE PEDREIRO. ARGAMASSA TRAÇO 1:3 COM PREPARO EM BETONEIRA 400L. AF_10/2022 | REVE - REVESTIMENTO E TRATAMENTO DE SUPERFÍCIES | m² | 206,32 | 8,60 | 1.774,35 | 0.007833% | 99.1% | C
EE-SC-C42 | Próprio | PINTURA ARTISTICA EM SUPERFÍCIE DE CONCRETO COM TINTA ACRÍLICA - CONFORME PADRÃO SEDUC PARA LOGO DO GOVERNO (TOTEM) | PINT - PINTURAS | M² | 18,4 | 96,17 | 1.769,52 | 0.007812% | 99.11% | C
EE-INSTPSCIP-C24 | Próprio | LUMINÁRIA DE EMERGÊNCIA, COM 30 LÂMPADAS LED DE 2 W, BATERIA DE LITIO, AUTOMIA DE 6CR - FORNECIMENTO E INSTALAÇÃO. | INEL - INSTALAÇÃO ELÉTRICA/ELETRIFICAÇÃO E ILUMINAÇÃO EXTERNA | UN | 85,0 | 20,81 | 1.768,85 | 0.007809% | 99.12% | C
EE-LOGETEL-C21 | Próprio | CONECTOR 4 PARES RJ45 - CAT5E - FORNECIMENTO E INSTALAÇÃO. | INES - INSTALAÇÕES ESPECIAIS | UN | 112,0 | 15,76 | 1.765,12 | 0.007793% | 99.13% | C
92642 | SINAPI | TÊ, EM FERRO GALVANIZADO, CONEXÃO ROSQUEADA, DN 65 (2 1/2"), INSTALADO EM REDE DE ALIMENTAÇÃO PARA HIDRANTE - FORNECIMENTO E INSTALAÇÃO. AF_10/2020 | INHI - INSTALAÇÕES HIDROS SANITÁRIAS | UN | 8,0 | 217,62 | 1.740,96 | 0.007686% | 99.13% | C
86872 | SINAPI | TANQUE DE LOUÇA BRANCA COM COLUNA, 30L OU EQUIVALENTE - FORNECIMENTO E INSTALAÇÃO. AF_01/2020 | INHI - INSTALAÇÕES HIDROS SANITÁRIAS | UN | 2,0 | 867,31 | 1.734,62 | 0.007658% | 99.14% | C
89866 | SINAPI | JOELHO 90 GRAUS, PVC, SOLDÁVEL, DN 25MM, INSTALADO EM DRENO DE AR-CONDICIONADO - FORNECIMENTO E INSTALAÇÃO. AF_08/2022 | INHI - INSTALAÇÕES HIDROS SANITÁRIAS | UN | 191,0 | 9,03 | 1.724,73 | 0.007614% | 99.15% | C
EE-SPDA-C27 | Próprio | CAIXA DE INSPECAO 4X2" EM PVC SUSPENSA, PARA SPDA - FORNECIMENTO E INSTALAÇÃO. | INEL - INSTALAÇÃO ELÉTRICA/ELETRIFICAÇÃO E ILUMINAÇÃO EXTERNA | UN | 31,0 | 55,22 | 1.711,82 | 0.007557% | 99.16% | C
104920 | SINAPI | ARMAÇÃO DE BLOCO, SAPATA ISOLADA, VIGA BALDRAME E SAPATA CORRIDA UTILIZANDO AÇO CA-50 DE 12,5 MM - MONTAGEM. AF_01/2024 | FUES - FUNDAÇÕES E ESTRUTURAS | KG | 115,0 | 14,85 | 1.707,75 | 0.007539% | 99.16% | C
94792 | SINAPI | REGISTRO DE GAVETA BRUTO, LATÃO, ROSCÁVEL, 1", COM ACABAMENTO E CANOPLA CROMADOS - FORNECIMENTO E INSTALAÇÃO. AF_08/2021 | INHI - INSTALAÇÕES HIDROS SANITÁRIAS | UN | 13,0 | 131,36 | 1.707,68 | 0.007539% | 99.17% | C
EE-INSTE-C1019 | Próprio | PULSADOR DE CAMPAINHA 1 TECLA C/ SINALIZADOR, FORNECIMENTO E INSTALAÇÃO | INEL - INSTALAÇÃO ELÉTRICA/ELETRIFICAÇÃO E ILUMINAÇÃO EXTERNA | UND | 12,0 | 139,58 | 1.674,96 | 0.007395% | 99.18% | C
89708 | SINAPI | CAIXA SIFONADA, PVC, DN 150 X 185 X 75 MM, JUNTA ELÁSTICA, FORNECIDA E INSTALADA EM RAMAL DE DESCARGA OU EM RAMAL DE ESGOTO SANITÁRIO. AF_08/2022 | INHI - INSTALAÇÕES HIDROS SANITÁRIAS | UN | 12,0 | 139,38 | 1.672,56 | 0.007384% | 99.19% | C
98115 | SINAPI | TAMPA CIRCULAR PARA ESGOTO E DRENAGEM, EM CONCRETO PRÉ-MOLDADO, DIÂMETRO INTERNO = 0,60 M E ALTURA = 0,10 M. AF_12/2020 | INHI - INSTALAÇÕES HIDROS SANITÁRIAS | UN | 13,0 | 127,41 | 1.656,33 | 0.007312% | 99.19% | C
97553 | SINAPI | TÊ, EM AÇO, CONEXÃO SOLDADA, DN 20 (3/4"), INSTALADO EM RAMAIS E SUB-RAMAIS DE GÁS - FORNECIMENTO E INSTALAÇÃO. AF_10/2020 | INHI - INSTALAÇÕES HIDROS SANITÁRIAS | UN | 19,0 | 87,17 | 1.656,23 | 0.007312% | 99.2% | C
91959 | SINAPI | INTERRUPTOR SIMPLES (2 MÓDULOS), 10A/250V, INCLUINDO SUPORTE E PLACA - FORNECIMENTO E INSTALAÇÃO. AF_03/2023 | INEL - INSTALAÇÃO ELÉTRICA/ELETRIFICAÇÃO E ILUMINAÇÃO EXTERNA | UN | 30,0 | 55,03 | 1.650,90 | 0.007288% | 99.21% | C
89985 | SINAPI | REGISTRO DE PRESSÃO BRUTO, LATÃO, ROSCÁVEL, 3/4", COM ACABAMENTO E CANOPLA CROMADOS - FORNECIMENTO E INSTALAÇÃO. AF_08/2021 | INHI - INSTALAÇÕES HIDROS SANITÁRIAS | UN | 16,0 | 102,48 | 1.639,68 | 0.007239% | 99.21% | C
93202 | SINAPI | FIXAÇÃO (ENCUNHAMENTO) DE ALVENARIA DE VEDAÇÃO COM TIJOLO MACIÇO. AF_03/2024 | FUES - FUNDAÇÕES E ESTRUTURAS | M | 45,9 | 35,35 | 1.622,56 | 0.007163% | 99.22% | C
97595 | SINAPI | SENSOR DE PRESENÇA COM FOTOCÉLULA, FIXAÇÃO EM PAREDE - FORNECIMENTO E INSTALAÇÃO. AF_09/2024 | INEL - INSTALAÇÃO ELÉTRICA/ELETRIFICAÇÃO E ILUMINAÇÃO EXTERNA | UN | 12,0 | 135,05 | 1.620,60 | 0.007155% | 99.23% | C
95547 | SINAPI | SABONETEIRA PLASTICA TIPO DISPENSER PARA SABONETE LIQUIDO COM RESERVATORIO 800 A 1500 ML, INCLUSO FIXAÇÃO. AF_01/2020 | INHI - INSTALAÇÕES HIDROS SANITÁRIAS | UN | 22,0 | 73,03 | 1.606,66 | 0.007093% | 99.24% | C
104916 | SINAPI | ARMAÇÃO DE SAPATA ISOLADA, VIGA BALDRAME E SAPATA CORRIDA UTILIZANDO AÇO CA-60 DE 5 MM - MONTAGEM. AF_01/2024 | FUES - FUNDAÇÕES E ESTRUTURAS | KG | 72,87 | 22,02 | 1.604,59 | 0.007084% | 99.24% | C
92763 | SINAPI | ARMAÇÃO DE PILAR OU VIGA DE ESTRUTURA CONVENCIONAL DE CONCRETO ARMADO UTILIZANDO AÇO CA-50 DE 12,5 MM - MONTAGEM. AF_06/2022 | FUES - FUNDAÇÕES E ESTRUTURAS | KG | 122,95 | 13,05 | 1.604,49 | 0.007084% | 99.25% | C
EE-INSTE-C549 | Próprio | SAÍDA HORIZONTAL PARA ELÉTRODUTO 1'' - FORNECIMENTO E INSTALAÇÃO | INEL - INSTALAÇÃO ELÉTRICA/ELETRIFICAÇÃO E ILUMINAÇÃO EXTERNA | UN | 123,0 | 12,97 | 1.595,31 | 0.007043% | 99.26% | C
89596 | SINAPI | ADAPTADOR CURTO COM BOLSA E ROSCA PARA REGISTRO, PVC, SOLDÁVEL, DN 50MM X 1.1/2 , INSTALADO EM PRUMADA DE ÁGUA - FORNECIMENTO E INSTALAÇÃO. AF_06/2022 | INHI - INSTALAÇÕES HIDROS SANITÁRIAS | UN | 125,0 | 12,72 | 1.590,00 | 0.00702% | 99.26% | C
100324 | SINAPI | LASTRO COM MATERIAL GRANULAR (PEDRA BRITADA N.1 E PEDRA BRITADA N.2), APLICADO EM PISOS OU LAJES SOBRE SOLO, ESPESSURA DE *10 CM*. AF_01/2024 | FUES - FUNDAÇÕES E ESTRUTURAS | m³ | 5,0 | 317,80 | 1.589,00 | 0.007015% | 99.27% | C
97084 | SINAPI | COMPACTAÇÃO MECÂNICA DE SOLO PARA EXECUÇÃO DE RADIER, PISO DE CONCRETO OU LAJE SOBRE SOLO, COM COMPACTADOR DE SOLOS TIPO PLACA VIBRATÓRIA. AF_09/2021 | FUES - FUNDAÇÕES E ESTRUTURAS | m² | 1.852,5 | 0,85 | 1.574,62 | 0.006952% | 99.28% | C
94701 | SINAPI | TÊ, PVC, SOLDÁVEL, DN 110 MM INSTALADO EM RESERVAÇÃO PREDIAL DE ÁGUA - FORNECIMENTO E INSTALAÇÃO. AF_04/2024 | INHI - INSTALAÇÕES HIDROS SANITÁRIAS | UN | 6,0 | 262,15 | 1.572,90 | 0.006944% | 99.29% | C
EE-INSTH-C380 | Próprio | PAINEL / QUADRO DE COMANDO PARA 03 BOMBAS DE 3CV - FORNECIMENTO E INSTALAÇÃO | INES - INSTALAÇÕES ESPECIAIS | UN | 1,0 | 1.566,21 | 1.566,21 | 0.006915% | 99.29% | C
89503 | SINAPI | CURVA 90 GRAUS, PVC, SOLDÁVEL, DN 50MM, INSTALADO EM PRUMADA DE ÁGUA - FORNECIMENTO E INSTALAÇÃO. AF_06/2022 | INHI - INSTALAÇÕES HIDROS SANITÁRIAS | UN | 58,0 | 26,97 | 1.564,26 | 0.006906% | 99.3% | C
89746 | SINAPI | JOELHO 45 GRAUS, PVC, SERIE NORMAL, ESGOTO PREDIAL, DN 100 MM, JUNTA ELÁSTICA, FORNECIDO E INSTALADO EM RAMAL DE DESCARGA OU RAMAL DE ESGOTO SANITÁRIO. AF_08/2022 | INHI - INSTALAÇÕES HIDROS SANITÁRIAS | UN | 43,0 | 36,28 | 1.560,04 | 0.006887% | 99.31% | C
EE-INSTH-C22 | Próprio | TOALHEIRO PLÁSTICO TIPO DISPENSER PARA PAPEL TOALHA INTERFOLHADO | SEDI - SERVIÇOS DIVERSOS | UN | 22,0 | 70,70 | 1.555,40 | 0.006867% | 99.31% | C
EE-INSTE-C582 | Próprio | INSTALAÇÃO DE SWITCH GERENCIAVEL 24 PORTAS - FORNECIMENTO E INSTALAÇÃO | ASTU - ASSENTAMENTO DE TUBOS E PECAS | UNI | 1,0 | 1.543,48 | 1.543,48 | 0.006814% | 99.32% | C
EE-INSTH-C340 | Próprio | GRELHA ANTIAPRISIONAMENTO COM BASE 15x15 | INHI - INSTALAÇÕES HIDROS SANITÁRIAS | UNID | 8,0 | 190,66 | 1.525,28 | 0.006734% | 99.33% | C
EE-INSTE-C331 | Próprio | ARRUELA GALVANIZADA 1/4" | INEL - INSTALAÇÃO ELÉTRICA/ELETRIFICAÇÃO E ILUMINAÇÃO EXTERNA | UNID | 1.975,0 | 0,77 | 1.520,75 | 0.006714% | 99.33% | C
89396 | SINAPI | TÊ COM BUCHA DE LATÃO NA BOLSA CENTRAL, PVC, SOLDÁVEL, DN 25MM X 1/2 , INSTALADO EM RAMAL OU SUB-RAMAL DE ÁGUA - FORNECIMENTO E INSTALAÇÃO. AF_06/2022 | INHI - INSTALAÇÕES HIDROS SANITÁRIAS | UN | 61,0 | 24,38 | 1.487,18 | 0.006566% | 99.34% | C
92000 | SINAPI | TOMADA BAIXA DE EMBUTIR (1 MÓDULO), 2P+T 10 A, INCLUINDO SUPORTE E PLACA - FORNECIMENTO E INSTALAÇÃO. AF_03/2023 | INEL - INSTALAÇÃO ELÉTRICA/ELETRIFICAÇÃO E ILUMINAÇÃO EXTERNA | UN | 39,0 | 37,88 | 1.477,32 | 0.006522% | 99.35% | C
105920 | SINAPI | LUMINÁRIA REFLETOR LED PARA ILUMINAÇÃO PÚBLICA, 50 W - FORNECIMENTO E INSTALAÇÃO. AF_02/2025 | Luminárias Externas | UN | 32,0 | 46,01 | 1.472,32 | 0.0065% | 99.35% | C
EE-INSTH-C502 | Próprio | JOELHO 90 DE TRANSIÇÃO PVC 100X65 MM, COM ANEL DE VEDAÇÃO, FORNECIDO E INSTALADO EM CONDUTORES VERTICAIS DE ÁGUAS PLUVIAIS | INHI - INSTALAÇÕES HIDROS SANITÁRIAS | UN | 18,0 | 81,73 | 1.471,14 | 0.006495% | 99.36% | C
94965 | SINAPI | CONCRETO FCK = 25MPA, TRAÇO 1:2,3:2,7 (EM MASSA SECA DE CIMENTO/ AREIA MÉDIA/ BRITA 1) - PREPARO MECÂNICO COM BETONEIRA 400 L. AF_05/2021 | FUES - FUNDAÇÕES E ESTRUTURAS | m³ | 1,95 | 749,95 | 1.462,40 | 0.006456% | 99.37% | C
EE-INSTPSCIP-C19 | Próprio | ESGUICHO JATO SÓLIDO REGULÁVEL- 1 1/2" - FORNECIMENTO E INSTALAÇÃO | Edificações | UN | 6,0 | 240,80 | 1.444,80 | 0.006379% | 99.37% | C
EE-SPDA-C46 | Próprio | FORNECIMENTO E INSTALAÇÃO DE PARAFUSO SEXTAVADO INOX 1/4" X 1" COM ARRUELA LISA ZINCADA | INES - INSTALAÇÕES ESPECIAIS | UN | 682,0 | 2,08 | 1.418,56 | 0.006263% | 99.38% | C
89381 | SINAPI | LUVA COM BUCHA DE LATÃO, PVC, SOLDÁVEL, DN 25MM X 3/4 , INSTALADO EM RAMAL OU SUB-RAMAL DE ÁGUA - FORNECIMENTO E INSTALAÇÃO. AF_06/2022 | INHI - INSTALAÇÕES HIDROS SANITÁRIAS | UN | 94,0 | 14,81 | 1.392,14 | 0.006146% | 99.38% | C
EE-INSTPSCIP-C03 | Próprio | PLACA DE SINALIZAÇÃO EMERGÊNCIA ROTA DE FUGA 20X40CM - FORNECIMENTO E INSTALAÇÃO | INHI - INSTALAÇÕES HIDROS SANITÁRIAS | UN | 43,0 | 32,16 | 1.382,88 | 0.006105% | 99.39% | C
104329 | SINAPI | CAIXA SIFONADA, COM GRELHA REDONDA, PVC, DN 150 X 150 X 50 MM, JUNTA SOLDÁVEL, FORNECIDA E INSTALADA EM RAMAL DE DESCARGA OU EM RAMAL DE ESGOTO SANITÁRIO. AF_08/2022 | INHI - INSTALAÇÕES HIDROS SANITÁRIAS | UN | 13,0 | 106,17 | 1.380,21 | 0.006093% | 99.4% | C
97669 | SINAPI | ELETRODUTO FLEXÍVEL CORRUGADO, PEAD, DN 90 (3"), PARA REDE ENTERRADA DE DISTRIBUIÇÃO DE ENERGIA ELÉTRICA - FORNECIMENTO E INSTALAÇÃO. AF_12/2021 | INEL - INSTALAÇÃO ELÉTRICA/ELETRIFICAÇÃO E ILUMINAÇÃO EXTERNA | M | 65,0 | 21,03 | 1.366,95 | 0.006035% | 99.4% | C
EE-INSTE-C155 | Próprio | QUADRO DE DISTRIBUIÇÃO DE ENERGIA EM CHAPA DE AÇO GALVANIZADO, DE EMBUTIR, COM BARRAMENTO TRIFÁSICO, PARA 40 DISJUNTORES DIN 150A - FORNECIMENTO E INSTALAÇÃO. | INEL - INSTALAÇÃO ELÉTRICA/ELETRIFICAÇÃO E ILUMINAÇÃO EXTERNA | UN | 1,0 | 1.364,78 | 1.364,78 | 0.006025% | 99.41% | C
89531 | SINAPI | JOELHO 45 GRAUS, PVC, SERIE R, ÁGUA PLUVIAL, DN 100 MM, JUNTA ELÁSTICA, FORNECIDO E INSTALADO EM RAMAL DE ENCAMINHAMENTO. AF_06/2022 | INHI - INSTALAÇÕES HIDROS SANITÁRIAS | UN | 28,0 | 48,67 | 1.362,76 | 0.006016% | 99.41% | C
EE-REVST-C98 | Próprio | PAINEL EM ACM FIXADO EM PAREDE COM O USO PARAFUSO AUTOBROCANTE, COM LETRA CAIXA H=1,5M (UND), COR DA PLACA E LETRAS CONFORME PROJETOS - FORNECIEMNTO E INSTALAÇÃO | PARE - PAREDES/PAINEIS | m² | 4,5 | 299,50 | 1.347,75 | 0.00595% | 99.42% | C
EE-INSTE-C360 | Próprio | FIXAÇÃO PARAFUSO GALVANIZADO CABEÇA SEXT. 3/8''X2.1\2 ROSCA WW, INCLUSO ARRUELA 3/8 E BUCHA S8 - INCLUSO INSTALAÇÃO | ASTU - ASSENTAMENTO DE TUBOS E PECAS | UNI | 398,0 | 3,37 | 1.341,26 | 0.005921% | 99.43% | C
EE-LOGETEL-C49 | Próprio | FITA METÁLICA PERFURADA 18MM X 3000MM - FORNECIMENTO E INSTALAÇÃO | INEL - INSTALAÇÃO ELÉTRICA/ELETRIFICAÇÃO E ILUMINAÇÃO EXTERNA | M | 304,3 | 4,40 | 1.338,92 | 0.005911% | 99.43% | C
EE-INFRAEST-C16 | Próprio | CONCRETAGEM DE SAPATA, FCK 25 MPA, COM USO DE JERICA - LANÇAMENTO, ADENSAMENTO E ACABAMENTO | FUES - FUNDAÇÕES E ESTRUTURAS | m³ | 1,1 | 1.206,07 | 1.326,67 | 0.005857% | 99.44% | C
89625 | SINAPI | TE, PVC, SOLDÁVEL, DN 50MM, INSTALADO EM PRUMADA DE ÁGUA - FORNECIMENTO E INSTALAÇÃO. AF_06/2022 | INHI - INSTALAÇÕES HIDROS SANITÁRIAS | UN | 48,0 | 27,55 | 1.322,40 | 0.005838% | 99.44% | C
89774 | SINAPI | LUVA SIMPLES, PVC, SERIE NORMAL, ESGOTO PREDIAL, DN 75 MM, JUNTA ELÁSTICA, FORNECIDO E INSTALADO EM RAMAL DE DESCARGA OU RAMAL DE ESGOTO SANITÁRIO. AF_08/2022 | INHI - INSTALAÇÕES HIDROS SANITÁRIAS | UN | 66,0 | 20,01 | 1.320,66 | 0.00583% | 99.45% | C
89728 | SINAPI | CURVA CURTA 90 GRAUS, PVC, SERIE NORMAL, ESGOTO PREDIAL, DN 40 MM, JUNTA SOLDÁVEL, FORNECIDO E INSTALADO EM RAMAL DE DESCARGA OU RAMAL DE ESGOTO SANITÁRIO. AF_08/2022 | INHI - INSTALAÇÕES HIDROS SANITÁRIAS | UN | 76,0 | 16,82 | 1.278,32 | 0.005644% | 99.46% | C
89408 | SINAPI | JOELHO 90 GRAUS, PVC, SOLDÁVEL, DN 25MM, INSTALADO EM RAMAL DE DISTRIBUIÇÃO DE ÁGUA - FORNECIMENTO E INSTALAÇÃO. AF_06/2022 | INHI - INSTALAÇÕES HIDROS SANITÁRIAS | UN | 119,0 | 10,65 | 1.267,35 | 0.005595% | 99.46% | C
EE-INSTH-C256 | Próprio | TORNEIRA DE ESFERA CROMADA 1/2" OU 3/4" PARA JARDIM - FORNECIMENTO E INSTALAÇÃO | INHI - INSTALAÇÕES HIDROS SANITÁRIAS | UN | 20,0 | 63,18 | 1.263,60 | 0.005579% | 99.47% | C
EE-INSTPSCIP-C107 | Próprio | LUMINÁRIA DE EMERGÊNCIA, COM 24 LÂMPADAS LED DE 32 W, BATERIA DE LÍTIO, BLOCO AUTONOMO DE 960 LUMENS - FORNECIMENTO E INSTALAÇÃO | INEL - INSTALAÇÃO ELÉTRICA/ELETRIFICAÇÃO E ILUMINAÇÃO EXTERNA | UN | 4,0 | 310,96 | 1.243,84 | 0.005491% | 99.47% | C
92770 | SINAPI | ARMAÇÃO DE LAJE DE ESTRUTURA CONVENCIONAL DE CONCRETO ARMADO UTILIZANDO AÇO CA-50 DE 8,0 MM - MONTAGEM. AF_06/2022 | FUES - FUNDAÇÕES E ESTRUTURAS | KG | 73,8 | 16,62 | 1.226,55 | 0.005415% | 99.48% | C
95544 | SINAPI | PAPELEIRA DE PAREDE EM METAL CROMADO SEM TAMPA, INCLUSO FIXAÇÃO. AF_01/2020 | INHI - INSTALAÇÕES HIDROS SANITÁRIAS | UN | 22,0 | 54,72 | 1.203,84 | 0.005315% | 99.48% | C
92413 | SINAPI | MONTAGEM E DESMONTAGEM DE FÔRMA DE PILARES RETANGULARES E ESTRUTURAS SIMILARES, PÉ-DIREITO SIMPLES, EM MADEIRA SERRADA, 4 UTILIZAÇÕES. AF_09/2020 | FUES - FUNDAÇÕES E ESTRUTURAS | m² | 8,77 | 136,38 | 1.196,05 | 0.00528% | 99.49% | C
104921 | SINAPI | ARMAÇÃO DE BLOCO, SAPATA ISOLADA, VIGA BALDRAME E SAPATA CORRIDA UTILIZANDO AÇO CA-50 DE 16 MM - MONTAGEM. AF_01/2024 | FUES - FUNDAÇÕES E ESTRUTURAS | KG | 84,8 | 14,10 | 1.195,68 | 0.005279% | 99.49% | C
97115 | SINAPI | APLICAÇÃO DE GRAXA EM BARRAS DE TRANSFERÊNCIA PARA EXECUÇÃO DE PAVIMENTO DE CONCRETO. AF_04/2022 | PAVI - PAVIMENTAÇÃO | KG | 15,1 | 78,43 | 1.184,29 | 0.005228% | 99.5% | C
89724 | SINAPI | JOELHO 90 GRAUS, PVC, SERIE NORMAL, ESGOTO PREDIAL, DN 40 MM, JUNTA SOLDÁVEL, FORNECIDO E INSTALADO EM RAMAL DE DESCARGA OU RAMAL DE ESGOTO SANITÁRIO. AF_08/2022 | INHI - INSTALAÇÕES HIDROS SANITÁRIAS | UN | 91,0 | 13,00 | 1.183,00 | 0.005223% | 99.5% | C
EE-INSTE-C177 | Próprio | REFLETOR LED, 30W - FORNECIMENTO E INSTALAÇÃO | INEL - INSTALAÇÃO ELÉTRICA/ELETRIFICAÇÃO E ILUMINAÇÃO EXTERNA | UN | 16,0 | 73,77 | 1.180,32 | 0.005211% | 99.51% | C
91942 | SINAPI | CAIXA RETANGULAR 4" X 4" ALTA (2,00 M DO PISO), PVC, INSTALADA EM PAREDE - FORNECIMENTO E INSTALAÇÃO. AF_03/2023 | INEL - INSTALAÇÃO ELÉTRICA/ELETRIFICAÇÃO E ILUMINAÇÃO EXTERNA | UN | 27,0 | 43,68 | 1.179,36 | 0.005207% | 99.51% | C
100952 | SINAPI | TRANSPORTE COM CAMINHÃO CARROCERIA COM GUINDAUTO (MUNCK), MOMENTO MÁXIMO DE CARGA 11,7 TM, EM VIA URBANA PAVIMENTADA, DMT ATÉ 30KM (UNIDADE: TXKM). AF_07/2020 | TRAN - TRANSPORTES, CARGAS E DESCARGAS | TXKM | 300,0 | 3,86 | 1.158,00 | 0.005112% | 99.52% | C
EE-INSTH-C64 | Próprio | CHUVEIRO - DUCHA PLÁSTICA ATÉ 5'', INCLUSO HASTE 1/2" - FORNECIMENTO E INSTALAÇÃO | INHI - INSTALAÇÕES HIDROS SANITÁRIAS | UN | 16,0 | 71,92 | 1.150,72 | 0.00508% | 99.52% | C
99634 | SINAPI | VÁLVULA DE RETENÇÃO VERTICAL, DE BRONZE, ROSCÁVEL, 4" - FORNECIMENTO E INSTALAÇÃO. AF_08/2021 | INHI - INSTALAÇÕES HIDROS SANITÁRIAS | UN | 1,0 | 1.134,90 | 1.134,90 | 0.00501% | 99.53% | C
97901 | SINAPI | CAIXA ENTERRADA HIDRÁULICA RETANGULAR EM ALVENARIA COM TIJOLOS CERÂMICOS MACIÇOS, DIMENSÕES INTERNAS: 0,4X0,4X0,4 M PARA REDE DE ESGOTO. AF_12/2020 | INHI - INSTALAÇÕES HIDROS SANITÁRIAS | UN | 3,0 | 376,32 | 1.128,96 | 0.004984% | 99.53% | C
EE-INSTE-C375 | Próprio | PLACA / ESPELHO PARA 4 FUNÇÕES 4 X 4, COM SUPORTE - FORNECIMENTO E INSTALAÇÃO | INEL - INSTALAÇÃO ELÉTRICA/ELETRIFICAÇÃO E ILUMINAÇÃO EXTERNA | UN | 56,0 | 19,46 | 1.089,76 | 0.004811% | 99.54% | C
104737 | SINAPI | REATERRO MANUAL DE VALAS, COM PLACA VIBRATÓRIA. AF_08/2023 | MOVT - MOVIMENTO DE TERRA | m³ | 40,07 | 26,90 | 1.077,88 | 0.004759% | 99.54% | C
89731 | SINAPI | JOELHO 90 GRAUS, PVC, SERIE NORMAL, ESGOTO PREDIAL, DN 50 MM, JUNTA ELÁSTICA, FORNECIDO E INSTALADO EM RAMAL DE DESCARGA OU RAMAL DE ESGOTO SANITÁRIO. AF_08/2022 | INHI - INSTALAÇÕES HIDROS SANITÁRIAS | UN | 56,0 | 18,86 | 1.056,16 | 0.004663% | 99.55% | C
EE-ALV-C35 | Próprio | ALVENARIA DE VEDAÇÃO COM ELEMENTO VAZADO DE CONCRETO (COBOGÓ) DE *7X39X39CM* E ARGAMASSA DE ASSENTAMENTO COM PREPARO EM BETONEIRA. AF_05/2020 | PARE - PAREDES/PAINEIS | m² | 2,88 | 361,66 | 1.041,58 | 0.004598% | 99.55% | C
96546 | SINAPI | ARMAÇÃO DE BLOCO UTILIZANDO AÇO CA-50 DE 10 MM - MONTAGEM. AF_01/2024 | FUES - FUNDAÇÕES E ESTRUTURAS | KG | 53,22 | 19,03 | 1.012,77 | 0.004471% | 99.56% | C
EE-INSTE-C319 | Próprio | TERMINAL A COMPRESSAO PARA CABO 50 MM2. FORNECIMENTO E INSTALAÇÃO. | INEL - INSTALAÇÃO ELÉTRICA/ELETRIFICAÇÃO E ILUMINAÇÃO EXTERNA | UN | 37,0 | 27,22 | 1.007,14 | 0.004446% | 99.56% | C
EE-INSTPSCIP-C33 | Próprio | PLACA DE SINALIZAÇÃO DE SAÍDA DE EMERGÊNCIA 20X30CM- FORNECIMENTO E INSTALAÇÃO | ASTU - ASSENTAMENTO DE TUBOS E PECAS | UN | 31,0 | 32,16 | 996,96 | 0.004401% | 99.57% | C
EE-INSTE-C480 | Próprio | REFLETOR DE LED DE ALTA POTÊNCIA 100W | INEL - INSTALAÇÃO ELÉTRICA/ELETRIFICAÇÃO E ILUMINAÇÃO EXTERNA | UN | 8,0 | 123,77 | 990,16 | 0.004371% | 99.57% | C
93653 | SINAPI | DISJUNTOR MONOPOLAR TIPO DIN, CORRENTE NOMINAL DE 10A - FORNECIMENTO E INSTALAÇÃO. AF_10/2020 | INEL - INSTALAÇÃO ELÉTRICA/ELETRIFICAÇÃO E ILUMINAÇÃO EXTERNA | UN | 63,0 | 15,52 | 977,76 | 0.004317% | 99.58% | C
103972 | SINAPI | BUCHA DE REDUÇÃO, LONGA, PVC, SOLDÁVEL, DN 75 X 50 MM, INSTALADO EM PRUMADA DE ÁGUA - FORNECIMENTO E INSTALAÇÃO. AF_06/2022 | INHI - INSTALAÇÕES HIDROS SANITÁRIAS | UN | 28,0 | 34,40 | 963,20 | 0.004252% | 99.58% | C
EE-LOGETEL-C62 | Próprio | CABO HDMI 2.0 FORNECIMENTO E INSTALAÇÃO | INEL - INSTALAÇÃO ELÉTRICA/ELETRIFICAÇÃO E ILUMINAÇÃO EXTERNA | M | 83,0 | 11,52 | 956,16 | 0.004221% | 99.58% | C
90373 | SINAPI | JOELHO 90 GRAUS COM BUCHA DE LATÃO, PVC, SOLDÁVEL, DN 25MM, X 1/2 INSTALADO EM RAMAL OU SUB-RAMAL DE ÁGUA - FORNECIMENTO E INSTALAÇÃO. AF_06/2022 | INHI - INSTALAÇÕES HIDROS SANITÁRIAS | UN | 61,0 | 15,60 | 951,60 | 0.004201% | 99.59% | C
EE-INSTE-C21 | Próprio | ABRAÇADEIRA GALVANIZ. TIPO "D" COM CUNHA, DIÂMETRO 3/4" - FORNECIMENTO E INSTALAÇÃO. | INHI - INSTALAÇÕES HIDROS SANITÁRIAS | UN | 96,0 | 9,90 | 950,40 | 0.004196% | 99.59% | C
EE-INSTE-C332 | Próprio | PORCA SEXTAVADA 1/4" | INEL - INSTALAÇÃO ELÉTRICA/ELETRIFICAÇÃO E ILUMINAÇÃO EXTERNA | UNID | 1.319,0 | 0,72 | 949,68 | 0.004193% | 99.6% | C
101909 | SINAPI | EXTINTOR DE INCÊNDIO PORTÁTIL COM CARGA DE PQS DE 6 KG, CLASSE BC - FORNECIMENTO E INSTALAÇÃO. AF_10/2020_PE | INES - INSTALAÇÕES ESPECIAIS | UN | 3,0 | 311,66 | 934,98 | 0.004128% | 99.6% | C
104110 | SINAPI | ARMAÇÃO DE PILAR OU VIGA DE ESTRUTURA DE CONCRETO ARMADO EMBUTIDA EM ALVENARIA DE VEDAÇÃO UTILIZANDO AÇO CA-50 DE 6,3 MM - MONTAGEM. AF_06/2022 | FUES - FUNDAÇÕES E ESTRUTURAS | KG | 39,22 | 23,71 | 929,90 | 0.004105% | 99.61% | C
EE-GAS-C10 | Próprio | REGULADOR DE ALTA PRESSÃO, 1º ESTÁGIO - INSTALAÇÃO DE GÁS | SEDI - SERVIÇOS DIVERSOS | UN | 2,0 | 458,96 | 917,92 | 0.004052% | 99.61% | C
94681 | SINAPI | CURVA 90 GRAUS, PVC, SOLDÁVEL, DN 60 MM, INSTALADO EM RESERVAÇÃO PREDIAL DE ÁGUA - FORNECIMENTO E INSTALAÇÃO. AF_04/2024 | INHI - INSTALAÇÕES HIDROS SANITÁRIAS | UN | 16,0 | 56,71 | 907,36 | 0.004006% | 99.61% | C
EE-INSTH-C173 | Próprio | TE DE REDUÇÃO, PVC, SOLDÁVEL, DN 110MM X 75MM - FORNECIMENTO E INSTALAÇÃO. | INHI - INSTALAÇÕES HIDROS SANITÁRIAS | UN | 3,0 | 298,12 | 894,36 | 0.003948% | 99.62% | C
EE-INSTE-C152 | Próprio | LUMINÁRIA TIPO SPOT, DE EMBUTIR, PARA PISO COM 1 LÂMPADA LED DE 10 W - FORNECIMENTO E INSTALAÇÃO. | INEL - INSTALAÇÃO ELÉTRICA/ELETRIFICAÇÃO E ILUMINAÇÃO EXTERNA | UN | 5,0 | 177,58 | 887,90 | 0.00392% | 99.62% | C
EE-SUPEREST-C90 | Próprio | EXECUÇÃO DE CAPEAMENTO EM LAJE ALVEOLAR COM 6,0 CM EM CONCRETO USINADO BOMBEAVEL DE FCK 40,0 Mpa E COM ARMAÇAO EM TELA Q-92 | ASTU - ASSENTAMENTO DE TUBOS E PECAS | M² | 7,02 | 125,58 | 881,57 | 0.003892% | 99.62% | C
94569 | SINAPI | JANELA DE ALUMÍNIO TIPO MAXIM-AR, BATENTE/ REQUADRO 3 A 14 CM, VIDRO INCLUSO, FIXAÇÃO COM PARAFUSO, SEM GUARNIÇÃO/ ALIZAR, DIMENSÕES 60X80 (A X L) CM, SEM ACABAMENTO, VEDAÇÃO COM SILICONE, EXCLUSIVE CONTRAMARCO - FORNECIMENTO E INSTALAÇÃO. AF_11/2024 | ESQV - ESQUADRIAS/FERRAGENS/VIDROS | m² | 1,2 | 721,92 | 866,30 | 0.003825% | 99.63% | C
92468 | SINAPI | MONTAGEM E DESMONTAGEM DE FÔRMA DE VIGA, ESCORAMENTO METÁLICO, PÉ-DIREITO SIMPLES, EM CHAPA DE MADEIRA PLASTIFICADA, 10 UTILIZAÇÕES. AF_09/2020 | FUES - FUNDAÇÕES E ESTRUTURAS | m² | 5,17 | 167,21 | 864,47 | 0.003816% | 99.63% | C
104918 | SINAPI | ARMAÇÃO DE SAPATA ISOLADA, VIGA BALDRAME E SAPATA CORRIDA UTILIZANDO AÇO CA-50 DE 8 MM - MONTAGEM. AF_01/2024 | FUES - FUNDAÇÕES E ESTRUTURAS | KG | 43,53 | 19,50 | 848,83 | 0.003747% | 99.64% | C
EE-SPDA-C51 | Próprio | CAIXA DE EQUIPOTENCIALIZAÇÃO, PARA EMBUTIR COM TAMPA, BARRAMENTO ATÉ 11 TERMINAIS - FORNECIMENTO E INSTALAÇÃO | INEL - INSTALAÇÃO ELÉTRICA/ELETRIFICAÇÃO E ILUMINAÇÃO EXTERNA | UND | 1,0 | 835,31 | 835,31 | 0.003688% | 99.64% | C
EE-SUPEREST-C51 | Próprio | CHUMBADOR PARABOLT 3/8" PARA FIXAÇÃO PEÇA ESTRUTURAL AÇO/CONCRETO - FORNECIMENTO E INSTALAÇÃO | FUES - FUNDAÇÕES E ESTRUTURAS | UN | 48,0 | 17,26 | 828,48 | 0.003658% | 99.64% | C
101879 | SINAPI | QUADRO DE DISTRIBUIÇÃO DE ENERGIA EM CHAPA DE AÇO GALVANIZADO, DE EMBUTIR, COM BARRAMENTO TRIFÁSICO, PARA 24 DISJUNTORES DIN 100A - FORNECIMENTO E INSTALAÇÃO. AF_10/2020 | INEL - INSTALAÇÃO ELÉTRICA/ELETRIFICAÇÃO E ILUMINAÇÃO EXTERNA | UN | 1,0 | 827,30 | 827,30 | 0.003652% | 99.65% | C
EE-INSTE-C543 | Próprio | CONDULETE DE PVC, TIPO 5 ENTRADAS, DN 25 MM (3/4' | INEL - INSTALAÇÃO ELÉTRICA/ELETRIFICAÇÃO E ILUMINAÇÃO EXTERNA | UN | 15,0 | 55,12 | 826,80 | 0.00365% | 99.65% | C
EE-SC-C37 | Próprio | PLACA EM ACM COM LOGO DO GOVERNO DIM. 0,80X0,80M - FORNECIMENTO E INSTALAÇÃO | SEDI - SERVIÇOS DIVERSOS | UN | 1,0 | 822,40 | 822,40 | 0.003631% | 99.65% | C
EE-INSTPSCIP-C66 | Próprio | CAIXA DE ABRIGO PARA HIDRANTE DE RECALQUE - DIM 40X40CM. FORNECIMENTO E INSTALAÇÃO | ASTU - ASSENTAMENTO DE TUBOS E PECAS | UN | 1,0 | 821,52 | 821,52 | 0.003627% | 99.66% | C
EE-INSTH-C371 | Próprio | DISPOSITIVO DE ASPIRAÇÃO ABS/INOX, 1.1/2" - FORNECIMENTO E INSTALAÇÃO | INHI - INSTALAÇÕES HIDROS SANITÁRIAS | UN | 4,0 | 203,57 | 814,28 | 0.003595% | 99.66% | C
89733 | SINAPI | CURVA CURTA 90 GRAUS, PVC, SERIE NORMAL, ESGOTO PREDIAL, DN 50 MM, JUNTA ELÁSTICA, FORNECIDO E INSTALADO EM RAMAL DE DESCARGA OU RAMAL DE ESGOTO SANITÁRIO. AF_08/2022 | INHI - INSTALAÇÕES HIDROS SANITÁRIAS | UN | 27,0 | 29,95 | 808,65 | 0.00357% | 99.67% | C
EE-INSTPSCIP-C07 | Próprio | ACIONADOR MANUAL DE ALARME DE INCÊNDIO, TIPO QUEBRA VIDRO, COM MARTELO - FORNECIMENTO E INSTALAÇÃO | INHI - INSTALAÇÕES HIDROS SANITÁRIAS | UN | 7,0 | 115,36 | 807,52 | 0.003565% | 99.67% | C
94670 | SINAPI | ADAPTADOR CURTO COM BOLSA E ROSCA PARA REGISTRO, PVC, SOLDÁVEL, DN 110 MM X 4", INSTALADO EM RESERVAÇÃO PREDIAL DE ÁGUA - FORNECIMENTO E INSTALAÇÃO. AF_04/2024 | INHI - INSTALAÇÕES HIDROS SANITÁRIAS | UN | 10,0 | 80,43 | 804,30 | 0.003551% | 99.67% | C
103669 | SINAPI | CONCRETAGEM DE PILARES, FCK = 25 MPA, COM USO DE BALDES - LANÇAMENTO, ADENSAMENTO E ACABAMENTO. AF_02/2022 | FUES - FUNDAÇÕES E ESTRUTURAS | m³ | 0,54 | 1.487,42 | 803,20 | 0.003546% | 99.68% | C
EE-INSTPSCIP-C08 | Próprio | SIRENE ELETRÔNICA, 12V, ALARME DE EMERGÊNCIA, INCLUSO PLACAS DE IDENTIFICAÇÃO - FORNECIMENTO E INSTALAÇÃO. | INHI - INSTALAÇÕES HIDROS SANITÁRIAS | UN | 7,0 | 113,11 | 791,77 | 0.003496% | 99.68% | C
95797 | SINAPI | CONDULETE DE ALUMÍNIO, TIPO T, PARA ELETRODUTO DE AÇO GALVANIZADO DN 32 MM (1 1/4''), APARENTE - FORNECIMENTO E INSTALAÇÃO. AF_10/2022 | INEL - INSTALAÇÃO ELÉTRICA/ELETRIFICAÇÃO E ILUMINAÇÃO EXTERNA | UN | 10,0 | 79,10 | 791,00 | 0.003492% | 99.68% | C
EE-INSTH-C55 | Próprio | RALO FOFO SEMIESFERICO, 100 MM, PARA LAJES/ CALHAS - FORNECIMENTO E INSTALAÇÃO | INHI - INSTALAÇÕES HIDROS SANITÁRIAS | UN | 30,0 | 26,32 | 789,60 | 0.003486% | 99.69% | C
104343 | SINAPI | JUNÇÃO DE REDUÇÃO INVERTIDA, PVC, SÉRIE NORMAL, ESGOTO PREDIAL, DN 75 X 50 MM, JUNTA ELÁSTICA, FORNECIDO E INSTALADO EM RAMAL DE DESCARGA OU RAMAL DE ESGOTO SANITÁRIO. AF_08/2022 | INHI - INSTALAÇÕES HIDROS SANITÁRIAS | UN | 18,0 | 43,43 | 781,74 | 0.003451% | 99.69% | C
97668 | SINAPI | ELETRODUTO FLEXÍVEL CORRUGADO, PEAD, DN 63 (2"), PARA REDE ENTERRADA DE DISTRIBUIÇÃO DE ENERGIA ELÉTRICA - FORNECIMENTO E INSTALAÇÃO. AF_12/2021 | INEL - INSTALAÇÃO ELÉTRICA/ELETRIFICAÇÃO E ILUMINAÇÃO EXTERNA | M | 55,0 | 14,17 | 779,35 | 0.003441% | 99.69% | C
EE-INSTPSCIP-C09 | Próprio | CENTRAL DE ALARME IPA, CAPACIDADE 12 LAÇOS, SEM BATERIA- FORNECIMENTO E INSTALAÇÃO. | INHI - INSTALAÇÕES HIDROS SANITÁRIAS | UN | 1,0 | 773,46 | 773,46 | 0.003415% | 99.7% | C
EE-GAS-C08 | Próprio | VÁLVULA DE ESFERA 3/4'' - INSTALADO EM REDE DE GÁS - FORNECIMENTO E INSTALAÇÃO. | SEDI - SERVIÇOS DIVERSOS | UN | 7,0 | 110,22 | 771,54 | 0.003406% | 99.7% | C
91857 | SINAPI | ELETRODUTO FLEXÍVEL CORRUGADO REFORÇADO, PVC, DN 32 MM (1"), PARA CIRCUITOS TERMINAIS, INSTALADO EM PAREDE - FORNECIMENTO E INSTALAÇÃO. AF_03/2023 | INEL - INSTALAÇÃO ELÉTRICA/ELETRIFICAÇÃO E ILUMINAÇÃO EXTERNA | M | 40,5 | 19,05 | 771,52 | 0.003406% | 99.7% | C
EE-INSTE-C603 | Próprio | COTOVELO RETO ELETROCALHA PERFURADA EM CHAPA DE AÇO GALVANIZADA #18 100mmX100mm | ASTU - ASSENTAMENTO DE TUBOS E PECAS | UN | 12,0 | 63,83 | 765,96 | 0.003382% | 99.71% | C
92905 | SINAPI | UNIÃO, EM FERRO GALVANIZADO, CONEXÃO ROSQUEADA, DN 20 (3/4"), INSTALADO EM RAMAIS E SUB-RAMAIS DE GÁS - FORNECIMENTO E INSTALAÇÃO. AF_10/2020 | INHI - INSTALAÇÕES HIDROS SANITÁRIAS | UN | 15,0 | 50,81 | 762,15 | 0.003365% | 99.71% | C
91953 | SINAPI | INTERRUPTOR SIMPLES (1 MÓDULO), 10A/250V, INCLUINDO SUPORTE E PLACA - FORNECIMENTO E INSTALAÇÃO. AF_03/2023 | INEL - INSTALAÇÃO ELÉTRICA/ELETRIFICAÇÃO E ILUMINAÇÃO EXTERNA | UN | 21,0 | 36,12 | 758,52 | 0.003349% | 99.71% | C
EE-INSTH-C504 | Próprio | DISPOSITIVO DE RETORNO ABS INOX 1 1/2" - FORNECIMENTO E INSTALAÇÃO | ASTU - ASSENTAMENTO DE TUBOS E PECAS | UN | 8,0 | 94,77 | 758,16 | 0.003347% | 99.72% | C
86909 | SINAPI | TORNEIRA CROMADA TUBO MÓVEL, DE MESA, 1/2" OU 3/4", PARA PIA DE COZINHA, PADRÃO ALTO - FORNECIMENTO E INSTALAÇÃO. AF_01/2020 | INHI - INSTALAÇÕES HIDROS SANITÁRIAS | UN | 4,0 | 189,26 | 757,04 | 0.003342% | 99.72% | C
89739 | SINAPI | JOELHO 45 GRAUS, PVC, SERIE NORMAL, ESGOTO PREDIAL, DN 75 MM, JUNTA ELÁSTICA, FORNECIDO E INSTALADO EM RAMAL DE DESCARGA OU RAMAL DE ESGOTO SANITÁRIO. AF_08/2022 | INHI - INSTALAÇÕES HIDROS SANITÁRIAS | UN | 25,0 | 30,07 | 751,75 | 0.003319% | 99.72% | C
93667 | SINAPI | DISJUNTOR TRIPOLAR TIPO DIN, CORRENTE NOMINAL DE 10A - FORNECIMENTO E INSTALAÇÃO. AF_10/2020 | INEL - INSTALAÇÃO ELÉTRICA/ELETRIFICAÇÃO E ILUMINAÇÃO EXTERNA | UN | 8,0 | 93,95 | 751,60 | 0.003318% | 99.73% | C
EE-INFRAEST-C94 | Próprio | EXECUÇÃO CONTRAPISO COM CONCRETO MOLDADO IN LOCO, FEITO EM OBRA, ACABAMENTO CONVENCIONAL, ESPESSURA 7 CM, ARMADO. | PISO - PISOS | m² | 7,02 | 105,48 | 740,46 | 0.003269% | 99.73% | C
92762 | SINAPI | ARMAÇÃO DE PILAR OU VIGA DE ESTRUTURA CONVENCIONAL DE CONCRETO ARMADO UTILIZANDO AÇO CA-50 DE 10,0 MM - MONTAGEM. AF_06/2022 | FUES - FUNDAÇÕES E ESTRUTURAS | KG | 47,55 | 15,47 | 735,59 | 0.003248% | 99.73% | C
101979 | SINAPI | CHAPIM (RUFO CAPA) EM AÇO GALVANIZADO, CORTE 33. AF_11/2020 | REVE - REVESTIMENTO E TRATAMENTO DE SUPERFÍCIES | M | 11,7 | 61,91 | 724,34 | 0.003198% | 99.74% | C
95876 | SINAPI | TRANSPORTE COM CAMINHÃO BASCULANTE DE 14 M³, EM VIA URBANA PAVIMENTADA, DMT ATÉ 30 KM (UNIDADE: M3XKM). AF_07/2020 | TRAN - TRANSPORTES, CARGAS E DESCARGAS | M3XKM | 244,2 | 2,91 | 710,62 | 0.003137% | 99.74% | C
95584 | SINAPI | MONTAGEM DE ARMADURA TRANSVERSAL DE ESTACAS DE SEÇÃO CIRCULAR, DIÂMETRO = 6,30 MM. AF_09/2021_PS | FUES - FUNDAÇÕES E ESTRUTURAS | KG | 37,2 | 19,02 | 707,54 | 0.003124% | 99.74% | C
EE-GAS-C09 | Próprio | QUADRO DE INSPEÇÃO 40X40CM DE EMBUTIR DE FERRO PARA ABRIGO DA VÁLVULA DE ESFERA | SEDI - SERVIÇOS DIVERSOS | UN | 2,0 | 350,38 | 700,76 | 0.003094% | 99.75% | C
EE-INSTH-C175 | Próprio | TE, PVC, SERIE NORMAL, ESGOTO PREDIAL, DN 75 X 50 MM, JUNTA ELÁSTICA, FORNECIMENTO E INSTALAÇÃO | INHI - INSTALAÇÕES HIDROS SANITÁRIAS | UN | 15,0 | 46,67 | 700,05 | 0.003091% | 99.75% | C
92377 | SINAPI | NIPLE, EM FERRO GALVANIZADO, DN 65 (2 1/2"), CONEXÃO ROSQUEADA, INSTALADO EM REDE DE ALIMENTAÇÃO PARA HIDRANTE - FORNECIMENTO E INSTALAÇÃO. AF_10/2020 | INHI - INSTALAÇÕES HIDROS SANITÁRIAS | UN | 7,0 | 99,73 | 698,11 | 0.003082% | 99.75% | C
89726 | SINAPI | JOELHO 45 GRAUS, PVC, SERIE NORMAL, ESGOTO PREDIAL, DN 40 MM, JUNTA SOLDÁVEL, FORNECIDO E INSTALADO EM RAMAL DE DESCARGA OU RAMAL DE ESGOTO SANITÁRIO. AF_08/2022 | INHI - INSTALAÇÕES HIDROS SANITÁRIAS | UN | 52,0 | 13,30 | 691,60 | 0.003053% | 99.76% | C
97893 | SINAPI | CAIXA ENTERRADA ELÉTRICA RETANGULAR, EM ALVENARIA COM BLOCOS DE CONCRETO, FUNDO COM BRITA, DIMENSÕES INTERNAS: 0,8X0,8X0,6 M. AF_12/2020 | INEL - INSTALAÇÃO ELÉTRICA/ELETRIFICAÇÃO E ILUMINAÇÃO EXTERNA | UN | 1,0 | 691,21 | 691,21 | 0.003052% | 99.76% | C
91941 | SINAPI | CAIXA RETANGULAR 4" X 2" BAIXA (0,30 M DO PISO), PVC, INSTALADA EM PAREDE - FORNECIMENTO E INSTALAÇÃO. AF_03/2023 | INEL - INSTALAÇÃO ELÉTRICA/ELETRIFICAÇÃO E ILUMINAÇÃO EXTERNA | UN | 47,0 | 14,56 | 684,32 | 0.003021% | 99.76% | C
EE-INSTE-C250 | Próprio | ELETRODUTO DE AÇO GALVANIZADO, PESADO, DN 40 MM (1 1/2 ), APARENTE, INSTALADO EM PAREDE - FORNECIMENTO E INSTALAÇÃO | INEL - INSTALAÇÃO ELÉTRICA/ELETRIFICAÇÃO E ILUMINAÇÃO EXTERNA | M | 9,9 | 68,52 | 678,34 | 0.002995% | 99.76% | C
EE-INSTPSCIP-C90 | Próprio | EXECUÇÃO DE MURETA PARA INSTALAÇÃO DE CAIXA DE ABRIGO DE HIDRANTES COMPLETA - DIMENSÕES - 1,50x1,00m - CONFORME PROJETO. | PARE - PAREDES/PAINEIS | UN | 1,0 | 671,05 | 671,05 | 0.002963% | 99.77% | C
EE-INSTE-C649 | Próprio | DISJUNTOR TERMOMAGNETICO PARA TRILHO DIN (IEC), TRIPOLAR - 32A/10KA - FORNECIMENTO E INSTALAÇÃO | INEL - INSTALAÇÃO ELÉTRICA/ELETRIFICAÇÃO E ILUMINAÇÃO EXTERNA | UN | 2,0 | 332,61 | 665,22 | 0.002937% | 99.77% | C
EE-INSTE-C23 | Próprio | ELETRODUTO FLEXÍVEL LISO, PEAD, DN 32 MM (1"), PARA CIRCUITOS TERMINAIS, INSTALADO EM PISO - FORNECIMENTO E INSTALAÇÃO | INEL - INSTALAÇÃO ELÉTRICA/ELETRIFICAÇÃO E ILUMINAÇÃO EXTERNA | M | 66,7 | 9,88 | 658,99 | 0.002909% | 99.77% | C
EE-INSTH-C360 | Próprio | BUCHA DE REDUÇÃO DE PVC, SOLDÁVEL, LONGA, COM 75 X 60 MM, PARA ÁGUA FRIA PREDIAL - FORNECIMENTO E INSTALAÇÃO | INHI - INSTALAÇÕES HIDROS SANITÁRIAS | UN | 15,0 | 43,91 | 658,65 | 0.002908% | 99.78% | C
104658 | SINAPI | PISO PODOTÁTIL DE ALERTA OU DIRECIONAL, DE CONCRETO, ASSENTADO SOBRE ARGAMASSA. AF_03/2024 | PISO - PISOS | m² | 2,75 | 239,31 | 658,10 | 0.002905% | 99.78% | C
89732 | SINAPI | JOELHO 45 GRAUS, PVC, SERIE NORMAL, ESGOTO PREDIAL, DN 50 MM, JUNTA ELÁSTICA, FORNECIDO E INSTALADO EM RAMAL DE DESCARGA OU RAMAL DE ESGOTO SANITÁRIO. AF_08/2022 | INHI - INSTALAÇÕES HIDROS SANITÁRIAS | UN | 33,0 | 19,81 | 653,73 | 0.002886% | 99.78% | C
97667 | SINAPI | ELETRODUTO FLEXÍVEL CORRUGADO, PEAD, DN 50 (1 1/2"), PARA REDE ENTERRADA DE DISTRIBUIÇÃO DE ENERGIA ELÉTRICA - FORNECIMENTO E INSTALAÇÃO. AF_12/2021 | INEL - INSTALAÇÃO ELÉTRICA/ELETRIFICAÇÃO E ILUMINAÇÃO EXTERNA | M | 65,2 | 9,95 | 648,74 | 0.002864% | 99.78% | C
EE-INSTE-C641 | Próprio | BASE PARA RELÉ FOTOELETRICO - FORNECIMENTO E INSTALAÇÃO | INEL - INSTALAÇÃO ELÉTRICA/ELETRIFICAÇÃO E ILUMINAÇÃO EXTERNA | UN | 16,0 | 40,48 | 647,68 | 0.002859% | 99.79% | C
EECH -C133 | Próprio | ANEL DE TEXTURA PARA CORRIMÃO - A SER INSTALADO NO INÍCIO E FINAL DE CORRIMÃO, EM BORRACHA - FORNECIMENTO E INSTALAÇÃO. | Edificações | UN | 20,0 | 32,28 | 645,60 | 0.00285% | 99.79% | C
89448 | SINAPI | TUBO, PVC, SOLDÁVEL, DE 40MM, INSTALADO EM PRUMADA DE ÁGUA - FORNECIMENTO E INSTALAÇÃO. AF_06/2022 | INHI - INSTALAÇÕES HIDROS SANITÁRIAS | M | 33,25 | 19,03 | 632,74 | 0.002793% | 99.79% | C
EE-INSTPSCIP-C21 | Próprio | CAIXA ENTERRADA RETANGULAR, EM ALVENARIA COM TIJOLOS CERÂMICOS MACIÇOS, FUNDO COM BRITA, DIMENSÕES INTERNAS: 0,5X0,3X0,5 M, INCLUSIVE ARGAMASSA PARA CHAPISCO , ASSENTAMENTO E REBOCO, TAMPA DE FERRO DIM. 60X40CM COM A INSCRIÇÃO INCÊNDIO - FORNECIMENTO E INSTALAÇÃO. | INHI - INSTALAÇÕES HIDROS SANITÁRIAS | UN | 1,0 | 628,11 | 628,11 | 0.002773% | 99.8% | C
EE-INSTH-C241 | Próprio | RALO LINEAR AÇO INOX COM TELA ANTI-INSETO - 0,15 x 1,00M - FORNECIMENTO E INSTALAÇÃO | INHI - INSTALAÇÕES HIDROS SANITÁRIAS | UN | 2,0 | 310,52 | 621,04 | 0.002742% | 99.8% | C
103673 | SINAPI | LANÇAMENTO COM USO DE BOMBA, ADENSAMENTO E ACABAMENTO DE CONCRETO EM ESTRUTURAS. AF_02/2022 | FUES - FUNDAÇÕES E ESTRUTURAS | m³ | 12,29 | 50,48 | 620,39 | 0.002739% | 99.8% | C
EE-INSTE-C259 | Próprio | TAMPA DE CONCRETO ARMADO 60X60X5CM PARA CAIXA | INEL - INSTALAÇÃO ELÉTRICA/ELETRIFICAÇÃO E ILUMINAÇÃO EXTERNA | UN | 12,0 | 51,51 | 618,12 | 0.002729% | 99.8% | C
EE-INSTPSCIP-C3 | Próprio | LUVA AÇO GALVANIZADO, DN 65 MM (2 1/2''), APARENTE, INSTALADA EM PAREDE - FORNECIMENTO E INSTALAÇÃO. | LIPR - LIGAÇÕES PREDIAIS ÁGUA/ESGOTO/ENERGIA/TELEFONE | UN | 8,0 | 77,22 | 617,76 | 0.002727% | 99.81% | C
EE-GAS-C06 | Próprio | MANOMETRO 3/4"- FORNECIMENTO E COLOCACAO | INES - INSTALAÇÕES ESPECIAIS | UN | 2,0 | 308,45 | 616,90 | 0.002724% | 99.81% | C
EE-SUPEREST-C53 | Próprio | PARAFUSO ASTM A307 1/2" - FORNECIMENTO E INSTALAÇÃO | FOMA - FORNECIMENTO DE MATERIAIS E EQUIPAMENTOS | UN | 128,0 | 4,72 | 604,16 | 0.002667% | 99.81% | C
105028 | SINAPI | CONTRAVERGA PRÉ-MOLDADA, ESPESSURA DE *10* CM. AF_03/2024 | FUES - FUNDAÇÕES E ESTRUTURAS | M | 22,2 | 27,11 | 601,84 | 0.002657% | 99.82% | C
92768 | SINAPI | ARMAÇÃO DE LAJE DE ESTRUTURA CONVENCIONAL DE CONCRETO ARMADO UTILIZANDO AÇO CA-60 DE 5,0 MM - MONTAGEM. AF_06/2022 | FUES - FUNDAÇÕES E ESTRUTURAS | KG | 32,6 | 18,27 | 595,60 | 0.002629% | 99.82% | C
95637 | SINAPI | KIT CAVALETE PARA MEDIÇÃO DE ÁGUA - ENTRADA PRINCIPAL, EM AÇO GALVANIZADO DN 32 MM (1 1/4") - FORNECIMENTO E INSTALAÇÃO (EXCLUSIVE HIDRÔMETRO). AF_03/2024 | INHI - INSTALAÇÕES HIDROS SANITÁRIAS | UN | 1,0 | 587,03 | 587,03 | 0.002592% | 99.82% | C
89613 | SINAPI | ADAPTADOR CURTO COM BOLSA E ROSCA PARA REGISTRO, PVC, SOLDÁVEL, DN 75MM X 2.1/2", INSTALADO EM PRUMADA DE ÁGUA - FORNECIMENTO E INSTALAÇÃO. AF_12/2014 | INHI - INSTALAÇÕES HIDROS SANITÁRIAS | UN | 16,0 | 36,18 | 578,88 | 0.002556% | 99.82% | C
EE-INSTPSCIP-C22 | Próprio | ACIONADOR MANUAL, LIGA-DESLIGA, BOTOEIRA, TIPO QUEBRA VIDRO, PARA ACIONAMENTO DA BOMBA DE HIDRANTE - FORNECIMENTO E INSTALAÇÃO. | INHI - INSTALAÇÕES HIDROS SANITÁRIAS | UN | 6,0 | 95,76 | 574,56 | 0.002537% | 99.83% | C
EE-INFRAEST-C05 | Próprio | CONCRETAGEM DE VIGAS E LAJES, FCK=25 MPA, PARA LAJES MACIÇAS OU NERVURADAS COM USO DE BOMBA - LANÇAMENTO, ADENSAMENTO E ACABAMENTO. | FUES - FUNDAÇÕES E ESTRUTURAS | m³ | 0,51 | 1.114,50 | 568,39 | 0.002509% | 99.83% | C
99260 | SINAPI | CAIXA ENTERRADA HIDRÁULICA RETANGULAR, EM ALVENARIA COM BLOCOS DE CONCRETO, DIMENSÕES INTERNAS: 0,6X0,6X0,6 M PARA REDE DE DRENAGEM. AF_12/2020 | INHI - INSTALAÇÕES HIDROS SANITÁRIAS | UN | 1,0 | 563,85 | 563,85 | 0.002489% | 99.83% | C
89627 | SINAPI | TÊ DE REDUÇÃO, PVC, SOLDÁVEL, DN 50MM X 25MM, INSTALADO EM PRUMADA DE ÁGUA - FORNECIMENTO E INSTALAÇÃO. AF_06/2022 | INHI - INSTALAÇÕES HIDROS SANITÁRIAS | UN | 23,0 | 24,08 | 553,84 | 0.002445% | 99.83% | C
94698 | SINAPI | TÊ DE REDUÇÃO, PVC, SOLDÁVEL, DN 75 MM X 50 MM, INSTALADO EM RESERVAÇÃO PREDIAL DE ÁGUA - FORNECIMENTO E INSTALAÇÃO. AF_04/2024 | INHI - INSTALAÇÕES HIDROS SANITÁRIAS | UN | 7,0 | 78,63 | 550,41 | 0.00243% | 99.84% | C
91944 | SINAPI | CAIXA RETANGULAR 4" X 4" BAIXA (0,30 M DO PISO), PVC, INSTALADA EM PAREDE - FORNECIMENTO E INSTALAÇÃO. AF_03/2023 | INEL - INSTALAÇÃO ELÉTRICA/ELETRIFICAÇÃO E ILUMINAÇÃO EXTERNA | UN | 29,0 | 18,56 | 538,24 | 0.002376% | 99.84% | C
93378 | SINAPI | REATERRO MECANIZADO DE VALA COM RETROESCAVADEIRA (CAPACIDADE DA CAÇAMBA DA RETRO: 0,26 M³/POTÊNCIA: 88 HP), LARGURA ATÉ 0,8 M, PROFUNDIDADE ATÉ 1,5 M, COM SOLO (SEM SUBSTITUIÇÃO) DE 1ª CATEGORIA, COM COMPACTADOR DE SOLOS DE PERCUSSÃO. AF_08/2023 | MOVT - MOVIMENTO DE TERRA | m³ | 19,5 | 27,45 | 535,27 | 0.002363% | 99.84% | C
EE-INSTPSCIP-C27 | Próprio | GANCHO PARA SEGURAR EXTINTORES - FORNECIMENTO E INSTALAÇÃO | INHI - INSTALAÇÕES HIDROS SANITÁRIAS | UN | 15,0 | 35,46 | 531,90 | 0.002348% | 99.84% | C
96534 | SINAPI | FABRICAÇÃO, MONTAGEM E DESMONTAGEM DE FÔRMA PARA BLOCO DE COROAMENTO, EM MADEIRA SERRADA, E=25 MM, 4 UTILIZAÇÕES. AF_01/2024 | FUES - FUNDAÇÕES E ESTRUTURAS | m² | 5,03 | 104,67 | 526,49 | 0.002324% | 99.84% | C
EECH -C173 | Próprio | PLACA EM BRAILE PARA CORRIMÃO- FORNECIMENTO E INSTALAÇÃO. | Edificações | UN | 20,0 | 25,88 | 517,60 | 0.002285% | 99.85% | C
89383 | SINAPI | ADAPTADOR CURTO COM BOLSA E ROSCA PARA REGISTRO, PVC, SOLDÁVEL, DN 25MM X 3/4 , INSTALADO EM RAMAL OU SUB-RAMAL DE ÁGUA - FORNECIMENTO E INSTALAÇÃO. AF_06/2022 | INHI - INSTALAÇÕES HIDROS SANITÁRIAS | UN | 63,0 | 8,13 | 512,19 | 0.002261% | 99.85% | C
104345 | SINAPI | JUNÇÃO DE REDUÇÃO INVERTIDA, PVC, SÉRIE NORMAL, ESGOTO PREDIAL, DN 100 X 50 MM, JUNTA ELÁSTICA, FORNECIDO E INSTALADO EM RAMAL DE DESCARGA OU RAMAL DE ESGOTO SANITÁRIO. AF_08/2022 | INHI - INSTALAÇÕES HIDROS SANITÁRIAS | UN | 9,0 | 55,02 | 495,18 | 0.002186% | 99.85% | C
104347 | SINAPI | JUNÇÃO DE REDUCAO INVERTIDA, PVC, SÉRIE NORMAL, ESGOTO PREDIAL, DN 100 X 75 MM, JUNTA ELÁSTICA, FORNECIDO E INSTALADO EM RAMAL DE DESCARGA OU RAMAL DE ESGOTO SANITÁRIO. AF_08/2022 | INHI - INSTALAÇÕES HIDROS SANITÁRIAS | UN | 8,0 | 61,42 | 491,36 | 0.002169% | 99.85% | C
EE-SC-C51 | Próprio | MOLDE PICTOGRAMA ACESSÍVEL - DEMARCAÇÃO DE PISO RESERVADO PARA PCD OU IDOSO DIM. 1,70X1,70M - FORNECIMENTO E INSTALAÇÃO. | SEDI - SERVIÇOS DIVERSOS | UN | 2,0 | 243,95 | 487,90 | 0.002154% | 99.86% | C
EE-INSTPSCIP-C01 | Próprio | PLACA DE SINALIZAÇÃO DE EXTINTOR 20X40CM - FORNECIMENTO E INSTALAÇÃO | INHI - INSTALAÇÕES HIDROS SANITÁRIAS | UN | 15,0 | 32,16 | 482,40 | 0.00213% | 99.86% | C
EE-INSTE-C109 | Próprio | CAIXA RETANGULAR 4" X 2" ALTA , PVC, INSTALADA EM TETO - FORNECIMENTO E INSTALAÇÃO. | INEL - INSTALAÇÃO ELÉTRICA/ELETRIFICAÇÃO E ILUMINAÇÃO EXTERNA | UN | 13,0 | 36,85 | 479,05 | 0.002115% | 99.86% | C
EE-INSTE-C263 | Próprio | TAMPA DE CONCRETO ARMADO 30X30X5CM PARA CAIXA | INEL - INSTALAÇÃO ELÉTRICA/ELETRIFICAÇÃO E ILUMINAÇÃO EXTERNA | UN | 37,0 | 12,80 | 473,60 | 0.002091% | 99.86% | C
EE-INSTH-C666 | Próprio | VALVULA DE SUCÇÃO 2.1/2" - FORNECIMENTO E INSTALAÇÃO | LIPR - LIGAÇÕES PREDIAIS ÁGUA/ESGOTO/ENERGIA/TELEFONE | UND | 1,0 | 465,35 | 465,35 | 0.002054% | 99.86% | C
EE-INSTE-C159 | Próprio | CAIXA DE PASSAGEM, 200x200x100MM | INEL - INSTALAÇÃO ELÉTRICA/ELETRIFICAÇÃO E ILUMINAÇÃO EXTERNA | un | 7,0 | 65,75 | 460,25 | 0.002032% | 99.87% | C
92921 | SINAPI | ARMAÇÃO DE ESTRUTURAS DIVERSAS DE CONCRETO ARMADO, EXCETO VIGAS, PILARES, LAJES E FUNDAÇÕES, UTILIZANDO AÇO CA-50 DE 12,5 MM - MONTAGEM. AF_06/2022 | FUES - FUNDAÇÕES E ESTRUTURAS | KG | 32,72 | 13,81 | 451,86 | 0.001995% | 99.87% | C
89707 | SINAPI | CAIXA SIFONADA, PVC, DN 100 X 100 X 50 MM, JUNTA ELÁSTICA, FORNECIDA E INSTALADA EM RAMAL DE DESCARGA OU EM RAMAL DE ESGOTO SANITÁRIO. AF_08/2022 | INHI - INSTALAÇÕES HIDROS SANITÁRIAS | UN | 7,0 | 64,03 | 448,21 | 0.001979% | 99.87% | C
91955 | SINAPI | INTERRUPTOR PARALELO (1 MÓDULO), 10A/250V, INCLUINDO SUPORTE E PLACA - FORNECIMENTO E INSTALAÇÃO. AF_03/2023 | INEL - INSTALAÇÃO ELÉTRICA/ELETRIFICAÇÃO E ILUMINAÇÃO EXTERNA | UN | 10,0 | 43,93 | 439,30 | 0.001939% | 99.87% | C
89395 | SINAPI | TE, PVC, SOLDÁVEL, DN 25MM, INSTALADO EM RAMAL OU SUB-RAMAL DE ÁGUA - FORNECIMENTO E INSTALAÇÃO. AF_06/2022 | INHI - INSTALAÇÕES HIDROS SANITÁRIAS | UN | 27,0 | 16,07 | 433,89 | 0.001916% | 99.87% | C
100067 | SINAPI | ARMAÇÃO DO SISTEMA DE PAREDES DE CONCRETO, EXECUTADA COMO REFORÇO, VERGALHÃO DE 5,0 MM DE DIÂMETRO. AF_12/2024 | FUES - FUNDAÇÕES E ESTRUTURAS | KG | 26,6 | 16,27 | 432,78 | 0.001911% | 99.88% | C
EE-INSTE-C513 | Próprio | TÊ HORIZONTAL 90 200X100MM #18 PARA ELETROCALHA COM TAMPA- FORNECIMENTO E INSTALAÇÃO | INEL - INSTALAÇÃO ELÉTRICA/ELETRIFICAÇÃO E ILUMINAÇÃO EXTERNA | un | 3,0 | 143,87 | 431,61 | 0.001905% | 99.88% | C
101913 | SINAPI | CAIXA DE INCÊNDIO 45X75X17CM - FORNECIMENTO E INSTALAÇÃO. AF_10/2020 | INES - INSTALAÇÕES ESPECIAIS | UN | 1,0 | 429,80 | 429,80 | 0.001897% | 99.88% | C
103976 | SINAPI | TE DE REDUÇÃO, 90 GRAUS, PVC, SOLDÁVEL, DN 50 MM X 32 MM, INSTALADO EM PRUMADA DE ÁGUA - FORNECIMENTO E INSTALAÇÃO. AF_06/2022 | INHI - INSTALAÇÕES HIDROS SANITÁRIAS | UN | 14,0 | 30,57 | 427,98 | 0.001889% | 99.88% | C
EE-INSTE-C43 | Próprio | VENTILADOR DE TETO 3 PÁS. FORNECIMENTO E INSTALAÇÃO | INEL - INSTALAÇÃO ELÉTRICA/ELETRIFICAÇÃO E ILUMINAÇÃO EXTERNA | UN | 1,0 | 415,77 | 415,77 | 0.001836% | 99.88% | C
EE-GAS-C15 | Próprio | PIGTAIL FLEXÍVEL, REVESTIDO COM BORRACHA SINTÉTICA RESISTENTE, DN 3/4 COMPRIMENTO ATÉ 1,00M | ASTU - ASSENTAMENTO DE TUBOS E PECAS | UN | 5,0 | 82,36 | 411,80 | 0.001818% | 99.89% | C
94500 | SINAPI | REGISTRO DE GAVETA BRUTO, LATÃO, ROSCÁVEL, 3" - FORNECIMENTO E INSTALAÇÃO. AF_08/2021 | INHI - INSTALAÇÕES HIDROS SANITÁRIAS | UN | 1,0 | 402,30 | 402,30 | 0.001776% | 99.89% | C
EE-SPDA-C28 | Próprio | CONECTOR CABO-HASTE EM BRONZE NATURAL PARA UM CABO DE COBRE DE 16-70 MM² COM GRAMPO U. | INEL - INSTALAÇÃO ELÉTRICA/ELETRIFICAÇÃO E ILUMINAÇÃO EXTERNA | UN | 34,0 | 11,78 | 400,52 | 0.001768% | 99.89% | C
EE-INSTE-C1028 | Próprio | TERMINAL DE FECHAMENTO ELETROCALHA 200X100mm, FORNECIMENTO E INSTALAÇÃO. | INEL - INSTALAÇÃO ELÉTRICA/ELETRIFICAÇÃO E ILUMINAÇÃO EXTERNA | UND | 8,0 | 49,08 | 392,64 | 0.001733% | 99.89% | C
89501 | SINAPI | JOELHO 90 GRAUS, PVC, SOLDÁVEL, DN 50MM, INSTALADO EM PRUMADA DE ÁGUA - FORNECIMENTO E INSTALAÇÃO. AF_06/2022 | INHI - INSTALAÇÕES HIDROS SANITÁRIAS | UN | 22,0 | 17,52 | 385,44 | 0.001702% | 99.89% | C
93668 | SINAPI | DISJUNTOR TRIPOLAR TIPO DIN, CORRENTE NOMINAL DE 16A - FORNECIMENTO E INSTALAÇÃO. AF_10/2020 | INEL - INSTALAÇÃO ELÉTRICA/ELETRIFICAÇÃO E ILUMINAÇÃO EXTERNA | UN | 4,0 | 96,30 | 385,20 | 0.001701% | 99.89% | C
89367 | SINAPI | JOELHO 90 GRAUS, PVC, SOLDÁVEL, DN 32MM, INSTALADO EM RAMAL OU SUB-RAMAL DE ÁGUA - FORNECIMENTO E INSTALAÇÃO. AF_06/2022 | INHI - INSTALAÇÕES HIDROS SANITÁRIAS | UN | 24,0 | 15,97 | 383,28 | 0.001692% | 99.9% | C
97488 | SINAPI | CURVA 90 GRAUS, EM AÇO, CONEXÃO SOLDADA, DN 65 (2 1/2"), INSTALADO EM REDE DE ALIMENTAÇÃO PARA HIDRANTE - FORNECIMENTO E INSTALAÇÃO. AF_10/2020 | INHI - INSTALAÇÕES HIDROS SANITÁRIAS | UN | 1,0 | 380,25 | 380,25 | 0.001679% | 99.9% | C
EE-INSTPSCIP-C10 | Próprio | BATERIA SELADA PARA CENTRAL DE ALARME, 12V/5A - FORNECIMENTO E INSTALAÇÃO. | INHI - INSTALAÇÕES HIDROS SANITÁRIAS | UN | 2,0 | 188,12 | 376,24 | 0.001661% | 99.9% | C
95675 | SINAPI | HIDRÔMETRO DN 3/4", 5,0 M3/H - FORNECIMENTO E INSTALAÇÃO. AF_03/2024 | INHI - INSTALAÇÕES HIDROS SANITÁRIAS | UN | 2,0 | 187,66 | 375,32 | 0.001657% | 99.9% | C
EE-INFRAEST-C04 | Próprio | JUNTA SERRADA, SEÇÃO TRANSVERSAL DIM. 5X10MM E PREENCHIMENTO COM SELANTE ELÁSTICO MONOCOMPONENTE A BASE DE POLIURETANO. | PISO - PISOS | m | 56,74 | 6,58 | 373,34 | 0.001648% | 99.9% | C
EE-SPDA-C59 | Próprio | ARRUELA LISA 3/8". FORNECIMENTO E INSTALAÇÃO | INES - INSTALAÇÕES ESPECIAIS | UN | 280,0 | 1,33 | 372,40 | 0.001644% | 99.9% | C
92760 | SINAPI | ARMAÇÃO DE PILAR OU VIGA DE ESTRUTURA CONVENCIONAL DE CONCRETO ARMADO UTILIZANDO AÇO CA-50 DE 6,3 MM - MONTAGEM. AF_06/2022 | FUES - FUNDAÇÕES E ESTRUTURAS | KG | 20,39 | 18,12 | 369,46 | 0.001631% | 99.91% | C
EE-INSTE-C522 | Próprio | SIRENE COM ALARME AUDIOVISUAL 127 V - FORNECIMENTO E INSTALAÇÃO | INEL - INSTALAÇÃO ELÉTRICA/ELETRIFICAÇÃO E ILUMINAÇÃO EXTERNA | UN | 2,0 | 184,03 | 368,06 | 0.001625% | 99.91% | C
89795 | SINAPI | JUNÇÃO SIMPLES, PVC, SERIE NORMAL, ESGOTO PREDIAL, DN 75 X 75 MM, JUNTA ELÁSTICA, FORNECIDO E INSTALADO EM RAMAL DE DESCARGA OU RAMAL DE ESGOTO SANITÁRIO. AF_08/2022 | INHI - INSTALAÇÕES HIDROS SANITÁRIAS | UN | 7,0 | 52,37 | 366,59 | 0.001618% | 99.91% | C
EE-SPDA-C42 | Próprio | FORNECIMENTO E INSTALAÇÃO DE PARAFUSO PHILIPS GALVAN. PANELA - 4,2X32MM AUTOATARRACHANTE | INEL - INSTALAÇÃO ELÉTRICA/ELETRIFICAÇÃO E ILUMINAÇÃO EXTERNA | UN | 106,0 | 3,45 | 365,70 | 0.001615% | 99.91% | C
EE-PINT-C102 | Próprio | (COR LARANJA) - APLICAÇÃO MANUAL DE PINTURA COM TINTA LÁTEX ACRÍLICA EM PAREDES, DUAS DEMÃOS. | PINT - PINTURAS | m² | 15,25 | 23,26 | 354,71 | 0.001566% | 99.91% | C
EE-INSTPSCIP-C02 | Próprio | PLACA DE SINALIZAÇÃO SAÍDA 20X40CM - FORNECIMENTO E INSTALAÇÃO | INHI - INSTALAÇÕES HIDROS SANITÁRIAS | UN | 11,0 | 32,16 | 353,76 | 0.001562% | 99.91% | C
91994 | SINAPI | TOMADA MÉDIA DE EMBUTIR (1 MÓDULO), 2P+T 10 A, SEM SUPORTE E SEM PLACA - FORNECIMENTO E INSTALAÇÃO. AF_03/2023 | INEL - INSTALAÇÃO ELÉTRICA/ELETRIFICAÇÃO E ILUMINAÇÃO EXTERNA | UN | 12,0 | 29,26 | 351,12 | 0.00155% | 99.92% | C
93672 | SINAPI | DISJUNTOR TRIPOLAR TIPO DIN, CORRENTE NOMINAL DE 40A - FORNECIMENTO E INSTALAÇÃO. AF_10/2020 | INEL - INSTALAÇÃO ELÉTRICA/ELETRIFICAÇÃO E ILUMINAÇÃO EXTERNA | UN | 3,0 | 115,98 | 347,94 | 0.001536% | 99.92% | C
99621 | SINAPI | VÁLVULA DE RETENÇÃO HORIZONTAL, DE BRONZE, ROSCÁVEL, 1 1/4" - FORNECIMENTO E INSTALAÇÃO. AF_08/2021 | INHI - INSTALAÇÕES HIDROS SANITÁRIAS | UN | 1,0 | 343,72 | 343,72 | 0.001517% | 99.92% | C
EE-INSTH-C21 | Próprio | TE DE REDUÇÃO, PVC, SOLDÁVEL, DN 75MM X 60MM - FORNECIMENTO E INSTALAÇÃO. | INHI - INSTALAÇÕES HIDROS SANITÁRIAS | UN | 2,0 | 167,06 | 334,12 | 0.001475% | 99.92% | C
EE-INSTH-C280 | Próprio | BUCHA DE REDUÇÃO DE PVC, SOLDÁVEL, CURTA, COM 85 X 75 MM, PARA ÁGUA FRIA PREDIAL - FORNECIMENTO E INSTALAÇÃO | INHI - INSTALAÇÕES HIDROS SANITÁRIAS | UN | 8,0 | 40,86 | 326,88 | 0.001443% | 99.92% | C
89391 | SINAPI | ADAPTADOR CURTO COM BOLSA E ROSCA PARA REGISTRO, PVC, SOLDÁVEL, DN 32MM X 1 , INSTALADO EM RAMAL OU SUB-RAMAL DE ÁGUA - FORNECIMENTO E INSTALAÇÃO. AF_06/2022 | INHI - INSTALAÇÕES HIDROS SANITÁRIAS | UN | 30,0 | 10,71 | 321,30 | 0.001418% | 99.92% | C
91985 | SINAPI | INTERRUPTOR PULSADOR CAMPAINHA (1 MÓDULO), 10A/250V, INCLUINDO SUPORTE E PLACA - FORNECIMENTO E INSTALAÇÃO. AF_03/2023 | INEL - INSTALAÇÃO ELÉTRICA/ELETRIFICAÇÃO E ILUMINAÇÃO EXTERNA | UN | 9,0 | 34,78 | 313,02 | 0.001382% | 99.92% | C
EE-INSTH-C169 | Próprio | BUCHA DE REDUCAO DE PVC, SOLDAVEL, CURTA, COM 110 X 85 MM, PARA AGUA FRIA PREDIAL - FORNECIMENTO E INSTALAÇÃO | INHI - INSTALAÇÕES HIDROS SANITÁRIAS | UN | 6,0 | 51,40 | 308,40 | 0.001362% | 99.93% | C
99632 | SINAPI | VÁLVULA DE RETENÇÃO VERTICAL, DE BRONZE, ROSCÁVEL, 2" - FORNECIMENTO E INSTALAÇÃO. AF_08/2021 | INHI - INSTALAÇÕES HIDROS SANITÁRIAS | UN | 1,0 | 308,05 | 308,05 | 0.00136% | 99.93% | C
89783 | SINAPI | JUNÇÃO SIMPLES, PVC, SERIE NORMAL, ESGOTO PREDIAL, DN 40 MM, JUNTA SOLDÁVEL, FORNECIDO E INSTALADO EM RAMAL DE DESCARGA OU RAMAL DE ESGOTO SANITÁRIO. AF_08/2022 | INHI - INSTALAÇÕES HIDROS SANITÁRIAS | UN | 16,0 | 19,02 | 304,32 | 0.001344% | 99.93% | C
EE-INSTE-C592 | Próprio | UNIDUT CÔNICO Ø 3/4" - FORNECIMENTO E INSTALAÇÃO | SEDI - SERVIÇOS DIVERSOS | UN | 57,0 | 5,26 | 299,82 | 0.001324% | 99.93% | C
EE-GAS-C05 | Próprio | REGULADOR DE GÁS 2° ESTÁGIO DE 2KG/H - FORNECIMENTO E INSTALAÇÃO - GÁS. | INHI - INSTALAÇÕES HIDROS SANITÁRIAS | UN | 4,0 | 74,77 | 299,08 | 0.00132% | 99.93% | C
89366 | SINAPI | JOELHO 90 GRAUS COM BUCHA DE LATÃO, PVC, SOLDÁVEL, DN 25MM, X 3/4 INSTALADO EM RAMAL OU SUB-RAMAL DE ÁGUA - FORNECIMENTO E INSTALAÇÃO. AF_06/2022 | INHI - INSTALAÇÕES HIDROS SANITÁRIAS | UN | 15,0 | 19,41 | 291,15 | 0.001285% | 99.93% | C
86914 | SINAPI | TORNEIRA CROMADA 1/2" OU 3/4" PARA TANQUE, PADRÃO MÉDIO - FORNECIMENTO E INSTALAÇÃO. AF_01/2020 | INHI - INSTALAÇÕES HIDROS SANITÁRIAS | UN | 2,0 | 143,03 | 286,06 | 0.001263% | 99.93% | C
95782 | SINAPI | CONDULETE DE ALUMÍNIO, TIPO E, ELETRODUTO DE AÇO GALVANIZADO DN 25 MM (1''), APARENTE - FORNECIMENTO E INSTALAÇÃO. AF_10/2022 | INEL - INSTALAÇÃO ELÉTRICA/ELETRIFICAÇÃO E ILUMINAÇÃO EXTERNA | UN | 7,0 | 40,65 | 284,55 | 0.001256% | 99.93% | C
89796 | SINAPI | TE, PVC, SERIE NORMAL, ESGOTO PREDIAL, DN 100 X 100 MM, JUNTA ELÁSTICA, FORNECIDO E INSTALADO EM RAMAL DE DESCARGA OU RAMAL DE ESGOTO SANITÁRIO. AF_08/2022 | INHI - INSTALAÇÕES HIDROS SANITÁRIAS | UN | 5,0 | 55,50 | 277,50 | 0.001225% | 99.94% | C
93673 | SINAPI | DISJUNTOR TRIPOLAR TIPO DIN, CORRENTE NOMINAL DE 50A - FORNECIMENTO E INSTALAÇÃO. AF_10/2020 | INEL - INSTALAÇÃO ELÉTRICA/ELETRIFICAÇÃO E ILUMINAÇÃO EXTERNA | UN | 2,0 | 127,62 | 255,24 | 0.001127% | 99.94% | C
95635 | SINAPI | KIT CAVALETE PARA MEDIÇÃO DE ÁGUA - ENTRADA PRINCIPAL, EM PVC 25 MM (3/4") - FORNECIMENTO E INSTALAÇÃO (EXCLUSIVE HIDRÔMETRO). AF_03/2024 | INHI - INSTALAÇÕES HIDROS SANITÁRIAS | UN | 1,0 | 254,67 | 254,67 | 0.001124% | 99.94% | C
EE-INSTH-C84 | Próprio | REDUÇÃO EXCÊNTRICA, PVC, DN 75 X 50 MM, JUNTA ELÁSTICA. - FORNECIMENTO E INSTALAÇÃO. | INHI - INSTALAÇÕES HIDROS SANITÁRIAS | UN | 12,0 | 21,12 | 253,44 | 0.001119% | 99.94% | C
EE-SPDA-C20 | Próprio | INSTALAÇÃO DE SINALIZADOR, 60W, COM FOTOCÉLULA, PARA SPDA - FORNECIMENTO E INSTALAÇÃO. | SEDI - SERVIÇOS DIVERSOS | UN | 1,0 | 252,75 | 252,75 | 0.001116% | 99.94% | C
EE-INSTE-C31 | Próprio | FIXAÇÃO UTILIZANDO PARAFUSO AUTOTARRACHANTE 2,9X25MM E BUCHA DE NYLON S4 - FORNECIMENTO E INSTALAÇÃO. | INEL - INSTALAÇÃO ELÉTRICA/ELETRIFICAÇÃO E ILUMINAÇÃO EXTERNA | UN | 38,0 | 6,60 | 250,80 | 0.001107% | 99.94% | C
EE-INSTH-C385 | Próprio | BUCHA DE REDUÇÃO, LONGA, PVC, SOLDÁVEL, DN 85 X 60 MM, INSTALADO EM PRUMADA DE ÁGUA - FORNECIMENTO E INSTALAÇÃO. | ASTU - ASSENTAMENTO DE TUBOS E PECAS | UN | 3,0 | 83,40 | 250,20 | 0.001105% | 99.94% | C
EE-INSTE-C268 | Próprio | TOMADA HEXAGONAL 2X2P+T 10A BAIXA - FORNECIMENTO E INSTALAÇÃO | INEL - INSTALAÇÃO ELÉTRICA/ELETRIFICAÇÃO E ILUMINAÇÃO EXTERNA | UN | 5,0 | 49,46 | 247,30 | 0.001092% | 99.94% | C
89631 | SINAPI | TE, PVC, SOLDÁVEL, DN 85MM, INSTALADO EM PRUMADA DE ÁGUA - FORNECIMENTO E INSTALAÇÃO. AF_06/2022 | INHI - INSTALAÇÕES HIDROS SANITÁRIAS | UN | 2,0 | 123,33 | 246,66 | 0.001089% | 99.94% | C
103948 | SINAPI | BUCHA DE REDUÇÃO, CURTA, PVC, SOLDÁVEL, DN 32 X 25 MM, INSTALADO EM RAMAL OU SUB-RAMAL DE ÁGUA - FORNECIMENTO E INSTALAÇÃO. AF_06/2022 | INHI - INSTALAÇÕES HIDROS SANITÁRIAS | UN | 25,0 | 9,72 | 243,00 | 0.001073% | 99.95% | C
94497 | SINAPI | REGISTRO DE GAVETA BRUTO, LATÃO, ROSCÁVEL, 1 1/2" - FORNECIMENTO E INSTALAÇÃO. AF_08/2021 | INHI - INSTALAÇÕES HIDROS SANITÁRIAS | UN | 2,0 | 121,22 | 242,44 | 0.00107% | 99.95% | C
96988 | SINAPI | MASTRO 1 ½", COM 3 METROS, PARA SPDA - FORNECIMENTO E INSTALAÇÃO. AF_08/2023 | INEL - INSTALAÇÃO ELÉTRICA/ELETRIFICAÇÃO E ILUMINAÇÃO EXTERNA | UN | 1,0 | 241,00 | 241,00 | 0.001064% | 99.95% | C
87882 | SINAPI | CHAPISCO APLICADO NO TETO OU EM ALVENARIA E ESTRUTURA, COM ROLO PARA TEXTURA ACRÍLICA. ARGAMASSA TRAÇO 1:4 E EMULSÃO POLIMÉRICA (ADESIVO) COM PREPARO EM BETONEIRA 400L. AF_10/2022 | REVE - REVESTIMENTO E TRATAMENTO DE SUPERFÍCIES | m² | 31,5 | 7,57 | 238,45 | 0.001053% | 99.95% | C
104341 | SINAPI | BUCHA DE REDUÇÃO LONGA, PVC, SÉRIE NORMAL, ESGOTO PREDIAL, DN 50 X 40 MM, JUNTA SOLDÁVEL E ELÁSTICA, FORNECIDO E INSTALADO EM RAMAL DE DESCARGA OU RAMAL DE ESGOTO SANITÁRIO. AF_08/2022 | INHI - INSTALAÇÕES HIDROS SANITÁRIAS | UN | 17,0 | 13,92 | 236,64 | 0.001045% | 99.95% | C
104109 | SINAPI | ARMAÇÃO DE PILAR OU VIGA DE ESTRUTURA DE CONCRETO ARMADO EMBUTIDA EM ALVENARIA DE VEDAÇÃO UTILIZANDO AÇO CA-50 DE 8,0 MM - MONTAGEM. AF_06/2022 | FUES - FUNDAÇÕES E ESTRUTURAS | KG | 11,0 | 21,18 | 232,98 | 0.001029% | 99.95% | C
93654 | SINAPI | DISJUNTOR MONOPOLAR TIPO DIN, CORRENTE NOMINAL DE 16A - FORNECIMENTO E INSTALAÇÃO. AF_10/2020 | INEL - INSTALAÇÃO ELÉTRICA/ELETRIFICAÇÃO E ILUMINAÇÃO EXTERNA | UN | 14,0 | 16,30 | 228,20 | 0.001007% | 99.95% | C
EE-INSTE-C610 | Próprio | PLACA / ESPELHO PARA 1 FUNÇÃO 4 X 2, SEM CAIXA E MODULOS - FORNECIMENTO E INSTALAÇÃO | INEL - INSTALAÇÃO ELÉTRICA/ELETRIFICAÇÃO E ILUMINAÇÃO EXTERNA | UN | 62,0 | 3,60 | 223,20 | 0.0009854% | 99.95% | C
93369 | SINAPI | REATERRO MECANIZADO DE VALA COM ESCAVADEIRA HIDRÁULICA (CAPACIDADE DA CAÇAMBA: 0,8 M³/POTÊNCIA: 111 HP), LARGURA 1,5 A 2,5 M, PROFUNDIDADE 1,5 A 3,0 M, COM SOLO (SEM SUBSTITUIÇÃO) DE 1ª CATEGORIA, COM COMPACTADOR DE SOLOS DE PERCUSSÃO. AF_08/2023 | MOVT - MOVIMENTO DE TERRA | m³ | 10,74 | 20,00 | 214,80 | 0.0009483% | 99.95% | C
89499 | SINAPI | CURVA 90 GRAUS, PVC, SOLDÁVEL, DN 40MM, INSTALADO EM PRUMADA DE ÁGUA - FORNECIMENTO E INSTALAÇÃO. AF_06/2022 | INHI - INSTALAÇÕES HIDROS SANITÁRIAS | UN | 9,0 | 23,11 | 207,99 | 0.0009182% | 99.95% | C
EE-INSTE-C281 | Próprio | CAIXA DE PASSAGEM METALICA, 150x150x100MM | INEL - INSTALAÇÃO ELÉTRICA/ELETRIFICAÇÃO E ILUMINAÇÃO EXTERNA | UN | 4,0 | 51,55 | 206,20 | 0.0009103% | 99.96% | C
93670 | SINAPI | DISJUNTOR TRIPOLAR TIPO DIN, CORRENTE NOMINAL DE 25A - FORNECIMENTO E INSTALAÇÃO. AF_10/2020 | INEL - INSTALAÇÃO ELÉTRICA/ELETRIFICAÇÃO E ILUMINAÇÃO EXTERNA | UN | 2,0 | 101,23 | 202,46 | 0.0008938% | 99.96% | C
96989 | SINAPI | CAPTOR TIPO FRANKLIN PARA SPDA - FORNECIMENTO E INSTALAÇÃO. AF_08/2023 | INEL - INSTALAÇÃO ELÉTRICA/ELETRIFICAÇÃO E ILUMINAÇÃO EXTERNA | UN | 1,0 | 201,81 | 201,81 | 0.000891% | 99.96% | C
102137 | SINAPI | CHAVE DE BOIA AUTOMÁTICA SUPERIOR/INFERIOR 15A/250V - FORNECIMENTO E INSTALAÇÃO. AF_12/2020 | INHI - INSTALAÇÕES HIDROS SANITÁRIAS | UN | 2,0 | 99,46 | 198,92 | 0.0008782% | 99.96% | C
103013 | SINAPI | VÁLVULA DE RETENÇÃO, DE BRONZE, PÉ COM CRIVOS, ROSCÁVEL, 1 1/2" - FORNECIMENTO E INSTALAÇÃO. AF_08/2021 | INHI - INSTALAÇÕES HIDROS SANITÁRIAS | UN | 1,0 | 198,87 | 198,87 | 0.000878% | 99.96% | C
91969 | SINAPI | INTERRUPTOR PARALELO (3 MÓDULOS), 10A/250V, INCLUINDO SUPORTE E PLACA - FORNECIMENTO E INSTALAÇÃO. AF_03/2023 | INEL - INSTALAÇÃO ELÉTRICA/ELETRIFICAÇÃO E ILUMINAÇÃO EXTERNA | UN | 2,0 | 97,36 | 194,72 | 0.0008597% | 99.96% | C
EE-INSTE-C538 | Próprio | MÓDULO CEGO, INCLUSIVE FORNECIMENTO E INSTALAÇÃO, EXCLUSIVE PLACA E SUPORTE | INEL - INSTALAÇÃO ELÉTRICA/ELETRIFICAÇÃO E ILUMINAÇÃO EXTERNA | UN | 27,0 | 7,17 | 193,59 | 0.0008547% | 99.96% | C
89710 | SINAPI | RALO SECO, PVC, DN 100 X 40 MM, JUNTA SOLDÁVEL, FORNECIDO E INSTALADO EM RAMAL DE DESCARGA OU EM RAMAL DE ESGOTO SANITÁRIO. AF_08/2022 | INHI - INSTALAÇÕES HIDROS SANITÁRIAS | UN | 8,0 | 24,07 | 192,56 | 0.0008501% | 99.96% | C
94496 | SINAPI | REGISTRO DE GAVETA BRUTO, LATÃO, ROSCÁVEL, 1 1/4" - FORNECIMENTO E INSTALAÇÃO. AF_08/2021 | INHI - INSTALAÇÕES HIDROS SANITÁRIAS | UN | 2,0 | 95,66 | 191,32 | 0.0008446% | 99.96% | C
97914 | SINAPI | TRANSPORTE COM CAMINHÃO BASCULANTE DE 6 M³, EM VIA URBANA PAVIMENTADA, DMT ATÉ 30 KM (UNIDADE: M3XKM). AF_07/2020 | MOVT - MOVIMENTO DE TERRA | M3XKM | 47,25 | 4,01 | 189,47 | 0.0008365% | 99.96% | C
89610 | SINAPI | ADAPTADOR CURTO COM BOLSA E ROSCA PARA REGISTRO, PVC, SOLDÁVEL, DN 60MM X 2 , INSTALADO EM PRUMADA DE ÁGUA - FORNECIMENTO E INSTALAÇÃO. AF_06/2022 | INHI - INSTALAÇÕES HIDROS SANITÁRIAS | UN | 8,0 | 23,35 | 186,80 | 0.0008247% | 99.96% | C
94688 | SINAPI | TÊ, PVC, SOLDÁVEL, DN 25 MM INSTALADO EM RESERVAÇÃO PREDIAL DE ÁGUA - FORNECIMENTO E INSTALAÇÃO. AF_04/2024 | INHI - INSTALAÇÕES HIDROS SANITÁRIAS | UN | 22,0 | 8,36 | 183,92 | 0.000812% | 99.96% | C
EE-INSTH-C172 | Próprio | BUCHA DE REDUCAO DE PVC, SOLDAVEL, LONGA, COM 110 X 60 MM, PARA AGUA FRIA PREDIAL - FORNECIMENTO E INSTALAÇÃO | INHI - INSTALAÇÕES HIDROS SANITÁRIAS | UN | 4,0 | 45,96 | 183,84 | 0.0008116% | 99.97% | C
94492 | SINAPI | REGISTRO DE ESFERA, PVC, SOLDÁVEL, COM VOLANTE, DN 50 MM - FORNECIMENTO E INSTALAÇÃO. AF_08/2021 | INHI - INSTALAÇÕES HIDROS SANITÁRIAS | UN | 3,0 | 60,37 | 181,11 | 0.0007996% | 99.97% | C
93381 | SINAPI | REATERRO MECANIZADO DE VALA COM RETROESCAVADEIRA (CAPACIDADE DA CAÇAMBA DA RETRO: 0,26 M³/POTÊNCIA: 88 HP), LARGURA 0,8 A 1,5 M, PROFUNDIDADE 1,5 A 3,0 M, COM SOLO (SEM SUBSTITUIÇÃO) DE 1ª CATEGORIA E COMPACTADOR DE SOLOS DE PERCUSSÃO. AF_08/2023 | MOVT - MOVIMENTO DE TERRA | m³ | 12,38 | 14,56 | 180,25 | 0.0007958% | 99.97% | C
92003 | SINAPI | TOMADA MÉDIA DE EMBUTIR (2 MÓDULOS), 2P+T 20 A, SEM SUPORTE E SEM PLACA - FORNECIMENTO E INSTALAÇÃO. AF_03/2023 | INEL - INSTALAÇÃO ELÉTRICA/ELETRIFICAÇÃO E ILUMINAÇÃO EXTERNA | UN | 3,0 | 59,88 | 179,64 | 0.0007931% | 99.97% | C
EE-INSTE-C366 | Próprio | TAMPA DE ENCAIXE PARA COTOVELO RETO 90º - 100X75 #18. FORNECIMENTO E INSTALAÇÃO. | INEL - INSTALAÇÃO ELÉTRICA/ELETRIFICAÇÃO E ILUMINAÇÃO EXTERNA | UN | 12,0 | 14,87 | 178,44 | 0.0007878% | 99.97% | C
92431 | SINAPI | MONTAGEM E DESMONTAGEM DE FÔRMA DE PILARES RETANGULARES E ESTRUTURAS SIMILARES, PÉ-DIREITO SIMPLES, EM CHAPA DE MADEIRA COMPENSADA PLASTIFICADA, 10 UTILIZAÇÕES. AF_09/2020 | FUES - FUNDAÇÕES E ESTRUTURAS | m² | 2,0 | 88,53 | 177,06 | 0.0007817% | 99.97% | C
97120 | SINAPI | BARRAS DE LIGAÇÃO, AÇO CA-50 DE 10 MM, PARA EXECUÇÃO DE PAVIMENTO DE CONCRETO - FORNECIMENTO E INSTALAÇÃO. AF_04/2022 | PAVI - PAVIMENTAÇÃO | KG | 13,1 | 13,51 | 176,98 | 0.0007813% | 99.97% | C
95676 | SINAPI | CAIXA EM CONCRETO PRÉ-MOLDADO PARA ABRIGO DE HIDRÔMETRO COM DN 20 MM - FORNECIMENTO E INSTALAÇÃO. AF_03/2024 | INHI - INSTALAÇÕES HIDROS SANITÁRIAS | UN | 1,0 | 172,17 | 172,17 | 0.0007601% | 99.97% | C
EE-SC-C205 | Próprio | FITA SUBTERRANEA PARA SINALIZAÇÃO DE TUBULAÇÃO DE GÁS/ÁGUA/ESGOTO - FORNECIMENTO E EXECUÇÃO | SEDI - SERVIÇOS DIVERSOS | M | 90,56 | 1,87 | 169,34 | 0.0007476% | 99.97% | C
89369 | SINAPI | CURVA 90 GRAUS, PVC, SOLDÁVEL, DN 32MM, INSTALADO EM RAMAL OU SUB-RAMAL DE ÁGUA - FORNECIMENTO E INSTALAÇÃO. AF_06/2022 | INHI - INSTALAÇÕES HIDROS SANITÁRIAS | UN | 8,0 | 20,70 | 165,60 | 0.0007311% | 99.97% | C
104448 | SINAPI | LUVA DE EMENDA PARA ELETRODUTO, AÇO GALVANIZADO, DN 25 MM (1''), APARENTE - FORNECIMENTO E INSTALAÇÃO. AF_10/2022 | Instalações Elétricas - Eletrodutos, Conexões e Conduletes Aparentes | UN | 19,0 | 8,47 | 160,93 | 0.0007105% | 99.97% | C
91594 | SINAPI | ARMAÇÃO DO SISTEMA DE PAREDES DE CONCRETO, EXECUTADA EM PAREDES DE EDIFICAÇÕES UNIFAMILIARES OU MULTIFAMILIARES, TELA Q-92. AF_12/2024_PS | FUES - FUNDAÇÕES E ESTRUTURAS | KG | 9,47 | 16,72 | 158,33 | 0.000699% | 99.97% | C
104766 | SINAPI | CHUMBAMENTO LINEAR EM ALVENARIA PARA ELETRODUTOS COM DIÂMETROS MENORES OU IGUAIS A 40 MM. AF_09/2023 | INEL - INSTALAÇÃO ELÉTRICA/ELETRIFICAÇÃO E ILUMINAÇÃO EXTERNA | M | 7,6 | 19,68 | 149,56 | 0.0006603% | 99.97% | C
EE-INSTPSCIP-C53 | Próprio | PLACA DE SINALIZAÇÃO DE SEGURANÇA CONTRA INCÊNDIO, FOTOLUMINESCENTE, RETANGULAR, 13 X 26CM, EM PVC 2MM ANTI-CHAMAS(SIMBOLOS, CORES E PICTOGRAMAS CONFORME NBR 13434) - PLACA INDICAÇÃO SIRENE - FORNECIMENTO E INSTALAÇÃO | INHI - INSTALAÇÕES HIDROS SANITÁRIAS | UN | 7,0 | 21,35 | 149,45 | 0.0006598% | 99.98% | C
EE-INSTPSCIP-C52 | Próprio | PLACA DE SINALIZAÇÃO DE SEGURANÇA CONTRA INCÊNDIO, FOTOLUMINESCENTE, RETANGULAR, 13 X 26CM, EM PVC 2MM ANTI-CHAMAS(SIMBOLOS, CORES E PICTOGRAMAS CONFORME NBR 13434) - PLACA INDICAÇÃO ALARME - FORNECIMENTO E INSTALAÇÃO | INHI - INSTALAÇÕES HIDROS SANITÁRIAS | UN | 7,0 | 21,35 | 149,45 | 0.0006598% | 99.98% | C
104348 | SINAPI | TERMINAL DE VENTILAÇÃO, PVC, SÉRIE NORMAL, ESGOTO PREDIAL, DN 50 MM, JUNTA SOLDÁVEL, FORNECIDO E INSTALADO EM PRUMADA DE ESGOTO SANITÁRIO OU VENTILAÇÃO. AF_08/2022 | INHI - INSTALAÇÕES HIDROS SANITÁRIAS | UN | 10,0 | 14,57 | 145,70 | 0.0006432% | 99.98% | C
EE-INSTE-C235 | Próprio | TOMADA DE SOBREPOR EM CONDULETE (1 MÓDULOS), 2P+T 10 A, INCLUINDO SUPORTE E PLACA METÁLICA - FORNECIMENTO E INSTALAÇÃO | INEL - INSTALAÇÃO ELÉTRICA/ELETRIFICAÇÃO E ILUMINAÇÃO EXTERNA | UND | 4,0 | 35,17 | 140,68 | 0.0006211% | 99.98% | C
EE-INSTPSCIP-C74 | Próprio | PLACA DE SINALIZACAO LETRA H - 20X20 CM - FORNECIMENTO E INSTALAÇÃO | ASTU - ASSENTAMENTO DE TUBOS E PECAS | UN | 6,0 | 23,30 | 139,80 | 0.0006172% | 99.98% | C
EE-INSTE-C705 | Próprio | TERMINAL DE FECHAMENTO PARA ELETROCALHA 100 X 100. FORNECIEMNTO E INSTALAÇÃO. | INEL - INSTALAÇÃO ELÉTRICA/ELETRIFICAÇÃO E ILUMINAÇÃO EXTERNA | UN | 7,0 | 19,80 | 138,60 | 0.0006119% | 99.98% | C
EE-INSTH-C168 | Próprio | BUCHA DE REDUCAO DE PVC, SOLDAVEL, LONGA, COM 110 X 75 MM, PARA AGUA FRIA PREDIAL - FORNECIMENTO E INSTALAÇÃO | INHI - INSTALAÇÕES HIDROS SANITÁRIAS | UN | 2,0 | 69,00 | 138,00 | 0.0006092% | 99.98% | C
EE-INSTE-C264 | Próprio | TAMPA DE CONCRETO ARMADO 40X40X5CM PARA CAIXA | INEL - INSTALAÇÃO ELÉTRICA/ELETRIFICAÇÃO E ILUMINAÇÃO EXTERNA | UN | 6,0 | 22,86 | 137,16 | 0.0006055% | 99.98% | C
94474 | SINAPI | COTOVELO 45 GRAUS, EM FERRO GALVANIZADO, CONEXÃO ROSQUEADA, DN 65 MM (2 1/2"), INSTALADO EM RESERVAÇÃO PREDIAL DE ÁGUA - FORNECIMENTO E INSTALAÇÃO. AF_04/2024 | INHI - INSTALAÇÕES HIDROS SANITÁRIAS | UN | 1,0 | 136,21 | 136,21 | 0.0006013% | 99.98% | C
89673 | SINAPI | REDUÇÃO EXCÊNTRICA, PVC, SERIE R, ÁGUA PLUVIAL, DN 100 X 75 MM, JUNTA ELÁSTICA, FORNECIDO E INSTALADO EM CONDUTORES VERTICAIS DE ÁGUAS PLUVIAIS. AF_06/2022 | INHI - INSTALAÇÕES HIDROS SANITÁRIAS | UN | 3,0 | 45,35 | 136,05 | 0.0006006% | 99.98% | C
89494 | SINAPI | CURVA 90 GRAUS, PVC, SOLDÁVEL, DN 32MM, INSTALADO EM PRUMADA DE ÁGUA - FORNECIMENTO E INSTALAÇÃO. AF_06/2022 | INHI - INSTALAÇÕES HIDROS SANITÁRIAS | UN | 9,0 | 14,86 | 133,74 | 0.0005904% | 99.98% | C
89594 | SINAPI | UNIÃO, PVC, SOLDÁVEL, DN 50MM, INSTALADO EM PRUMADA DE ÁGUA - FORNECIMENTO E INSTALAÇÃO. AF_06/2022 | INHI - INSTALAÇÕES HIDROS SANITÁRIAS | UN | 3,0 | 41,55 | 124,65 | 0.0005503% | 99.98% | C
89443 | SINAPI | TE, PVC, SOLDÁVEL, DN 32MM, INSTALADO EM RAMAL DE DISTRIBUIÇÃO DE ÁGUA - FORNECIMENTO E INSTALAÇÃO. AF_06/2022 | INHI - INSTALAÇÕES HIDROS SANITÁRIAS | UN | 6,0 | 20,73 | 124,38 | 0.0005491% | 99.98% | C
EE-INSTE-C19 | Próprio | ABRAÇADEIRA GALVANIZ. TIPO "D" COM CUNHA, DIÂMETRO 1 1/2" - FORNECIMENTO E INSTALAÇÃO. | INHI - INSTALAÇÕES HIDROS SANITÁRIAS | UN | 10,0 | 12,42 | 124,20 | 0.0005483% | 99.98% | C
EE-LOGETEL-C409 | Próprio | GUIA DE CABOS 19" 1U, FORNECIMENTO E INSTALAÇÃO | INEL - INSTALAÇÃO ELÉTRICA/ELETRIFICAÇÃO E ILUMINAÇÃO EXTERNA | UND | 3,0 | 41,22 | 123,66 | 0.0005459% | 99.98% | C
92023 | SINAPI | INTERRUPTOR SIMPLES (1 MÓDULO) COM 1 TOMADA DE EMBUTIR 2P+T 10 A, INCLUINDO SUPORTE E PLACA - FORNECIMENTO E INSTALAÇÃO. AF_03/2023 | INEL - INSTALAÇÃO ELÉTRICA/ELETRIFICAÇÃO E ILUMINAÇÃO EXTERNA | UN | 2,0 | 61,45 | 122,90 | 0.0005426% | 99.98% | C
EE-INSTE-C622 | Próprio | RÉGUA DE TOMADAS ELÉTRICAS, COM 10 TOMADAS, PADRÃO RACK 19" | INEL - INSTALAÇÃO ELÉTRICA/ELETRIFICAÇÃO E ILUMINAÇÃO EXTERNA | UNI | 1,0 | 119,52 | 119,52 | 0.0005277% | 99.98% | C
89513 | SINAPI | JOELHO 90 GRAUS, PVC, SOLDÁVEL, DN 75MM, INSTALADO EM PRUMADA DE ÁGUA - FORNECIMENTO E INSTALAÇÃO. AF_06/2022 | INHI - INSTALAÇÕES HIDROS SANITÁRIAS | UN | 1,0 | 119,33 | 119,33 | 0.0005268% | 99.99% | C
EE-INSTE-C365 | Próprio | TAMPA DE ENCAIXE PARA TÊ HORIZONTAL 90º - 150X100 #18. FORNECIMENTO E INSTALAÇÃO. | INEL - INSTALAÇÃO ELÉTRICA/ELETRIFICAÇÃO E ILUMINAÇÃO EXTERNA | UN | 3,0 | 38,80 | 116,40 | 0.0005139% | 99.99% | C
EE-INSTE-C604 | Próprio | TÊ HORIZONTAL PARA ELETROCALHA, 100X100M - FORNECIMENTO E INSTALAÇÃO | INEL - INSTALAÇÃO ELÉTRICA/ELETRIFICAÇÃO E ILUMINAÇÃO EXTERNA | UN | 2,0 | 54,80 | 109,60 | 0.0004839% | 99.99% | C
89570 | SINAPI | ADAPTADOR CURTO COM BOLSA E ROSCA PARA REGISTRO, PVC, SOLDÁVEL, DN 40MM X 1.1/2 , INSTALADO EM PRUMADA DE ÁGUA - FORNECIMENTO E INSTALAÇÃO. AF_06/2022 | INHI - INSTALAÇÕES HIDROS SANITÁRIAS | UN | 8,0 | 13,66 | 109,28 | 0.0004825% | 99.99% | C
EE-INSTE-C187 | Próprio | LUVA DE EMENDA PARA ELETRODUTO, AÇO GALVANIZADO, DN 100 MM (4''), APARENTE, INSTALADA EM PAREDE - FORNECIMENTO E INSTALAÇÃO | INEL - INSTALAÇÃO ELÉTRICA/ELETRIFICAÇÃO E ILUMINAÇÃO EXTERNA | UN | 2,0 | 50,87 | 101,74 | 0.0004492% | 99.99% | C
EE-INSTE-C492 | Próprio | PLACA / ESPELHO PARA 2 FUNÇÕES 4 X 2, SEM CAIXA E MODULOS - FORNECIMENTO E INSTALAÇÃO | INEL - INSTALAÇÃO ELÉTRICA/ELETRIFICAÇÃO E ILUMINAÇÃO EXTERNA | UN | 27,0 | 3,70 | 99,90 | 0.000441% | 99.99% | C
89867 | SINAPI | JOELHO 45 GRAUS, PVC, SOLDÁVEL, DN 25MM, INSTALADO EM DRENO DE AR-CONDICIONADO - FORNECIMENTO E INSTALAÇÃO. AF_08/2022 | INHI - INSTALAÇÕES HIDROS SANITÁRIAS | UN | 10,0 | 9,95 | 99,50 | 0.0004393% | 99.99% | C
94796 | SINAPI | TORNEIRA DE BOIA PARA CAIXA D'ÁGUA, ROSCÁVEL, 3/4" - FORNECIMENTO E INSTALAÇÃO. AF_08/2021 | INHI - INSTALAÇÕES HIDROS SANITÁRIAS | UN | 2,0 | 49,70 | 99,40 | 0.0004388% | 99.99% | C
90444 | SINAPI | RASGO LINEAR MECANIZADO EM CONTRAPISO, PARA RAMAIS/ DISTRIBUIÇÃO DE INSTALAÇÕES HIDRÁULICAS, DIÂMETROS MENORES OU IGUAIS A 40 MM. AF_09/2023_PS | INHI - INSTALAÇÕES HIDROS SANITÁRIAS | M | 7,05 | 13,73 | 96,79 | 0.0004273% | 99.99% | C
89616 | SINAPI | ADAPTADOR CURTO COM BOLSA E ROSCA PARA REGISTRO, PVC, SOLDÁVEL, DN 85MM X 3 , INSTALADO EM PRUMADA DE ÁGUA - FORNECIMENTO E INSTALAÇÃO. AF_06/2022 | INHI - INSTALAÇÕES HIDROS SANITÁRIAS | UN | 2,0 | 48,31 | 96,62 | 0.0004266% | 99.99% | C
89400 | SINAPI | TÊ DE REDUÇÃO, PVC, SOLDÁVEL, DN 32MM X 25MM, INSTALADO EM RAMAL OU SUB-RAMAL DE ÁGUA - FORNECIMENTO E INSTALAÇÃO. AF_06/2022 | INHI - INSTALAÇÕES HIDROS SANITÁRIAS | UN | 4,0 | 24,12 | 96,48 | 0.0004259% | 99.99% | C
103966 | SINAPI | BUCHA DE REDUÇÃO, LONGA, PVC, SOLDÁVEL, DN 50 X 25 MM, INSTALADO EM PRUMADA DE ÁGUA - FORNECIMENTO E INSTALAÇÃO. AF_06/2022 | INHI - INSTALAÇÕES HIDROS SANITÁRIAS | UN | 8,0 | 11,72 | 93,76 | 0.0004139% | 99.99% | C
EE-INSTPSCIP-C06 | Próprio | PLACA M1 DE IDENTIFICAÇÃO DE TODOS OS PREVENTIVOS INSTALADOS NA EDIFICAÇÃO 40X60CM - FORNECIMENTO E INSTALAÇÃO | INHI - INSTALAÇÕES HIDROS SANITÁRIAS | UN | 1,0 | 93,02 | 93,02 | 0.0004107% | 99.99% | C
EE-INSTE-C265 | Próprio | TAMPA DE CONCRETO ARMADO 80X80X5CM PARA CAIXA | INEL - INSTALAÇÃO ELÉTRICA/ELETRIFICAÇÃO E ILUMINAÇÃO EXTERNA | UN | 1,0 | 91,61 | 91,61 | 0.0004044% | 99.99% | C
94490 | SINAPI | REGISTRO DE ESFERA, PVC, SOLDÁVEL, COM VOLANTE, DN 32 MM - FORNECIMENTO E INSTALAÇÃO. AF_08/2021 | INHI - INSTALAÇÕES HIDROS SANITÁRIAS | UN | 2,0 | 42,81 | 85,62 | 0.000378% | 99.99% | C
EE-INSTE-C426 | Próprio | CRUZETA (X) RETA 90º, 100X50MM PARA PERFILADO - FORNECIMENTO E INSTALAÇÃO | INEL - INSTALAÇÃO ELÉTRICA/ELETRIFICAÇÃO E ILUMINAÇÃO EXTERNA | UN | 1,0 | 83,63 | 83,63 | 0.0003692% | 99.99% | C
93663 | SINAPI | DISJUNTOR BIPOLAR TIPO DIN, CORRENTE NOMINAL DE 25A - FORNECIMENTO E INSTALAÇÃO. AF_10/2020 | INEL - INSTALAÇÃO ELÉTRICA/ELETRIFICAÇÃO E ILUMINAÇÃO EXTERNA | UN | 1,0 | 79,83 | 79,83 | 0.0003524% | 99.99% | C
104356 | SINAPI | TERMINAL DE VENTILAÇÃO, PVC, SÉRIE NORMAL, ESGOTO PREDIAL, DN 100 MM, JUNTA SOLDÁVEL, FORNECIDO E INSTALADO EM PRUMADA DE ESGOTO SANITÁRIO OU VENTILAÇÃO. AF_08/2022 | INHI - INSTALAÇÕES HIDROS SANITÁRIAS | UN | 2,0 | 39,88 | 79,76 | 0.0003521% | 99.99% | C
95601 | SINAPI | ARRASAMENTO MECANICO DE ESTACA DE CONCRETO ARMADO, DIAMETROS DE ATÉ 40 CM. AF_05/2021 | FUES - FUNDAÇÕES E ESTRUTURAS | UN | 4,0 | 19,68 | 78,72 | 0.0003475% | 99.99% | C
90447 | SINAPI | RASGO LINEAR MANUAL EM ALVENARIA, PARA ELETRODUTOS, DIÂMETROS MENORES OU IGUAIS A 40 MM. AF_09/2023 | INHI - INSTALAÇÕES HIDROS SANITÁRIAS | M | 7,6 | 9,92 | 75,39 | 0.0003328% | 99.99% | C
EE-INSTPSCIP-C05 | Próprio | PLACA DE SINALIZAÇÃO PONTO DE ENCONTRO DE BRIGADA DE INCÊNDIO 80X50CM. FORNECIMENTO E INSTALAÇÃO | INES - INSTALAÇÕES ESPECIAIS | UN | 1,0 | 75,21 | 75,21 | 0.000332% | 99.99% | C
93660 | SINAPI | DISJUNTOR BIPOLAR TIPO DIN, CORRENTE NOMINAL DE 10A - FORNECIMENTO E INSTALAÇÃO. AF_10/2020 | INEL - INSTALAÇÃO ELÉTRICA/ELETRIFICAÇÃO E ILUMINAÇÃO EXTERNA | UN | 1,0 | 75,00 | 75,00 | 0.0003311% | 99.99% | C
89568 | SINAPI | UNIÃO, PVC, SOLDÁVEL, DN 40MM, INSTALADO EM PRUMADA DE ÁGUA - FORNECIMENTO E INSTALAÇÃO. AF_06/2022 | INHI - INSTALAÇÕES HIDROS SANITÁRIAS | UN | 2,0 | 37,25 | 74,50 | 0.0003289% | 99.99% | C
EE-INSTE-C711 | Próprio | DISJUNTOR MONOPOLAR TIPO DIN, CORRENTE NOMINAL DE 63A - FORNECIMENTO E INSTALAÇÃO | INEL - INSTALAÇÃO ELÉTRICA/ELETRIFICAÇÃO E ILUMINAÇÃO EXTERNA | UN | 2,0 | 36,30 | 72,60 | 0.0003205% | 99.99% | C
103967 | SINAPI | BUCHA DE REDUÇÃO , LONGA, PVC, SOLDÁVEL, DN 50 X 32 MM, INSTALADO EM PRUMADA DE ÁGUA - FORNECIMENTO E INSTALAÇÃO. AF_06/2022 | INHI - INSTALAÇÕES HIDROS SANITÁRIAS | UN | 5,0 | 14,05 | 70,25 | 0.0003101% | 99.99% | C
100979 | SINAPI | CARGA, MANOBRA E DESCARGA DE SOLOS E MATERIAIS GRANULARES EM CAMINHÃO BASCULANTE 14 M³ - CARGA COM ESCAVADEIRA HIDRÁULICA (CAÇAMBA DE 1,20 M³ / 155 HP) E DESCARGA LIVRE (UNIDADE: M3). AF_07/2020 | TRAN - TRANSPORTES, CARGAS E DESCARGAS | m³ | 7,6 | 8,87 | 67,41 | 0.0002976% | 100% | C
91855 | SINAPI | ELETRODUTO FLEXÍVEL CORRUGADO REFORÇADO, PVC, DN 25 MM (3/4"), PARA CIRCUITOS TERMINAIS, INSTALADO EM PAREDE - FORNECIMENTO E INSTALAÇÃO. AF_03/2023 | INEL - INSTALAÇÃO ELÉTRICA/ELETRIFICAÇÃO E ILUMINAÇÃO EXTERNA | M | 5,0 | 13,45 | 67,25 | 0.0002969% | 100% | C
EE-INSTE-C269 | Próprio | TOMADA HEXAGONAL 3X2P+T 20A DE 2X4 - FORNECIMENTO E INSTALAÇÃO | INEL - INSTALAÇÃO ELÉTRICA/ELETRIFICAÇÃO E ILUMINAÇÃO EXTERNA | UN | 1,0 | 62,85 | 62,85 | 0.0002775% | 100% | C
EE-INSTE-C125 | Próprio | TOMADA DE TETO (1 MÓDULO), 2P+T 20 A, INCLUINDO SUPORTE E PLACA - FORNECIMENTO E INSTALAÇÃO. | INEL - INSTALAÇÃO ELÉTRICA/ELETRIFICAÇÃO E ILUMINAÇÃO EXTERNA | UN | 1,0 | 57,38 | 57,38 | 0.0002533% | 100% | C
89628 | SINAPI | TE, PVC, SOLDÁVEL, DN 60MM, INSTALADO EM PRUMADA DE ÁGUA - FORNECIMENTO E INSTALAÇÃO. AF_06/2022 | INHI - INSTALAÇÕES HIDROS SANITÁRIAS | UN | 1,0 | 56,42 | 56,42 | 0.0002491% | 100% | C
96617 | SINAPI | LASTRO DE CONCRETO MAGRO, APLICADO EM BLOCOS DE COROAMENTO OU SAPATAS, ESPESSURA DE 3 CM. AF_01/2024 | FUES - FUNDAÇÕES E ESTRUTURAS | m² | 2,04 | 27,56 | 56,22 | 0.0002482% | 100% | C
EE-INSTPSCIP-C70 | Próprio | PLACA M2 DE INFORMATIVO DE POPULAÇÃO MÁXIMA NA EDIFICAÇÃO 13X23CM - FORNECIMENTO E INSTALAÇÃO | INHI - INSTALAÇÕES HIDROS SANITÁRIAS | UN | 1,0 | 53,46 | 53,46 | 0.000236% | 100% | C
EE-GAS-C11 | Próprio | TAMPÃO NPT 3/4" - FORNECIMENTO E INSTALAÇÃO - PARA GÁS. | SEDI - SERVIÇOS DIVERSOS | UN | 4,0 | 13,08 | 52,32 | 0.000231% | 100% | C
89786 | SINAPI | TE, PVC, SERIE NORMAL, ESGOTO PREDIAL, DN 75 X 75 MM, JUNTA ELÁSTICA, FORNECIDO E INSTALADO EM RAMAL DE DESCARGA OU RAMAL DE ESGOTO SANITÁRIO. AF_08/2022 | INHI - INSTALAÇÕES HIDROS SANITÁRIAS | UN | 1,0 | 49,66 | 49,66 | 0.0002192% | 100% | C
EE-SC-C199 | Próprio | ALÇAPÃO PARA FORRO GESSO ACARTONADO COM ACABAMENTOS (0,70X0,70M) | PARE - PAREDES/PAINEIS | UN | 1,0 | 45,60 | 45,60 | 0.0002013% | 100% | C
EE-INSTPSCIP-C04 | Próprio | PLACA DE SINALIZAÇÃO DE CASA DE BOMBA 15X25CM - FORNECIMENTO E INSTALAÇÃO | INHI - INSTALAÇÕES HIDROS SANITÁRIAS | UN | 2,0 | 21,35 | 42,70 | 0.0001885% | 100% | C
103981 | SINAPI | JOELHO 45 GRAUS, PVC, SOLDÁVEL, DN 40MM, INSTALADO EM RAMAL DE DISTRIBUIÇÃO DE ÁGUA - FORNECIMENTO E INSTALAÇÃO. AF_06/2022 | INHI - INSTALAÇÕES HIDROS SANITÁRIAS | UN | 2,0 | 21,32 | 42,64 | 0.0001882% | 100% | C
100981 | SINAPI | CARGA, MANOBRA E DESCARGA DE ENTULHO EM CAMINHÃO BASCULANTE 6 M³ - CARGA COM ESCAVADEIRA HIDRÁULICA (CAÇAMBA DE 0,80 M³ / 111 HP) E DESCARGA LIVRE (UNIDADE: M3). AF_07/2020 | TRAN - TRANSPORTES, CARGAS E DESCARGAS | m³ | 3,15 | 12,32 | 38,80 | 0.0001713% | 100% | C
104450 | SINAPI | LUVA DE EMENDA PARA ELETRODUTO, AÇO GALVANIZADO, DN 40 MM (1 1/2''), APARENTE - FORNECIMENTO E INSTALAÇÃO. AF_10/2022 | Instalações Elétricas - Eletrodutos, Conexões e Conduletes Aparentes | UN | 2,0 | 17,87 | 35,74 | 0.0001578% | 100% | C
EE-SC-C46 | Próprio | APLICAÇÃO DE SILICONE NA INTERFACE DO ACM COM O COBOGO DO PÓRTICO | ASTU - ASSENTAMENTO DE TUBOS E PECAS | UN | 1,0 | 35,71 | 35,71 | 0.0001577% | 100% | C
EE-INSTE-C227 | Próprio | FITA DE AÇO PERFURADA | ASTU - ASSENTAMENTO DE TUBOS E PECAS | M | 3,0 | 11,32 | 33,96 | 0.0001499% | 100% | C
89785 | SINAPI | JUNÇÃO SIMPLES, PVC, SERIE NORMAL, ESGOTO PREDIAL, DN 50 X 50 MM, JUNTA ELÁSTICA, FORNECIDO E INSTALADO EM RAMAL DE DESCARGA OU RAMAL DE ESGOTO SANITÁRIO. AF_08/2022 | INHI - INSTALAÇÕES HIDROS SANITÁRIAS | UN | 1,0 | 33,85 | 33,85 | 0.0001494% | 100% | C
EE-INSTPSCIP-C101 | Próprio | PLACA DE SINALIZAÇÃO PERIGO - GÁS EXPLOSIVO (NÃO FUME) - 20X40CM. FORNECIMENTO E INSTALAÇÃO | INES - INSTALAÇÕES ESPECIAIS | UN | 1,0 | 32,16 | 32,16 | 0.000142% | 100% | C
89433 | SINAPI | LUVA DE REDUÇÃO, PVC, SOLDÁVEL, DN 40MM X 32MM, INSTALADO EM RAMAL DE DISTRIBUIÇÃO DE ÁGUA - FORNECIMENTO E INSTALAÇÃO. AF_06/2022 | INHI - INSTALAÇÕES HIDROS SANITÁRIAS | UN | 2,0 | 15,81 | 31,62 | 0.0001396% | 100% | C
89546 | SINAPI | BUCHA DE REDUÇÃO LONGA, PVC, SERIE R, ÁGUA PLUVIAL, DN 50 X 40 MM, JUNTA ELÁSTICA, FORNECIDO E INSTALADO EM RAMAL DE ENCAMINHAMENTO. AF_06/2022 | INHI - INSTALAÇÕES HIDROS SANITÁRIAS | UN | 2,0 | 14,45 | 28,90 | 0.0001276% | 100% | C
94694 | SINAPI | TÊ, PVC, SOLDÁVEL, DN 50 MM INSTALADO EM RESERVAÇÃO PREDIAL DE ÁGUA - FORNECIMENTO E INSTALAÇÃO. AF_04/2024 | INHI - INSTALAÇÕES HIDROS SANITÁRIAS | UN | 1,0 | 28,57 | 28,57 | 0.0001261% | 100% | C
95237 | SINAPI | LUVA COM BUCHA DE LATÃO, PVC, SOLDÁVEL, DN 32MM X 1 , INSTALADO EM RAMAL DE DISTRIBUIÇÃO DE ÁGUA FORNECIMENTO E INSTALAÇÃO. AF_06/2022 | INHI - INSTALAÇÕES HIDROS SANITÁRIAS | UN | 1,0 | 28,30 | 28,30 | 0.0001249% | 100% | C
94690 | SINAPI | TÊ, PVC, SOLDÁVEL, DN 32 MM INSTALADO EM RESERVAÇÃO PREDIAL DE ÁGUA - FORNECIMENTO E INSTALAÇÃO. AF_04/2024 | INHI - INSTALAÇÕES HIDROS SANITÁRIAS | UN | 2,0 | 13,62 | 27,24 | 0.0001203% | 100% | C
EE-INSTPSCIP-C102 | Próprio | PLACA DE SINALIZAÇÃO NÃO FUME - 20X20CM. FORNECIMENTO E INSTALAÇÃO | INES - INSTALAÇÕES ESPECIAIS | UN | 1,0 | 23,30 | 23,30 | 0.0001029% | 100% | C
94692 | SINAPI | TÊ, PVC, SOLDÁVEL, DN 40 MM INSTALADO EM RESERVAÇÃO PREDIAL DE ÁGUA - FORNECIMENTO E INSTALAÇÃO. AF_04/2024 | INHI - INSTALAÇÕES HIDROS SANITÁRIAS | UN | 1,0 | 22,90 | 22,90 | 0.0001011% | 100% | C
105138 | SINAPI | BUCHA DE REDUÇÃO PVC, SOLDÁVEL, LONGA, DN 60 X 25 MM, INSTALADO EM RESERVAÇÃO PREDIAL DE ÁGUA - FORNECIMENTO E INSTALAÇÃO. AF_04/2024 | INHI | UN | 1,0 | 20,33 | 20,33 | 8.975e-05% | 100% | C
95786 | SINAPI | CONDULETE DE ALUMÍNIO, TIPO LL, PARA ELETRODUTO DE AÇO GALVANIZADO DN 20 MM (3/4''), APARENTE - FORNECIMENTO E INSTALAÇÃO. AF_10/2022 | Instalações Elétricas - Eletrodutos, Conexões e Conduletes Aparentes | UN | 1,0 | 20,15 | 20,15 | 8.896e-05% | 100% | C
EE-INSTE-C34 | Próprio | SUPORTE PARAFUSADO COM PLACA DE ENCAIXE 4" X 2" COM FURO - FORNECIMENTO E INSTALAÇÃO. | INEL - INSTALAÇÃO ELÉTRICA/ELETRIFICAÇÃO E ILUMINAÇÃO EXTERNA | UN | 1,0 | 18,41 | 18,41 | 8.128e-05% | 100% | C
101114 | SINAPI | ESCAVAÇÃO HORIZONTAL EM SOLO DE 1A CATEGORIA COM TRATOR DE ESTEIRAS (100HP/LÂMINA: 2,19M3). AF_07/2020 | MOVT - MOVIMENTO DE TERRA | m³ | 2,93 | 5,40 | 15,82 | 6.984e-05% | 100% | C
89481 | SINAPI | JOELHO 90 GRAUS, PVC, SOLDÁVEL, DN 25MM, INSTALADO EM PRUMADA DE ÁGUA - FORNECIMENTO E INSTALAÇÃO. AF_06/2022 | INHI - INSTALAÇÕES HIDROS SANITÁRIAS | UN | 2,0 | 6,65 | 13,30 | 5.872e-05% | 100% | C
89492 | SINAPI | JOELHO 90 GRAUS, PVC, SOLDÁVEL, DN 32MM, INSTALADO EM PRUMADA DE ÁGUA - FORNECIMENTO E INSTALAÇÃO. AF_06/2022 | INHI - INSTALAÇÕES HIDROS SANITÁRIAS | UN | 1,0 | 10,13 | 10,13 | 4.472e-05% | 100% | C
_______________________________________________________________ Robson Darcio Sousa Engenheiro Civil CREA - 120.263.916-0 Analista de Desenvolvimento Econômico e Social SUOB/SAIP/SEDUC/MT

## MAPA DE COTAÇÃO
OBJETO - | EE BAIRRO SÃO FRANCISCO DE ASSIS
MUNICÍPIO - | ARIPUANÃ - MT
REFERÊNCIA - | SINAPI/MT - 02/2025
BDI - | 25%
ENCARGOS - | NÃO DESONERADO (Horista: 106,58% Mensalista: 65,57%)
MAPA DE COTAÇÕES - ANALÍTICO
Código | Descrição do Item | Unidade | Data | Preço Unitário | Preço Mediano | CNPJ do Fornecedor | Fornecedor
COT05 | ACABAMENTO PARA TELHA TRAPEZOIDAL (TAPA ONDA) - 30MM | M | 2025-01-03 | 12.4902 | 15.824 | 21.581.425/0001-01 | COBERFLEX \\ PASSO FUNDO -RS \\ (54) 3622-5004 \\ \\ \\
COT05 | ACABAMENTO PARA TELHA TRAPEZOIDAL (TAPA ONDA) - 30MM | M | 2025-01-03 | 20.0174 |  | 26.487.744/0001-76 | GRAVIA \\ BRASILIA - DF \\ (61) 3403-0403 \\ \\ \\
COT05 | ACABAMENTO PARA TELHA TRAPEZOIDAL (TAPA ONDA) - 30MM | M | 2025-01-03 | 15.824 |  | 00.289.348/0001-40 | Kingspan - Isoeste Construtivos Isotérmicos As \\ ANÁPOLIS-GO \\ \\
COT06 | ACIONADOR MANUAL LIGA DESLIGA, BOTOEIRA, TIPO QUEBRA VIDRO, PARA ACIONAMENTO DA BOMBA DO HIDRANTE | UN | 2025-01-03 | 57.74 | 62.054 | 37.632.947/0001-25 | MAXIMA - PREVENÇÃO DE INCENDIO \\ SÃO PAULO - SP \\ (11) 93468-3991 \\ \\ \\
COT06 | ACIONADOR MANUAL LIGA DESLIGA, BOTOEIRA, TIPO QUEBRA VIDRO, PARA ACIONAMENTO DA BOMBA DO HIDRANTE | UN | 2025-01-03 | 62.054 |  | 10.498.304/0001-84 | MULTISEG COMERCIO DE EQUIPAMENTOS DE SEGURANÇA EIRELI \\ JOINVILLE - SC \\ (47) 3426-1212 \\
COT06 | ACIONADOR MANUAL LIGA DESLIGA, BOTOEIRA, TIPO QUEBRA VIDRO, PARA ACIONAMENTO DA BOMBA DO HIDRANTE | UN | 2025-01-03 | 79.21 |  | 15.579.136/0001-75 | CONTRA INCENDIO COMERCIO \\ SOROCABA - SP \\ (15) 3233-5959 \\
COT61 | TÊ HORIZONTAL 90 "U" 200X100MM PARA ELETROCALHA | UN | 2025-01-29 | 67.614 | 67.614 | 05.047.273/0002-96 | ELETRONOR DIST DE MAT ELETRICOS \\ PELOTAS - RS \\ (54) 98148 3800 \\
COT61 | TÊ HORIZONTAL 90 "U" 200X100MM PARA ELETROCALHA | UN | 2025-01-29 | 98.31 |  | 47.960.950/1088-36 | Magazine Luiza S/A \\ Franca/SP \\ \\
COT61 | TÊ HORIZONTAL 90 "U" 200X100MM PARA ELETROCALHA | UN | 2025-01-29
COT07 | ACIONADOR MANUAL PARA ALARME, TIPO QUEBRA VIDRO, COM MARTELO | UN | 2025-01-13 | 77.73 | 77.73 | 47.960.950/1088-36 | Magazine Luiza S/A \\ Franca/SP \\ \\
COT07 | ACIONADOR MANUAL PARA ALARME, TIPO QUEBRA VIDRO, COM MARTELO | UN | 2025-01-13 | 84.81 |  | 47.674.429/0003-90 | ANDRA S A ELECTRIC SOLUTIONS \\ SÃO PAULO - SP \\ (11) 3855-7000 \\ \\ \\ \\
COT07 | ACIONADOR MANUAL PARA ALARME, TIPO QUEBRA VIDRO, COM MARTELO | UN | 2025-01-13 | 76.84 |  | 23.990.771/0001-79 | RECONNSTEK \\ SÃO PAULO - SP \\ (11) 3384-6538 (11) 93948-1792 \\ \\ \\
COT091 | CENTRAL DE ALARME IPA, 12 LAÇOS, SEM BATERIA | UN | 2025-01-03 | 591.3 | 591.3 | 40.886.890/0001-03 | LOJA BRASILFIRE \\ ITÁPOLIS - SP \\ (16) 99774-5754 \\ \\ \\
COT091 | CENTRAL DE ALARME IPA, 12 LAÇOS, SEM BATERIA | UN | 2025-01-03 | 528.35 |  | 07.327.325/0001-22 | VIEW TECH ENGENHARIA DE AUTOMACAO LTDA \\ MARÍLIA - SP \\ (14) 3301-8412 \\ \\ \\
COT091 | CENTRAL DE ALARME IPA, 12 LAÇOS, SEM BATERIA | UN | 2025-01-03 | 651.36 |  | 15.579.136/0001-75 | CONTRA INCENDIO COMERCIO \\ SOROCABA - SP \\ (15) 3233-5959 \\
COT102 | COLUNA SUSPENSA PCD - REF L51 + CS 1V | UN | 2025-01-13 | 376.63 | 376.63 | 48.539.548/0001-30 | AGROMETAL \\ SÃO JOSÉ RIO PRETO - SP \\ (17) 2139-5000 \\ https://www.lojaagrometal.com.br \\ \\ \\
COT102 | COLUNA SUSPENSA PCD - REF L51 + CS 1V | UN | 2025-01-13 | 329.48 |  | 62.978.978/0001-80 | CASA MIMOSA \\ SÃO PAULO - SP \\ (11) 2782-5500 / (11) 94024-2400 \\ \\ \\
COT102 | COLUNA SUSPENSA PCD - REF L51 + CS 1V | UN | 2025-01-13 | 528.66 |  | 55.728.224/0001-06 | COPAFER COMERCIAL LTDA \\ SÃO PAULO - SP \\ (11) 99501-2244 \\
COT1029 | BROCA COM PONTA DE VIDEA (D=1/2''X330MM) | UN | 2024-11-19 | 59.11 | 69.34 | 29.302.348/0001-15 | LOJA DO MECÂNICO \\ FRANCA - SP \\ (16) 2103-0800 \\ \\ \\
COT1029 | BROCA COM PONTA DE VIDEA (D=1/2''X330MM) | UN | 2024-11-19 | 69.34 |  | 47.960.950/1088-36 | Magazine Luiza S/A \\ Franca/SP \\ \\
COT1029 | BROCA COM PONTA DE VIDEA (D=1/2''X330MM) | UN | 2024-11-19 | 74.79 |  | 01.438.784/0001-05 | LEROY MERLIN \\ SÃO PAULO - SP \\ (11) 4007-1380 \\
COT1037 | CAIXA DE PASSAGEM METALICA DE EMBUTIR DIMENSOES 200 X 200 X 100 MM | UN | 2024-11-29 | 63.22 | 85.73 | 13.756.867/0001-13 | ELÉTRICA BICHUETTE \\ RIBEIRÃO PRETO - SP \\ (16) 99223-5068 \\ \\ \\
COT1037 | CAIXA DE PASSAGEM METALICA DE EMBUTIR DIMENSOES 200 X 200 X 100 MM | UN | 2024-11-29 | 132.9 |  | 22.193.309/0001-88 | TEKY \\ PORTO ALEGRE - RS \\ (51) 4042-2076 \\
COT1037 | CAIXA DE PASSAGEM METALICA DE EMBUTIR DIMENSOES 200 X 200 X 100 MM | UN | 2024-11-29 | 85.73 |  | 10.271.318/0001-60 | GUAXUCABOS \\ GUAXUPÉ - MG \\ (35) 98802-3852 \\
COT1043 | PRESILHA EM LATÃO PARA CABO ATÉ 50MM COM FURO 8MM | UN | 2024-10-08 | 4.188 | 4.847 | 49.474.398/0001-97 | SANTIL MAT. ELETRICO \\ SÃO PAULO - SP \\ (11) 3998-3000 \\ \\ \\
COT1043 | PRESILHA EM LATÃO PARA CABO ATÉ 50MM COM FURO 8MM | UN | 2024-10-08 | 4.847 |  | 80.655.053/0001-80 | ILUMISUL MATERIAIS ELETRICOS E ILUMINAÇÃO \\ ITAPEMA - SC \\ (47) 98875-6797 \\
COT1043 | PRESILHA EM LATÃO PARA CABO ATÉ 50MM COM FURO 8MM | UN | 2024-10-08 | 4.978 |  | 10.498.304/0001-84 | MULTISEG COMERCIO DE EQUIPAMENTOS DE SEGURANÇA EIRELI \\ JOINVILLE - SC \\ (47) 3426-1212 \\
COT1044 | MAPA TÁTIL COMPLETO PARA SINALIZAÇÃO E LOCALIZAÇÃO DE AMBIENTES EM ACRÍLICO COM LETRAS EM ALTO RELEVO E BRAILLE. REF. TOTAL ACESSIBILIDADE / TB-32 - 60X90cm | UN | 2025-01-08 | 2309 | 1661.9904 | 12.059.644/0001-34 | SOLUCAO ACESSIVEL \\ GOIANIA/GO \\ (62) 3091-2512 \\
COT1044 | MAPA TÁTIL COMPLETO PARA SINALIZAÇÃO E LOCALIZAÇÃO DE AMBIENTES EM ACRÍLICO COM LETRAS EM ALTO RELEVO E BRAILLE. REF. TOTAL ACESSIBILIDADE / TB-32 - 60X90cm | UN | 2025-01-08 | 1141.7728 |  | 33.794.807/0001-00 | WRS ACESSIBILIDADE \\ JOINVILLE / SC \\ (47) 3427-0863 \\ \\ \\ \\
COT1044 | MAPA TÁTIL COMPLETO PARA SINALIZAÇÃO E LOCALIZAÇÃO DE AMBIENTES EM ACRÍLICO COM LETRAS EM ALTO RELEVO E BRAILLE. REF. TOTAL ACESSIBILIDADE / TB-32 - 60X90cm | UN | 2025-01-08 | 1661.9904 |  | 23.447.624/0001-57 | DIRECT BORRACHAS \\ MAUA - SP \\ (11) 93801-9885 \\
COT106 | CONECTOR EMENDA PARA MEDIÇÃO 50MM - 2P PRT 901 | UN | 2024-10-08 | 47.42 | 44.388 | 49.474.398/0001-97 | SANTIL MAT. ELETRICO \\ SÃO PAULO - SP \\ (11) 3998-3000 \\ \\ \\
COT106 | CONECTOR EMENDA PARA MEDIÇÃO 50MM - 2P PRT 901 | UN | 2024-10-08 | 41.684 |  | 10498304/0001-84 | MULTISEG COMÉRCIO DE EQUIPAMENTOS DE SEGURANÇA EIRELI \\ Joinville - SC \\ (47) 3426-1212 \\
COT106 | CONECTOR EMENDA PARA MEDIÇÃO 50MM - 2P PRT 901 | UN | 2024-10-08 | 44.388 |  | 57.158.057/0001-30 | PJ NEBLINA \\ (11) 97542-0420 \\ SÃO PAULO - SP \\ \\ \\
COT14 | ANEL TÁTIL PARA CORRIMÃO | UN | 2025-01-07 | 21.608 | 21.608 | 19.339.675/0001-98 | SHOPPING BRAILLE \\ SÃO PAULO - SP \\ (11) 2083-7423 \\ \\ \\
COT14 | ANEL TÁTIL PARA CORRIMÃO | UN | 2025-01-07 | 25.382 |  | 08.035.976/0001-01 | CASA DA ACESSIBILIDADE \\ UBERLÂNDIA/MG \\ (34) 3232-3575 \\
COT14 | ANEL TÁTIL PARA CORRIMÃO | UN | 2025-01-07 | NEGATIVA |  | *----------------------------*
COT147 | EXTINTOR PÓ QUIMICO 06 KG ABC | UN | 2025-01-13 | 300.56 | 259.72 | 47.960.950/1088-36 | Magazine Luiza S/A \\ Franca/SP \\ \\
COT147 | EXTINTOR PÓ QUIMICO 06 KG ABC | UN | 2025-01-13 | 259.72 |  | 10.498.304/0001-84 | MULTISEG COMERCIO DE EQUIPAMENTOS DE SEGURANÇA EIRELI \\ JOINVILLE - SC \\ (47) 3426-1212 \\
COT147 | EXTINTOR PÓ QUIMICO 06 KG ABC | UN | 2025-01-13 | 223.63 |  | 02.264.256/0001-31 | ACQUAFORT \\ CURITIBA \\ (41)3247-1199 \\
COT15 | PERFIL H - JUNTA DE TELHA POLICARBONATO 6 MMX6M | M | 2024-12-18 | 31.5667 | 30.6767 | 11.168.469/0001-50 | COBERCHAPAS \\ FRANCA - SP \\ (16)99280-1289 \\
COT15 | PERFIL H - JUNTA DE TELHA POLICARBONATO 6 MMX6M | M | 2024-12-18 | 24.7717 |  | 26.487.744/0001-76 | GRAVIA \\ BRASILIA - DF \\ (61) 3403-0403 \\ \\ \\
COT15 | PERFIL H - JUNTA DE TELHA POLICARBONATO 6 MMX6M | M | 2024-12-18 | 30.6767 |  | 75.400.218/0027-71 | CASSOL MATERIAIS DE CONSTRUÇÕES LTDA \\ SÃO JOSE - SC \\ \\
COT161 | GUIA DE CABOS FECHADO P/ RACK 1U - 19" | UN | 2025-03-26 | 84.31 |  | 47.960.950/1088-36 | Magazine Luiza S/A \\ Franca/SP \\ \\
COT161 | GUIA DE CABOS FECHADO P/ RACK 1U - 19" | UN | 2025-03-26 | 49.52 |  | 07.709.614/0001-96 | UNICASERV \\ SÃO PAULO - SP \\ (13) 3345-6012 \\
COT161 | GUIA DE CABOS FECHADO P/ RACK 1U - 19" | UN | 2025-03-26 | 63.05 |  | 02.786.105/0001-43 | AXBUY - Rua do Oratório, 1606 Mooca ¦ CEP: 03195-100 São Paulo - SP (11) 2699-4701 ou (11) 98201-0706 \\ \\ \\
COT17 | CANTONEIRA U - 6MM (ALUMINIO - 6M) - ACABAMENTO TELHA POLICARBONATO | M | 2024-12-19 | 23.645 | 23.645 | 47.960.950/1088-36 | Magazine Luiza S/A \\ Franca/SP \\ \\
COT17 | CANTONEIRA U - 6MM (ALUMINIO - 6M) - ACABAMENTO TELHA POLICARBONATO | M | 2024-12-19 | 26.1727 |  | 04.224.629/0001-76 | Bogoni Aluminios Ltda VENIDA MARGINAL OESTE, 1245 - BAIRRO: DOS MUNICIPIOS - BALNEÁRIO CAMBORIÚ/SC - CEP 88337335 \\ \\ \\ \\ \\ \\
COT17 | CANTONEIRA U - 6MM (ALUMINIO - 6M) - ACABAMENTO TELHA POLICARBONATO | M | 2024-12-19 | NEGATIVA |  | *----------------------------*
COT193 | LAVATÓRIO DE LOUÇA BRANCA PCD | UN | 2025-01-13 | 705.8 | 532.38 | 60.344.348/0001-28 | PEDRÃO PVC - Rua Martinico Prado, 897, Vila Tibério ¦ 14050-050-Ribeirão Preto-SP \\ \\ \\
COT193 | LAVATÓRIO DE LOUÇA BRANCA PCD | UN | 2025-01-13 | 490.67 |  | 07.193.429/0001-91 | TOCCO MAT CONSTRUÇÃO \\ OSASCO -SP \\ (11) 94022-3482 \\ \\ \\
COT193 | LAVATÓRIO DE LOUÇA BRANCA PCD | UN | 2025-01-13 | 532.38 |  | 19.525.302/0001-01 | CASA MATTOS \\ CATAGUASES - MG \\ (32) 99982-3645 \\
COT199 | LOGO DO GOVERNO EM ACM CONFORME MODELO (0,80x0,80M) | UN | 2024-06-28 | 650 | 650 | 23.622.227/0001-74 | Visual Placas Publicidade \\ CUIABÁ-MT \\ \\
COT199 | LOGO DO GOVERNO EM ACM CONFORME MODELO (0,80x0,80M) | UN | 2024-06-28 | 545 |  | 18.606.363/0001-30 | ACM COMUNICAÇÃO VISUAL \\ VARZEA GRANDE - MT \\ (65) 3694-9353 \\
COT199 | LOGO DO GOVERNO EM ACM CONFORME MODELO (0,80x0,80M) | UN | 2024-06-28 | 835 |  | 18.041.924/0001-00 | HI, ART! Comunicação Visual \\ CUIABÁ-MT \\ (65) 3627-2221 \\
COT210 | MANÔMETRO 3/4" | UN | 2025-01-07 | 215.39 | 215.39 | 29.851.278/0001-54 | Coliseu ferramentas \\ Vila Antonina, São Paulo, SP \\ (11) 3567-9661 \\
COT210 | MANÔMETRO 3/4" | UN | 2025-01-07 | 239.8 |  | 47.960.950/1088-36 | Magazine Luiza S/A \\ Franca/SP \\ \\
COT210 | MANÔMETRO 3/4" | UN | 2025-01-07 | 167.23 |  | 35.630.349/0001-91 | COPALUX \\ \\ \\
COT22 | ARRUELA ZINCADA LISA 1/4" | UN | 2024-11-11 | 0.3535 | 0.3535 | 47.960.950/1088-36 | CASA DOS PARAFUSOS \\ FRANCA - SP \\ (16) 3017-8614 \\
COT22 | ARRUELA ZINCADA LISA 1/4" | UN | 2024-11-11 | 0.2199 |  | 33.251.614/0001-03 | LOJA DO MECANICO \\ (19) 3271-5575
COT22 | ARRUELA ZINCADA LISA 1/4" | UN | 2024-11-11 | 0.5391 |  | 53.840.542/0002-10 | ELASTOBOR BORRACHAS E PLÁSTICO LTDA \\ SÃO PAULO - SP \\ \\
COT227 | PARAFUSO GALV. CABEÇA LENTILHA 1/4" X 5/8" ROSCA TOTAL | UN | 2024-11-27 | 0.22279 | 0.6137 | 07.957.854/0001-00 | JOFEPAR \\ SÃO PAULO - SP \\ (11) 94246-8288 \\
COT227 | PARAFUSO GALV. CABEÇA LENTILHA 1/4" X 5/8" ROSCA TOTAL | UN | 2024-11-27 | 0.6137 |  | 30.000.593/0001-57 | CCP VIRTUAL \\ SÃO PAULO - SP \\ (11) 9 4727-5366 / (11) 2026-6736 \\ \\ \\
COT227 | PARAFUSO GALV. CABEÇA LENTILHA 1/4" X 5/8" ROSCA TOTAL | UN | 2024-11-27 | 0.6455 |  | 17.155.342/0001-83 | LOJA ELETRICA \\ BELO HORIZONTE - MG \\ (31) 3218-8922 (31) 3218-8900 \\ \\ \\
COT248 | PIGTAIL OU CHICOTE FLEXÍVEL DN 3/4" COMP. ATÉ 1 M | UN | 2025-01-07 | 55.41 | 55.41 | 24.472.674/0001-57 | CASA DO AQUECEDOR ASSISTENCIA TECNICA DE ELETRODOMESTICOS LTDA - RUA ENG. ALBERTO MONTEIRO DE CARVALHO 200 CAPÃO DA IMBUIA, CURITIBA PR CEP-82810-280 \\ \\ \\ \\ \\ \\
COT248 | PIGTAIL OU CHICOTE FLEXÍVEL DN 3/4" COMP. ATÉ 1 M | UN | 2025-01-07 | 46.9 |  | 62.404.264/0001-68 | TUDO HOUSE \\ RIBEIRÃO PRETO - SP \\ (16) 99770-3804 \\ \\ \\
COT248 | PIGTAIL OU CHICOTE FLEXÍVEL DN 3/4" COMP. ATÉ 1 M | UN | 2025-01-07 | 56.32 |  | 05.439.928/0001-90 | ÁGILE GÁS EXPRESS LTDA - Avenida Presidente Kennedy, 7939 - LOJA, Ocian, Praia Grande, SP - 11704-100 \\ \\ \\ \\ \\ \\
COT261 | PLACA DE ACRÍLICO COM IMPRESSÃO EM VINIL (30X10CM) | UN | 2025-01-07 | 50.3367 | 117.952 | 35.869.971/0001-57 | E.P. de Souza e Cia LTDA Rua das Violetas, 2241 - ao lado do Mercado, Jardim das Violetas, Sinop, MT - 78552-205 fone: 66 3901-4185 \\ \\ \\ \\ \\ \\
COT261 | PLACA DE ACRÍLICO COM IMPRESSÃO EM VINIL (30X10CM) | UN | 2025-01-07 | 117.952 |  | 33.146.165/0001-25 | FABRICA LASER \\ (34) 99763-2751 \\ \\ \\
COT261 | PLACA DE ACRÍLICO COM IMPRESSÃO EM VINIL (30X10CM) | UN | 2025-01-07 | 120.42 |  | 20.675.859/0001-08 | FORMA PRATICA \\ JOINVILLE - SC \\ (47) 98474-7263 \\ \\ \\
COT271 | PLACA EM BRAILE PARA CORRIMÃO (INÍCIO/FIM) | UN | 2024-11-29 | 39.99 | 16.488 | 47.960.950/1088-36 | Magazine Luiza S/A \\ Franca/SP \\ \\
COT271 | PLACA EM BRAILE PARA CORRIMÃO (INÍCIO/FIM) | UN | 2024-11-29 | 10.114 |  | 08.035.976/0001-01 | CASA DA ACESSIBILIDADE \\ UBERLÂNDIA/MG \\ (34) 3232-3575 \\
COT271 | PLACA EM BRAILE PARA CORRIMÃO (INÍCIO/FIM) | UN | 2024-11-29 | 16.488 |  | 00.558.209/0001-75 | SINALIZAR \\ SÃO PAULO - SP \\ (11) 5581-3411 \\ \\ \\
COT272 | PLACA M1 40 X 60 - IDENTIFICAÇÃO DE TODOS OS PREVENTIVOS INSTALADOS NA EDIFICAÇÃO | UN | 2024-10-24 | 67.355 | 67.355 | 15.579.136/0001-75 | CONTRA INCENDIO COMERCIO \\ SOROCABA - SP \\ (15) 3233-5959 \\
COT272 | PLACA M1 40 X 60 - IDENTIFICAÇÃO DE TODOS OS PREVENTIVOS INSTALADOS NA EDIFICAÇÃO | UN | 2024-10-24 | 59.49 |  | 50.236.420/0001-40 | VISART \\ PRAIA GRANDE - MT \\ (13) 98101-6427 \\ \\ \\
COT272 | PLACA M1 40 X 60 - IDENTIFICAÇÃO DE TODOS OS PREVENTIVOS INSTALADOS NA EDIFICAÇÃO | UN | 2024-10-24 | 89.09 |  | 44.076.377/0001-08 | JP EXTINTORES \\ SÃO PAULO - SP \\ (11) 2143-9136 \ (11) 98668-8036 \\ \\ \\
COT277 | PLACA TATIL EM ACRÍLICO COM LETRAS EM RELEVO/BRAILE DIM. 30X10CM (PAREDES E PORTAS) | UN | 2024-10-29 | 72.21 | 72.21 | 19.339.675/0001-98 | SHOPPING BRAILLE \\ SÃO PAULO - SP \\ (11) 2083-7423 \\ \\ \\
COT277 | PLACA TATIL EM ACRÍLICO COM LETRAS EM RELEVO/BRAILE DIM. 30X10CM (PAREDES E PORTAS) | UN | 2024-10-29 | 64.3733 |  | 25.369.020/0001-65 | ACRILOJA // JARAGUA DO SUL - RS // www.acriloja.com.br // (47) 99730-5147 \\ \\ \\
COT277 | PLACA TATIL EM ACRÍLICO COM LETRAS EM RELEVO/BRAILE DIM. 30X10CM (PAREDES E PORTAS) | UN | 2024-10-29 | 77.79 |  | 23.447.624/0001-57 | DIRECT BORRACHAS \\ MAUA - SP \\ (11) 93801-9885 \\
COT305 | QUADRO DE DISTRIBUIÇÃO BEM. BG 56 DIN C/ BARRAM. TRIF 225 A | UN | 2024-10-29 | 1449.8 | 1243.97 | 47.960.950/0449-27 | Magazine Luiza \\ SÃO PAULO - SP \\ \\
COT305 | QUADRO DE DISTRIBUIÇÃO BEM. BG 56 DIN C/ BARRAM. TRIF 225 A | UN | 2024-10-29 | 1243.97 |  | 00.617.983/0001-00 | Eletro FM - Comércio de Materiais Elétricos Ltda \\ LONDRINA - PR \\ (11)99150-1750 \\
COT305 | QUADRO DE DISTRIBUIÇÃO BEM. BG 56 DIN C/ BARRAM. TRIF 225 A | UN | 2024-10-29 | 1171.68 |  | 37.518.643/0001-31 | INFRA MATERIAIS ELÉTRICOS \\ SÃO PAULO - SP \\ (11) 3525-3525
COT316 | REGULADOR DE 1ª ESTÁGIO - AP40 | UN | 2025-01-08 | 587.76 | 343.4 | 10.838.714/0001-27 | ELITE GÁS \\ SANTO ANDRÉ \\ (11) 4425-1827 \\ \\ \\
COT316 | REGULADOR DE 1ª ESTÁGIO - AP40 | UN | 2025-01-08 | 287.39 |  | 35.719.583/0001-90 | ENERGIA SOLUÇÕES AQUECIMENTO \\ GOIANIA - GO \\ (64) 99231-0787 \\ \\ \\
COT316 | REGULADOR DE 1ª ESTÁGIO - AP40 | UN | 2025-01-08 | 343.4 |  | 47.960.950/1088-36 | Magazine Luiza S/A \\ Franca/SP \\ \\
COT320 | SIRENE ELETRÔNICA, 12V, ALARME DE EMERGÊNCIA | UN | 2025-01-03 | 63.85 | 63.85 | 60.717.899/0001-90 | ELETRÔNICA SANTANA \\ SÃO PAULO - SP \\ (11) 2823-7066 \\
COT320 | SIRENE ELETRÔNICA, 12V, ALARME DE EMERGÊNCIA | UN | 2025-01-03 | 54.65 |  | 10.498.304/0001-84 | MULTISEG COMERCIO DE EQUIPAMENTOS DE SEGURANÇA EIRELI \\ JOINVILLE - SC \\ (47) 3426-1212 \\
COT320 | SIRENE ELETRÔNICA, 12V, ALARME DE EMERGÊNCIA | UN | 2025-01-03 | 109.38 |  | 04.602.854/0001-07 | ELETROLANDIA COMERCIO DE PRODUTOS ELETRONICOS \\ VILA VELHA - ES \\ (27) 3369-6000 / (27) 3089-5924 / (27) 3229-1726 \\ \\ \\
COT324 | SOLDA EXOTERMICA 90 | UN | 2024-11-27 | 18.847 | 26.19 | 15.381.427/0001-54 | ELETROCENTER \\ CUIABÁ/MT \\ (65) 3621-1720 \\
COT324 | SOLDA EXOTERMICA 90 | UN | 2024-11-27 | 29.242 |  | 03.938.818/0005-71 | SERPAL ELETRICA E HIDRÁULICA \\ RONDONÓPOLIS/MT \\ (66)3411-9600 \\
COT324 | SOLDA EXOTERMICA 90 | UN | 2024-11-27 | 26.19 |  | 13.433.616/0001-06 | TOP POWER \\ SUMARÉ - SP \\ (19) 3396-0277
COT337 | VIDRO SERIGRAFADO 2,00X 1,10 6MM (QUADRO SALA DE AULA) | M2 | 2025-01-24 | 669.8125 | 669.8125 | 11.278.225/0001-20 | LUMINARTE \\ SÃO PAULO - SP \\ (11) 2651-4553 \\ \\ \\ \\
COT337 | VIDRO SERIGRAFADO 2,00X 1,10 6MM (QUADRO SALA DE AULA) | M2 | 2025-01-24 | 468.875 |  | 23.042.258/0001-56 | LOUÇATEC \\ CAMPO MAGRO - PR \\ (41) 3039-8855 \\ \\ \\ \\
COT337 | VIDRO SERIGRAFADO 2,00X 1,10 6MM (QUADRO SALA DE AULA) | M2 | 2025-01-24 | 723.375 |  | 25.097.185/0001-25 | LUKK \\ SÃO PAULO - SP \\ (11) 94073-3476 \\ \\ \\ \\
COT338 | TELHA EM POLICARBONATO TIPO TRANSLÚCIDA (CHAPA ALVEOLAR) | M2 | 2024-11-13 | 55.2381 | 44.4127 | 11.168.469/0001-50 | COBERCHAPAS \\ FRANCA - SP \\ (16)99280-1289 \\
COT338 | TELHA EM POLICARBONATO TIPO TRANSLÚCIDA (CHAPA ALVEOLAR) | M2 | 2024-11-13 | 35.873 |  | 47.960.950/0449-27 | Magazine Luiza \\ SÃO PAULO - SP \\ \\
COT338 | TELHA EM POLICARBONATO TIPO TRANSLÚCIDA (CHAPA ALVEOLAR) | M2 | 2024-11-13 | 44.4127 |  | 01.438.784/0048-60 | Leroy Merlin \\ SÃO PAULO - SP \\ (11) 4007-1380 \\
COT34 | BARRAMENTO COBRE 800A | M | 2024-10-09 | 818.17 | 750.91 | 20.526.132/0001-69 | OFERTA ELÉTRICA \\ SÃO PAULO-MT \\ (11) 4102-0447 \\
COT34 | BARRAMENTO COBRE 800A | M | 2024-10-09 | 750.91 |  | 01.202.491/0001-16 | CETTI COMERCIO DE MATERIAIS ELETRICOS LTDA \\ JUNDIAI - SP \\ (11) 4527-4500 \\
COT34 | BARRAMENTO COBRE 800A | M | 2024-10-09 | NEGATIVA |  | *----------------------------*
COT340 | BUCHA DE REDUCAO DE PVC, SOLDAVEL, CURTA COM 85 X 75 MM | UN | 2024-11-22 | 32.46 | 24.91 | 47.960.950/1088-36 | Magazine Luiza S/A \\ Franca/SP \\ \\
COT340 | BUCHA DE REDUCAO DE PVC, SOLDAVEL, CURTA COM 85 X 75 MM | UN | 2024-11-22 | 24.91 |  | 01.438.784/0001-05 | LEROY MERLIN \\ SÃO PAULO - SP \\ (11) 4007-1380 \\
COT340 | BUCHA DE REDUCAO DE PVC, SOLDAVEL, CURTA COM 85 X 75 MM | UN | 2024-11-22 | 18.47 |  | 60.344.348/0001-28 | PEDRÃO PVC - Rua Martinico Prado, 897, Vila Tibério ¦ 14050-050-Ribeirão Preto-SP \\ \\ \\
COT343 | TERMINAL AÉREO EM ALUMÍNIO COM BASE DE FIXAÇÃO, H=30CM | UN | 2025-02-12 | 15.795 | 17.776 | 10.498.304/0001-84 | MULTISEG COMERCIO DE EQUIPAMENTOS DE SEGURANÇA EIRELI \\ JOINVILLE - SC \\ (47) 3426-1212 \\
COT343 | TERMINAL AÉREO EM ALUMÍNIO COM BASE DE FIXAÇÃO, H=30CM | UN | 2025-02-12 | 17.776 |  | 49.474.398/0001-97 | SANTIL MAT. ELETRICO \\ SÃO PAULO - SP \\ (11) 3998-3000 \\ \\ \\
COT343 | TERMINAL AÉREO EM ALUMÍNIO COM BASE DE FIXAÇÃO, H=30CM | UN | 2025-02-12 | 24.032 |  | 02.554.116/0002-89 | ELETROSUL DISTRIBUIDORA LTDA \\ CACAVEL - PR \\ (45) 3038-1020 \\
COT351 | TINTA ESMALTE SINTÉTICO PREMIUM, COR REF: AZUL PANTONE 2758C | L | 2024-11-13 | 46.5822 | 46.5822 | 01.711.005/0001-95 | Panorama Materiais de Construção - Av. Juscelino Kubitscheck, 3312 - Vila Perola, Foz do Iguaçu - PR, 85864-000 - (45)3528-8020 \\ \\ \\ \\ \\ \\
COT351 | TINTA ESMALTE SINTÉTICO PREMIUM, COR REF: AZUL PANTONE 2758C | L | 2024-11-13 | 52.4533 |  | 09.392.341/0005-58 | LAMPADINHA \\ (84) 99989-0769 \\ \\ \\
COT351 | TINTA ESMALTE SINTÉTICO PREMIUM, COR REF: AZUL PANTONE 2758C | L | 2024-11-13 | 43.0361 |  | 47.960.950/0449-27 | Magazine Luiza \\ SÃO PAULO - SP \\ \\
COT356 | TINTA LÁTEX ACRÍLICO PREMIUM ABSOLUTO, COR REF: AZUL PATONE 2758C | L | 2025-02-12 | 19.8411 | 24.0562 | 18.189.184/0001-45 | TOTAL TINTAS \\ BELO HORIZONTE - MG \\ (31) 3374-2332 \\ \\ \\ \\
COT356 | TINTA LÁTEX ACRÍLICO PREMIUM ABSOLUTO, COR REF: AZUL PATONE 2758C | L | 2025-02-12 | 24.0562 |  | 24.968.736/0001-16 | OUTLET DAS TINTAS // SÃO PAULO/SP // (11) 9816-5973 \\ \\ \\
COT356 | TINTA LÁTEX ACRÍLICO PREMIUM ABSOLUTO, COR REF: AZUL PATONE 2758C | L | 2025-02-12 | 29.9937 |  | 13.543.208/0001-07 | PINHEIRO TINTAS \\ RIO DE JANEIRO - RJ \\ (21) 2293-2299 \\ \\ \\
COT36 | ESPAGUETE ISOLANTE TERMO-RETRÁTIL 30MM | M | 2025-01-06 | 32.46 | 32.46 | 29.495.665/0001-03 | CASA DA ROBÓTICA \\ VITÓRIA DA CONQUISTA - BA \\ (77) 99151-2820 \\ \\ \\
COT36 | ESPAGUETE ISOLANTE TERMO-RETRÁTIL 30MM | M | 2025-01-06 | 25.206 |  | 10.707.399/0001-07 | ELETROLEX // BARROSO-MG // https://www.eletrodex.net // (32) 3351-1157 \\ \\ \\
COT36 | ESPAGUETE ISOLANTE TERMO-RETRÁTIL 30MM | M | 2025-01-06 | 34.142 |  | 60.232.162/0001-87 | LOJA PROELIS \\ SÃO PAULO - SP \\ (11) 3311-0595 \\ \\ \\
COT360 | TORNEIRA DE PRESSÃO CROMADA DE MESA, PARA LAVATÓRIO PCD, COM ALAVANCA DE ACIONAMENTO | UN | 2025-01-08 | 149.9 | 201.98 | 47.960.950/1088-36 | Magazine Luiza S/A \\ Franca/SP \\ \\
COT360 | TORNEIRA DE PRESSÃO CROMADA DE MESA, PARA LAVATÓRIO PCD, COM ALAVANCA DE ACIONAMENTO | UN | 2025-01-08 | 201.98 |  | 10.490.181/0001-35 | MADEIRA MADEIRA \\ CURITIBA - PR \\ (41) 9877-0911 \\ contato@postman.madeiramadeira.com.br
COT360 | TORNEIRA DE PRESSÃO CROMADA DE MESA, PARA LAVATÓRIO PCD, COM ALAVANCA DE ACIONAMENTO | UN | 2025-01-08 | 276.99 |  | 01.438.784/0048-60 | Leroy Merlin \\ SÃO PAULO - SP \\ (11) 4007-1380 \\
COT374 | VÁLVULA SOLENOIDE P BLOQUEIO AUTOMÁTICO - Ø3/4" | UN | 2025-01-08 | 251.1 | 266.22 | 14.045.434/0002-01 | TAUANA COMERCIO E INDUSTRIA LTDA \\ RIBEIRÃO PRETO - SP \\ (16) 3622-5744 \\ \\ \\ \\ \\ \\
COT374 | VÁLVULA SOLENOIDE P BLOQUEIO AUTOMÁTICO - Ø3/4" | UN | 2025-01-08 | 266.22 |  | 27.041.844/0001-37 | MASTER TECNOLOGIA INDUSTRIAL \\ SOCORRO - SP \\ (11) 5521-3379 \\ \\ \\ \\ \\ \\
COT374 | VÁLVULA SOLENOIDE P BLOQUEIO AUTOMÁTICO - Ø3/4" | UN | 2025-01-08 | 278.28 |  | 01.438.784/0048-60 | Leroy Merlin \\ SÃO PAULO - SP \\ (11) 4007-1380 \\
COT376 | VENTILADOR 3 PÁS | UN | 2024-11-22 | 309.9 | 273.2 | 47.960.950/1088-36 | Magazine Luiza S/A \\ Franca/SP \\ \\
COT376 | VENTILADOR 3 PÁS | UN | 2024-11-22 | 254.86 |  | 01.438.784/0001-05 | LEROY MERLIN \\ SÃO PAULO - SP \\ (11) 4007-1380 \\
COT376 | VENTILADOR 3 PÁS | UN | 2024-11-22 | 273.2 |  | 10.490.181/0001-35 | MADEIRA MADEIRA \\ CURITIBA - PR \\ (41) 9877-0911 \\ contato@postman.madeiramadeira.com.br
COT38 | BARRAMENTO SECUNDÁRIO TRIFÁSICO PARA DISJUNTOR ATÉ 100A | M | 2025-01-28 | 344.77 | 252.07 | 80.223.324/0002-09 | ELETRO COMERCIAL REYMASTER LTDA - AV. SANTOS DUMONT 4240, ZONA INDUSTRIAL NORTE / JOINVILLE- SC (41)3021-5000 - CEP: 89219-730 \\ \\ \\ \\ \\ \\
COT38 | BARRAMENTO SECUNDÁRIO TRIFÁSICO PARA DISJUNTOR ATÉ 100A | M | 2025-01-28 | 190.64 |  | 13.586.069/0001-90 | Alfa materiais elétricos \\ FRANCA-SP \\ (16) 3406-3067 \\
COT38 | BARRAMENTO SECUNDÁRIO TRIFÁSICO PARA DISJUNTOR ATÉ 100A | M | 2025-01-28 | 252.07 |  | 52.004.581/0001-33
COT1382 | VERNIZ ACRÍLICO INCOLOR 18 L | L | 2025-01-06 | 34.5556 | 32.5409 | 01.154.956/0001-01 | BELA TINTAS \\ MAUA - SP \\ (11) 2596-6657 \\ \\ \\
COT1382 | VERNIZ ACRÍLICO INCOLOR 18 L | L | 2025-01-06 | 32.5409 |  | 27.171.883/0017-16 | POLITINTAS \\ CARIACICA - ES \\ \\
COT1382 | VERNIZ ACRÍLICO INCOLOR 18 L | L | 2025-01-06 | 31.2944 |  | 55.728.224/0001-06 | COPAFER COMERCIAL LTDA \\ SÃO PAULO - SP \\ (11) 99501-2244 \\
COT395 | PARAFUSO SEXTAVADO INOX 1/4''X1'' | UN | 2024-11-22 | 1.34 | 1.34 | 07.957.854/0001-00 | JOFEPAR \\ SÃO PAULO - SP \\ (11) 94246-8288 \\
COT395 | PARAFUSO SEXTAVADO INOX 1/4''X1'' | UN | 2024-11-22 | 0.49 |  | 45.543.915/0846-95 | Carrefour Comércio e Indústrias Ltda \\ Via de Acesso Norte, Km 38, nº 420, Empresarial Gato Preto, Cajamar - SP \\ \\ \\
COT395 | PARAFUSO SEXTAVADO INOX 1/4''X1'' | UN | 2024-11-22 | 1.83 |  | 76.842.285/0001-70 | TAMOYO COMERCIO DE FERRAMENTAS FERRAGENS \\ ITAJAI - SC \\ (47) 3348-1122 \\ \\ \\
COT43 | BATERIA SELADA PARA CENTRAL DE ALARME, 12V/5A | UN | 2025-01-03 | 136.48 | 125.39 | 12.875.385/0001-10 | TUDOSEG \\ SÃO JOSÉ DO RIO PRETO - SP \\ (17) 3033-1017 \\ \\ \\
COT43 | BATERIA SELADA PARA CENTRAL DE ALARME, 12V/5A | UN | 2025-01-03 | 109.64 |  | 05.425.000/0001-57 | MEG SEGURANÇA ELETRONICA \\ MARILIA -SP \\ (14) 99154-3871 \\ \\ \\
COT43 | BATERIA SELADA PARA CENTRAL DE ALARME, 12V/5A | UN | 2025-01-03 | 125.39 |  | 10.498.304/0001-84 | MULTISEG COMERCIO DE EQUIPAMENTOS DE SEGURANÇA EIRELI \\ JOINVILLE - SC \\ (47) 3426-1212 \\
COT436 | PLACA ACRÍLICA (ACESSÓRIO PARA PROTEÇÃO EM GERAL) | M2 | 2024-10-11 | 69.95 | 69.95 | 46.593.936/0001-74 | DROP YESS \\ SÃO PAULO - SP \\ \\ \\ \\
COT436 | PLACA ACRÍLICA (ACESSÓRIO PARA PROTEÇÃO EM GERAL) | M2 | 2024-10-11 | 245.11 |  | 25.369.020/0001-65 | ACRILOJA // JARAGUA DO SUL - RS // www.acriloja.com.br // (47) 99730-5147 \\ \\ \\
COT436 | PLACA ACRÍLICA (ACESSÓRIO PARA PROTEÇÃO EM GERAL) | M2 | 2024-10-11 | NEGATIVA |  | *----------------------------*
COT44 | BEBEDOURO ACESSÍVEL SUSPENSO EM INOX ESCOVADO, PDF 300, COM SISTEMA DE BRAILE QUE IDENTIFICA BOTÕES, CAPACIDADE: 3,5L - 110/220V | UN | 2025-01-08 | 2424.18 | 2771.52 | 54.706.299/0001-23 | Mauricio Henrique Gualberto de Resende Multimaq Comercio Av. Rouxinol, 60 Sala 135 – Moema, São Paulo – SP, 04516-000 fone: 11 3597-3782 \\ \\ \\
COT44 | BEBEDOURO ACESSÍVEL SUSPENSO EM INOX ESCOVADO, PDF 300, COM SISTEMA DE BRAILE QUE IDENTIFICA BOTÕES, CAPACIDADE: 3,5L - 110/220V | UN | 2025-01-08 | 3231 |  | 47.960.950/0449-27 | Magazine Luiza \\ SÃO PAULO - SP \\ \\
COT44 | BEBEDOURO ACESSÍVEL SUSPENSO EM INOX ESCOVADO, PDF 300, COM SISTEMA DE BRAILE QUE IDENTIFICA BOTÕES, CAPACIDADE: 3,5L - 110/220V | UN | 2025-01-08 | 2771.52 |  | 92.660.406/0001-19 | Frigelar Comércio e Indústria Ltda \\ PORTO ALEGRE - RD \\ \\
COT457 | CAIXA DE INSPEÇÃO SUSPENSA COM CONECTOR DE 4 PARAFUSOS | UN | 2024-10-09 | 29.115 | 29.115 | 72.313.828/0001-00 | Planobras \\ Floresta-Porto Alegre-RS \\ (51) 2101-6800 \\
COT457 | CAIXA DE INSPEÇÃO SUSPENSA COM CONECTOR DE 4 PARAFUSOS | UN | 2024-10-09 | 26.388 |  | 10.498.304/0001-84 | MULTISEG COMERCIO DE EQUIPAMENTOS DE SEGURANÇA EIRELI \\ JOINVILLE - SC \\ (47) 3426-1212 \\
COT457 | CAIXA DE INSPEÇÃO SUSPENSA COM CONECTOR DE 4 PARAFUSOS | UN | 2024-10-09 | 39.99 |  | 47.960.950/0449-27 | Magazine Luiza \\ SÃO PAULO - SP \\ \\
COT464 | SUPORTE PAREDE PARA EXTINTORES | UN | 2025-01-08 | 17.19 | 11.41 | 47.960.950/1088-36 | Magazine Luiza S/A \\ Franca/SP \\ \\
COT464 | SUPORTE PAREDE PARA EXTINTORES | UN | 2025-01-08 | 7.315 |  | 10.498.304/0001-84 | MULTISEG COMERCIO DE EQUIPAMENTOS DE SEGURANÇA EIRELI \\ JOINVILLE - SC \\ (47) 3426-1212 \\
COT464 | SUPORTE PAREDE PARA EXTINTORES | UN | 2025-01-08 | 11.41 |  | 44.076.377/0001-08 | JP EXTINTORES \\ SÃO PAULO - SP \\ (11) 2143-9136 \ (11) 98668-8036 \\ \\ \\
COT470 | CAIXA DE ABRIGO PARA HIDRANTE DE RECALQUE 40X40CM | UN | 2025-01-08 | 295.18 | 392.07 | 01.891.632/0001-55 | Grupo Empresarial (Retucci Sistemas Contra Incêndio. CNPJ 01.891.632/0001-55 ¦ Retucci Engenharia e Tecnologia. CNPJ nº 45.338.115/0001-29 ¦ PORTIVUS Consultoria em Riscos Patrimoniais e Facilities) \\ \\ \\ \\ \\ \\
COT470 | CAIXA DE ABRIGO PARA HIDRANTE DE RECALQUE 40X40CM | UN | 2025-01-08 | 393.34 |  | 40.863.901/0001-21 | MEGA THOR \\ IJUI - RS \\ (11) 4395-1324 \\
COT470 | CAIXA DE ABRIGO PARA HIDRANTE DE RECALQUE 40X40CM | UN | 2025-01-08 | 392.07 |  | 55.431.753/0008-10 | BABA MATERIAIS PARA CONSTRUCAO LTDA \\ RIBEIRÃO PRETO - SP \\ (16) 3637 - 0707 \\ \\ \\
COT482 | PLACA EM ACM PARA FACHADA 1,22MX5M 3MM | M2 | 2025-02-12 | 154.7541 | 157.377 | 25.369.020/0001-65 | ACRILOJA // JARAGUA DO SUL - RS // www.acriloja.com.br // (47) 99730-5147 \\ \\ \\
COT482 | PLACA EM ACM PARA FACHADA 1,22MX5M 3MM | M2 | 2025-02-12 | 194.7885 |  | 19.045.077/0001-06 | CASA DAS COBERTURAS \\ SÃO PAULO - SP \\ (48) 99986-5073 \\ \\ \\
COT482 | PLACA EM ACM PARA FACHADA 1,22MX5M 3MM | M2 | 2025-02-12 | 157.377 |  | 55.895.026/0001-37 | G90 SHOPPING \\ SANTO ANDRE - SP \\ (11) 99906-5576 \\ \\ \\
COT486 | TÊ DE REDUÇÃO 90 GRAUS SOLDÁVEL, PVC, DN 75MM-60MM | UN | 2025-01-08 | 107.98 | 112.051 | 72.313.828/0001-00 | Planobras \\ Floresta-Porto Alegre-RS \\ (51) 2101-6800 \\
COT486 | TÊ DE REDUÇÃO 90 GRAUS SOLDÁVEL, PVC, DN 75MM-60MM | UN | 2025-01-08 | 157.09 |  | 03.595.416/0003-50 | Hidráulica Tropeiro 2025. Todos os direitos reservados - Rodovia Raposo Tavares, 759 - Barreirinho - Araçoiaba da Serra - SP - CEP: 18190000 fone: 15 99163-5322 \\ \\ \\ \\ \\ \\
COT486 | TÊ DE REDUÇÃO 90 GRAUS SOLDÁVEL, PVC, DN 75MM-60MM | UN | 2025-01-08 | 112.051 |  | 17.250.275/0001-86 | CASA FERREIRA GONÇALVES LTDA \\ BELO HORIZONTE - MG \\ (31) 3071-2216 \\ \\ \\ \\
COT506 | SIRENE AUDIOVISUAL 127V (ALARME PNE PCD) | UN | 2024-11-28 | 131.23 | 131.23 | 60.717.899/0001-90 | ELETRÔNICA SANTANA \\ SÃO PAULO - SP \\ (11) 2823-7066 \\
COT506 | SIRENE AUDIOVISUAL 127V (ALARME PNE PCD) | UN | 2024-11-28 | 226.08 |  | 15.430.669/0001-90 | ZIG FERRAMENTAS LTDA \\ SÃO PAULO - SP \\ (11) 99191-2810 \\
COT506 | SIRENE AUDIOVISUAL 127V (ALARME PNE PCD) | UN | 2024-11-28 | 120.86 |  | 47.960.950/0449-27 | Magazine Luiza \\ SÃO PAULO - SP \\ \\
COT515 | PLACA COM FURO CENTRAL 4X2 | UN | 2024-11-29 | 9.525 | 9.889 | 06.913.480/0015-63 | MELHOR INDUSTRIA \\ SÃO PAULO - SP \\ \\ \\ \\ \\
COT515 | PLACA COM FURO CENTRAL 4X2 | UN | 2024-11-29 | 9.889 |  | 01.438.784/0048-60 | Leroy Merlin \\ SÃO PAULO - SP \\ (11) 4007-1380 \\
COT515 | PLACA COM FURO CENTRAL 4X2 | UN | 2024-11-29 | 11.061 |  | 08.858.579/0015-35 | FERRAMENTAS KENNEDY - SUPER-PRO COMERCIO DE EQUIPAMENTOS E FERRAMENTAS LTDA \\ NAVEGANTES / SC \\ \\
COT519 | BARRA CHATA EM ALUMÍNIO 7/8"X1/8" | M | 2025-02-12 | 7.6383 | 9.718 | 00.502.754/0001-40 | ELETROLUZ \\ CUIABÁ/MT \\ (65)3653-2280 \\
COT519 | BARRA CHATA EM ALUMÍNIO 7/8"X1/8" | M | 2025-02-12 | 30.902 |  | 36.429.724-0001-00 | ALURE COMERCIO DE METAIS EIRELI \\ SÃO PAULO - SP \\ (11) 3362-0444 \\
COT519 | BARRA CHATA EM ALUMÍNIO 7/8"X1/8" | M | 2025-02-12 | 9.718 |  | 80.655.053/0001-80 | ILUMISUL MATERIAIS ELETRICOS E ILUMINAÇÃO \\ ITAPEMA - SC \\ (47) 98875-6797 \\
COT525 | TINTA PARA PISO AZUL | L | 2024-12-18 | 17.1056 | 17.7222 | 08.624.088/0001-24 | HIPERTINTAS \\ RIO DE JANEIRO -RJ \\ (21) 96565-0889 \\ \\ \\
COT525 | TINTA PARA PISO AZUL | L | 2024-12-18 | 43.5144 |  | 84.866.342/0008-55 | TINTAS VERGINIA \\ CAMPO MAGRO - PR \\ \\ \\ \\
COT525 | TINTA PARA PISO AZUL | L | 2024-12-18 | 17.7222 |  | 01.154.956/0001-01 | BELA TINTAS \\ MAUA - SP \\ (11) 2596-6657 \\ \\ \\
COT526 | TINTA PARA PISO AMARELO | L | 2025-01-15 | 17.8278 | 17.8278 | 08.624.088/0001-24 | HIPERTINTAS \\ RIO DE JANEIRO -RJ \\ (21) 96565-0889 \\ \\ \\
COT526 | TINTA PARA PISO AMARELO | L | 2025-01-15 | 18.365 |  | 84.866.342/0008-55 | TINTAS VERGINIA \\ CAMPO MAGRO - PR \\ \\ \\ \\
COT526 | TINTA PARA PISO AMARELO | L | 2025-01-15 | 17.1056 |  | 08.623.770/0001-00 | SEPA CONSTRUÇÃO E DECORAÇÃO \\ \\ (21)98041-5588 \\ \\ \\
COT527 | TINTA PARA PISO VERDE | L | 2024-12-18 | 17.5033 | 17.5033 | 01.438.784/0001-05 | LEROY MERLIN \\ SÃO PAULO - SP \\ (11) 4007-1380 \\
COT527 | TINTA PARA PISO VERDE | L | 2024-12-18 | 17.7222 |  | 01.154.956/0001-01 | BELA TINTAS \\ MAUA - SP \\ (11) 2596-6657 \\ \\ \\
COT527 | TINTA PARA PISO VERDE | L | 2024-12-18 | 17.1056 |  | 08.624.088/0001-24 | HIPERTINTAS \\ RIO DE JANEIRO -RJ \\ (21) 96565-0889 \\ \\ \\
COT529 | FITA DUPLA-FACE 3M - 33M | M | 2025-01-08 | 3.0697 | 3.2997 | 04.617.659/0001-42 | Starhouse Informática Ltda EPP Av. Rebouças, 3242 - Bairro: Centro - Cidade: Sumaré/SP - CEP: 13170-023 fone: 19 3803-1499 \\ \\ \\ \\ \\ \\
COT529 | FITA DUPLA-FACE 3M - 33M | M | 2025-01-08 | 3.8445 |  | 06.913.480/0015-63 | DIMENSIONAL \\ (vazio) \\ (11) 99150-1750 \\ sac@dimensional.com.br
COT529 | FITA DUPLA-FACE 3M - 33M | M | 2025-01-08 | 3.2997 |  | 01.438.784/0048-60 | Leroy Merlin \\ SÃO PAULO - SP \\ (11) 4007-1380 \\
COT560 | LETRA ACM H=25cm (POR LETRA) | UN | 2024-02-07 | 80.84 | 62.26 | 12.986.300/0001-70 | PRIMOR COMUNICAÇÃO VISUAL \\ \\ \\
COT560 | LETRA ACM H=25cm (POR LETRA) | UN | 2024-02-07 | 62.26 |  | 28.459.806/0001-61 | LINO INOX \\ \\ \\
COT560 | LETRA ACM H=25cm (POR LETRA) | UN | 2024-02-07 | 22.3077 |  | 03.007.331/0001-41 | MERCADO LIVRE \\ \\ \\
COT569 | TAMPÃO PARA POSTE GRADIL | UN | 2024-10-09 | 3.7456 | 3.7456 | 08.325.038/0001-90 | CASA DAS CERCAS \\ CACHOEIRA DO SUL - RS \\ (51) 3724-0808 \\
COT569 | TAMPÃO PARA POSTE GRADIL | UN | 2024-10-09 | 4.91 |  | 61.074.506/0001-30 | BELGO CERCAS E CIA \\ RONDONÓPOLIS/MT \\ (66)3423-6680 \\
COT569 | TAMPÃO PARA POSTE GRADIL | UN | 2024-10-09 | 2.9 |  | 41.228.328/0001-47 | CERCOMTELAS \\ CURITIBA - PR \\ (41)3016-0101 - (41)99997-7331 \\
COT570 | FIXADOR P/ POSTES DE GRADIL | UN | 2025-01-06 | 15.9 | 6.6088 | 61.150.777/0001-27 | CATUMBI TELAS \\ CAMPINAS - SP \\ (19) 99646-6149 \\ \\ \\
COT570 | FIXADOR P/ POSTES DE GRADIL | UN | 2025-01-06 | 6.6088 |  | 08.325.039/0001-90 | CASA DAS CERCAS \\ (51) 3723-1519 \\ \\ \\
COT570 | FIXADOR P/ POSTES DE GRADIL | UN | 2025-01-06 | 6.5 |  | 37.452.938/0001-52 | PONTO TELAS \\ BARRA VELHA - SC \\ (47) 3456-0925 \\ \\ \\
COT571 | POSTE GRADIL (BASE CHUMBADA) H:2,50M - MONTANTE | UN | 2025-01-06 | 168.998 | 168.998 | 08.325.039/0001-90 | CASA DAS CERCAS \\ (51) 3723-1519 \\ \\ \\
COT571 | POSTE GRADIL (BASE CHUMBADA) H:2,50M - MONTANTE | UN | 2025-01-06 | 154.56 |  | 46.676.813/0001-05 | MADEIRANIT \\ VARZEA GRANDE - MT \\ (65) 3688-3407 \\
COT571 | POSTE GRADIL (BASE CHUMBADA) H:2,50M - MONTANTE | UN | 2025-01-06 | 211.6 |  | 15.726.213/0001-72 | TOP CERCAS \\ BELO HORIZONTE - MG \\ (31) 3581-1537 \\ \\ \\
COT572 | GRADIL (MALHA 05X20CM FIO 4MM) | M2 | 2025-01-13 | 121.0897 | 121.0897 | 08.325.039/0001-90 | CASA DAS CERCAS \\ (51) 3723-1519 \\ \\ \\
COT572 | GRADIL (MALHA 05X20CM FIO 4MM) | M2 | 2025-01-13 | 104.572 |  | 46.676.813/0001-05 | MADEIRANIT \\ VARZEA GRANDE - MT \\ (65) 3688-3407 \\
COT572 | GRADIL (MALHA 05X20CM FIO 4MM) | M2 | 2025-01-13 | 200.2069 |  | 05.472.960/0001-78
COT602 | EXAUSTOR DE PAREDE 50 CM | UN | 2025-02-12 | 447.71 | 620.93 | 94.331.519/0002-87 | GOAR VENTILADORES \\ FELIZ - RS \\ (51) 2626-4234 \\ \\ \\
COT602 | EXAUSTOR DE PAREDE 50 CM | UN | 2025-02-12 | 620.93 |  | 09.592.907/0001-61 | VENT NEW \\ ITAJOBI - SP \\ (17) 3546-3546 \\ \\ \\
COT602 | EXAUSTOR DE PAREDE 50 CM | UN | 2025-02-12 | 1036.78 |  | 01.763.720/0001-71 | VENTISOL \\ PALHOÇA - SC \\ (48) 9 9937-0153 (48) 2107-9500 \\ \\ \\
COT632 | TE DE REDUÇÃO, PVC, SOLDAVEL, DN 85X75MM | UN | 2024-11-28 | 234.653 | 233.889 | 05.414.611/0001-08 | PONTO DO ENCANADOR LTDA \\ CAMPINAS - SP \\ (19) 3249-3000 \\
COT632 | TE DE REDUÇÃO, PVC, SOLDAVEL, DN 85X75MM | UN | 2024-11-28 | 209.99 |  | 17.250.275/0001-86 | CASA FERREIRA GONÇALVES LTDA \\ BELO HORIZONTE - MG \\ (31) 3071-2216 \\ \\ \\ \\
COT632 | TE DE REDUÇÃO, PVC, SOLDAVEL, DN 85X75MM | UN | 2024-11-28 | 233.889 |  | 60.344.348/0001-28 | PEDRÃO PVC - Rua Martinico Prado, 897, Vila Tibério ¦ 14050-050-Ribeirão Preto-SP \\ \\ \\
COT636 | DUCHA HIGIÊNICA 25MMX3/4" | UN | 2025-02-12 | 358.04 | 358.04 | 78.801.902/0001-26 | CELITE \\ JUNDIAI - SP \\ (11) 3250-5530 \\ \\ \\
COT636 | DUCHA HIGIÊNICA 25MMX3/4" | UN | 2025-02-12 | 440.39 |  | 65.978.978/0001-80 | CASA MIMOSA HIDRAULICA E ACABAMENTOS LTDA \\ SÃO PAULO - SP \\ (11) 94024-2400 \\
COT636 | DUCHA HIGIÊNICA 25MMX3/4" | UN | 2025-02-12 | 242.9 |  | 51.769.255/0001-54 | JOLI \\ SÃO PAULO - SP \\ (11) 2955-1000 \\ \\ \\
COT645 | CABO ISOLADO ATOX FLEX - 750V, 4MM² | M | 2024-11-07 | 5.5295 | 4.4066 | 15.251.990/0001-08 | LUXTIL \\ SÃO PAULO - SP \\ (11) 2366-3811/ (11) 7870-8743 \\ \\ \\
COT645 | CABO ISOLADO ATOX FLEX - 750V, 4MM² | M | 2024-11-07 | 3.7213 |  | 01.501.125/0001-68 | HIDROMAR, RUA ROSA GANZALES MENEGHETTI,2481, CHACARA SANTO ANTONIO, FRANCA - SP \\ \\ \\ \\ \\ \\
COT645 | CABO ISOLADO ATOX FLEX - 750V, 4MM² | M | 2024-11-07 | 4.4066 |  | 47.674.429/0003-90 | ANDRA S A ELECTRIC SOLUTIONS \\ SÃO PAULO - SP \\ (11) 3855-7000 \\ \\ \\ \\
COT655 | QUADRO DISTRIBUIÇÃO CAP. 40 DISJUNTORES INCLUSO BARRAMENTO 150A | UN | 2024-10-31 | 901.9 | 1045.67 | 47.960.950/0449-27 | Magazine Luiza \\ SÃO PAULO - SP \\ \\
COT655 | QUADRO DISTRIBUIÇÃO CAP. 40 DISJUNTORES INCLUSO BARRAMENTO 150A | UN | 2024-10-31 | 1200.2 |  | 14.762.237/0001-14 | MERKATHO \\ PORTO ALEGRE - RS \\ (51) 3276-7635 \\
COT655 | QUADRO DISTRIBUIÇÃO CAP. 40 DISJUNTORES INCLUSO BARRAMENTO 150A | UN | 2024-10-31 | 1045.67 |  | 00.617.983/0001-00 | Eletro FM - Comércio de Materiais Elétricos Ltda \\ LONDRINA - PR \\ (11)99150-1750 \\
COT726 | CABO ISOLADO ATOX FLEX 0,6/1kV 150MM² | M | 2025-01-13 | 157.247 | 157.247 | 06.913.480/0015-63 | MELHOR INDUSTRIA \\ SÃO PAULO - SP \\ \\ \\ \\ \\
COT726 | CABO ISOLADO ATOX FLEX 0,6/1kV 150MM² | M | 2025-01-13 | 149.162 |  | 22.193.309/0001-88 | TEKY \\ PORTO ALEGRE - RS \\ (51) 4042-2076 \\
COT726 | CABO ISOLADO ATOX FLEX 0,6/1kV 150MM² | M | 2025-01-13 | 176.69 |  | 01.501.125/0001-68 | HIDROMAR, RUA ROSA GANZALES MENEGHETTI,2481, CHACARA SANTO ANTONIO, FRANCA - SP \\ \\ \\ \\ \\ \\
COT731 | TELHA ONDULADA GALVANIZADA PRÉ PINTADA BRANCA | M2 | 2024-10-31 | 48.3 | 44.8 | 03.989.217/0001-64 | AÇOFER \\ CUIABÁ/ MT \\ (65) 3637-1010 \\ acofer01@acofer.com.br
COT731 | TELHA ONDULADA GALVANIZADA PRÉ PINTADA BRANCA | M2 | 2024-10-31 | 44.8 |  | 03.658.692/0001-58 | FERMAT \\ CUIABÁ/ MT \\ (65) 3644-5555 \\
COT731 | TELHA ONDULADA GALVANIZADA PRÉ PINTADA BRANCA | M2 | 2024-10-31 | 38.5 |  | 02.019.067/0003-65 | PERFILADOS MULTIAÇO \\ CUIABÁ/ MT \\ (65) 3314-3030 \\ perfiladosmultiaco@perfiladosmultiaco.com.br
COT769 | TE DE REDUÇÃO, PVC, SOLDÁVEL, DN 110MM X 75MM | UN | 2024-11-22 | 216.9 | 216.9 | 03.260.554/0001-16 | Perez Materiais Elétricos \\ Itaquaquecetuba- SP \\ 11 47329910 \\ \\ \\
COT769 | TE DE REDUÇÃO, PVC, SOLDÁVEL, DN 110MM X 75MM | UN | 2024-11-22 | 244.02 |  | 01.501.125/0001-68 | HIDROMAR, RUA ROSA GANZALES MENEGHETTI,2481, CHACARA SANTO ANTONIO, FRANCA - SP \\ \\ \\ \\ \\ \\
COT769 | TE DE REDUÇÃO, PVC, SOLDÁVEL, DN 110MM X 75MM | UN | 2024-11-22 | 184.29 |  | 55.431.753/0008-10 | BABA MATERIAIS PARA CONSTRUCAO LTDA \\ RIBEIRÃO PRETO - SP \\ (16) 3637 - 0707 \\ \\ \\
COT802 | PLACA M2 13 X 23 - INFORMATIVO DE POPULAÇÃO MAXIMA | UN | 2024-10-31 | 35.7 | 35.7 | 40.863.901/0001-21 | MEGA THOR \\ IJUI - RS \\ (11) 4395-1324 \\
COT802 | PLACA M2 13 X 23 - INFORMATIVO DE POPULAÇÃO MAXIMA | UN | 2024-10-31 | 45.052 |  | 15.579.136/0001-75 | CONTRA INCENDIO COMERCIO \\ SOROCABA - SP \\ (15) 3233-5959 \\
COT802 | PLACA M2 13 X 23 - INFORMATIVO DE POPULAÇÃO MAXIMA | UN | 2024-10-31 | 34.88 |  | 47.960.950/0449-27 | Magazine Luiza \\ SÃO PAULO - SP \\ \\
COT813 | ALUGUEL CAÇAMBA 5M3 - SEMANAL | MÊS | 2024-10-31 | 450 | 450 | 26.786.673/0001-02 | LOCADORA BOTA FORA \\ CUIABA - MT \\ (65) 99237-1000 \\ \\ \\
COT813 | ALUGUEL CAÇAMBA 5M3 - SEMANAL | MÊS | 2024-10-31 | 510 |  | 07.173.488/0001-06 | BRAVO LOCAÇÃO ¦¦ (65) 3641-0202 \\ \\ \\
COT813 | ALUGUEL CAÇAMBA 5M3 - SEMANAL | MÊS | 2024-10-31 | 430 |  | 02.488.708/0001-69 | ARMANDO SILVA ARAÚJO \\ CUIABA - MT \\ (65) 3623-9898 \\ \\ \\
COT842 | TINTA ESMALTE SINTÉTICO PREMIUM AZUL PANTONE 2170C | L | 2024-10-10 | 35 | 55 | 03.255.890/0001-70 | VIVEIROS CUIABÁ \\ CUIABÁ/ MT \\ (65) 3623-3451 \\
COT842 | TINTA ESMALTE SINTÉTICO PREMIUM AZUL PANTONE 2170C | L | 2024-10-10 | 55 |  | 17.911.879/0001-26 | VIVEIRO ÁREA VERDE \\ CUIABÁ-MT \\ (65) 3653-0571 \\
COT842 | TINTA ESMALTE SINTÉTICO PREMIUM AZUL PANTONE 2170C | L | 2024-10-10 | 65 |  | 04.831.387/000189 | RECANTO DAS FLORES VÓ KOTA \\ CUIABÁ - MT \\ (65) 98108-2255 \\
COT885 | BOMBA TRIFASICA 6,0CV | UN | 2025-01-28 | 7620 | 7176.6 | 46.138.319/0007-74 | Antenna Shop \\ Vargem Grande do Sul - SP \\ (19) 3641-9145 \\
COT885 | BOMBA TRIFASICA 6,0CV | UN | 2025-01-28 | 7176.6 |  | 29.851.278/0001-54 | Coliseu ferramentas \\ Vila Antonina, São Paulo, SP \\ (11) 3567-9661 \\
COT885 | BOMBA TRIFASICA 6,0CV | UN | 2025-01-28 | 4655.57 |  | 11.138.346/0001-77 | RR Motores e Bombas Av Álvaro Ramos, 2337 - Quarta Parada - São Paulo - SP - Cep 03331-001 Fone: (11)2076-9292 \\ \\ \\ \\ \\ \\
COT886 | QUADRO COMANDO PARA BOMBA DE INCENDIO TRIFASICO DE 6 CV | UN | 2025-01-28 | 1856.58 | 1777.79 | 08.209.375/0001-78 | HIDROVIVA \\ FLORIANÓPOLIS - SC \\ (48) 3015-3600 \\ \\ \\
COT886 | QUADRO COMANDO PARA BOMBA DE INCENDIO TRIFASICO DE 6 CV | UN | 2025-01-28 | 1777.79 |  | 40.863.901/0001-21 | MEGA THOR \\ IJUI - RS \\ (11) 4395-1324 \\
COT886 | QUADRO COMANDO PARA BOMBA DE INCENDIO TRIFASICO DE 6 CV | UN | 2025-01-28 | 1038.48 |  | 55.485.291/0001-47 | APR SOLUCOES INDUSTRIAIS LTDA Avenida Castro Alves 1710 Marília - SP CEP: 17507000 fone: 14 99114-9444 \\ \\ \\ \\ \\ \\
COT918 | FITA ANTIDERRAPANTE 5CM | M | 2025-02-10 | 10.9704 | 8.2416 | 04.383.146/0001-14 | CASA DAS FITAS ADESIVAS \\ PORTO ALEGRE -RS \\ (51) 99990-3755 \\ \\ \\
COT918 | FITA ANTIDERRAPANTE 5CM | M | 2025-02-10 | 8.2416 |  | 28.511.223/0004-85 | TEK BOND \\ SÃO PAULO - SP \\ \\ \\ \\
COT918 | FITA ANTIDERRAPANTE 5CM | M | 2025-02-10 | 7.978 |  | 43.648.971/0049-08 | WURTH DO BRASIL PEÇAS DE FIXAÇÃO \\ BETIM - MG \\ (11) 4613-1900 \\ \\ \\
COT961 | ELETROCALHA PERFURADA TIPO C 200X100 #18 | M | 2024-12-18 | 82.3333 | 82.3333 | 06.110.817/0003-60 | ELETRO ATIVA // (65) 3051-7844 // CUIABÁ - MT // WELLINGTON \\ \\ \\
COT961 | ELETROCALHA PERFURADA TIPO C 200X100 #18 | M | 2024-12-18 | 84 |  | 07.237.858/0001-13 | COTELETRICA \\ CUIABÁ/ MT \\ (65) 3025-4300 \\ vendas@coteletrica.com.br
COT961 | ELETROCALHA PERFURADA TIPO C 200X100 #18 | M | 2024-12-18 | 31.65 |  | 37.902.725/0001-85 | Infra Eletrica e Hidraulica \\ SÃO PAULO - SP \\ (11) 2203-2903 \\ \\ \\
COT970 | TALA PLANA PERFURADA 100MM | UN | 2024-11-27 | 7.552 | 4.395 | 48.539.548/0001-30 | AGROMETAL \\ SÃO JOSÉ RIO PRETO - SP \\ (17) 2139-5000 \\ https://www.lojaagrometal.com.br \\ \\ \\
COT970 | TALA PLANA PERFURADA 100MM | UN | 2024-11-27 | 4.395 |  | 15.251.990/0001-08 | LUXTIL \\ SÃO PAULO - SP \\ (11) 2366-3811/ (11) 7870-8743 \\ \\ \\
COT970 | TALA PLANA PERFURADA 100MM | UN | 2024-11-27 | 3.653 |  | 49.474.398/0001-97 | SANTIL MAT. ELETRICO \\ SÃO PAULO - SP \\ (11) 3998-3000 \\ \\ \\
COT975 | QUADRO DE DISTRIBUIÇÃO DE EMBUTIR CAP. 32 DISJUNTORES, BARRAMENTO DE 150A | UN | 2025-02-12 | 780.75 | 814.73 | 06.913.480/0015-63 | DIMENSIONAL \\ (vazio) \\ (11) 99150-1750 \\ sac@dimensional.com.br
COT975 | QUADRO DE DISTRIBUIÇÃO DE EMBUTIR CAP. 32 DISJUNTORES, BARRAMENTO DE 150A | UN | 2025-02-12 | 814.73 |  | 02.554.116/0002-89 | ELETROSUL DISTRIBUIDORA LTDA \\ CACAVEL - PR \\ (45) 3038-1020 \\
COT975 | QUADRO DE DISTRIBUIÇÃO DE EMBUTIR CAP. 32 DISJUNTORES, BARRAMENTO DE 150A | UN | 2025-02-12 | 826.53 |  | 49.474.398/0001-97 | SANTIL MAT. ELETRICO \\ SÃO PAULO - SP \\ (11) 3998-3000 \\ \\ \\
COT987 | RALO LINEAR AÇO INOX COM TELA ANTI INSETO - 1M | UN | 2024-10-31 | 232.69 | 227.96 | 45.543.915/0846-95 | Carrefour Comércio e Indústrias Ltda \\ Via de Acesso Norte, Km 38, nº 420, Empresarial Gato Preto, Cajamar - SP \\ \\ \\
COT987 | RALO LINEAR AÇO INOX COM TELA ANTI INSETO - 1M | UN | 2024-10-31 | 227.96 |  | 01.438.784/0048-60 | Leroy Merlin \\ SÃO PAULO - SP \\ (11) 4007-1380 \\
COT987 | RALO LINEAR AÇO INOX COM TELA ANTI INSETO - 1M | UN | 2024-10-31 | 218.85 |  | 47.960.950/0449-27 | Magazine Luiza \\ SÃO PAULO - SP \\ \\
COT998 | AQI 380 PRO - CHUMBADOR QUIMICO - 380 ML | UN | 2024-10-10 | 134.8 | 203.95 | 47.960.950/0449-27 | Magazine Luiza \\ SÃO PAULO - SP \\ \\
COT998 | AQI 380 PRO - CHUMBADOR QUIMICO - 380 ML | UN | 2024-10-10 | 206.38 |  | 00.776.574/0006-60 | Shop Time \\ RIO DE JANEIRO - RJ \\ \\
COT998 | AQI 380 PRO - CHUMBADOR QUIMICO - 380 ML | UN | 2024-10-10 | 203.95 |  | 15.430.669/0001-90 | ZIG FERRAMENTAS LTDA \\ SÃO PAULO - SP \\ (11) 99191-2810 \\
COT1074 | ELETRODUTO AÇO GALVANIZADO PESADO DN 4" | M | 2024-12-18 | 159.7467 | 218.93 | 49.474.398/0001-97 | SANTIL MAT. ELETRICO \\ SÃO PAULO - SP \\ (11) 3998-3000 \\ \\ \\
COT1074 | ELETRODUTO AÇO GALVANIZADO PESADO DN 4" | M | 2024-12-18 | 329.4067 |  | 06.913.480/0015-63 | DIMENSIONAL \\ SÃO PAULO \\ \\ \\
COT1074 | ELETRODUTO AÇO GALVANIZADO PESADO DN 4" | M | 2024-12-18 | 218.93 |  | 00.617.983/0001-00 | Eletro FM - Comércio de Materiais Elétricos Ltda \\ LONDRINA - PR \\ (11)99150-1750 \\
COT1075 | TORNEIRA GOURMET FLEXÍVEL - MONOCOMANDO ATÉ Ø3/4" DE PAREDE | UN | 2025-01-07 | 388.64 | 324.06 | 47.960.950/1088-36 | Magazine Luiza S/A \\ Franca/SP \\ \\
COT1075 | TORNEIRA GOURMET FLEXÍVEL - MONOCOMANDO ATÉ Ø3/4" DE PAREDE | UN | 2025-01-07 | 259.51 |  | 44.650.886/0001-94 | BARON DISTRIBUIDORA LTDA Rua Valdemar Vieira, 63 - Jardim Eldorado , Palhoça , SC - 88133-390 Telefone e WhatsApp : (48) 3374-9009 Email: barondistribuidora@hotmail.com \\ \\ \\ \\ \\ \\
COT1075 | TORNEIRA GOURMET FLEXÍVEL - MONOCOMANDO ATÉ Ø3/4" DE PAREDE | UN | 2025-01-07 | 324.06 |  | 21.816.213/0001-66 | LOJA MODELAR \\ SÃO PAULO - SP \\ (11) 99641-5005 \\ \\ \\
COT1109 | LAMPADA DE LED ATÉ 25 W | UN | 2024-10-31 | 52.45 | 71.952 | 06.913.480/0015-63 | DIMENSIONAL \\ (vazio) \\ (11) 99150-1750 \\ sac@dimensional.com.br
COT1109 | LAMPADA DE LED ATÉ 25 W | UN | 2024-10-31 | 71.952 |  | 57.158.057/0001-30 | PJ NEBLINA \\ (11) 97542-0420 \\ SÃO PAULO - SP \\ \\ \\
COT1109 | LAMPADA DE LED ATÉ 25 W | UN | 2024-10-31 | 101.88 |  | 47.960.950/0449-27 | Magazine Luiza \\ SÃO PAULO - SP \\ \\
COT1123 | FUNDO GALVANIZADO 3,6L | L | 2024-10-10 | 71.8306 | 51.9444 | 47.960.950/0449-27 | Magazine Luiza \\ SÃO PAULO - SP \\ \\
COT1123 | FUNDO GALVANIZADO 3,6L | L | 2024-10-10 | 51.9444 |  | 10.490.181/0001-35 | MADEIRA MADEIRA \\ CURITIBA - PR \\ (41) 9877-0911 \\ contato@postman.madeiramadeira.com.br
COT1123 | FUNDO GALVANIZADO 3,6L | L | 2024-10-10 | 42.0889 |  | 01.438.784/0048-60 | Leroy Merlin \\ SÃO PAULO - SP \\ (11) 4007-1380 \\
COT1134 | CAIXA DE EQUIPOTENCIALIZAÇÃO 20X20X10 COM BARRAMENTO DE 11 TERMINAIS | UN | 2024-12-18 | 363.76 | 592.9 | 47.478.326/0001-92 | A3 ELETRO COMERCIAL \\ SÃO PAULO - SP \\ (11) 3228-1577 \\ \\ \\
COT1134 | CAIXA DE EQUIPOTENCIALIZAÇÃO 20X20X10 COM BARRAMENTO DE 11 TERMINAIS | UN | 2024-12-18 | 766.66 |  | 48.539.548/0001-30 | AGROMETAL \\ SÃO JOSÉ RIO PRETO - SP \\ (17) 2139-5000 \\ https://www.lojaagrometal.com.br \\ \\ \\
COT1134 | CAIXA DE EQUIPOTENCIALIZAÇÃO 20X20X10 COM BARRAMENTO DE 11 TERMINAIS | UN | 2024-12-18 | 592.9 |  | 10.498.304/0001-84 | MULTISEG COMERCIO DE EQUIPAMENTOS DE SEGURANÇA EIRELI \\ JOINVILLE - SC \\ (47) 3426-1212 \\
COT1137 | CAIXA DE PASSAGEM PARA AR CONDICIONADO 29X17X5 | UN | 2025-01-24 | 42.77 | 33.11 | 39.676.278/0001-19 | RIO FROST \\ SÃO JOSÉ DO RIO PRETO - SP \\ (17) 3121-6673 \\ \\ \\
COT1137 | CAIXA DE PASSAGEM PARA AR CONDICIONADO 29X17X5 | UN | 2025-01-24 | 33.11 |  | 94.468.618/0001-24 | COMERCIAL ELÉTRICA RG LTDA \\ SANTA CRUZ DO SUL - RS \\ (51) 9967-8182 \\
COT1137 | CAIXA DE PASSAGEM PARA AR CONDICIONADO 29X17X6 | UN | 2025-01-24 | 23.2 |  | 01.754.239/0018-68 | DUFRIO \\ CUIABÁ/ MT \\ (65)3051-9200 \\ jean.nunes@dufrio.com.br \\ \\ \\
COT1148 | TELA MOSQUETEIRO EM AÇO (PARA PROTEÇÃO NAS JANELAS) | M2 | 2024-11-06 | 106.9547 | 56.955 | 46.572.808/0001-44 | PRIMA TELA \\ VALINHOS - SP \\ (19) 3929-5900 \\ \\ \\
COT1148 | TELA MOSQUETEIRO EM AÇO (PARA PROTEÇÃO NAS JANELAS) | M2 | 2024-11-06 | 56.955 |  | 23.605.758/0001-59 | MULTI TELAS // (19) 3267-0089 // BARRA VELHA - SC // \\ \\ \\
COT1148 | TELA MOSQUETEIRO EM AÇO (PARA PROTEÇÃO NAS JANELAS) | M2 | 2024-11-06 | 32 |  | 55.970.412/0001-46 | CASA CHIARIELLO - Rua Saldanha Marinho 512 Ribeirão Preto São Paulo - (16)36250809 \\ \\ \\
COT1185 | LETRA EM ACM NA COR BRANCA, RETROILUMINADA COM LED - H= 25 CM, INCLUSO ACESSÓRIOS DE FIXAÇÃO EM DIVERSAS SUPERFICIES | UND | 2024-12-18 | 175 | 175 | 23.622.227/0001-74 | Visual Placas Publicidade \\ CUIABÁ-MT \\ \\
COT1185 | LETRA EM ACM NA COR BRANCA, RETROILUMINADA COM LED - H= 25 CM, INCLUSO ACESSÓRIOS DE FIXAÇÃO EM DIVERSAS SUPERFICIES | UND | 2024-12-18 | 84.08 |  | 12.986.300/0001-70 | PRIMOR COMUNICAÇÃO VISUAL \\ \\ \\
COT1185 | LETRA EM ACM NA COR BRANCA, RETROILUMINADA COM LED - H= 25 CM, INCLUSO ACESSÓRIOS DE FIXAÇÃO EM DIVERSAS SUPERFICIES | UND | 2024-12-18 | 190 |  | 04.307.251/0001-74 | PONTO DECORATIVO \\ SÃO PAULO - SP \\ (18) 98117-2126 \\ \\ \\
COT1229 | TAMPA HEXAGONAL PARA 1 TOMADA PARA CONDULETE METALICA | UN | 2025-03-26 | 4.5494 | 6.0532 | 17.155.342/0011-55 | LOJA ELÉTRICA \\ BELO HORIZONTE - MG \\ (31) 4020-2882 \\ \\ \\ \\ \\ \\ \\ \\ \\
COT1229 | TAMPA HEXAGONAL PARA 1 TOMADA PARA CONDULETE METALICA | UN | 2025-03-26 | 10.4892 |  | 06.913.480/0015-63 | DIMENSIONAL \\ (vazio) \\ (11) 99150-1750 \\ sac@dimensional.com.br
COT1229 | TAMPA HEXAGONAL PARA 1 TOMADA PARA CONDULETE METALICA | UN | 2025-03-26 | 6.0532 |  | 49.474.398/0008-63 | SANTIL COMERCIAL ELETRICA \\ SÃO PAULO - SP \\ (11) 99156-9249 \\
COT1310 | ARRUELA 3/8" | UN | 2024-11-19 | 2.24 | 0.58 | 57.158.057/0001-30 | PJ NEBLINA \\ (11) 97542-0420 \\ SÃO PAULO - SP \\ \\ \\
COT1310 | ARRUELA 3/8" | UN | 2024-11-19 | 0.58 |  | 22.334.296/0004-62 | Loja central elétrica \\ Major Prates - Montes Claros/MG \\ (38) 99734-0497 \\
COT1310 | ARRUELA 3/8" | UN | 2024-11-19 | 0.53 |  | 01.056.640/0001-86 | PARAFUSO FACIL \\ JAGUARA DO SUL - SC \\ (47) 3032-0780 \\
COT1313 | SUPORTE VERTICAL PERFILADO 38X38MM | UN | 2024-10-09 | 7.816 | 7.816 | 05.047.273/0002-96 | ELETRONOR DIST DE MAT ELETRICOS \\ PELOTAS - RS \\ (54) 98148 3800 \\
COT1313 | SUPORTE VERTICAL PERFILADO 38X38MM | UN | 2024-10-09 | 5.81 |  | 22.193.309/0001-88 | TEKY \\ PORTO ALEGRE - RS \\ (51) 4042-2076 \\
COT1313 | SUPORTE VERTICAL PERFILADO 38X38MM | UN | 2024-10-09 | 9.7 |  | 06.913.480/0015-63 | DIMENSIONAL \\ (vazio) \\ (11) 99150-1750 \\ sac@dimensional.com.br
COT1319 | TAMPA TIPO U 100MM | UN | 2024-12-18 | 40.85 | 40.85 | 05.929.836/0001-99 | RH MATERIAIS ELÉTRICOS // CAMPO BOM – RS // (51) 3597-3229 ¦ (51) 3585-1111 // https://www.rhmateriaiseletricos.com.br \\ \\ \\
COT1319 | TAMPA TIPO U 100MM | UN | 2024-12-18 | 78.835 |  | 49.474.398/0001-97 | SANTIL MAT. ELETRICO \\ SÃO PAULO - SP \\ (11) 3998-3000 \\ \\ \\
COT1319 | TAMPA TIPO U 100MM | UN | 2024-12-18 | 34.95 |  | 37.902.725/0001-85 | Infra Eletrica e Hidraulica \\ SÃO PAULO - SP \\ (11) 2203-2903 \\ \\ \\
COT1322 | TOMADA HDMI | UN | 2025-02-12 | 29 | 29 | 28.253.697/0001-21 | CASA DA TOMADA \\ SANTA CRUZ DO SUL - RS \\ (51) 98051-2642 \\ \\ \\
COT1322 | TOMADA HDMI | UN | 2025-02-12 | 30.03 |  | 07.327.325/0001-22 | VIEW TECH ENGENHARIA DE AUTOMACAO LTDA \\ MARÍLIA - SP \\ (14) 3301-8412 \\ \\ \\
COT1322 | TOMADA HDMI | UN | 2025-02-12 | 27.896 |  | 42.842.003/0001-12 | CONSTRUTHEMA \\ JARAGUA DO SUL - SC \\ (47) 99776-4300 \\
COT1326 | CABO REDE HDMI | M | 2025-02-12 | 6.2753 | 7.1293 | 07.868.103/0001-17 | CIRILO CABOS \\ SÃO PAULO - SP \\ (11) 3224-1020 \\ \\ \\
COT1326 | CABO REDE HDMI | M | 2025-02-12 | 13.8667 |  | 43.283.811/0001-50 | KALUNGA \\ SÃO PAULO - SP \\ \\ \\ \\
COT1326 | CABO REDE HDMI | M | 2025-02-12 | 7.1293 |  | 84.978.485/0001-82 | AQUÁRIO \\ MARINGA - PR \\ (44) 3261-7349 \\ \\ \\
COT1331 | Suporte vertical - 120x146mm | UN | 2025-02-28 | 27.5542 | 20.28 | 15.251.990/0001-08 | LUXTIL \\ SÃO PAULO - SP \\ (11) 2366-3811/ (11) 7870-8743 \\ \\ \\
COT1331 | Suporte vertical - 120x146mm | UN | 2025-02-28 | 9.7398 |  | 49.474.398/0001-97 | SANTIL MAT. ELETRICO \\ SÃO PAULO - SP \\ (11) 3998-3000 \\ \\ \\
COT1331 | Suporte vertical - 120x146mm | UN | 2025-02-28 | 20.28 |  | 17.155.342/0010-74 | LOJA ELETRICA LTDA \\ BELO HORIZONTE - MG \\ (31) 3218-8922 (31) 3218-8900 \\ \\ \\
COT1332 | Suporte vertical - 120x160mm | UN | 2024-11-21 | 24.99 | 24.99 | 15.251.990/0001-08 | LUXTIL \\ SÃO PAULO - SP \\ (11) 2366-3811/ (11) 7870-8743 \\ \\ \\ | 144.56
COT1332 | Suporte vertical - 120x160mm | UN | 2024-11-21 | 53.88 |  | 47.960.950/1088-36 | Magazine Luiza S/A \\ Franca/SP \\ \\
COT1332 | Suporte vertical - 120x160mm | UN | 2024-11-21 | 20.4 |  | 22.334.296/0004-62 | CENTRAL ELÉTRICA \\ MONTES CLAROS - MG \\ (38) 99734-0497 \\ \\ \\
COT1336 | Tampa p/ TÊ horizontal 90° - 150x100mm chapa 18 | UN | 2024-12-18 | 16.685 | 21 | 49.474.398/0001-97 | SANTIL MAT. ELETRICO \\ SÃO PAULO - SP \\ (11) 3998-3000 \\ \\ \\
COT1336 | Tampa p/ TÊ horizontal 90° - 150x100mm chapa 18 | UN | 2024-12-18 | 21 |  | 37.902.725/0001-85 | Infra Eletrica e Hidraulica \\ SÃO PAULO - SP \\ (11) 2203-2903 \\ \\ \\
COT1336 | Tampa p/ TÊ horizontal 90° - 150x100mm chapa 18 | UN | 2024-12-18 | 39.9 |  | 03.007.331/0001-41 | MERCADO LIVRE \\ \\ \\
COT1337 | Tampa p/ cotovelo reto 90° - 100x75mm chapa 18 | UN | 2025-03-06 | 13.0433 | 9.4 | 49.474.398/0001-97 | SANTIL MAT. ELETRICO \\ SÃO PAULO - SP \\ (11) 3998-3000 \\ \\ \\
COT1337 | Tampa p/ cotovelo reto 90° - 100x75mm chapa 18 | UN | 2025-03-06 | 9.4 |  | 14.684.296/0001-11 | INFRA ELETROCALHAS \\ RIO DE JANEIRO - RJ \\ (21) 3148-2253 \\
COT1337 | Tampa p/ cotovelo reto 90° - 100x75mm chapa 18 | UN | 2025-03-06 | 3.4 |  | 88.230.545/0001-35 | GASIMA \\ SANTA CRUZ DO SUL -RS \\ (51) 3717-9900 \\ \\ \\
COT1367 | PARAFUSOGALV CAB SEXT 3/8” X 2.1/2” ROSCA WW | UN | 2024-12-18 | 1.7809 | 1.6642 | 01.056.640/0001-86 | PARAFUSO FACIL \\ JAGUARA DO SUL - SC \\ (47) 3032-0780 \\
COT1367 | PARAFUSOGALV CAB SEXT 3/8” X 2.1/2” ROSCA WW | UN | 2024-12-18 | 1.2989 |  | 55.331.671/0001-90 | CCP PARAFUSOS E FERRAMENTAS \\ SÃO PAULO - SP \\ (11) 2026-6736 \\
COT1367 | PARAFUSOGALV CAB SEXT 3/8” X 2.1/2” ROSCA WW | UN | 2024-12-18 | 1.6642 |  | 25.631.151/0001-79 | FIXPAR SOLUÇÕES EM FIXAÇÃO \\ UBERLÂNDIA - MG \\ (34) 3233-5301 (34) 3236-7811 \\
COT1396 | BARRA ROSCADA Ø 1/2” - 1M - M12 | UN | 2025-01-24 | 59.6088 | 39.3608 | 30.000.593/0001-57 | CCP VIRTUAL \\ SÃO PAULO - SP \\ (11) 9 4727-5366 / (11) 2026-6736 \\ \\ \\
COT1396 | BARRA ROSCADA Ø 1/2” - 1M - M12 | UN | 2025-01-24 | 34.2 |  | 43.648.971/0049-08 | WURTH DO BRASIL PEÇAS DE FIXAÇÃO \\ BETIM - MG \\ (11) 4613-1900 \\ \\ \\
COT1396 | BARRA ROSCADA Ø 1/2” - 1M - M12 | UN | 2025-01-24 | 39.3608 |  | 04.085.182/0001-00 | LUTEC ELEMENTOS DE FIXAÇÃO \\ SAÕ PAULO - SP \\ (11) 94789-4464 \\ \\ \\
COT1409 | GRELHA ANTIAPROSIONAMENTO COM BASE 15X15 | UN | 2024-12-18 | 87.12 | 103.71 | 47.960.950/1088-36 | Magazine Luiza S/A \\ Franca/SP \\ \\
COT1409 | GRELHA ANTIAPROSIONAMENTO COM BASE 15X15 | UN | 2024-12-18 | 175.625 |  | 43.198.607/0001-30
COT1409 | GRELHA ANTIAPROSIONAMENTO COM BASE 15X15 | UN | 2024-12-18 | 103.71 |  | 20.810.361/0001-00 | GLOBAL TECH \\ ATIBAIA - SP \\ (11) 4417-4034 \\ \\ \\
COT1411 | COADEIRA (SKIMMER) BOCA LARGA EM ABS | UN | 2024-11-13 | 529 | 529 | 51.333.797/0001-80 | SODRAMAR INDUSTRIA \\ DIADEMA/SP \\ (11) 2391-1236 \\ \\ \\
COT1411 | COADEIRA (SKIMMER) BOCA LARGA EM ABS | UN | 2024-11-13 | 471.2 |  | 14.778.311/0001-90 | BOMBA SHOPPING \\ SÃO PAULO - SP \\ (11) 2971-5695 \\
COT1411 | COADEIRA (SKIMMER) BOCA LARGA EM ABS | UN | 2024-11-13 | 532.25 |  | 35.524.467/0001-15 | GLOBALMAR \\ SÃO PAULO/SP \\ (11) 2365-1000 \\ \\ \\
COT1423 | UNIÃO PVC SOLDAVEL 110MM | UN | 2024-12-18 | 442.84 | 526.81 | 51.322.782/0001-16 | SANTEC \\ DESCALVADO - SP \\ (19) 35941010 \\ \\ \\
COT1423 | UNIÃO PVC SOLDAVEL 110MM | UN | 2024-12-18 | 687.89 |  | 47.960.950/1088-36 | Magazine Luiza S/A \\ Franca/SP \\ \\
COT1423 | UNIÃO PVC SOLDAVEL 110MM | UN | 2024-12-18 | 526.81 |  | 05.192.858.0001-19 | Atacadão São Jorge (51) 99786-2244 \\ \\ \\ \\ \\ \\
COT1428 | BUCHA DE REDUCAO DE PVC, SOLDAVEL, LONGA, COM 75 X 60 MM, PARA AGUA FRIA PREDIAL | UN | 2024-11-27 | 30.54 | 31.968 | 23.476.033/0001-08 | OBRA MAX \\ SÃO PAULO - SP \\ (11) 3003-3400 \\
COT1428 | BUCHA DE REDUCAO DE PVC, SOLDAVEL, LONGA, COM 75 X 60 MM, PARA AGUA FRIA PREDIAL | UN | 2024-11-27 | 31.968 |  | 05.414.611/0001-08 | PONTO DO ENCANADOR LTDA \\ CAMPINAS - SP \\ (19) 3249-3000 \\
COT1428 | BUCHA DE REDUCAO DE PVC, SOLDAVEL, LONGA, COM 75 X 60 MM, PARA AGUA FRIA PREDIAL | UN | 2024-11-27 | 35.901 |  | 21.951.873/0001-50 | HIDRAUCONEX \\ BELO HORIZONTE/MG \\ (31) 3568-9125 \\
COT1434 | CRUZETA (X) RETA 90º 100X50 MM PARA PERFILADO COM TAMPA | UN | 2025-03-06 | 35.9 | 58.55 | 61.695.227/0001-93 | ELETRO PAULO \\ VIÇOSA - MG \\ (31) 3891-8081 \\ \\ \\
COT1434 | CRUZETA (X) RETA 90º 100X50 MM PARA PERFILADO COM TAMPA | UN | 2025-03-06 | 69.83 |  | 49.474.398/0001-97 | SANTIL MAT. ELETRICO \\ SÃO PAULO - SP \\ (11) 3998-3000 \\ \\ \\
COT1434 | CRUZETA (X) RETA 90º 100X50 MM PARA PERFILADO COM TAMPA | UN | 2025-03-06 | 58.55 |  | 03.938.818/0005-71 | SERPAL ELETRICA E HIDRÁULICA \\ RONDONÓPOLIS/MT \\ (66)3411-9600 \\
COT1441 | MÓDULO CEGO | UN | 2024-12-18 | 3.203 | 4.91 | 05.047.273/0002-96 | ELETRONOR DIST DE MAT ELETRICOS \\ PELOTAS - RS \\ (54) 98148 3800 \\
COT1441 | MÓDULO CEGO | UN | 2024-12-18 | 11.16 |  | 06.913.480/0015-63 | DIMENSIONAL \\ (vazio) \\ (11) 99150-1750 \\ sac@dimensional.com.br
COT1441 | MÓDULO CEGO | UN | 2024-12-18 | 4.91 |  | 47.674.429/0003-90 | ANDRA S A ELECTRIC SOLUTIONS \\ SÃO PAULO - SP \\ (11) 3855-7000 \\ \\ \\ \\
COT1445 | PLACA DE SINALIZAÇÃO PONTO DE BRIGADA DE INCÊNDIO - 80x50CM | UN | 2024-10-10 | 41.89 | 53.108 | 47.960.950/1088-36 | Magazine Luiza S/A \\ Franca/SP \\ \\
COT1445 | PLACA DE SINALIZAÇÃO PONTO DE BRIGADA DE INCÊNDIO - 80x50CM | UN | 2024-10-10 | 222.081 |  | 82.962.127/0001-56 | iSINALIZA \\ JOINVILLE - SC \\ \\
COT1445 | PLACA DE SINALIZAÇÃO PONTO DE BRIGADA DE INCÊNDIO - 80x50CM | UN | 2024-10-10 | 53.108 |  | 53.982.666/0001-59 | ENFOQUE VISUAL \\ SANTO ANDRÉ - SP \\ (11) 9 3000 0247 \\
COT1447 | MÓDULO USB | UN | 2025-02-12 | 53.911 | 83.8 | 01.438.784/0001-05 | LEROY MERLIN \\ SÃO PAULO - SP \\ (11) 4007-1380 \\
COT1447 | MÓDULO USB | UN | 2025-02-12 | 83.8 |  | 88.634.977/0001-01 | SOPRANO \\ FARROUPILHA - RS \\ (54) 2101-7070 \\ \\ \\
COT1447 | MÓDULO USB | UN | 2025-02-12 | 119 |  | 28.253.697/0001-21 | CASA DA TOMADA \\ SANTA CRUZ DO SUL - RS \\ (51) 98051-2642 \\ \\ \\
COT1451 | CABO USB | M | 2025-02-12 | 8.919 | 22.492 | 08.626.431/0001-70 | CENTRAL CABOS \\ SÃO PAULO/SP \\ (11)3334-3720 \\
COT1451 | CABO USB | M | 2025-02-12 | 22.492 |  | 07.868.103/0001-17 | CIRILO CABOS \\ SÃO PAULO - SP \\ (11) 3224-1020 \\ \\ \\
COT1451 | CABO USB | M | 2025-02-12 | 29.634 |  | 82.901.000/0003-99 | INTELBRAS \\ SÃO JOSE -SC \\ (48) 3281-9790 \\ \\ \\
COT1534 | ISOLADOR EPOXI 30X40X1/4 | UN | 2025-01-07 | 27.43 | 17.3 | 30.852.983/0001-55 | V4 COMERCIAL E ENGENHARIA \\ SÃO BENTO DO SUL - SC \\ (47) 3307-7376 \\ \\ \\
COT1534 | ISOLADOR EPOXI 30X40X1/4 | UN | 2025-01-07 | 17.3 |  | 14.762.237/0001-14 | MERKATHO \\ PORTO ALEGRE - RS \\ (51) 3276-7635 \\
COT1534 | ISOLADOR EPOXI 30X40X1/4 | UN | 2025-01-07 | 16.85 |  | 01.056.868/0001-76 | GUEMAT \\ CABREÚVA - SP \\ (11) 4409-0077 \\ \\ \\
COT1543 | TRILHO DIN ZINCADO/BICROMATIZADO 35 MM | M | 2025-01-29 | 13.997 | 18.088 | 05.047.273/0002-96 | ELETRONOR DIST DE MAT ELETRICOS \\ PELOTAS - RS \\ (54) 98148 3800 \\
COT1543 | TRILHO DIN ZINCADO/BICROMATIZADO 35 MM | M | 2025-01-29 | 25.79 |  | 47.960.950/1088-36 | Magazine Luiza S/A \\ Franca/SP \\ \\
COT1543 | TRILHO DIN ZINCADO/BICROMATIZADO 35 MM | M | 2025-01-29 | 18.088 |  | 06.913.480/0015-63 | DIMENSIONAL \\ (vazio) \\ (11) 99150-1750 \\ sac@dimensional.com.br
COT1572 | SAÍDA HORIZONTAL PARA ELETRODUTO 1" | UN | 2024-11-28 | 4.329 | 4.363 | 02.554.116/0002-89 | ELETROSUL DISTRIBUIDORA LTDA \\ CACAVEL - PR \\ (45) 3038-1020 \\
COT1572 | SAÍDA HORIZONTAL PARA ELETRODUTO 1" | UN | 2024-11-28 | 4.363 |  | 63.010.185/0001-35 | ELÉTRICA MARMOTA // SAO PAULO - SP // (11) 2076-6666 // https://www.marmota.com.br \\ \\ \\
COT1572 | SAÍDA HORIZONTAL PARA ELETRODUTO 1" | UN | 2024-11-28 | 5.56 |  | 49.474.398/0008-63 | SANTIL COMERCIAL ELETRICA \\ SÃO PAULO - SP \\ (11) 99156-9249 \\
COT1577 | TAMPA DE ENCAIXE PARA ELETROCALHA - 100MM | UN | 2024-10-09 | 43.838 | 44.124 | 05.047.273/0002-96 | ELETRONOR DIST DE MAT ELETRICOS \\ PELOTAS - RS \\ (54) 98148 3800 \\
COT1577 | TAMPA DE ENCAIXE PARA ELETROCALHA - 100MM | UN | 2024-10-09 | 44.124 |  | 41.418.163/0001-76 | ATACADÃO ON LINE \\ SÃO PAULO - SP \\ (16) 3508-5232 \\ \\ \\
COT1577 | TAMPA DE ENCAIXE PARA ELETROCALHA - 100MM | UN | 2024-10-09 | 62.47 |  | 47.960.950/1088-36 | Magazine Luiza S/A \\ Franca/SP \\ \\
COT1583 | QUADRO DE COMANDO PARA BOMBA 2CV (PAINEL DE PARTIDA) | UN | 2025-01-07 | 971.8 | 1309.98 | 14.778.311/0001-90 | BOMBA SHOPPING \\ SÃO PAULO - SP \\ (11) 2971-5695 \\
COT1583 | QUADRO DE COMANDO PARA BOMBA 2CV (PAINEL DE PARTIDA) | UN | 2025-01-07 | 1396.38 |  | 49.745.364/0001-90 | RNC ELETRICA E AUTOMAÇÃO Rua Tamoios 92, Vila Santo Antônio, Ferraz de Vasconcelos - SP - FONE: 5511995166551 \\ \\ \\ \\ \\ \\
COT1583 | QUADRO DE COMANDO PARA BOMBA 2CV (PAINEL DE PARTIDA) | UN | 2025-01-07 | 1309.98 |  | 01.582.892/0001-49 | Mérito Comércio de Equipamentos Ltda ¦ Rua Dr João Alves de Lima, 325, Brás - São Paulo SP, 03052-060 FONE: 1130557600 \\ \\ \\ \\ \\ \\
COT1588 | TAMPA PARA ELETROCALHA 200MM | M | 2024-12-18 | 22.1633 | 26.4 | 05.047.273/0002-96 | ELETRONOR DIST DE MAT ELETRICOS \\ PELOTAS - RS \\ (54) 98148 3800 \\
COT1588 | TAMPA PARA ELETROCALHA 200MM | M | 2024-12-18 | 26.4 |  | 47.960.950/1088-36 | Magazine Luiza S/A \\ Franca/SP \\ \\
COT1588 | TAMPA PARA ELETROCALHA 200MM | M | 2024-12-18 | 131.08 |  | 22.193.309/0001-88 | TEKY \\ PORTO ALEGRE - RS \\ (51) 4042-2076 \\
COT1598 | SWTICH 24 PORTAS SG 2400 Qr+ | UN | 2024-11-13 | 1410.73 | 1033.13 | 03.590.055/0001-97 | ELETROPONTO COMERCIO DE MATERIAIS ELETRICOS LTDA \\ LONDRINA - PR \\ (43) 3348-4107 \\
COT1598 | SWTICH 24 PORTAS SG 2400 Qr+ | UN | 2024-11-13 | 1033.13 |  | 06.062.128/0001-66 | AZTECH \\ ITAPOLIS -SP \\ (16) 99333-5601 \\ \\ \\
COT1598 | SWTICH 24 PORTAS SG 2400 Qr+ | UN | 2024-11-13 | 890.9 |  | 82.901.000/0003-99 | INTELBRAS \\ SÃO JOSE -SC \\ (48) 3281-9790 \\ \\ \\
COT1604 | DISPOSITIVO DE RETORNO ABS INOX 1 1/2" | UN | 2024-12-12 | 51.46 | 54.1 | 10.726.999/0001-04 | Secob Serviços e Comércio de Bombas LTDA \\ Rua Hamilton Régis, 538 / Limoeiro / São Paulo SP \\ (11) 3481-4131 \\
COT1604 | DISPOSITIVO DE RETORNO ABS INOX 1 1/2" | UN | 2024-12-12 | 55.465 |  | 01.438.784/0001-05 | LEROY MERLIN \\ SÃO PAULO - SP \\ (11) 4007-1380 \\
COT1604 | DISPOSITIVO DE RETORNO ABS INOX 1 1/2" | UN | 2024-12-12 | 54.1 |  | 04.439.796/0001-34 | COMERCIAL LANEL \\ SÃO PAULO - SP \\ (11) 96919-4904 \\
COT1605 | Lâmpada Bulbo Led 40W BIVOLT E27 BRANCA FRIA 6500K | UN | 2024-12-12 | 59.98 | 29.692 | 47.960.950/1088-36 | Magazine Luiza S/A \\ Franca/SP \\ \\
COT1605 | Lâmpada Bulbo Led 40W BIVOLT E27 BRANCA FRIA 6500K | UN | 2024-12-12 | 19.852 |  | 01.438.784/0001-05 | LEROY MERLIN \\ SÃO PAULO - SP \\ (11) 4007-1380 \\
COT1605 | Lâmpada Bulbo Led 40W BIVOLT E27 BRANCA FRIA 6500K | UN | 2024-12-12 | 29.692 |  | 00.776.574/0006-60 | Shop Time \\ RIO DE JANEIRO - RJ \\ \\
COT1612 | REGUA INJETADA PARA RACK 19" 1U 10 TOMADAS 20A S/ DISJUNTOR PRETA | UN | 2025-02-27 | 93.74 | 93.74 | 47.960.950/1088-36 | Magazine Luiza S/A \\ Franca/SP \\ \\
COT1612 | REGUA INJETADA PARA RACK 19" 1U 10 TOMADAS 20A S/ DISJUNTOR PRETA | UN | 2025-02-27 | 119.76 |  | 00.559.915/0001-31 | SOLUÇÃO CABOS \\ \\ \\
COT1612 | REGUA INJETADA PARA RACK 19" 1U 10 TOMADAS 20A S/ DISJUNTOR PRETA | UN | 2025-02-27 | 89.83 |  | 07.709.614/0001-96 | UNICASERV \\ SÃO PAULO - SP \\ (13) 3345-6012 \\
COT1645 | JOELHO 90 DE TRANSIÇÃO PVC 100X65 MM | UN | 2024-11-28 | 57.34 | 55.88 | 47.960.950/0449-27 | Magazine Luiza \\ SÃO PAULO - SP \\ \\
COT1645 | JOELHO 90 DE TRANSIÇÃO PVC 100X65 MM | UN | 2024-11-28 | 55.88 |  | 17.250.275/0001-86 | CASA FERREIRA GONÇALVES LTDA \\ BELO HORIZONTE - MG \\ (31) 3071-2216 \\ \\ \\ \\
COT1645 | JOELHO 90 DE TRANSIÇÃO PVC 100X65 MM | UN | 2024-11-28 | 51.34 |  | 60.344.348/0001-28 | LOJA DO PEDRÃO \\ RIBEIRÃO PRETO - SP \\ (16) 3434-3535 \\ \\ \\
COT1646 | VALVULA DE SUCÇÃO 2.1/2" EM AÇO GALVANIZADO | M | 2025-01-24 | 325 | 325.6 | 95.770.228/0007-62 | www.comercialcarlessi.com.br / (48) 3525-8880 \\ \\ \\
COT1646 | VALVULA DE SUCÇÃO 2.1/2" EM AÇO GALVANIZADO | M | 2025-01-24 | 325.6 |  | 35.719.583/0001-90 | ENERGIA SOLUÇÕES AQUECIMENTO \\ GOIANIA - GO \\ (64) 99231-0787 \\ \\ \\
COT1646 | VALVULA DE SUCÇÃO 2.1/2" EM AÇO GALVANIZADO | M | 2025-01-24 | 439.13 |  | 21.951.873/0001-50 | HIDRAUCONEX \\ BELO HORIZONTE/MG \\ (31) 3568-9125 \\
COT1647 | CABO ISOLADO ATOX FLEX 0,6/1kV 10 MM² - UNIPOLAR | M | 2024-11-04 | 15.178 | 12.1411 | 02.554.116/0002-89 | ELETROSUL DISTRIBUIDORA LTDA \\ CACAVEL - PR \\ (45) 3038-1020 \\
COT1647 | CABO ISOLADO ATOX FLEX 0,6/1kV 10 MM² - UNIPOLAR | M | 2024-11-04 | 12.1411 |  | 49.474.398/0008-63 | SANTIL COMERCIAL ELETRICA \\ SÃO PAULO - SP \\ (11) 99156-9249 \\
COT1647 | CABO ISOLADO ATOX FLEX 0,6/1kV 10 MM² - UNIPOLAR | M | 2024-11-04 | 10.3069 |  | 00.617.983/0001-00 | Eletro FM - Comércio de Materiais Elétricos Ltda \\ LONDRINA - PR \\ (11)99150-1750 \\
COT1648 | CABO ISOLADO ATOX FLEX 0,6/1kV 16 MM² - UNIPOLAR | M | 2024-11-04 | 18.7041 | 18.7041 | 49.474.398/0001-97 | SANTIL MAT. ELETRICO \\ SÃO PAULO - SP \\ (11) 3998-3000 \\ \\ \\
COT1648 | CABO ISOLADO ATOX FLEX 0,6/1kV 16 MM² - UNIPOLAR | M | 2024-11-04 | 17.05 |  | 34.623.312/0001-73 | MEGACOBRE \\ SÃO PAULO - SP \\ (11) 3266-5789 \\ \\ \\
COT1648 | CABO ISOLADO ATOX FLEX 0,6/1kV 16 MM² - UNIPOLAR | M | 2024-11-04 | 20.0121 |  | 02.554.116/0002-89 | ELETROSUL DISTRIBUIDORA LTDA \\ CACAVEL - PR \\ (45) 3038-1020 \\
COT1650 | CABO ISOLADO ATOX FLEX 0,6/1kV 35MM² - UNIPOLAR | M | 2025-02-12 | 38.1954 | 38.1954 | 72.313.828/0001-00 | PLENOBRAS \\ RIO GRANDE SO SUL - RS \\ (51) 2101-6800 \\ \\ \\
COT1650 | CABO ISOLADO ATOX FLEX 0,6/1kV 35MM² - UNIPOLAR | M | 2025-02-12 | 36.8622 |  | 34.623.312/0001-73 | LOJA CORDEIRO \\ FERRAZ DE VASCONCELOS - SP \\ (11) 4674-7439
COT1650 | CABO ISOLADO ATOX FLEX 0,6/1kV 35MM² - UNIPOLAR | M | 2025-02-12 | 38.4822 |  | 30.691.476/0003-49 | Elétrica AREA - Avenida Professora Izoraida Marques Peres, 320 - Parque Campolim, Sorocaba/SP - CEP 18048-110 \\ \\ \\ \\ \\ \\
COT1652 | CABO ISOLADO ATOX FLEX 0,6/1kV 70 MM² - UNIPOLAR | M | 2024-11-04 | 53.92 | 76.94 | 71.796.478/0001-18 | CORDEIRO FIOS E CABOS ELETRICOS LTDA \\ FERRAZ DE VASCONCELOS-SP \\ (11 4674-7439 \\ \\ \\ \\
COT1652 | CABO ISOLADO ATOX FLEX 0,6/1kV 70 MM² - UNIPOLAR | M | 2024-11-04 | 76.94 |  | 06.913.480/0015-63 | DIMENSIONAL \\ (vazio) \\ (11) 99150-1750 \\ sac@dimensional.com.br
COT1652 | CABO ISOLADO ATOX FLEX 0,6/1kV 70 MM² - UNIPOLAR | M | 2024-11-04 | 79.9122 |  | 49.474.398/0001-97 | SANTIL MAT. ELETRICO \\ SÃO PAULO - SP \\ (11) 3998-3000 \\ \\ \\
COT1653 | CABO ISOLADO ATOX FLEX 0,6/1kV 95 MM² - UNIPOLAR | M | 2024-11-13 | 103.45 | 103.45 | 17.765.036/0003-20 | BFR ILUMINAÇÃO \\ SÃO PAULO - SC \\ (11) 3228-3379 (11) 98498-2745 \\ \\ \\
COT1653 | CABO ISOLADO ATOX FLEX 0,6/1kV 95 MM² - UNIPOLAR | M | 2024-11-04 | 103.3126 |  | 49.474.398/0001-97 | SANTIL MAT. ELETRICO \\ SÃO PAULO - SP \\ (11) 3998-3000 \\ \\ \\
COT1653 | CABO ISOLADO ATOX FLEX 0,6/1kV 95 MM² - UNIPOLAR | M | 2024-11-13 | 105.88 |  | 72.313.828/0001-00 | PLENOBRAS \\ RIO GRANDE SO SUL - RS \\ (51) 2101-6800 \\ \\ \\
COT1685 | CABO DE AÇO 3/16'' | M | 2024-10-11 | 3.66 | 7.743 | 33.251.614/0001-03 | CASA DOS PARAFUSOS \\ FRANCA - SP \\ (16) 3017-8614 \\
COT1685 | CABO DE AÇO 3/16'' | M | 2024-10-11 | 9.29 |  | 56.440.245/0001-94 | ELASTOBOR \\ SÃO PAULO - SP \\ (19) 99254-4866 \\ \\ \\
COT1685 | CABO DE AÇO 3/16'' | M | 2024-10-11 | 7.743 |  | 05.101.950/0001-26 | CASELAR \\ SÃO BENTO SDO SUL - SC \\ (47) 3635-2111 \\ \\ \\
COT1690 | EXAUSTOR 30 CM AXIAL PARA COIFAS | UN | 2025-01-07 | 260.7 | 260.7 | 29.302.348/0001-15 | LOJA DO MECANICO \\ FRANCA - SP \\ (11) 3508-9979 \\
COT1690 | EXAUSTOR 30 CM AXIAL PARA COIFAS | UN | 2025-01-07 | 258.1 |  | 92.660.406/0001-19 | Frigelar Comércio e Indústria Ltda \\ PORTO ALEGRE - RD \\ \\
COT1690 | EXAUSTOR 30 CM AXIAL PARA COIFAS | UN | 2025-01-07 | 321.49 |  | 02.551.354/0001-50 | REFRISOL COMERCIO DE REFRIGERAÇÃO LTDA \\ FRANCISCO BELTRÃO - PR \\ (46) 3524-2331 \\ contato@refrisol.octadesk.com
COT1707 | BOMBA PISCINA 3CV - (BMU - 300) | UN | 2025-01-28 | 5521.08 | 4895.47 | 45.700.799/0001-67 | SOLAR E SOL AQUECEDORES \\ GOIANIA - GO \\ (62) 3181-0298 \\ \\ \\
COT1707 | BOMBA PISCINA 3CV - (BMU - 300) | UN | 2025-01-28 | 4895.47 |  | 20.810.361/0001-00 | GLOBAL TECH \\ ATIBAIA - SP \\ (11) 4417-4034 \\ \\ \\
COT1707 | BOMBA PISCINA 3CV - (BMU - 300) | UN | 2025-01-28 | 4845.99 |  | 01.582.892/0001-49 | Mérito Comercial \\ São Paulo - SP \\ (11) 3055-7600 / 3055-7600 \\
COT1712 | FILTRO DE PISCINA - FVP 120 | UN | 2024-11-13 | 21520.83 | 21999 | 20.810.361/0001-00 | GLOBAL TECH \\ ATIBAIA - SP \\ (11) 4417-4034 \\ \\ \\
COT1712 | FILTRO DE PISCINA - FVP 120 | UN | 2024-11-13 | 21999 |  | 26.712.528/0001-87 | ATLANTIS PISCINAS \\ (61) 4101-0557 \\ \\ \\
COT1712 | FILTRO DE PISCINA - FVP 120 | UN | 2024-11-13 | 22065.94 |  | 45.917.453/0001-15 | CREATIVE LAZER PEDRAS \\ SUZANO - SP \\ (11) 4744-5299 \\ \\ \\
COT1714 | TERMINAL DE FECHAMENTO PARA ELETROCALHA 100X99 | UN | 2024-10-09 | 5.803 | 5.803 | 47.960.950/1088-36 | Magazine Luiza S/A \\ Franca/SP \\ \\
COT1714 | TERMINAL DE FECHAMENTO PARA ELETROCALHA 100X100 | UN | 2024-10-09 | 13.182 |  | 15.430.669/0001-90 | ZIG FERRAMENTAS LTDA \\ SÃO PAULO - SP \\ (11) 99191-2810 \\
COT1714 | TERMINAL DE FECHAMENTO PARA ELETROCALHA 100X101 | UN | 2024-10-09 | 5.449 |  | 00.776.574/0001-56 | AMERICANAS \\ RIO DE JANEIRO - RJ \\ 4003-4848 \\ \\ \\
COT1716 | SUPORTE MAO-FRANCESA EM ACO, ABAS IGUAIS 60 CM, CAPACIDADE MINIMA 110 KG, BRANCO | UN | 2025-01-07 | 37.7733 | 37.7733 | 79.953.857/0001-86 | MELO COMERCIO \\ COLOMBO - PR \\ (41) 99907-0232 \\
COT1716 | SUPORTE MAO-FRANCESA EM ACO, ABAS IGUAIS 60 CM, CAPACIDADE MINIMA 110 KG, BRANCO | UN | 2025-01-07 | 49.325 |  | 47.960.950/1088-36 | Magazine Luiza S/A \\ Franca/SP \\ \\
COT1716 | SUPORTE MAO-FRANCESA EM ACO, ABAS IGUAIS 60 CM, CAPACIDADE MINIMA 110 KG, BRANCO | UN | 2025-01-07 | 24.98 |  | 40.760.988/0001-01 | NARAVA COMERCIO DE VARIEDADES LTDA - AV. MONTEIRO LOBATO 590 LAGOA SANTA MINAS GERAIS TEL: 31981178181 \\ \\ \\ \\ \\ \\
COT1723 | ELETROCALHA PERFURADA EM CHAPA DE AÇO GALVANIZADO (100X100) | M | 2025-03-06 | 24 | 32.2567 | 14.684.296/0001-11 | INFRA ELETROCALHAS \\ RIO DE JANEIRO - RJ \\ (21) 3148-2253 \\
COT1723 | ELETROCALHA PERFURADA EM CHAPA DE AÇO GALVANIZADO (100X100) | M | 2025-03-06 | 51.4667 |  | 49.474.398/0001-97 | SANTIL MAT. ELETRICO \\ SÃO PAULO - SP \\ (11) 3998-3000 \\ \\ \\
COT1723 | ELETROCALHA PERFURADA EM CHAPA DE AÇO GALVANIZADO (100X100) | M | 2025-03-06 | 32.2567 |  | 00.617.983/0001-00 | Eletro FM - Comércio de Materiais Elétricos Ltda \\ LONDRINA - PR \\ (11)99150-1750 \\
COT1725 | COTOVELO RETO ELETROCALHA PERFURADA EM CHAPA DE AÇO GALVANIZADA #18 100mmX100mm | UN | 2025-03-06 | 24.676 | 24.676 | 49.474.398/0001-97 | SANTIL MAT. ELETRICO \\ SÃO PAULO - SP \\ (11) 3998-3000 \\ \\ \\
COT1725 | COTOVELO RETO ELETROCALHA PERFURADA EM CHAPA DE AÇO GALVANIZADA #18 100mmX100mm | UN | 2025-03-06 | 35 |  | 14.684.296/0001-11 | INFRA ELETROCALHAS \\ RIO DE JANEIRO - RJ \\ (21) 3148-2253 \\
COT1725 | COTOVELO RETO ELETROCALHA PERFURADA EM CHAPA DE AÇO GALVANIZADA #18 100mmX100mm | UN | 2025-03-06 | 23.062 |  | 02.554.116/0002-89 | ELETROSUL DISTRIBUIDORA LTDA \\ CACAVEL - PR \\ (45) 3038-1020 \\
COT1726 | TÊ HORIZONTAL 90° 100x100MM #18 | UN | 2025-03-06 | 33.806 | 33.806 | 02.554.116/0002-89 | ELETROSUL DISTRIBUIDORA LTDA \\ CACAVEL - PR \\ (45) 3038-1020 \\
COT1726 | TÊ HORIZONTAL 90° 100x100MM #18 | UN | 2025-03-06 | 44.066 |  | 49.474.398/0001-97 | SANTIL MAT. ELETRICO \\ SÃO PAULO - SP \\ (11) 3998-3000 \\ \\ \\
COT1726 | TÊ HORIZONTAL 90° 100x100MM #18 | UN | 2025-03-06 | 27.9 |  | 61.695.227/0001-93 | ELETRO PAULO \\ VIÇOSA - MG \\ (31) 3891-8081 \\ \\ \\
COT1731 | PORCELANATO RETIFICADO AMADEIRADO 20X120 CM | M2 | 2024-10-11 | 906.5529 | 158.3277 | 19.674.019/0001-41 | MUNDIAL ACABAMENTOS \\ MINAS GERAIS - MG \\ (31) 3611-8221 \\ \\ \\
COT1731 | PORCELANATO RETIFICADO AMADEIRADO 20X120 CM | M2 | 2024-10-11 | 146.6891 |  | 15.375.991/0001-64 | TODIMO \\ CUIABÁ/ MT \\ (65) 98139-0117 \\ na \\ \\ \\
COT1731 | PORCELANATO RETIFICADO AMADEIRADO 20X120 CM | M2 | 2024-10-11 | 158.3277 |  | 01.438.784/0048-60 | Leroy Merlin \\ SÃO PAULO - SP \\ (11) 4007-1380 \\
COT1732 | TINTA LÁTEX ACRÍLICO PREMIUM, COR REF: LARANJA | L | 2024-12-18 | 36.0833 | 36.0833 | 24.968.736/0001-16 | OUTLET DAS TINTAS // SÃO PAULO/SP // (11) 9816-5973 \\ \\ \\
COT1732 | TINTA LÁTEX ACRÍLICO PREMIUM, COR REF: LARANJA | L | 2024-12-18 | 19.6372 |  | 27.171.883/0017-16 | POLITINTAS \\ CARIACICA - ES \\ \\
COT1732 | TINTA LÁTEX ACRÍLICO PREMIUM, COR REF: LARANJA | L | 2024-12-18 | 50.8093 |  | 41.216.841/0001-18 | KEM CONSTROI \\ SÃO GONÇALO - RJ \\ (21) 96468-9229 \\ \\ \\
COT1737 | REVESTIMENTO CERAMICO 10x10 CM AZUL PANTONE 2758C | M2 | 2024-11-13 | 94.99 | 80.99 | 07.201.916/0001-59 | Acal home center \\ Fortaleza - CE\\ (85) 3492-5001) \\ \\ \\ \\
COT1737 | REVESTIMENTO CERAMICO 10x10 CM AZUL PANTONE 2758C | M2 | 2024-11-13 | 77.99 |  | 00.279.531/0006-70 | TUPAN \\ MACEIO -AL \\ (81) 4042-1234 \\ \\ \\
COT1737 | REVESTIMENTO CERAMICO 10x10 CM AZUL PANTONE 2758C | M2 | 2024-11-13 | 80.99 |  | 28.718.805/0001-94 | MILANO MAT. DE CONSTRUÇÃO \\ BELEM -PA \\ \\ \\ \\
COT1738 | REVESTIMENTO CERAMICO 10x10 CM AZUL PANTONE 2915C | M2 | 2024-12-18 | 180.5 | 99 | 01.438.784/0048-60 | Leroy Merlin \\ SÃO PAULO - SP \\ (11) 4007-1380 \\
COT1738 | REVESTIMENTO CERAMICO 10x10 CM AZUL PANTONE 2915C | M2 | 2024-12-19 | 76.5 |  | 07.790.953/0002-20 | MOINHO MATERIAIS \\ CUIABÁ \\ (65) 3317-5000 \\
COT1738 | REVESTIMENTO CERAMICO 10x10 CM AZUL PANTONE 2915C | M2 | 2024-12-19 | 99 |  | 37.432.150/0007-70 | VERDÃO MATERIAIS PARA CONSTRUÇÃO - AVENIDA DOUTORA MARIA AUXILIADORA GRISSOLIA MENDES CASA 33 CONDOMINIO \\ \\ \\ \\ \\ \\
COT1742 | FITA SUBTERRANEA PARA SINALIZAÇÃO DE REDES OU TUBULAÇÕES - LARGURA: 75MM | M | 2024-12-18 | 1.7963 | 1.3032 | 15.430.669/0001-90 | ZIG FERRAMENTAS LTDA \\ SÃO PAULO - SP \\ (11) 99191-2810 \\
COT1742 | FITA SUBTERRANEA PARA SINALIZAÇÃO DE REDES OU TUBULAÇÕES - LARGURA: 75MM | M | 2024-12-18 | 1.3032 |  | 23.591.977/0001-26 | DTM DISTRIBUIDORA DE FITAS, ABRASIVOS E ACESSÓRIOS LTDA Távora n.08 - CEP: 60.150-110 - Fortaleza - CE - (85)3252.1006 \\ \\ \\ \\ \\ \\
COT1742 | FITA SUBTERRANEA PARA SINALIZAÇÃO DE REDES OU TUBULAÇÕES - LARGURA: 75MM | M | 2024-12-18 | NEGATIVA |  | *----------------------------*
COT1743 | LUMINÁRIA DE EMERGÊNCIA 960 LUMENS DE 24 LEDS | UN | 2024-12-18 | 203.25 | 242.14 | 80.223.324/0002-09 | ELETRO COMERCIAL REYMASTER LTDA - AV. SANTOS DUMONT 4240, ZONA INDUSTRIAL NORTE / JOINVILLE- SC (41)3021-5000 - CEP: 89219-730 \\ \\ \\ \\ \\ \\
COT1743 | LUMINÁRIA DE EMERGÊNCIA 960 LUMENS DE 24 LEDS | UN | 2024-12-18 | 264.94 |  | 01.438.784/0048-60 | Leroy Merlin \\ SÃO PAULO - SP \\ (11) 4007-1380 \\
COT1743 | LUMINÁRIA DE EMERGÊNCIA 960 LUMENS DE 24 LEDS | UN | 2024-12-18 | 242.14 |  | 19.026.535/0001-60 | BenLuz Comercio de Iluminação e Presentes S/A Rua Fernando Falcão São Paulo - SP CEP: 03180-001 \\ \\ \\ \\ \\ \\
COT1749 | DISJUNTOR TERMOMAGNETICO PARA TRILHO DIN (IEC), TRIPOLAR - 160A/40KA | UN | 2025-03-06 | 1996 | 1996 | 72.313.828/0001-00 | PLENOBRAS \\ RIO GRANDE SO SUL - RS \\ (51) 2101-6800 \\ \\ \\
COT1749 | DISJUNTOR TERMOMAGNETICO PARA TRILHO DIN (IEC), TRIPOLAR - 160A/40KA | UN | 2025-03-06 | 1746.12 |  | 33.449.988/0001-20 | ABB ELETRIFICAÇÃO LTDA \\ SÃO PAULO/SP \\ 0800 014 9111 \\ \\ \\
COT1749 | DISJUNTOR TERMOMAGNETICO PARA TRILHO DIN (IEC), TRIPOLAR - 160A/40KA | UN | 2025-03-06 | 4050.62 |  | 06.913.480/0015-63 | DIMENSIONAL \\ (vazio) \\ (11) 99150-1750 \\ sac@dimensional.com.br
COT1752 | REFLETOR DE LED DE ALTA POTÊNCIA 100W | UN | 2024-12-17 | 83.638 | 83.638 | 29.302.348/0001-15 | LOJA DO MECANICO \\ FRANCA - SP \\ (11) 3508-9979 \\
COT1752 | REFLETOR DE LED DE ALTA POTÊNCIA 100W | UN | 2024-12-17 | 93.49 |  | 47.960.950/1088-36 | Magazine Luiza S/A \\ Franca/SP \\ \\
COT1752 | REFLETOR DE LED DE ALTA POTÊNCIA 100W | UN | 2024-12-17 | 66.128 |  | 10.490.181/0001-35 | MADEIRA MADEIRA \\ CURITIBA - PR \\ (41) 9877-0911 \\ contato@postman.madeiramadeira.com.br
COT1758 | TUBO DE DESCIDA PARA VALVULA DE DESCARGA, INCLUSIVE JOELHO AZUL DN 38 MM | UN | 2024-12-18 | 52.88 | 52.88 | 47.960.950/1088-36 | Magazine Luiza S/A \\ Franca/SP \\ \\
COT1758 | TUBO DE DESCIDA PARA VALVULA DE DESCARGA, INCLUSIVE JOELHO AZUL DN 38 MM | UN | 2024-12-18 | 61.68 |  | 10.490.181/0001-35 | MADEIRA MADEIRA \\ CURITIBA - PR \\ (41) 9877-0911 \\ contato@postman.madeiramadeira.com.br
COT1758 | TUBO DE DESCIDA PARA VALVULA DE DESCARGA, INCLUSIVE JOELHO AZUL DN 38 MM | UN | 2024-12-18 | 48.33 |  | 02.607.022/0001-40 | ELETRIZA \\ CURITIBA - PR \\ (41) 3226-4366 \\ \\ \\
COT1759 | DISPOSITIVO DE ASPIRAÇÃO ABS/INOX, 1.1/2", PARA PISCINA DE ALVENARIA (TUBO DIAM. 60MM) | UN | 2024-12-19 | 36 | 73.75 | 51.333.797/0001-80 | SODRAMAR INDUSTRIA \\ DIADEMA/SP \\ (11) 2391-1236 \\ \\ \\
COT1759 | DISPOSITIVO DE ASPIRAÇÃO ABS/INOX, 1.1/2", PARA PISCINA DE ALVENARIA (TUBO DIAM. 60MM) | UN | 2024-12-19 | 104 |  | 69.177.145/0001-70 | JCQ PISCINAS \\ SÃO PAULO - SP \\ (11) 94218-5317 \\ \\ \\
COT1759 | DISPOSITIVO DE ASPIRAÇÃO ABS/INOX, 1.1/2", PARA PISCINA DE ALVENARIA (TUBO DIAM. 60MM) | UN | 2024-12-19 | 73.75 |  | 01.582.892/0001-49 | Mérito Comercial \\ São Paulo - SP \\ (11) 3055-7600 / 3055-7600 \\
COT1760 | GRELHA PARA CALHA DE PISO,EM PVC,MEDINDO 130X500MM | UN | 2025-01-28 | 129.22 | 125.67 | 47.960.950/1088-36 | Magazine Luiza S/A \\ Franca/SP \\ \\
COT1760 | GRELHA PARA CALHA DE PISO,EM PVC,MEDINDO 130X500MM | UN | 2025-01-28 | 115.61 |  | 37.333.375/0001-83 | TEM NA TRENA LTDA \\ RIO DE JANEIRO/RJ \\ (21) 3550-9676 \\ \\ \\
COT1760 | GRELHA PARA CALHA DE PISO,EM PVC,MEDINDO 130X500MM | UN | 2025-01-28 | 125.67 |  | 17.250.275/0001-86 | CASA FERREIRA GONÇALVES LTDA \\ BELO HORIZONTE - MG \\ (31) 3071-2216 \\ \\ \\ \\
COT1762 | PAINEL / QUADRO DE COMANDO PARA 03 BOMBAS DE 3CV | UN | 2025-01-30 | 1181.9 | 1181.9 | 29.202.623/0001-29 | Resispar Comercio de Materiais Eletricos LTDA - Rua São Paulo, 1219, Campos Elíseos - Ribeirão Preto - SP. - FONE: (16)32434-8116 \\ \\ \\ \\ \\ \\
COT1762 | PAINEL / QUADRO DE COMANDO PARA 03 BOMBAS DE 3CV | UN | 2025-01-30 | 1631.3 |  | 55.485.291/0001-47 | APR SOLUCOES INDUSTRIAIS LTDA Avenida Castro Alves 1710 Marília - SP CEP: 17507000 fone: 14 99114-9444 \\ \\ \\ \\ \\ \\
COT1762 | PAINEL / QUADRO DE COMANDO PARA 03 BOMBAS DE 3CV | UN | 2025-01-31 | NEGATIVA |  | *----------------------------*
COT1764 | COMPRESSOR DE AR PORTATIL (LIMPEZA DA CAVIDADE) | UN | 2024-12-18 | 413.98 | 385.93 | 01.438.784/0001-05 | LEROY MERLIN \\ SÃO PAULO - SP \\ (11) 4007-1380 \\
COT1764 | COMPRESSOR DE AR PORTATIL (LIMPEZA DA CAVIDADE) | UN | 2024-12-18 | 242.1 |  | 29.302.348/0001-15 | LOJA DO MECANICO \\ FRANCA - SP \\ (11) 3508-9979 \\
COT1764 | COMPRESSOR DE AR PORTATIL (LIMPEZA DA CAVIDADE) | UN | 2024-12-18 | 385.93 |  | 05.984.457/0001-00 | AGROTAMA \\ DIADEMA - SP \\ (11) 4053-0120 \\
COT1765 | QUADRO DE COMANDO PARA BOMBA 1CV (PAINEL DE PARTIDA) | UN | 2024-12-19 | 831.4 | 1438.77 | 14.778.311/0001-90 | BOMBA SHOPPING \\ SÃO PAULO - SP \\ (11) 2971-5695 \\
COT1765 | QUADRO DE COMANDO PARA BOMBA 1CV (PAINEL DE PARTIDA) | UN | 2024-12-19 | 1438.77 |  | 01.582.892/0001-49 | Mérito Comercial \\ São Paulo - SP \\ (11) 3055-7600 / 3055-7600 \\
COT1765 | QUADRO DE COMANDO PARA BOMBA 1CV (PAINEL DE PARTIDA) | UN | 2024-12-19 | 1677.38 |  | 20.550.456/0001-32 | ARF Comércio de Bombas é Máquinas Ltda \\ Vila Friburgo - São Paulo - SP \\ \\
COT1772 | DISJUNTOR EM CAIXA MOLDADA TRIPOLAR , CORRENTE NOMINAL DE 175A - 18KA | UN | 2025-03-06 | 914.2 | 1275.83 | 72.313.828/0001-00 | PLENOBRAS \\ RIO GRANDE SO SUL - RS \\ (51) 2101-6800 \\ \\ \\
COT1772 | DISJUNTOR EM CAIXA MOLDADA TRIPOLAR , CORRENTE NOMINAL DE 175A - 18KA | UN | 2025-03-06 | 1275.83 |  | 33.449.988/0001-20 | ABB ELETRIFICAÇÃO LTDA \\ SÃO PAULO/SP \\ 0800 014 9111 \\ \\ \\
COT1772 | DISJUNTOR EM CAIXA MOLDADA TRIPOLAR , CORRENTE NOMINAL DE 175A - 18KA | UN | 2025-03-06 | 1575.27 |  | 06.913.480/0015-63 | DIMENSIONAL \\ (vazio) \\ (11) 99150-1750 \\ sac@dimensional.com.br
COT1774 | DISJUNTOR TERMOMAGNETICO PARA TRILHO DIN (IEC), TRIPOLAR - 32A/10KA | UN | 2025-02-10 | 246.57 | 246.57 | 07.327.325/0001-22 | VIEW TECH ENGENHARIA DE AUTOMACAO LTDA \\ MARÍLIA - SP \\ (14) 3301-8412 \\ \\ \\
COT1774 | DISJUNTOR TERMOMAGNETICO PARA TRILHO DIN (IEC), TRIPOLAR - 32A/10KA | UN | 2025-02-10 | 242.38 |  | 72.313.828/0001-00 | Planobras \\ Floresta-Porto Alegre-RS \\ (51) 2101-6800 \\
COT1774 | DISJUNTOR TERMOMAGNETICO PARA TRILHO DIN (IEC), TRIPOLAR - 32A/10KA | UN | 2025-02-10 | 475.65 |  | 85.014.793/0001-50 | ELETRORASTRO \\ PINHAIS - PR \\ (41) 3661-3110 \\
COT1796 | TE SANITARIO, PVC, DN 75 X 50 MM | UN | 2025-01-08 | 22.703 | 18.884 | 08.858.579/0015-35 | FERRAMENTAS KENNEDY - SUPER-PRO COMERCIO DE EQUIPAMENTOS E FERRAMENTAS LTDA \\ NAVEGANTES / SC \\ \\
COT1796 | TE SANITARIO, PVC, DN 75 X 50 MM | UN | 2025-01-08 | 18.884 |  | 17.250.275/0001-86 | CASA FERREIRA GONÇALVES LTDA \\ BELO HORIZONTE - MG \\ (31) 3071-2216 \\ \\ \\ \\
COT1796 | TE SANITARIO, PVC, DN 75 X 50 MM | UN | 2025-01-08 | 17.723 |  | 10.381.875/0001-34 | Fritz Distribuidora - Rua Dr. Blumenau, 7314 - Encano - Indaial / SC \\ \\ \\ \\ \\ \\
COT1872 | PISO OUTDOOR - FORNECIMENTO E INSTALAÇÃO DE PISO MODULAR OUTDOOR COM RAMPA DE ACABAMENTO CANTONEIRAS E DEMARCAÇÃO - Material: PP- Polipropileno Copolímero de alto impacto e alta resistência. Dimensões: 250mm x 250mm x 12mm até 300mm x 300mm x 15mm Garantia: 10 anos. Aditivos de proteção: UV Sistema de trava antifurto Resistência à umidade: 100% Alta resistência mecânica. Alta absorção de impacto. Baixo absorção de calor. Baixa amplitude dimensional. Resistente a umidade, não forma limo. Drenante. DA DEMARCAÇÃO ESPORTIVA Demarcação com tinta flexível bicomponente à base de PU. Primer: sólidos (20 +/-2%) / Espessura úmida (10 a 30 microns). Tinta: sólidos (40 +/-2%) / Espessura úmida (80 microns) / veículo PU acrílico + cianato alifático. | UN | 2024-11-14 | 295 | 295
COT1872 | PISO OUTDOOR - FORNECIMENTO E INSTALAÇÃO DE PISO MODULAR OUTDOOR COM RAMPA DE ACABAMENTO CANTONEIRAS E DEMARCAÇÃO - Material: PP- Polipropileno Copolímero de alto impacto e alta resistência. Dimensões: 250mm x 250mm x 12mm até 300mm x 300mm x 15mm Garantia: 10 anos. Aditivos de proteção: UV Sistema de trava antifurto Resistência à umidade: 100% Alta resistência mecânica. Alta absorção de impacto. Baixo absorção de calor. Baixa amplitude dimensional. Resistente a umidade, não forma limo. Drenante. DA DEMARCAÇÃO ESPORTIVA Demarcação com tinta flexível bicomponente à base de PU. Primer: sólidos (20 +/-2%) / Espessura úmida (10 a 30 microns). Tinta: sólidos (40 +/-2%) / Espessura úmida (80 microns) / veículo PU acrílico + cianato alifático. | UN | 2024-11-14 | 338
COT1872 | PISO OUTDOOR - FORNECIMENTO E INSTALAÇÃO DE PISO MODULAR OUTDOOR COM RAMPA DE ACABAMENTO CANTONEIRAS E DEMARCAÇÃO - Material: PP- Polipropileno Copolímero de alto impacto e alta resistência. Dimensões: 250mm x 250mm x 12mm até 300mm x 300mm x 15mm Garantia: 10 anos. Aditivos de proteção: UV Sistema de trava antifurto Resistência à umidade: 100% Alta resistência mecânica. Alta absorção de impacto. Baixo absorção de calor. Baixa amplitude dimensional. Resistente a umidade, não forma limo. Drenante. DA DEMARCAÇÃO ESPORTIVA Demarcação com tinta flexível bicomponente à base de PU. Primer: sólidos (20 +/-2%) / Espessura úmida (10 a 30 microns). Tinta: sólidos (40 +/-2%) / Espessura úmida (80 microns) / veículo PU acrílico + cianato alifático. | UN | 2024-11-14 | 285
COT1875 | BEBEDOURO INDUSTRIAL 100 LITROS | UN | 2024-12-10 | 4061.75 | 3139.8 | 42.312.306/0001-23 | VENECENTER \\ RIO DE JANEIRO - RJ \\ (21) 96465-5946 \\ \\ \\
COT1875 | BEBEDOURO INDUSTRIAL 100 LITROS | UN | 2024-12-10 | 3139.8 |  | 29.730.943/0002-32 | LOJA BEBEDOURO \\ CONTAGEM - MG \\ (31)99102-5664 \\ \\ \\
COT1875 | BEBEDOURO INDUSTRIAL 100 LITROS | UN | 2024-12-10 | 2939.99 |  | 42.752.989/0001-30 | LIDER BEBEDOUROS \\ BELO HORIZONTE - MG \\ (31) 3524-3200 \\ \\ \\
COT1876 | BARRAMENTO DE COBRE NEUTRO/TERRA ATE 100A | UN | 2025-01-15 | 112.94 | 112.94 | 47.960.950/1088-36 | Magazine Luiza S/A \\ Franca/SP \\ \\
COT1876 | BARRAMENTO DE COBRE NEUTRO/TERRA ATE 100A | UN | 2025-01-15 | 181.51 |  | 00.776.574/0006-60 | Shop Time \\ RIO DE JANEIRO - RJ \\ \\
COT1876 | BARRAMENTO DE COBRE NEUTRO/TERRA ATE 100A | UN | 2025-01-15 | 57.84 |  | 59.107.417/0001-09 | ELETROTENICA VERA CRUZ \\ SÃO PAULO - SP \\ (11) 4127-1244 \\
COT1877 | PARAFUSO SEXTAVADO AUTOBROCANTE 5,5X25 ZINCO | UN | 2025-02-27 | 0.4037 | 0.44 | 10.490.181/0001-35 | MADEIRA MADEIRA \\ CURITIBA - PR \\ (41) 9877-0911 \\ contato@postman.madeiramadeira.com.br
COT1877 | PARAFUSO SEXTAVADO AUTOBROCANTE 5,5X25 ZINCO | UN | 2025-02-27 | 0.44 |  | 89.580.310/0001-36 | COPAL PARAFUSOS \\ CANOAS - RS \\ (51) 3472-4642 \ (51) 2165-3535 \\ \\ \\
COT1877 | PARAFUSO SEXTAVADO AUTOBROCANTE 5,5X25 ZINCO | UN | 2025-02-27 | 0.48265 |  | 07.957.854/0001-00 | JOFEPAR \\ SÃO PAULO - SP \\ (11) 94246-8288 \\
COT1878 | QUADRO DE DISTRIBUIÇÃO TRIFASICO EM CHAPA METALICA EMBUTIR CAP 70 DISJUNTORES | UN | 2025-01-21 | 1384.92 | 1384.92 | 00.617.983/0001-00 | Eletro FM - Comércio de Materiais Elétricos Ltda \\ LONDRINA - PR \\ (11)99150-1750 \\
COT1878 | QUADRO DE DISTRIBUIÇÃO TRIFASICO EM CHAPA METALICA EMBUTIR CAP 70 DISJUNTORES | UN | 2025-01-21 | 1516.36 |  | 30.691.476/0003-49 | Elétrica AREA - Avenida Professora Izoraida Marques Peres, 320 - Parque Campolim, Sorocaba/SP - CEP 18048-110 \\ \\ \\ \\ \\ \\
COT1878 | QUADRO DE DISTRIBUIÇÃO TRIFASICO EM CHAPA METALICA EMBUTIR CAP 70 DISJUNTORES | UN | 2025-01-21 | 1243.99 |  | 06.913.480/0015-63 | DIMENSIONAL \\ (vazio) \\ (11) 99150-1750 \\ sac@dimensional.com.br
COT1881 | TERMINAL DE FECHAMENTO ELETROCALHA 200X100mm | UN | 2025-01-16 | 29.238 | 29.238 | 80.655.053/0001-80 | ILUMISUL MATERIAIS ELETRICOS E ILUMINAÇÃO \\ ITAPEMA - SC \\ (47) 98875-6797 \\
COT1881 | TERMINAL DE FECHAMENTO ELETROCALHA 200X100mm | UN | 2025-01-16 | 31.49 |  | 47.960.950/1088-36 | Magazine Luiza S/A \\ Franca/SP \\ \\
COT1881 | TERMINAL DE FECHAMENTO ELETROCALHA 200X100mm | UN | 2025-01-16
_______________________________________________________________ Robson Darcio Sousa Engenheiro Civil CREA - 120.263.916-0 Analista de Desenvolvimento Econômico e Social SUOB/SAIP/SEDUC/MT

## BDI
OBJETO - | EE BAIRRO SÃO FRANCISCO DE ASSIS
MUNICÍPIO - | ARIPUANÃ - MT
REFERÊNCIA - | SINAPI/MT - 02/2025
BDI - | 25%
ENCARGOS - | NÃO DESONERADO (Horista: 106,58% Mensalista: 65,57%)
SUPERINTENDÊNCIA DE OBRAS - SUOB | [8 empty] | ANÁLISE DOS LIMITES RECOMENDADOS PELO ACORDÃO 2622/2013 TCU.
COMPOSIÇÃO DA PARCELA DE BDI (BONIFICAÇÕES E DESPESAS INDIRETAS) Hipótese 2 (Resolução Normativa 018/2017 com base no Acórdão do TCU 2622/2013 'COM DESONERAÇÃO DE MÃO DE OBRA' |  |  | COMPOSIÇÃO DA PARCELA DE BDI (BONIFICAÇÕES E DESPESAS INDIRETAS) Hipótese 1 (Resolução Normativa 018/2017 com base no Acórdão do TCU 2622/2013 'SEM DESONERAÇÃO DE MÃO DE OBRA' |  |  | BDI DIFERENCIADO (Acórdão 2622/2013 - TCU) |  |  | LIMITES RECOMENDADOS |  |  |  | BDI DIFERENCIADO - LIMITES RECOMENDADOS
ITENS RELATIVOS À ADMINISTRAÇÃO CENTRAL |  | % SOBRE CD | ITENS RELATIVOS À ADMINISTRAÇÃO CENTRAL |  | % SOBRE CD | ITENS RELATIVOS À ADMINISTRAÇÃO CENTRAL |  | % SOBRE PV | 1º QUARTIL | MÉDIO QUARTIL | 3º QUARTIL | ATENDE AOS LIMITES | 1º QUARTIL | MÉDIO QUARTIL | 3º QUARTIL | ATENDE AOS LIMITES
AC - Administração Central |  | 5.335% | AC - Administração Central |  | 5.335% | AC - Administração Central |  | 3.45% | 3% | 4% | 5.5% | SIM | 1.5% | 3.45% | 4.49% | SIM
DF - Custos Financeiros |  | 1.39% | DF - Custos Financeiros |  | 1.39% | DF - Custos Financeiros |  | 0.85% | 0.59% | 1.23% | 1.39% | SIM | 0.85% | 0.85% | 1.11% | SIM
C - Riscos |  | 1.27% | C - Riscos |  | 1.27% | C - Riscos |  | 0.85% | 0.97% | 1.27% | 1.27% | SIM | 0.56% | 0.85% | 0.89% | SIM
S - Seguros e Garantias Contratuais |  | 1% | S - Seguros e Garantias Contratuais |  | 1% | S - Seguros e Garantias Contratuais |  | 0.48% | 0.8% | 0.8% | 1% | SIM | 0.3% | 0.48% | 0.82% | SIM
LO - Lucro Operacional |  | 8.1% | LO - Lucro Operacional |  | 8.1% | LO - Lucro Operacional |  | 5.11% | 6.16% | 7.4% | 8.96% | SIM | 3.5% | 5.11% | 6.22% | SIM
TAXAS E IMPOSTOS |  | % SOBRE CD | TAXAS E IMPOSTOS |  | % SOBRE CD | TAXAS E IMPOSTOS |  | % SOBRE PV | TAXAS E IMPOSTOS |  |  |  | TAXAS E IMPOSTOS
F - PIS |  | 0.65% | F - PIS |  | 0.65% | F - PIS |  | 0.65% | VARIÁVEL |  |  |  | VARIÁVEL
G - COFINS |  | 3% | G - COFINS |  | 3% | G - COFINS |  | 3%
H - ISSQN |  | 2% | H - ISSQN |  | 2% | H - ISSQN |  | 0%
Contribuição Previdenciária - Lei N° 13.161/15 |  | 4.5% | Contribuição Previdenciária - Lei N° 13.161/15 |  | - | Contribuição Previdenciária - Lei N° 13.161/15 |  | - | LIMITES BDI COM IMPOSTOS |  |  |  | LIMITES BDI COM IMPOSTOS
| Sub-total | 10.15% |  | Sub-total | 5.65% |  | Sub-total | 3.65% | MÍNIMO |  | MÁXIMO |  | MÍNIMO |  | MÁXIMO
BDI COM IMPOSTOS |  | 31.26% | BDI SEM IMPOSTOS |  | 25% | BDI COM IMPOSTOS |  | 15.28% | 18.58% |  | 26.19% |  | 10.89% |  | 18.38%
BDI DIFERENCIADO (Acórdão 2622/2013 - TCU) | LIMITE SUPERIOR | 15.57% | BDI DIFERENCIADO (Acórdão 2622/2013 - TCU) | LIMITE SUPERIOR | 15.57% |  |  |  | VISANDO A ECONOMICIDADE A ADMINISTRAÇÃO ADOTA COMO BDI DE REFERÊNCIA O OBTIDO PELOS ÍNDICES DE MÉDIO QUARTIL
| VALOR MÉDIO | 14.02% |  | VALOR MÉDIO | 14.02%
| LIMITE INFERIOR | 12.47% |  | LIMITE INFERIOR | 12.47%
FÓRMULA DO BDI
Localidade / alíquota ISSQN | Várzea Grande | 5% | % sobre a Mão de Obra |  | 40%
_______________________________________________________________ Robson Darcio Sousa Engenheiro Civil CREA - 120.263.916-0 Analista de Desenvolvimento Econômico e Social SUOB/SAIP/SEDUC/MT
20761930.94
20231953.39
529977.55
|  | LUCRO = 7,40 | 7.4
|  | 28.35% |  |  | 22.23%
2.77%
2.91%
ENCARGOS SOCIAIS SOBRE PREÇOS DA MÃO-DE-OBRA |  |  | ENCARGOS SOCIAIS SOBRE PREÇOS DA MÃO-DE-OBRA
HORISTA: 84,80% (HORA) MENSALISTA: 48,32% (MÊS) |  |  | HORISTA: 114,45% (HORA) MENSALISTA: 72,21% (MÊS)
LO - LUCRO OPERACIONAL
USAR | REGIÃO METROPOLITANAS |  | 7.9%
| INTERIOR |  | 8.4%
Lei Complementar nº 105 de 23/12/2003
𝐁𝐃𝐈 (𝐋𝐃𝐈)=((1+AC+S+C+G)×(1+DF)×(1+LO))/((1−I))−1

## ENCARGOS SOCIAIS
OBJETO - | EE BAIRRO SÃO FRANCISCO DE ASSIS
MUNICÍPIO - | ARIPUANÃ - MT
REFERÊNCIA - | SINAPI/MT - 02/2025
BDI - | 25%
ENCARGOS - | NÃO DESONERADO (Horista: 106,58% Mensalista: 65,57%)
ENCARGOS SOCIAIS SOBRE A MÃO DE OBRA
Resolução Normativa 018/2017 com base no Acórdão do TCU 2622/2013
MATO GROSSO - FONTE: SINAPI |  | VIGÊNCIA A PARTIR DE 01/2025
CÓDIGO | DESCRIÇÃO | COM DESONERAÇÃO |  | SEM DESONERAÇÃO
|  | 1.39% | MENSALISTA % | HORISTA % | 1.39%
GRUPO A
A1 | INSS | 5% | 5% | 20% | 20%
A2 | SESI | 1.5% | 1.5% | 1.5% | 1.5%
A3 | SENAI | 1% | 1% | 1% | 1%
A4 | INCRA | 20% | 20% | 0.2% | 20%
A5 | SEBRAE | 60% | 60% | 0.6% | 60%
A6 | Salário Educação | 2.5% | 2.5% | 2.5% | 2.5%
A7 | Seguro Contra Acidentes de Trabalho | 3% | 3% | 3% | 3%
A8 | FGTS | 8% | 8% | 8% | 8%
A9 | SECONCI | 0% | 0% | 0% | 0%
A | Total | 21.8% | 21.8% | 36.8% | 36.8%
GRUPO B
B1 | Repouso Semanal Remunerado | 17.77% | NÃO INCIDE | 17.77% | NÃO INCIDE
B2 | Feriados | 3.67% | NÃO INCIDE | 3.67% | NÃO INCIDE
B3 | Auxílio - Enfermidade | 0.88% | 0.65% | 0.88% | 65%
B4 | 13º Salário | 11.28% | 8.33% | 11.28% | 8.33%
B5 | Licença Paternidade | 0.07% | 0.05% | 0.07% | 0.05%
B6 | Faltas Justificadas | 0.75% | 0.56% | 0.75% | 0.56%
B7 | Dias de Chuvas | 1.1% | NÃO INCIDE | 1.1% | NÃO INCIDE
B8 | Auxílio Acidente de Trabalho | 0.1% | 0.07% | 10% | 0.07%
B9 | Férias Gozadas | 0% | 0% | 0% | 0%
B10 | Salário Maternidade | 0.03% | 0.03% | 0.03% | 0.03%
B | Total | 35.65% | 9.69% | 35.65% | 9.69%
GRUPO C
C1 | Aviso Prévio Indenizado | 6.16% | 4.55% | 6.16% | 4.55%
C2 | Aviso Prévio Trabalhado | 0.15% | 0.11% | 15% | 11%
C3 | Férias Indenizadas | 11.3% | 8.35% | 11.3% | 8.35%
C4 | Depósito Rescisão Sem Justa Causa | 2.33% | 1.72% | 2.33% | 1.72%
C5 | Indenização Adicional | 0.52% | 0.38% | 0.52% | 0.38%
C | Total | 20.46% | 15.11% | 20.46% | 15.11%
GRUPO D
D1 | Reincidência de Grupo A sobre Grupo B | 7.21% | 1.7% | 13.12% | 3.57%
D2 | Reincidência de Grupo A sobre Aviso Prévio Trabalhado e Reincidência do FGTS sobre Aviso Prévio Indenizado | 0.53% | 0.39% | 55% | 0.4%
D | Total | 7.74% | 2.09% | 13.67% | 3.97%
TOTAL(A+B+C+D) |  | 85.65% | 48.69% | 106.6% | 65.57%
_______________________________________________________________ Robson Darcio Sousa Engenheiro Civil CREA - 120.263.916-0 Analista de Desenvolvimento Econômico e Social SUOB/SAIP/SEDUC/MT