## DADOS
DADOS DO CONTRATANTE
CLIENTE: | PREFEITURA MUNICIPAL DE APARECIDA DO TABOADO / MS
ENDEREÇO: | RUA ELIAS TOLENTINO DE ALMEIDA, Nº 4.098 - JD. SÃO BENTO
DADOS DA OBRA
OBRA: | PAVIMENTAÇÃO ASFÁLTICA E DRENAGEM DE ÁGUAS PLUVIAIS
LOCAL: | DIVERSAS RUAS NO BAIRRO PRIMAVERA, APARECIDA DO TABOADO / MS
REFERÊNCIA | SEM DESONERAÇÃO
HORISTA: 106,76% MENSALISTA: 64,39%
COMPOSIÇÃO MS: 09/2024 INSUMO MS: 09/2024
SICRO MS 01/2024
BDI SERVIÇO: | 24.03%

## Resumo DMT's
CLIENTE: | PREFEITURA MUNICIPAL DE APARECIDA DO TABOADO / MS
ENDEREÇO: | RUA ELIAS TOLENTINO DE ALMEIDA, Nº 4.098 - JD. SÃO BENTO
OBRA: | PAVIMENTAÇÃO ASFÁLTICA E DRENAGEM DE ÁGUAS PLUVIAIS
LOCAL: | DIVERSAS RUAS NO BAIRRO PRIMAVERA, APARECIDA DO TABOADO / MS
QUADRO DE DISTÂNCIA MÉDIAS DE TRANSPORTE DE INSUMOS - DMT
INSUMO | LOCAL | CIDADE | DMT (km)
BOTA FORA | LOCAL | APARECIDA DO TABOADO/MS | 6.4
PEDREIRA | PEDREIRA TRÊS BARRAS | PARANAÍBA/MS | 49
TUBOS | PAV TUBOS | CAMPO GRANDE/MS | 460
JAZIDA DE CASCALHO | LOCAL | APARECIDA DO TABOADO/MS | 11.5
CM-IMPRIMA | BETUNEL | CAMPO GRANDE/MS | 487
EMULSÃO RR-2C | BETUNEL | CAMPO GRANDE/MS | 487
USINA DE CBUQ | ASFALTEC | PARANAÍBA/MS | 49.5
PISO PODOTÁTIL | LAJES PREMIX | TRÊS LAGOAS/MS | 129

## Orçamento
CLIENTE: | PREFEITURA MUNICIPAL DE APARECIDA DO TABOADO / MS |  |  |  |  | ENCARGOS SOCIAIS |  |  | BANCOS
ENDEREÇO: | RUA ELIAS TOLENTINO DE ALMEIDA, Nº 4.098 - JD. SÃO BENTO |  |  |  |  | SEM DESONERAÇÃO |  |  | COMPOSIÇÃO MS: 09/2024 INSUMO MS: 09/2024
HORISTA: 106,76% MENSALISTA: 64,39%
OBRA: | PAVIMENTAÇÃO ASFÁLTICA E DRENAGEM DE ÁGUAS PLUVIAIS
LOCAL: | DIVERSAS RUAS NO BAIRRO PRIMAVERA, APARECIDA DO TABOADO / MS | [7 empty] | BDI SERVIÇO: | 24.03%
PLANILHA ORÇAMENTÁRIA
SICRO / SINAPI | ITEM | SERVIÇO | DMT | UNID. | QUANT. | PREÇO (R$) |  |  |  | %
[6 empty] | UNITÁRIO S/ BDI | BDI | UNITÁRIO C/ BDI | TOTAL
| 1 | SERVIÇOS PRELIMINARES
103689 | 1.01 | Fornecimento e instalação de placa de obra com chapa galvanizada e estrutura de madeira |  | m² | 8 | 455.87 | 109.55 | 565.42 | 4523.36 | 0.2344%
10776 - Insumo | 1.02 | Locação de container 2,30m x 6,00m, alt 2,50m, para escritório, sem divisórias internas e sem sanitário (não inclui mobilização / desmobilização) |  | mês | 9 | 650.39 | 156.29 | 806.68 | 7260.12 | 0.3763%
|  |  | SUBTOTAL 1 | [5 empty] | 11783.48 | 0.6107%
| 2 | DRENAGEM DE ÁGUAS PLUVIAIS - TERRAPLENAGEM
ESCAVAÇÃO DE VALA
102278 | 2.01 | Escavação mecanizada de vala com prof. de 1,50m até 3,00m (média entre montante e jusante / um composição por trecho), com escavadeira hidráulica (1,20m³ / 155HP), larg. de 1,50m a 2,50m, em solo de 1ª categoria, em locais com nível alto de interferência |  | m³ | 2631.46 | 8.57 | 2.06 | 10.63 | 27972.42 | 1.45%
93358 | 2.02 | Escavação manual de vala com profundidade menor ou igual a 1,30m |  | m³ | 138.47 | 82.91 | 19.92 | 102.83 | 14238.87 | 0.7379%
REGULARIZAÇÃO E ESCORAMENTO DE VALA
101616 | 2.03 | Preparo de fundo de vala com largura menor que 1,50m (acerto do solo natural) |  | m² | 682.12 | 6.08 | 1.46 | 7.54 | 5143.18 | 0.2665%
101617 | 2.04 | Preparo de fundo de vala com largura maior ou igual a 1,50m e menor que 2,50m (acerto do solo natural) |  | m² | 343.77 | 3 | 0.72 | 3.72 | 1278.82 | 0.06628%
101573 | 2.05 | Escoramento de vala, tipo pontaleteamento, com profundidade de 1,50m a 3,00m, largura maior ou igual a 1,50m e menor que 2,50m |  | m² | 643.33 | 26.87 | 6.46 | 33.33 | 21442.19 | 1.111%
101579 | 2.06 | Escoramento de vala, tipo descontínuo, com profundidade de 1,50m a 3,00m, largura maior ou igual a 1,50m e menor que 2,50m |  | m² | 583.55 | 46.01 | 11.06 | 57.07 | 33303.2 | 1.726%
REATERRO DE VALA
93369 | 2.07 | Reaterro mecanizado de vala com escavadeira hidráulica, (capacidade da caçamba da retro: 0,80m³ / 111HP), larg. de 1,50m a 2,50m, profundidade de1,50m a 3,00m, com solo de 1ª categoria, com compactador de solos de percussão |  | m³ | 2444.25 | 16.36 | 3.93 | 20.29 | 49593.83 | 2.57%
CARGA, ESPALHAMENTO E TRANSPORTE DE BOTA FORA
100978 | 2.08 | Carga, manobra e descarga de solos e materiais granulares em caminhão basculante 10m³, carga com escavadeira hidráulica (caçamba de 1,20m³ / 155HP) e descarga livre |  | m³ | 423.33 | 6.8 | 1.63 | 8.43 | 3568.67 | 0.1849%
95875 | 2.09 | Transporte com caminhão basculante de 10m³, em via urbana pavimentada, DMT até 30km - BOTA FORA | 6.4 | m³.km | 2709.29 | 2.43 | 0.58 | 3.01 | 8154.96 | 0.4226%
100574 | 2.1 | Espalhamento de material com trator esteiras |  | m³ | 423.33 | 1.35 | 0.32 | 1.67 | 706.96 | 0.03664%
|  |  | SUBTOTAL 2 | [5 empty] | 165403.1 | 8.572%
| 3 | DRENAGEM DE ÁGUAS PLUVIAIS - DISPOSITIVOS ESTRUTURAIS 01
FORNECIMENTO DE TUBOS
7781 - Insumo | 3.01 | Tubo de concreto simples para águas pluviais, classe PS-1, com encaixe ponta e bolsa, diâmetro nominal de 400mm |  | m | 690 | 73.26 | 17.6 | 90.86 | 62693.4 | 3.249%
7791 - Insumo | 3.02 | Tubo de concreto simples para águas pluviais, classe PS-1, com encaixe ponta e bolsa, diâmetro nominal de 600mm |  | m | 108.44 | 130.53 | 31.37 | 161.9 | 17556.44 | 0.9099%
7750 - Insumo | 3.03 | Tubo de concreto armado para águas pluviais, classe PA-1, com encaixe ponta e bolsa, diâmetro nominal de 800mm |  | m | 202.36 | 414.3 | 99.56 | 513.86 | 103984.71 | 5.389%
7753 - Insumo | 3.04 | Tubo de concreto armado para águas pluviais, classe PA-1, com encaixe ponta e bolsa, diâmetro nominal de 1.000mm |  | m | 10 | 485.44 | 116.65 | 602.09 | 6020.9 | 0.312%
ASSENTAMENTO DE TUBOS
92821 | 3.05 | Assentamento de tubo de concreto para redes coletoras de águas pluviais, diâmetro de 400mm, junta rígida, instalado em local com alto nível de interferência (não inclui fornecimento) |  | m | 690 | 35.44 | 8.52 | 43.96 | 30332.4 | 1.572%
92824 | 3.06 | Assentamento de tubo de concreto para redes coletoras de águas pluviais, diâmetro de 600mm, junta rígida, instalado em local com alto nível de interferência (não inclui fornecimento) |  | m | 108.44 | 56.35 | 13.54 | 69.89 | 7578.87 | 0.3928%
92826 | 3.07 | Assentamento de tubo de concreto para redes coletoras de águas pluviais, diâmetro de 800mm, junta rígida, instalado em local com alto nível de interferência (não inclui fornecimento) |  | m | 202.36 | 78.23 | 18.8 | 97.03 | 19634.99 | 1.018%
92828 | 3.08 | Assentamento de tubo de concreto para redes coletoras de águas pluviais, diâmetro de 1.000mm, junta rígida, instalado em local com alto nível de interferência (não inclui fornecimento) |  | m | 10 | 101.13 | 24.3 | 125.43 | 1254.3 | 0.065%
TRANSPORTE DE TUBOS
100947 | 3.09 | Transporte com caminhão carroceria 9T, em via urbana pavimentada, adicional para DMT até 30km - TUBOS | 30 | t.km | 8942.4 | 2.18 | 0.52 | 2.7 | 24144.48 | 1.251%
100948 | 3.1 | Transporte com caminhão carroceria 9T, em via urbana pavimentada, adicional para DMT excedente a 30km - TUBOS | 430 | t.km | 128174.4 | 0.87 | 0.21 | 1.08 | 138428.35 | 7.174%
POÇO DE VISITA
DR-05 | 3.11 | PV-1 - Poço de visita em alvenaria, 2,32m x 2,32m, em alvenaria de tijolo comum de 1 vez assentadae revestida internamente com argamassa de cimento e areia 1:3, lastro de brita 12cm, berço 18cm em concreto fck = 15MPa, laje de 12cm em concreto armado fck = 20MPa, incluindo forma, escavação manual e reaterro apiloado, conforme projeto tipo, exclusive pescoço e tampão |  | un. | 5 | 4952.66 | 1190.12 | 6142.78 | 30713.9 | 1.592%
100978 | 3.12 | Carga, manobra e descarga de solos e materiais granulares em caminhão basculante 10m³, carga com escavadeira hidráulica (caçamba de 1,20m³ / 155HP) e descarga livre |  | m³ | 12.5 | 6.8 | 1.63 | 8.43 | 105.38 | 0.005461%
95875 | 3.13 | Transporte com caminhão basculante de 10m³, em via urbana pavimentada, DMT até 30km - BRITA PARA POÇO DE VISITA | 30 | m³.km | 375 | 2.43 | 0.58 | 3.01 | 1128.75 | 0.0585%
93590 | 3.14 | Transporte com caminhão basculante de 10m³, em via urbana pavimentada, adicional para DMT excedente a 30km - BRITA PARA POÇO DE VISITA | 19 | m³.km | 237.5 | 0.95 | 0.23 | 1.18 | 280.25 | 0.01452%
|  |  | SUBTOTAL 3 | [5 empty] | 443857.12 | 23%
| 4 | DRENAGEM DE ÁGUAS PLUVIAIS - DISPOSITIVOS ESTRUTURAIS 02
CHAMINÉ E TAMPÃO
98051 | 4.01 | Chaminé circular para poço de visita para esgoto, em alvenaria com tijolos cerâmicos maciços, diâmetro interno = 0,60m |  | m | 5 | 971.57 | 233.47 | 1205.04 | 6025.2 | 0.3123%
98114 | 4.02 | Tampa circular para esgoto e drenagem, em ferro fundido, diâmetro interno = 0,60m |  | un. | 5 | 684.18 | 164.41 | 848.59 | 4243 | 0.2199%
BOCA DE LOBO
DR-17 | 4.03 | BLSC - Boca de lobo simples, em concreto simples fck = 20MPa, incluindo forma, escavação, calçamento ao redor e grelha em FºFº tipo pesada, conforme projeto tipo |  | un. | 42 | 1490.54 | 358.18 | 1848.72 | 77646.2 | 4.024%
100978 | 4.04 | Carga, manobra e descarga de solos e materiais granulares em caminhão basculante 10m³, carga com escavadeira hidráulica (caçamba de 1,20m³ / 155HP) e descarga livre |  | m³ | 17.96 | 6.8 | 1.63 | 8.43 | 151.4 | 0.007846%
95875 | 4.05 | Transporte com caminhão basculante de 10m³, em via urbana pavimentada, DMT até 30km - BRITA PARA BOCA DE LOBO | 30 | m³.km | 538.8 | 2.43 | 0.58 | 3.01 | 1621.79 | 0.08405%
93590 | 4.06 | Transporte com caminhão basculante de 10m³, em via urbana pavimentada, adicional para DMT excedente a 30km - BRITA PARA BOCA DE LOBO | 19 | m³.km | 341.24 | 0.95 | 0.23 | 1.18 | 402.7 | 0.02087%
|  |  | SUBTOTAL 4 | [5 empty] | 90090.29 | 4.669%
| 5 | IMPLANTAÇÃO ASFÁLTICA - TERRAPLENAGEM - VIÁRIO
CORTE COMPENSADO
101115 | 5.01 | Escavação horizontal em solo de 1ª categoria, com trator de esteiras (150HP / lâmina: 3,18m³) |  | m³ | 2513.22 | 3.61 | 0.87 | 4.48 | 11259.23 | 0.5835%
100978 | 5.02 | Carga, manobra e descarga de solos e materiais granulares em caminhão basculante 10m³, carga com escavadeira hidráulica (caçamba de 1,20m³ / 155HP) e descarga livre |  | m³ | 3267.14 | 6.8 | 1.63 | 8.43 | 27541.99 | 1.427%
95875 | 5.03 | Transporte com caminhão basculante de 10m³, em via urbana pavimentada, DMT até 30km - BOTA FORA | 6.4 | m³.km | 20909.67 | 2.43 | 0.58 | 3.01 | 62938.11 | 3.262%
100574 | 5.04 | Espalhamento de material com trator esteiras |  | m³ | 3267.14 | 1.35 | 0.32 | 1.67 | 5456.12 | 0.2828%
|  |  | SUBTOTAL 5 | [5 empty] | 107195.45 | 5.555%
| 6 | IMPLANTAÇÃO ASFÁLTICA - PAVIMENTAÇÃO
REGULARIZAÇÃO
100576 | 6.01 | Regularização e compactação de subleito de solo predominantemente argiloso |  | m² | 8493.09 | 2.02 | 0.49 | 2.51 | 21317.66 | 1.105%
EXECUÇÃO DA BASE
96388 | 6.02 | Execução e compactação de base e ou sub base para pavimentação de solos de comportamento laterítico (arenoso), exclusive solo, escavação, carga e transporte - CASCALHO |  | m³ | 1261.67 | 8.91 | 2.14 | 11.05 | 13941.45 | 0.7225%
ESCAVAÇÃO DA BASE
101114 | 6.03 | Escavação horizontal em solo de 1ª categoria, com trator de esteiras (100HP / lâmina: 2,19m³) |  | m³ | 1261.67 | 4.29 | 1.03 | 5.32 | 6712.1 | 0.3479%
AQUISIÇÃO DA BASE
MIUC00703 - AGESUL | 6.04 | Cascalho em cava |  | m³ | 1261.67 | 55.96 | 13.45 | 69.41 | 87572.51 | 4.538%
TRANSPORTE DA BASE
95875 | 6.05 | Transporte com caminhão basculante de 10m³, em via urbana pavimentada, DMT até 30km - CASCALHO | 11.5 | m³.km | 18861.93 | 2.43 | 0.58 | 3.01 | 56774.41 | 2.942%
IMPRIMAÇÃO
IM-01 | 6.06 | Execução de imprimação com emulsão asfáltica a base d'água, exclusive material betuminoso |  | m² | 7643.45 | 0.65 | 0.16 | 0.81 | 6191.19 | 0.3209%
IUP0007 - AGESUL | 6.07 | Emulsão asfáltica a base d'água para imprimação |  | t | 9.89 | 4205 | 1010.46 | 5215.46 | 51580.9 | 2.673%
102332 | 6.08 | Transporte com caminhão tanque de transporte de material asfáltico de 20.000L, em via urbana pavimentada, DMT até 30km - CM-IMPRIMA | 30 | t.km | 296.7 | 1.83 | 0.44 | 2.27 | 673.51 | 0.0349%
102333 | 6.09 | Transporte com caminhão tanque de transporte de material asfáltico de 20.000L, em via urbana pavimentada, adicional para DMT excedente a 30km - CM-IMPRIMA | 457 | t.km | 4519.73 | 0.73 | 0.18 | 0.91 | 4112.95 | 0.2132%
CBUQ
95995 | 6.1 | Execução de pavimento com aplicação de concreto asfáltico, camada de rolamento - Exclusive cargas e transporte |  | m³ | 229.27 | 1700.24 | 408.57 | 2108.81 | 483486.87 | 25.06%
100974 | 6.11 | Carga, manobra e descarga de solos e materiais granulares em caminhão basculante 10m³, carga com pá carregadeira (caçamba de 1,70m³ a 2,80m³/ 128HP) e descarga livre |  | m³ | 229.27 | 8.4 | 2.02 | 10.42 | 2388.99 | 0.1238%
95875 | 6.12 | Transporte com caminhão basculante de 10m³, em via urbana pavimentada, DMT até 30km - CBUQ | 30 | m³.km | 6878.1 | 2.43 | 0.58 | 3.01 | 20703.1 | 1.073%
93590 | 6.13 | Transporte com caminhão basculante de 10m³, em via urbana pavimentada, adicional para DMT excedente a 30km - CBUQ | 19.5 | m³.km | 4470.73 | 0.95 | 0.23 | 1.18 | 5275.46 | 0.2734%
|  |  | SUBTOTAL 6 | [5 empty] | 760731.1 | 39.43%
| 7 | SERVIÇOS COMPLEMENTARES
MEIO FIO E TENTO
SC-01 | 7.01 | Meio fio com sarjeta, concreto fck = 15MPa, seção 615cm², moldado no local, inclusive escavação e pintura a cal em uma demão |  | m | 1253.66 | 66.02 | 15.86 | 81.88 | 102649.68 | 5.32%
SC-04 | 7.02 | Tento (acabamento de limpa rodas) em concreto, seção 330cm², moldado no local, inclusive escavação |  | m | 85.2 | 36.93 | 8.87 | 45.8 | 3902.16 | 0.2022%
100978 | 7.03 | Carga, manobra e descarga de solos e materiais granulares em caminhão basculante 10m³, carga com escavadeira hidráulica (caçamba de 1,20m³ / 155HP) e descarga livre |  | m³ | 46.25 | 6.8 | 1.63 | 8.43 | 389.89 | 0.02021%
95875 | 7.04 | Transporte com caminhão basculante de 10m³, em via urbana pavimentada, DMT até 30km - BRITA PARA MEIO FIO E TENTO | 30 | m³.km | 1387.5 | 2.43 | 0.58 | 3.01 | 4176.38 | 0.2164%
93590 | 7.05 | Transporte com caminhão basculante de 10m³, em via urbana pavimentada, adicional para DMT excedente a 30km - BRITA PARA MEIO FIO E TENTO | 19 | m³.km | 878.75 | 0.95 | 0.23 | 1.18 | 1036.93 | 0.05374%
|  |  | SUBTOTAL 7 | [5 empty] | 112155.04 | 5.812%
| 8 | PASSEIO COM ACESSIBILIDADE
REGULARIZAÇÃO
AC-01 | 8.01 | Preparo Manual de terrreno sem raspagem superficial |  | m² | 1319.92 | 8.38 | 2.01 | 10.39 | 13713.97 | 0.7107%
CALÇADAS
94990 | 8.02 | Execução de passeio (calçada) ou piso de concreto com concreto moldado in loco, feito em obra, acabamento convencional, não armado |  | m³ | 65.31 | 747.73 | 179.68 | 927.41 | 60569.15 | 3.139%
100978 | 8.03 | Carga, manobra e descarga de solos e materiais granulares em caminhão basculante 10m³, carga com escavadeira hidráulica (caçamba de 1,20m³ / 155HP) e descarga livre |  | m³ | 46.5 | 6.8 | 1.63 | 8.43 | 392 | 0.02032%
95875 | 8.04 | Transporte com caminhão basculante de 10m³, em via urbana pavimentada, DMT até 30km - BRITA PARA CALÇADAS | 30 | m³.km | 1395 | 2.43 | 0.58 | 3.01 | 4198.95 | 0.2176%
93590 | 8.05 | Transporte com caminhão basculante de 10m³, em via urbana pavimentada, adicional para DMT excedente a 30km - BRITA PARA CALÇADAS | 19 | m³.km | 883.5 | 0.95 | 0.23 | 1.18 | 1042.53 | 0.05403%
RAMPAS DE ACESSO
AC-04 | 8.06 | Rampa de acessibilidade - Tipo 03 (8,40m²), conforme projeto |  | un. | 46 | 484.75 | 116.49 | 601.24 | 27657.04 | 1.433%
100978 | 8.07 | Carga, manobra e descarga de solos e materiais granulares em caminhão basculante 10m³, carga com escavadeira hidráulica (caçamba de 1,20m³ / 155HP) e descarga livre |  | m³ | 19.2 | 6.8 | 1.63 | 8.43 | 161.86 | 0.008388%
95875 | 8.08 | Transporte com caminhão basculante de 10m³, em via urbana pavimentada, DMT até 30km - BRITA PARA RAMPAS DE ACESSO | 30 | m³.km | 576 | 2.43 | 0.58 | 3.01 | 1733.76 | 0.08985%
93590 | 8.09 | Transporte com caminhão basculante de 10m³, em via urbana pavimentada, adicional para DMT excedente a 30km - BRITA PARA RAMPAS DE ACESSO | 19 | m³.km | 364.8 | 0.95 | 0.23 | 1.18 | 430.46 | 0.02231%
PISO PODOTÁTIL
101733 | 8.1 | Piso de borracha pastilhado / frisado, espessura 7mm, assentado com argamassa |  | m² | 51.74 | 292.64 | 70.32 | 362.96 | 18779.55 | 0.9733%
100947 | 8.11 | Transporte com caminhão carroceria 9T, em via urbana pavimentada, adicional para DMT até 30km - PISO PODOTÁTIL | 30 | t.km | 57 | 2.18 | 0.52 | 2.7 | 153.9 | 0.007976%
100948 | 8.12 | Transporte com caminhão carroceria 9T, em via urbana pavimentada, adicional para DMT excedente a 30km - PISO PODOTÁTIL | 99 | t.km | 188.1 | 0.87 | 0.21 | 1.08 | 203.15 | 0.01053%
|  |  | SUBTOTAL 8 | [5 empty] | 129036.32 | 6.687%
| 9 | SINALIZAÇÃO VIÁRIA
PINTURA
102512 | 9.01 | Pintura de eixo viário sobre asfalto com tinta retrorrefletiva a base de resina acrilica, com microesferas de vidro, aplicação mecânica com demarcadora auto propelida |  | m | 400.63 | 6 | 1.44 | 7.44 | 2980.687 | 0.1545%
102513 | 9.02 | Pintura de símbolos e textos com tinta acrilica, demarcação com fita a adesiva e aplicação com rolo |  | m² | 77.11 | 46.57 | 11.19 | 57.76 | 4453.8736 | 0.2308%
PLACAS
SV-01 | 9.03 | Fornecimento e instalação de placa de sinalização viária (placa até 0,36m²), incluindo suporte de madeira pintado a cal e fixado em base de concreto não estrutural |  | un. | 14 | 474.28 | 113.97 | 588.25 | 8235.5 | 0.4268%
SV-02 | 9.04 | Placa esmaltada para identificação nº de rua, dimensões 45cm x 25cm |  | un. | 20 | 140.94 | 33.87 | 174.81 | 3496.2 | 0.1812%
SV-03 | 9.05 | Confecção de suporte e travessa para placa |  | un. | 10 | 202.78 | 48.73 | 251.51 | 2515.1 | 0.1303%
|  |  | SUBTOTAL 9 | [5 empty] | 21681.3606 | 1.124%
| 10 | ADMINISTRAÇÃO LOCAL | [8 empty] | HORAS | DIAS | MESES
90777 | 10.01 | Engenheiro civil de obra junior com encargos complentares |  | h | 99 | 116.82 | 28.07 | 144.89 | 14344.1 | 0.7434% | 0.5 | 22 | 9
90776 | 10.02 | Encarregado geral com encargos complementares |  | h | 1584 | 25.19 | 6.05 | 31.24 | 49484.16 | 2.565% | 8 | 22 | 9
90781 | 10.03 | Topógrafo com encargos complementares |  | h | 198 | 25.27 | 6.07 | 31.34 | 6205.32 | 0.3216% | 1 | 22 | 9
88253 | 10.04 | Auxiliar de topógrafo com encargos complementares |  | h | 198 | 12.54 | 3.01 | 15.55 | 3078.9 | 0.1596% | 1 | 22 | 9
88321 | 10.05 | Técnico de laboratório com encargos complementares |  | h | 198 | 32.07 | 7.71 | 39.78 | 7876.44 | 0.4082% | 1 | 22 | 9
88249 | 10.06 | Auxiliar de laboratório com encargos complementares |  | h | 198 | 27 | 6.49 | 33.49 | 6631.02 | 0.3437% | 1 | 22 | 9
|  |  | SUBTOTAL 10 | [5 empty] | 87619.94 | 4.541%
TOTAL GERAL | [8 empty] | 1929553.2006 | 100%
QUADRO RESUMO
| 1 | SERVIÇOS PRELIMINARES | [6 empty] | 11783.48 | 0.6107%
| 2 | DRENAGEM DE ÁGUAS PLUVIAIS - TERRAPLENAGEM | [6 empty] | 165403.1 | 8.572%
| 3 | DRENAGEM DE ÁGUAS PLUVIAIS - DISPOSITIVOS ESTRUTURAIS 01 | [6 empty] | 443857.12 | 23%
| 4 | DRENAGEM DE ÁGUAS PLUVIAIS - DISPOSITIVOS ESTRUTURAIS 02 | [6 empty] | 90090.29 | 4.669%
| 5 | IMPLANTAÇÃO ASFÁLTICA - TERRAPLENAGEM - VIÁRIO | [6 empty] | 107195.45 | 5.555%
| 6 | IMPLANTAÇÃO ASFÁLTICA - PAVIMENTAÇÃO | [6 empty] | 760731.1 | 39.43%
| 7 | SERVIÇOS COMPLEMENTARES | [6 empty] | 112155.04 | 5.812%
| 8 | PASSEIO COM ACESSIBILIDADE | [6 empty] | 129036.32 | 6.687%
| 9 | SINALIZAÇÃO VIÁRIA | [6 empty] | 21681.3606 | 1.124%
| 10 | ADMINISTRAÇÃO LOCAL | [6 empty] | 87619.94 | 4.541%
[9 empty] | 1929553.2006 | 100%

## BDI SERVIÇO (hidden)
VERIFICAÇÃO DO BDI - ACÓRDÃO 2.622/2013
DADOS INICIAIS
| TIPO DE OBRA: | Construção de rodovias e ferrovias
| ENQUADRAMENTO NA DESONERAÇÃO CONFORME LEI N° 12.844/2013:* |  |  |  | NÃO
*Uso de encargos sociais desonerados na elaboração do orçamento
ENQUADRAM-SE NO TIPO SELECIONADO:
A construção e recuperação de: auto-estradas, rodovias e outras vias não-urbanas para passagem de veículos, vias férreas de superfície ou subterrâneas (inclusive para metropolitanos), pistas de aeroportos. Esta classe compreende também: a pavimentação de auto-estradas, rodovias e outras vias não-urbanas; construção de pontes, viadutos e túneis; a instalação de barreiras acústicas; a construção de praças de pedágio; a sinalização com pintura em rodovias e aeroportos; a instalação de placas de sinalização de tráfego e semelhantes, conforme classificação 4211-1 do CNAE 2.0. Também enquadram-se a construção, pavimentação e sinalização de vias urbanas, ruas e locais para estacionamento de veículos; a construção de praças e calçadas para pedestres; elevados, passarelas e ciclovias; metrô e VLT.
CÁLCULO DOS IMPOSTOS
| TIPO DE TRIBUTAÇÃO SOBRE O LUCRO: |  |  | LUCRO PRESUMIDO
| Imposto | Aliquota | Base de cálculo
| PIS | 0.65% | RECEITA BRUTA (VALOR DA NOTA)
| COFINS | 3%
| ISS BRUTO % (LEI MUNICIPAL): |  | % INCIDÊNCIA (M.OBRA)*
| 5% |  | 40%
,
| ISS LÍQUIDO | 2%
|  |  | TOTAL IMPOSTOS |  | 5.65%
*Incidência do total do contrato que representa mão de obra para compor a base de cálculo conf. legislação municipal.
VERIFICAÇÃO E CÁLCULO DO BDI
| ITEM COMPONENTE | 1º QUARTIL | MÉDIO | 3º QUARTIL | Adotado | Cálculo arredondado
| Administração Central | 3.8% | 4.01% | 4.67% | 4.67% | 4.67%
| Seguro e Garantia | 0.32% | 0.4% | 0.74% | 0.74% | 0.74%
| Risco | 0.5% | 0.56% | 0.97% | 0.97% | 0.97%
| Despesas Financeiras | 1.02% | 1.11% | 1.21% | 1.21% | 1.21%
| Lucro | 6.64% | 7.3% | 8.69% | 8.69% | 8.69%
| Impostos |  |  |  | 5.65% | 5.65%
| BDI CALCULADO |  |  | 24.03%
|  | 1º QUARTIL | MÉDIO | 3º QUARTIL
| LIMITES DO BDI | 19.6% | 20.97% | 24.23%
CORREÇÃO DA DESONERAÇÃO
| BDI CALCULADO C/ DESONERAÇÃO (USO DE E.S. DESONERADOS): |  |  | 30.24%
| INSS SOBRE A RECEITA BRUTA: | 4.5% | TOTAL IMPOSTOS |  | 10.15% | 10.15%
________________________________________________________
SOSURB - SECRETÁRIA DE OBRAS E SERVIÇOS URBANOS
BANCO DE DADOS
[8 empty] | TIPO DE OBRA | CÓDIGO | ENQUARAMENTO
[7 empty] | 100 | Construção de edificios | 100 | A construção e reforma de: edifícios, unidades habitacionais, escolas, hospitais, hotéis, restaurantes, armazéns e depósitos, edifícios para uso agropecuário, estações para trens e metropolitanos, estádios esportivos e quadras cobertas, instalações para embarque e desembarque de passageiros (em aeroportos, rodoviárias, portos, etc.), penitenciárias e presídios, a construção de edifícios industriais (fábricas, oficinas, galpões industriais, etc.), conforme classificação 4120-4 do CNAE 2.0. Também enquadram-se pórticos, mirantes e outros edifícios de finalidade turística.
[7 empty] | 200 | Construção de rodovias e ferrovias | 200 | A construção e recuperação de: auto-estradas, rodovias e outras vias não-urbanas para passagem de veículos, vias férreas de superfície ou subterrâneas (inclusive para metropolitanos), pistas de aeroportos. Esta classe compreende também: a pavimentação de auto-estradas, rodovias e outras vias não-urbanas; construção de pontes, viadutos e túneis; a instalação de barreiras acústicas; a construção de praças de pedágio; a sinalização com pintura em rodovias e aeroportos; a instalação de placas de sinalização de tráfego e semelhantes, conforme classificação 4211-1 do CNAE 2.0. Também enquadram-se a construção, pavimentação e sinalização de vias urbanas, ruas e locais para estacionamento de veículos; a construção de praças e calçadas para pedestres; elevados, passarelas e ciclovias; metrô e VLT.
[7 empty] | 300 | Construção de Redes de Abastecimento de Água, Coleta de Esgoto e Construções Correlatas | 300 | A construção de sistemas para o abastecimento de água tratada: reservatórios de distribuição, estações elevatórias de bombeamento, linhas principais de adução de longa e média distância e redes de distribuição de água; a construção de redes de coleta de esgoto, inclusive de interceptores, estações de tratamento de esgoto (ETE), estações de bombeamento de esgoto (EBE); a construção de galerias pluviais (obras de micro e macro drenagem). Esta classe compreende também: as obras de irrigação (canais); a manutenção de redes de abastecimento de água tratada; a manutenção de redes de coleta e de sistemas de tratamento de esgoto, conforme classificação 4222-7 do CNAE 2.0. Enquadra-se ainda a construção de estações de tratamento de água (ETA).
[7 empty] | 400 | Construção e Manutenção de Estações e Redes de Distribuição de Energia Elétrica | 400 | A construção de usinas, estações e subestações hidrelétricas, eólicas, nucleares, termoelétricas; a construção de redes de transmissão e distribuição de energia elétrica, inclusive o serviço de eletrificação rural. Esta subclasse compreende também: a construção de redes de eletrificação para ferrovias e metropolitano, conforme classificação 4221-9/02 do CNAE 2.0. Compreende ainda: a manutenção de redes de distribuição de energia elétrica, quando executada por empresa não-produtora ou distribuidora de energia elétrica, conforme classificação 4221-9/03 do CNAE 2.0. Enquadram-se também obras de iluminação pública e a construção de barragens e represas para geração de energia elétrica.
[7 empty] | 500 | Portuárias, Marítimas e Fluviais | 500 | As obras marítimas e fluviais, tais como, construção de instalações portuárias; construção de portos e marinas; construção de eclusas e canais de navegação (vias navegáveis); enrocamentos; obras de dragagem; aterro hidráulico; barragens, represas e diques, exceto para energia elétrica; a construção de emissários submarinos; a instalação de cabos submarinos, conforme classificação 4291-0 do CNAE 2.0. Enquadram-se também a construção de piers e outras obras com influência direta de cursos d’água.
[7 empty] | 600 | Fornecimento de Materiais e Equipamentos | 600 | O fornecimento de materiais e equipamentos relevantes de natureza específica, como é o caso de: materiais betuminosos para obras rodoviárias,tubos de ferro fundido ou PVC para obras de abastecimento de água,elevadores e escadas rolantes para obras aeroportuárias. Os materiais e equipamentos devem compor itens próprios na planilha orçamentária, apartados de sua instalação, assentamento ou produção, p. ex., conjunto motor-bomba, tubulação de ferro fundido e material betuminoso, respectivamente. A adoção de taxa de BDI reduzida somente se justifica no caso de ficarem satisfeitas cumulativamente as seguintes condições: fornecimento de materiais e equipamentos que possam ser contratados diretamente do fabricante ou de fornecedor com especialidade própria e diversa da contratada principal;que se constitua mera intermediação entre a construtora e o fabricante; que a intermediação para fornecimento de equipamentos seja atividade residual da construtora.
[14 empty] | PIS | CONFINS | BASE DE CÁLCULO
[13 empty] | LUCRO PRESUMIDO | 0.65% | 3% | RECEITA BRUTA (VALOR DA NOTA) | 5.65%
[13 empty] | LUCRO REAL | 1.65% | 7.6% | LUCRO | 2.292%
[12 empty] | 100 | Construção de edificios
[12 empty] | 101 | Administração Central | 3% | 4% | 5.5%
[12 empty] | 102 | Seguro e Garantia | 0.8% | 0.8% | 1%
[12 empty] | 103 | Risco | 0.97% | 1.27% | 1.27%
[12 empty] | 104 | Despesas Financeiras | 0.59% | 1.23% | 1.39%
[12 empty] | 105 | Lucro | 6.16% | 7.4% | 8.96%
[12 empty] | 200 | Construção de rodovias e ferrovias
[12 empty] | 201 | Administração Central | 3.8% | 4.01% | 4.67%
[12 empty] | 202 | Seguro e Garantia | 0.32% | 0.4% | 0.74%
[12 empty] | 203 | Risco | 0.5% | 0.56% | 0.97%
[12 empty] | 204 | Despesas Financeiras | 1.02% | 1.11% | 1.21%
[12 empty] | 205 | Lucro | 6.64% | 7.3% | 8.69%
[12 empty] | 300 | Construção de Redes de Abastecimento de Água, Coleta de Esgoto e Construções Correlatas
[12 empty] | 301 | Administração Central | 3.43% | 4.93% | 6.71%
[12 empty] | 302 | Seguro e Garantia | 0.28% | 0.49% | 0.75%
[12 empty] | 303 | Risco | 1% | 1.39% | 1.74%
[12 empty] | 304 | Despesas Financeiras | 0.94% | 0.99% | 1.17%
[12 empty] | 305 | Lucro | 6.74% | 8.04% | 9.4%
[8 empty] | Código da pesquisa | 1º Quartil | Médio | 3º Quartil | 400 | Construção e Manutenção de Estações e Redes de Distribuição de Energia Elétrica
[7 empty] | BDI | 200 | 19.6% | 20.97% | 24.23% | 401 | Administração Central | 5.29% | 5.92% | 7.93%
[7 empty] | Administração Central | 201 | 3.8% | 4.01% | 4.67% | 402 | Seguro e Garantia | 0.25% | 0.51% | 0.56%
[7 empty] | Seguro e Garantia | 202 | 0.32% | 0.4% | 0.74% | 403 | Risco | 1% | 1.48% | 1.97%
[7 empty] | Risco | 203 | 0.5% | 0.56% | 0.97% | 404 | Despesas Financeiras | 1.01% | 1.07% | 1.11%
[7 empty] | Despesas Financeiras | 204 | 1.02% | 1.11% | 1.21% | 405 | Lucro | 8% | 8.31% | 9.51%
[7 empty] | Lucro | 205 | 6.64% | 7.3% | 8.69% | 500 | Portuárias, Marítimas e Fluviais
[12 empty] | 501 | Administração Central | 4% | 5.52% | 7.85%
[12 empty] | 502 | Seguro e Garantia | 0.81% | 1.22% | 1.99%
[12 empty] | 503 | Risco | 1.46% | 2.32% | 3.16%
[12 empty] | 504 | Despesas Financeiras | 0.94% | 1.02% | 1.33%
[9 empty] | 1 Quartil | Médio | 3 Quartil | 505 | Lucro | 7.14% | 8.4% | 10.43%
[7 empty] | 100 | Construção de edificios | 20.34% | 22.12% | 25%
[7 empty] | 200 | Construção de rodovias e ferrovias | 19.6% | 20.97% | 24.23% | 600 | Fornecimento de Materiais e Equipamentos
[7 empty] | 300 | Construção de Redes de Abastecimento de Água, Coleta de Esgoto e Construções Correlatas | 20.76% | 24.18% | 26.44% | 601 | Administração Central | 1.5% | 3.45% | 4.49%
[7 empty] | 400 | Construção e Manutenção de Estações e Redes de Distribuição de Energia Elétrica | 24% | 25.84% | 27.86% | 602 | Seguro e Garantia | 0.3% | 0.48% | 0.82%
[7 empty] | 500 | Portuárias, Marítimas e Fluviais | 22.8% | 27.48% | 30.95% | 603 | Risco | 0.56% | 0.85% | 0.89%
[7 empty] | 600 | Fornecimento de Materiais e Equipamentos | 11.1% | 14.02% | 16.8% | 604 | Despesas Financeiras | 0.85% | 0.85% | 1.11%
[12 empty] | 605 | Lucro | 3.5% | 5.11% | 6.22%

## Tabela Resumo
CLIENTE: | PREFEITURA MUNICIPAL DE APARECIDA DO TABOADO / MS
ENDEREÇO: | RUA ELIAS TOLENTINO DE ALMEIDA, Nº 4.098 - JD. SÃO BENTO
OBRA: | PAVIMENTAÇÃO ASFÁLTICA E DRENAGEM DE ÁGUAS PLUVIAIS
LOCAL: | DIVERSAS RUAS NO BAIRRO PRIMAVERA, APARECIDA DO TABOADO / MS
ITEM |  | SERVIÇO | VALOR | %
TABELA RESUMO | 1 | SERVIÇOS PRELIMINARES | 11783.48 | 0.6107% | 0
| 2 | DRENAGEM DE ÁGUAS PLUVIAIS - TERRAPLENAGEM | 165403.1 | 8.572% | 0
| 3 | DRENAGEM DE ÁGUAS PLUVIAIS - DISPOSITIVOS ESTRUTURAIS 01 | 443857.12 | 23% | -0.01
| 4 | DRENAGEM DE ÁGUAS PLUVIAIS - DISPOSITIVOS ESTRUTURAIS 02 | 90090.29 | 4.669% | -0.02
| 5 | IMPLANTAÇÃO ASFÁLTICA - TERRAPLENAGEM - VIÁRIO | 107195.45 | 5.555% | 0.01
| 6 | IMPLANTAÇÃO ASFÁLTICA - PAVIMENTAÇÃO | 760731.1 | 39.43% | 0
| 7 | SERVIÇOS COMPLEMENTARES | 112155.04 | 5.812% | -0.1
| 8 | PASSEIO COM ACESSIBILIDADE | 129036.32 | 6.687% | -0.01
| 9 | SINALIZAÇÃO VIÁRIA | 21681.3606 | 1.124% | 0.01
| 10 | ADMINISTRAÇÃO LOCAL | 87619.94 | 4.541% | -0.01
VALOR GERAL |  |  | 1929553.2006 | 100%

## Cronograma
CLIENTE: | PREFEITURA MUNICIPAL DE APARECIDA DO TABOADO / MS
ENDEREÇO: | RUA ELIAS TOLENTINO DE ALMEIDA, Nº 4.098 - JD. SÃO BENTO
OBRA: | PAVIMENTAÇÃO ASFÁLTICA E DRENAGEM DE ÁGUAS PLUVIAIS
LOCAL: | DIVERSAS RUAS NO BAIRRO PRIMAVERA, APARECIDA DO TABOADO / MS
ITEM |  | SERVIÇO | PESO (%) | PREÇO TOTAL | MÊS 01 |  |  | MÊS 02 |  |  | MÊS 03
[5 empty] | CONCEDENTE | PROPONENTE | % | CONCEDENTE | PROPONENTE | % | CONCEDENTE | PROPONENTE | %
CRONOGRAMA FÍSICO FINANCEIRO | 1 | SERVIÇOS PRELIMINARES | 0.6107% | 11783.48 | 11666.7809 | 116.6991 | 100% | 0 | 0 |  | 0 | 0 |  | 100%
| 2 | DRENAGEM DE ÁGUAS PLUVIAIS - TERRAPLENAGEM | 8.572% | 165403.1 | 163765.0106 | 1638.0894 | 100% | 0 | 0 |  | 0 | 0 |  | 100%
| 3 | DRENAGEM DE ÁGUAS PLUVIAIS - DISPOSITIVOS ESTRUTURAIS 01 | 23% | 443857.12 | 0 | 0 |  | 198636.5203 | 1986.898 | 45.2% | 240824.8077 | 2408.894 | 54.8% | 100%
| 4 | DRENAGEM DE ÁGUAS PLUVIAIS - DISPOSITIVOS ESTRUTURAIS 02 | 4.669% | 90090.29 | 0 | 0 |  | 0 | 0 |  | 0 | 0 |  | 100%
| 5 | IMPLANTAÇÃO ASFÁLTICA - TERRAPLENAGEM - VIÁRIO | 5.555% | 107195.45 | 0 | 0 |  | 0 | 0 |  | 0 | 0 |  | 100%
| 6 | IMPLANTAÇÃO ASFÁLTICA - PAVIMENTAÇÃO | 39.43% | 760731.1 | 0 | 0 |  | 0 | 0 |  | 0 | 0 |  | 100%
| 7 | SERVIÇOS COMPLEMENTARES | 5.812% | 112155.04 | 0 | 0 |  | 0 | 0 |  | 0 | 0 |  | 100%
| 8 | PASSEIO COM ACESSIBILIDADE | 6.687% | 129036.32 | 0 | 0 |  | 0 | 0 |  | 0 | 0 |  | 100%
| 9 | SINALIZAÇÃO VIÁRIA | 1.124% | 21681.3606 | 0 | 0 |  | 0 | 0 |  | 0 | 0 |  | 100%
| 10 | ADMINISTRAÇÃO LOCAL | 4.541% | 87619.94 | 9638.1678 | 96.4075 | 11.11% | 9638.1678 | 96.4075 | 11.11% | 9638.1678 | 96.4075 | 11.11% | 100%
TOTAL MENSAL |  |  | 100% | 1929553.2006 | 185069.9593 | 1851.196 | 9.687% | 208274.6881 | 2083.3055 | 10.9% | 250462.9755 | 2505.3015 | 13.11%
TOTAL MENSAL ACUMULADO |  |  |  |  | 185069.9593 | 1851.196 | 9.687% | 393344.6474 | 3934.5015 | 20.59% | 643807.6229 | 6439.8031 | 33.7%
ITEM |  | SERVIÇO | PESO (%) | PREÇO TOTAL | MÊS 04 |  |  | MÊS 05 |  |  | MÊS 06
[5 empty] | CONCEDENTE | PROPONENTE | % | CONCEDENTE | PROPONENTE | % | CONCEDENTE | PROPONENTE | %
CRONOGRAMA FÍSICO FINANCEIRO | 1 | SERVIÇOS PRELIMINARES | 0.6107% | 11783.48 | 0 | 0 |  | 0 | 0 |  | 0 | 0 |  | 100%
| 2 | DRENAGEM DE ÁGUAS PLUVIAIS - TERRAPLENAGEM | 8.572% | 165403.1 | 0 | 0 |  | 0 | 0 |  | 0 | 0 |  | 100%
| 3 | DRENAGEM DE ÁGUAS PLUVIAIS - DISPOSITIVOS ESTRUTURAIS 01 | 23% | 443857.12 | 0 | 0 |  | 0 | 0 |  | 0 | 0 |  | 100%
| 4 | DRENAGEM DE ÁGUAS PLUVIAIS - DISPOSITIVOS ESTRUTURAIS 02 | 4.669% | 90090.29 | 0 | 0 |  | 0 | 0 |  | 0 | 0 |  | 100%
| 5 | IMPLANTAÇÃO ASFÁLTICA - TERRAPLENAGEM - VIÁRIO | 5.555% | 107195.45 | 84418.846 | 844.4149 | 79.54% | 21714.981 | 217.2081 | 20.46% | 0 | 0 |  | 100%
| 6 | IMPLANTAÇÃO ASFÁLTICA - PAVIMENTAÇÃO | 39.43% | 760731.1 | 142052.9747 | 1420.9108 | 18.86% | 194701.4526 | 1947.5368 | 25.85% | 208936.8779 | 2089.9292 | 27.74% | 100%
| 7 | SERVIÇOS COMPLEMENTARES | 5.812% | 112155.04 | 0 | 0 |  | 0 | 0 |  | 0 | 0 |  | 100%
| 8 | PASSEIO COM ACESSIBILIDADE | 6.687% | 129036.32 | 0 | 0 |  | 0 | 0 |  | 0 | 0 |  | 100%
| 9 | SINALIZAÇÃO VIÁRIA | 1.124% | 21681.3606 | 0 | 0 |  | 0 | 0 |  | 0 | 0 |  | 100%
| 10 | ADMINISTRAÇÃO LOCAL | 4.541% | 87619.94 | 9638.1678 | 96.4075 | 11.11% | 9638.1678 | 96.4075 | 11.11% | 9638.1678 | 96.4075 | 11.11% | 100%
TOTAL MENSAL |  |  | 100% | 1929553.2006 | 236109.9885 | 2361.7332 | 12.36% | 226054.6014 | 2261.1523 | 11.83% | 218575.0458 | 2186.3367 | 11.44%
TOTAL MENSAL ACUMULADO |  |  |  |  | 879917.6115 | 8801.5362 | 46.06% | 1105972.2129 | 11062.6886 | 57.89% | 1324547.2587 | 13249.0253 | 69.33%
ITEM |  | SERVIÇO | PESO (%) | PREÇO TOTAL | MÊS 07 |  |  | MÊS 08 |  |  | MÊS 09
[5 empty] | CONCEDENTE | PROPONENTE | % | CONCEDENTE | PROPONENTE | % | CONCEDENTE | PROPONENTE | %
CRONOGRAMA FÍSICO FINANCEIRO | 1 | SERVIÇOS PRELIMINARES | 0.6107% | 11783.48 | 0 | 0 |  | 0 | 0 |  | 0 | 0 |  | 100%
| 2 | DRENAGEM DE ÁGUAS PLUVIAIS - TERRAPLENAGEM | 8.572% | 165403.1 | 0 | 0 |  | 0 | 0 |  | 0 | 0 |  | 100%
| 3 | DRENAGEM DE ÁGUAS PLUVIAIS - DISPOSITIVOS ESTRUTURAIS 01 | 23% | 443857.12 | 0 | 0 |  | 0 | 0 |  | 0 | 0 |  | 100%
| 4 | DRENAGEM DE ÁGUAS PLUVIAIS - DISPOSITIVOS ESTRUTURAIS 02 | 4.669% | 90090.29 | 0 | 0 |  | 0 | 0 |  | 89198.0701 | 892.2199 | 100% | 100%
| 5 | IMPLANTAÇÃO ASFÁLTICA - TERRAPLENAGEM - VIÁRIO | 5.555% | 107195.45 | 0 | 0 |  | 0 | 0 |  | 0 | 0 |  | 100%
| 6 | IMPLANTAÇÃO ASFÁLTICA - PAVIMENTAÇÃO | 39.43% | 760731.1 | 207505.8034 | 2075.6146 | 27.55% | 0 | 0 |  | 0 | 0 |  | 100%
| 7 | SERVIÇOS COMPLEMENTARES | 5.812% | 112155.04 | 0 | 0 |  | 111044.2992 | 1110.7408 | 100% | 0 | 0 |  | 100%
| 8 | PASSEIO COM ACESSIBILIDADE | 6.687% | 129036.32 | 0 | 0 |  | 65999.986 | 660.1769 | 51.66% | 61758.4074 | 617.7497 | 48.34% | 100%
| 9 | SINALIZAÇÃO VIÁRIA | 1.124% | 21681.3606 | 0 | 0 |  | 0 | 0 |  | 21466.6367 | 214.7239 | 100% | 100%
| 10 | ADMINISTRAÇÃO LOCAL | 4.541% | 87619.94 | 9638.1678 | 96.4075 | 11.11% | 9638.1678 | 96.4075 | 11.11% | 9646.843 | 96.4943 | 11.12% | 100%
TOTAL MENSAL |  |  | 100% | 1929553.2006 | 217143.9712 | 2172.0221 | 11.37% | 186682.453 | 1867.3253 | 9.772% | 182069.9571 | 1821.1879 | 9.53%
TOTAL MENSAL ACUMULADO |  |  |  |  | 1541691.2299 | 15421.0474 | 80.7% | 1728373.6829 | 17288.3727 | 90.47% | 1910443.64 | 19109.5606 | 100%
|  |  | CONC | PROP
|  |  | 1910443.64 | 19109.5606 |  | 1912356
|  |  | 0.9901 | 0.0099036

## Serv. Preliminares
CLIENTE: | PREFEITURA MUNICIPAL DE APARECIDA DO TABOADO / MS
ENDEREÇO: | RUA ELIAS TOLENTINO DE ALMEIDA, Nº 4.098 - JD. SÃO BENTO
OBRA: | PAVIMENTAÇÃO ASFÁLTICA E DRENAGEM DE ÁGUAS PLUVIAIS
LOCAL: | DIVERSAS RUAS NO BAIRRO PRIMAVERA, APARECIDA DO TABOADO / MS
ITEM |  |  |  | DRENAGEM DE ÁGUAS PLUVIAIS | PAVIMENTAÇÃO ASFÁLTICA | TOTAL
MEMÓRIA DE CÁLCULO DE SERVIÇOS PRELIMINARES | EXTENSÃO (m) |  |  | 1010.8 | 816.96 | 1827.76
| PLACA DE OBRA (m²) | QUANTIDADE (un) | 1 | 8 |  | 8
|  | COMPRIMENTO (m) | 4
|  | LARGURA (m) | 2
| LOCAÇÃO DE CONTAINER (mês) |  |  | 9 |  | 9

## Dre-Dim
CLIENTE: | PREFEITURA MUNICIPAL DE APARECIDA DO TABOADO / MS | [23 empty] | EQUAÇÃO DE CHUVA
ENDEREÇO: | RUA ELIAS TOLENTINO DE ALMEIDA, Nº 4.098 - JD. SÃO BENTO | [23 empty] | I = a.TR ^ b / (tc + c) ^ d
[9 empty] | DIMENSIONAMENTO - DRENAGEM DE ÁGUAS PLUVIAIS | [15 empty] | a = | 1060.53 | c = | 13
OBRA: | PAVIMENTAÇÃO ASFÁLTICA E DRENAGEM DE ÁGUAS PLUVIAIS | [23 empty] | b = | 0.153 | d = | 0.778
LOCAL: | DIVERSAS RUAS NO BAIRRO PRIMAVERA, APARECIDA DO TABOADO / MS | [23 empty] | TR = | 5 | Isozona | 24
TRECHO | POÇO DE VISITA - COTAS (m) | [6 empty] | EXTENSÃO (m) | BACIA LOCAL |  | ÁREA TOTAL (ha) | COEF. DIST. (n) | TEMPO CONC. (min) | INTENS. PLUVIOM. (mm/h) | COEF. DEFLÚVIO (f) | DEFLÚVIO LOCAL (l/s) | VAZÃO À ESCOAR (l/s) | DECLIVIDADE (%) |  |  | SEÇÃO DA GALERIA |  |  |  | ALTURA D'ÁGUA (m) |  | VELOC. (m/s) | TEMPO DE PERCURSO (min) |  | TRECHO À |  |  |  | COTA DE FUNDO DE MONTANTE |  |  | TEMPO DE CONCENTRAÇÃO |  |  | ALTURA D´AGUA - NORMAL |  |  | ÁREA Ø | ALTURA D´AGUA - CRÍTICA
| MONTANTE |  |  |  | JUSANTE |  |  |  | ÁREA (ha) | RUN OFF | [7 empty] | TERRENO NATURAL | GALERIA |  | MATERIAL | COEF. DE MANNING | Nº DE LINHAS | CIRCULAR Ø (m) | [5 empty] | JUSANTE | MONTANTE | [8 empty] | F1 | F2 | F3 |  | G1 | G2 | G3
| TAMPA | DEGRAU | FUNDO | PROF. | TAMPA | FUNDO | PROF. | [11 empty] | PROJETO | MÍNIMA |  |  |  |  | NORMAL | CRÍTICA |  |  |  |  | A | B | C | A | B | C | A | B | C | hc < 30 | 30 > hc > 85 | hc > 85 | C1 | hc < 30 | 30 > hc > 85 | hc > 85
1 | 405.177 |  | 403.677 | 1.5 | 405.077 | 403.4628 | 1.6142 | 71.39 | 2.4026 | 0.6 | 2.4026 | 0.85554 | 15 | 101.5258 | 0.47581 | 275.8449 | 275.8449 | 0.14008 | 0.3 | 0.23219 | C | 0.015 | 1 | 0.6 | 0.46325 | 0.34092 | 1.1776 | 16.0104 | 1 | 2 | 0 | 0 | 0 | 10000 | 10000 | 10000 | 15 | 15 | 15 | 0.37968 | 0.46325 | 0.39998 | 650.6859 | 0.33754 | 0.34092 | 0.48006
2 | 405.077 |  | 403.4628 | 1.6142 | 405.054 | 403.1053 | 1.9487 | 71.5 | 1.1729 | 0.6 | 3.5755 | 0.79709 | 16.0104 | 98.764 | 0.48182 | 123.5886 | 399.4335 | 0.032168 | 0.5 | 0.48685 | C | 0.015 | 1 | 0.6 | 0.53743 | 0.41267 | 1.4955 | 16.8073 | 2 | 3 | 1 | 0 | 0 | 403.4628 | 10000 | 10000 | 16.0104 | 15 | 15 | 0.40128 | 0.50569 | 0.53743 | 741.9311 | 0.40779 | 0.41267 | 0.53878
3 | 405.054 |  | 403.1053 | 1.9487 | 405.07 | 402.8896 | 2.1804 | 71.91 | 1.1687 | 0.6 | 4.7442 | 0.75795 | 16.8073 | 96.7037 | 0.48625 | 115.7128 | 515.1463 | -0.02225 | 0.3 | 0.17459 | C | 0.015 | 1 | 0.8 | 0.55588 | 0.43292 | 1.3818 | 17.6746 | 3 | 4 | 2 | 0 | 0 | 403.1053 | 10000 | 10000 | 16.8073 | 15 | 15 | 0.47268 | 0.55588 | 0.36967 | 582.4937 | 0.42883 | 0.43292 | 0.54732
4 | 405.07 |  | 402.8896 | 2.1804 | 404.927 | 402.6711 | 2.2559 | 72.84 | 1.1854 | 0.6 | 5.9296 | 0.72845 | 17.6746 | 94.5696 | 0.49081 | 111.3433 | 626.4896 | 0.19632 | 0.3 | 0.25822 | C | 0.015 | 1 | 0.8 | 0.64306 | 0.47891 | 1.4467 | 18.5137 | 4 | 5 | 3 | 0 | 0 | 402.8896 | 10000 | 10000 | 17.6746 | 15 | 15 | 0.51943 | 0.64306 | 0.61138 | 676.6187 | 0.4739 | 0.47891 | 0.58174
5 | 404.927 |  | 402.6711 | 2.2559 | 404.644 | 402.3718 | 2.2722 | 85.5 | 1.2025 | 0.6 | 7.1321 | 0.7049 | 18.5137 | 92.6047 | 0.49498 | 107.936 | 734.4256 | 0.33099 | 0.35 | 0.35487 | C | 0.015 | 1 | 0.8 | 0.75469 | 0.51983 | 1.4947 | 19.4671 | 5 | 8 | 4 | 0 | 0 | 402.6711 | 10000 | 10000 | 18.5137 | 15 | 15 | 0.54034 | 0.68491 | 0.75469 | 767.7358 | 0.51397 | 0.51983 | 0.61129
6 | 404.92 |  | 403.32 | 1.6 | 404.942 | 403.0724 | 1.8696 | 82.54 | 4.1776 | 0.6 | 4.1776 | 0.77531 | 15 | 101.5258 | 0.47581 | 434.657 | 434.657 | -0.026654 | 0.3 | 0.1243 | C | 0.015 | 1 | 0.8 | 0.49285 | 0.39659 | 1.3377 | 16.0284 | 6 | 7 | 0 | 0 | 0 | 10000 | 10000 | 10000 | 15 | 15 | 15 | 0.43551 | 0.49285 | 0.23885 | 507.7165 | 0.39319 | 0.39659 | 0.51909
7 | 404.942 |  | 403.0724 | 1.8696 | 404.644 | 402.8248 | 1.8192 | 82.54 | 0.8581 | 0.6 | 5.0357 | 0.74995 | 16.0284 | 98.7163 | 0.48192 | 85.0483 | 519.7053 | 0.36104 | 0.3 | 0.1777 | C | 0.015 | 1 | 0.8 | 0.55945 | 0.43489 | 1.3843 | 17.0222 | 7 | 8 | 6 | 0 | 0 | 403.0724 | 10000 | 10000 | 16.0284 | 15 | 15 | 0.47469 | 0.55945 | 0.37814 | 586.5945 | 0.43076 | 0.43489 | 0.54882
8 | 404.644 |  | 402.3718 | 2.2722 | 404.23 | 402.0724 | 2.1576 | 85.55 | 1.0761 | 0.6 | 13.2439 | 0.63137 | 19.4671 | 90.4821 | 0.49946 | 85.2963 | 1339.4272 | 0.48393 | 0.35 | 0.35905 | C | 0.015 | 1 | 1 | 0.95768 | 0.66439 | 1.7307 | 20.2909 | 8 | 9 | 5 | 7 | 0 | 402.3718 | 402.8248 | 10000 | 19.4671 | 17.0222 | 15 | 0.67738 | 0.86005 | 0.95768 | 773.94 | 0.65674 | 0.66439 | 0.70174
9 | 404.23 |  | 402.0724 | 2.1576 | 403.622 | 401.6874 | 1.9346 | 85.55 | 0.5122 | 0.6 | 13.7561 | 0.62712 | 20.2909 | 88.7352 | 0.50313 | 39.8378 | 1379.265 | 0.7107 | 0.45 | 0.38072 | C | 0.015 | 1 | 1 | 0.79856 | 0.67451 | 2.0512 | 20.9861 | 9 | 12 | 8 | 0 | 0 | 402.0724 | 10000 | 10000 | 20.2909 | 15 | 15 | 0.64665 | 0.79856 | 0.74765 | 672.4237 | 0.66664 | 0.67451 | 0.70818
10 | 404.198 |  | 402.698 | 1.5 | 403.741 | 402.2271 | 1.5138 | 62.78 | 4.867 | 0.6 | 4.867 | 0.75451 | 15 | 101.5258 | 0.47581 | 492.8033 | 492.8033 | 0.72794 | 0.75 | 0.74106 | C | 0.015 | 1 | 0.6 | 0.54777 | 0.4599 | 1.8202 | 15.5748 | 10 | 11 | 0 | 0 | 0 | 10000 | 10000 | 10000 | 15 | 15 | 15 | 0.4027 | 0.50857 | 0.54777 | 752.0605 | 0.45397 | 0.4599 | 0.57524
11 | 403.741 | 0.1 | 402.1271 | 1.6139 | 403.622 | 402.0059 | 1.6161 | 20.2 | 0.5683 | 0.6 | 5.4353 | 0.73983 | 15.5748 | 99.9332 | 0.47928 | 55.9425 | 548.7458 | 0.58911 | 0.6 | 0.19811 | C | 0.015 | 1 | 0.8 | 0.45634 | 0.44726 | 1.8523 | 15.7566 | 11 | 12 | 10 | 0 | 0 | 402.2271 | 10000 | 10000 | 15.5748 | 15 | 15 | 0.41233 | 0.45634 | 0.17846 | 462.8911 | 0.44289 | 0.44726 | 0.5582
12 | 403.622 |  | 401.6874 | 1.9346 | 403.098 | 401.0504 | 2.0476 | 84.94 | 0.2714 | 0.6 | 19.4628 | 0.58955 | 20.9861 | 87.3199 | 0.50609 | 19.6429 | 1947.6536 | 0.61691 | 0.75 | 0.75917 | C | 0.015 | 1 | 1 | 0.94172 | 0.80595 | 2.5394 | 21.5435 | 12 | 13 | 9 | 11 | 0 | 401.6874 | 402.0059 | 10000 | 20.9861 | 15.7566 | 15 | 0.67521 | 0.85559 | 0.94172 | 766.9697 | 0.79511 | 0.80595 | 0.7886
13 | 403.098 | 0.1 | 400.9504 | 2.1476 | 402.746 | 400.6106 | 2.1354 | 84.94 | 0.6263 | 0.6 | 20.0891 | 0.58624 | 21.5435 | 86.2216 | 0.50838 | 44.709 | 1992.3626 | 0.41441 | 0.4 | 0.30044 | C | 0.015 | 1 | 1.2 | 0.91612 | 0.77349 | 2.1505 | 22.2018 | 13 | 18 | 12 | 0 | 0 | 401.0504 | 10000 | 10000 | 21.5435 | 15 | 15 | 0.75407 | 0.91612 | 0.76981 | 643.3776 | 0.76479 | 0.77349 | 0.76283
14 | 402.503 |  | 401.003 | 1.5 | 402.663 | 400.7866 | 1.8764 | 72.13 | 2.8811 | 0.6 | 2.8811 | 0.82832 | 15 | 101.5258 | 0.47581 | 320.2593 | 320.2593 | -0.22182 | 0.3 | 0.31298 | C | 0.015 | 1 | 0.6 | 0.58713 | 0.36822 | 1.1387 | 16.0557 | 14 | 15 | 0 | 0 | 0 | 10000 | 10000 | 10000 | 15 | 15 | 15 | 0.40801 | 0.51942 | 0.58713 | 781.2342 | 0.36429 | 0.36822 | 0.50293
15 | 402.663 |  | 400.7866 | 1.8764 | 402.802 | 400.4622 | 2.3398 | 108.15 | 2.4996 | 0.6 | 5.3807 | 0.74116 | 16.0557 | 98.6441 | 0.48207 | 244.7364 | 564.9957 | -0.12853 | 0.3 | 0.21002 | C | 0.015 | 1 | 0.8 | 0.59491 | 0.45405 | 1.4095 | 17.3345 | 15 | 16 | 14 | 0 | 0 | 400.7866 | 10000 | 10000 | 16.0557 | 15 | 15 | 0.4942 | 0.59491 | 0.46876 | 626.3155 | 0.44954 | 0.45405 | 0.56331
16 | 402.802 |  | 400.4622 | 2.3398 | 402.846 | 400.0835 | 2.7625 | 108.19 | 1.6492 | 0.6 | 7.0299 | 0.70671 | 17.3345 | 95.3934 | 0.48905 | 151.0511 | 716.0468 | -0.040669 | 0.35 | 0.33733 | C | 0.015 | 1 | 0.8 | 0.70709 | 0.51308 | 1.5232 | 18.5183 | 16 | 17 | 15 | 0 | 0 | 400.4622 | 10000 | 10000 | 17.3345 | 15 | 15 | 0.53378 | 0.67159 | 0.70709 | 734.5022 | 0.50736 | 0.51308 | 0.60648
17 | 402.846 |  | 400.0835 | 2.7625 | 402.746 | 399.9329 | 2.8131 | 43.04 | 0.2592 | 0.6 | 7.2891 | 0.70217 | 18.5183 | 92.5942 | 0.495 | 23.1741 | 739.2209 | 0.23234 | 0.35 | 0.35952 | C | 0.015 | 1 | 0.8 | 0.76743 | 0.52158 | 1.4912 | 18.9993 | 17 | 18 | 16 | 0 | 0 | 400.0835 | 10000 | 10000 | 18.5183 | 15 | 15 | 0.54204 | 0.68839 | 0.76743 | 774.578 | 0.51568 | 0.52158 | 0.61253
18 | 402.746 |  | 399.9329 | 2.8131 | 402.592 | 399.6015 | 2.9905 | 60.25 | 0.5854 | 0.6 | 27.9636 | 0.55272 | 22.2018 | 84.9645 | 0.511 | 39.0258 | 2770.6093 | 0.2556 | 0.55 | 0.58099 | C | 0.015 | 1 | 1.2 | 1.1936 | 0.91692 | 2.4514 | 22.6115 | 18 | 19 | 13 | 17 | 0 | 400.6106 | 399.9329 | 10000 | 22.2018 | 18.9993 | 15 | 0.81867 | 1.0439 | 1.1936 | 784.8767 | 0.90507 | 0.91692 | 0.84541
19 | 402.592 |  | 399.6015 | 2.9905 | 402.334 | 399.2517 | 3.0823 | 99.95 | 1.2095 | 0.6 | 29.1731 | 0.54857 | 22.6115 | 84.2032 | 0.51259 | 79.5547 | 2850.164 | 0.25813 | 0.35 | 0.18703 | C | 0.015 | 1 | 1.5 | 1.0107 | 0.87217 | 2.2503 | 23.3517 | 19 | 20 | 18 | 0 | 0 | 399.6015 | 10000 | 10000 | 22.6115 | 15 | 15 | 0.8684 | 1.0107 | 0.62114 | 562.9114 | 0.86325 | 0.87217 | 0.81186
20 | 402.334 |  | 399.2517 | 3.0823 | 402.207 | 398.9895 | 3.2175 | 74.9 | 1.4792 | 0.6 | 30.6523 | 0.54376 | 23.3517 | 82.8661 | 0.51536 | 95.424 | 2945.588 | 0.16956 | 0.35 | 0.19976 | C | 0.015 | 1 | 1.5 | 1.0349 | 0.88711 | 2.2651 | 23.9029 | 20 | 24 | 19 | 0 | 0 | 399.2517 | 10000 | 10000 | 23.3517 | 15 | 15 | 0.8823 | 1.0349 | 0.67603 | 577.9775 | 0.87789 | 0.88711 | 0.82024
21 | 403.301 |  | 401.801 | 1.5 | 403.495 | 401.6107 | 1.8843 | 47.58 | 0.79 | 0.6 | 0.79 | 1 | 15 | 101.5258 | 0.47581 | 106.0161 | 106.0161 | -0.40773 | 0.4 | 0.034297 | C | 0.015 | 1 | 0.6 | 0.23051 | 0.20816 | 1.0596 | 15.7484 | 21 | 22 | 0 | 0 | 0 | 10000 | 10000 | 10000 | 15 | 15 | 15 | 0.22343 | 0.23051 | 0.023647 | 277.926 | 0.20713 | 0.20816 | 0.35633
22 | 403.495 |  | 401.6107 | 1.8843 | 402.863 | 401.2662 | 1.5968 | 86.11 | 3.6144 | 0.6 | 4.4044 | 0.76805 | 15.7484 | 99.4635 | 0.4803 | 368.4124 | 474.4285 | 0.73394 | 0.4 | 0.14808 | C | 0.015 | 1 | 0.8 | 0.47423 | 0.41491 | 1.5286 | 16.6873 | 22 | 23 | 21 | 0 | 0 | 401.6107 | 10000 | 10000 | 15.7484 | 15 | 15 | 0.42386 | 0.47423 | 0.2067 | 484.9485 | 0.41117 | 0.41491 | 0.53345
23 | 402.863 |  | 401.2662 | 1.5968 | 402.207 | 400.5773 | 1.6297 | 86.12 | 0.5587 | 0.6 | 4.9631 | 0.75189 | 16.6873 | 97.0076 | 0.4856 | 54.973 | 529.4016 | 0.76173 | 0.8 | 0.18439 | C | 0.015 | 1 | 0.8 | 0.40636 | 0.43906 | 2.0646 | 17.3825 | 23 | 24 | 22 | 0 | 0 | 401.2662 | 10000 | 10000 | 16.6873 | 15 | 15 | 0.37811 | 0.40636 | 0.11244 | 400.6516 | 0.43485 | 0.43906 | 0.552
24 | 402.207 |  | 398.9895 | 3.2175 | 401.976 | 398.7187 | 3.2573 | 77.37 | 0.7392 | 0.6 | 36.3546 | 0.5275 | 23.9029 | 81.9017 | 0.51736 | 45.8988 | 3520.8885 | 0.29857 | 0.35 | 0.28541 | C | 0.015 | 1 | 1.5 | 1.1812 | 0.97264 | 2.3587 | 24.4496 | 24 | 25 | 20 | 23 | 0 | 398.9895 | 400.5773 | 10000 | 23.9029 | 17.3825 | 15 | 0.96153 | 1.1812 | 1.0695 | 663.4337 | 0.96163 | 0.97264 | 0.86714
25 | 401.976 |  | 398.7187 | 3.2573 | 401.68 | 398.4071 | 3.2729 | 89.04 | 1.4025 | 0.6 | 37.7571 | 0.52396 | 24.4496 | 80.97 | 0.51929 | 85.8351 | 3606.7236 | 0.33243 | 0.35 | 0.29949 | C | 0.015 | 1 | 1.5 | 1.203 | 0.9848 | 2.3741 | 25.0746 | 25 | 26 | 24 | 0 | 0 | 398.7187 | 10000 | 10000 | 24.4496 | 15 | 15 | 0.97275 | 1.203 | 1.1378 | 675.1855 | 0.97353 | 0.9848 | 0.87368
26 | 401.68 |  | 398.4071 | 3.2729 | 401.238 | 398.1851 | 3.0529 | 63.42 | 2.0243 | 0.6 | 39.7814 | 0.51911 | 25.0746 | 79.9339 | 0.52144 | 121.6738 | 3728.3974 | 0.69694 | 0.35 | 0.32004 | C | 0.015 | 1 | 1.5 | 1.234 | 1.0018 | 2.3971 | 25.5156 | 26 | 27 | 25 | 0 | 0 | 398.4071 | 10000 | 10000 | 25.0746 | 15 | 15 | 0.98844 | 1.234 | 1.2391 | 691.2879 | 0.99017 | 1.0018 | 0.88276
27 | 401.238 |  | 398.1851 | 3.0529 | 400.738 | 397.6575 | 3.0805 | 99.54 | 0.3126 | 0.6 | 40.094 | 0.51838 | 25.5156 | 79.221 | 0.52291 | 18.6484 | 3747.0458 | 0.50231 | 0.53 | 0.32325 | C | 0.015 | 1 | 1.5 | 1.0602 | 1.0044 | 2.8063 | 26.1068 | 27 | 46 | 26 | 0 | 0 | 398.1851 | 10000 | 10000 | 25.5156 | 15 | 15 | 0.89653 | 1.0602 | 0.73639 | 593.4418 | 0.99269 | 1.0044 | 0.88413
28 | 404.996 |  | 403.496 | 1.5 | 404.646 | 403.1262 | 1.5198 | 82.18 | 1.1832 | 0.6 | 1.1832 | 0.9705 | 15 | 101.5258 | 0.47581 | 154.0986 | 154.0986 | 0.42589 | 0.45 | 0.072461 | C | 0.015 | 1 | 0.6 | 0.27352 | 0.25247 | 1.2278 | 16.1155 | 28 | 29 | 0 | 0 | 0 | 10000 | 10000 | 10000 | 15 | 15 | 15 | 0.26008 | 0.27352 | 0.053167 | 348.6218 | 0.25072 | 0.25247 | 0.40039
29 | 404.646 |  | 403.1262 | 1.5198 | 404.204 | 402.6742 | 1.5298 | 82.18 | 0.507 | 0.6 | 1.6902 | 0.91081 | 16.1155 | 98.4865 | 0.48241 | 60.9487 | 215.0473 | 0.53784 | 0.55 | 0.14112 | C | 0.015 | 1 | 0.6 | 0.31526 | 0.29983 | 1.4287 | 17.0742 | 29 | 31 | 28 | 0 | 0 | 403.1262 | 10000 | 10000 | 16.1155 | 15 | 15 | 0.29098 | 0.31526 | 0.096775 | 418.115 | 0.29724 | 0.29983 | 0.44422
30 | 404.516 |  | 403.016 | 1.5 | 404.204 | 402.6765 | 1.5275 | 75.44 | 1.2309 | 0.6 | 1.2309 | 0.9637 | 15 | 101.5258 | 0.47581 | 159.1871 | 159.1871 | 0.41357 | 0.45 | 0.077326 | C | 0.015 | 1 | 0.6 | 0.27877 | 0.25673 | 1.2374 | 16.0161 | 30 | 31 | 0 | 0 | 0 | 10000 | 10000 | 10000 | 15 | 15 | 15 | 0.26418 | 0.27877 | 0.057798 | 357.3515 | 0.25492 | 0.25673 | 0.40446
31 | 404.204 | 0.1 | 402.5742 | 1.6298 | 404.045 | 402.3031 | 1.7419 | 77.47 | 0.7505 | 0.6 | 3.6716 | 0.79333 | 17.0742 | 96.0352 | 0.48768 | 77.4651 | 451.6995 | 0.20524 | 0.35 | 0.13424 | C | 0.015 | 1 | 0.8 | 0.47996 | 0.40454 | 1.4346 | 17.9742 | 31 | 32 | 29 | 30 | 0 | 402.6742 | 402.6765 | 10000 | 17.0742 | 16.0161 | 15 | 0.42748 | 0.47996 | 0.21629 | 491.9835 | 0.40099 | 0.40454 | 0.52535
32 | 404.045 |  | 402.3031 | 1.7419 | 404.084 | 402.1504 | 1.9336 | 50.89 | 1.5268 | 0.6 | 5.1984 | 0.74572 | 17.9742 | 93.857 | 0.49233 | 146.1535 | 597.853 | -0.076636 | 0.3 | 0.23516 | C | 0.015 | 1 | 0.8 | 0.62063 | 0.46748 | 1.4288 | 18.5679 | 32 | 33 | 31 | 0 | 0 | 402.3031 | 10000 | 10000 | 17.9742 | 15 | 15 | 0.50785 | 0.62063 | 0.54209 | 653.7862 | 0.46271 | 0.46748 | 0.57332
33 | 404.084 |  | 402.1504 | 1.9336 | 403.83 | 401.9239 | 1.9061 | 75.51 | 0.2811 | 0.6 | 5.4795 | 0.73876 | 18.5679 | 92.481 | 0.49524 | 26.4222 | 624.2751 | 0.33638 | 0.3 | 0.2564 | C | 0.015 | 1 | 0.8 | 0.64132 | 0.47803 | 1.4453 | 19.4386 | 33 | 36 | 32 | 0 | 0 | 402.1504 | 10000 | 10000 | 18.5679 | 15 | 15 | 0.51854 | 0.64132 | 0.60584 | 674.8938 | 0.47304 | 0.47803 | 0.5811
34 | 404.544 |  | 403.044 | 1.5 | 404.208 | 402.6619 | 1.5461 | 109.18 | 1.5478 | 0.6 | 1.5478 | 0.92519 | 15 | 101.5258 | 0.47581 | 192.1721 | 192.1721 | 0.30775 | 0.35 | 0.11269 | C | 0.015 | 1 | 0.6 | 0.3394 | 0.28293 | 1.1651 | 16.5619 | 34 | 35 | 0 | 0 | 0 | 10000 | 10000 | 10000 | 15 | 15 | 15 | 0.30734 | 0.3394 | 0.12955 | 458.1828 | 0.28065 | 0.28293 | 0.42891
35 | 404.208 |  | 402.6619 | 1.5461 | 403.83 | 402.3044 | 1.5256 | 59.58 | 0.7801 | 0.6 | 2.3279 | 0.86036 | 16.5619 | 97.3276 | 0.48491 | 87.9956 | 280.1677 | 0.63444 | 0.6 | 0.23952 | C | 0.015 | 1 | 0.6 | 0.36494 | 0.34367 | 1.5562 | 17.1999 | 35 | 36 | 34 | 0 | 0 | 402.6619 | 10000 | 10000 | 16.5619 | 15 | 15 | 0.32369 | 0.36494 | 0.17083 | 500.0808 | 0.34023 | 0.34367 | 0.4824
36 | 403.83 |  | 401.9239 | 1.9061 | 403.409 | 401.5893 | 1.8197 | 55.76 | 0.5885 | 0.6 | 8.3959 | 0.68472 | 19.4386 | 90.5439 | 0.49933 | 50.6107 | 955.0535 | 0.75502 | 0.6 | 0.6001 | C | 0.015 | 1 | 0.8 | 0.74177 | 0.59528 | 1.964 | 19.9118 | 36 | 37 | 33 | 35 | 0 | 401.9239 | 402.3044 | 10000 | 19.4386 | 17.1999 | 15 | 0.53857 | 0.68129 | 0.74177 | 759.7975 | 0.58776 | 0.59528 | 0.66345
37 | 403.409 | 0.1 | 401.4893 | 1.9197 | 403.265 | 401.3312 | 1.9338 | 45.16 | 0.3563 | 0.6 | 8.7522 | 0.67968 | 19.9118 | 89.5295 | 0.50146 | 30.2034 | 985.2569 | 0.31887 | 0.35 | 0.19427 | C | 0.015 | 1 | 1 | 0.68305 | 0.56705 | 1.7238 | 20.3484 | 37 | 39 | 36 | 0 | 0 | 401.5893 | 10000 | 10000 | 19.9118 | 15 | 15 | 0.58419 | 0.68305 | 0.43484 | 571.5732 | 0.56141 | 0.56705 | 0.63768
38 | 403.614 |  | 402.114 | 1.5 | 403.265 | 401.7479 | 1.5171 | 61.01 | 0.9601 | 0.6 | 0.9601 | 1 | 15 | 101.5258 | 0.47581 | 128.8431 | 128.8431 | 0.57204 | 0.6 | 0.050656 | C | 0.015 | 1 | 0.6 | 0.22962 | 0.2302 | 1.2945 | 15.7855 | 38 | 39 | 0 | 0 | 0 | 10000 | 10000 | 10000 | 15 | 15 | 15 | 0.2226 | 0.22962 | 0.023186 | 276.4772 | 0.22882 | 0.2302 | 0.37866
39 | 403.265 |  | 401.3312 | 1.9338 | 402.96 | 401.0211 | 1.9389 | 88.6 | 0.2856 | 0.6 | 9.9979 | 0.66377 | 20.3484 | 88.6161 | 0.50338 | 23.4917 | 1137.5918 | 0.34424 | 0.35 | 0.25899 | C | 0.015 | 1 | 1 | 0.75918 | 0.6107 | 1.7782 | 21.1789 | 39 | 40 | 37 | 38 | 0 | 401.3312 | 401.7479 | 10000 | 20.3484 | 15.7855 | 15 | 0.6261 | 0.75918 | 0.62929 | 639.7526 | 0.60418 | 0.6107 | 0.66691
40 | 402.96 |  | 401.0211 | 1.9389 | 402.111 | 400.1794 | 1.9316 | 88.6 | 0.533 | 0.6 | 10.5309 | 0.65766 | 21.1789 | 86.9365 | 0.50689 | 42.9119 | 1180.5037 | 0.95824 | 0.95 | 0.2789 | C | 0.015 | 1 | 1 | 0.54876 | 0.62248 | 2.6746 | 21.731 | 40 | 44 | 39 | 0 | 0 | 401.0211 | 10000 | 10000 | 21.1789 | 15 | 15 | 0.50106 | 0.54876 | 0.19185 | 441.3772 | 0.61571 | 0.62248 | 0.67465
41 | 403.103 |  | 401.603 | 1.5 | 402.806 | 401.2748 | 1.5312 | 72.94 | 1.5229 | 0.6 | 1.5229 | 0.92786 | 15 | 101.5258 | 0.47581 | 189.6272 | 189.6272 | 0.40718 | 0.45 | 0.10973 | C | 0.015 | 1 | 0.6 | 0.31021 | 0.28099 | 1.2857 | 15.9456 | 41 | 42 | 0 | 0 | 0 | 10000 | 10000 | 10000 | 15 | 15 | 15 | 0.28743 | 0.31021 | 0.090634 | 409.7064 | 0.27874 | 0.28099 | 0.42713
42 | 402.806 |  | 401.2748 | 1.5312 | 402.283 | 400.7479 | 1.5351 | 61.98 | 1.1845 | 0.6 | 2.7074 | 0.83754 | 15.9456 | 98.9361 | 0.48144 | 131.2722 | 320.8994 | 0.84382 | 0.85 | 0.31423 | C | 0.015 | 1 | 0.6 | 0.3555 | 0.3686 | 1.8392 | 16.5072 | 42 | 43 | 41 | 0 | 0 | 401.2748 | 10000 | 10000 | 15.9456 | 15 | 15 | 0.31775 | 0.3555 | 0.1548 | 484.6653 | 0.36466 | 0.3686 | 0.50324
43 | 402.283 |  | 400.7479 | 1.5351 | 402.111 | 400.5316 | 1.5794 | 39.33 | 1.0064 | 0.6 | 3.7138 | 0.79172 | 16.5072 | 97.4678 | 0.48461 | 104.551 | 425.4504 | 0.43733 | 0.55 | 0.55234 | C | 0.015 | 1 | 0.6 | 0.55923 | 0.42632 | 1.5504 | 16.93 | 43 | 44 | 42 | 0 | 0 | 400.7479 | 10000 | 10000 | 16.5072 | 15 | 15 | 0.40428 | 0.51178 | 0.55923 | 762.2694 | 0.42115 | 0.42632 | 0.54948
44 | 402.111 |  | 400.1794 | 1.9316 | 401.391 | 399.4583 | 1.9327 | 90.14 | 0.6028 | 0.6 | 14.8475 | 0.61865 | 21.731 | 85.8594 | 0.50914 | 45.2871 | 1651.2412 | 0.79876 | 0.8 | 0.54568 | C | 0.015 | 1 | 1 | 0.73649 | 0.74014 | 2.6631 | 22.2951 | 44 | 45 | 40 | 43 | 0 | 400.1794 | 400.5316 | 10000 | 21.731 | 16.93 | 15 | 0.61393 | 0.73649 | 0.56697 | 620.0506 | 0.73082 | 0.74014 | 0.74904
45 | 401.391 |  | 399.4583 | 1.9327 | 400.738 | 398.8306 | 1.9074 | 89.67 | 0.9137 | 0.6 | 15.7612 | 0.61211 | 22.2951 | 84.7898 | 0.51137 | 67.3658 | 1718.607 | 0.72823 | 0.7 | 0.59111 | C | 0.015 | 1 | 1 | 0.79798 | 0.75557 | 2.5576 | 22.8794 | 45 | 46 | 44 | 0 | 0 | 399.4583 | 10000 | 10000 | 22.2951 | 15 | 15 | 0.64635 | 0.79798 | 0.74598 | 671.959 | 0.7459 | 0.75557 | 0.75844
46 | 400.738 |  | 397.6575 | 3.0805 | 400.074 | 397.1564 | 2.9176 | 74.79 | 1.1187 | 0.6 | 56.9739 | 0.48696 | 26.1068 | 78.2877 | 0.52484 | 62.1811 | 5527.8339 | 0.88782 | 0.67 | 0.70351 | C | 0.015 | 1 | 1.5 | 1.4807 | 1.2275 | 3.1359 | 26.5042 | 46 | 47 | 27 | 45 | 0 | 397.6575 | 398.8306 | 10000 | 26.1068 | 22.8794 | 15 | 1.0219 | 1.3018 | 1.4807 | 783.4523 | 1.2108 | 1.2275 | 0.99805
47 | 400.074 |  | 397.1564 | 2.9176 | 399.272 | 396.6467 | 2.6253 | 74.96 | 0.7561 | 0.6 | 57.73 | 0.48581 | 26.5042 | 77.6741 | 0.52611 | 41.7 | 5569.5339 | 1.0699 | 0.68 | 0.71417 | C | 0.015 | 1 | 1.5 | 1.4811 | 1.2323 | 3.1593 | 26.8997 | 47 | 48 | 46 | 0 | 0 | 397.1564 | 10000 | 10000 | 26.5042 | 15 | 15 | 1.022 | 1.3019 | 1.4811 | 783.5153 | 1.2154 | 1.2323 | 1.0004
48 | 399.272 |  | 396.6467 | 2.6253 | 398.568 | 396.134 | 2.434 | 74.3 | 0.7575 | 0.6 | 58.4875 | 0.48469 | 26.8997 | 77.0746 | 0.52735 | 41.4561 | 5610.99 | 0.94751 | 0.69 | 0.72484 | C | 0.015 | 1 | 1.5 | 1.4815 | 1.237 | 3.1825 | 27.2888 | 48 | 55 | 47 | 0 | 0 | 396.6467 | 10000 | 10000 | 26.8997 | 15 | 15 | 1.022 | 1.3021 | 1.4815 | 783.5825 | 1.22 | 1.237 | 1.0027
49 | 402.551 |  | 401.051 | 1.5 | 401.941 | 400.4232 | 1.5178 | 104.63 | 2.7288 | 0.6 | 2.7288 | 0.83637 | 15 | 101.5258 | 0.47581 | 306.2764 | 306.2764 | 0.58301 | 0.6 | 0.28624 | C | 0.015 | 1 | 0.6 | 0.38829 | 0.35983 | 1.5823 | 16.1021 | 49 | 50 | 0 | 0 | 0 | 10000 | 10000 | 10000 | 15 | 15 | 15 | 0.33789 | 0.38829 | 0.21481 | 537.693 | 0.35607 | 0.35983 | 0.49598
50 | 401.941 | 0.1 | 400.3232 | 1.6178 | 401.613 | 400.0028 | 1.6102 | 64.09 | 2.0739 | 0.6 | 4.8027 | 0.7563 | 16.1021 | 98.5217 | 0.48234 | 207.0616 | 513.338 | 0.51178 | 0.5 | 0.17337 | C | 0.015 | 1 | 0.8 | 0.46386 | 0.43213 | 1.6987 | 16.7309 | 50 | 51 | 49 | 0 | 0 | 400.4232 | 10000 | 10000 | 16.1021 | 15 | 15 | 0.41722 | 0.46386 | 0.19003 | 472.1878 | 0.42806 | 0.43213 | 0.54672
51 | 401.613 |  | 400.0028 | 1.6102 | 400.834 | 399.2173 | 1.6167 | 92.41 | 1.5726 | 0.6 | 6.3753 | 0.71912 | 16.7309 | 96.8967 | 0.48584 | 147.8933 | 661.2313 | 0.84298 | 0.85 | 0.28766 | C | 0.015 | 1 | 0.8 | 0.46011 | 0.49243 | 2.2098 | 17.4279 | 51 | 52 | 50 | 0 | 0 | 400.0028 | 10000 | 10000 | 16.7309 | 15 | 15 | 0.41478 | 0.46011 | 0.18423 | 467.5467 | 0.48714 | 0.49243 | 0.59161
52 | 400.834 |  | 399.2173 | 1.6167 | 400.229 | 398.6134 | 1.6156 | 92.9 | 1.8163 | 0.6 | 8.1916 | 0.68773 | 17.4279 | 95.1655 | 0.48954 | 161.6621 | 822.8935 | 0.65124 | 0.65 | 0.44551 | C | 0.015 | 1 | 0.8 | 0.59025 | 0.55125 | 2.0698 | 18.176 | 52 | 53 | 51 | 0 | 0 | 399.2173 | 10000 | 10000 | 17.4279 | 15 | 15 | 0.49168 | 0.59025 | 0.45635 | 621.2118 | 0.54471 | 0.55125 | 0.63335
53 | 400.229 |  | 398.6134 | 1.6156 | 399.375 | 397.7457 | 1.6293 | 96.42 | 1.7601 | 0.6 | 9.9517 | 0.66432 | 18.176 | 93.3842 | 0.49333 | 149.6423 | 972.5358 | 0.88571 | 0.9 | 0.62227 | C | 0.015 | 1 | 0.8 | 0.59217 | 0.60087 | 2.4379 | 18.8352 | 53 | 54 | 52 | 0 | 0 | 398.6134 | 10000 | 10000 | 18.176 | 15 | 15 | 0.49272 | 0.59217 | 0.46158 | 623.316 | 0.59323 | 0.60087 | 0.66721
54 | 399.375 |  | 397.7457 | 1.6293 | 398.568 | 396.8546 | 1.7134 | 93.8 | 2.1124 | 0.6 | 12.0641 | 0.64194 | 18.8352 | 91.8763 | 0.49652 | 171.8478 | 1144.3836 | 0.86034 | 0.95 | 0.86161 | C | 0.015 | 1 | 0.8 | 0.65605 | 0.65349 | 2.594 | 19.4378 | 54 | 55 | 53 | 0 | 0 | 397.7457 | 10000 | 10000 | 18.8352 | 15 | 15 | 0.52602 | 0.65605 | 0.65427 | 689.3132 | 0.64463 | 0.65349 | 0.70192
55 | 398.568 |  | 396.134 | 2.434 | 397.543 | 395.1234 | 2.4196 | 69.22 | 0.7449 | 0.6 | 71.2965 | 0.4679 | 27.2888 | 76.4948 | 0.52855 | 39.1473 | 6794.5209 | 1.4808 | 1.46 | 1.0629 | C | 0.015 | 1 | 1.5 | 1.1318 | 1.0643 | 4.7497 | 27.5317 | 55 | 56 | 48 | 54 | 0 | 396.134 | 396.8546 | 10000 | 27.2888 | 19.4378 | 15 | 0.93559 | 1.1318 | 0.92499 | 635.7855 | 1.3453 | 1.3653 | 1.0643
56 | 397.543 |  | 395.1234 | 2.4196 | 396.856 | 394.4272 | 2.4288 | 68.26 | 0.6881 | 0.6 | 71.9846 | 0.4671 | 27.5317 | 76.1379 | 0.52929 | 35.9822 | 6830.5031 | 1.0064 | 1.02 | 1.0742 | C | 0.015 | 1 | 1.5 | 1.4865 | 1.0661 | 3.8708 | 27.8256 | 56 | 57 | 55 | 0 | 0 | 395.1234 | 10000 | 10000 | 27.5317 | 15 | 15 | 1.0227 | 1.3033 | 1.4865 | 784.2678 | 1.3489 | 1.3691 | 1.0661
57 | 396.856 |  | 394.4272 | 2.4288 | 395.775 | 393.3742 | 2.4008 | 68.82 | 0.5384 | 0.6 | 72.523 | 0.46648 | 27.8256 | 75.7111 | 0.53017 | 28.0058 | 6858.5088 | 1.5708 | 1.53 | 1.083 | C | 0.015 | 1 | 1.5 | 1.12 | 1.0675 | 4.8463 | 28.0623 | 57 | 58 | 56 | 0 | 0 | 394.4272 | 10000 | 10000 | 27.8256 | 15 | 15 | 0.92928 | 1.12 | 0.89221 | 628.9818 | 1.3517 | 1.372 | 1.0675
58 | 395.775 |  | 393.3742 | 2.4008 | 394.724 | 392.2945 | 2.4295 | 69.66 | 0.491 | 0.6 | 73.014 | 0.46592 | 28.0623 | 75.3714 | 0.53087 | 25.4287 | 6883.9375 | 1.5088 | 1.55 | 1.091 | C | 0.015 | 1 | 1.5 | 1.1177 | 1.0687 | 4.8747 | 28.3004 | 58 | 59 | 57 | 0 | 0 | 393.3742 | 10000 | 10000 | 28.0623 | 15 | 15 | 0.92803 | 1.1177 | 0.88583 | 627.6316 | 1.3543 | 1.3746 | 1.0687
59 | 394.724 |  | 392.2945 | 2.4295 | 393.4 | 390.9907 | 2.4093 | 68.62 | 0.7579 | 0.6 | 73.7719 | 0.46507 | 28.3004 | 75.0331 | 0.53157 | 39.0548 | 6922.9923 | 1.9295 | 1.9 | 1.1034 | C | 0.015 | 1 | 1.5 | 1.0415 | 1.0706 | 5.2867 | 28.5168 | 59 | 60 | 58 | 0 | 0 | 392.2945 | 10000 | 10000 | 28.3004 | 15 | 15 | 0.88601 | 1.0415 | 0.69191 | 582.006 | 1.3582 | 1.3786 | 1.0706
60 | 393.4 |  | 390.9907 | 2.4093 | 391.62 | 389.1802 | 2.4398 | 95.29 | 0.7521 | 0.6 | 74.524 | 0.46423 | 28.5168 | 74.7287 | 0.5322 | 38.5747 | 6961.5671 | 1.868 | 1.9 | 1.1158 | C | 0.015 | 1 | 1.5 | 1.0457 | 1.0724 | 5.2927 | 28.8168 | 60 | 61 | 59 | 0 | 0 | 390.9907 | 10000 | 10000 | 28.5168 | 15 | 15 | 0.88838 | 1.0457 | 0.70186 | 584.5884 | 1.3621 | 1.3826 | 1.0724
61 | 391.62 |  | 389.1802 | 2.4398 | 389.738 | 387.294 | 2.444 | 104.79 | 0.9429 | 0.6 | 75.4669 | 0.46319 | 28.8168 | 74.3112 | 0.53307 | 48.0609 | 7009.6279 | 1.796 | 1.8 | 1.1312 | C | 0.015 | 1 | 1.5 | 1.0719 | 1.0747 | 5.1879 | 29.1535 | 61 | 84 | 60 | 0 | 0 | 389.1802 | 10000 | 10000 | 28.8168 | 15 | 15 | 0.90302 | 1.0719 | 0.76578 | 600.5084 | 1.3669 | 1.3875 | 1.0747
62 | 402.148 |  | 400.648 | 1.5 | 401.248 | 399.7227 | 1.5253 | 92.53 | 2.9167 | 0.6 | 2.9167 | 0.82651 | 15 | 101.5258 | 0.47581 | 323.5086 | 323.5086 | 0.97266 | 1 | 0.31936 | C | 0.015 | 1 | 0.6 | 0.33849 | 0.37014 | 1.9678 | 15.7837 | 62 | 63 | 0 | 0 | 0 | 10000 | 10000 | 10000 | 15 | 15 | 15 | 0.30674 | 0.33849 | 0.12826 | 456.67 | 0.36617 | 0.37014 | 0.50452
63 | 401.248 |  | 399.7227 | 1.5253 | 400.28 | 398.7511 | 1.5289 | 92.53 | 0.6008 | 0.6 | 3.5175 | 0.79941 | 15.7837 | 99.3686 | 0.48051 | 63.7062 | 387.2148 | 1.0461 | 1.05 | 0.45752 | C | 0.015 | 1 | 0.6 | 0.37615 | 0.40611 | 2.0755 | 16.5267 | 63 | 64 | 62 | 0 | 0 | 399.7227 | 10000 | 10000 | 15.7837 | 15 | 15 | 0.33059 | 0.37615 | 0.19124 | 518.2444 | 0.40137 | 0.40611 | 0.53359
64 | 400.28 |  | 398.7511 | 1.5289 | 399.228 | 397.687 | 1.541 | 92.53 | 0.6834 | 0.6 | 4.2009 | 0.77454 | 16.5267 | 97.4176 | 0.48472 | 69.435 | 456.6498 | 1.1369 | 1.15 | 0.63632 | C | 0.015 | 1 | 0.6 | 0.40936 | 0.44218 | 2.2221 | 17.2208 | 64 | 65 | 63 | 0 | 0 | 398.7511 | 10000 | 10000 | 16.5267 | 15 | 15 | 0.35019 | 0.40936 | 0.26 | 570.8514 | 0.43665 | 0.44218 | 0.56174
65 | 399.228 | 0.1 | 397.587 | 1.641 | 398.759 | 397.161 | 1.598 | 77.47 | 0.9056 | 0.6 | 5.1065 | 0.74809 | 17.2208 | 95.6726 | 0.48846 | 87.9503 | 544.6001 | 0.6054 | 0.55 | 0.19513 | C | 0.015 | 1 | 0.8 | 0.46745 | 0.44552 | 1.7854 | 17.944 | 65 | 66 | 64 | 0 | 0 | 397.687 | 10000 | 10000 | 17.2208 | 15 | 15 | 0.41953 | 0.46745 | 0.19572 | 476.6133 | 0.44118 | 0.44552 | 0.55689
66 | 398.759 |  | 397.161 | 1.598 | 397.406 | 395.8081 | 1.5979 | 100.21 | 0.775 | 0.6 | 5.8815 | 0.72951 | 17.944 | 93.9285 | 0.49217 | 72.6075 | 617.2075 | 1.3502 | 1.35 | 0.25063 | C | 0.015 | 1 | 0.8 | 0.38034 | 0.47523 | 2.6197 | 18.5815 | 66 | 67 | 65 | 0 | 0 | 397.161 | 10000 | 10000 | 17.944 | 15 | 15 | 0.3589 | 0.38034 | 0.085166 | 368.1325 | 0.4703 | 0.47523 | 0.57904
67 | 397.406 |  | 395.8081 | 1.5979 | 396.22 | 394.5885 | 1.6315 | 97.57 | 1.0011 | 0.6 | 6.8826 | 0.70938 | 18.5815 | 92.4499 | 0.49531 | 90.3384 | 707.546 | 1.2155 | 1.25 | 0.32937 | C | 0.015 | 1 | 0.8 | 0.42393 | 0.50993 | 2.6161 | 19.2031 | 67 | 70 | 66 | 0 | 0 | 395.8081 | 10000 | 10000 | 18.5815 | 15 | 15 | 0.39051 | 0.42393 | 0.13358 | 422.5911 | 0.50428 | 0.50993 | 0.60423
68 | 397.135 |  | 395.535 | 1.6 | 396.942 | 395.2336 | 1.7084 | 100.48 | 2.0782 | 0.6 | 2.0782 | 0.87791 | 15 | 101.5258 | 0.47581 | 244.8408 | 244.8408 | 0.19208 | 0.3 | 0.03944 | C | 0.015 | 1 | 0.8 | 0.34423 | 0.29495 | 1.1836 | 16.4149 | 68 | 69 | 0 | 0 | 0 | 10000 | 10000 | 10000 | 15 | 15 | 15 | 0.33026 | 0.34423 | 0.054609 | 323.2167 | 0.29329 | 0.29495 | 0.43406
69 | 396.942 | 0.1 | 395.1336 | 1.8084 | 396.22 | 394.5345 | 1.6855 | 99.85 | 1.2768 | 0.6 | 3.355 | 0.80617 | 16.4149 | 97.7058 | 0.4841 | 135.2493 | 380.0901 | 0.72308 | 0.6 | 0.095048 | C | 0.015 | 1 | 0.8 | 0.36296 | 0.37007 | 1.7141 | 17.3857 | 69 | 70 | 68 | 0 | 0 | 395.2336 | 10000 | 10000 | 16.4149 | 15 | 15 | 0.34544 | 0.36296 | 0.069424 | 346.4708 | 0.36715 | 0.37007 | 0.49783
70 | 396.22 | 0.3 | 394.2345 | 1.9855 | 395.334 | 393.38 | 1.954 | 100.53 | 0.9175 | 0.6 | 11.1551 | 0.65095 | 19.2031 | 91.0586 | 0.49825 | 75.2754 | 1162.9115 | 0.88133 | 0.85 | 0.88974 | C | 0.015 | 1 | 0.8 | 0.78662 | 0.65893 | 2.322 | 19.9247 | 70 | 71 | 67 | 69 | 0 | 394.5885 | 394.5345 | 10000 | 19.2031 | 17.3857 | 15 | 0.54451 | 0.69347 | 0.78662 | 782.5272 | 0.64994 | 0.65893 | 0.70544
71 | 395.334 |  | 393.38 | 1.954 | 394.457 | 392.4898 | 1.9672 | 98.91 | 3.0018 | 0.6 | 14.1569 | 0.62392 | 19.9247 | 89.5022 | 0.50152 | 233.5414 | 1396.4529 | 0.88666 | 0.9 | 0.39027 | C | 0.015 | 1 | 1 | 0.62587 | 0.67884 | 2.6999 | 20.5353 | 71 | 78 | 70 | 0 | 0 | 393.38 | 10000 | 10000 | 19.9247 | 15 | 15 | 0.55044 | 0.62587 | 0.31674 | 517.2262 | 0.67087 | 0.67884 | 0.71092
72 | 401.991 | 0.1 | 400.391 | 1.6 | 401.363 | 399.7389 | 1.6241 | 86.95 | 1.7489 | 0.6 | 1.7489 | 0.90529 | 15 | 101.5258 | 0.47581 | 212.47 | 212.47 | 0.72225 | 0.75 | 0.13775 | C | 0.015 | 1 | 0.6 | 0.28434 | 0.29797 | 1.6099 | 15.9002 | 72 | 73 | 0 | 0 | 0 | 10000 | 10000 | 10000 | 15 | 15 | 15 | 0.26846 | 0.28434 | 0.062982 | 366.6125 | 0.29542 | 0.29797 | 0.44255
73 | 401.363 |  | 399.7389 | 1.6241 | 400.071 | 398.4524 | 1.6186 | 98.96 | 0.983 | 0.6 | 2.7319 | 0.8362 | 15.9002 | 99.0569 | 0.48118 | 108.8401 | 321.3101 | 1.3056 | 1.3 | 0.31503 | C | 0.015 | 1 | 0.6 | 0.3096 | 0.36884 | 2.1838 | 16.6554 | 73 | 74 | 72 | 0 | 0 | 399.7389 | 10000 | 10000 | 15.9002 | 15 | 15 | 0.287 | 0.3096 | 0.089965 | 408.7003 | 0.3649 | 0.36884 | 0.50344
74 | 400.071 |  | 398.4524 | 1.6186 | 398.868 | 397.2649 | 1.6031 | 98.96 | 0.8368 | 0.6 | 3.5687 | 0.79736 | 16.6554 | 97.0886 | 0.48542 | 87.3569 | 408.667 | 1.2156 | 1.2 | 0.50962 | C | 0.015 | 1 | 0.6 | 0.37281 | 0.41756 | 2.2135 | 17.4006 | 74 | 75 | 73 | 0 | 0 | 398.4524 | 10000 | 10000 | 16.6554 | 15 | 15 | 0.32855 | 0.37281 | 0.18504 | 512.851 | 0.41258 | 0.41756 | 0.54263
75 | 398.868 |  | 397.2649 | 1.6031 | 397.569 | 395.9725 | 1.5965 | 83.38 | 2.3997 | 0.6 | 5.9684 | 0.72761 | 17.4006 | 95.2321 | 0.4894 | 226.0645 | 634.7315 | 1.5579 | 1.55 | 1.2294 | C | 0.015 | 1 | 0.6 | 0.46755 | 0.62246 | 2.685 | 17.9181 | 75 | 76 | 74 | 0 | 0 | 397.2649 | 10000 | 10000 | 17.4006 | 15 | 15 | 0.38193 | 0.46755 | 0.41311 | 656.6642 | 0.51661 | 0.52405 | 0.62246
76 | 397.569 | 0.1 | 395.8725 | 1.6965 | 395.568 | 393.8263 | 1.7417 | 104.93 | 0.981 | 0.6 | 6.9494 | 0.70816 | 17.9181 | 93.9895 | 0.49204 | 89.2521 | 723.9836 | 1.907 | 1.95 | 0.34485 | C | 0.015 | 1 | 0.8 | 0.37487 | 0.51601 | 3.1309 | 18.4767 | 76 | 77 | 75 | 0 | 0 | 395.9725 | 10000 | 10000 | 17.9181 | 15 | 15 | 0.35472 | 0.37487 | 0.080023 | 361.3072 | 0.51023 | 0.51601 | 0.60857
77 | 395.568 |  | 393.8263 | 1.7417 | 394.457 | 392.761 | 1.696 | 81.95 | 1.2094 | 0.6 | 8.1588 | 0.68823 | 18.4767 | 92.6893 | 0.4948 | 106.046 | 830.0296 | 1.3557 | 1.3 | 0.45327 | C | 0.015 | 1 | 0.8 | 0.46473 | 0.55371 | 2.7404 | 18.9751 | 77 | 78 | 76 | 0 | 0 | 393.8263 | 10000 | 10000 | 18.4767 | 15 | 15 | 0.41778 | 0.46473 | 0.19148 | 473.2537 | 0.54712 | 0.55371 | 0.63506
78 | 394.457 | 0.2 | 392.2898 | 2.1672 | 393.393 | 391.2422 | 2.1508 | 99.77 | 0.8609 | 0.6 | 23.1766 | 0.57151 | 20.5353 | 88.2318 | 0.50418 | 60.8023 | 2287.2847 | 1.0665 | 1.05 | 1.047 | C | 0.015 | 1 | 1 | 0.9239 | 0.82911 | 3.0173 | 21.0864 | 78 | 79 | 71 | 77 | 0 | 392.4898 | 392.761 | 10000 | 20.5353 | 18.9751 | 15 | 0.67277 | 0.85062 | 0.9239 | 758.0546 | 0.86314 | 0.87563 | 0.82911
79 | 393.393 |  | 391.2422 | 2.1508 | 393.007 | 390.7407 | 2.2663 | 71.64 | 4.9189 | 0.6 | 28.0955 | 0.55226 | 21.0864 | 87.12 | 0.50651 | 333.0023 | 2620.2871 | 0.53881 | 0.7 | 0.51965 | C | 0.015 | 1 | 1.2 | 0.91211 | 0.89091 | 2.8408 | 21.5067 | 79 | 80 | 78 | 0 | 0 | 391.2422 | 10000 | 10000 | 21.0864 | 15 | 15 | 0.75195 | 0.91211 | 0.75854 | 640.5335 | 0.87965 | 0.89091 | 0.83084
80 | 393.007 |  | 390.7407 | 2.2663 | 391.978 | 389.7868 | 2.1912 | 100.41 | 3.623 | 0.6 | 31.7185 | 0.54046 | 21.5067 | 86.2933 | 0.50823 | 238.5654 | 2858.8524 | 1.0248 | 0.95 | 0.61858 | C | 0.015 | 1 | 1.2 | 0.86875 | 0.93187 | 3.2603 | 22.0199 | 80 | 81 | 79 | 0 | 0 | 390.7407 | 10000 | 10000 | 21.5067 | 15 | 15 | 0.72856 | 0.86875 | 0.64099 | 608.9287 | 0.91967 | 0.93187 | 0.85371
81 | 391.978 |  | 389.7868 | 2.1912 | 391.171 | 388.8777 | 2.2933 | 101.01 | 3.0462 | 0.6 | 34.7647 | 0.53171 | 22.0199 | 85.3076 | 0.51029 | 195.8714 | 3054.7238 | 0.79893 | 0.9 | 0.70625 | C | 0.015 | 1 | 1.2 | 0.93134 | 0.96428 | 3.2434 | 22.539 | 81 | 82 | 80 | 0 | 0 | 389.7868 | 10000 | 10000 | 22.0199 | 15 | 15 | 0.76208 | 0.93134 | 0.81473 | 654.0562 | 0.95133 | 0.96428 | 0.87153
82 | 391.171 | 0.2 | 388.6777 | 2.4933 | 390.331 | 387.8692 | 2.4618 | 101.06 | 7.3697 | 0.6 | 42.1344 | 0.51382 | 22.539 | 84.3367 | 0.51231 | 454.5107 | 3509.2345 | 0.83119 | 0.8 | 0.28352 | C | 0.015 | 1 | 1.5 | 0.87616 | 0.97098 | 3.2738 | 23.0535 | 82 | 83 | 81 | 0 | 0 | 388.8777 | 10000 | 10000 | 22.539 | 15 | 15 | 0.78658 | 0.87616 | 0.36654 | 476.4057 | 0.96 | 0.97098 | 0.86625
83 | 390.331 |  | 387.8692 | 2.4618 | 389.738 | 387.2678 | 2.4702 | 100.24 | 6.0128 | 0.6 | 48.1472 | 0.50177 | 23.0535 | 83.3989 | 0.51426 | 359.4603 | 3868.6948 | 0.59158 | 0.6 | 0.34458 | C | 0.015 | 1 | 1.5 | 1.0373 | 1.0211 | 2.9675 | 23.6165 | 83 | 84 | 82 | 0 | 0 | 387.8692 | 10000 | 10000 | 23.0535 | 15 | 15 | 0.88362 | 1.0373 | 0.68164 | 579.4153 | 1.009 | 1.0211 | 0.89298
84 | 389.738 |  | 387.2678 | 2.4702 | 389.223 | 386.5555 | 2.6675 | 101.76 | 1.1442 | 0.6 | 124.7583 | 0.42355 | 29.1535 | 73.849 | 0.53402 | 53.093 | 10931.4158 | 0.50609 | 0.7 | 0.68779 | C | 0.015 | 2 | 1.5 | 1.3595 | 1.2204 | 3.2464 | 29.6759 | 84 | 85 | 61 | 83 | 0 | 387.294 | 387.2678 | 10000 | 29.1535 | 23.6165 | 15 | 1.0057 | 1.2687 | 1.3595 | 748.2791 | 1.2038 | 1.2204 | 0.99454
85 | 389.223 |  | 386.5555 | 2.6675 | 387.07 | 384.6118 | 2.4582 | 97.28 | 1.8631 | 0.6 | 126.6214 | 0.42243 | 29.6759 | 73.1447 | 0.53548 | 85.6343 | 11017.0501 | 2.2132 | 1.998 | 0.69861 | C | 0.015 | 2 | 1.5 | 0.87219 | 1.2253 | 5.1673 | 29.9897 | 85 | 86 | 84 | 0 | 0 | 386.5555 | 10000 | 10000 | 29.6759 | 15 | 15 | 0.78403 | 0.87219 | 0.3604 | 473.797 | 1.2086 | 1.2253 | 0.99696
86 | 387.07 |  | 384.6118 | 2.4582 | 384.663 | 382.2252 | 2.4378 | 101.56 | 1.0073 | 0.6 | 127.6287 | 0.42183 | 29.9897 | 72.7291 | 0.53634 | 46.0448 | 11063.0949 | 2.37 | 2.35 | 0.70446 | C | 0.015 | 2 | 1.5 | 0.82877 | 1.2279 | 5.5232 | 30.2961 | 86 | 87 | 85 | 0 | 0 | 384.6118 | 10000 | 10000 | 29.9897 | 15 | 15 | 0.75547 | 0.82877 | 0.29572 | 445.113 | 1.2112 | 1.2279 | 0.99826
87 | 384.663 |  | 382.2252 | 2.4378 | 385.194 | 381.5096 | 3.6844 | 102.23 | 1.0386 | 0.6 | 128.6673 | 0.42123 | 30.2961 | 72.3282 | 0.53717 | 47.2188 | 11110.3137 | -0.51942 | 0.7 | 0.71048 | C | 0.015 | 2 | 1.5 | 1.4175 | 1.2306 | 3.2128 | 30.8265 | 87 | 91 | 86 | 0 | 0 | 382.2252 | 10000 | 10000 | 30.2961 | 15 | 15 | 1.0136 | 1.2847 | 1.4175 | 768.4767 | 1.2138 | 1.2306 | 0.99959
88 | 387.289 |  | 385.789 | 1.5 | 386.853 | 385.3384 | 1.5146 | 100.13 | 1.5946 | 0.6 | 1.5946 | 0.9203 | 15 | 101.5258 | 0.47581 | 196.9358 | 196.9358 | 0.43543 | 0.45 | 0.11835 | C | 0.015 | 1 | 0.6 | 0.31775 | 0.28652 | 1.2955 | 16.2882 | 88 | 89 | 0 | 0 | 0 | 10000 | 10000 | 10000 | 15 | 15 | 15 | 0.29272 | 0.31775 | 0.099889 | 422.2705 | 0.28418 | 0.28652 | 0.4322
89 | 386.853 |  | 385.3384 | 1.5146 | 385.803 | 384.2803 | 1.5227 | 100.77 | 1.9687 | 0.6 | 3.5633 | 0.79757 | 16.2882 | 98.0344 | 0.48339 | 206.7083 | 403.6441 | 1.042 | 1.05 | 0.49717 | C | 0.015 | 1 | 0.6 | 0.38726 | 0.41491 | 2.0916 | 17.0912 | 89 | 90 | 88 | 0 | 0 | 385.3384 | 10000 | 10000 | 16.2882 | 15 | 15 | 0.33728 | 0.38726 | 0.2128 | 536.0538 | 0.40998 | 0.41491 | 0.54055
90 | 385.803 | 0.1 | 384.1803 | 1.6227 | 385.194 | 382.5456 | 2.6484 | 102.17 | 2.0702 | 0.6 | 5.6335 | 0.73513 | 17.0912 | 95.9931 | 0.48777 | 197.9536 | 601.5977 | 0.59607 | 1.6 | 0.23811 | C | 0.015 | 1 | 0.8 | 0.35649 | 0.46899 | 2.7776 | 17.7042 | 90 | 91 | 89 | 0 | 0 | 384.2803 | 10000 | 10000 | 17.0912 | 15 | 15 | 0.34028 | 0.35649 | 0.064098 | 338.423 | 0.46418 | 0.46899 | 0.57444
91 | 385.194 |  | 381.5096 | 3.6844 | 382.736 | 380.2952 | 2.4408 | 101.28 | 2.0672 | 0.6 | 136.368 | 0.41689 | 30.8265 | 71.6464 | 0.53858 | 92.3811 | 11804.2925 | 2.4269 | 1.199 | 0.80201 | C | 0.015 | 2 | 1.5 | 1.0968 | 1.2697 | 4.2628 | 31.2225 | 91 | 92 | 87 | 90 | 0 | 381.5096 | 382.5456 | 10000 | 30.8265 | 17.7042 | 15 | 0.9167 | 1.0968 | 0.82953 | 615.3613 | 1.2519 | 1.2697 | 1.0186
92 | 382.736 |  | 380.2952 | 2.4408 | 380.003 | 377.5731 | 2.4299 | 100.82 | 1.032 | 0.6 | 137.4 | 0.41633 | 31.2225 | 71.1468 | 0.53962 | 45.824 | 11850.1165 | 2.7108 | 2.7 | 0.80825 | C | 0.015 | 2 | 1.5 | 0.82839 | 1.2722 | 5.9195 | 31.5063 | 92 | 93 | 91 | 0 | 0 | 380.2952 | 10000 | 10000 | 31.2225 | 15 | 15 | 0.75522 | 0.82839 | 0.29522 | 444.8629 | 1.2544 | 1.2722 | 1.0199
93 | 380.003 |  | 377.5731 | 2.4299 | 378.638 | 376.1996 | 2.4384 | 88.61 | 0.9884 | 0.6 | 138.3884 | 0.4158 | 31.5063 | 70.7935 | 0.54035 | 43.6737 | 11893.7902 | 1.5405 | 1.55 | 0.81422 | C | 0.015 | 2 | 1.5 | 1.0045 | 1.2746 | 4.7278 | 31.8187 | 93 | 94 | 92 | 0 | 0 | 377.5731 | 10000 | 10000 | 31.5063 | 15 | 15 | 0.86483 | 1.0045 | 0.6081 | 559.0504 | 1.2568 | 1.2746 | 1.021
94 | 378.638 |  | 376.1996 | 2.4384 | 375.411 | 372.9596 | 2.4514 | 120 | 0.9488 | 0.6 | 139.3372 | 0.41529 | 31.8187 | 70.4093 | 0.54115 | 41.7072 | 11935.4974 | 2.6892 | 2.7 | 0.81994 | C | 0.015 | 2 | 1.5 | 0.8323 | 1.0222 | 5.9276 | 32.1561 | 94 | 95 | 93 | 0 | 0 | 376.1996 | 10000 | 10000 | 31.8187 | 15 | 15 | 0.75784 | 0.8323 | 0.30072 | 447.4532 | 1.259 | 1.2769 | 1.0222
95 | 375.411 |  | 372.9596 | 2.4514 | 374.5 | 372.6396 | -1.8604 | 40 | 0.1 | 0.6 | 139.4372 | 0.41524 | 32.1561 | 69.9997 | 0.542 | 4.3765 | 11939.8739 | 2.2775 | 0.8 | 0.82054 | C | 0.015 | 2 | 1.5 | 1.4368 | 1.0223 | 3.428 | 32.3506 | 95 | 0 | 94 | 0 | 0 | 372.9596 | 10000 | 10000 | 32.1561 | 15 | 15 | 1.0162 | 1.29 | 1.4368 | 774.0147 | 1.2593 | 1.2772 | 1.0223

## Dre-Terraplenagem
CLIENTE: | PREFEITURA MUNICIPAL DE APARECIDA DO TABOADO / MS
ENDEREÇO: | RUA ELIAS TOLENTINO DE ALMEIDA, Nº 4.098 - JD. SÃO BENTO
OBRA: | PAVIMENTAÇÃO ASFÁLTICA E DRENAGEM DE ÁGUAS PLUVIAIS
LOCAL: | DIVERSAS RUAS NO BAIRRO PRIMAVERA, APARECIDA DO TABOADO / MS
TRECHO Nº |  |  |  | 5B | 7B | 8A | 29B | 30 | 31 | 32A | BIGODE - Ø0,40m | TOTAL
MEMÓRIA DE CÁLCULO DE DRENAGEM DE ÁGUAS PLUVIAIS - TERRAPLENAGEM | EXTENSÃO (m) |  |  | 40 | 46 | 10 | 33 | 75.44 | 77.47 | 38.89 | 690 | 1010.8
| DIÂMETRO (m) |  |  | 0.8 | 0.8 | 1 | 0.6 | 0.6 | 0.8 | 0.8 | 0.4
| N° DE LINHAS (un) |  |  | 1 | 1 | 1 | 1 | 1 | 1 | 1 | 1
| MATERIAL (P=PEAD C=CONCRETO MET=METÁLICO) |  |  | C | C | C | C | C | C | C | C
| PS-1 / PS-2 / PVC |  |  | PA-1 | PA-1 | PA-1 | PS-1 | PS-1 | PA-1 | PA-1 | PS-1
| PROFUNDIDADE | MONTANTE (PV) |  | 2.2559 | 1.8696 | 2.2722 | 1.5198 | 1.5 | 1.6298 | 1.7419 | 1.5
|  | JUSANTE (PV) |  | 2.2722 | 1.8192 | 2.1576 | 1.5298 | 1.5275 | 1.7419 | 1.9336 | 1.5
|  | MÉDIA |  | 2.26 | 1.84 | 2.21 | 1.52 | 1.51 | 1.69 | 1.84 | 1.5
|  | BOLSA + ESPESSURA |  | 0.168 | 0.168 | 0.21 | 0.126 | 0.126 | 0.168 | 0.168 | 0.084
|  | LASTRO |  | 0 | 0 | 0 | 0 | 0 | 0 | 0 | 0
|  | MÉDIA + BOLSA (H) |  | 2.428 | 2.008 | 2.42 | 1.646 | 1.636 | 1.858 | 2.008 | 1.584
| TALUDE (1:V) |  |  | 3 | 3 | 3 | 3 | 3 | 3 | 3 | 3
| BASE (m) | INFERIOR H < 4,50m (L = 2Ø) |  | 1.6 | 1.6 | 2 | 1.2 | 1.2 | 1.6 | 1.6 | 0.8
|  | INFERIOR H > 4,50m (L = 3Ø) |  | 0 | 0 | 0 | 0 | 0 | 0 | 0 | 0
|  | REATERRO MECÂNICO |  | 3.2187 | 2.9387 | 3.6133 | 2.2973 | 2.2907 | 2.8387 | 2.9387 | 1.856
|  | TOPO (BOCA DA VALA) |  | 3.2187 | 2.9387 | 3.6133 | 2.2973 | 2.2907 | 2.8387 | 2.9387 | 1.856
| ÁREA DO TUBO (m²) |  |  | 0.72 | 0.72 | 1.13 | 0.41 | 0.41 | 0.72 | 0.72 | 0.18
| ALTURA (m) | REATERRO MECÂNICO |  | 2.428 | 2.008 | 2.42 | 1.646 | 1.636 | 1.858 | 2.008 | 1.584
| ESCAVAÇÃO | H1 < 1,50m |  | 0 | 0 | 0 | 0 | 0 | 0 | 0 | 0
|  | 1,51m < H2 < 3,00m |  | 2.428 | 2.008 | 2.42 | 1.646 | 1.636 | 1.858 | 2.008 | 1.584
|  | 3,01m < H3 < 4,50m |  | 0 | 0 | 0 | 0 | 0 | 0 | 0 | 0
|  | H4 > 4,51m |  | 0 | 0 | 0 | 0 | 0 | 0 | 0 | 0
| CÁLCULO DA ESCAVAÇÃO | H4 > 4,51m |  | 0 | 0 | 0 | 0 | 0 | 0 | 0 | 0
|  | 3,01m < H3 < 4,50m |  | 0 | 0 | 0 | 0 | 0 | 0 | 0 | 0
|  | 1,51m < H2 < 3,00m |  | 233.99 | 209.61 | 67.92 | 94.98 | 215.4 | 319.44 | 177.21 | 1451.45
|  | H1 < 1,50m |  | 0 | 0 | 0 | 0 | 0 | 0 | 0 | 0
| VOLUME TOTAL DA ESCAVAÇÃO (m³) |  |  | 233.98 | 209.6 | 67.91 | 94.97 | 215.4 | 319.43 | 177.2 | 1451.44 | 2769.93
| ESCAVAÇÃO MECÂNICA (m³) | (H ≤ 1,50m) (L ≤ 0,80m) |  | 0 | 0 | 0 | 0 | 0 | 0 | 0 | 0 | 0
|  | (H ≤ 1,50m) (0,80m < L ≤ 1,50m) |  | 0 | 0 | 0 | 0 | 0 | 0 | 0 | 0 | 0
|  | (H ≤ 1,50m) (L > 1,50m) |  | 0 | 0 | 0 | 0 | 0 | 0 | 0 | 0 | 0
|  | (1,50m < H ≤ 3,00m) (L ≤ 0,80m) |  | 0 | 0 | 0 | 0 | 0 | 0 | 0 | 0 | 0
|  | (1,50m < H ≤ 3,00m) (0,80m < L ≤ 1,50m) |  | 0 | 0 | 0 | 0 | 0 | 0 | 0 | 0 | 0
|  | (1,50m < H ≤ 3,00m) (L > 1,50m) |  | 222.29 | 199.12 | 64.52 | 90.23 | 204.63 | 303.46 | 168.34 | 1378.87 | 2631.46
|  | (3,00m < H ≤ 4,50m) (L ≤ 1,50m) |  | 0 | 0 | 0 | 0 | 0 | 0 | 0 | 0 | 0
|  | (3,00m < H ≤ 4,50m) (L > 1,50m) |  | 0 | 0 | 0 | 0 | 0 | 0 | 0 | 0 | 0
|  | (4,50m < H ≤ 6,00m) (L ≤ 1,50m) |  | 0 | 0 | 0 | 0 | 0 | 0 | 0 | 0 | 0
|  | (4,50m < H ≤ 6,00m) (L > 1,50m) |  | 0 | 0 | 0 | 0 | 0 | 0 | 0 | 0 | 0
| ESCAVAÇÃO MANUAL (m³) |  |  | 11.69 | 10.48 | 3.39 | 4.74 | 10.77 | 15.97 | 8.86 | 72.57 | 138.47
| LASTRO DE BRITA (m³) | ESPESSURA
|  | VOLUME |  | 0 | 0 | 0 | 0 | 0 | 0 | 0 | 0 | 0
| LASTRO DE PEDRA DE MÃO (m³) | ESPESSURA
|  | VOLUME |  | 0 | 0 | 0 | 0 | 0 | 0 | 0 | 0 | 0
| TRANSPORTE DE PEDRA DE MÃO E BRITA (m³.km) |  | 30 | 0 | 0 | 0 | 0 | 0 | 0 | 0 | 0 | 0
| TRANSPORTE DE PEDRA DE MÃO E BRITA (m³.km) |  | 19 | 0 | 0 | 0 | 0 | 0 | 0 | 0 | 0 | 0
| ESGOTAMENTO COM MOTO BOMBA (H) |  |  | 0 | 0 | 0 | 0 | 0 | 0 | 0 | 0 | 0
| REGULARIZAÇÃO (m²) | BASE ≤ 1,50m |  | 0 | 0 | 0 | 39.6 | 90.52 | 0 | 0 | 552 | 682.12
|  | BASE > 1,50m |  | 64 | 73.6 | 20 | 0 | 0 | 123.95 | 62.22 | 0 | 343.77
| ESCORAMENTO PONTALETE (m²) | (1,50m < H ≤ 2,00m) (L ≤ 1,50m) |  | 0 | 0 | 0 | 0 | 0 | 0 | 0 | 0 | 0
|  | (1,50m < H ≤ 2,00m) (L > 1,50m) |  | 0 | 0 | 0 | 108.63 | 246.83 | 287.87 | 0 | 0 | 643.33
| ESCORAMENTO DESCONTÍNUO (m²) | (2,00m < H ≤ 3,00m) (L ≤ 1,50m) |  | 0 | 0 | 0 | 0 | 0 | 0 | 0 | 0 | 0
|  | (2,00m < H ≤ 3,00m) (L > 1,50m) |  | 194.24 | 184.73 | 48.4 | 0 | 0 | 0 | 156.18 | 0 | 583.55
| ESCORAMENTO METÁLICO (m²) | (H > 3,00m) |  | 0 | 0 | 0 | 0 | 0 | 0 | 0 | 0 | 0
| VOLUME TOTAL DO REATERRO (m³) |  |  | 205.18 | 176.48 | 56.61 | 81.44 | 184.46 | 263.65 | 149.19 | 1327.24 | 2444.25
| REATERRO MECÂNICO (m³) | (H ≤ 1,50m) (L ≤ 0,80m) |  | 0 | 0 | 0 | 0 | 0 | 0 | 0 | 0 | 0
|  | (H ≤ 1,50m) (0,80m < L ≤ 1,50m) |  | 0 | 0 | 0 | 0 | 0 | 0 | 0 | 0 | 0
|  | (H ≤ 1,50m) (L > 1,50m) |  | 0 | 0 | 0 | 0 | 0 | 0 | 0 | 0 | 0
|  | (1,50m < H ≤ 3,00m) (L ≤ 0,80m) |  | 0 | 0 | 0 | 0 | 0 | 0 | 0 | 0 | 0
|  | (1,50m < H ≤ 3,00m) (0,80m < L ≤ 1,50m) |  | 0 | 0 | 0 | 0 | 0 | 0 | 0 | 0 | 0
|  | (1,50m < H ≤ 3,00m) (L > 1,50m) |  | 205.18 | 176.48 | 56.61 | 81.44 | 184.46 | 263.65 | 149.19 | 1327.24 | 2444.25
|  | (3,00m < H ≤ 6,00m) (L ≤ 1,50m) |  | 0 | 0 | 0 | 0 | 0 | 0 | 0 | 0 | 0
|  | (3,00m < H ≤ 6,00m) (L > 1,50m) |  | 0 | 0 | 0 | 0 | 0 | 0 | 0 | 0 | 0
| CARGA E DESCARGA (BOTA FORA) (m³) |  |  | 37.44 | 43.05 | 14.69 | 17.58 | 40.2 | 72.51 | 36.4 | 161.46 | 423.33
| TRANSPORTE DO BOTA FORA (m³.km) |  | 6.4 | 239.61 | 275.52 | 94.01 | 112.51 | 257.28 | 464.06 | 232.96 | 1033.34 | 2709.29
| ESPALHAMENTO (BOTA FORA) (m³) |  |  | 37.44 | 43.05 | 14.69 | 17.58 | 40.2 | 72.51 | 36.4 | 161.46 | 423.33

## Dre-Disp. Estruturais
CLIENTE: | PREFEITURA MUNICIPAL DE APARECIDA DO TABOADO / MS
ENDEREÇO: | RUA ELIAS TOLENTINO DE ALMEIDA, Nº 4.098 - JD. SÃO BENTO
OBRA: | PAVIMENTAÇÃO ASFÁLTICA E DRENAGEM DE ÁGUAS PLUVIAIS
LOCAL: | DIVERSAS RUAS NO BAIRRO PRIMAVERA, APARECIDA DO TABOADO / MS
TRECHO Nº |  |  |  | 5B | 7B | 8A | 29B | 30 | 31 | 32A | TOTAL
MEMÓRIA DE CÁLCULO DE DRENAGEM DE ÁGUAS PLUVIAIS - DISPOSITIVOS ESTRUTURAIS | EXTENSÃO (m) |  |  | 40 | 46 | 10 | 33 | 75.44 | 77.47 | 38.89 | 320.8
| DIÂMETRO (m) |  |  | 0.8 | 0.8 | 1 | 0.6 | 0.6 | 0.8 | 0.8
| N° DE LINHAS (un) |  |  | 1 | 1 | 1 | 1 | 1 | 1 | 1
| MATERIAL (P=PEAD C=CONCRETO MET=METÁLICO) |  |  | C | C | C | C | C | C | C
| PS-1 / PS-2 / PVC |  |  | PA-1 | PA-1 | PA-1 | PS-1 | PS-1 | PA-1 | PA-1
| PROFUNDIDADE | MONTANTE (PV) |  | 2.2559 | 1.8696 | 2.2722 | 1.5198 | 1.5 | 1.6298 | 1.7419
|  | JUSANTE (PV) |  | 2.2722 | 1.8192 | 2.1576 | 1.5298 | 1.5275 | 1.7419 | 1.9336
|  | MÉDIA |  | 2.26 | 1.84 | 2.21 | 1.52 | 1.51 | 1.69 | 1.84
|  | BOLSA + ESPESSURA |  | 0.168 | 0.168 | 0.21 | 0.126 | 0.126 | 0.168 | 0.168
|  | LASTRO |  | 0 | 0 | 0 | 0 | 0 | 0 | 0
|  | MÉDIA + BOLSA (H) |  | 2.428 | 2.008 | 2.42 | 1.646 | 1.636 | 1.858 | 2.008
| TALUDE (1:V) |  |  | 3 | 3 | 3 | 3 | 3 | 3 | 3
| BIGODES (m) | CLASSE PS-1 Ø0,40m |  | 114 | 0 | 126 | 0 | 155 | 156 | 139 | 690
| REDE (m) | CLASSE PS-1 Ø0,60m |  | 0 | 0 | 0 | 33 | 75.44 | 0 | 0 | 108.44
|  | CLASSE PA-1 Ø0,80m |  | 40 | 46 | 0 | 0 | 0 | 77.47 | 38.89 | 202.36
|  | CLASSE PA-1 Ø1,00m |  | 0 | 0 | 10 | 0 | 0 | 0 | 0 | 10
| ASSENTAMENTO (m) | CLASSE PS-1 Ø0,40m |  | 114 | 0 | 126 | 0 | 155 | 156 | 139 | 690
|  | CLASSE PS-1 Ø0,60m |  | 0 | 0 | 0 | 33 | 75.44 | 0 | 0 | 108.44
|  | CLASSE PA-1 Ø0,80m |  | 40 | 46 | 0 | 0 | 0 | 77.47 | 38.89 | 202.36
|  | CLASSE PA-1 Ø1,00m |  | 0 | 0 | 10 | 0 | 0 | 0 | 0 | 10
| PESO DOS TUBOS (t) | PESO UNITÁRIO Ø0,40m (t) |  | 0.18 | 0.18 | 0.18 | 0.18 | 0.18 | 0.18 | 0.18 |  | 0.075
|  | PESO UNITÁRIO Ø0,60m (t) |  | 0.347 | 0.347 | 0.347 | 0.347 | 0.347 | 0.347 | 0.347
|  | PESO UNITÁRIO Ø0,80m (t) |  | 0.625 | 0.625 | 0.625 | 0.625 | 0.625 | 0.625 | 0.625
|  | PESO UNITÁRIO Ø1,00m (t) |  | 0.98 | 0.98 | 0.98 | 0.98 | 0.98 | 0.98 | 0.98
|  | CARGA DE TUBOS (t) |  | 45.52 | 28.75 | 32.48 | 11.45 | 54.07 | 76.49 | 49.32 | 298.08
| TRANSPORTE DE TUBOS DMT <=30Km (t.km) |  | 30 | 1365.6 | 862.5 | 974.4 | 343.5 | 1622.1 | 2294.7 | 1479.6 | 8942.4
| TRANSPORTE DE TUBOS DMT >30Km (t.km) |  | 430 | 19573.6 | 12362.5 | 13966.4 | 4923.5 | 23250.1 | 32890.7 | 21207.6 | 128174.4
| PV TIPO (1, 2, 3, 4, 5, 6) |  |  | 1 | 0 | 1 | 0 | 1 | 1 | 1
| POÇO DE VISITA (un) | BRITA P/ LASTRO (m³) |  | 1.1 | 1.1 | 1.1 | 1.1 | 1.1 | 1.1 | 1.1
|  | BRITA P/ CONCRETO 15MPa (m³) |  | 0.5792 | 0.5792 | 0.5792 | 0.5792 | 0.5792 | 0.5792 | 0.5792
|  | BRITA P/ CONCRETO 20MPa (m³) |  | 0.5872 | 0.5872 | 0.5872 | 0.5872 | 0.5872 | 0.5872 | 0.5872
|  | 1 |  | 1 | 0 | 1 | 0 | 1 | 1 | 1 | 5
|  | LASTRO P/ PV-1 (m³) |  | 1.023 | 1.023 | 1.023 | 1.023 | 1.023 | 1.023 | 1.023
|  | CONCRETO 15MPa P/ PV-1 (m³) |  | 1.74 | 1.74 | 1.74 | 1.74 | 1.74 | 1.74 | 1.74
|  | CONCRETO 20MPa P/ PV-1 (m³) |  | 0.64 | 0.64 | 0.64 | 0.64 | 0.64 | 0.64 | 0.64
|  | CARGA DE BRITA P/ POÇO DE VISITA (m³) |  | 2.5 | 0 | 2.5 | 0 | 2.5 | 2.5 | 2.5 | 12.5
|  | TRANSPORTE DE BRITA (m³.km) | 30 | 75 | 0 | 75 | 0 | 75 | 75 | 75 | 375
|  | TRANSPORTE DE BRITA (m³.km) | 19 | 47.5 | 0 | 47.5 | 0 | 47.5 | 47.5 | 47.5 | 237.5
| CHAMINÉ (PESCOÇO) (m) |  |  | 1 | 0 | 1 | 0 | 1 | 1 | 1 | 5
| TAMPÃO DE FºFº Ø0,60m (un) |  |  | 1 | 0 | 1 | 0 | 1 | 1 | 1 | 5
| BOCA DE LOBO (un) | BRITA P/ CONCRETO 20MPa (m³) |  | 0.5872 | 0.5872 | 0.5872 | 0.5872 | 0.5872 | 0.5872 | 0.5872
|  | CONCRETO SIMPLES |  | 6 | 0 | 7 | 0 | 10 | 10 | 9 | 42
|  | CONCRETO 20MPa P/ BLS (m³) |  | 0.729 | 0.729 | 0.729 | 0.729 | 0.729 | 0.729 | 0.729
|  | CARGA DE BRITA P/ BOCA DE LOBO (m³) |  | 2.56 | 0 | 2.99 | 0 | 4.28 | 4.28 | 3.85 | 17.96
|  | TRANSPORTE DE BRITA (m³.km) | 30 | 76.8 | 0 | 89.7 | 0 | 128.4 | 128.4 | 115.5 | 538.8
|  | TRANSPORTE DE BRITA (m³.km) | 19 | 48.64 | 0 | 56.81 | 0 | 81.32 | 81.32 | 73.15 | 341.24

## Cubação - TopoGRAPH
CLIENTE: | PREFEITURA MUNICIPAL DE APARECIDA DO TABOADO / MS
ENDEREÇO: | RUA ELIAS TOLENTINO DE ALMEIDA, Nº 4.098 - JD. SÃO BENTO
OBRA: | PAVIMENTAÇÃO ASFÁLTICA E DRENAGEM DE ÁGUAS PLUVIAIS
LOCAL: | DIVERSAS RUAS NO BAIRRO PRIMAVERA, APARECIDA DO TABOADO / MS
PLANILHA DE CUBAÇÃO - TOPOGRAPH - VIÁRIO
NOME DA RUA |  | VOLUMES
|  | CORTE (m³) | ATERRO (m³) | CORTE COMPENSADO (m³)
PLANILHA DE CUBAÇÃO - TOPOGRAPH | AV. DOS ESTUDANTES - LE | 902.068 | 0 | 902.06
| AV. DOS ESTUDANTES - LD | 808.918 | 0 | 808.91
| AV. AJAX FURQUIM - LE | 134.736 | 0 | 134.73
| AV. AJAX FURQUIM - LD | 153.393 | 0 | 153.39
| RUA BELO HORIZONTE | 122.519 | 0 | 122.51
| RUA SÃO PAULO | 134.24 | 0 | 134.24
| RUA MINAS GERAIS | 133.223 | 0 | 133.22
| RUA CUIABÁ | 124.163 | 0 | 124.16
| TOTAL | 2513.26 | 0 | 2513.22

## Pav-Terrapl
CLIENTE: | PREFEITURA MUNICIPAL DE APARECIDA DO TABOADO / MS
ENDEREÇO: | RUA ELIAS TOLENTINO DE ALMEIDA, Nº 4.098 - JD. SÃO BENTO
OBRA: | PAVIMENTAÇÃO ASFÁLTICA E DRENAGEM DE ÁGUAS PLUVIAIS
LOCAL: | DIVERSAS RUAS NO BAIRRO PRIMAVERA, APARECIDA DO TABOADO / MS
NOME DA RUA |  |  |  | AV. DOS ESTUDANTES - LE | AV. DOS ESTUDANTES - LD | AV. AJAX FURQUIM - LE | AV. AJAX FURQUIM - LD | RUA BELO HORIZONTE | RUA SÃO PAULO | RUA MINAS GERAIS | RUA CUIABÁ | TOTAL
MEMÓRIA DE CÁLCULO DE PAVIMENTAÇÃO ASFÁLTICA - TERRAPLENAGEM | EXTENSÃO (m) |  |  | 346.11 | 343.28 | 33 | 30.04 | 16.14 | 16.15 | 16.12 | 16.12 | 816.96
| DECLIVIDADE TRANSVERSAL DA PISTA (SIMPLES OU DUPLA) |  |  | DUPLA | DUPLA | DUPLA | DUPLA | DUPLA | DUPLA | DUPLA | DUPLA
| LARGURA DA PISTA + ACOSTAMENTO (m) |  |  | 9 | 9 | 8.4 | 8.4 | 8.4 | 8.4 | 8.4 | 8.4
| MEIO FIO COM SARJETA (m) |  |  | 0.42 | 0.42 | 0.42 | 0.42 | 0.42 | 0.42 | 0.42 | 0.42
| MEIO FIO GUIA (m) |  |  | 0.12 | 0.12 | 0.12 | 0.12 | 0.12 | 0.12 | 0.12 | 0.12
| RAIOS | QUANTIDADE DE RAIOS DE 3,00m (un) |  | 13 | 13 | 4 | 4 | 4 | 4 | 4 | 4 | 50
|  | ÁREA DO RAIO DE 3,00m (m²) |  | 1.93 | 1.93 | 1.93 | 1.93 | 1.93 | 1.93 | 1.93 | 1.93
|  | ÁREA RESTANTE (m²) |  | 135.09 | 135.17 | 0.33 | 0.3 | -0.04 | 0.01 | 0.03 | -0.01 | 270.88
|  | ÁREA TOTAL (m²) |  | 160.18 | 160.26 | 8.05 | 8.02 | 7.68 | 7.73 | 7.75 | 7.71 | 367.38
| CORTE COMPENSADO | ESCAVAÇÃO MECÂNICA - PREPARO DO SUBLEITO (m³) |  | 902.06 | 808.91 | 134.73 | 153.39 | 122.51 | 134.24 | 133.22 | 124.16 | 2513.22
|  | CARGA E DESCARGA MECÂNICA DO SUBLEITO (m³) |  | 1172.67 | 1051.58 | 175.14 | 199.4 | 159.26 | 174.51 | 173.18 | 161.4 | 3267.14
|  | TRANSPORTE DO BOTA FORA (m³.km) | 6.4 | 7505.08 | 6730.11 | 1120.89 | 1276.16 | 1019.26 | 1116.86 | 1108.35 | 1032.96 | 20909.67
|  | ESPALHAMENTO DO BOTA FORA (m³) |  | 1172.67 | 1051.58 | 175.14 | 199.4 | 159.26 | 174.51 | 173.18 | 161.4 | 3267.14
|  |  |  | 3275.17 | 3249.78 | 285.25 | 260.35 | 143.25 | 143.39 | 143.15 | 143.11 | 7643.45

## Pav-Pavimento
CLIENTE: | PREFEITURA MUNICIPAL DE APARECIDA DO TABOADO / MS
ENDEREÇO: | RUA ELIAS TOLENTINO DE ALMEIDA, Nº 4.098 - JD. SÃO BENTO
OBRA: | PAVIMENTAÇÃO ASFÁLTICA E DRENAGEM DE ÁGUAS PLUVIAIS
LOCAL: | DIVERSAS RUAS NO BAIRRO PRIMAVERA, APARECIDA DO TABOADO / MS
NOME DA RUA |  |  |  |  | AV. DOS ESTUDANTES - LE | AV. DOS ESTUDANTES - LD | AV. AJAX FURQUIM - LE | AV. AJAX FURQUIM - LD | RUA BELO HORIZONTE | RUA SÃO PAULO | RUA MINAS GERAIS | RUA CUIABÁ | TOTAL
MEMÓRIA DE CÁLCULO DE PAVIMENTAÇÃO ASFÁLTICA - PAVIMENTAÇÃO | EXTENSÃO (m) |  |  |  | 346.11 | 343.28 | 33 | 30.04 | 16.14 | 16.15 | 16.12 | 16.12 | 816.96
| DECLIVIDADE TRANSVERSAL DA PISTA (SIMPLES OU DUPLA) |  |  |  | DUPLA | DUPLA | DUPLA | DUPLA | DUPLA | DUPLA | DUPLA | DUPLA
| LARGURA DA PISTA + ACOSTAMENTO (m) |  |  |  | 9 | 9 | 8.4 | 8.4 | 8.4 | 8.4 | 8.4 | 8.4
| MEIO FIO COM SARJETA (m) |  |  |  | 0.42 | 0.42 | 0.42 | 0.42 | 0.42 | 0.42 | 0.42 | 0.42
| MEIO FIO GUIA (m) |  |  |  | 0.12 | 0.12 | 0.12 | 0.12 | 0.12 | 0.12 | 0.12 | 0.12
| RAIOS | QUANTIDADE DE RAIOS DE 5,00m (un) |  |  | 13 | 13 | 4 | 4 | 4 | 4 | 4 | 4 | 50
|  | ÁREA DO RAIO DE 5,00m (m²) |  |  | 1.93 | 1.93 | 1.93 | 1.93 | 1.93 | 1.93 | 1.93 | 1.93
|  | ÁREA RESTANTE (m²) |  |  | 135.09 | 135.17 | 0.33 | 0.3 | -0.04 | 0.01 | 0.03 | -0.01 | 270.88
|  | ÁREA TOTAL (m²) |  |  | 160.18 | 160.26 | 8.05 | 8.02 | 7.68 | 7.73 | 7.75 | 7.71 | 367.38
| REGULARIZAÇÃO | LARGURA (m) |  |  | 10.04 | 10.04 | 9.44 | 9.44 | 9.44 | 9.44 | 9.44 | 9.44
|  | ÁREA DE REGULARIZAÇÃO (m²) |  |  | 3635.12 | 3606.79 | 319.57 | 291.59 | 160.04 | 160.18 | 159.92 | 159.88 | 8493.09
| BASE | EXECUÇÃO E COMPACTAÇÃO | LARGURA (m) |  | 9.94 | 9.94 | 9.34 | 9.34 | 9.34 | 9.34 | 9.34 | 9.34
|  |  | ESPESSURA (m) |  | 0.15 | 0.15 | 0.15 | 0.15 | 0.15 | 0.15 | 0.15 | 0.15
|  |  | CASCALHO (m³) |  | 540.07 | 535.86 | 47.44 | 43.28 | 23.76 | 23.78 | 23.74 | 23.74 | 1261.67
|  | ESCAVAÇÃO DO MATERIAL (m³) |  |  | 540.07 | 535.86 | 47.44 | 43.28 | 23.76 | 23.78 | 23.74 | 23.74 | 1261.67
|  | AQUISIÇÃO DO MATERIAL | CASCALHO (m³) |  | 540.07 | 535.86 | 47.44 | 43.28 | 23.76 | 23.78 | 23.74 | 23.74 | 1261.67
|  | TRANSPORTE | CASCALHO (m³.km) | 11.5 | 8074.04 | 8011.1 | 709.22 | 647.03 | 355.21 | 355.51 | 354.91 | 354.91 | 18861.93
| IMPRIMAÇÃO | ÁREA DA IMPRIMAÇÃO (m²) |  |  | 3275.17 | 3249.78 | 285.25 | 260.35 | 143.25 | 143.39 | 143.15 | 143.11 | 7643.45
|  | CONSUMO CM-IMPRIMA (t/m²) |  |  | 0.0013 | 0.0013 | 0.0013 | 0.0013 | 0.0013 | 0.0013 | 0.0013 | 0.0013
|  | EMULSÃO CM-IMPRIMA (t) |  |  | 4.25 | 4.22 | 0.37 | 0.33 | 0.18 | 0.18 | 0.18 | 0.18 | 9.89
|  | TRANSPORTE CM-IMPRIMA (t.km) |  | 30 | 127.5 | 126.6 | 11.1 | 9.9 | 5.4 | 5.4 | 5.4 | 5.4 | 296.7
|  | TRANSPORTE CM-IMPRIMA (t.km) |  | 457 | 1942.25 | 1928.54 | 169.09 | 150.81 | 82.26 | 82.26 | 82.26 | 82.26 | 4519.73
| CBUQ | ESPESSURA (m) |  |  | 0.03 | 0.03 | 0.03 | 0.03 | 0.03 | 0.03 | 0.03 | 0.03
|  | AQUISIÇÃO (m³) |  |  | 98.25 | 97.49 | 8.55 | 7.81 | 4.29 | 4.3 | 4.29 | 4.29 | 229.27
|  | CARGA DE CBUQ (m³) |  |  | 98.25 | 97.49 | 8.55 | 7.81 | 4.29 | 4.3 | 4.29 | 4.29 | 229.27
|  | TRANSPORTE DE CBUQ (m³.km) |  | 30 | 2947.5 | 2924.7 | 256.5 | 234.3 | 128.7 | 129 | 128.7 | 128.7 | 6878.1
|  | TRANSPORTE DE CBUQ (m³.km) |  | 19.5 | 1915.87 | 1901.05 | 166.72 | 152.29 | 83.65 | 83.85 | 83.65 | 83.65 | 4470.73

## Serv. Complementares
CLIENTE: | PREFEITURA MUNICIPAL DE APARECIDA DO TABOADO / MS
ENDEREÇO: | RUA ELIAS TOLENTINO DE ALMEIDA, Nº 4.098 - JD. SÃO BENTO
OBRA: | PAVIMENTAÇÃO ASFÁLTICA E DRENAGEM DE ÁGUAS PLUVIAIS
LOCAL: | DIVERSAS RUAS NO BAIRRO PRIMAVERA, APARECIDA DO TABOADO / MS
NOME DA RUA |  |  |  | AV. DOS ESTUDANTES - LE | AV. DOS ESTUDANTES - LD | AV. AJAX FURQUIM - LE | AV. AJAX FURQUIM - LD | RUA BELO HORIZONTE | RUA SÃO PAULO | RUA MINAS GERAIS | RUA CUIABÁ | TOTAL
MEMÓRIA DE CÁLCULO DE SERVIÇOS COMPLEMENTARES | MEIO FIO E TENTO | COM SARJETA (m) |  | 508.64 | 503.01 | 42.74 | 42.81 | 39.14 | 39.15 | 39.09 | 39.08 | 1253.66 | 44.641
|  | SEÇÃO DO MEIO FIO COM SARJETA (m²) |  | 0.0615 | 0.0615 | 0.0615 | 0.0615 | 0.0615 | 0.0615 | 0.0615 | 0.0615
|  | TENTO (m) |  | 9 | 9 | 16.8 | 16.8 | 8.4 | 8.4 | 8.4 | 8.4 | 85.2 | 1.6279
|  | SEÇÃO DO TENTO (m²) |  | 0.033 | 0.033 | 0.033 | 0.033 | 0.033 | 0.033 | 0.033 | 0.033
|  | BRITA P/ CONCRETO 15MPa (m³) |  | 0.5792 | 0.5792 | 0.5792 | 0.5792 | 0.5792 | 0.5792 | 0.5792 | 0.5792
|  | CARGA DE BRITA P/ MEIO FIO E TENTO (m³) |  | 18.29 | 18.08 | 1.84 | 1.84 | 1.55 | 1.55 | 1.55 | 1.55 | 46.25 | 46.2689
|  | TRANSPORTE DE BRITA (m³.km) | 30 | 548.7 | 542.4 | 55.2 | 55.2 | 46.5 | 46.5 | 46.5 | 46.5 | 1387.5 | 1388.0661
|  | TRANSPORTE DE BRITA (m³.km) | 19 | 347.51 | 343.52 | 34.96 | 34.96 | 29.45 | 29.45 | 29.45 | 29.45 | 878.75

## Passeio com Acessibilidade
CLIENTE: | PREFEITURA MUNICIPAL DE APARECIDA DO TABOADO / MS
ENDEREÇO: | RUA ELIAS TOLENTINO DE ALMEIDA, Nº 4.098 - JD. SÃO BENTO
OBRA: | PAVIMENTAÇÃO ASFÁLTICA E DRENAGEM DE ÁGUAS PLUVIAIS
LOCAL: | DIVERSAS RUAS NO BAIRRO PRIMAVERA, APARECIDA DO TABOADO / MS
NOME DA RUA |  |  |  | AV. DOS ESTUDANTES - LE | AV. DOS ESTUDANTES - LD | AV. AJAX FURQUIM - LE | AV. AJAX FURQUIM - LD | RUA BELO HORIZONTE | RUA SÃO PAULO | RUA MINAS GERAIS | RUA CUIABÁ | TOTAL
MEMÓRIA DE CÁLCULO DE PASSEIO COM ACESSIBILIDADE | PREPARO MANUAL DO TERRENO (m²) |  |  | 472.14 | 457.65 | 110.65 | 89.13 | 47.68 | 47.7 | 47.41 | 47.56 | 1319.92
| CALÇADAS (m²) | EXTENSÃO (m) |  | 219.56 | 209.9 | 62.57 | 48.22 | 20.59 | 20.6 | 20.41 | 20.51 | 622.36
|  | LARGURA DAS CALÇADAS (m) |  | 1.5 | 1.5 | 1.5 | 1.5 | 1.5 | 1.5 | 1.5 | 1.5
|  | ÁREA DO REVESTIMENTO EM CONCRETO (m²) |  | 329.34 | 314.85 | 93.85 | 72.33 | 30.88 | 30.9 | 30.61 | 30.76 | 933.52
|  | ESPESSURA (m) |  | 0.07 | 0.07 | 0.07 | 0.07 | 0.07 | 0.07 | 0.07 | 0.07
|  | VOLUME DO REVESTIMENTO EM CONCRETO (m³) |  | 23.05 | 22.03 | 6.56 | 5.06 | 2.16 | 2.16 | 2.14 | 2.15 | 65.31
|  | CONSUMO DE CONCRETO 20MPa P/ CALÇADAS |  | 1.213 | 1.213 | 1.213 | 1.213 | 1.213 | 1.213 | 1.213 | 1.213
|  | BRITA P/ CONCRETO 20MPa |  | 0.5872 | 0.5872 | 0.5872 | 0.5872 | 0.5872 | 0.5872 | 0.5872 | 0.5872
|  | CARGA DE BRITA P/ CALÇADAS (m³) |  | 16.42 | 15.69 | 4.67 | 3.6 | 1.53 | 1.54 | 1.52 | 1.53 | 46.5
|  | TRANSPORTE DO BRITA (m³.km) | 30 | 492.6 | 470.7 | 140.1 | 108 | 45.9 | 46.2 | 45.6 | 45.9 | 1395
|  | TRANSPORTE DO BRITA (m³.km) | 19 | 311.98 | 298.11 | 88.73 | 68.4 | 29.07 | 29.26 | 28.88 | 29.07 | 883.5
| RAMPAS DE ACESSO (un) | QUANT. DE RAMPAS - TIPO 03 (un) |  | 17 | 17 | 2 | 2 | 2 | 2 | 2 | 2 | 46
|  | ÁREA UNITÁRIA RAMPA - TIPO 03 (m²) |  | 8.4 | 8.4 | 8.4 | 8.4 | 8.4 | 8.4 | 8.4 | 8.4
|  | ÁREA TOTAL DAS RAMPAS DE ACESSO (m²) |  | 142.8 | 142.8 | 16.8 | 16.8 | 16.8 | 16.8 | 16.8 | 16.8 | 386.4
|  | ESPESSURA (m) |  | 0.07 | 0.07 | 0.07 | 0.07 | 0.07 | 0.07 | 0.07 | 0.07
|  | CONSUMO DE CONCRETO 20MPa P/ RAMPAS |  | 1.213 | 1.213 | 1.213 | 1.213 | 1.213 | 1.213 | 1.213 | 1.213
|  | BRITA P/ CONCRETO 20MPa |  | 0.5872 | 0.5872 | 0.5872 | 0.5872 | 0.5872 | 0.5872 | 0.5872 | 0.5872
|  | CARGA DE BRITA P/ RAMPAS DE ACESSO (m³) |  | 7.11 | 7.11 | 0.83 | 0.83 | 0.83 | 0.83 | 0.83 | 0.83 | 19.2
|  | TRANSPORTE DO BRITA (m³.km) | 30 | 213.3 | 213.3 | 24.9 | 24.9 | 24.9 | 24.9 | 24.9 | 24.9 | 576
|  | TRANSPORTE DO BRITA (m³.km) | 19 | 135.09 | 135.09 | 15.77 | 15.77 | 15.77 | 15.77 | 15.77 | 15.77 | 364.8
| PISO PODOTÁTIL (m) | EXTENSÃO POR RAMPA (m) |  | 4.5 | 4.5 | 4.5 | 4.5 | 4.5 | 4.5 | 4.5 | 4.5
|  | LARGURA DO PISO PODOTÁTIL (m) |  | 0.25 | 0.25 | 0.25 | 0.25 | 0.25 | 0.25 | 0.25 | 0.25
|  | ÁREA DE PISO PODOTÁTIL (m²) |  | 19.12 | 19.12 | 2.25 | 2.25 | 2.25 | 2.25 | 2.25 | 2.25 | 51.74
|  | CARGA, MANOBRA E DESCARGA (t) |  | 0.71 | 0.71 | 0.08 | 0.08 | 0.08 | 0.08 | 0.08 | 0.08 | 1.9
|  | TRANSPORTE DE TÁTIL <=30km (t.km) | 30 | 21.3 | 21.3 | 2.4 | 2.4 | 2.4 | 2.4 | 2.4 | 2.4 | 57
|  | TRANSPORTE DE TÁTIL >30km (t.km) | 99 | 70.29 | 70.29 | 7.92 | 7.92 | 7.92 | 7.92 | 7.92 | 7.92 | 188.1

## Sinalização
CLIENTE: | PREFEITURA MUNICIPAL DE APARECIDA DO TABOADO / MS
ENDEREÇO: | RUA ELIAS TOLENTINO DE ALMEIDA, Nº 4.098 - JD. SÃO BENTO
OBRA: | PAVIMENTAÇÃO ASFÁLTICA E DRENAGEM DE ÁGUAS PLUVIAIS
LOCAL: | DIVERSAS RUAS NO BAIRRO PRIMAVERA, APARECIDA DO TABOADO / MS
NOME DA RUA |  |  |  |  | AV. DOS ESTUDANTES - LE | AV. DOS ESTUDANTES - LD | AV. AJAX FURQUIM - LE | AV. AJAX FURQUIM - LD | RUA BELO HORIZONTE | RUA SÃO PAULO | RUA MINAS GERAIS | RUA CUIABÁ | TOTAL
MEMÓRIA DE CÁLCULO DE SINALIZAÇÃO VIÁRIA | FAIXAS | AMARELA | CONTÍNUA | EXTENSÃO (m) | 0 | 0 | 0 | 0 | 28.3 | 28.3 | 28.24 | 28.23 | 113.07
|  | BRANCA | CONTÍNUA | EXTENSÃO (m) | 0 | 0 | 15 | 3.01 | 0 | 0 | 0 | 0 | 18.01
|  |  | TRACEJADA | EXTENSÃO (m) | 254.92 | 251.21 | 10.99 | 22 | 0 | 0 | 0 | 0 | 539.12
|  |  |  | CONDIÇÃO (%) | 50% | 50% | 50% | 50% | 50% | 50% | 50% | 50%
|  |  |  | EXTENSÃO TOTAL (m²) | 127.46 | 125.6 | 5.49 | 11 | 0 | 0 | 0 | 0 | 269.55
| MARCAS | PARADA OBRIGATÓRIA |  | QUANTIDADES (un) | 0 | 0 | 2 | 2 | 2 | 2 | 2 | 2 | 12
|  |  |  | ÁREA UNITÁRIA (m²) | 2.92 | 2.92 | 2.92 | 2.92 | 2.92 | 2.92 | 2.92 | 2.92
|  |  |  | ÁREA TOTAL (m²) | 0 | 0 | 5.84 | 5.84 | 5.84 | 5.84 | 5.84 | 5.84 | 35.04
|  | FAIXA DE RETENÇÃO |  | EXTENSÃO (m) | 0 | 0 | 10.04 | 10.06 | 10.62 | 10.26 | 10.26 | 10.42 | 61.66
|  |  |  | ESPESSURA (m) | 0.4 | 0.4 | 0.4 | 0.4 | 0.4 | 0.4 | 0.4 | 0.4
|  |  |  | ÁREA TOTAL (m²) | 0 | 0 | 4.01 | 4.02 | 4.24 | 4.1 | 4.1 | 4.16 | 24.63
|  | SENTIDO DA CIRC. DA VIA |  | QUANTIDADES (un) | 8 | 8 | 0 |  | 0 | 0 | 0 | 0 | 16
|  |  |  | ÁREA UNITÁRIA (m²) | 1.09 | 1.09 | 1.09 | 1.09 | 1.09 | 1.09 | 1.09 | 1.09
|  |  |  | ÁREA TOTAL (m²) | 8.72 | 8.72 | 0 | 0 | 0 | 0 | 0 | 0 | 17.44
| PLACAS ATÉ 0,36m² | PARADA OBRIGATÓRIA |  | QUANTIDADES (un) | 0 | 0 | 2 | 2 | 2 | 2 | 2 | 2 | 12
|  |  |  | ÁREA UNITÁRIA (m²) | 0.36 | 0.36 | 0.36 | 0.36 | 0.36 | 0.36 | 0.36 | 0.36
|  | VELOCIDADE MÁXIMA PERMITIDA |  | QUANTIDADES (un) | 1 | 1 | 0 | 0 | 0 | 0 | 0 | 0 | 2
|  |  |  | ÁREA UNITÁRIA (m²) | 0.36 | 0.36 | 0.36 | 0.36 | 0.36 | 0.36 | 0.36 | 0.36
| PLACAS DE LOGRADOURO |  |  | QUANTIDADES (un) | 0 | 0 | 2 | 2 | 4 | 4 | 4 | 4 | 20
|  |  |  | ÁREA UNITÁRIA (m²) | 0.1125 | 0.1125 | 0.1125 | 0.1125 | 0.1125 | 0.1125 | 0.1125 | 0.1125
| SUPORTE PARA PLACAS DE LOGRADOURO (un) |  |  |  | 0 | 0 | 1 | 1 | 2 | 2 | 2 | 2 | 10

## DR-05 - Comp. PV-1
CLIENTE: | PREFEITURA MUNICIPAL DE APARECIDA DO TABOADO / MS |  |  |  | BANCOS
ENDEREÇO: | RUA ELIAS TOLENTINO DE ALMEIDA, Nº 4.098 - JD. SÃO BENTO |  |  |  | COMPOSIÇÃO MS: 09/2024 INSUMO MS: 09/2024
OBRA: | PAVIMENTAÇÃO ASFÁLTICA E DRENAGEM DE ÁGUAS PLUVIAIS
LOCAL: | DIVERSAS RUAS NO BAIRRO PRIMAVERA, APARECIDA DO TABOADO / MS |  |  |  | SEM DESONERAÇÃO
COMPOSIÇÃO DE CUSTO UNITÁRIO
CÓDIGO | SERVIÇO |  |  |  | UNIDADE | PRODUÇÃO DE EQUIPE
DR-05 | PV-1 - Poço de visita em alvenaria, 2,32m x 2,32m, em alvenaria de tijolo comum de 1 vez assentadae revestida internamente com argamassa de cimento e areia 1:3, lastro de brita 12cm, berço 18cm em concreto fck = 15MPa, laje de 12cm em concreto armado fck = 20MPa, incluindo forma, escavação manual e reaterro apiloado, conforme projeto tipo, exclusive pescoço e tampão |  |  |  | un. | 1
SICRO / SINAPI | EQUIPAMENTO | CUSTO OPERACIONAL |  | QUANT. | UTILIZAÇÃO |  | CUSTO HORÁRIO
|  | PROD. | IMPROD. |  | PROD. | IMPROD.
5928 | Guindauto hidráulico, capacidade máxima de carga 6.200kg, momento máximo de carga 11,70TM, alcance máximo horizontal 9,70m, inclusive caminhão toco PBT 16.000kg, potência de 189CV | 270.9 | 0 | 1 | 0.1 | 0 | 27.09
CUSTO HORÁRIO DO EQUIPAMENTO | [6 empty] | 27.09
SICRO / SINAPI | MÃO DE OBRA | UNIDADE | SALÁRIO BASE |  | QUANTIDADES |  | CUSTO HORÁRIO
CUSTO HORÁRIO DA MÃO DE OBRA | [6 empty] | 0
CUSTO UNITÁRIO DO EQUIPAMENTO + MÃO DE OBRA | [6 empty] | 27.09
CUSTO UNITÁRIO DA EXECUÇÃO | [6 empty] | 27.09
SICRO / SINAPI | MATERIAIS | UNIDADE | CUSTO |  | QUANTIDADES |  | CUSTO UNITÁRIO
93358 | Escavação manual de vala com profundidade menor ou igual a 1,30m | m³ | 82.91 |  | 1.3 |  | 107.78
101616 | Preparo de fundo de vala com largura menor que 1,50m (acerto do solo natural) | m² | 6.08 |  | 8 |  | 48.64
101621 | Preparo de fundo de vala com largura maior ou igual a 1,5m e menor que 2,5m, com camada de brita, lançamento manual | m³ | 244.55 |  | 1.02 |  | 249.44
94963 | Concreto fck = 15 MPa, traço 1:3,4:3,5 (cimento / areia média / brita 1), preparo mecânico com betoneira 400L | m³ | 429.37 |  | 1.74 |  | 747.1
96533 | Fabricação, montagem e desmontagem de forma para viga baldrame, em madeira serrada, E = 25mm, 2 utilizações | m² | 83.02 |  | 2.72 |  | 225.81
92916 | Armação de estruturas de concreto armado, exceto vigas, pilares, lajes e fundações, utilizando aço CA-50 de 6,30mm | kg | 15.89 |  | 60 |  | 953.4
92767 | Armação de laje de uma estrutura convencional de concreto armado utilizando aço CA-60 de 4,20mm | kg | 15.97 |  | 7 |  | 111.79
94964 | Concreto fck = 20 MPa, traço 1:2,7:3 (cimento / areia média / brita 1), preparo mecânico com betoneira 400L | m³ | 472.67 |  | 0.64 |  | 302.5
93382 | Reaterro manual de valas com compactação mecanizada | m³ | 25.46 |  | 1.15 |  | 29.27
103320 | Alvenaria de vedação de blocos vazados de concreto de 19cm x 19cm x 39cm (espessura 19cm) e argamassa de assentamento com preparo em betoneira | m² | 125.01 |  | 12.6 |  | 1575.12
87528 | Emboço, para recebimento de cerâmica, em argamassa traço 1:2:8, preparo manual, aplicado manualmente em faces internas de paredes, para ambiente com área menor que 5m², espessura de 20mm, com execução de taliscas | m³ | 41.37 |  | 12.6 |  | 521.26
87878 | Chapisco aplicado em alvenarias e estruturas de concreto internas, com colher de pedreiro, argamassa traço 1:3 com preparo manual | m² | 4.69 |  | 11.4 |  | 53.46
CUSTO UNITÁRIO DE MATERIAIS | [6 empty] | 4925.57
SICRO / SINAPI | TRANSPORTE | DMT | CUSTO |  | QUANTIDADES |  | CUSTO UNITÁRIO
CUSTO UNITÁRIO DE TRANSPORTE | [6 empty] | 0
CUSTO DIRETO TOTAL | [6 empty] | 4952.66

## DR-17 - Comp. BLSC
CLIENTE: | PREFEITURA MUNICIPAL DE APARECIDA DO TABOADO / MS |  |  |  | BANCOS
ENDEREÇO: | RUA ELIAS TOLENTINO DE ALMEIDA, Nº 4.098 - JD. SÃO BENTO |  |  |  | COMPOSIÇÃO MS: 09/2024 INSUMO MS: 09/2024
OBRA: | PAVIMENTAÇÃO ASFÁLTICA E DRENAGEM DE ÁGUAS PLUVIAIS
LOCAL: | DIVERSAS RUAS NO BAIRRO PRIMAVERA, APARECIDA DO TABOADO / MS |  |  |  | SEM DESONERAÇÃO
COMPOSIÇÃO DE CUSTO UNITÁRIO
CÓDIGO | SERVIÇO |  |  |  | UNIDADE | PRODUÇÃO DE EQUIPE
DR-17 | BLSC - Boca de lobo simples, em concreto simples fck = 20MPa, incluindo forma, escavação, calçamento ao redor e grelha em FºFº tipo pesada, conforme projeto tipo |  |  |  | un. | 1
SICRO / SINAPI | EQUIPAMENTO | CUSTO OPERACIONAL |  | QUANT. | UTILIZAÇÃO |  | CUSTO HORÁRIO
|  | PROD. | IMPROD. |  | PROD. | IMPROD.
5928 | Guindauto hidráulico, capacidade máxima de carga 6.200kg, momento máximo de carga 11,70TM, alcance máximo horizontal 9,70m, inclusive caminhão toco PBT 16.000kg, potência de 189CV | 270.9 | 0 | 1 | 0.1 | 0 | 27.09
CUSTO HORÁRIO DO EQUIPAMENTO | [6 empty] | 27.09
SICRO / SINAPI | MÃO DE OBRA | UNIDADE | SALÁRIO BASE |  | QUANTIDADES |  | CUSTO HORÁRIO
CUSTO HORÁRIO DA MÃO DE OBRA | [6 empty] | 0
CUSTO UNITÁRIO DO EQUIPAMENTO + MÃO DE OBRA | [6 empty] | 27.09
CUSTO UNITÁRIO DA EXECUÇÃO | [6 empty] | 27.09
SICRO / SINAPI | MATERIAIS | UNIDADE | CUSTO |  | QUANTIDADES |  | CUSTO UNITÁRIO
93358 | Escavação manual de vala com profundidade menor ou igual a 1,30m | m³ | 82.91 |  | 0.95 |  | 78.76
101616 | Preparo de fundo de vala com largura menor que 1,50m (acerto do solo natural) | m² | 6.08 |  | 2.06 |  | 12.52
96533 | Fabricação, montagem e desmontagem de forma para viga baldrame, em madeira serrada, E = 25mm, 2 utilizações | m² | 83.02 |  | 3.62 |  | 300.53
92917 | Armação de estruturas de concreto armado, exceto vigas, pilares, lajes e fundações, utilizando aço CA-50 de 8,00mm | kg | 14.63 |  | 4.5 |  | 65.83
92915 | Armação de estruturas de concreto armado, exceto vigas, pilares, lajes e fundações, utilizando aço CA-60 de 5,00mm | kg | 17.18 |  | 0.92 |  | 15.8
94964 | Concreto fck = 20 MPa, traço 1:2,7:3 (cimento / areia média / brita 1), preparo mecânico com betoneira 400L | m³ | 472.67 |  | 0.729 |  | 344.57
103670 | Lançamento com uso de baldes, adensamento e acabamento de concreto em estruturas | m³ | 284.03 |  | 0.729 |  | 207.05
PR-01 | Recorte mecânico de pavimento asfáltico ou piso de concreto, com serra de disco diamantado para piso / asfalto | m | 8.77 |  | 3.31 |  | 29.02
103003 | Grelha de ferro fundido simples com requadro, 300mm x 1.000mm, assentada com argamassa 1:3, cimento e areia, fornecimento e instalação | un. | 409.37 |  | 1 |  | 409.37
CUSTO UNITÁRIO DE MATERIAIS | [6 empty] | 1463.45
SICRO / SINAPI | TRANSPORTE | DMT | CUSTO |  | QUANTIDADES |  | CUSTO UNITÁRIO
CUSTO UNITÁRIO DE TRANSPORTE | [6 empty] | 0
CUSTO DIRETO TOTAL | [6 empty] | 1490.54

## IM-01 - Comp. Imprimação
CLIENTE: | PREFEITURA MUNICIPAL DE APARECIDA DO TABOADO / MS |  |  |  | BANCOS
ENDEREÇO: | RUA ELIAS TOLENTINO DE ALMEIDA, Nº 4.098 - JD. SÃO BENTO |  |  |  | COMPOSIÇÃO MS: 09/2024 INSUMO MS: 09/2024
OBRA: | PAVIMENTAÇÃO ASFÁLTICA E DRENAGEM DE ÁGUAS PLUVIAIS
LOCAL: | DIVERSAS RUAS NO BAIRRO PRIMAVERA, APARECIDA DO TABOADO / MS |  |  |  | SEM DESONERAÇÃO
COMPOSIÇÃO DE CUSTO UNITÁRIO
CÓDIGO | SERVIÇO |  |  |  | UNIDADE | PRODUÇÃO DE EQUIPE
IM-01 | Execução de imprimação com emulsão asfáltica a base d'água, exclusive material betuminoso |  |  |  | m² | 1
SICRO / SINAPI | EQUIPAMENTO | CUSTO OPERACIONAL |  | QUANT. | UTILIZAÇÃO |  | CUSTO HORÁRIO
|  | PROD. | IMPROD. |  | PROD. | IMPROD.
5839 | Vassoura mecânica rebocável com escova cilíndrica, largura útil de varrimento de 2,44m | 9.31 | 0 | 1 | 0.0017 | 0 | 0.01
83362 / 91486 | Espargidor de asfalto pressurizado, tanque 6m³ com isolação térmica, aquecido com 2 maçaricos, com barra espargidora 3,60m, montado sobre caminhão toco, PBT 14.300kg, potência 185CV | 269.91 | 64.85 | 1 | 0.001 | 0.001 | 0.32
89035 / 89036 | Trator de pneus, potência 85CV, tração 4x4, peso com lastro de 4.675kg | 130.62 | 47.6 | 1 | 0.0017 | 0.0014 | 0.28
CUSTO HORÁRIO DO EQUIPAMENTO | [6 empty] | 0.61
SICRO / SINAPI | MÃO DE OBRA | UNIDADE | SALÁRIO BASE |  | QUANTIDADES |  | CUSTO HORÁRIO
88316 | Servente com encargos complementares | h | 20.96 |  | 0.002 |  | 0.04
CUSTO HORÁRIO DA MÃO DE OBRA | [6 empty] | 0.04
CUSTO UNITÁRIO DO EQUIPAMENTO + MÃO DE OBRA | [6 empty] | 0.65
CUSTO UNITÁRIO DA EXECUÇÃO | [6 empty] | 0.65
SICRO / SINAPI | MATERIAIS | UNIDADE | CUSTO |  | QUANTIDADES |  | CUSTO UNITÁRIO
CUSTO UNITÁRIO DE MATERIAIS | [6 empty] | 0
SICRO / SINAPI | TRANSPORTE | DMT | CUSTO |  | QUANTIDADES |  | CUSTO UNITÁRIO
CUSTO UNITÁRIO DE TRANSPORTE | [6 empty] | 0
CUSTO DIRETO TOTAL | [6 empty] | 0.65

## AP-01 - Comp. Aplic. CBUQ
CLIENTE: | PREFEITURA MUNICIPAL DE APARECIDA DO TABOADO / MS |  |  |  | BANCOS
ENDEREÇO: | RUA ELIAS TOLENTINO DE ALMEIDA, Nº 4.098 - JD. SÃO BENTO |  |  |  | COMPOSIÇÃO MS: 09/2024 INSUMO MS: 09/2024
OBRA: | PAVIMENTAÇÃO ASFÁLTICA E DRENAGEM DE ÁGUAS PLUVIAIS
LOCAL: | DIVERSAS RUAS NO BAIRRO PRIMAVERA, APARECIDA DO TABOADO / MS |  |  |  | SEM DESONERAÇÃO
COMPOSIÇÃO DE CUSTO UNITÁRIO
CÓDIGO | SERVIÇO |  |  |  | UNIDADE | PRODUÇÃO DE EQUIPE
AP-01 | Aplicação de concreto betuminoso usinado à quente (CBUQ), exclusive transporte e material |  |  |  | t | 1
SICRO / SINAPI | EQUIPAMENTO | CUSTO OPERACIONAL |  | QUANT. | UTILIZAÇÃO |  | CUSTO HORÁRIO
|  | PROD. | IMPROD. |  | PROD. | IMPROD.
5835 / 5837 | Vibroacabadora de asfalto sobre esteiras, largura de pavimentação 1,90m a 5,30m, potência 105HP, capacidade 450 T/H | 345.95 | 133.13 | 1 | 0.018162 | 0.037146 | 11.22
91386 | Caminhão basculante 10m³, trucado cabine simples, peso bruto total 23.000kg, carga útil máxima 15.935kg, distância entre eixos 4,80m, potência 230CV, inclusive caçamba metálica | 259.3 | 0 | 1 | 0.018162 | 0 | 4.7
95631 / 95632 | Rolo compactador vibratório tandem, aço liso, potência 125HP, peso sem / com lastro 10,20T / 11,65T, largura de trabalho 1,73m | 228.14 | 83.39 | 1 | 0.031509 | 0.023759 | 9.16
96157 / 96155 | Trator de pneus com potência de 85CV, tração 4x4, com vassoura mecânica acoplada | 133.1 | 48.8 | 1 | 0.013347 | 0.041921 | 3.81
96463 / 96464 | Rolo compactador de pneus, estático, pressão variável, potência 110HP, peso sem / com lastro 10,80T / 27,00T, largura de rolagem 2,30m | 215.82 | 89.72 | 1 | 0.016401 | 0.038751 | 7
CUSTO HORÁRIO DO EQUIPAMENTO | [6 empty] | 35.89
SICRO / SINAPI | MÃO DE OBRA | UNIDADE | SALÁRIO BASE |  | QUANTIDADES |  | CUSTO HORÁRIO
88314 | Rasteleiro com encargos complementares | h | 21.69 |  | 0.44234 |  | 9.59
CUSTO HORÁRIO DA MÃO DE OBRA | [6 empty] | 9.59
CUSTO UNITÁRIO DO EQUIPAMENTO + MÃO DE OBRA | [6 empty] | 45.48
CUSTO UNITÁRIO DA EXECUÇÃO | [6 empty] | 45.48
SICRO / SINAPI | MATERIAIS | UNIDADE | CUSTO |  | QUANTIDADES |  | CUSTO UNITÁRIO
CUSTO UNITÁRIO DE MATERIAIS | [6 empty] | 0
SICRO / SINAPI | TRANSPORTE | DMT | CUSTO |  | QUANTIDADES |  | CUSTO UNITÁRIO
CUSTO UNITÁRIO DE TRANSPORTE | [6 empty] | 0
CUSTO DIRETO TOTAL | [6 empty] | 45.48

## SC-01 - Comp. MF com Sarj
CLIENTE: | PREFEITURA MUNICIPAL DE APARECIDA DO TABOADO / MS |  |  |  | BANCOS
ENDEREÇO: | RUA ELIAS TOLENTINO DE ALMEIDA, Nº 4.098 - JD. SÃO BENTO |  |  |  | COMPOSIÇÃO MS: 09/2024 INSUMO MS: 09/2024
OBRA: | PAVIMENTAÇÃO ASFÁLTICA E DRENAGEM DE ÁGUAS PLUVIAIS
LOCAL: | DIVERSAS RUAS NO BAIRRO PRIMAVERA, APARECIDA DO TABOADO / MS |  |  |  | SEM DESONERAÇÃO
COMPOSIÇÃO DE CUSTO UNITÁRIO
CÓDIGO | SERVIÇO |  |  |  | UNIDADE | PRODUÇÃO DE EQUIPE
SC-01 | Meio fio com sarjeta, concreto fck = 15MPa, seção 615cm², moldado no local, inclusive escavação e pintura a cal em uma demão |  |  |  | m | 1
SICRO / SINAPI | EQUIPAMENTO | CUSTO OPERACIONAL |  | QUANT. | UTILIZAÇÃO |  | CUSTO HORÁRIO
|  | PROD. | IMPROD. |  | PROD. | IMPROD.
CUSTO HORÁRIO DO EQUIPAMENTO | [6 empty] | 0
SICRO / SINAPI | MÃO DE OBRA | UNIDADE | SALÁRIO BASE |  | QUANTIDADES |  | CUSTO HORÁRIO
CUSTO HORÁRIO DA MÃO DE OBRA | [6 empty] | 0
CUSTO UNITÁRIO DO EQUIPAMENTO + MÃO DE OBRA | [6 empty] | 0
CUSTO UNITÁRIO DA EXECUÇÃO | [6 empty] | 0
SICRO / SINAPI | MATERIAIS | UNIDADE | CUSTO |  | QUANTIDADES |  | CUSTO UNITÁRIO
101616 | Preparo de fundo de vala com largura menor que 1,50m (acerto do solo natural) | m² | 6.08 |  | 0.42 |  | 2.55
94963 | Concreto fck = 15 MPa, traço 1:3,4:3,5 (cimento / areia média / brita 1), preparo mecânico com betoneira 400L | m³ | 429.37 |  | 0.0615 |  | 26.4
102498 | Pintura de meio fio com tinta branca a base de cal (caiação) | m² | 1.56 |  | 0.25 |  | 0.39
92431 | Montagem e desmontagem de forma de pilares retangulares e estruturas similares com área média das seções maior que 0,25m², pé direiro simples, em chapa de madeira compensada resinada, 10 utilizações | m² | 69.69 |  | 0.15 |  | 10.45
103670 | Lançamento com uso de baldes, adensamento e acabamento de concreto em estruturas | m³ | 284.03 |  | 0.0615 |  | 17.46
PR-01 | Recorte mecânico de pavimento asfáltico ou piso de concreto, com serra de disco diamantado para piso / asfalto | m | 8.77 |  | 1 |  | 8.77
CUSTO UNITÁRIO DE MATERIAIS | [6 empty] | 66.02
SICRO / SINAPI | TRANSPORTE | DMT | CUSTO |  | QUANTIDADES |  | CUSTO UNITÁRIO
CUSTO UNITÁRIO DE TRANSPORTE | [6 empty] | 0
CUSTO DIRETO TOTAL | [6 empty] | 66.02

## SC-04 - Comp. Tento
CLIENTE: | PREFEITURA MUNICIPAL DE APARECIDA DO TABOADO / MS |  |  |  | BANCOS
ENDEREÇO: | RUA ELIAS TOLENTINO DE ALMEIDA, Nº 4.098 - JD. SÃO BENTO |  |  |  | COMPOSIÇÃO MS: 09/2024 INSUMO MS: 09/2024
OBRA: | PAVIMENTAÇÃO ASFÁLTICA E DRENAGEM DE ÁGUAS PLUVIAIS
LOCAL: | DIVERSAS RUAS NO BAIRRO PRIMAVERA, APARECIDA DO TABOADO / MS |  |  |  | SEM DESONERAÇÃO
COMPOSIÇÃO DE CUSTO UNITÁRIO
CÓDIGO | SERVIÇO |  |  |  | UNIDADE | PRODUÇÃO DE EQUIPE
SC-04 | Tento (acabamento de limpa rodas) em concreto, seção 330cm², moldado no local, inclusive escavação |  |  |  | m | 1
SICRO / SINAPI | EQUIPAMENTO | CUSTO OPERACIONAL |  | QUANT. | UTILIZAÇÃO |  | CUSTO HORÁRIO
|  | PROD. | IMPROD. |  | PROD. | IMPROD.
CUSTO HORÁRIO DO EQUIPAMENTO | [6 empty] | 0
SICRO / SINAPI | MÃO DE OBRA | UNIDADE | SALÁRIO BASE |  | QUANTIDADES |  | CUSTO HORÁRIO
CUSTO HORÁRIO DA MÃO DE OBRA | [6 empty] | 0
CUSTO UNITÁRIO DO EQUIPAMENTO + MÃO DE OBRA | [6 empty] | 0
CUSTO UNITÁRIO DA EXECUÇÃO | [6 empty] | 0
SICRO / SINAPI | MATERIAIS | UNIDADE | CUSTO |  | QUANTIDADES |  | CUSTO UNITÁRIO
101616 | Preparo de fundo de vala com largura menor que 1,50m (acerto do solo natural) | m² | 6.08 |  | 0.3 |  | 1.82
94963 | Concreto fck = 15 MPa, traço 1:3,4:3,5 (cimento / areia média / brita 1), preparo mecânico com betoneira 400L | m³ | 429.37 |  | 0.033 |  | 14.16
93358 | Escavação manual de vala com profundidade menor ou igual a 1,30m | m³ | 82.91 |  | 0.033 |  | 2.73
92423 | Montagem e desmontagem de forma de pilares retangulares e estruturas similares com área média das seções maior que 0,25m², pé direiro simples, em chapa de madeira compensada resinada, 6 utilizações | m² | 80.5 |  | 0.11 |  | 8.85
103670 | Lançamento com uso de baldes, adensamento e acabamento de concreto em estruturas | m³ | 284.03 |  | 0.033 |  | 9.37
CUSTO UNITÁRIO DE MATERIAIS | [6 empty] | 36.93
SICRO / SINAPI | TRANSPORTE | DMT | CUSTO |  | QUANTIDADES |  | CUSTO UNITÁRIO
CUSTO UNITÁRIO DE TRANSPORTE | [6 empty] | 0
CUSTO DIRETO TOTAL | [6 empty] | 36.93

## AC-01 - Comp. Prep. Manual
CLIENTE: | PREFEITURA MUNICIPAL DE APARECIDA DO TABOADO / MS |  |  |  | BANCOS
ENDEREÇO: | RUA ELIAS TOLENTINO DE ALMEIDA, Nº 4.098 - JD. SÃO BENTO |  |  |  | COMPOSIÇÃO MS: 09/2024 INSUMO MS: 09/2024
OBRA: | PAVIMENTAÇÃO ASFÁLTICA E DRENAGEM DE ÁGUAS PLUVIAIS
LOCAL: | DIVERSAS RUAS NO BAIRRO PRIMAVERA, APARECIDA DO TABOADO / MS |  |  |  | SEM DESONERAÇÃO
COMPOSIÇÃO DE CUSTO UNITÁRIO
CÓDIGO | SERVIÇO |  |  |  | UNIDADE | PRODUÇÃO DE EQUIPE
AC-01 | Preparo manual de terreno sem raspagem superficial |  |  |  | m² | 1
SICRO / SINAPI | EQUIPAMENTO | CUSTO OPERACIONAL |  | QUANT. | UTILIZAÇÃO |  | CUSTO HORÁRIO
|  | PROD. | IMPROD. |  | PROD. | IMPROD.
CUSTO HORÁRIO DO EQUIPAMENTO | [6 empty] | 0
SICRO / SINAPI | MÃO DE OBRA | UNIDADE | SALÁRIO BASE |  | QUANTIDADES |  | CUSTO HORÁRIO
88316 | Servente com encargos complementares | h | 20.96 |  | 0.4 |  | 8.38
CUSTO HORÁRIO DA MÃO DE OBRA | [6 empty] | 8.38
CUSTO UNITÁRIO DO EQUIPAMENTO + MÃO DE OBRA | [6 empty] | 8.38
CUSTO UNITÁRIO DA EXECUÇÃO | [6 empty] | 8.38
SICRO / SINAPI | MATERIAIS | UNIDADE | CUSTO |  | QUANTIDADES |  | CUSTO UNITÁRIO
CUSTO UNITÁRIO DE MATERIAIS | [6 empty] | 0
SICRO / SINAPI | TRANSPORTE | DMT | CUSTO |  | QUANTIDADES |  | CUSTO UNITÁRIO
CUSTO UNITÁRIO DE TRANSPORTE | [6 empty] | 0
CUSTO DIRETO TOTAL | [6 empty] | 8.38

## AC-04 - Comp. Rampa 03
CLIENTE: | PREFEITURA MUNICIPAL DE APARECIDA DO TABOADO / MS |  |  |  | BANCOS
ENDEREÇO: | RUA ELIAS TOLENTINO DE ALMEIDA, Nº 4.098 - JD. SÃO BENTO |  |  |  | COMPOSIÇÃO MS: 09/2024 INSUMO MS: 09/2024
OBRA: | PAVIMENTAÇÃO ASFÁLTICA E DRENAGEM DE ÁGUAS PLUVIAIS
LOCAL: | DIVERSAS RUAS NO BAIRRO PRIMAVERA, APARECIDA DO TABOADO / MS |  |  |  | SEM DESONERAÇÃO
COMPOSIÇÃO DE CUSTO UNITÁRIO
CÓDIGO | SERVIÇO |  |  |  | UNIDADE | PRODUÇÃO DE EQUIPE
AC-04 | Rampa de acessibilidade - Tipo 03 (8,40m²), conforme projeto |  |  |  | un. | 1
SICRO / SINAPI | EQUIPAMENTO | CUSTO OPERACIONAL |  | QUANT. | UTILIZAÇÃO |  | CUSTO HORÁRIO
|  | PROD. | IMPROD. |  | PROD. | IMPROD.
CUSTO HORÁRIO DO EQUIPAMENTO | [6 empty] | 0
SICRO / SINAPI | MÃO DE OBRA | UNIDADE | SALÁRIO BASE |  | QUANTIDADES |  | CUSTO HORÁRIO
CUSTO HORÁRIO DA MÃO DE OBRA | [6 empty] | 0
CUSTO UNITÁRIO DO EQUIPAMENTO + MÃO DE OBRA | [6 empty] | 0
CUSTO UNITÁRIO DA EXECUÇÃO | [6 empty] | 0
SICRO / SINAPI | MATERIAIS | UNIDADE | CUSTO |  | QUANTIDADES |  | CUSTO UNITÁRIO
101616 | Preparo de fundo de vala com largura menor que 1,50m (acerto do solo natural) | m² | 6.08 |  | 8.4 |  | 51.07
94990 | Execução de passeio (calçada) ou piso de concreto com concreto moldado in loco, feito em obra, acabamento convencional, não armado | m³ | 747.73 |  | 0.58 |  | 433.68
CUSTO UNITÁRIO DE MATERIAIS | [6 empty] | 484.75
SICRO / SINAPI | TRANSPORTE | DMT | CUSTO |  | QUANTIDADES |  | CUSTO UNITÁRIO
CUSTO UNITÁRIO DE TRANSPORTE | [6 empty] | 0
CUSTO DIRETO TOTAL | [6 empty] | 484.75

## PR-01 - Comp. Recorte
CLIENTE: | PREFEITURA MUNICIPAL DE APARECIDA DO TABOADO / MS |  |  |  | BANCOS
ENDEREÇO: | RUA ELIAS TOLENTINO DE ALMEIDA, Nº 4.098 - JD. SÃO BENTO |  |  |  | COMPOSIÇÃO MS: 09/2024 INSUMO MS: 09/2024
OBRA: | PAVIMENTAÇÃO ASFÁLTICA E DRENAGEM DE ÁGUAS PLUVIAIS
LOCAL: | DIVERSAS RUAS NO BAIRRO PRIMAVERA, APARECIDA DO TABOADO / MS |  |  |  | SEM DESONERAÇÃO
COMPOSIÇÃO DE CUSTO UNITÁRIO
CÓDIGO | SERVIÇO |  |  |  | UNIDADE | PRODUÇÃO DE EQUIPE
PR-01 | Recorte mecânico de pavimento asfáltico ou piso de concreto, com serra de disco diamantado para piso / asfalto |  |  |  | m | 1
SICRO / SINAPI | EQUIPAMENTO | CUSTO OPERACIONAL |  | QUANT. | UTILIZAÇÃO |  | CUSTO HORÁRIO
|  | PROD. | IMPROD. |  | PROD. | IMPROD.
91283 | Cortadora de piso com motor 4 tempos a gasolina, potência de 13HP, com disco de corte diamantado segmentado para concreto, diâmetro de 350mm, furo de 1" (14 x 1") | 10.96 | 0 | 1 | 0.56 | 0 | 6.13
CUSTO HORÁRIO DO EQUIPAMENTO | [6 empty] | 6.13
SICRO / SINAPI | MÃO DE OBRA | UNIDADE | SALÁRIO BASE |  | QUANTIDADES |  | CUSTO HORÁRIO
88316 | Servente com encargos complementares | h | 20.96 |  | 0.083 |  | 1.73
CUSTO HORÁRIO DA MÃO DE OBRA | [6 empty] | 1.73
CUSTO UNITÁRIO DO EQUIPAMENTO + MÃO DE OBRA | [6 empty] | 7.86
CUSTO UNITÁRIO DA EXECUÇÃO | [6 empty] | 7.86
SICRO / SINAPI | MATERIAIS | UNIDADE | CUSTO |  | QUANTIDADES |  | CUSTO UNITÁRIO
13887 - Insumo | Disco de corte diamantado segmentado para concreto, diâmetro de 350mm, furo de 1" (14 x 1") | un. | 458.83 |  | 0.002 |  | 0.91
CUSTO UNITÁRIO DE MATERIAIS | [6 empty] | 0.91
SICRO / SINAPI | TRANSPORTE | DMT | CUSTO |  | QUANTIDADES |  | CUSTO UNITÁRIO
CUSTO UNITÁRIO DE TRANSPORTE | [6 empty] | 0
CUSTO DIRETO TOTAL | [6 empty] | 8.77

## SV-01 - Comp. Placa 0,36m²
CLIENTE: | PREFEITURA MUNICIPAL DE APARECIDA DO TABOADO / MS |  |  |  | BANCOS
ENDEREÇO: | RUA ELIAS TOLENTINO DE ALMEIDA, Nº 4.098 - JD. SÃO BENTO |  |  |  | COMPOSIÇÃO MS: 09/2024 INSUMO MS: 09/2024
OBRA: | PAVIMENTAÇÃO ASFÁLTICA E DRENAGEM DE ÁGUAS PLUVIAIS
LOCAL: | DIVERSAS RUAS NO BAIRRO PRIMAVERA, APARECIDA DO TABOADO / MS |  |  |  | SEM DESONERAÇÃO
COMPOSIÇÃO DE CUSTO UNITÁRIO
CÓDIGO | SERVIÇO |  |  |  | UNIDADE | PRODUÇÃO DE EQUIPE
SV-01 | Fornecimento e instalação de placa de sinalização viária (placa até 0,36m²), incluindo suporte de madeira pintado a cal e fixado em base de concreto não estrutural |  |  |  | un. | 1
SICRO / SINAPI | EQUIPAMENTO | CUSTO OPERACIONAL |  | QUANT. | UTILIZAÇÃO |  | CUSTO HORÁRIO
|  | PROD. | IMPROD. |  | PROD. | IMPROD.
73467 | Caminhão toco, PBT 14.300kg, carga útil max. 9.710kg, dist. entre eixos 3,56m, potência 185CV, inclusive carroceria fixa aberta de madeira para transporte geral de carga seca, dimen. aprox. 2,50m x 6,50m x 0,50m | 243.47 | 0 | 1 | 0.01 | 0 | 2.43
CUSTO HORÁRIO DO EQUIPAMENTO | [6 empty] | 2.43
SICRO / SINAPI | MÃO DE OBRA | UNIDADE | SALÁRIO BASE |  | QUANTIDADES |  | CUSTO HORÁRIO
88309 | Pedreiro com encargos complementares | h | 26.04 |  | 0.2 |  | 5.2
88316 | Servente com encargos complementares | h | 20.96 |  | 0.2 |  | 4.19
CUSTO HORÁRIO DA MÃO DE OBRA | [6 empty] | 9.39
CUSTO UNITÁRIO DO EQUIPAMENTO + MÃO DE OBRA | [6 empty] | 11.82
CUSTO UNITÁRIO DA EXECUÇÃO | [6 empty] | 11.82
SICRO / SINAPI | MATERIAIS | UNIDADE | CUSTO |  | QUANTIDADES |  | CUSTO UNITÁRIO
4433 - Insumo | Caibro não aparelhado 7,50cm x 7,50cm (3 x 3"), macaranduba, angelim ou equivalente da região | m | 29.04 |  | 3.2 |  | 92.92
34723 - Insumo | Placa de sinalização em chapa de aço nº 16 com pintura refletiva | m² | 924 |  | 0.36 |  | 332.64
94963 | Concreto fck = 15 MPa, traço 1:3,4:3,5 (cimento / areia média / brita 1), preparo mecânico com betoneira 400L | m³ | 429.37 |  | 0.03 |  | 12.88
93358 | Escavação manual de vala com profundidade menor ou igual a 1,30m | m³ | 82.91 |  | 0.03 |  | 2.48
103670 | Lançamento com uso de baldes, adensamento e acabamento de concreto em estruturas | m³ | 284.03 |  | 0.03 |  | 8.52
100726 | Pintura com tinta alquídica de fundo e acabamento (esmalte sintético grafite) aplicada a rolo ou pincel sobre superfícies metálicas (exceto perfil), executado em obra (por demão) | m² | 26.05 |  | 0.5 |  | 13.02
CUSTO UNITÁRIO DE MATERIAIS | [6 empty] | 462.46
SICRO / SINAPI | TRANSPORTE | DMT | CUSTO |  | QUANTIDADES |  | CUSTO UNITÁRIO
CUSTO UNITÁRIO DE TRANSPORTE | [6 empty] | 0
CUSTO DIRETO TOTAL | [6 empty] | 474.28

## SV-02 - Comp. Pl. Lograd
CLIENTE: | PREFEITURA MUNICIPAL DE APARECIDA DO TABOADO / MS |  |  |  | BANCOS
ENDEREÇO: | RUA ELIAS TOLENTINO DE ALMEIDA, Nº 4.098 - JD. SÃO BENTO |  |  |  | COMPOSIÇÃO MS: 09/2024 INSUMO MS: 09/2024
OBRA: | PAVIMENTAÇÃO ASFÁLTICA E DRENAGEM DE ÁGUAS PLUVIAIS
LOCAL: | DIVERSAS RUAS NO BAIRRO PRIMAVERA, APARECIDA DO TABOADO / MS |  |  |  | SEM DESONERAÇÃO
COMPOSIÇÃO DE CUSTO UNITÁRIO
CÓDIGO | SERVIÇO |  |  |  | UNIDADE | PRODUÇÃO DE EQUIPE
SV-02 | Placa esmaltada para identificação nº de rua, dimensões 45cm x 25cm |  |  |  | un. | 1
SICRO / SINAPI | EQUIPAMENTO | CUSTO OPERACIONAL |  | QUANT. | UTILIZAÇÃO |  | CUSTO HORÁRIO
|  | PROD. | IMPROD. |  | PROD. | IMPROD.
CUSTO HORÁRIO DO EQUIPAMENTO | [6 empty] | 0
SICRO / SINAPI | MÃO DE OBRA | UNIDADE | SALÁRIO BASE |  | QUANTIDADES |  | CUSTO HORÁRIO
88316 | Servente com encargos complementares | h | 20.96 |  | 0.4 |  | 8.38
CUSTO HORÁRIO DA MÃO DE OBRA | [6 empty] | 8.38
CUSTO UNITÁRIO DO EQUIPAMENTO + MÃO DE OBRA | [6 empty] | 8.38
CUSTO UNITÁRIO DA EXECUÇÃO | [6 empty] | 8.38
SICRO / SINAPI | MATERIAIS | UNIDADE | CUSTO |  | QUANTIDADES |  | CUSTO UNITÁRIO
13521 - Insumo | Placa de aço esmaltada para identificação de rua, 45cm x 20cm | un. | 132 |  | 1 |  | 132
11950 - Insumo | Bucha de nylon sem aba S6, com parafuso de 4,20mm x 40mm, em aço zincado com rosca soberba, cabeça chata e fenda Phillips | un. | 0.14 |  | 4 |  | 0.56
CUSTO UNITÁRIO DE MATERIAIS | [6 empty] | 132.56
SICRO / SINAPI | TRANSPORTE | DMT | CUSTO |  | QUANTIDADES |  | CUSTO UNITÁRIO
CUSTO UNITÁRIO DE TRANSPORTE | [6 empty] | 0
CUSTO DIRETO TOTAL | [6 empty] | 140.94

## SV-03 - Comp. Suporte
CLIENTE: | PREFEITURA MUNICIPAL DE APARECIDA DO TABOADO / MS |  |  |  | BANCOS
ENDEREÇO: | RUA ELIAS TOLENTINO DE ALMEIDA, Nº 4.098 - JD. SÃO BENTO |  |  |  | COMPOSIÇÃO MS: 09/2024 INSUMO MS: 09/2024
OBRA: | PAVIMENTAÇÃO ASFÁLTICA E DRENAGEM DE ÁGUAS PLUVIAIS
LOCAL: | DIVERSAS RUAS NO BAIRRO PRIMAVERA, APARECIDA DO TABOADO / MS |  |  |  | SEM DESONERAÇÃO
COMPOSIÇÃO DE CUSTO UNITÁRIO
CÓDIGO | SERVIÇO |  |  |  | UNIDADE | PRODUÇÃO DE EQUIPE
SV-03 | Confecção de suporte e travessa para placa |  |  |  | un. | 1
SICRO / SINAPI | EQUIPAMENTO | CUSTO OPERACIONAL |  | QUANT. | UTILIZAÇÃO |  | CUSTO HORÁRIO
|  | PROD. | IMPROD. |  | PROD. | IMPROD.
91386 / 91387 | Caminhão basculante 10m³, trucado cabine simples, peso bruto total 23.000kg, carga útil máxima 15.935kg, distância entre eixos 4,80m, potência 230CV, inclusive caçamba metálica | 263.57 | 70.1 | 1 | 0.00625 | 0.00156 | 1.74
CUSTO HORÁRIO DO EQUIPAMENTO | [6 empty] | 1.74
SICRO / SINAPI | MÃO DE OBRA | UNIDADE | SALÁRIO BASE |  | QUANTIDADES |  | CUSTO HORÁRIO
88262 | Carpinteiro de formas com encargos complementares | h | 25.69 |  | 1 |  | 25.69
88310 | Pintor com encargos complementares | h | 27.54 |  | 0.5 |  | 13.77
88316 | Servente com encargos complementares | h | 20.96 |  | 2 |  | 41.92
CUSTO HORÁRIO DA MÃO DE OBRA | [6 empty] | 81.38
CUSTO UNITÁRIO DO EQUIPAMENTO + MÃO DE OBRA | [6 empty] | 83.12
CUSTO UNITÁRIO DA EXECUÇÃO | [6 empty] | 83.12
SICRO / SINAPI | MATERIAIS | UNIDADE | CUSTO |  | QUANTIDADES |  | CUSTO UNITÁRIO
4433 - Insumo | Caibro não aparelhado 7,50cm x 7,50cm (3 x 3"), macaranduba, angelim ou equivalente da região | m | 29.04 |  | 3.2 |  | 92.92
4460 - Insumo | Sarrafo de madeira não aparelhada 2,50cm x 10,00cm, macaranduba, angelim ou equivalente da região | m | 10.48 |  | 1.4 |  | 14.67
7288 - Insumo | Tinta esmalte sintético premium fosco | L | 36.58 |  | 0.33 |  | 12.07
CUSTO UNITÁRIO DE MATERIAIS | [6 empty] | 119.66
SICRO / SINAPI | TRANSPORTE | DMT | CUSTO |  | QUANTIDADES |  | CUSTO UNITÁRIO
CUSTO UNITÁRIO DE TRANSPORTE | [6 empty] | 0
CUSTO DIRETO TOTAL | [6 empty] | 202.78