## SEC. DE ESPORTES
|  | SECRETARIA | LOCAL | SUBSTITUIÇÃO DE TELA E ARAME (m) | ESTICAR TELA (m) | SUBSTITUIÇÃO DE POSTE C/ PESCOÇO (un) | SUBSTITUIÇÃO DE POSTE S/ PESCOÇO (un) | SUBSTITUIÇÃO DE 6 FIOS DE ARAME GALV. (m) | SUBSTITUIÇÃO DE ARAMES DO CORPO(m) | SUBSTITUIÇÃO DE ARAMES DO PESCOÇO (m) | Barra Duplo G 4"(m) | SUBSTITUIR REFORÇO TUBULAR (m) | TELA - MALHA (m) | SUBSTITUIÇÃO DE TELA (m²) | SUBSTITUIÇÃO TELA ONDULADA (M²) | CONSTRUÇÃO ALAMBRADO COMPLETO (m) | SUBSTITUIR ALAMBRADO COMPLETO (m) | DEMOLIÇÃO DE ALAMBRADO COMPLETO (m) | REMOÇÃO DE CERCA (M) | PORTÃO EM CHAPA FRISADA (M²) | PORTÃO 2 FOLHAS TELA (M²) | PORTÃO 1 FOLHA TELA (M²) | REINSTALAÇÃO PORTÃO 2 FOLHAS TELA (M²) | DEMOLIÇÃO DE MURO DE ARRIMO (M) | CONSTRUÇÃO DE MURO DE ARRIMO (M) | ELEMENTO VAZADO (M²) | RETIRADA E REINSTALAÇÃO DE CONCERTINA (M) | COMPLEMENTO PORTÃO(M) | TRILHO (M) | PILAR DE SUSTENTAÇÃO (M) | BALDRAME (M)
1 | ok | ESPORTES | Campo Jd. América | 13 | 293.34 | 17
2 | ATUALIZAR |  | Núcleo Esportivo Jd Acapulco | 9.6 | 126.45 |  | 7 |  |  |  |  | 41
3 | ok |  | Núcleo Esportivo Santa Luzia | 20.5 | 138.5 |  | 1 | [5 empty] | 3
4 | ok |  | Praça Helena Vitiritti | 94 |  | 40 |  | 90 | [8 empty] | 66
| n tem |  | Núcleo Esportivo São Francisco (Sintético) |  |  | 31 | [7 empty] | 59.4
5 | ok |  | Campo do Assentamento Aldeia I |  | 295 | 4
6 | ok | EDUCAÇÃO | CEI - Vovó Diva | 30 | [11 empty] | 175.42 | 111.42 | 111.42 |  |  | 6 |  |  | 75.22 | 75.22 | 21 | 226
7 | ok |  | CEI - Escola de Campo Maria Da Conceição - Assentamento Santa Clara |  | 72.77 | [5 empty] | 104 |  |  |  |  | 351.9 |  |  | 308.2 |  | 12 | 8
8 | ok | SAÚDE | ESF - Dr. Lúcio Ferreira | 2.5 | 125.5 |  | 6
9 | ok |  | ESF - Jd. Acapulco | 18.85 | 38.5 | 3 |  |  | 15.47 | 83.65 |  |  |  |  | 3.915 | [5 empty] | 6.2 | 8.4
10 | ok |  | ESF - Rubens Kimura | 24 | 91.85 | 4
| ok |  | ESF - Assentamento Santa Clara | [12 empty] | 150.17 |  |  | 21.51 |  | 12
11 | ok | MEIO AMBIENTE | Horta do Santo Antônio | [12 empty] | 59.56 |  |  |  |  | 12
12 | ok |  | Horta do Santa Rosa | [12 empty] | 157.86 |  |  |  |  | 6
13 | ok |  | Canil |  | 304.68 | 24 | [15 empty] | 4 | [5 empty] | 6 | 2 | 1 | 304.68
|  |  |  | retirada de tela (mão de obra) pedreiro + ajudante tela (m²) arame m mão de obra instalação | Mão de obra | demolição palanque insumo 36797 mao de obra 88309 88242 | demolição palanque insumo mao de obra | 6m fio insumo mao de obra | 3m fio insumo mao de obra | 3m fio insumo mao de obra | insumo dobrado (2xG) mao de obra serralheiro + ajudante | insumo tubular mao de obra serralheiro + ajudante | insumo m² pedreiro + ajudante | [10 empty] | demolição de alvenaria de embasamento ou tijolo inteiro
|  |  |  | CP-ALM-006 | CP-ALM-009 | CP-ALM-001 | CP-ALM-002 | CP-ALM-003 | CP-ALM-022 | CP-ALM-004 | CP-ALM-005 | CP-ALM-010 | CP-ALM-007 | CP-ALM-008 | CP-ALM-021 | SINAPI 98522 | CP-ALM-012 | siurb 17060095 | CP-ALM-019 | AGESUL 1101002021 | FDE 06.80.025 | CP-ALM-020 | CP-ALM-014 | SINAPI - 97622 | CP-ALM-011 | SINAPI - 101162 | CP-ALM-013 | CP-ALM-017 | CP-ALM-018 | CP-ALM-016 | CP-ALM-015
|  |  |  | 64.95 | 36.7 | 3 |  | 54.7 |  | 2.5 | [11 empty] | CIRAR NOVA COMPOSIÇÃO USANDO ORSE DE BASE |  |  | escavação 96527 armação baldrame 10,0mm 96546 armação baldrame 8,0mm 92761 armação baldrame 5,0mm 92759 concreto 25MPA 94965 bloco estrutural 89455 estaca com armadura 101174
160.98
3.12
|  |  |  | 0.156 |  |  | 0.005
0.22
13.2
Note on J2: ARAME LISO
Note on K2: ARAME FARPADO

## Orçamento Sintético
|  |  |  | Bancos |  | B.D.I. |  | Encargos Sociais
Obra: MANUTENÇÃO EM ALAMBRADOS E FECHAMENTOS |  |  |  | SINAPI - 12/2025 - Mato Grosso do Sul SIURB - 07/2025 - São Paulo FDE - 07/2025 - São Paulo |  | 25,21% |  | Desonerado: embutido nos preços unitário dos insumos de mão de obra, de acordo com as bases.
Orçamento Sintético
Item | Código | Banco | Descrição | Und | Quant. | Valor Unit | Valor Unit com BDI | Total | Peso (%)
1 |  |  | SERVIÇOS PRELIMINARES |  |  |  |  | 1363.77 | 0.2804%
1.1 | 103689 | SINAPI | FORNECIMENTO E INSTALAÇÃO DE PLACA DE OBRA COM CHAPA GALVANIZADA E ESTRUTURA DE MADEIRA. AF_03/2022_PS | m² | 2.4 | 453.83 | 568.24 | 1363.77 | 0.2804%
2 |  |  | SECRETARIA DE ESPORTES |  |  |  |  | 72662.25 | 14.94%
2.1 |  |  | CAMPO DE FUTEBOL JD. AMERICA |  |  |  |  | 8590.64 | 1.766%
2.1.1 | CP-ALM-006 | Próprio | RETIRADA E INSTALAÇÃO DE TELA DE ARAME GALVANIZADO QUADRANGULAR/ LOSANGULAR, FIO 2,77 MM (12 BWG), MALHA 10 X 10CM, H = 2,00 M PARA ALAMBRADO, E ARAME GALVANIZADO 12BWG, INCLUSO SERVIÇO PARA ESTICAR A TELA | M | 13 | 83.1 | 104.04 | 1352.52 | 0.278%
2.1.2 | CP-ALM-009 | Próprio | SERVIÇO PARA ESTICAR TELA DE ARAME GALVANIZADO QUADRANGULAR/ LOSANGULAR, FIO 2,77 MM (12 BWG), MALHA 10 X 10CM, H = 2,00 M PARA ALAMBRADO | M | 293.34 | 15.06 | 18.85 | 5529.45 | 1.137%
2.1.3 | CP-ALM-001 | Próprio | DEMOLIÇÃO DE PALANQUE DE ALAMBRADO EM CONCRETO, INSTALAÇÃO DE PALANQUE/MOURAO EM CONCRETO CURVO H=2,60M | UND | 17 | 80.28 | 100.51 | 1708.67 | 0.3513%
2.2 |  |  | NÚCLEO ESPORTIVO JD. ACAPULCO |  |  |  |  | 11930.35 | 2.453%
2.2.1 | CP-ALM-006 | Próprio | RETIRADA E INSTALAÇÃO DE TELA DE ARAME GALVANIZADO QUADRANGULAR/ LOSANGULAR, FIO 2,77 MM (12 BWG), MALHA 10 X 10CM, H = 2,00 M PARA ALAMBRADO, E ARAME GALVANIZADO 12BWG, INCLUSO SERVIÇO PARA ESTICAR A TELA | M | 9.6 | 83.1 | 104.04 | 998.78 | 0.2053%
2.2.2 | CP-ALM-009 | Próprio | SERVIÇO PARA ESTICAR TELA DE ARAME GALVANIZADO QUADRANGULAR/ LOSANGULAR, FIO 2,77 MM (12 BWG), MALHA 10 X 10CM, H = 2,00 M PARA ALAMBRADO | M | 126.45 | 15.06 | 18.85 | 2383.58 | 0.49%
2.2.3 | CP-ALM-002 | Próprio | DEMOLIÇÃO DE PALANQUE DE ALAMBRADO EM CONCRETO, INSTALAÇÃO DE PALANQUE/MOURAO EM CONCRETO H=2,60M | UND | 7 | 78.44 | 98.21 | 687.47 | 0.1413%
2.2.4 | CP-ALM-010 | Próprio | SUBSTITUIÇÃO DE REFORÇO TUBULAR DE ALAMBRADOS, FORNECIMENTO E INSTALAÇÃO | M | 41 | 153.12 | 191.72 | 7860.52 | 1.616%
2.3 |  |  | NÚCLEO ESPORTIVO SANTA LUZIA |  |  |  |  | 5496.05 | 1.13%
2.3.1 | CP-ALM-006 | Próprio | RETIRADA E INSTALAÇÃO DE TELA DE ARAME GALVANIZADO QUADRANGULAR/ LOSANGULAR, FIO 2,77 MM (12 BWG), MALHA 10 X 10CM, H = 2,00 M PARA ALAMBRADO, E ARAME GALVANIZADO 12BWG, INCLUSO SERVIÇO PARA ESTICAR A TELA | M | 20.5 | 83.1 | 104.04 | 2132.82 | 0.4385%
2.3.2 | CP-ALM-009 | Próprio | SERVIÇO PARA ESTICAR TELA DE ARAME GALVANIZADO QUADRANGULAR/ LOSANGULAR, FIO 2,77 MM (12 BWG), MALHA 10 X 10CM, H = 2,00 M PARA ALAMBRADO | M | 138.5 | 15.06 | 18.85 | 2610.72 | 0.5367%
2.3.3 | CP-ALM-002 | Próprio | DEMOLIÇÃO DE PALANQUE DE ALAMBRADO EM CONCRETO, INSTALAÇÃO DE PALANQUE/MOURAO EM CONCRETO H=2,60M | UND | 1 | 78.44 | 98.21 | 98.21 | 0.02019%
2.3.4 | CP-ALM-007 | Próprio | INSTALAÇÃO DE TELA PARA ALAMBRADOS, FIO 3MM, MALHA 15X5CM, ALTURA 2,00M | M | 3 | 174.19 | 218.1 | 654.3 | 0.1345%
2.4 |  |  | PRAÇA HELENA VITIRITTI |  |  |  |  | 32729.08 | 6.728%
2.4.1 | CP-ALM-006 | Próprio | RETIRADA E INSTALAÇÃO DE TELA DE ARAME GALVANIZADO QUADRANGULAR/ LOSANGULAR, FIO 2,77 MM (12 BWG), MALHA 10 X 10CM, H = 2,00 M PARA ALAMBRADO, E ARAME GALVANIZADO 12BWG, INCLUSO SERVIÇO PARA ESTICAR A TELA | M | 94 | 83.1 | 104.04 | 9779.76 | 2.011%
2.4.2 | CP-ALM-001 | Próprio | DEMOLIÇÃO DE PALANQUE DE ALAMBRADO EM CONCRETO, INSTALAÇÃO DE PALANQUE/MOURAO EM CONCRETO CURVO H=2,60M | UND | 40 | 80.28 | 100.51 | 4020.4 | 0.8265%
2.4.3 | CP-ALM-003 | Próprio | INSTALAÇÃO DE 6 FIOS DE ARAME GALVANIZADO 12 BWG, D = 2,76 MM (0,048 KG/M) OU 14 BWG, D = 2,11 MM (0,026 KG/M) | M | 90 | 18.24 | 22.83 | 2054.7 | 0.4224%
2.4.4 | 17060095 | SIURB | RETIRADA DE ALAMBRADO EM TELA INCLUSIVE ESTRUTURA DE SUSTENTAÇÃO (FP.04) | M | 66 | 61.53 | 77.04 | 5084.64 | 1.045%
2.4.5 | CP-ALM-012 | Próprio | SUBSTITUIÇÃO DE ALAMBRADO EM MOURÕES DE CONCRETO, COM TELA DE ARAME GALVANIZADO (INCLUSIVE MURETA EM CONCRETO). AF_12/2025 | M | 66 | 142.67 | 178.63 | 11789.58 | 2.424%
2.5 |  |  | NUCLEO ESPORTIVO SÃO FRANCISCO (SINTÉTICO) |  |  |  |  | 7953.34 | 1.635%
2.5.1 | CP-ALM-001 | Próprio | DEMOLIÇÃO DE PALANQUE DE ALAMBRADO EM CONCRETO, INSTALAÇÃO DE PALANQUE/MOURAO EM CONCRETO CURVO H=2,60M | UND | 31 | 80.28 | 100.51 | 3115.81 | 0.6405%
2.5.2 | CP-ALM-008 | Próprio | SUBSTITUIÇÃO DE TELA DE ARAME GALVANIZADA REVESTIDA EM PVC DE ALAMBRADOS, FIO 2,11 MM (14 BWG), BITOLA FINAL = *2,8* MM, MALHA *8 X 8* CM, H = 2 M, FORNECIMENTO E INSTALAÇÃO | M² | 59.4 | 65.05 | 81.44 | 4837.53 | 0.9945%
2.6 |  |  | CAMPO DO ASSENTAMENTO ALDEIA I |  |  |  |  | 5962.79 | 1.226%
2.6.1 | CP-ALM-009 | Próprio | SERVIÇO PARA ESTICAR TELA DE ARAME GALVANIZADO QUADRANGULAR/ LOSANGULAR, FIO 2,77 MM (12 BWG), MALHA 10 X 10CM, H = 2,00 M PARA ALAMBRADO | M | 295 | 15.06 | 18.85 | 5560.75 | 1.143%
2.6.2 | CP-ALM-001 | Próprio | DEMOLIÇÃO DE PALANQUE DE ALAMBRADO EM CONCRETO, INSTALAÇÃO DE PALANQUE/MOURAO EM CONCRETO CURVO H=2,60M | UND | 4 | 80.28 | 100.51 | 402.04 | 0.08265%
3 |  |  | SECRETARIA DE EDUCAÇÃO |  |  |  |  | 220470.94 | 45.32%
3.1 |  |  | CEI - VOVÓ DIVA |  |  |  |  | 124806.35 | 25.66%
3.1.1 | CP-ALM-006 | Próprio | RETIRADA E INSTALAÇÃO DE TELA DE ARAME GALVANIZADO QUADRANGULAR/ LOSANGULAR, FIO 2,77 MM (12 BWG), MALHA 10 X 10CM, H = 2,00 M PARA ALAMBRADO, E ARAME GALVANIZADO 12BWG, INCLUSO SERVIÇO PARA ESTICAR A TELA | M | 30 | 83.1 | 104.04 | 3121.2 | 0.6416%
3.1.2 | 98522 | SINAPI | ALAMBRADO EM MOURÕES DE CONCRETO, COM TELA DE ARAME GALVANIZADO (INCLUSIVE MURETA EM CONCRETO). AF_12/2025 | M | 175.42 | 150.54 | 188.49 | 33064.91 | 6.797%
3.1.3 | 17060095 | SIURB | RETIRADA DE ALAMBRADO EM TELA INCLUSIVE ESTRUTURA DE SUSTENTAÇÃO (FP.04) | M | 101.42 | 61.53 | 77.04 | 7813.39 | 1.606%
3.1.4 | CP-ALM-012 | Próprio | SUBSTITUIÇÃO DE ALAMBRADO EM MOURÕES DE CONCRETO, COM TELA DE ARAME GALVANIZADO (INCLUSIVE MURETA EM CONCRETO). AF_12/2025 | M | 101.42 | 142.67 | 178.63 | 18116.65 | 3.724%
3.1.5 | 06.80.025 | FDE | PORTAO DE 2 FOLHAS DE TUBO E TELA GALVANIZADOS COM PORTA CADEADO | m² | 6 | 755.9 | 946.46 | 5678.76 | 1.167%
3.1.6 | 97622 | SINAPI | DEMOLIÇÃO DE ALVENARIA DE BLOCO FURADO, DE FORMA MANUAL, SEM REAPROVEITAMENTO. AF_09/2023 | m³ | 75.22 | 53.03 | 66.39 | 4993.85 | 1.027%
3.1.7 | CP-ALM-011 | Próprio | EXECUÇÃO DE MURO DE ARRIMO, ALTURA DE 1,30M, INCLUSO FUNDAÇÃO | M | 75.22 | 376.6 | 471.54 | 35469.23 | 7.292%
3.1.8 | 101162 | SINAPI | ALVENARIA DE VEDAÇÃO COM ELEMENTO VAZADO DE CERÂMICA (COBOGÓ) DE 7X20X20CM E ARGAMASSA DE ASSENTAMENTO COM PREPARO EM BETONEIRA. AF_05/2020 | m² | 21 | 154.91 | 193.96 | 4073.16 | 0.8374%
3.1.9 | CP-ALM-013 | Próprio | RETIRADA E REINSTALAÇÃO DE CONCERTINA SIMPLES, ESPIRAL DE 300 MM | M | 226 | 44.09 | 55.2 | 12475.2 | 2.565%
3.2 |  |  | CEI - ESCOLA DE CAMPO MARIA DA CONCEIÇÃO - ASSENTAMENTO SANTA CLARA |  |  |  |  | 95664.59 | 19.67%
3.2.1 | CP-ALM-009 | Próprio | SERVIÇO PARA ESTICAR TELA DE ARAME GALVANIZADO QUADRANGULAR/ LOSANGULAR, FIO 2,77 MM (12 BWG), MALHA 10 X 10CM, H = 2,00 M PARA ALAMBRADO | M | 72.77 | 15.06 | 18.85 | 1371.71 | 0.282%
3.2.2 | CP-ALM-005 | Próprio | INSTALAÇÃO DE PERFIL "U" ENRIJECIDO , EM CHAPA DOBRADA DE ACO GALVANIZADO | M | 104 | 39.84 | 49.88 | 5187.52 | 1.066%
3.2.3 | 98522 | SINAPI | ALAMBRADO EM MOURÕES DE CONCRETO, COM TELA DE ARAME GALVANIZADO (INCLUSIVE MURETA EM CONCRETO). AF_12/2025 | M | 351.9 | 150.54 | 188.49 | 66329.63 | 13.64%
3.2.4 | CP-ALM-019 | Próprio | RETIRADA DE CERCA COM LASCAS E PALANQUES DE EUCALIPTO, INCLUSO REMOÇÃO DE ARAME | M | 308.2 | 15.06 | 18.85 | 5809.57 | 1.194%
3.2.5 | 06.80.025 | FDE | PORTAO DE 2 FOLHAS DE TUBO E TELA GALVANIZADOS COM PORTA CADEADO | m² | 12 | 755.9 | 946.46 | 11357.52 | 2.335%
3.2.6 | CP-ALM-020 | Próprio | Portão em tubo de ferro galvanizado de 2", de abrir, tela de arame galvanizada, malha 10 x 10cm, n.º 12, h = 2,00m, inclusive dobradiças e trancas/ferrolho | m² | 8 | 559.93 | 701.08 | 5608.64 | 1.153%
4 |  |  | SECRETARIA DE SAÚDE |  |  |  |  | 65380.38 | 13.44%
4.1 |  |  | ESF - DR. LÚCIO FERREIRA |  |  |  |  | 3215.03 | 0.6609%
4.1.1 | CP-ALM-006 | Próprio | RETIRADA E INSTALAÇÃO DE TELA DE ARAME GALVANIZADO QUADRANGULAR/ LOSANGULAR, FIO 2,77 MM (12 BWG), MALHA 10 X 10CM, H = 2,00 M PARA ALAMBRADO, E ARAME GALVANIZADO 12BWG, INCLUSO SERVIÇO PARA ESTICAR A TELA | M | 2.5 | 83.1 | 104.04 | 260.1 | 0.05347%
4.1.2 | CP-ALM-009 | Próprio | SERVIÇO PARA ESTICAR TELA DE ARAME GALVANIZADO QUADRANGULAR/ LOSANGULAR, FIO 2,77 MM (12 BWG), MALHA 10 X 10CM, H = 2,00 M PARA ALAMBRADO | M | 125.5 | 15.06 | 18.85 | 2365.67 | 0.4863%
4.1.3 | CP-ALM-002 | Próprio | DEMOLIÇÃO DE PALANQUE DE ALAMBRADO EM CONCRETO, INSTALAÇÃO DE PALANQUE/MOURAO EM CONCRETO H=2,60M | UND | 6 | 78.44 | 98.21 | 589.26 | 0.1211%
4.2 |  |  | ESF - JD. ACAPULCO |  |  |  |  | 17466.46 | 3.591%
4.2.1 | CP-ALM-006 | Próprio | RETIRADA E INSTALAÇÃO DE TELA DE ARAME GALVANIZADO QUADRANGULAR/ LOSANGULAR, FIO 2,77 MM (12 BWG), MALHA 10 X 10CM, H = 2,00 M PARA ALAMBRADO, E ARAME GALVANIZADO 12BWG, INCLUSO SERVIÇO PARA ESTICAR A TELA | M | 18.85 | 83.1 | 104.04 | 1961.15 | 0.4032%
4.2.2 | CP-ALM-009 | Próprio | SERVIÇO PARA ESTICAR TELA DE ARAME GALVANIZADO QUADRANGULAR/ LOSANGULAR, FIO 2,77 MM (12 BWG), MALHA 10 X 10CM, H = 2,00 M PARA ALAMBRADO | M | 38.5 | 15.06 | 18.85 | 725.72 | 0.1492%
4.2.3 | CP-ALM-001 | Próprio | DEMOLIÇÃO DE PALANQUE DE ALAMBRADO EM CONCRETO, INSTALAÇÃO DE PALANQUE/MOURAO EM CONCRETO CURVO H=2,60M | UND | 3 | 80.28 | 100.51 | 301.53 | 0.06199%
4.2.4 | CP-ALM-022 | Próprio | INSTALAÇÃO DE 3 FIOS DE ARAME LISO GALVANIZADO 12 BWG, D = 2,76 MM (0,048 KG/M) OU 14 BWG, D = 2,11 MM (0,026 KG/M) | M | 15.47 | 16.65 | 20.84 | 322.39 | 0.06628%
4.2.5 | CP-ALM-004 | Próprio | INSTALAÇÃO DE 3 FIOS DE ARAME FARPADO GALVANIZADO, 14 BWG (2,11 MM), CLASSE 250 | M | 83.65 | 18.78 | 23.51 | 1966.61 | 0.4043%
4.2.6 | CP-ALM-021 | Próprio | REMOÇÃO E SUBSTITUIÇÃO DE TELA DE ARAME GALVANIZADO, FIO Nº 12(2,7 7mm), MALHA QUADRANGULAR (ONDULADA), DE (25 X 25)MM | M² | 3.92 | 88.01 | 110.19 | 431.94 | 0.0888%
4.2.7 | 06.80.025 | FDE | PORTAO DE 2 FOLHAS DE TUBO E TELA GALVANIZADOS COM PORTA CADEADO | m² | 6.2 | 755.9 | 946.46 | 5868.05 | 1.206%
4.2.8 | CP-ALM-020 | Próprio | Portão em tubo de ferro galvanizado de 2", de abrir, tela de arame galvanizada, malha 10 x 10cm, n.º 12, h = 2,00m, inclusive dobradiças e trancas/ferrolho | m² | 8.4 | 559.93 | 701.08 | 5889.07 | 1.211%
4.3 |  |  | ESF - RUBENS KIMURA |  |  |  |  | 4630.37 | 0.9519%
4.3.1 | CP-ALM-006 | Próprio | RETIRADA E INSTALAÇÃO DE TELA DE ARAME GALVANIZADO QUADRANGULAR/ LOSANGULAR, FIO 2,77 MM (12 BWG), MALHA 10 X 10CM, H = 2,00 M PARA ALAMBRADO, E ARAME GALVANIZADO 12BWG, INCLUSO SERVIÇO PARA ESTICAR A TELA | M | 24 | 83.1 | 104.04 | 2496.96 | 0.5133%
4.3.2 | CP-ALM-009 | Próprio | SERVIÇO PARA ESTICAR TELA DE ARAME GALVANIZADO QUADRANGULAR/ LOSANGULAR, FIO 2,77 MM (12 BWG), MALHA 10 X 10CM, H = 2,00 M PARA ALAMBRADO | M | 91.85 | 15.06 | 18.85 | 1731.37 | 0.3559%
4.3.3 | CP-ALM-001 | Próprio | DEMOLIÇÃO DE PALANQUE DE ALAMBRADO EM CONCRETO, INSTALAÇÃO DE PALANQUE/MOURAO EM CONCRETO CURVO H=2,60M | UND | 4 | 80.28 | 100.51 | 402.04 | 0.08265%
4.4 |  |  | ESF - ASSENTAMENTO SANTA CLARA |  |  |  |  | 40068.52 | 8.237%
4.4.1 | 98522 | SINAPI | ALAMBRADO EM MOURÕES DE CONCRETO, COM TELA DE ARAME GALVANIZADO (INCLUSIVE MURETA EM CONCRETO). AF_12/2025 | M | 150.17 | 150.54 | 188.49 | 28305.54 | 5.819%
4.4.2 | CP-ALM-019 | Próprio | RETIRADA DE CERCA COM LASCAS E PALANQUES DE EUCALIPTO, INCLUSO REMOÇÃO DE ARAME | M | 21.51 | 15.06 | 18.85 | 405.46 | 0.08335%
4.4.3 | 06.80.025 | FDE | PORTAO DE 2 FOLHAS DE TUBO E TELA GALVANIZADOS COM PORTA CADEADO | m² | 12 | 755.9 | 946.46 | 11357.52 | 2.335%
5 |  |  | MEIO AMBIENTE |  |  |  |  | 126556.36 | 26.02%
5.1 |  |  | HORTA SANTO ANTÔNIO |  |  |  |  | 22583.98 | 4.643%
5.1.1 | 98522 | SINAPI | ALAMBRADO EM MOURÕES DE CONCRETO, COM TELA DE ARAME GALVANIZADO (INCLUSIVE MURETA EM CONCRETO). AF_12/2025 | M | 59.56 | 150.54 | 188.49 | 11226.46 | 2.308%
5.1.2 | 06.80.025 | FDE | PORTAO DE 2 FOLHAS DE TUBO E TELA GALVANIZADOS COM PORTA CADEADO | m² | 12 | 755.9 | 946.46 | 11357.52 | 2.335%
5.2 |  |  | HORTA SANTA ROSA |  |  |  |  | 35433.79 | 7.284%
5.2.1 | 98522 | SINAPI | ALAMBRADO EM MOURÕES DE CONCRETO, COM TELA DE ARAME GALVANIZADO (INCLUSIVE MURETA EM CONCRETO). AF_12/2025 | M | 157.86 | 150.54 | 188.49 | 29755.03 | 6.117%
5.2.2 | 06.80.025 | FDE | PORTAO DE 2 FOLHAS DE TUBO E TELA GALVANIZADOS COM PORTA CADEADO | m² | 6 | 755.9 | 946.46 | 5678.76 | 1.167%
5.3 |  |  | CANIL MUNICIPAL |  |  |  |  | 68538.59 | 14.09%
5.3.1 | CP-ALM-009 | Próprio | SERVIÇO PARA ESTICAR TELA DE ARAME GALVANIZADO QUADRANGULAR/ LOSANGULAR, FIO 2,77 MM (12 BWG), MALHA 10 X 10CM, H = 2,00 M PARA ALAMBRADO | M | 304.68 | 15.06 | 18.85 | 5743.21 | 1.181%
5.3.2 | CP-ALM-001 | Próprio | DEMOLIÇÃO DE PALANQUE DE ALAMBRADO EM CONCRETO, INSTALAÇÃO DE PALANQUE/MOURAO EM CONCRETO CURVO H=2,60M | UND | 24 | 80.28 | 100.51 | 2412.24 | 0.4959%
5.3.3 | CP-ALM-020 | Próprio | Portão em tubo de ferro galvanizado de 2", de abrir, tela de arame galvanizada, malha 10 x 10cm, n.º 12, h = 2,00m, inclusive dobradiças e trancas/ferrolho | m² | 4 | 559.93 | 701.08 | 2804.32 | 0.5765%
5.3.4 | CP-ALM-017 | Próprio | INSTALAÇÃO DE BARRA CHATA EM AÇO - 1"x1/4" | M | 6 | 43.02 | 53.86 | 323.16 | 0.06643%
5.3.5 | CP-ALM-018 | Próprio | PROLONGAMENTO DE TRILHO PARA PORTÃO DE CORRER COM CANTONEIRA DE AÇO COM ABAS IGUAIS - 1" X 1/4" (2,22kg/m) | M | 2 | 32.92 | 41.21 | 82.42 | 0.01694%
5.3.6 | CP-ALM-016 | Próprio | PILAR DE CONCRETO PARA SUSTENTAÇÃO, H = 2,00M, SEÇÃO = 30X30CM, CONCRETO FCK=25MPA, INCLUSO ,ESCAVAÇÃO MANUAL COM TRADO E ESTACA DIAM. = 30CM, PORFUNDIDADE = 2,00M, ARMAÇÃO E IMPERMEABILIZAÇÃO | UNID | 1 | 730.04 | 914.08 | 914.08 | 0.1879%
5.3.7 | CP-ALM-015 | Próprio | VIGA BALDRAME 25X30CM, INCLUSO, ESCAVAÇÃO MANUAL, ARMAÇÃO COM AÇO ca-50 DE 8MM E 5MM, MONTAGEM E DESMONTAGEM DE FÔRMA EM MADEIRA SERRADA E=2,5MM, CONCRETAGEM FCK 25MPa E IMPERMEABILIZAÇÃO. | M | 304.68 | 147.48 | 184.65 | 56259.16 | 11.57%
[5 empty] | Total Geral |  |  | 486433.7 | 100%
Bataguassu/MS 26 de janeiro de 2026
Kelson Luís Ascêncio |  |  | Eliane de Oliveira Souza | [5 empty] | Wanderleia Caravina
Diretor de Planejamento e Projetos |  |  | Secretária - SEINFRA | [5 empty] | Prefeita Municipal de Bataguassu
Eng. Civil - CREAMS 5063939764

## Curva ABC de Serviços
Obra |  |  | Bancos | B.D.I.
MANUTENÇÃO EM ALAMBRADOS E FECHAMENTOS |  |  | SINAPI - 12/2025 - Mato Grosso do Sul SIURB - 07/2025 - São Paulo FDE - 07/2025 - São Paulo | 25,21%
Curva ABC de Serviços
Código | Banco | Descrição | Tipo | Und | Quant. | Valor Unit | Total | Peso (%) | Peso Acumulado (%)
98522 | SINAPI | ALAMBRADO EM MOURÕES DE CONCRETO, COM TELA DE ARAME GALVANIZADO (INCLUSIVE MURETA EM CONCRETO). AF_12/2025 | Cercas, Protetores e Alambrados | M | 894,91 | 188,49 | 168.681,58 | 34,68 | 34,68
CP-ALM-015 | Próprio | VIGA BALDRAME 25X30CM, INCLUSO, ESCAVAÇÃO MANUAL, ARMAÇÃO COM AÇO ca-50 DE 8MM E 5MM, MONTAGEM E DESMONTAGEM DE FÔRMA EM MADEIRA SERRADA E=2,5MM, CONCRETAGEM FCK 25MPa E IMPERMEABILIZAÇÃO. | SEDI - SERVIÇOS DIVERSOS | M | 304,68 | 184,65 | 56.259,16 | 11,57 | 46,24
06.80.025 | FDE | PORTAO DE 2 FOLHAS DE TUBO E TELA GALVANIZADOS COM PORTA CADEADO | Conservacao - elementos metalicos/componentes especiais | m² | 54,2 | 946,46 | 51.298,13 | 10,55 | 56,79
CP-ALM-011 | Próprio | EXECUÇÃO DE MURO DE ARRIMO, ALTURA DE 1,30M, INCLUSO FUNDAÇÃO | SEDI - SERVIÇOS DIVERSOS | M | 75,22 | 471,54 | 35.469,23 | 7,29 | 64,08
CP-ALM-012 | Próprio | SUBSTITUIÇÃO DE ALAMBRADO EM MOURÕES DE CONCRETO, COM TELA DE ARAME GALVANIZADO (INCLUSIVE MURETA EM CONCRETO). AF_12/2025 | Cercas, Protetores e Alambrados | M | 167,42 | 178,63 | 29.906,23 | 6,15 | 70,23
CP-ALM-009 | Próprio | SERVIÇO PARA ESTICAR TELA DE ARAME GALVANIZADO QUADRANGULAR/ LOSANGULAR, FIO 2,77 MM (12 BWG), MALHA 10 X 10CM, H = 2,00 M PARA ALAMBRADO | SEDI - SERVIÇOS DIVERSOS | M | 1.486,59 | 18,85 | 28.022,22 | 5,76 | 75,99
CP-ALM-006 | Próprio | RETIRADA E INSTALAÇÃO DE TELA DE ARAME GALVANIZADO QUADRANGULAR/ LOSANGULAR, FIO 2,77 MM (12 BWG), MALHA 10 X 10CM, H = 2,00 M PARA ALAMBRADO, E ARAME GALVANIZADO 12BWG, INCLUSO SERVIÇO PARA ESTICAR A TELA | SEDI - SERVIÇOS DIVERSOS | M | 212,45 | 104,04 | 22.103,29 | 4,54 | 80,53
CP-ALM-020 | Próprio | Portão em tubo de ferro galvanizado de 2", de abrir, tela de arame galvanizada, malha 10 x 10cm, n.º 12, h = 2,00m, inclusive dobradiças e trancas/ferrolho | 115 | m² | 20,4 | 701,08 | 14.302,03 | 2,94 | 83,47
17060095 | SIURB | RETIRADA DE ALAMBRADO EM TELA INCLUSIVE ESTRUTURA DE SUSTENTAÇÃO (FP.04) | Edificação | M | 167,42 | 77,04 | 12.898,03 | 2,65 | 86,12
CP-ALM-013 | Próprio | RETIRADA E REINSTALAÇÃO DE CONCERTINA SIMPLES, ESPIRAL DE 300 MM | SEDI - SERVIÇOS DIVERSOS | M | 226,0 | 55,20 | 12.475,20 | 2,56 | 88,69
CP-ALM-001 | Próprio | DEMOLIÇÃO DE PALANQUE DE ALAMBRADO EM CONCRETO, INSTALAÇÃO DE PALANQUE/MOURAO EM CONCRETO CURVO H=2,60M | SEDI - SERVIÇOS DIVERSOS | UND | 123,0 | 100,51 | 12.362,73 | 2,54 | 91,23
CP-ALM-010 | Próprio | SUBSTITUIÇÃO DE REFORÇO TUBULAR DE ALAMBRADOS, FORNECIMENTO E INSTALAÇÃO | SEDI - SERVIÇOS DIVERSOS | M | 41,0 | 191,72 | 7.860,52 | 1,62 | 92,85
CP-ALM-019 | Próprio | RETIRADA DE CERCA COM LASCAS E PALANQUES DE EUCALIPTO, INCLUSO REMOÇÃO DE ARAME | SEDI - SERVIÇOS DIVERSOS | M | 329,71 | 18,85 | 6.215,03 | 1,28 | 94,12
CP-ALM-005 | Próprio | INSTALAÇÃO DE PERFIL "U" ENRIJECIDO , EM CHAPA DOBRADA DE ACO GALVANIZADO | SEDI - SERVIÇOS DIVERSOS | M | 104,0 | 49,88 | 5.187,52 | 1,07 | 95,19
97622 | SINAPI | DEMOLIÇÃO DE ALVENARIA DE BLOCO FURADO, DE FORMA MANUAL, SEM REAPROVEITAMENTO. AF_09/2023 | Demolições e Remoções | m³ | 75,22 | 66,39 | 4.993,85 | 1,03 | 96,22
CP-ALM-008 | Próprio | SUBSTITUIÇÃO DE TELA DE ARAME GALVANIZADA REVESTIDA EM PVC DE ALAMBRADOS, FIO 2,11 MM (14 BWG), BITOLA FINAL = *2,8* MM, MALHA *8 X 8* CM, H = 2 M, FORNECIMENTO E INSTALAÇÃO | SEDI - SERVIÇOS DIVERSOS | M² | 59,4 | 81,44 | 4.837,53 | 0,99 | 97,21
101162 | SINAPI | ALVENARIA DE VEDAÇÃO COM ELEMENTO VAZADO DE CERÂMICA (COBOGÓ) DE 7X20X20CM E ARGAMASSA DE ASSENTAMENTO COM PREPARO EM BETONEIRA. AF_05/2020 | Alvenarias Diversas | m² | 21,0 | 193,96 | 4.073,16 | 0,84 | 98,05
CP-ALM-003 | Próprio | INSTALAÇÃO DE 6 FIOS DE ARAME GALVANIZADO 12 BWG, D = 2,76 MM (0,048 KG/M) OU 14 BWG, D = 2,11 MM (0,026 KG/M) | SEDI - SERVIÇOS DIVERSOS | M | 90,0 | 22,83 | 2.054,70 | 0,42 | 98,47
CP-ALM-004 | Próprio | INSTALAÇÃO DE 3 FIOS DE ARAME FARPADO GALVANIZADO, 14 BWG (2,11 MM), CLASSE 250 | SEDI - SERVIÇOS DIVERSOS | M | 83,65 | 23,51 | 1.966,61 | 0,40 | 98,88
CP-ALM-002 | Próprio | DEMOLIÇÃO DE PALANQUE DE ALAMBRADO EM CONCRETO, INSTALAÇÃO DE PALANQUE/MOURAO EM CONCRETO H=2,60M | SEDI - SERVIÇOS DIVERSOS | UND | 14,0 | 98,21 | 1.374,94 | 0,28 | 99,16
103689 | SINAPI | FORNECIMENTO E INSTALAÇÃO DE PLACA DE OBRA COM CHAPA GALVANIZADA E ESTRUTURA DE MADEIRA. AF_03/2022_PS | Sinalização Vertical Viária | m² | 2,4 | 568,24 | 1.363,77 | 0,28 | 99,44
CP-ALM-016 | Próprio | PILAR DE CONCRETO PARA SUSTENTAÇÃO, H = 2,00M, SEÇÃO = 30X30CM, CONCRETO FCK=25MPA, INCLUSO ,ESCAVAÇÃO MANUAL COM TRADO E ESTACA DIAM. = 30CM, PORFUNDIDADE = 2,00M, ARMAÇÃO E IMPERMEABILIZAÇÃO | ASTU - ASSENTAMENTO DE TUBOS E PECAS | UNID | 1,0 | 914,08 | 914,08 | 0,19 | 99,63
CP-ALM-007 | Próprio | INSTALAÇÃO DE TELA PARA ALAMBRADOS, FIO 3MM, MALHA 15X5CM, ALTURA 2,00M | SEDI - SERVIÇOS DIVERSOS | M | 3,0 | 218,10 | 654,30 | 0,13 | 99,76
CP-ALM-021 | Próprio | REMOÇÃO E SUBSTITUIÇÃO DE TELA DE ARAME GALVANIZADO, FIO Nº 12(2,7 7mm), MALHA QUADRANGULAR (ONDULADA), DE (25 X 25)MM | SEDI - SERVIÇOS DIVERSOS | M² | 3,92 | 110,19 | 431,94 | 0,09 | 99,85
CP-ALM-017 | Próprio | INSTALAÇÃO DE BARRA CHATA EM AÇO - 1"x1/4" | SEDI - SERVIÇOS DIVERSOS | M | 6,0 | 53,86 | 323,16 | 0,07 | 99,92
CP-ALM-022 | Próprio | INSTALAÇÃO DE 3 FIOS DE ARAME LISO GALVANIZADO 12 BWG, D = 2,76 MM (0,048 KG/M) OU 14 BWG, D = 2,11 MM (0,026 KG/M) | SEDI - SERVIÇOS DIVERSOS | M | 15,47 | 20,84 | 322,39 | 0,07 | 99,98
CP-ALM-018 | Próprio | PROLONGAMENTO DE TRILHO PARA PORTÃO DE CORRER COM CANTONEIRA DE AÇO COM ABAS IGUAIS - 1" X 1/4" (2,22kg/m) | SEDI - SERVIÇOS DIVERSOS | M | 2,0 | 41,21 | 82,42 | 0,02 | 100,00
[5 empty] | Total sem BDI |  | 388514.41
[5 empty] | Total do BDI |  | 97919.29
[5 empty] | Total Geral |  | 486433.7
Bataguassu/MS 26 de janeiro de 2026
Kelson Luís Ascêncio
Diretor de Planejamento e Projetos
Eng. Civil - CREAMS 5063939764

## Orçamento Analítico
|  |  |  | Bancos |  | B.D.I. |  | Encargos Sociais
Obra: MANUTENÇÃO EM ALAMBRADOS E FECHAMENTOS |  |  |  | SINAPI - 12/2025 - Mato Grosso do Sul SIURB - 07/2025 - São Paulo FDE - 07/2025 - São Paulo |  | 25,21% |  | Desonerado: embutido nos preços unitário dos insumos de mão de obra, de acordo com as bases.
Planilha Orçamentária Analítica
1 |  |  | SERVIÇOS PRELIMINARES | [5 empty] | 1363.77
1.1 | Código | Banco | Descrição | Tipo |  | Und | Quant. | Valor Unit | Total
Composição | 103689 | SINAPI | FORNECIMENTO E INSTALAÇÃO DE PLACA DE OBRA COM CHAPA GALVANIZADA E ESTRUTURA DE MADEIRA. AF_03/2022_PS | Sinalização Vertical Viária |  | m² | 1 | 453.83 | 453.83
Composição Auxiliar | 88316 | SINAPI | SERVENTE COM ENCARGOS COMPLEMENTARES | Livro SINAPI: Cálculos e Parâmetros |  | H | 1.1186 | 20.13 | 22.51
Composição Auxiliar | 88262 | SINAPI | CARPINTEIRO DE FORMAS COM ENCARGOS COMPLEMENTARES | Livro SINAPI: Cálculos e Parâmetros |  | H | 0.3729 | 24.58 | 9.16
Composição Auxiliar | 102234 | SINAPI | PINTURA IMUNIZANTE PARA MADEIRA, 2 DEMÃOS. AF_01/2021 | Pintura em Madeira |  | m² | 0.5 | 20.81 | 10.4
Insumo | 00004509 | SINAPI | SARRAFO *2,5 X 10* CM EM PINUS, MISTA OU EQUIVALENTE DA REGIAO - BRUTA | Material |  | M | 3.2083 | 3.45 | 11.06
Insumo | 00005065 | SINAPI | PREGO DE ACO POLIDO COM CABECA 10 X 10 (7/8 X 17) | Material |  | KG | 0.0113 | 38.7 | 0.43
Insumo | 00005069 | SINAPI | PREGO DE ACO POLIDO COM CABECA 17 X 27 (2 1/2 X 11) | Material |  | KG | 0.0132 | 20.74 | 0.27
Insumo | 00004813 | SINAPI | PLACA DE OBRA (PARA CONSTRUCAO CIVIL) EM CHAPA GALVANIZADA *N. 22*, ADESIVADA, DE *2,4 X 1,2* M (SEM POSTES PARA FIXACAO) | Material |  | m² | 1 | 400 | 400
|  |  |  | MO sem LS => | 26.8 | LS => | 0 | MO com LS => | 26.8
|  |  |  | Valor do BDI => | 114.41 |  | Valor com BDI => |  | 568.24
[6 empty] | Quant. => | 2,40 | Preço Total => | 1363.77
2 |  |  | SECRETARIA DE ESPORTES | [5 empty] | 73313.01
2.1 |  |  | CAMPO DE FUTEBOL JD. AMERICA | [5 empty] | 8590.64
2.1.1 | Código | Banco | Descrição | Tipo |  | Und | Quant. | Valor Unit | Total
Composição | CP-ALM-006 | Próprio | RETIRADA E INSTALAÇÃO DE TELA DE ARAME GALVANIZADO QUADRANGULAR/ LOSANGULAR, FIO 2,77 MM (12 BWG), MALHA 10 X 10CM, H = 2,00 M PARA ALAMBRADO, E ARAME GALVANIZADO 12BWG, INCLUSO SERVIÇO PARA ESTICAR A TELA | SEDI - SERVIÇOS DIVERSOS |  | M | 1 | 83.1 | 83.1
Composição Auxiliar | 104802 | SINAPI | REMOÇÃO DE TELA DE ARAME GALVANIZADO DE ALAMBRADOS PARA QUADRAS POLIESPORTIVAS, DE FORMA MANUAL, SEM REMOÇÃO DA ESTRUTURA DE SUSTENTAÇÃO, SEM REAPROVEITAMENTO. AF_09/2023 | Demolições e Remoções |  | m² | 2 | 8.81 | 17.62
Composição Auxiliar | 88309 | SINAPI | PEDREIRO COM ENCARGOS COMPLEMENTARES | Livro SINAPI: Cálculos e Parâmetros |  | H | 0.33 | 24.97 | 8.24
Composição Auxiliar | 88242 | SINAPI | AJUDANTE DE PEDREIRO COM ENCARGOS COMPLEMENTARES | Livro SINAPI: Cálculos e Parâmetros |  | H | 0.33 | 20.67 | 6.82
Insumo | 00010937 | SINAPI | TELA DE ARAME GALVANIZADA REVESTIDA EM PVC, QUADRANGULAR / LOSANGULAR, FIO 2,11 MM (14 BWG), BITOLA FINAL = *2,8* MM, MALHA *8 X 8* CM, H = 2 M | Material |  | m² | 2 | 23.74 | 47.48
Insumo | 00043130 | SINAPI | ARAME GALVANIZADO 12 BWG, D = 2,76 MM (0,048 KG/M) OU 14 BWG, D = 2,11 MM (0,026 KG/M) | Material |  | KG | 0.144 | 20.43 | 2.94
|  |  |  | MO sem LS => | 23.76 | LS => | 0 | MO com LS => | 23.76
|  |  |  | Valor do BDI => | 20.94 |  | Valor com BDI => |  | 104.04
[6 empty] | Quant. => | 13,00 | Preço Total => | 1352.52
2.1.2 | Código | Banco | Descrição | Tipo |  | Und | Quant. | Valor Unit | Total
Composição | CP-ALM-009 | Próprio | SERVIÇO PARA ESTICAR TELA DE ARAME GALVANIZADO QUADRANGULAR/ LOSANGULAR, FIO 2,77 MM (12 BWG), MALHA 10 X 10CM, H = 2,00 M PARA ALAMBRADO | SEDI - SERVIÇOS DIVERSOS |  | M | 1 | 15.06 | 15.06
Composição Auxiliar | 88242 | SINAPI | AJUDANTE DE PEDREIRO COM ENCARGOS COMPLEMENTARES | Livro SINAPI: Cálculos e Parâmetros |  | H | 0.33 | 20.67 | 6.82
Composição Auxiliar | 88309 | SINAPI | PEDREIRO COM ENCARGOS COMPLEMENTARES | Livro SINAPI: Cálculos e Parâmetros |  | H | 0.33 | 24.97 | 8.24
|  |  |  | MO sem LS => | 10.94 | LS => | 0 | MO com LS => | 10.94
|  |  |  | Valor do BDI => | 3.79 |  | Valor com BDI => |  | 18.85
[6 empty] | Quant. => | 293,34 | Preço Total => | 5529.45
2.1.3 | Código | Banco | Descrição | Tipo |  | Und | Quant. | Valor Unit | Total
Composição | CP-ALM-001 | Próprio | DEMOLIÇÃO DE PALANQUE DE ALAMBRADO EM CONCRETO, INSTALAÇÃO DE PALANQUE/MOURAO EM CONCRETO CURVO H=2,60M | SEDI - SERVIÇOS DIVERSOS |  | UND | 1 | 80.28 | 80.28
Composição Auxiliar | 88242 | SINAPI | AJUDANTE DE PEDREIRO COM ENCARGOS COMPLEMENTARES | Livro SINAPI: Cálculos e Parâmetros |  | H | 0.33 | 20.67 | 6.82
Composição Auxiliar | 88309 | SINAPI | PEDREIRO COM ENCARGOS COMPLEMENTARES | Livro SINAPI: Cálculos e Parâmetros |  | H | 0.33 | 24.97 | 8.24
Composição Auxiliar | 97626 | SINAPI | DEMOLIÇÃO DE PILARES E VIGAS EM CONCRETO ARMADO, DE FORMA MANUAL, SEM REAPROVEITAMENTO. AF_09/2023 | Demolições e Remoções |  | m³ | 0.005 | 532.99 | 2.66
Insumo | 00036797 | SINAPI | MOURAO DE CONCRETO CURVO, *10 X 10* CM, H= *2,60* M + CURVA DE 0,40 M | Material |  | UN | 1 | 62.56 | 62.56
|  |  |  | MO sem LS => | 12.81 | LS => | 0 | MO com LS => | 12.81
|  |  |  | Valor do BDI => | 20.23 |  | Valor com BDI => |  | 100.51
[6 empty] | Quant. => | 17,00 | Preço Total => | 1708.67
2.2 |  |  | NÚCLEO ESPORTIVO JD. ACAPULCO | [5 empty] | 11930.35
2.2.1 | Código | Banco | Descrição | Tipo |  | Und | Quant. | Valor Unit | Total
Composição | CP-ALM-006 | Próprio | RETIRADA E INSTALAÇÃO DE TELA DE ARAME GALVANIZADO QUADRANGULAR/ LOSANGULAR, FIO 2,77 MM (12 BWG), MALHA 10 X 10CM, H = 2,00 M PARA ALAMBRADO, E ARAME GALVANIZADO 12BWG, INCLUSO SERVIÇO PARA ESTICAR A TELA | SEDI - SERVIÇOS DIVERSOS |  | M | 1 | 83.1 | 83.1
Composição Auxiliar | 104802 | SINAPI | REMOÇÃO DE TELA DE ARAME GALVANIZADO DE ALAMBRADOS PARA QUADRAS POLIESPORTIVAS, DE FORMA MANUAL, SEM REMOÇÃO DA ESTRUTURA DE SUSTENTAÇÃO, SEM REAPROVEITAMENTO. AF_09/2023 | Demolições e Remoções |  | m² | 2 | 8.81 | 17.62
Composição Auxiliar | 88309 | SINAPI | PEDREIRO COM ENCARGOS COMPLEMENTARES | Livro SINAPI: Cálculos e Parâmetros |  | H | 0.33 | 24.97 | 8.24
Composição Auxiliar | 88242 | SINAPI | AJUDANTE DE PEDREIRO COM ENCARGOS COMPLEMENTARES | Livro SINAPI: Cálculos e Parâmetros |  | H | 0.33 | 20.67 | 6.82
Insumo | 00010937 | SINAPI | TELA DE ARAME GALVANIZADA REVESTIDA EM PVC, QUADRANGULAR / LOSANGULAR, FIO 2,11 MM (14 BWG), BITOLA FINAL = *2,8* MM, MALHA *8 X 8* CM, H = 2 M | Material |  | m² | 2 | 23.74 | 47.48
Insumo | 00043130 | SINAPI | ARAME GALVANIZADO 12 BWG, D = 2,76 MM (0,048 KG/M) OU 14 BWG, D = 2,11 MM (0,026 KG/M) | Material |  | KG | 0.144 | 20.43 | 2.94
|  |  |  | MO sem LS => | 23.76 | LS => | 0 | MO com LS => | 23.76
|  |  |  | Valor do BDI => | 20.94 |  | Valor com BDI => |  | 104.04
[6 empty] | Quant. => | 9,60 | Preço Total => | 998.78
2.2.2 | Código | Banco | Descrição | Tipo |  | Und | Quant. | Valor Unit | Total
Composição | CP-ALM-009 | Próprio | SERVIÇO PARA ESTICAR TELA DE ARAME GALVANIZADO QUADRANGULAR/ LOSANGULAR, FIO 2,77 MM (12 BWG), MALHA 10 X 10CM, H = 2,00 M PARA ALAMBRADO | SEDI - SERVIÇOS DIVERSOS |  | M | 1 | 15.06 | 15.06
Composição Auxiliar | 88242 | SINAPI | AJUDANTE DE PEDREIRO COM ENCARGOS COMPLEMENTARES | Livro SINAPI: Cálculos e Parâmetros |  | H | 0.33 | 20.67 | 6.82
Composição Auxiliar | 88309 | SINAPI | PEDREIRO COM ENCARGOS COMPLEMENTARES | Livro SINAPI: Cálculos e Parâmetros |  | H | 0.33 | 24.97 | 8.24
|  |  |  | MO sem LS => | 10.94 | LS => | 0 | MO com LS => | 10.94
|  |  |  | Valor do BDI => | 3.79 |  | Valor com BDI => |  | 18.85
[6 empty] | Quant. => | 126,45 | Preço Total => | 2383.58
2.2.3 | Código | Banco | Descrição | Tipo |  | Und | Quant. | Valor Unit | Total
Composição | CP-ALM-002 | Próprio | DEMOLIÇÃO DE PALANQUE DE ALAMBRADO EM CONCRETO, INSTALAÇÃO DE PALANQUE/MOURAO EM CONCRETO H=2,60M | SEDI - SERVIÇOS DIVERSOS |  | UND | 1 | 78.44 | 78.44
Composição Auxiliar | 88309 | SINAPI | PEDREIRO COM ENCARGOS COMPLEMENTARES | Livro SINAPI: Cálculos e Parâmetros |  | H | 0.33 | 24.97 | 8.24
Composição Auxiliar | 88242 | SINAPI | AJUDANTE DE PEDREIRO COM ENCARGOS COMPLEMENTARES | Livro SINAPI: Cálculos e Parâmetros |  | H | 0.33 | 20.67 | 6.82
Composição Auxiliar | 97626 | SINAPI | DEMOLIÇÃO DE PILARES E VIGAS EM CONCRETO ARMADO, DE FORMA MANUAL, SEM REAPROVEITAMENTO. AF_09/2023 | Demolições e Remoções |  | m³ | 0.005 | 532.99 | 2.66
Insumo | 00036799 | SINAPI | MOURAO DE CONCRETO RETO, TIPO ESTICADOR, *10 X 10* CM, H= 2,50 M | Material |  | UN | 1 | 60.72 | 60.72
|  |  |  | MO sem LS => | 12.81 | LS => | 0 | MO com LS => | 12.81
|  |  |  | Valor do BDI => | 19.77 |  | Valor com BDI => |  | 98.21
[6 empty] | Quant. => | 7,00 | Preço Total => | 687.47
2.2.4 | Código | Banco | Descrição | Tipo |  | Und | Quant. | Valor Unit | Total
Composição | CP-ALM-010 | Próprio | SUBSTITUIÇÃO DE REFORÇO TUBULAR DE ALAMBRADOS, FORNECIMENTO E INSTALAÇÃO | SEDI - SERVIÇOS DIVERSOS |  | M | 1 | 153.12 | 153.12
Composição Auxiliar | 88315 | SINAPI | SERRALHEIRO COM ENCARGOS COMPLEMENTARES | Livro SINAPI: Cálculos e Parâmetros |  | H | 0.33 | 25.23 | 8.32
Composição Auxiliar | 88251 | SINAPI | AUXILIAR DE SERRALHEIRO COM ENCARGOS COMPLEMENTARES | Livro SINAPI: Cálculos e Parâmetros |  | H | 0.33 | 20.62 | 6.8
Insumo | 00007698 | SINAPI | TUBO ACO GALVANIZADO COM COSTURA, CLASSE MEDIA, DN 1.1/4", E = *3,25* MM, PESO *3,14* KG/M (NBR 5580) | Material |  | M | 3.14 | 43.95 | 138
|  |  |  | MO sem LS => | 11.02 | LS => | 0 | MO com LS => | 11.02
|  |  |  | Valor do BDI => | 38.6 |  | Valor com BDI => |  | 191.72
[6 empty] | Quant. => | 41,00 | Preço Total => | 7860.52
2.3 |  |  | NÚCLEO ESPORTIVO SANTA LUZIA | [5 empty] | 5496.05
2.3.1 | Código | Banco | Descrição | Tipo |  | Und | Quant. | Valor Unit | Total
Composição | CP-ALM-006 | Próprio | RETIRADA E INSTALAÇÃO DE TELA DE ARAME GALVANIZADO QUADRANGULAR/ LOSANGULAR, FIO 2,77 MM (12 BWG), MALHA 10 X 10CM, H = 2,00 M PARA ALAMBRADO, E ARAME GALVANIZADO 12BWG, INCLUSO SERVIÇO PARA ESTICAR A TELA | SEDI - SERVIÇOS DIVERSOS |  | M | 1 | 83.1 | 83.1
Composição Auxiliar | 104802 | SINAPI | REMOÇÃO DE TELA DE ARAME GALVANIZADO DE ALAMBRADOS PARA QUADRAS POLIESPORTIVAS, DE FORMA MANUAL, SEM REMOÇÃO DA ESTRUTURA DE SUSTENTAÇÃO, SEM REAPROVEITAMENTO. AF_09/2023 | Demolições e Remoções |  | m² | 2 | 8.81 | 17.62
Composição Auxiliar | 88309 | SINAPI | PEDREIRO COM ENCARGOS COMPLEMENTARES | Livro SINAPI: Cálculos e Parâmetros |  | H | 0.33 | 24.97 | 8.24
Composição Auxiliar | 88242 | SINAPI | AJUDANTE DE PEDREIRO COM ENCARGOS COMPLEMENTARES | Livro SINAPI: Cálculos e Parâmetros |  | H | 0.33 | 20.67 | 6.82
Insumo | 00010937 | SINAPI | TELA DE ARAME GALVANIZADA REVESTIDA EM PVC, QUADRANGULAR / LOSANGULAR, FIO 2,11 MM (14 BWG), BITOLA FINAL = *2,8* MM, MALHA *8 X 8* CM, H = 2 M | Material |  | m² | 2 | 23.74 | 47.48
Insumo | 00043130 | SINAPI | ARAME GALVANIZADO 12 BWG, D = 2,76 MM (0,048 KG/M) OU 14 BWG, D = 2,11 MM (0,026 KG/M) | Material |  | KG | 0.144 | 20.43 | 2.94
|  |  |  | MO sem LS => | 23.76 | LS => | 0 | MO com LS => | 23.76
|  |  |  | Valor do BDI => | 20.94 |  | Valor com BDI => |  | 104.04
[6 empty] | Quant. => | 20,50 | Preço Total => | 2132.82
2.3.2 | Código | Banco | Descrição | Tipo |  | Und | Quant. | Valor Unit | Total
Composição | CP-ALM-009 | Próprio | SERVIÇO PARA ESTICAR TELA DE ARAME GALVANIZADO QUADRANGULAR/ LOSANGULAR, FIO 2,77 MM (12 BWG), MALHA 10 X 10CM, H = 2,00 M PARA ALAMBRADO | SEDI - SERVIÇOS DIVERSOS |  | M | 1 | 15.06 | 15.06
Composição Auxiliar | 88242 | SINAPI | AJUDANTE DE PEDREIRO COM ENCARGOS COMPLEMENTARES | Livro SINAPI: Cálculos e Parâmetros |  | H | 0.33 | 20.67 | 6.82
Composição Auxiliar | 88309 | SINAPI | PEDREIRO COM ENCARGOS COMPLEMENTARES | Livro SINAPI: Cálculos e Parâmetros |  | H | 0.33 | 24.97 | 8.24
|  |  |  | MO sem LS => | 10.94 | LS => | 0 | MO com LS => | 10.94
|  |  |  | Valor do BDI => | 3.79 |  | Valor com BDI => |  | 18.85
[6 empty] | Quant. => | 138,50 | Preço Total => | 2610.72
2.3.3 | Código | Banco | Descrição | Tipo |  | Und | Quant. | Valor Unit | Total
Composição | CP-ALM-002 | Próprio | DEMOLIÇÃO DE PALANQUE DE ALAMBRADO EM CONCRETO, INSTALAÇÃO DE PALANQUE/MOURAO EM CONCRETO H=2,60M | SEDI - SERVIÇOS DIVERSOS |  | UND | 1 | 78.44 | 78.44
Composição Auxiliar | 88309 | SINAPI | PEDREIRO COM ENCARGOS COMPLEMENTARES | Livro SINAPI: Cálculos e Parâmetros |  | H | 0.33 | 24.97 | 8.24
Composição Auxiliar | 88242 | SINAPI | AJUDANTE DE PEDREIRO COM ENCARGOS COMPLEMENTARES | Livro SINAPI: Cálculos e Parâmetros |  | H | 0.33 | 20.67 | 6.82
Composição Auxiliar | 97626 | SINAPI | DEMOLIÇÃO DE PILARES E VIGAS EM CONCRETO ARMADO, DE FORMA MANUAL, SEM REAPROVEITAMENTO. AF_09/2023 | Demolições e Remoções |  | m³ | 0.005 | 532.99 | 2.66
Insumo | 00036799 | SINAPI | MOURAO DE CONCRETO RETO, TIPO ESTICADOR, *10 X 10* CM, H= 2,50 M | Material |  | UN | 1 | 60.72 | 60.72
|  |  |  | MO sem LS => | 12.81 | LS => | 0 | MO com LS => | 12.81
|  |  |  | Valor do BDI => | 19.77 |  | Valor com BDI => |  | 98.21
[6 empty] | Quant. => | 1,00 | Preço Total => | 98.21
2.3.4 | Código | Banco | Descrição | Tipo |  | Und | Quant. | Valor Unit | Total
Composição | CP-ALM-007 | Próprio | INSTALAÇÃO DE TELA PARA ALAMBRADOS, FIO 3MM, MALHA 15X5CM, ALTURA 2,00M | SEDI - SERVIÇOS DIVERSOS |  | M | 1 | 174.19 | 174.19
Composição Auxiliar | 88309 | SINAPI | PEDREIRO COM ENCARGOS COMPLEMENTARES | Livro SINAPI: Cálculos e Parâmetros |  | H | 0.33 | 24.97 | 8.24
Composição Auxiliar | 88242 | SINAPI | AJUDANTE DE PEDREIRO COM ENCARGOS COMPLEMENTARES | Livro SINAPI: Cálculos e Parâmetros |  | H | 0.33 | 20.67 | 6.82
Insumo | 2731 | ORSE | Tela alambrado gerdau, fio 3mm, malha 15x5, altura 2m, rolo de 30m ou similar | Material |  | m | 1 | 159.13 | 159.13
|  |  |  | MO sem LS => | 10.94 | LS => | 0 | MO com LS => | 10.94
|  |  |  | Valor do BDI => | 43.91 |  | Valor com BDI => |  | 218.1
[6 empty] | Quant. => | 3,00 | Preço Total => | 654.3
2.4 |  |  | PRAÇA HELENA VITIRITTI | [5 empty] | 33379.84
2.4.1 | Código | Banco | Descrição | Tipo |  | Und | Quant. | Valor Unit | Total
Composição | CP-ALM-006 | Próprio | RETIRADA E INSTALAÇÃO DE TELA DE ARAME GALVANIZADO QUADRANGULAR/ LOSANGULAR, FIO 2,77 MM (12 BWG), MALHA 10 X 10CM, H = 2,00 M PARA ALAMBRADO, E ARAME GALVANIZADO 12BWG, INCLUSO SERVIÇO PARA ESTICAR A TELA | SEDI - SERVIÇOS DIVERSOS |  | M | 1 | 83.1 | 83.1
Composição Auxiliar | 104802 | SINAPI | REMOÇÃO DE TELA DE ARAME GALVANIZADO DE ALAMBRADOS PARA QUADRAS POLIESPORTIVAS, DE FORMA MANUAL, SEM REMOÇÃO DA ESTRUTURA DE SUSTENTAÇÃO, SEM REAPROVEITAMENTO. AF_09/2023 | Demolições e Remoções |  | m² | 2 | 8.81 | 17.62
Composição Auxiliar | 88309 | SINAPI | PEDREIRO COM ENCARGOS COMPLEMENTARES | Livro SINAPI: Cálculos e Parâmetros |  | H | 0.33 | 24.97 | 8.24
Composição Auxiliar | 88242 | SINAPI | AJUDANTE DE PEDREIRO COM ENCARGOS COMPLEMENTARES | Livro SINAPI: Cálculos e Parâmetros |  | H | 0.33 | 20.67 | 6.82
Insumo | 00010937 | SINAPI | TELA DE ARAME GALVANIZADA REVESTIDA EM PVC, QUADRANGULAR / LOSANGULAR, FIO 2,11 MM (14 BWG), BITOLA FINAL = *2,8* MM, MALHA *8 X 8* CM, H = 2 M | Material |  | m² | 2 | 23.74 | 47.48
Insumo | 00043130 | SINAPI | ARAME GALVANIZADO 12 BWG, D = 2,76 MM (0,048 KG/M) OU 14 BWG, D = 2,11 MM (0,026 KG/M) | Material |  | KG | 0.144 | 20.43 | 2.94
|  |  |  | MO sem LS => | 23.76 | LS => | 0 | MO com LS => | 23.76
|  |  |  | Valor do BDI => | 20.94 |  | Valor com BDI => |  | 104.04
[6 empty] | Quant. => | 94,00 | Preço Total => | 9779.76
2.4.2 | Código | Banco | Descrição | Tipo |  | Und | Quant. | Valor Unit | Total
Composição | CP-ALM-001 | Próprio | DEMOLIÇÃO DE PALANQUE DE ALAMBRADO EM CONCRETO, INSTALAÇÃO DE PALANQUE/MOURAO EM CONCRETO CURVO H=2,60M | SEDI - SERVIÇOS DIVERSOS |  | UND | 1 | 80.28 | 80.28
Composição Auxiliar | 88242 | SINAPI | AJUDANTE DE PEDREIRO COM ENCARGOS COMPLEMENTARES | Livro SINAPI: Cálculos e Parâmetros |  | H | 0.33 | 20.67 | 6.82
Composição Auxiliar | 88309 | SINAPI | PEDREIRO COM ENCARGOS COMPLEMENTARES | Livro SINAPI: Cálculos e Parâmetros |  | H | 0.33 | 24.97 | 8.24
Composição Auxiliar | 97626 | SINAPI | DEMOLIÇÃO DE PILARES E VIGAS EM CONCRETO ARMADO, DE FORMA MANUAL, SEM REAPROVEITAMENTO. AF_09/2023 | Demolições e Remoções |  | m³ | 0.005 | 532.99 | 2.66
Insumo | 00036797 | SINAPI | MOURAO DE CONCRETO CURVO, *10 X 10* CM, H= *2,60* M + CURVA DE 0,40 M | Material |  | UN | 1 | 62.56 | 62.56
|  |  |  | MO sem LS => | 12.81 | LS => | 0 | MO com LS => | 12.81
|  |  |  | Valor do BDI => | 20.23 |  | Valor com BDI => |  | 100.51
[6 empty] | Quant. => | 40,00 | Preço Total => | 4020.4
2.4.3 | Código | Banco | Descrição | Tipo |  | Und | Quant. | Valor Unit | Total
Composição | CP-ALM-003 | Próprio | INSTALAÇÃO DE 6 FIOS DE ARAME GALVANIZADO 12 BWG, D = 2,76 MM (0,048 KG/M) OU 14 BWG, D = 2,11 MM (0,026 KG/M) | SEDI - SERVIÇOS DIVERSOS |  | M | 1 | 18.24 | 18.24
Composição Auxiliar | 88309 | SINAPI | PEDREIRO COM ENCARGOS COMPLEMENTARES | Livro SINAPI: Cálculos e Parâmetros |  | H | 0.33 | 24.97 | 8.24
Composição Auxiliar | 88242 | SINAPI | AJUDANTE DE PEDREIRO COM ENCARGOS COMPLEMENTARES | Livro SINAPI: Cálculos e Parâmetros |  | H | 0.33 | 20.67 | 6.82
Insumo | 00043130 | SINAPI | ARAME GALVANIZADO 12 BWG, D = 2,76 MM (0,048 KG/M) OU 14 BWG, D = 2,11 MM (0,026 KG/M) | Material |  | KG | 0.156 | 20.43 | 3.18
|  |  |  | MO sem LS => | 10.94 | LS => | 0 | MO com LS => | 10.94
|  |  |  | Valor do BDI => | 4.59 |  | Valor com BDI => |  | 22.83
[6 empty] | Quant. => | 90,00 | Preço Total => | 2054.7
2.4.4 | Código | Banco | Descrição | Tipo |  | Und | Quant. | Valor Unit | Total
Composição | 17060095 | SIURB | RETIRADA DE ALAMBRADO EM TELA INCLUSIVE ESTRUTURA DE SUSTENTAÇÃO (FP.04) | Edificação |  | M | 1 | 61.53 | 61.53
Insumo | 2020 | SIURB | PEDREIRO (SGSP) | Mão de Obra |  | H | 0.6 | 29.5439 | 17.72
Insumo | 2099 | SIURB | SERVENTE (SGSP) | Mão de Obra |  | H | 1.84 | 23.815 | 43.81
|  |  |  | MO sem LS => | 61.53 | LS => | 0 | MO com LS => | 61.53
|  |  |  | Valor do BDI => | 15.51 |  | Valor com BDI => |  | 77.04
[6 empty] | Quant. => | 66,00 | Preço Total => | 5084.64
2.4.5 | Código | Banco | Descrição | Tipo |  | Und | Quant. | Valor Unit | Total
Composição | CP-ALM-012 | Próprio | SUBSTITUIÇÃO DE ALAMBRADO EM MOURÕES DE CONCRETO, COM TELA DE ARAME GALVANIZADO (INCLUSIVE MURETA EM CONCRETO). AF_12/2025 | Cercas, Protetores e Alambrados |  | M | 1 | 142.67 | 142.67
Composição Auxiliar | 88309 | SINAPI | PEDREIRO COM ENCARGOS COMPLEMENTARES | Livro SINAPI: Cálculos e Parâmetros |  | H | 0.89857 | 24.97 | 22.43
Composição Auxiliar | 88316 | SINAPI | SERVENTE COM ENCARGOS COMPLEMENTARES | Livro SINAPI: Cálculos e Parâmetros |  | H | 0.44928 | 20.13 | 9.04
Composição Auxiliar | 94974 | SINAPI | CONCRETO MAGRO PARA LASTRO, TRAÇO 1:4,5:4,5 (EM MASSA SECA DE CIMENTO/ AREIA MÉDIA/ BRITA 1) - PREPARO MANUAL. AF_05/2021 | Produção de Concreto |  | m³ | 0.019702 | 437.29 | 8.61
Insumo | 00004460 | SINAPI | SARRAFO NAO APARELHADO *2,5 X 10* CM, EM MACARANDUBA/MASSARANDUBA, ANGELIM OU EQUIVALENTE DA REGIAO - BRUTA | Material |  | M | 2.2 | 10.09 | 22.19
Insumo | 00004417 | SINAPI | SARRAFO NAO APARELHADO *2,5 X 7* CM, EM MACARANDUBA/MASSARANDUBA, ANGELIM, PEROBA-ROSA OU EQUIVALENTE DA REGIAO - BRUTA | Material |  | M | 1.76 | 7.78 | 13.69
Insumo | 00010933 | SINAPI | TELA DE ARAME GALVANIZADA QUADRANGULAR / LOSANGULAR, FIO 2,77 MM (12 BWG), MALHA 10 X 10 CM, H = 2 M | Material |  | m² | 2.11 | 20.01 | 42.22
Insumo | 00043130 | SINAPI | ARAME GALVANIZADO 12 BWG, D = 2,76 MM (0,048 KG/M) OU 14 BWG, D = 2,11 MM (0,026 KG/M) | Material |  | KG | 0.0886 | 20.43 | 1.81
Insumo | 00004107 | SINAPI | MOURAO DE CONCRETO RETO, SECAO QUADRADA *10 X 10* CM, H= *2,30* M | Material |  | UN | 0.38462 | 58.98 | 22.68
|  |  |  | MO sem LS => | 24.85 | LS => | 0 | MO com LS => | 24.85
|  |  |  | Valor do BDI => | 35.96 |  | Valor com BDI => |  | 178.63
[6 empty] | Quant. => | 66,00 | Preço Total => | 11789.58
2.5 |  |  | NUCLEO ESPORTIVO SÃO FRANCISCO (SINTÉTICO) | [5 empty] | 7953.34
2.5.1 | Código | Banco | Descrição | Tipo |  | Und | Quant. | Valor Unit | Total
Composição | CP-ALM-001 | Próprio | DEMOLIÇÃO DE PALANQUE DE ALAMBRADO EM CONCRETO, INSTALAÇÃO DE PALANQUE/MOURAO EM CONCRETO CURVO H=2,60M | SEDI - SERVIÇOS DIVERSOS |  | UND | 1 | 80.28 | 80.28
Composição Auxiliar | 88242 | SINAPI | AJUDANTE DE PEDREIRO COM ENCARGOS COMPLEMENTARES | Livro SINAPI: Cálculos e Parâmetros |  | H | 0.33 | 20.67 | 6.82
Composição Auxiliar | 88309 | SINAPI | PEDREIRO COM ENCARGOS COMPLEMENTARES | Livro SINAPI: Cálculos e Parâmetros |  | H | 0.33 | 24.97 | 8.24
Composição Auxiliar | 97626 | SINAPI | DEMOLIÇÃO DE PILARES E VIGAS EM CONCRETO ARMADO, DE FORMA MANUAL, SEM REAPROVEITAMENTO. AF_09/2023 | Demolições e Remoções |  | m³ | 0.005 | 532.99 | 2.66
Insumo | 00036797 | SINAPI | MOURAO DE CONCRETO CURVO, *10 X 10* CM, H= *2,60* M + CURVA DE 0,40 M | Material |  | UN | 1 | 62.56 | 62.56
|  |  |  | MO sem LS => | 12.81 | LS => | 0 | MO com LS => | 12.81
|  |  |  | Valor do BDI => | 20.23 |  | Valor com BDI => |  | 100.51
[6 empty] | Quant. => | 31,00 | Preço Total => | 3115.81
2.5.2 | Código | Banco | Descrição | Tipo |  | Und | Quant. | Valor Unit | Total
Composição | CP-ALM-008 | Próprio | SUBSTITUIÇÃO DE TELA DE ARAME GALVANIZADA REVESTIDA EM PVC DE ALAMBRADOS, FIO 2,11 MM (14 BWG), BITOLA FINAL = *2,8* MM, MALHA *8 X 8* CM, H = 2 M, FORNECIMENTO E INSTALAÇÃO | SEDI - SERVIÇOS DIVERSOS |  | M² | 1 | 65.05 | 65.05
Composição Auxiliar | 88309 | SINAPI | PEDREIRO COM ENCARGOS COMPLEMENTARES | Livro SINAPI: Cálculos e Parâmetros |  | H | 0.33 | 24.97 | 8.24
Composição Auxiliar | 104802 | SINAPI | REMOÇÃO DE TELA DE ARAME GALVANIZADO DE ALAMBRADOS PARA QUADRAS POLIESPORTIVAS, DE FORMA MANUAL, SEM REMOÇÃO DA ESTRUTURA DE SUSTENTAÇÃO, SEM REAPROVEITAMENTO. AF_09/2023 | Demolições e Remoções |  | m² | 1 | 8.81 | 8.81
Composição Auxiliar | 88242 | SINAPI | AJUDANTE DE PEDREIRO COM ENCARGOS COMPLEMENTARES | Livro SINAPI: Cálculos e Parâmetros |  | H | 0.33 | 20.67 | 6.82
Insumo | 00010935 | SINAPI | TELA DE ARAME GALVANIZADA REVESTIDA EM PVC, QUADRANGULAR / LOSANGULAR, FIO 2,77 MM (12 BWG), BITOLA FINAL = *3,8* MM, MALHA 7,5 X 7,5 CM, H = 2 M | Material |  | m² | 1 | 41.18 | 41.18
|  |  |  | MO sem LS => | 17.35 | LS => | 0 | MO com LS => | 17.35
|  |  |  | Valor do BDI => | 16.39 |  | Valor com BDI => |  | 81.44
[6 empty] | Quant. => | 59,40 | Preço Total => | 4837.53
2.6 |  |  | CAMPO DO ASSENTAMENTO ALDEIA I | [5 empty] | 5962.79
2.6.1 | Código | Banco | Descrição | Tipo |  | Und | Quant. | Valor Unit | Total
Composição | CP-ALM-009 | Próprio | SERVIÇO PARA ESTICAR TELA DE ARAME GALVANIZADO QUADRANGULAR/ LOSANGULAR, FIO 2,77 MM (12 BWG), MALHA 10 X 10CM, H = 2,00 M PARA ALAMBRADO | SEDI - SERVIÇOS DIVERSOS |  | M | 1 | 15.06 | 15.06
Composição Auxiliar | 88242 | SINAPI | AJUDANTE DE PEDREIRO COM ENCARGOS COMPLEMENTARES | Livro SINAPI: Cálculos e Parâmetros |  | H | 0.33 | 20.67 | 6.82
Composição Auxiliar | 88309 | SINAPI | PEDREIRO COM ENCARGOS COMPLEMENTARES | Livro SINAPI: Cálculos e Parâmetros |  | H | 0.33 | 24.97 | 8.24
|  |  |  | MO sem LS => | 10.94 | LS => | 0 | MO com LS => | 10.94
|  |  |  | Valor do BDI => | 3.79 |  | Valor com BDI => |  | 18.85
[6 empty] | Quant. => | 295,00 | Preço Total => | 5560.75
2.6.2 | Código | Banco | Descrição | Tipo |  | Und | Quant. | Valor Unit | Total
Composição | CP-ALM-001 | Próprio | DEMOLIÇÃO DE PALANQUE DE ALAMBRADO EM CONCRETO, INSTALAÇÃO DE PALANQUE/MOURAO EM CONCRETO CURVO H=2,60M | SEDI - SERVIÇOS DIVERSOS |  | UND | 1 | 80.28 | 80.28
Composição Auxiliar | 88242 | SINAPI | AJUDANTE DE PEDREIRO COM ENCARGOS COMPLEMENTARES | Livro SINAPI: Cálculos e Parâmetros |  | H | 0.33 | 20.67 | 6.82
Composição Auxiliar | 88309 | SINAPI | PEDREIRO COM ENCARGOS COMPLEMENTARES | Livro SINAPI: Cálculos e Parâmetros |  | H | 0.33 | 24.97 | 8.24
Composição Auxiliar | 97626 | SINAPI | DEMOLIÇÃO DE PILARES E VIGAS EM CONCRETO ARMADO, DE FORMA MANUAL, SEM REAPROVEITAMENTO. AF_09/2023 | Demolições e Remoções |  | m³ | 0.005 | 532.99 | 2.66
Insumo | 00036797 | SINAPI | MOURAO DE CONCRETO CURVO, *10 X 10* CM, H= *2,60* M + CURVA DE 0,40 M | Material |  | UN | 1 | 62.56 | 62.56
|  |  |  | MO sem LS => | 12.81 | LS => | 0 | MO com LS => | 12.81
|  |  |  | Valor do BDI => | 20.23 |  | Valor com BDI => |  | 100.51
[6 empty] | Quant. => | 4,00 | Preço Total => | 402.04
3 |  |  | SECRETARIA DE EDUCAÇÃO | [5 empty] | 221470.94
3.1 |  |  | CEI - VOVÓ DIVA | [5 empty] | 125806.35
3.1.1 | Código | Banco | Descrição | Tipo |  | Und | Quant. | Valor Unit | Total
Composição | CP-ALM-006 | Próprio | RETIRADA E INSTALAÇÃO DE TELA DE ARAME GALVANIZADO QUADRANGULAR/ LOSANGULAR, FIO 2,77 MM (12 BWG), MALHA 10 X 10CM, H = 2,00 M PARA ALAMBRADO, E ARAME GALVANIZADO 12BWG, INCLUSO SERVIÇO PARA ESTICAR A TELA | SEDI - SERVIÇOS DIVERSOS |  | M | 1 | 83.1 | 83.1
Composição Auxiliar | 104802 | SINAPI | REMOÇÃO DE TELA DE ARAME GALVANIZADO DE ALAMBRADOS PARA QUADRAS POLIESPORTIVAS, DE FORMA MANUAL, SEM REMOÇÃO DA ESTRUTURA DE SUSTENTAÇÃO, SEM REAPROVEITAMENTO. AF_09/2023 | Demolições e Remoções |  | m² | 2 | 8.81 | 17.62
Composição Auxiliar | 88309 | SINAPI | PEDREIRO COM ENCARGOS COMPLEMENTARES | Livro SINAPI: Cálculos e Parâmetros |  | H | 0.33 | 24.97 | 8.24
Composição Auxiliar | 88242 | SINAPI | AJUDANTE DE PEDREIRO COM ENCARGOS COMPLEMENTARES | Livro SINAPI: Cálculos e Parâmetros |  | H | 0.33 | 20.67 | 6.82
Insumo | 00010937 | SINAPI | TELA DE ARAME GALVANIZADA REVESTIDA EM PVC, QUADRANGULAR / LOSANGULAR, FIO 2,11 MM (14 BWG), BITOLA FINAL = *2,8* MM, MALHA *8 X 8* CM, H = 2 M | Material |  | m² | 2 | 23.74 | 47.48
Insumo | 00043130 | SINAPI | ARAME GALVANIZADO 12 BWG, D = 2,76 MM (0,048 KG/M) OU 14 BWG, D = 2,11 MM (0,026 KG/M) | Material |  | KG | 0.144 | 20.43 | 2.94
|  |  |  | MO sem LS => | 23.76 | LS => | 0 | MO com LS => | 23.76
|  |  |  | Valor do BDI => | 20.94 |  | Valor com BDI => |  | 104.04
[6 empty] | Quant. => | 30,00 | Preço Total => | 3121.2
3.1.2 | Código | Banco | Descrição | Tipo |  | Und | Quant. | Valor Unit | Total
Composição | 98522 | SINAPI | ALAMBRADO EM MOURÕES DE CONCRETO, COM TELA DE ARAME GALVANIZADO (INCLUSIVE MURETA EM CONCRETO). AF_12/2025 | Cercas, Protetores e Alambrados |  | M | 1 | 150.54 | 150.54
Composição Auxiliar | 88316 | SINAPI | SERVENTE COM ENCARGOS COMPLEMENTARES | Livro SINAPI: Cálculos e Parâmetros |  | H | 0.44928 | 20.13 | 9.04
Composição Auxiliar | 94974 | SINAPI | CONCRETO MAGRO PARA LASTRO, TRAÇO 1:4,5:4,5 (EM MASSA SECA DE CIMENTO/ AREIA MÉDIA/ BRITA 1) - PREPARO MANUAL. AF_05/2021 | Produção de Concreto |  | m³ | 0.019702 | 437.29 | 8.61
Composição Auxiliar | 88309 | SINAPI | PEDREIRO COM ENCARGOS COMPLEMENTARES | Livro SINAPI: Cálculos e Parâmetros |  | H | 0.89857 | 24.97 | 22.43
Insumo | 00043130 | SINAPI | ARAME GALVANIZADO 12 BWG, D = 2,76 MM (0,048 KG/M) OU 14 BWG, D = 2,11 MM (0,026 KG/M) | Material |  | KG | 0.0886 | 20.43 | 1.81
Insumo | 00004417 | SINAPI | SARRAFO NAO APARELHADO *2,5 X 7* CM, EM MACARANDUBA/MASSARANDUBA, ANGELIM, PEROBA-ROSA OU EQUIVALENTE DA REGIAO - BRUTA | Material |  | M | 1.76 | 7.78 | 13.69
Insumo | 00010937 | SINAPI | TELA DE ARAME GALVANIZADA REVESTIDA EM PVC, QUADRANGULAR / LOSANGULAR, FIO 2,11 MM (14 BWG), BITOLA FINAL = *2,8* MM, MALHA *8 X 8* CM, H = 2 M | Material |  | m² | 2.11 | 23.74 | 50.09
Insumo | 00004460 | SINAPI | SARRAFO NAO APARELHADO *2,5 X 10* CM, EM MACARANDUBA/MASSARANDUBA, ANGELIM OU EQUIVALENTE DA REGIAO - BRUTA | Material |  | M | 2.2 | 10.09 | 22.19
Insumo | 00004107 | SINAPI | MOURAO DE CONCRETO RETO, SECAO QUADRADA *10 X 10* CM, H= *2,30* M | Material |  | UN | 0.38462 | 58.98 | 22.68
|  |  |  | MO sem LS => | 24.85 | LS => | 0 | MO com LS => | 24.85
|  |  |  | Valor do BDI => | 37.95 |  | Valor com BDI => |  | 188.49
[6 empty] | Quant. => | 175,42 | Preço Total => | 33064.91
3.1.3 | Código | Banco | Descrição | Tipo |  | Und | Quant. | Valor Unit | Total
Composição | 17060095 | SIURB | RETIRADA DE ALAMBRADO EM TELA INCLUSIVE ESTRUTURA DE SUSTENTAÇÃO (FP.04) | Edificação |  | M | 1 | 61.53 | 61.53
Insumo | 2020 | SIURB | PEDREIRO (SGSP) | Mão de Obra |  | H | 0.6 | 29.5439 | 17.72
Insumo | 2099 | SIURB | SERVENTE (SGSP) | Mão de Obra |  | H | 1.84 | 23.815 | 43.81
|  |  |  | MO sem LS => | 61.53 | LS => | 0 | MO com LS => | 61.53
|  |  |  | Valor do BDI => | 15.51 |  | Valor com BDI => |  | 77.04
[6 empty] | Quant. => | 101,42 | Preço Total => | 7813.39
3.1.4 | Código | Banco | Descrição | Tipo |  | Und | Quant. | Valor Unit | Total
Composição | CP-ALM-012 | Próprio | SUBSTITUIÇÃO DE ALAMBRADO EM MOURÕES DE CONCRETO, COM TELA DE ARAME GALVANIZADO (INCLUSIVE MURETA EM CONCRETO). AF_12/2025 | Cercas, Protetores e Alambrados |  | M | 1 | 142.67 | 142.67
Composição Auxiliar | 88309 | SINAPI | PEDREIRO COM ENCARGOS COMPLEMENTARES | Livro SINAPI: Cálculos e Parâmetros |  | H | 0.89857 | 24.97 | 22.43
Composição Auxiliar | 88316 | SINAPI | SERVENTE COM ENCARGOS COMPLEMENTARES | Livro SINAPI: Cálculos e Parâmetros |  | H | 0.44928 | 20.13 | 9.04
Composição Auxiliar | 94974 | SINAPI | CONCRETO MAGRO PARA LASTRO, TRAÇO 1:4,5:4,5 (EM MASSA SECA DE CIMENTO/ AREIA MÉDIA/ BRITA 1) - PREPARO MANUAL. AF_05/2021 | Produção de Concreto |  | m³ | 0.019702 | 437.29 | 8.61
Insumo | 00004460 | SINAPI | SARRAFO NAO APARELHADO *2,5 X 10* CM, EM MACARANDUBA/MASSARANDUBA, ANGELIM OU EQUIVALENTE DA REGIAO - BRUTA | Material |  | M | 2.2 | 10.09 | 22.19
Insumo | 00004417 | SINAPI | SARRAFO NAO APARELHADO *2,5 X 7* CM, EM MACARANDUBA/MASSARANDUBA, ANGELIM, PEROBA-ROSA OU EQUIVALENTE DA REGIAO - BRUTA | Material |  | M | 1.76 | 7.78 | 13.69
Insumo | 00010933 | SINAPI | TELA DE ARAME GALVANIZADA QUADRANGULAR / LOSANGULAR, FIO 2,77 MM (12 BWG), MALHA 10 X 10 CM, H = 2 M | Material |  | m² | 2.11 | 20.01 | 42.22
Insumo | 00043130 | SINAPI | ARAME GALVANIZADO 12 BWG, D = 2,76 MM (0,048 KG/M) OU 14 BWG, D = 2,11 MM (0,026 KG/M) | Material |  | KG | 0.0886 | 20.43 | 1.81
Insumo | 00004107 | SINAPI | MOURAO DE CONCRETO RETO, SECAO QUADRADA *10 X 10* CM, H= *2,30* M | Material |  | UN | 0.38462 | 58.98 | 22.68
|  |  |  | MO sem LS => | 24.85 | LS => | 0 | MO com LS => | 24.85
|  |  |  | Valor do BDI => | 35.96 |  | Valor com BDI => |  | 178.63
[6 empty] | Quant. => | 101,42 | Preço Total => | 18116.65
3.1.5 | Código | Banco | Descrição | Tipo |  | Und | Quant. | Valor Unit | Total
Composição | 06.80.025 | FDE | PORTAO DE 2 FOLHAS DE TUBO E TELA GALVANIZADOS COM PORTA CADEADO | Conservacao - elementos metalicos/componentes especiais |  | m² | 1 | 755.9 | 755.9
Insumo | 1.01.39 | FDE | PEDREIRO | Mão de Obra |  | H | 0.55 | 27.084 | 14.89
Insumo | 1.01.46 | FDE | SERVENTE | Mão de Obra |  | H | 0.55 | 22.3332 | 12.28
Insumo | 3.12.33 | FDE | PORTA DE TELA PT-05 | Material |  | UN | 0.14 | 5205.24 | 728.73
|  |  |  | MO sem LS => | 27.17 | LS => | 0 | MO com LS => | 27.17
|  |  |  | Valor do BDI => | 190.56 |  | Valor com BDI => |  | 946.46
[6 empty] | Quant. => | 6,00 | Preço Total => | 5678.76
3.1.6 | Código | Banco | Descrição | Tipo |  | Und | Quant. | Valor Unit | Total
Composição | 97622 | SINAPI | DEMOLIÇÃO DE ALVENARIA DE BLOCO FURADO, DE FORMA MANUAL, SEM REAPROVEITAMENTO. AF_09/2023 | Demolições e Remoções |  | m³ | 1 | 53.03 | 53.03
Composição Auxiliar | 88316 | SINAPI | SERVENTE COM ENCARGOS COMPLEMENTARES | Livro SINAPI: Cálculos e Parâmetros |  | H | 2.1957 | 20.13 | 44.19
Composição Auxiliar | 88309 | SINAPI | PEDREIRO COM ENCARGOS COMPLEMENTARES | Livro SINAPI: Cálculos e Parâmetros |  | H | 0.3541 | 24.97 | 8.84
|  |  |  | MO sem LS => | 37.36 | LS => | 0 | MO com LS => | 37.36
|  |  |  | Valor do BDI => | 13.36 |  | Valor com BDI => |  | 66.39
[6 empty] | Quant. => | 75,22 | Preço Total => | 4993.85
3.1.7 | Código | Banco | Descrição | Tipo |  | Und | Quant. | Valor Unit | Total
Composição | CP-ALM-011 | Próprio | EXECUÇÃO DE MURO DE ARRIMO, ALTURA DE 1,30M, INCLUSO FUNDAÇÃO | SEDI - SERVIÇOS DIVERSOS |  | M | 1 | 376.6 | 376.6
Composição Auxiliar | 92759 | SINAPI | ARMAÇÃO DE PILAR OU VIGA DE ESTRUTURA CONVENCIONAL DE CONCRETO ARMADO UTILIZANDO AÇO CA-60 DE 5,0 MM - MONTAGEM. AF_06/2022 | Armação para Estruturas de Concreto Armado |  | KG | 0.7484 | 13.55 | 10.14
Composição Auxiliar | 14.05.28 | SUDECAP | EMBOÇO EM ARGAMASSA 1:4, APLICADO MANUALMENTE EM PAREDES EXTERNAS, ESPESSURA ENTRE 20 E 30 MM ADP REF 104233 | REVESTIMENTO COM ARGAMASSA DE CIMENTO, CAL E AREIA |  | m² | 2.75 | 30.06 | 82.66
Composição Auxiliar | 98557 | SINAPI | IMPERMEABILIZAÇÃO DE SUPERFÍCIE COM EMULSÃO ASFÁLTICA, 2 DEMÃOS. AF_09/2023 | Impermeabilização, Proteção Mecânica e Tratamento de Junta |  | m² | 0.8 | 39.34 | 31.47
Composição Auxiliar | 88309 | SINAPI | PEDREIRO COM ENCARGOS COMPLEMENTARES | Livro SINAPI: Cálculos e Parâmetros |  | H | 0.33 | 24.97 | 8.24
Composição Auxiliar | 96527 | SINAPI | ESCAVAÇÃO MANUAL PARA VIGA BALDRAME OU SAPATA CORRIDA (INCLUINDO ESCAVAÇÃO PARA COLOCAÇÃO DE FÔRMAS). AF_01/2024 | Fundações Rasas (Blocos, Sapatas, Vigas Baldrame) |  | m³ | 0.06 | 95.81 | 5.74
Composição Auxiliar | 96546 | SINAPI | ARMAÇÃO DE BLOCO UTILIZANDO AÇO CA-50 DE 10 MM - MONTAGEM. AF_01/2024 | Fundações Rasas (Blocos, Sapatas, Vigas Baldrame) |  | KG | 4.936 | 13.53 | 66.78
Composição Auxiliar | 92761 | SINAPI | ARMAÇÃO DE PILAR OU VIGA DE ESTRUTURA CONVENCIONAL DE CONCRETO ARMADO UTILIZANDO AÇO CA-50 DE 8,0 MM - MONTAGEM. AF_06/2022 | Armação para Estruturas de Concreto Armado |  | KG | 1.0428 | 12.16 | 12.68
Composição Auxiliar | 88626 | SINAPI | ARGAMASSA TRAÇO 1:0,5:4,5 (EM VOLUME DE CIMENTO, CAL E AREIA MÉDIA ÚMIDA), PREPARO MECÂNICO COM BETONEIRA 400 L. AF_08/2019 | Argamassas |  | m³ | 0.0113 | 567.28 | 6.41
Composição Auxiliar | 94965 | SINAPI | CONCRETO FCK = 25MPA, TRAÇO 1:2,3:2,7 (EM MASSA SECA DE CIMENTO/ AREIA MÉDIA/ BRITA 1) - PREPARO MECÂNICO COM BETONEIRA 400 L. AF_05/2021 | Produção de Concreto |  | m³ | 0.1312 | 502.76 | 65.96
Composição Auxiliar | 88242 | SINAPI | AJUDANTE DE PEDREIRO COM ENCARGOS COMPLEMENTARES | Livro SINAPI: Cálculos e Parâmetros |  | H | 0.33 | 20.67 | 6.82
Insumo | 00038600 | SINAPI | CANALETA DE CONCRETO ESTRUTURAL 14 X 19 X 39 CM, FBK 14 MPA (NBR 6136) | Material |  | UN | 2.564 | 6.32 | 16.2
Insumo | 00034570 | SINAPI | BLOCO DE CONCRETO ESTRUTURAL 14 X 19 X 39 CM, FBK 14 MPA (NBR 6136) | Material |  | UN | 10.8 | 5.88 | 63.5
|  |  |  | MO sem LS => | 100.76 | LS => | 0 | MO com LS => | 100.76
|  |  |  | Valor do BDI => | 94.94 |  | Valor com BDI => |  | 471.54
[6 empty] | Quant. => | 75,22 | Preço Total => | 35469.23
3.1.8 | Código | Banco | Descrição | Tipo |  | Und | Quant. | Valor Unit | Total
Composição | 101162 | SINAPI | ALVENARIA DE VEDAÇÃO COM ELEMENTO VAZADO DE CERÂMICA (COBOGÓ) DE 7X20X20CM E ARGAMASSA DE ASSENTAMENTO COM PREPARO EM BETONEIRA. AF_05/2020 | Alvenarias Diversas |  | m² | 1 | 154.91 | 154.91
Composição Auxiliar | 88309 | SINAPI | PEDREIRO COM ENCARGOS COMPLEMENTARES | Livro SINAPI: Cálculos e Parâmetros |  | H | 2.22 | 24.97 | 55.43
Composição Auxiliar | 100489 | SINAPI | ARGAMASSA TRAÇO 1:3 (EM VOLUME DE CIMENTO E AREIA MÉDIA ÚMIDA), PREPARO MECÂNICO COM BETONEIRA 600 L. AF_08/2019 | Argamassas |  | m³ | 0.023 | 569.84 | 13.1
Composição Auxiliar | 88316 | SINAPI | SERVENTE COM ENCARGOS COMPLEMENTARES | Livro SINAPI: Cálculos e Parâmetros |  | H | 1.11 | 20.13 | 22.34
Insumo | 00007272 | SINAPI | ELEMENTO VAZADO CERAMICO QUADRADO (TIPO RETO OU REDONDO) DE *7 A 9 X 20 X 20* CM (L X A X C) | Material |  | UN | 23.29 | 2.75 | 64.04
|  |  |  | MO sem LS => | 58.47 | LS => | 0 | MO com LS => | 58.47
|  |  |  | Valor do BDI => | 39.05 |  | Valor com BDI => |  | 193.96
[6 empty] | Quant. => | 21,00 | Preço Total => | 4073.16
3.1.9 | Código | Banco | Descrição | Tipo |  | Und | Quant. | Valor Unit | Total
Composição | CP-ALM-013 | Próprio | RETIRADA E REINSTALAÇÃO DE CONCERTINA SIMPLES, ESPIRAL DE 300 MM | SEDI - SERVIÇOS DIVERSOS |  | M | 1 | 44.09 | 44.09
Composição Auxiliar | 105126 | SINAPI | INSTALAÇÃO DE CONCERTINA SIMPLES, ESPIRAL DE 300 MM. AF_03/2024 | Instalações para Canteiros de Obras |  | M | 1 | 29.03 | 29.03
Composição Auxiliar | 88242 | SINAPI | AJUDANTE DE PEDREIRO COM ENCARGOS COMPLEMENTARES | Livro SINAPI: Cálculos e Parâmetros |  | H | 0.33 | 20.67 | 6.82
Composição Auxiliar | 88309 | SINAPI | PEDREIRO COM ENCARGOS COMPLEMENTARES | Livro SINAPI: Cálculos e Parâmetros |  | H | 0.33 | 24.97 | 8.24
|  |  |  | MO sem LS => | 14.31 | LS => | 0 | MO com LS => | 14.31
|  |  |  | Valor do BDI => | 11.11 |  | Valor com BDI => |  | 55.2
[6 empty] | Quant. => | 226,00 | Preço Total => | 12475.2
3.2 |  |  | CEI - ESCOLA DE CAMPO MARIA DA CONCEIÇÃO - ASSENTAMENTO SANTA CLARA | [5 empty] | 95664.59
3.2.1 | Código | Banco | Descrição | Tipo |  | Und | Quant. | Valor Unit | Total
Composição | CP-ALM-009 | Próprio | SERVIÇO PARA ESTICAR TELA DE ARAME GALVANIZADO QUADRANGULAR/ LOSANGULAR, FIO 2,77 MM (12 BWG), MALHA 10 X 10CM, H = 2,00 M PARA ALAMBRADO | SEDI - SERVIÇOS DIVERSOS |  | M | 1 | 15.06 | 15.06
Composição Auxiliar | 88242 | SINAPI | AJUDANTE DE PEDREIRO COM ENCARGOS COMPLEMENTARES | Livro SINAPI: Cálculos e Parâmetros |  | H | 0.33 | 20.67 | 6.82
Composição Auxiliar | 88309 | SINAPI | PEDREIRO COM ENCARGOS COMPLEMENTARES | Livro SINAPI: Cálculos e Parâmetros |  | H | 0.33 | 24.97 | 8.24
|  |  |  | MO sem LS => | 10.94 | LS => | 0 | MO com LS => | 10.94
|  |  |  | Valor do BDI => | 3.79 |  | Valor com BDI => |  | 18.85
[6 empty] | Quant. => | 72,77 | Preço Total => | 1371.71
3.2.2 | Código | Banco | Descrição | Tipo |  | Und | Quant. | Valor Unit | Total
Composição | CP-ALM-005 | Próprio | INSTALAÇÃO DE PERFIL "U" ENRIJECIDO , EM CHAPA DOBRADA DE ACO GALVANIZADO | SEDI - SERVIÇOS DIVERSOS |  | M | 1 | 39.84 | 39.84
Composição Auxiliar | 88315 | SINAPI | SERRALHEIRO COM ENCARGOS COMPLEMENTARES | Livro SINAPI: Cálculos e Parâmetros |  | H | 0.33 | 25.23 | 8.32
Composição Auxiliar | 88251 | SINAPI | AUXILIAR DE SERRALHEIRO COM ENCARGOS COMPLEMENTARES | Livro SINAPI: Cálculos e Parâmetros |  | H | 0.33 | 20.62 | 6.8
Insumo | 100209 | IOPES | PERFIL "U" ENRIJECIDO 200 X 75 X 25 X 2,65MM (7,92KG/M) | Material |  | KG | 2 | 12.36 | 24.72
|  |  |  | MO sem LS => | 11.02 | LS => | 0 | MO com LS => | 11.02
|  |  |  | Valor do BDI => | 10.04 |  | Valor com BDI => |  | 49.88
[6 empty] | Quant. => | 104,00 | Preço Total => | 5187.52
3.2.3 | Código | Banco | Descrição | Tipo |  | Und | Quant. | Valor Unit | Total
Composição | 98522 | SINAPI | ALAMBRADO EM MOURÕES DE CONCRETO, COM TELA DE ARAME GALVANIZADO (INCLUSIVE MURETA EM CONCRETO). AF_12/2025 | Cercas, Protetores e Alambrados |  | M | 1 | 150.54 | 150.54
Composição Auxiliar | 88316 | SINAPI | SERVENTE COM ENCARGOS COMPLEMENTARES | Livro SINAPI: Cálculos e Parâmetros |  | H | 0.44928 | 20.13 | 9.04
Composição Auxiliar | 94974 | SINAPI | CONCRETO MAGRO PARA LASTRO, TRAÇO 1:4,5:4,5 (EM MASSA SECA DE CIMENTO/ AREIA MÉDIA/ BRITA 1) - PREPARO MANUAL. AF_05/2021 | Produção de Concreto |  | m³ | 0.019702 | 437.29 | 8.61
Composição Auxiliar | 88309 | SINAPI | PEDREIRO COM ENCARGOS COMPLEMENTARES | Livro SINAPI: Cálculos e Parâmetros |  | H | 0.89857 | 24.97 | 22.43
Insumo | 00043130 | SINAPI | ARAME GALVANIZADO 12 BWG, D = 2,76 MM (0,048 KG/M) OU 14 BWG, D = 2,11 MM (0,026 KG/M) | Material |  | KG | 0.0886 | 20.43 | 1.81
Insumo | 00004417 | SINAPI | SARRAFO NAO APARELHADO *2,5 X 7* CM, EM MACARANDUBA/MASSARANDUBA, ANGELIM, PEROBA-ROSA OU EQUIVALENTE DA REGIAO - BRUTA | Material |  | M | 1.76 | 7.78 | 13.69
Insumo | 00010937 | SINAPI | TELA DE ARAME GALVANIZADA REVESTIDA EM PVC, QUADRANGULAR / LOSANGULAR, FIO 2,11 MM (14 BWG), BITOLA FINAL = *2,8* MM, MALHA *8 X 8* CM, H = 2 M | Material |  | m² | 2.11 | 23.74 | 50.09
Insumo | 00004460 | SINAPI | SARRAFO NAO APARELHADO *2,5 X 10* CM, EM MACARANDUBA/MASSARANDUBA, ANGELIM OU EQUIVALENTE DA REGIAO - BRUTA | Material |  | M | 2.2 | 10.09 | 22.19
Insumo | 00004107 | SINAPI | MOURAO DE CONCRETO RETO, SECAO QUADRADA *10 X 10* CM, H= *2,30* M | Material |  | UN | 0.38462 | 58.98 | 22.68
|  |  |  | MO sem LS => | 24.85 | LS => | 0 | MO com LS => | 24.85
|  |  |  | Valor do BDI => | 37.95 |  | Valor com BDI => |  | 188.49
[6 empty] | Quant. => | 351,90 | Preço Total => | 66329.63
3.2.4 | Código | Banco | Descrição | Tipo |  | Und | Quant. | Valor Unit | Total
Composição | CP-ALM-019 | Próprio | RETIRADA DE CERCA COM LASCAS E PALANQUES DE EUCALIPTO, INCLUSO REMOÇÃO DE ARAME | SEDI - SERVIÇOS DIVERSOS |  | M | 1 | 15.06 | 15.06
Composição Auxiliar | 88309 | SINAPI | PEDREIRO COM ENCARGOS COMPLEMENTARES | Livro SINAPI: Cálculos e Parâmetros |  | H | 0.33 | 24.97 | 8.24
Composição Auxiliar | 88242 | SINAPI | AJUDANTE DE PEDREIRO COM ENCARGOS COMPLEMENTARES | Livro SINAPI: Cálculos e Parâmetros |  | H | 0.33 | 20.67 | 6.82
|  |  |  | MO sem LS => | 10.94 | LS => | 0 | MO com LS => | 10.94
|  |  |  | Valor do BDI => | 3.79 |  | Valor com BDI => |  | 18.85
[6 empty] | Quant. => | 308,20 | Preço Total => | 5809.57
3.2.5 | Código | Banco | Descrição | Tipo |  | Und | Quant. | Valor Unit | Total
Composição | 06.80.025 | FDE | PORTAO DE 2 FOLHAS DE TUBO E TELA GALVANIZADOS COM PORTA CADEADO | Conservacao - elementos metalicos/componentes especiais |  | m² | 1 | 755.9 | 755.9
Insumo | 1.01.39 | FDE | PEDREIRO | Mão de Obra |  | H | 0.55 | 27.084 | 14.89
Insumo | 1.01.46 | FDE | SERVENTE | Mão de Obra |  | H | 0.55 | 22.3332 | 12.28
Insumo | 3.12.33 | FDE | PORTA DE TELA PT-05 | Material |  | UN | 0.14 | 5205.24 | 728.73
|  |  |  | MO sem LS => | 27.17 | LS => | 0 | MO com LS => | 27.17
|  |  |  | Valor do BDI => | 190.56 |  | Valor com BDI => |  | 946.46
[6 empty] | Quant. => | 12,00 | Preço Total => | 11357.52
3.2.6 | Código | Banco | Descrição | Tipo |  | Und | Quant. | Valor Unit | Total
Composição | CP-ALM-020 | Próprio | Portão em tubo de ferro galvanizado de 2", de abrir, tela de arame galvanizada, malha 10 x 10cm, n.º 12, h = 2,00m, inclusive dobradiças e trancas/ferrolho | 115 |  | m² | 1 | 559.93 | 559.93
Composição Auxiliar | 10550 | ORSE | Encargos Complementares - Pedreiro | Provisórios |  | h | 0.53 | 3.73 | 1.97
Composição Auxiliar | 10549 | ORSE | Encargos Complementares - Servente | Provisórios |  | h | 3.16 | 3.86 | 12.19
Composição Auxiliar | 8495 | ORSE | Dobradiça de ferro 65x47mm em barra chata 2 1/2" x 1/4" e pino aço 1/2" (exceto mão de obra) | Esquadrias de Ferro |  | un | 1.06 | 8.17 | 8.66
Composição Auxiliar | 10594 | ORSE | Encargos Complementares - Serralheiro ou Operador de Equipamento Leve | Provisórios |  | h | 2.63 | 3.7 | 9.73
Insumo | 00006110/SINAPI | ORSE | Serralheiro (horista) | Mão de Obra |  | h | 2.63 | 20.44 | 53.75
Insumo | 7504 | ORSE | Perfil Aço, Cantoneira abas iguais - 1" x 1/4" (2,22 kg/m) | Material |  | kg | 7.96 | 8.02 | 63.83
Insumo | 00021013/SINAPI | ORSE | Tubo aco galvanizado com costura, classe leve, dn 50 mm (2"), e = 3,00 mm, *4,40* kg/m (nbr 5580) | Material |  | m | 3.79 | 67.19 | 254.65
Insumo | 00004750/SINAPI | ORSE | Pedreiro (horista) | Mão de Obra |  | h | 0.53 | 20.44 | 10.83
Insumo | 00040425/SINAPI | ORSE | Chapa de aco grossa, sae 1020, bitola 1/4", e = 6,35 mm (49,85 kg/m2) | Material |  | kg | 0.29 | 7.9 | 2.29
Insumo | 00011002/SINAPI | ORSE | Eletrodo revestido aws - e6013, diametro igual a 2,50 mm | Material |  | kg | 0.59 | 49.78 | 29.37
Insumo | 00010933 | SINAPI | TELA DE ARAME GALVANIZADA QUADRANGULAR / LOSANGULAR, FIO 2,77 MM (12 BWG), MALHA 10 X 10 CM, H = 2 M | Material |  | m² | 0.68 | 20.01 | 13.6
Insumo | 261 | ORSE | Barra quadrada de ferro 1/2" (1,27 kg/m) | Material |  | m | 0.56 | 13.25 | 7.42
Insumo | 00006111/SINAPI | ORSE | Servente de obras (horista) | Mão de Obra |  | h | 3.16 | 14.58 | 46.07
Insumo | 8806 | ORSE | Barra chata de ferro 7/8" x 1/4" (1,11 kg/m) | Material |  | kg | 4.37 | 10.43 | 45.57
|  |  |  | MO sem LS => | 110.65 | LS => | 0 | MO com LS => | 110.65
|  |  |  | Valor do BDI => | 141.15 |  | Valor com BDI => |  | 701.08
[6 empty] | Quant. => | 8,00 | Preço Total => | 5608.64
4 |  |  | SECRETARIA DE SAÚDE | [5 empty] | 65380.38
4.1 |  |  | ESF - DR. LÚCIO FERREIRA | [5 empty] | 3215.03
4.1.1 | Código | Banco | Descrição | Tipo |  | Und | Quant. | Valor Unit | Total
Composição | CP-ALM-006 | Próprio | RETIRADA E INSTALAÇÃO DE TELA DE ARAME GALVANIZADO QUADRANGULAR/ LOSANGULAR, FIO 2,77 MM (12 BWG), MALHA 10 X 10CM, H = 2,00 M PARA ALAMBRADO, E ARAME GALVANIZADO 12BWG, INCLUSO SERVIÇO PARA ESTICAR A TELA | SEDI - SERVIÇOS DIVERSOS |  | M | 1 | 83.1 | 83.1
Composição Auxiliar | 104802 | SINAPI | REMOÇÃO DE TELA DE ARAME GALVANIZADO DE ALAMBRADOS PARA QUADRAS POLIESPORTIVAS, DE FORMA MANUAL, SEM REMOÇÃO DA ESTRUTURA DE SUSTENTAÇÃO, SEM REAPROVEITAMENTO. AF_09/2023 | Demolições e Remoções |  | m² | 2 | 8.81 | 17.62
Composição Auxiliar | 88309 | SINAPI | PEDREIRO COM ENCARGOS COMPLEMENTARES | Livro SINAPI: Cálculos e Parâmetros |  | H | 0.33 | 24.97 | 8.24
Composição Auxiliar | 88242 | SINAPI | AJUDANTE DE PEDREIRO COM ENCARGOS COMPLEMENTARES | Livro SINAPI: Cálculos e Parâmetros |  | H | 0.33 | 20.67 | 6.82
Insumo | 00010937 | SINAPI | TELA DE ARAME GALVANIZADA REVESTIDA EM PVC, QUADRANGULAR / LOSANGULAR, FIO 2,11 MM (14 BWG), BITOLA FINAL = *2,8* MM, MALHA *8 X 8* CM, H = 2 M | Material |  | m² | 2 | 23.74 | 47.48
Insumo | 00043130 | SINAPI | ARAME GALVANIZADO 12 BWG, D = 2,76 MM (0,048 KG/M) OU 14 BWG, D = 2,11 MM (0,026 KG/M) | Material |  | KG | 0.144 | 20.43 | 2.94
|  |  |  | MO sem LS => | 23.76 | LS => | 0 | MO com LS => | 23.76
|  |  |  | Valor do BDI => | 20.94 |  | Valor com BDI => |  | 104.04
[6 empty] | Quant. => | 2,50 | Preço Total => | 260.1
4.1.2 | Código | Banco | Descrição | Tipo |  | Und | Quant. | Valor Unit | Total
Composição | CP-ALM-009 | Próprio | SERVIÇO PARA ESTICAR TELA DE ARAME GALVANIZADO QUADRANGULAR/ LOSANGULAR, FIO 2,77 MM (12 BWG), MALHA 10 X 10CM, H = 2,00 M PARA ALAMBRADO | SEDI - SERVIÇOS DIVERSOS |  | M | 1 | 15.06 | 15.06
Composição Auxiliar | 88242 | SINAPI | AJUDANTE DE PEDREIRO COM ENCARGOS COMPLEMENTARES | Livro SINAPI: Cálculos e Parâmetros |  | H | 0.33 | 20.67 | 6.82
Composição Auxiliar | 88309 | SINAPI | PEDREIRO COM ENCARGOS COMPLEMENTARES | Livro SINAPI: Cálculos e Parâmetros |  | H | 0.33 | 24.97 | 8.24
|  |  |  | MO sem LS => | 10.94 | LS => | 0 | MO com LS => | 10.94
|  |  |  | Valor do BDI => | 3.79 |  | Valor com BDI => |  | 18.85
[6 empty] | Quant. => | 125,50 | Preço Total => | 2365.67
4.1.3 | Código | Banco | Descrição | Tipo |  | Und | Quant. | Valor Unit | Total
Composição | CP-ALM-002 | Próprio | DEMOLIÇÃO DE PALANQUE DE ALAMBRADO EM CONCRETO, INSTALAÇÃO DE PALANQUE/MOURAO EM CONCRETO H=2,60M | SEDI - SERVIÇOS DIVERSOS |  | UND | 1 | 78.44 | 78.44
Composição Auxiliar | 88309 | SINAPI | PEDREIRO COM ENCARGOS COMPLEMENTARES | Livro SINAPI: Cálculos e Parâmetros |  | H | 0.33 | 24.97 | 8.24
Composição Auxiliar | 88242 | SINAPI | AJUDANTE DE PEDREIRO COM ENCARGOS COMPLEMENTARES | Livro SINAPI: Cálculos e Parâmetros |  | H | 0.33 | 20.67 | 6.82
Composição Auxiliar | 97626 | SINAPI | DEMOLIÇÃO DE PILARES E VIGAS EM CONCRETO ARMADO, DE FORMA MANUAL, SEM REAPROVEITAMENTO. AF_09/2023 | Demolições e Remoções |  | m³ | 0.005 | 532.99 | 2.66
Insumo | 00036799 | SINAPI | MOURAO DE CONCRETO RETO, TIPO ESTICADOR, *10 X 10* CM, H= 2,50 M | Material |  | UN | 1 | 60.72 | 60.72
|  |  |  | MO sem LS => | 12.81 | LS => | 0 | MO com LS => | 12.81
|  |  |  | Valor do BDI => | 19.77 |  | Valor com BDI => |  | 98.21
[6 empty] | Quant. => | 6,00 | Preço Total => | 589.26
4.2 |  |  | ESF - JD. ACAPULCO | [5 empty] | 17466.46
4.2.1 | Código | Banco | Descrição | Tipo |  | Und | Quant. | Valor Unit | Total
Composição | CP-ALM-006 | Próprio | RETIRADA E INSTALAÇÃO DE TELA DE ARAME GALVANIZADO QUADRANGULAR/ LOSANGULAR, FIO 2,77 MM (12 BWG), MALHA 10 X 10CM, H = 2,00 M PARA ALAMBRADO, E ARAME GALVANIZADO 12BWG, INCLUSO SERVIÇO PARA ESTICAR A TELA | SEDI - SERVIÇOS DIVERSOS |  | M | 1 | 83.1 | 83.1
Composição Auxiliar | 104802 | SINAPI | REMOÇÃO DE TELA DE ARAME GALVANIZADO DE ALAMBRADOS PARA QUADRAS POLIESPORTIVAS, DE FORMA MANUAL, SEM REMOÇÃO DA ESTRUTURA DE SUSTENTAÇÃO, SEM REAPROVEITAMENTO. AF_09/2023 | Demolições e Remoções |  | m² | 2 | 8.81 | 17.62
Composição Auxiliar | 88309 | SINAPI | PEDREIRO COM ENCARGOS COMPLEMENTARES | Livro SINAPI: Cálculos e Parâmetros |  | H | 0.33 | 24.97 | 8.24
Composição Auxiliar | 88242 | SINAPI | AJUDANTE DE PEDREIRO COM ENCARGOS COMPLEMENTARES | Livro SINAPI: Cálculos e Parâmetros |  | H | 0.33 | 20.67 | 6.82
Insumo | 00010937 | SINAPI | TELA DE ARAME GALVANIZADA REVESTIDA EM PVC, QUADRANGULAR / LOSANGULAR, FIO 2,11 MM (14 BWG), BITOLA FINAL = *2,8* MM, MALHA *8 X 8* CM, H = 2 M | Material |  | m² | 2 | 23.74 | 47.48
Insumo | 00043130 | SINAPI | ARAME GALVANIZADO 12 BWG, D = 2,76 MM (0,048 KG/M) OU 14 BWG, D = 2,11 MM (0,026 KG/M) | Material |  | KG | 0.144 | 20.43 | 2.94
|  |  |  | MO sem LS => | 23.76 | LS => | 0 | MO com LS => | 23.76
|  |  |  | Valor do BDI => | 20.94 |  | Valor com BDI => |  | 104.04
[6 empty] | Quant. => | 18,85 | Preço Total => | 1961.15
4.2.2 | Código | Banco | Descrição | Tipo |  | Und | Quant. | Valor Unit | Total
Composição | CP-ALM-009 | Próprio | SERVIÇO PARA ESTICAR TELA DE ARAME GALVANIZADO QUADRANGULAR/ LOSANGULAR, FIO 2,77 MM (12 BWG), MALHA 10 X 10CM, H = 2,00 M PARA ALAMBRADO | SEDI - SERVIÇOS DIVERSOS |  | M | 1 | 15.06 | 15.06
Composição Auxiliar | 88242 | SINAPI | AJUDANTE DE PEDREIRO COM ENCARGOS COMPLEMENTARES | Livro SINAPI: Cálculos e Parâmetros |  | H | 0.33 | 20.67 | 6.82
Composição Auxiliar | 88309 | SINAPI | PEDREIRO COM ENCARGOS COMPLEMENTARES | Livro SINAPI: Cálculos e Parâmetros |  | H | 0.33 | 24.97 | 8.24
|  |  |  | MO sem LS => | 10.94 | LS => | 0 | MO com LS => | 10.94
|  |  |  | Valor do BDI => | 3.79 |  | Valor com BDI => |  | 18.85
[6 empty] | Quant. => | 38,50 | Preço Total => | 725.72
4.2.3 | Código | Banco | Descrição | Tipo |  | Und | Quant. | Valor Unit | Total
Composição | CP-ALM-001 | Próprio | DEMOLIÇÃO DE PALANQUE DE ALAMBRADO EM CONCRETO, INSTALAÇÃO DE PALANQUE/MOURAO EM CONCRETO CURVO H=2,60M | SEDI - SERVIÇOS DIVERSOS |  | UND | 1 | 80.28 | 80.28
Composição Auxiliar | 88242 | SINAPI | AJUDANTE DE PEDREIRO COM ENCARGOS COMPLEMENTARES | Livro SINAPI: Cálculos e Parâmetros |  | H | 0.33 | 20.67 | 6.82
Composição Auxiliar | 88309 | SINAPI | PEDREIRO COM ENCARGOS COMPLEMENTARES | Livro SINAPI: Cálculos e Parâmetros |  | H | 0.33 | 24.97 | 8.24
Composição Auxiliar | 97626 | SINAPI | DEMOLIÇÃO DE PILARES E VIGAS EM CONCRETO ARMADO, DE FORMA MANUAL, SEM REAPROVEITAMENTO. AF_09/2023 | Demolições e Remoções |  | m³ | 0.005 | 532.99 | 2.66
Insumo | 00036797 | SINAPI | MOURAO DE CONCRETO CURVO, *10 X 10* CM, H= *2,60* M + CURVA DE 0,40 M | Material |  | UN | 1 | 62.56 | 62.56
|  |  |  | MO sem LS => | 12.81 | LS => | 0 | MO com LS => | 12.81
|  |  |  | Valor do BDI => | 20.23 |  | Valor com BDI => |  | 100.51
[6 empty] | Quant. => | 3,00 | Preço Total => | 301.53
4.2.4 | Código | Banco | Descrição | Tipo |  | Und | Quant. | Valor Unit | Total
Composição | CP-ALM-022 | Próprio | INSTALAÇÃO DE 3 FIOS DE ARAME LISO GALVANIZADO 12 BWG, D = 2,76 MM (0,048 KG/M) OU 14 BWG, D = 2,11 MM (0,026 KG/M) | SEDI - SERVIÇOS DIVERSOS |  | M | 1 | 16.65 | 16.65
Composição Auxiliar | 88242 | SINAPI | AJUDANTE DE PEDREIRO COM ENCARGOS COMPLEMENTARES | Livro SINAPI: Cálculos e Parâmetros |  | H | 0.33 | 20.67 | 6.82
Composição Auxiliar | 88309 | SINAPI | PEDREIRO COM ENCARGOS COMPLEMENTARES | Livro SINAPI: Cálculos e Parâmetros |  | H | 0.33 | 24.97 | 8.24
Insumo | 00043130 | SINAPI | ARAME GALVANIZADO 12 BWG, D = 2,76 MM (0,048 KG/M) OU 14 BWG, D = 2,11 MM (0,026 KG/M) | Material |  | KG | 0.078 | 20.43 | 1.59
|  |  |  | MO sem LS => | 10.94 | LS => | 0 | MO com LS => | 10.94
|  |  |  | Valor do BDI => | 4.19 |  | Valor com BDI => |  | 20.84
[6 empty] | Quant. => | 15,47 | Preço Total => | 322.39
4.2.5 | Código | Banco | Descrição | Tipo |  | Und | Quant. | Valor Unit | Total
Composição | CP-ALM-004 | Próprio | INSTALAÇÃO DE 3 FIOS DE ARAME FARPADO GALVANIZADO, 14 BWG (2,11 MM), CLASSE 250 | SEDI - SERVIÇOS DIVERSOS |  | M | 1 | 18.78 | 18.78
Composição Auxiliar | 88309 | SINAPI | PEDREIRO COM ENCARGOS COMPLEMENTARES | Livro SINAPI: Cálculos e Parâmetros |  | H | 0.33 | 24.97 | 8.24
Composição Auxiliar | 88242 | SINAPI | AJUDANTE DE PEDREIRO COM ENCARGOS COMPLEMENTARES | Livro SINAPI: Cálculos e Parâmetros |  | H | 0.33 | 20.67 | 6.82
Insumo | 00000339 | SINAPI | ARAME FARPADO GALVANIZADO, 14 BWG (2,11 MM), CLASSE 250 | Material |  | M | 3 | 1.24 | 3.72
|  |  |  | MO sem LS => | 10.94 | LS => | 0 | MO com LS => | 10.94
|  |  |  | Valor do BDI => | 4.73 |  | Valor com BDI => |  | 23.51
[6 empty] | Quant. => | 83,65 | Preço Total => | 1966.61
4.2.6 | Código | Banco | Descrição | Tipo |  | Und | Quant. | Valor Unit | Total
Composição | CP-ALM-021 | Próprio | REMOÇÃO E SUBSTITUIÇÃO DE TELA DE ARAME GALVANIZADO, FIO Nº 12(2,7 7mm), MALHA QUADRANGULAR (ONDULADA), DE (25 X 25)MM | SEDI - SERVIÇOS DIVERSOS |  | M² | 1 | 88.01 | 88.01
Composição Auxiliar | 104802 | SINAPI | REMOÇÃO DE TELA DE ARAME GALVANIZADO DE ALAMBRADOS PARA QUADRAS POLIESPORTIVAS, DE FORMA MANUAL, SEM REMOÇÃO DA ESTRUTURA DE SUSTENTAÇÃO, SEM REAPROVEITAMENTO. AF_09/2023 | Demolições e Remoções |  | m² | 1 | 8.81 | 8.81
Composição Auxiliar | 88315 | SINAPI | SERRALHEIRO COM ENCARGOS COMPLEMENTARES | Livro SINAPI: Cálculos e Parâmetros |  | H | 0.33 | 25.23 | 8.32
Composição Auxiliar | 88315 | SINAPI | SERRALHEIRO COM ENCARGOS COMPLEMENTARES | Livro SINAPI: Cálculos e Parâmetros |  | H | 0.33 | 25.23 | 8.32
Insumo | 00406 | EMOP | TELA DE ARAME GALVANIZADO, FIO Nº 12(2,7 7mm), MALHA QUADRANGULAR (ONDULADA), DE (25 X 25)MM | Material |  | m² | 1 | 62.56 | 62.56
|  |  |  | MO sem LS => | 18.95 | LS => | 0 | MO com LS => | 18.95
|  |  |  | Valor do BDI => | 22.18 |  | Valor com BDI => |  | 110.19
[6 empty] | Quant. => | 3,92 | Preço Total => | 431.94
4.2.7 | Código | Banco | Descrição | Tipo |  | Und | Quant. | Valor Unit | Total
Composição | 06.80.025 | FDE | PORTAO DE 2 FOLHAS DE TUBO E TELA GALVANIZADOS COM PORTA CADEADO | Conservacao - elementos metalicos/componentes especiais |  | m² | 1 | 755.9 | 755.9
Insumo | 1.01.39 | FDE | PEDREIRO | Mão de Obra |  | H | 0.55 | 27.084 | 14.89
Insumo | 1.01.46 | FDE | SERVENTE | Mão de Obra |  | H | 0.55 | 22.3332 | 12.28
Insumo | 3.12.33 | FDE | PORTA DE TELA PT-05 | Material |  | UN | 0.14 | 5205.24 | 728.73
|  |  |  | MO sem LS => | 27.17 | LS => | 0 | MO com LS => | 27.17
|  |  |  | Valor do BDI => | 190.56 |  | Valor com BDI => |  | 946.46
[6 empty] | Quant. => | 6,20 | Preço Total => | 5868.05
4.2.8 | Código | Banco | Descrição | Tipo |  | Und | Quant. | Valor Unit | Total
Composição | CP-ALM-020 | Próprio | Portão em tubo de ferro galvanizado de 2", de abrir, tela de arame galvanizada, malha 10 x 10cm, n.º 12, h = 2,00m, inclusive dobradiças e trancas/ferrolho | 115 |  | m² | 1 | 559.93 | 559.93
Composição Auxiliar | 10550 | ORSE | Encargos Complementares - Pedreiro | Provisórios |  | h | 0.53 | 3.73 | 1.97
Composição Auxiliar | 10549 | ORSE | Encargos Complementares - Servente | Provisórios |  | h | 3.16 | 3.86 | 12.19
Composição Auxiliar | 8495 | ORSE | Dobradiça de ferro 65x47mm em barra chata 2 1/2" x 1/4" e pino aço 1/2" (exceto mão de obra) | Esquadrias de Ferro |  | un | 1.06 | 8.17 | 8.66
Composição Auxiliar | 10594 | ORSE | Encargos Complementares - Serralheiro ou Operador de Equipamento Leve | Provisórios |  | h | 2.63 | 3.7 | 9.73
Insumo | 00006110/SINAPI | ORSE | Serralheiro (horista) | Mão de Obra |  | h | 2.63 | 20.44 | 53.75
Insumo | 7504 | ORSE | Perfil Aço, Cantoneira abas iguais - 1" x 1/4" (2,22 kg/m) | Material |  | kg | 7.96 | 8.02 | 63.83
Insumo | 00021013/SINAPI | ORSE | Tubo aco galvanizado com costura, classe leve, dn 50 mm (2"), e = 3,00 mm, *4,40* kg/m (nbr 5580) | Material |  | m | 3.79 | 67.19 | 254.65
Insumo | 00004750/SINAPI | ORSE | Pedreiro (horista) | Mão de Obra |  | h | 0.53 | 20.44 | 10.83
Insumo | 00040425/SINAPI | ORSE | Chapa de aco grossa, sae 1020, bitola 1/4", e = 6,35 mm (49,85 kg/m2) | Material |  | kg | 0.29 | 7.9 | 2.29
Insumo | 00011002/SINAPI | ORSE | Eletrodo revestido aws - e6013, diametro igual a 2,50 mm | Material |  | kg | 0.59 | 49.78 | 29.37
Insumo | 00010933 | SINAPI | TELA DE ARAME GALVANIZADA QUADRANGULAR / LOSANGULAR, FIO 2,77 MM (12 BWG), MALHA 10 X 10 CM, H = 2 M | Material |  | m² | 0.68 | 20.01 | 13.6
Insumo | 261 | ORSE | Barra quadrada de ferro 1/2" (1,27 kg/m) | Material |  | m | 0.56 | 13.25 | 7.42
Insumo | 00006111/SINAPI | ORSE | Servente de obras (horista) | Mão de Obra |  | h | 3.16 | 14.58 | 46.07
Insumo | 8806 | ORSE | Barra chata de ferro 7/8" x 1/4" (1,11 kg/m) | Material |  | kg | 4.37 | 10.43 | 45.57
|  |  |  | MO sem LS => | 110.65 | LS => | 0 | MO com LS => | 110.65
|  |  |  | Valor do BDI => | 141.15 |  | Valor com BDI => |  | 701.08
[6 empty] | Quant. => | 8,40 | Preço Total => | 5889.07
4.3 |  |  | ESF - RUBENS KIMURA | [5 empty] | 4630.37
4.3.1 | Código | Banco | Descrição | Tipo |  | Und | Quant. | Valor Unit | Total
Composição | CP-ALM-006 | Próprio | RETIRADA E INSTALAÇÃO DE TELA DE ARAME GALVANIZADO QUADRANGULAR/ LOSANGULAR, FIO 2,77 MM (12 BWG), MALHA 10 X 10CM, H = 2,00 M PARA ALAMBRADO, E ARAME GALVANIZADO 12BWG, INCLUSO SERVIÇO PARA ESTICAR A TELA | SEDI - SERVIÇOS DIVERSOS |  | M | 1 | 83.1 | 83.1
Composição Auxiliar | 104802 | SINAPI | REMOÇÃO DE TELA DE ARAME GALVANIZADO DE ALAMBRADOS PARA QUADRAS POLIESPORTIVAS, DE FORMA MANUAL, SEM REMOÇÃO DA ESTRUTURA DE SUSTENTAÇÃO, SEM REAPROVEITAMENTO. AF_09/2023 | Demolições e Remoções |  | m² | 2 | 8.81 | 17.62
Composição Auxiliar | 88309 | SINAPI | PEDREIRO COM ENCARGOS COMPLEMENTARES | Livro SINAPI: Cálculos e Parâmetros |  | H | 0.33 | 24.97 | 8.24
Composição Auxiliar | 88242 | SINAPI | AJUDANTE DE PEDREIRO COM ENCARGOS COMPLEMENTARES | Livro SINAPI: Cálculos e Parâmetros |  | H | 0.33 | 20.67 | 6.82
Insumo | 00010937 | SINAPI | TELA DE ARAME GALVANIZADA REVESTIDA EM PVC, QUADRANGULAR / LOSANGULAR, FIO 2,11 MM (14 BWG), BITOLA FINAL = *2,8* MM, MALHA *8 X 8* CM, H = 2 M | Material |  | m² | 2 | 23.74 | 47.48
Insumo | 00043130 | SINAPI | ARAME GALVANIZADO 12 BWG, D = 2,76 MM (0,048 KG/M) OU 14 BWG, D = 2,11 MM (0,026 KG/M) | Material |  | KG | 0.144 | 20.43 | 2.94
|  |  |  | MO sem LS => | 23.76 | LS => | 0 | MO com LS => | 23.76
|  |  |  | Valor do BDI => | 20.94 |  | Valor com BDI => |  | 104.04
[6 empty] | Quant. => | 24,00 | Preço Total => | 2496.96
4.3.2 | Código | Banco | Descrição | Tipo |  | Und | Quant. | Valor Unit | Total
Composição | CP-ALM-009 | Próprio | SERVIÇO PARA ESTICAR TELA DE ARAME GALVANIZADO QUADRANGULAR/ LOSANGULAR, FIO 2,77 MM (12 BWG), MALHA 10 X 10CM, H = 2,00 M PARA ALAMBRADO | SEDI - SERVIÇOS DIVERSOS |  | M | 1 | 15.06 | 15.06
Composição Auxiliar | 88242 | SINAPI | AJUDANTE DE PEDREIRO COM ENCARGOS COMPLEMENTARES | Livro SINAPI: Cálculos e Parâmetros |  | H | 0.33 | 20.67 | 6.82
Composição Auxiliar | 88309 | SINAPI | PEDREIRO COM ENCARGOS COMPLEMENTARES | Livro SINAPI: Cálculos e Parâmetros |  | H | 0.33 | 24.97 | 8.24
|  |  |  | MO sem LS => | 10.94 | LS => | 0 | MO com LS => | 10.94
|  |  |  | Valor do BDI => | 3.79 |  | Valor com BDI => |  | 18.85
[6 empty] | Quant. => | 91,85 | Preço Total => | 1731.37
4.3.3 | Código | Banco | Descrição | Tipo |  | Und | Quant. | Valor Unit | Total
Composição | CP-ALM-001 | Próprio | DEMOLIÇÃO DE PALANQUE DE ALAMBRADO EM CONCRETO, INSTALAÇÃO DE PALANQUE/MOURAO EM CONCRETO CURVO H=2,60M | SEDI - SERVIÇOS DIVERSOS |  | UND | 1 | 80.28 | 80.28
Composição Auxiliar | 88242 | SINAPI | AJUDANTE DE PEDREIRO COM ENCARGOS COMPLEMENTARES | Livro SINAPI: Cálculos e Parâmetros |  | H | 0.33 | 20.67 | 6.82
Composição Auxiliar | 88309 | SINAPI | PEDREIRO COM ENCARGOS COMPLEMENTARES | Livro SINAPI: Cálculos e Parâmetros |  | H | 0.33 | 24.97 | 8.24
Composição Auxiliar | 97626 | SINAPI | DEMOLIÇÃO DE PILARES E VIGAS EM CONCRETO ARMADO, DE FORMA MANUAL, SEM REAPROVEITAMENTO. AF_09/2023 | Demolições e Remoções |  | m³ | 0.005 | 532.99 | 2.66
Insumo | 00036797 | SINAPI | MOURAO DE CONCRETO CURVO, *10 X 10* CM, H= *2,60* M + CURVA DE 0,40 M | Material |  | UN | 1 | 62.56 | 62.56
|  |  |  | MO sem LS => | 12.81 | LS => | 0 | MO com LS => | 12.81
|  |  |  | Valor do BDI => | 20.23 |  | Valor com BDI => |  | 100.51
[6 empty] | Quant. => | 4,00 | Preço Total => | 402.04
4.4 |  |  | ESF - ASSENTAMENTO SANTA CLARA | [5 empty] | 40068.52
4.4.1 | Código | Banco | Descrição | Tipo |  | Und | Quant. | Valor Unit | Total
Composição | 98522 | SINAPI | ALAMBRADO EM MOURÕES DE CONCRETO, COM TELA DE ARAME GALVANIZADO (INCLUSIVE MURETA EM CONCRETO). AF_12/2025 | Cercas, Protetores e Alambrados |  | M | 1 | 150.54 | 150.54
Composição Auxiliar | 88316 | SINAPI | SERVENTE COM ENCARGOS COMPLEMENTARES | Livro SINAPI: Cálculos e Parâmetros |  | H | 0.44928 | 20.13 | 9.04
Composição Auxiliar | 94974 | SINAPI | CONCRETO MAGRO PARA LASTRO, TRAÇO 1:4,5:4,5 (EM MASSA SECA DE CIMENTO/ AREIA MÉDIA/ BRITA 1) - PREPARO MANUAL. AF_05/2021 | Produção de Concreto |  | m³ | 0.019702 | 437.29 | 8.61
Composição Auxiliar | 88309 | SINAPI | PEDREIRO COM ENCARGOS COMPLEMENTARES | Livro SINAPI: Cálculos e Parâmetros |  | H | 0.89857 | 24.97 | 22.43
Insumo | 00043130 | SINAPI | ARAME GALVANIZADO 12 BWG, D = 2,76 MM (0,048 KG/M) OU 14 BWG, D = 2,11 MM (0,026 KG/M) | Material |  | KG | 0.0886 | 20.43 | 1.81
Insumo | 00004417 | SINAPI | SARRAFO NAO APARELHADO *2,5 X 7* CM, EM MACARANDUBA/MASSARANDUBA, ANGELIM, PEROBA-ROSA OU EQUIVALENTE DA REGIAO - BRUTA | Material |  | M | 1.76 | 7.78 | 13.69
Insumo | 00010937 | SINAPI | TELA DE ARAME GALVANIZADA REVESTIDA EM PVC, QUADRANGULAR / LOSANGULAR, FIO 2,11 MM (14 BWG), BITOLA FINAL = *2,8* MM, MALHA *8 X 8* CM, H = 2 M | Material |  | m² | 2.11 | 23.74 | 50.09
Insumo | 00004460 | SINAPI | SARRAFO NAO APARELHADO *2,5 X 10* CM, EM MACARANDUBA/MASSARANDUBA, ANGELIM OU EQUIVALENTE DA REGIAO - BRUTA | Material |  | M | 2.2 | 10.09 | 22.19
Insumo | 00004107 | SINAPI | MOURAO DE CONCRETO RETO, SECAO QUADRADA *10 X 10* CM, H= *2,30* M | Material |  | UN | 0.38462 | 58.98 | 22.68
|  |  |  | MO sem LS => | 24.85 | LS => | 0 | MO com LS => | 24.85
|  |  |  | Valor do BDI => | 37.95 |  | Valor com BDI => |  | 188.49
[6 empty] | Quant. => | 150,17 | Preço Total => | 28305.54
4.4.2 | Código | Banco | Descrição | Tipo |  | Und | Quant. | Valor Unit | Total
Composição | CP-ALM-019 | Próprio | RETIRADA DE CERCA COM LASCAS E PALANQUES DE EUCALIPTO, INCLUSO REMOÇÃO DE ARAME | SEDI - SERVIÇOS DIVERSOS |  | M | 1 | 15.06 | 15.06
Composição Auxiliar | 88309 | SINAPI | PEDREIRO COM ENCARGOS COMPLEMENTARES | Livro SINAPI: Cálculos e Parâmetros |  | H | 0.33 | 24.97 | 8.24
Composição Auxiliar | 88242 | SINAPI | AJUDANTE DE PEDREIRO COM ENCARGOS COMPLEMENTARES | Livro SINAPI: Cálculos e Parâmetros |  | H | 0.33 | 20.67 | 6.82
|  |  |  | MO sem LS => | 10.94 | LS => | 0 | MO com LS => | 10.94
|  |  |  | Valor do BDI => | 3.79 |  | Valor com BDI => |  | 18.85
[6 empty] | Quant. => | 21,51 | Preço Total => | 405.46
4.4.3 | Código | Banco | Descrição | Tipo |  | Und | Quant. | Valor Unit | Total
Composição | 06.80.025 | FDE | PORTAO DE 2 FOLHAS DE TUBO E TELA GALVANIZADOS COM PORTA CADEADO | Conservacao - elementos metalicos/componentes especiais |  | m² | 1 | 755.9 | 755.9
Insumo | 1.01.39 | FDE | PEDREIRO | Mão de Obra |  | H | 0.55 | 27.084 | 14.89
Insumo | 1.01.46 | FDE | SERVENTE | Mão de Obra |  | H | 0.55 | 22.3332 | 12.28
Insumo | 3.12.33 | FDE | PORTA DE TELA PT-05 | Material |  | UN | 0.14 | 5205.24 | 728.73
|  |  |  | MO sem LS => | 27.17 | LS => | 0 | MO com LS => | 27.17
|  |  |  | Valor do BDI => | 190.56 |  | Valor com BDI => |  | 946.46
[6 empty] | Quant. => | 12,00 | Preço Total => | 11357.52
5 |  |  | MEIO AMBIENTE | [5 empty] | 126556.36
5.1 |  |  | HORTA SANTO ANTÔNIO | [5 empty] | 22583.98
5.1.1 | Código | Banco | Descrição | Tipo |  | Und | Quant. | Valor Unit | Total
Composição | 98522 | SINAPI | ALAMBRADO EM MOURÕES DE CONCRETO, COM TELA DE ARAME GALVANIZADO (INCLUSIVE MURETA EM CONCRETO). AF_12/2025 | Cercas, Protetores e Alambrados |  | M | 1 | 150.54 | 150.54
Composição Auxiliar | 88316 | SINAPI | SERVENTE COM ENCARGOS COMPLEMENTARES | Livro SINAPI: Cálculos e Parâmetros |  | H | 0.44928 | 20.13 | 9.04
Composição Auxiliar | 94974 | SINAPI | CONCRETO MAGRO PARA LASTRO, TRAÇO 1:4,5:4,5 (EM MASSA SECA DE CIMENTO/ AREIA MÉDIA/ BRITA 1) - PREPARO MANUAL. AF_05/2021 | Produção de Concreto |  | m³ | 0.019702 | 437.29 | 8.61
Composição Auxiliar | 88309 | SINAPI | PEDREIRO COM ENCARGOS COMPLEMENTARES | Livro SINAPI: Cálculos e Parâmetros |  | H | 0.89857 | 24.97 | 22.43
Insumo | 00043130 | SINAPI | ARAME GALVANIZADO 12 BWG, D = 2,76 MM (0,048 KG/M) OU 14 BWG, D = 2,11 MM (0,026 KG/M) | Material |  | KG | 0.0886 | 20.43 | 1.81
Insumo | 00004417 | SINAPI | SARRAFO NAO APARELHADO *2,5 X 7* CM, EM MACARANDUBA/MASSARANDUBA, ANGELIM, PEROBA-ROSA OU EQUIVALENTE DA REGIAO - BRUTA | Material |  | M | 1.76 | 7.78 | 13.69
Insumo | 00010937 | SINAPI | TELA DE ARAME GALVANIZADA REVESTIDA EM PVC, QUADRANGULAR / LOSANGULAR, FIO 2,11 MM (14 BWG), BITOLA FINAL = *2,8* MM, MALHA *8 X 8* CM, H = 2 M | Material |  | m² | 2.11 | 23.74 | 50.09
Insumo | 00004460 | SINAPI | SARRAFO NAO APARELHADO *2,5 X 10* CM, EM MACARANDUBA/MASSARANDUBA, ANGELIM OU EQUIVALENTE DA REGIAO - BRUTA | Material |  | M | 2.2 | 10.09 | 22.19
Insumo | 00004107 | SINAPI | MOURAO DE CONCRETO RETO, SECAO QUADRADA *10 X 10* CM, H= *2,30* M | Material |  | UN | 0.38462 | 58.98 | 22.68
|  |  |  | MO sem LS => | 24.85 | LS => | 0 | MO com LS => | 24.85
|  |  |  | Valor do BDI => | 37.95 |  | Valor com BDI => |  | 188.49
[6 empty] | Quant. => | 59,56 | Preço Total => | 11226.46
5.1.2 | Código | Banco | Descrição | Tipo |  | Und | Quant. | Valor Unit | Total
Composição | 06.80.025 | FDE | PORTAO DE 2 FOLHAS DE TUBO E TELA GALVANIZADOS COM PORTA CADEADO | Conservacao - elementos metalicos/componentes especiais |  | m² | 1 | 755.9 | 755.9
Insumo | 1.01.39 | FDE | PEDREIRO | Mão de Obra |  | H | 0.55 | 27.084 | 14.89
Insumo | 1.01.46 | FDE | SERVENTE | Mão de Obra |  | H | 0.55 | 22.3332 | 12.28
Insumo | 3.12.33 | FDE | PORTA DE TELA PT-05 | Material |  | UN | 0.14 | 5205.24 | 728.73
|  |  |  | MO sem LS => | 27.17 | LS => | 0 | MO com LS => | 27.17
|  |  |  | Valor do BDI => | 190.56 |  | Valor com BDI => |  | 946.46
[6 empty] | Quant. => | 12,00 | Preço Total => | 11357.52
5.2 |  |  | HORTA SANTA ROSA | [5 empty] | 35433.79
5.2.1 | Código | Banco | Descrição | Tipo |  | Und | Quant. | Valor Unit | Total
Composição | 98522 | SINAPI | ALAMBRADO EM MOURÕES DE CONCRETO, COM TELA DE ARAME GALVANIZADO (INCLUSIVE MURETA EM CONCRETO). AF_12/2025 | Cercas, Protetores e Alambrados |  | M | 1 | 150.54 | 150.54
Composição Auxiliar | 88316 | SINAPI | SERVENTE COM ENCARGOS COMPLEMENTARES | Livro SINAPI: Cálculos e Parâmetros |  | H | 0.44928 | 20.13 | 9.04
Composição Auxiliar | 94974 | SINAPI | CONCRETO MAGRO PARA LASTRO, TRAÇO 1:4,5:4,5 (EM MASSA SECA DE CIMENTO/ AREIA MÉDIA/ BRITA 1) - PREPARO MANUAL. AF_05/2021 | Produção de Concreto |  | m³ | 0.019702 | 437.29 | 8.61
Composição Auxiliar | 88309 | SINAPI | PEDREIRO COM ENCARGOS COMPLEMENTARES | Livro SINAPI: Cálculos e Parâmetros |  | H | 0.89857 | 24.97 | 22.43
Insumo | 00043130 | SINAPI | ARAME GALVANIZADO 12 BWG, D = 2,76 MM (0,048 KG/M) OU 14 BWG, D = 2,11 MM (0,026 KG/M) | Material |  | KG | 0.0886 | 20.43 | 1.81
Insumo | 00004417 | SINAPI | SARRAFO NAO APARELHADO *2,5 X 7* CM, EM MACARANDUBA/MASSARANDUBA, ANGELIM, PEROBA-ROSA OU EQUIVALENTE DA REGIAO - BRUTA | Material |  | M | 1.76 | 7.78 | 13.69
Insumo | 00010937 | SINAPI | TELA DE ARAME GALVANIZADA REVESTIDA EM PVC, QUADRANGULAR / LOSANGULAR, FIO 2,11 MM (14 BWG), BITOLA FINAL = *2,8* MM, MALHA *8 X 8* CM, H = 2 M | Material |  | m² | 2.11 | 23.74 | 50.09
Insumo | 00004460 | SINAPI | SARRAFO NAO APARELHADO *2,5 X 10* CM, EM MACARANDUBA/MASSARANDUBA, ANGELIM OU EQUIVALENTE DA REGIAO - BRUTA | Material |  | M | 2.2 | 10.09 | 22.19
Insumo | 00004107 | SINAPI | MOURAO DE CONCRETO RETO, SECAO QUADRADA *10 X 10* CM, H= *2,30* M | Material |  | UN | 0.38462 | 58.98 | 22.68
|  |  |  | MO sem LS => | 24.85 | LS => | 0 | MO com LS => | 24.85
|  |  |  | Valor do BDI => | 37.95 |  | Valor com BDI => |  | 188.49
[6 empty] | Quant. => | 157,86 | Preço Total => | 29755.03
5.2.2 | Código | Banco | Descrição | Tipo |  | Und | Quant. | Valor Unit | Total
Composição | 06.80.025 | FDE | PORTAO DE 2 FOLHAS DE TUBO E TELA GALVANIZADOS COM PORTA CADEADO | Conservacao - elementos metalicos/componentes especiais |  | m² | 1 | 755.9 | 755.9
Insumo | 1.01.39 | FDE | PEDREIRO | Mão de Obra |  | H | 0.55 | 27.084 | 14.89
Insumo | 1.01.46 | FDE | SERVENTE | Mão de Obra |  | H | 0.55 | 22.3332 | 12.28
Insumo | 3.12.33 | FDE | PORTA DE TELA PT-05 | Material |  | UN | 0.14 | 5205.24 | 728.73
|  |  |  | MO sem LS => | 27.17 | LS => | 0 | MO com LS => | 27.17
|  |  |  | Valor do BDI => | 190.56 |  | Valor com BDI => |  | 946.46
[6 empty] | Quant. => | 6,00 | Preço Total => | 5678.76
5.3 |  |  | CANIL MUNICIPAL | [5 empty] | 68538.59
5.3.1 | Código | Banco | Descrição | Tipo |  | Und | Quant. | Valor Unit | Total
Composição | CP-ALM-009 | Próprio | SERVIÇO PARA ESTICAR TELA DE ARAME GALVANIZADO QUADRANGULAR/ LOSANGULAR, FIO 2,77 MM (12 BWG), MALHA 10 X 10CM, H = 2,00 M PARA ALAMBRADO | SEDI - SERVIÇOS DIVERSOS |  | M | 1 | 15.06 | 15.06
Composição Auxiliar | 88242 | SINAPI | AJUDANTE DE PEDREIRO COM ENCARGOS COMPLEMENTARES | Livro SINAPI: Cálculos e Parâmetros |  | H | 0.33 | 20.67 | 6.82
Composição Auxiliar | 88309 | SINAPI | PEDREIRO COM ENCARGOS COMPLEMENTARES | Livro SINAPI: Cálculos e Parâmetros |  | H | 0.33 | 24.97 | 8.24
|  |  |  | MO sem LS => | 10.94 | LS => | 0 | MO com LS => | 10.94
|  |  |  | Valor do BDI => | 3.79 |  | Valor com BDI => |  | 18.85
[6 empty] | Quant. => | 304,68 | Preço Total => | 5743.21
5.3.2 | Código | Banco | Descrição | Tipo |  | Und | Quant. | Valor Unit | Total
Composição | CP-ALM-001 | Próprio | DEMOLIÇÃO DE PALANQUE DE ALAMBRADO EM CONCRETO, INSTALAÇÃO DE PALANQUE/MOURAO EM CONCRETO CURVO H=2,60M | SEDI - SERVIÇOS DIVERSOS |  | UND | 1 | 80.28 | 80.28
Composição Auxiliar | 88242 | SINAPI | AJUDANTE DE PEDREIRO COM ENCARGOS COMPLEMENTARES | Livro SINAPI: Cálculos e Parâmetros |  | H | 0.33 | 20.67 | 6.82
Composição Auxiliar | 88309 | SINAPI | PEDREIRO COM ENCARGOS COMPLEMENTARES | Livro SINAPI: Cálculos e Parâmetros |  | H | 0.33 | 24.97 | 8.24
Composição Auxiliar | 97626 | SINAPI | DEMOLIÇÃO DE PILARES E VIGAS EM CONCRETO ARMADO, DE FORMA MANUAL, SEM REAPROVEITAMENTO. AF_09/2023 | Demolições e Remoções |  | m³ | 0.005 | 532.99 | 2.66
Insumo | 00036797 | SINAPI | MOURAO DE CONCRETO CURVO, *10 X 10* CM, H= *2,60* M + CURVA DE 0,40 M | Material |  | UN | 1 | 62.56 | 62.56
|  |  |  | MO sem LS => | 12.81 | LS => | 0 | MO com LS => | 12.81
|  |  |  | Valor do BDI => | 20.23 |  | Valor com BDI => |  | 100.51
[6 empty] | Quant. => | 24,00 | Preço Total => | 2412.24
5.3.3 | Código | Banco | Descrição | Tipo |  | Und | Quant. | Valor Unit | Total
Composição | CP-ALM-020 | Próprio | Portão em tubo de ferro galvanizado de 2", de abrir, tela de arame galvanizada, malha 10 x 10cm, n.º 12, h = 2,00m, inclusive dobradiças e trancas/ferrolho | 115 |  | m² | 1 | 559.93 | 559.93
Composição Auxiliar | 10550 | ORSE | Encargos Complementares - Pedreiro | Provisórios |  | h | 0.53 | 3.73 | 1.97
Composição Auxiliar | 10549 | ORSE | Encargos Complementares - Servente | Provisórios |  | h | 3.16 | 3.86 | 12.19
Composição Auxiliar | 8495 | ORSE | Dobradiça de ferro 65x47mm em barra chata 2 1/2" x 1/4" e pino aço 1/2" (exceto mão de obra) | Esquadrias de Ferro |  | un | 1.06 | 8.17 | 8.66
Composição Auxiliar | 10594 | ORSE | Encargos Complementares - Serralheiro ou Operador de Equipamento Leve | Provisórios |  | h | 2.63 | 3.7 | 9.73
Insumo | 00006110/SINAPI | ORSE | Serralheiro (horista) | Mão de Obra |  | h | 2.63 | 20.44 | 53.75
Insumo | 7504 | ORSE | Perfil Aço, Cantoneira abas iguais - 1" x 1/4" (2,22 kg/m) | Material |  | kg | 7.96 | 8.02 | 63.83
Insumo | 00021013/SINAPI | ORSE | Tubo aco galvanizado com costura, classe leve, dn 50 mm (2"), e = 3,00 mm, *4,40* kg/m (nbr 5580) | Material |  | m | 3.79 | 67.19 | 254.65
Insumo | 00004750/SINAPI | ORSE | Pedreiro (horista) | Mão de Obra |  | h | 0.53 | 20.44 | 10.83
Insumo | 00040425/SINAPI | ORSE | Chapa de aco grossa, sae 1020, bitola 1/4", e = 6,35 mm (49,85 kg/m2) | Material |  | kg | 0.29 | 7.9 | 2.29
Insumo | 00011002/SINAPI | ORSE | Eletrodo revestido aws - e6013, diametro igual a 2,50 mm | Material |  | kg | 0.59 | 49.78 | 29.37
Insumo | 00010933 | SINAPI | TELA DE ARAME GALVANIZADA QUADRANGULAR / LOSANGULAR, FIO 2,77 MM (12 BWG), MALHA 10 X 10 CM, H = 2 M | Material |  | m² | 0.68 | 20.01 | 13.6
Insumo | 261 | ORSE | Barra quadrada de ferro 1/2" (1,27 kg/m) | Material |  | m | 0.56 | 13.25 | 7.42
Insumo | 00006111/SINAPI | ORSE | Servente de obras (horista) | Mão de Obra |  | h | 3.16 | 14.58 | 46.07
Insumo | 8806 | ORSE | Barra chata de ferro 7/8" x 1/4" (1,11 kg/m) | Material |  | kg | 4.37 | 10.43 | 45.57
|  |  |  | MO sem LS => | 110.65 | LS => | 0 | MO com LS => | 110.65
|  |  |  | Valor do BDI => | 141.15 |  | Valor com BDI => |  | 701.08
[6 empty] | Quant. => | 4,00 | Preço Total => | 2804.32
5.3.4 | Código | Banco | Descrição | Tipo |  | Und | Quant. | Valor Unit | Total
Composição | CP-ALM-017 | Próprio | INSTALAÇÃO DE BARRA CHATA EM AÇO - 1"x1/4" | SEDI - SERVIÇOS DIVERSOS |  | M | 1 | 43.02 | 43.02
Composição Auxiliar | 88251 | SINAPI | AUXILIAR DE SERRALHEIRO COM ENCARGOS COMPLEMENTARES | Livro SINAPI: Cálculos e Parâmetros |  | H | 0.33 | 20.62 | 6.8
Composição Auxiliar | 88315 | SINAPI | SERRALHEIRO COM ENCARGOS COMPLEMENTARES | Livro SINAPI: Cálculos e Parâmetros |  | H | 0.33 | 25.23 | 8.32
Insumo | 510 | ORSE | Perfil Aço, Cantoneira abas iguais - 1 1/2" x 1/4" (3,48 kg/m) | Material |  | kg | 3.48 | 8.02 | 27.9
|  |  |  | MO sem LS => | 11.02 | LS => | 0 | MO com LS => | 11.02
|  |  |  | Valor do BDI => | 10.84 |  | Valor com BDI => |  | 53.86
[6 empty] | Quant. => | 6,00 | Preço Total => | 323.16
5.3.5 | Código | Banco | Descrição | Tipo |  | Und | Quant. | Valor Unit | Total
Composição | CP-ALM-018 | Próprio | PROLONGAMENTO DE TRILHO PARA PORTÃO DE CORRER COM CANTONEIRA DE AÇO COM ABAS IGUAIS - 1" X 1/4" (2,22kg/m) | SEDI - SERVIÇOS DIVERSOS |  | M | 1 | 32.92 | 32.92
Composição Auxiliar | 88315 | SINAPI | SERRALHEIRO COM ENCARGOS COMPLEMENTARES | Livro SINAPI: Cálculos e Parâmetros |  | H | 0.33 | 25.23 | 8.32
Composição Auxiliar | 88251 | SINAPI | AUXILIAR DE SERRALHEIRO COM ENCARGOS COMPLEMENTARES | Livro SINAPI: Cálculos e Parâmetros |  | H | 0.33 | 20.62 | 6.8
Insumo | 7504 | ORSE | Perfil Aço, Cantoneira abas iguais - 1" x 1/4" (2,22 kg/m) | Material |  | kg | 2.22 | 8.02 | 17.8
|  |  |  | MO sem LS => | 11.02 | LS => | 0 | MO com LS => | 11.02
|  |  |  | Valor do BDI => | 8.29 |  | Valor com BDI => |  | 41.21
[6 empty] | Quant. => | 2,00 | Preço Total => | 82.42
5.3.6 | Código | Banco | Descrição | Tipo |  | Und | Quant. | Valor Unit | Total
Composição | CP-ALM-016 | Próprio | PILAR DE CONCRETO PARA SUSTENTAÇÃO, H = 2,00M, SEÇÃO = 30X30CM, CONCRETO FCK=25MPA, INCLUSO ,ESCAVAÇÃO MANUAL COM TRADO E ESTACA DIAM. = 30CM, PORFUNDIDADE = 2,00M, ARMAÇÃO E IMPERMEABILIZAÇÃO | ASTU - ASSENTAMENTO DE TUBOS E PECAS |  | UNID | 1 | 730.04 | 730.04
Composição Auxiliar | 101175 | SINAPI | ESTACA BROCA DE CONCRETO, DIÂMETRO DE 30CM, ESCAVAÇÃO MANUAL COM TRADO CONCHA, COM ARMADURA DE ARRANQUE. AF_05/2020 | Estacas Broca, Strauss e Escavada com Fluido Estabilizante |  | M | 2 | 111.16 | 222.32
Composição Auxiliar | 92762 | SINAPI | ARMAÇÃO DE PILAR OU VIGA DE ESTRUTURA CONVENCIONAL DE CONCRETO ARMADO UTILIZANDO AÇO CA-50 DE 10,0 MM - MONTAGEM. AF_06/2022 | Armação para Estruturas de Concreto Armado |  | KG | 4.93 | 10.87 | 53.58
Composição Auxiliar | 92759 | SINAPI | ARMAÇÃO DE PILAR OU VIGA DE ESTRUTURA CONVENCIONAL DE CONCRETO ARMADO UTILIZANDO AÇO CA-60 DE 5,0 MM - MONTAGEM. AF_06/2022 | Armação para Estruturas de Concreto Armado |  | KG | 1.66 | 13.55 | 22.49
Composição Auxiliar | 94965 | SINAPI | CONCRETO FCK = 25MPA, TRAÇO 1:2,3:2,7 (EM MASSA SECA DE CIMENTO/ AREIA MÉDIA/ BRITA 1) - PREPARO MECÂNICO COM BETONEIRA 400 L. AF_05/2021 | Produção de Concreto |  | m³ | 0.18 | 502.76 | 90.49
Composição Auxiliar | 06.01.30 | SUDECAP | FORMA PARA PILAR, PÉ DIREITO SIMPLES, EM TÁBUA DE MADEIRA SERRADA, 2 APROVEITAMENTOS - FABRICAÇÃO, MONTAGEM E DESMONTAGEM ADP REF 92411 | FORMA, ESCORAMENTO, DESFORMA E LIMPEZA - ESTRUTURA |  | m² | 2.4 | 142.15 | 341.16
|  |  |  | MO sem LS => | 311.47 | LS => | 0 | MO com LS => | 311.47
|  |  |  | Valor do BDI => | 184.04 |  | Valor com BDI => |  | 914.08
[6 empty] | Quant. => | 1,00 | Preço Total => | 914.08
5.3.7 | Código | Banco | Descrição | Tipo |  | Und | Quant. | Valor Unit | Total
Composição | CP-ALM-015 | Próprio | VIGA BALDRAME 25X30CM, INCLUSO, ESCAVAÇÃO MANUAL, ARMAÇÃO COM AÇO ca-50 DE 8MM E 5MM, MONTAGEM E DESMONTAGEM DE FÔRMA EM MADEIRA SERRADA E=2,5MM, CONCRETAGEM FCK 25MPa E IMPERMEABILIZAÇÃO. | SEDI - SERVIÇOS DIVERSOS |  | M | 1 | 147.48 | 147.48
Composição Auxiliar | 96536 | SINAPI | FABRICAÇÃO, MONTAGEM E DESMONTAGEM DE FÔRMA PARA VIGA BALDRAME, EM MADEIRA SERRADA, E=25 MM, 4 UTILIZAÇÕES. AF_01/2024 | Fundações Rasas (Blocos, Sapatas, Vigas Baldrame) |  | m² | 0.6 | 58.44 | 35.06
Composição Auxiliar | 104916 | SINAPI | ARMAÇÃO DE SAPATA ISOLADA, VIGA BALDRAME E SAPATA CORRIDA UTILIZANDO AÇO CA-60 DE 5 MM - MONTAGEM. AF_01/2024 | Fundações Rasas (Blocos, Sapatas, Vigas Baldrame) |  | KG | 0.77 | 15.88 | 12.22
Composição Auxiliar | 98557 | SINAPI | IMPERMEABILIZAÇÃO DE SUPERFÍCIE COM EMULSÃO ASFÁLTICA, 2 DEMÃOS. AF_09/2023 | Impermeabilização, Proteção Mecânica e Tratamento de Junta |  | m² | 0.85 | 39.34 | 33.43
Composição Auxiliar | 104918 | SINAPI | ARMAÇÃO DE SAPATA ISOLADA, VIGA BALDRAME E SAPATA CORRIDA UTILIZANDO AÇO CA-50 DE 8 MM - MONTAGEM. AF_01/2024 | Fundações Rasas (Blocos, Sapatas, Vigas Baldrame) |  | KG | 1.58 | 13.86 | 21.89
Composição Auxiliar | 96527 | SINAPI | ESCAVAÇÃO MANUAL PARA VIGA BALDRAME OU SAPATA CORRIDA (INCLUINDO ESCAVAÇÃO PARA COLOCAÇÃO DE FÔRMAS). AF_01/2024 | Fundações Rasas (Blocos, Sapatas, Vigas Baldrame) |  | m³ | 0.075 | 95.81 | 7.18
Composição Auxiliar | 94965 | SINAPI | CONCRETO FCK = 25MPA, TRAÇO 1:2,3:2,7 (EM MASSA SECA DE CIMENTO/ AREIA MÉDIA/ BRITA 1) - PREPARO MECÂNICO COM BETONEIRA 400 L. AF_05/2021 | Produção de Concreto |  | m³ | 0.075 | 502.76 | 37.7
|  |  |  | MO sem LS => | 43.13 | LS => | 0 | MO com LS => | 43.13
|  |  |  | Valor do BDI => | 37.17 |  | Valor com BDI => |  | 184.65
[6 empty] | Quant. => | 304,68 | Preço Total => | 56259.16
Bataguassu/MS 26 de janeiro de 2026
Kelson Luís Ascêncio
Diretor de Planejamento e Projetos
Eng. Civil - CREAMS 5063939764

## Cronograma
Obra
MANUTENÇÃO EM ALAMBRADOS E FECHAMENTOS
Cronograma Físico e Financeiro
Item | Descrição | Total Por Etapa | 30 DIAS | 60 DIAS | 90 DIAS | 120 DIAS
1 | SERVIÇOS PRELIMINARES | 0.2804% | 100%
|  | 1363.77 | 1363.77
2 | SECRETARIA DE ESPORTES | 14.94% | 25% | 25% | 25% | 25% | 72662.25 | TRUE
|  | 72662.25 | 18165.5625 | 18165.5625 | 18165.5625 | 18165.5625
3 | SECRETARIA DE EDUCAÇÃO | 45.32% | 25% | 25% | 25% | 25% | 220470.94 | TRUE
|  | 220470.94 | 55117.735 | 55117.735 | 55117.735 | 55117.735
4 | SECRETARIA DE SAÚDE | 13.44% | 25% | 25% | 25% | 25% | 65380.38 | TRUE
|  | 65380.38 | 16345.095 | 16345.095 | 16345.095 | 16345.095
5 | MEIO AMBIENTE | 26.02% | 25% | 25% | 25% | 25% | 126556.36 | TRUE
|  | 126556.36 | 31639.09 | 31639.09 | 31639.09 | 31639.09
Porcentagem |  |  | 25.21% | 24.93% | 24.93% | 24.93%
Custo |  |  | 122631.2525 | 121267.4825 | 121267.4825 | 121267.4825
Porcentagem Acumulado |  |  | 25.21% | 50.14% | 75.07% | 100%
Custo Acumulado |  |  | 122631.2525 | 243898.735 | 365166.2175 | 486433.7 | TRUE
Bataguassu/MS 26 de janeiro de 2026
Kelson Luís Ascêncio
Diretor de Planejamento e Projetos
Eng. Civil - CREAMS 5063939764

## Memória de Calculo
Obra: MANUTENÇÃO EM ALAMBRADOS E FECHAMENTOS
Memória de Cálculo
Item | Código | Banco | Descrição | Und | Quant. | Memória de Cálculo
1 |  |  | SERVIÇOS PRELIMINARES
1.1 | 103689 | SINAPI | FORNECIMENTO E INSTALAÇÃO DE PLACA DE OBRA COM CHAPA GALVANIZADA E ESTRUTURA DE MADEIRA. AF_03/2022_PS | m² | 2.4 | Dimensões: 1,20m x 2,00m = 2,40m²
2 |  |  | SECRETARIA DE ESPORTES
2.1 |  |  | CAMPO DE FUTEBOL JD. AMERICA
2.1.1 | CP-ALM-006 | Próprio | RETIRADA E INSTALAÇÃO DE TELA DE ARAME GALVANIZADO QUADRANGULAR/ LOSANGULAR, FIO 2,77 MM (12 BWG), MALHA 10 X 10CM, H = 2,00 M PARA ALAMBRADO, E ARAME GALVANIZADO 12BWG, INCLUSO SERVIÇO PARA ESTICAR A TELA | M | 13 | Dimensões: =5,00+5,00+3,00m conforme projeto
2.1.2 | CP-ALM-009 | Próprio | SERVIÇO PARA ESTICAR TELA DE ARAME GALVANIZADO QUADRANGULAR/ LOSANGULAR, FIO 2,77 MM (12 BWG), MALHA 10 X 10CM, H = 2,00 M PARA ALAMBRADO | M | 293.34 | Dimensões: =105,00+54,00+96,00+6,00+32,34m conforme projeto
2.1.3 | CP-ALM-001 | Próprio | DEMOLIÇÃO DE PALANQUE DE ALAMBRADO EM CONCRETO, INSTALAÇÃO DE PALANQUE/MOURAO EM CONCRETO CURVO H=2,60M | UND | 17 | Dimensões: =0,10x0,10x2,60m - 1 unidade
2.2 |  |  | NÚCLEO ESPORTIVO JD. ACAPULCO
2.2.1 | CP-ALM-006 | Próprio | RETIRADA E INSTALAÇÃO DE TELA DE ARAME GALVANIZADO QUADRANGULAR/ LOSANGULAR, FIO 2,77 MM (12 BWG), MALHA 10 X 10CM, H = 2,00 M PARA ALAMBRADO, E ARAME GALVANIZADO 12BWG, INCLUSO SERVIÇO PARA ESTICAR A TELA | M | 9.6 | Dimensões: =4,90+4,70 conforme projeto
2.2.2 | CP-ALM-009 | Próprio | SERVIÇO PARA ESTICAR TELA DE ARAME GALVANIZADO QUADRANGULAR/ LOSANGULAR, FIO 2,77 MM (12 BWG), MALHA 10 X 10CM, H = 2,00 M PARA ALAMBRADO | M | 126.45 | Dimensões: =27,00+45,00+27,00+27,45m conforme projeto
2.2.3 | CP-ALM-002 | Próprio | DEMOLIÇÃO DE PALANQUE DE ALAMBRADO EM CONCRETO, INSTALAÇÃO DE PALANQUE/MOURAO EM CONCRETO H=2,60M | UND | 7 | Dimensões: =0,10x0,10x2,60m - 1 unidade
2.2.4 | CP-ALM-010 | Próprio | SUBSTITUIÇÃO DE REFORÇO TUBULAR DE ALAMBRADOS, FORNECIMENTO E INSTALAÇÃO | M | 41 | Dimensões: Tubo de aço galvanizado 1 1/4", e=3,25mm
2.3 |  |  | NÚCLEO ESPORTIVO SANTA LUZIA
2.3.1 | CP-ALM-006 | Próprio | RETIRADA E INSTALAÇÃO DE TELA DE ARAME GALVANIZADO QUADRANGULAR/ LOSANGULAR, FIO 2,77 MM (12 BWG), MALHA 10 X 10CM, H = 2,00 M PARA ALAMBRADO, E ARAME GALVANIZADO 12BWG, INCLUSO SERVIÇO PARA ESTICAR A TELA | M | 20.5 | Dimensões: =18,00+2,50m conforme projeto
2.3.2 | CP-ALM-009 | Próprio | SERVIÇO PARA ESTICAR TELA DE ARAME GALVANIZADO QUADRANGULAR/ LOSANGULAR, FIO 2,77 MM (12 BWG), MALHA 10 X 10CM, H = 2,00 M PARA ALAMBRADO | M | 138.5 | Dimensões: =16,00+29,00+29,00+18,00+16,50m conforme projeto
2.3.3 | CP-ALM-002 | Próprio | DEMOLIÇÃO DE PALANQUE DE ALAMBRADO EM CONCRETO, INSTALAÇÃO DE PALANQUE/MOURAO EM CONCRETO H=2,60M | UND | 1 | Dimensões: =0,10x0,10x2,60m - 1 unidade
2.3.4 | CP-ALM-007 | Próprio | INSTALAÇÃO DE TELA DE ARAME GALVANIZADA REVESTIDA EM PVC, QUADRANGULAR / LOSANGULAR, FIO 2,11 MM (14 BWG), BITOLA FINAL = *2,8* MM, MALHA *8 X 8* CM, H = 2 M, PARA ALAMBRADOS | M | 3 | Dimensões: =3,00m conforme projeto
2.4 |  |  | PRAÇA HELENA VITIRITTI
2.4.1 | CP-ALM-006 | Próprio | RETIRADA E INSTALAÇÃO DE TELA DE ARAME GALVANIZADO QUADRANGULAR/ LOSANGULAR, FIO 2,77 MM (12 BWG), MALHA 10 X 10CM, H = 2,00 M PARA ALAMBRADO, E ARAME GALVANIZADO 12BWG, INCLUSO SERVIÇO PARA ESTICAR A TELA | M | 94 | Dimensões: =25,00+25,00+22,00+22,00m conforme projeto
2.4.2 | CP-ALM-001 | Próprio | DEMOLIÇÃO DE PALANQUE DE ALAMBRADO EM CONCRETO, INSTALAÇÃO DE PALANQUE/MOURAO EM CONCRETO CURVO H=2,60M | UND | 40 | Dimensões: =0,10x0,10x2,60m - 1 unidade
2.4.3 | CP-ALM-003 | Próprio | INSTALAÇÃO DE 6 FIOS DE ARAME GALVANIZADO 12 BWG, D = 2,76 MM (0,048 KG/M) OU 14 BWG, D = 2,11 MM (0,026 KG/M) | M | 90 | Dimensões: =45,00+45,00m conforme projeto
2.4.4 | CP-ALM-012 | Próprio | SUBSTITUIÇÃO DE ALAMBRADO EM MOURÕES DE CONCRETO, COM TELA DE ARAME GALVANIZADO (INCLUSIVE MURETA EM CONCRETO). AF_12/2025 | M | 66 | Dimensões: =33,00+33,00m conforme projeto
2.4.5 | CP-ALM-012 | Próprio | SUBSTITUIÇÃO DE ALAMBRADO EM MOURÕES DE CONCRETO, COM TELA DE ARAME GALVANIZADO (INCLUSIVE MURETA EM CONCRETO). AF_12/2025 | M | 66 | Dimensões: =33,00+33,00m conforme projeto
2.5 |  |  | NUCLEO ESPORTIVO SÃO FRANCISCO (SINTÉTICO)
2.5.1 | CP-ALM-001 | Próprio | DEMOLIÇÃO DE PALANQUE DE ALAMBRADO EM CONCRETO, INSTALAÇÃO DE PALANQUE/MOURAO EM CONCRETO CURVO H=2,60M | UND | 31 | Dimensões: =0,10x0,10x2,60m - 1 unidade
2.5.2 | CP-ALM-008 | Próprio | SUBSTITUIÇÃO DE TELA DE ARAME GALVANIZADA REVESTIDA EM PVC DE ALAMBRADOS, FIO 2,11 MM (14 BWG), BITOLA FINAL = *2,8* MM, MALHA *8 X 8* CM, H = 2 M, FORNECIMENTO E INSTALAÇÃO | M² | 59.4 | Dimensões: =1,80x2,20m - 15 Quadros
2.6 |  |  | CAMPO DO ASSENTAMENTO ALDEIA I
2.6.1 | CP-ALM-009 | Próprio | SERVIÇO PARA ESTICAR TELA DE ARAME GALVANIZADO QUADRANGULAR/ LOSANGULAR, FIO 2,77 MM (12 BWG), MALHA 10 X 10CM, H = 2,00 M PARA ALAMBRADO | M | 295 | Dimensões: =295,00m
2.6.2 | CP-ALM-001 | Próprio | DEMOLIÇÃO DE PALANQUE DE ALAMBRADO EM CONCRETO, INSTALAÇÃO DE PALANQUE/MOURAO EM CONCRETO CURVO H=2,60M | UND | 4 | Dimensões: =0,10x0,10x2,60m - 1 unidade
3 |  |  | SECRETARIA DE EDUCAÇÃO
3.1 |  |  | CEI - VOVÓ DIVA
3.1.1 | CP-ALM-006 | Próprio | RETIRADA E INSTALAÇÃO DE TELA DE ARAME GALVANIZADO QUADRANGULAR/ LOSANGULAR, FIO 2,77 MM (12 BWG), MALHA 10 X 10CM, H = 2,00 M PARA ALAMBRADO, E ARAME GALVANIZADO 12BWG, INCLUSO SERVIÇO PARA ESTICAR A TELA | M | 30 | Dimensões: =30,00m conforme projeto
3.1.2 | 98522 | SINAPI | ALAMBRADO EM MOURÕES DE CONCRETO, COM TELA DE ARAME GALVANIZADO (INCLUSIVE MURETA EM CONCRETO). AF_12/2025 | M | 175.42 | Dimensões: =40,86+9,22+27,18+75,37+22,85m conforme projeto
3.1.3 | 17060095 | SIURB | RETIRADA DE ALAMBRADO EM TELA INCLUSIVE ESTRUTURA DE SUSTENTAÇÃO (FP.04) | M | 101.42 | Dimensões: =59,50+7,50+36,00m conforme projeto
3.1.4 | CP-ALM-012 | Próprio | SUBSTITUIÇÃO DE ALAMBRADO EM MOURÕES DE CONCRETO, COM TELA DE ARAME GALVANIZADO (INCLUSIVE MURETA EM CONCRETO). AF_12/2025 | M | 101.42 | Dimensões: =59,50+7,50+36,00m conforme projeto
3.1.5 | 06.80.025 | FDE | PORTAO DE 2 FOLHAS DE TUBO E TELA GALVANIZADOS COM PORTA CADEADO | m² | 6 | Dimensões: =3,00x2,00m - 1 unidade
3.1.6 | 97622 | SINAPI | DEMOLIÇÃO DE ALVENARIA DE BLOCO FURADO, DE FORMA MANUAL, SEM REAPROVEITAMENTO. AF_09/2023 | m³ | 75.22 | Dimensões: =1,30x57,86m
3.1.7 | CP-ALM-011 | Próprio | EXECUÇÃO DE MURO DE ARRIMO, ALTURA DE 1,30M, INCLUSO FUNDAÇÃO | M | 75.22 | Dimensões: =1,30x57,86m
3.1.8 | 101162 | SINAPI | ALVENARIA DE VEDAÇÃO COM ELEMENTO VAZADO DE CERÂMICA (COBOGÓ) DE 7X20X20CM E ARGAMASSA DE ASSENTAMENTO COM PREPARO EM BETONEIRA. AF_05/2020 | m² | 21 | Dimensões: =10,00x2,10m
3.1.9 | CP-ALM-013 | Próprio | RETIRADA E REINSTALAÇÃO DE CONCERTINA SIMPLES, ESPIRAL DE 300 MM | M | 226 | Dimensões: =36,00+77,00+36,00+77,00m
3.2 |  |  | CEI - ESCOLA DE CAMPO MARIA DA CONCEIÇÃO - ASSENTAMENTO SANTA CLARA
3.2.1 | CP-ALM-009 | Próprio | SERVIÇO PARA ESTICAR TELA DE ARAME GALVANIZADO QUADRANGULAR/ LOSANGULAR, FIO 2,77 MM (12 BWG), MALHA 10 X 10CM, H = 2,00 M PARA ALAMBRADO | M | 72.77 | Dimensões: =5,19+22,88+1,88+8,12+34,70m conforme projeto
3.2.2 | CP-ALM-005 | Próprio | INSTALAÇÃO DE PERFIL "U" ENRIJECIDO , EM CHAPA DOBRADA DE ACO GALVANIZADO | M | 104 | Dimensões: Reforço para quadra de esportes
3.2.3 | 98522 | SINAPI | ALAMBRADO EM MOURÕES DE CONCRETO, COM TELA DE ARAME GALVANIZADO (INCLUSIVE MURETA EM CONCRETO). AF_12/2025 | M | 351.9 | Dimensões: =45,01+95,76+97,39+47,24+22,8+18,09+25,61m conforme projeto
3.2.4 | CP-ALM-019 | Próprio | RETIRADA DE CERCA COM LASCAS E PALANQUES DE EUCALIPTO, INCLUSO REMOÇÃO DE ARAME | M | 308.2 | Dimensões: =45,01+95,76+97,39+47,24+22,8m conforme projeto
3.2.5 | 06.80.025 | FDE | PORTAO DE 2 FOLHAS DE TUBO E TELA GALVANIZADOS COM PORTA CADEADO | m² | 12 | Dimensões: =6,00x2,00m - 1 unidade
3.2.6 | CP-ALM-020 | Próprio | Portão em tubo de ferro galvanizado de 2", de abrir, tela de arame galvanizada, malha 10 x 10cm, n.º 12, h = 2,00m, inclusive dobradiças e trancas/ferrolho | m² | 8 | Dimensões: =1,00x2,00m - 1 unidade =3,00x2,00m - 1 unidade
4 |  |  | SECRETARIA DE SAÚDE
4.1 |  |  | ESF - DR. LÚCIO FERREIRA
4.1.1 | CP-ALM-006 | Próprio | RETIRADA E INSTALAÇÃO DE TELA DE ARAME GALVANIZADO QUADRANGULAR/ LOSANGULAR, FIO 2,77 MM (12 BWG), MALHA 10 X 10CM, H = 2,00 M PARA ALAMBRADO, E ARAME GALVANIZADO 12BWG, INCLUSO SERVIÇO PARA ESTICAR A TELA | M | 2.5 | Dimensões: =2,00m conforme projeto
4.1.2 | CP-ALM-009 | Próprio | SERVIÇO PARA ESTICAR TELA DE ARAME GALVANIZADO QUADRANGULAR/ LOSANGULAR, FIO 2,77 MM (12 BWG), MALHA 10 X 10CM, H = 2,00 M PARA ALAMBRADO | M | 125.5 | Dimensões: =4,50+13,50+31,00+48,00+7,50+21,00m conforme projeto
4.1.3 | CP-ALM-002 | Próprio | DEMOLIÇÃO DE PALANQUE DE ALAMBRADO EM CONCRETO, INSTALAÇÃO DE PALANQUE/MOURAO EM CONCRETO H=2,60M | UND | 6 | Dimensões: =0,10x0,10x2,60m - 1 unidade
4.2 |  |  | ESF - JD. ACAPULCO
4.2.1 | CP-ALM-006 | Próprio | RETIRADA E INSTALAÇÃO DE TELA DE ARAME GALVANIZADO QUADRANGULAR/ LOSANGULAR, FIO 2,77 MM (12 BWG), MALHA 10 X 10CM, H = 2,00 M PARA ALAMBRADO, E ARAME GALVANIZADO 12BWG, INCLUSO SERVIÇO PARA ESTICAR A TELA | M | 18.85 | Dimensões: =11,35+2,50+2,50+2,50m conforme projeto
4.2.2 | CP-ALM-009 | Próprio | SERVIÇO PARA ESTICAR TELA DE ARAME GALVANIZADO QUADRANGULAR/ LOSANGULAR, FIO 2,77 MM (12 BWG), MALHA 10 X 10CM, H = 2,00 M PARA ALAMBRADO | M | 38.5 | Dimensões: =10,80+25,20+2,50m conforme projeto
4.2.3 | CP-ALM-001 | Próprio | DEMOLIÇÃO DE PALANQUE DE ALAMBRADO EM CONCRETO, INSTALAÇÃO DE PALANQUE/MOURAO EM CONCRETO CURVO H=2,60M | UND | 3 | Dimensões: =0,10x0,10x2,60m - 1 unidade
4.2.4 | CP-ALM-022 | Próprio | INSTALAÇÃO DE 3 FIOS DE ARAME LISO GALVANIZADO 12 BWG, D = 2,76 MM (0,048 KG/M) OU 14 BWG, D = 2,11 MM (0,026 KG/M) | M | 15.47 | Dimensões: =15,47m conforme projeto
4.2.5 | CP-ALM-004 | Próprio | INSTALAÇÃO DE 3 FIOS DE ARAME FARPADO GALVANIZADO, 14 BWG (2,11 MM), CLASSE 250 | M | 83.65 | Dimensões: =9,7+10,8+20+25,2+2,5+15,45m conforme projeto
4.2.6 | CP-ALM-021 | Próprio | REMOÇÃO E SUBSTITUIÇÃO DE TELA DE ARAME GALVANIZADO, FIO Nº 12(2,7 7mm), MALHA QUADRANGULAR (ONDULADA), DE (25 X 25)MM | M² | 3.92 | Dimensões: =(2,50+0,40)*1,35m conforme projeto
4.2.7 | 06.80.025 | FDE | PORTAO DE 2 FOLHAS DE TUBO E TELA GALVANIZADOS COM PORTA CADEADO | m² | 6.2 | Dimensões: =3,10x2,00m - 1 unidade
4.2.8 | CP-ALM-020 | Próprio | Portão em tubo de ferro galvanizado de 2", de abrir, tela de arame galvanizada, malha 10 x 10cm, n.º 12, h = 2,00m, inclusive dobradiças e trancas/ferrolho | m² | 8.4 | Dimensões: =1,50x2,00m - 2 unidades =1,20x2,00m - 1 unidade
4.3 |  |  | ESF - RUBENS KIMURA
4.3.1 | CP-ALM-006 | Próprio | RETIRADA E INSTALAÇÃO DE TELA DE ARAME GALVANIZADO QUADRANGULAR/ LOSANGULAR, FIO 2,77 MM (12 BWG), MALHA 10 X 10CM, H = 2,00 M PARA ALAMBRADO, E ARAME GALVANIZADO 12BWG, INCLUSO SERVIÇO PARA ESTICAR A TELA | M | 24 | Dimensões: =24,00m conforme projeto
4.3.2 | CP-ALM-009 | Próprio | SERVIÇO PARA ESTICAR TELA DE ARAME GALVANIZADO QUADRANGULAR/ LOSANGULAR, FIO 2,77 MM (12 BWG), MALHA 10 X 10CM, H = 2,00 M PARA ALAMBRADO | M | 91.85 | Dimensões: =9,00+8,00+21,00+22,85+10,00+21,00m conforme projeto
4.3.3 | CP-ALM-001 | Próprio | DEMOLIÇÃO DE PALANQUE DE ALAMBRADO EM CONCRETO, INSTALAÇÃO DE PALANQUE/MOURAO EM CONCRETO CURVO H=2,60M | UND | 4 | Dimensões: =0,10x0,10x2,60m - 1 unidade
4.4 |  |  | ESF - ASSENTAMENTO SANTA CLARA
4.4.1 | 98522 | SINAPI | ALAMBRADO EM MOURÕES DE CONCRETO, COM TELA DE ARAME GALVANIZADO (INCLUSIVE MURETA EM CONCRETO). AF_12/2025 | M | 150.17 | Dimensões: =21,51+43,5+19,22+19,25+46,69m conforme projeto
4.4.2 | CP-ALM-019 | Próprio | RETIRADA DE CERCA COM LASCAS E PALANQUES DE EUCALIPTO, INCLUSO REMOÇÃO DE ARAME | M | 21.51 | Dimensões: =21,51m conforme projeto
4.4.3 | 06.80.025 | FDE | PORTAO DE 2 FOLHAS DE TUBO E TELA GALVANIZADOS COM PORTA CADEADO | m² | 12 | Dimensões: =6,00x2,00m - 1 unidade
5 |  |  | MEIO AMBIENTE
5.1 |  |  | HORTA SANTO ANTÔNIO
5.1.1 | 98522 | SINAPI | ALAMBRADO EM MOURÕES DE CONCRETO, COM TELA DE ARAME GALVANIZADO (INCLUSIVE MURETA EM CONCRETO). AF_12/2025 | M | 59.56 | Dimensões: =17,83+39,79+7,94m conforme projeto
5.1.2 | 06.80.025 | FDE | PORTAO DE 2 FOLHAS DE TUBO E TELA GALVANIZADOS COM PORTA CADEADO | m² | 12 | Dimensões: =6,00x2,00m - 1 unidade
5.2 |  |  | HORTA SANTA ROSA
5.2.1 | 98522 | SINAPI | ALAMBRADO EM MOURÕES DE CONCRETO, COM TELA DE ARAME GALVANIZADO (INCLUSIVE MURETA EM CONCRETO). AF_12/2025 | M | 157.86 | Dimensões: =14,62+9,26+12,57+35,88+15,17+26,09+12,57+31,00m conforme projeto
5.2.2 | 06.80.025 | FDE | PORTAO DE 2 FOLHAS DE TUBO E TELA GALVANIZADOS COM PORTA CADEADO | m² | 6 | Dimensões: =3,00x2,00m - 1 unidade
5.3 |  |  | CANIL MUNICIPAL
5.3.1 | CP-ALM-009 | Próprio | SERVIÇO PARA ESTICAR TELA DE ARAME GALVANIZADO QUADRANGULAR/ LOSANGULAR, FIO 2,77 MM (12 BWG), MALHA 10 X 10CM, H = 2,00 M PARA ALAMBRADO | M | 304.68 | Dimensões =86,09+70,26+78,07+70,26m conforme projeto
5.3.2 | CP-ALM-001 | Próprio | DEMOLIÇÃO DE PALANQUE DE ALAMBRADO EM CONCRETO, INSTALAÇÃO DE PALANQUE/MOURAO EM CONCRETO CURVO H=2,60M | UND | 24 | Dimensões: =0,10x0,10x2,60m - 1 unidade
5.3.3 | CP-ALM-020 | Próprio | Portão em tubo de ferro galvanizado de 2", de abrir, tela de arame galvanizada, malha 10 x 10cm, n.º 12, h = 2,00m, inclusive dobradiças e trancas/ferrolho | m² | 4 | Dimensões: =2,00x2,00m - 1 unidade
5.3.4 | CP-ALM-017 | Próprio | INSTALAÇÃO DE BARRA CHATA EM AÇO - 1"x1/4" | M | 6 | Dimensões: =Fechamento da parte próxima as roldainas para impedir a saída de cachorros
5.3.5 | CP-ALM-018 | Próprio | PROLONGAMENTO DE TRILHO PARA PORTÃO DE CORRER COM CANTONEIRA DE AÇO COM ABAS IGUAIS - 1" X 1/4" (2,22kg/m) | M | 2 | Dimensões: =2,00m
5.3.6 | CP-ALM-016 | Próprio | PILAR DE CONCRETO PARA SUSTENTAÇÃO, H = 2,00M, SEÇÃO = 30X30CM, CONCRETO FCK=25MPA, INCLUSO ,ESCAVAÇÃO MANUAL COM TRADO E ESTACA DIAM. = 30CM, PORFUNDIDADE = 2,00M, ARMAÇÃO E IMPERMEABILIZAÇÃO | UNID | 1 | Dimensões: Estaca: 2,00m Estaca: Ø0,30m Armadura 10mm:4,93Kg Armadura 5mm:1,66Kg Concreto Pilar: 0,18m³
5.3.7 | CP-ALM-015 | Próprio | VIGA BALDRAME 25X30CM, INCLUSO, ESCAVAÇÃO MANUAL, ARMAÇÃO COM AÇO ca-50 DE 8MM E 5MM, MONTAGEM E DESMONTAGEM DE FÔRMA EM MADEIRA SERRADA E=2,5MM, CONCRETAGEM FCK 25MPa E IMPERMEABILIZAÇÃO. | M | 304.68 | Dimensões: Baldrame: 25x30 cm Armadura 8mm:1,58Kg/m Armadura 5mm:0,77Kg/m Concreto: 0,075m³/m
Bataguassu/MS 26 de janeiro de 2026
Kelson Luís Ascêncio
Diretor de Planejamento e Projetos
Eng. Civil - CREAMS 5063939764

## BDI 25,21%
VERIFICAÇÃO DO BDI - ACÓRDÃO 2.622/2013 Rev 01
DADOS INICIAIS
TIPO DE OBRA: | Construção de edificios
ENQUADRAMENTO NA DESONERAÇÃO CONFORME LEI N° 12.844/2013:* |  |  |  | SIM
*Uso de encargos sociais desonerados na elaboração do orçamento
ENQUADRAM-SE NO TIPO SELECIONADO:
A construção e reforma de: edifícios, unidades habitacionais, escolas, hospitais, hotéis, restaurantes, armazéns e depósitos, edifícios para uso agropecuário, estações para trens e metropolitanos, estádios esportivos e quadras cobertas, instalações para embarque e desembarque de passageiros (em aeroportos, rodoviárias, portos, etc.), penitenciárias e presídios, a construção de edifícios industriais (fábricas, oficinas, galpões industriais, etc.), conforme classificação 4120-4 do CNAE 2.0. Também enquadram-se pórticos, mirantes e outros edifícios de finalidade turística.
CÁLCULO DOS IMPOSTOS
TIPO DE TRIBUTAÇÃO SOBRE O LUCRO: |  |  | LUCRO PRESUMIDO
Imposto | Aliquota | Base de cálculo
PIS | 0.65% | RECEITA BRUTA (VALOR DA NOTA)
COFINS | 3%
% DO TOTAL DA NOTA QUE COMPÕE BASE DE CÁLCULO PARA TRIBUTAÇÃO SOBRE O LUCRO:
| Minimo | Máximo |  | Adotado
Limites orientativos: | 30% | 60%
Para adotar um % de base de cálculo deve-se levar em conta o % do custo de cada obra individualmente que é passível de recuperação de crédito de PIS/COFINS (Aquisição de insumos/materiais).
ISS BRUTO % (LEI MUNICIPAL): |  | % INCIDÊNCIA (M.OBRA)*
5% |  | 100%
,
ISS LÍQUIDO | 5%
|  | TOTAL IMPOSTOS |  | 8.65%
*Incidência do total do contrato que representa mão de obra para compor a base de cálculo conf. legislação municipal.
VERFICAÇÃO E CÁLCULO DO BDI
ITEM COMPONENTE | 1º QUARTIL | MÉDIO | 3º QUARTIL | Adotado | Cálculo arredondado
Administração Central | 3% | 4% | 5.5% | 3% | 3%
Seguro e Garantia | 0.8% | 0.8% | 1% | 0.8% | 0.8%
Risco | 0.97% | 1.27% | 1.27% | 0.97% | 0.97%
Despesas Financeiras | 0.59% | 1.23% | 1.39% | 0.59% | 0.59% |  | 23.37
Lucro | 6.16% | 7.4% | 8.96% | 6.16% | 6.16%
Impostos |  |  |  | 8.65% | 8.65%
BDI CALCULADO |  |  | 22.47% |  |  | PARA SIMPLES CONFERÊNCIA
BDI CONFORME
| 1º QUARTIL | MÉDIO | 3º QUARTIL
LIMITES DO BDI | 20.34% | 22.12% | 25%
CORREÇÃO DA DESONERAÇÃO
BDI CALCULADO C/ DESONERAÇÃO (USO DE E.S. DESONERADOS): |  |  | 25.21% |  |  | UTILIZAR BDI C/ DESONERAÇÃO
INSS SOBRE A RECEITA BRUTA: | 2% | TOTAL IMPOSTOS |  | 10.65% | 10.65%
BANCO DE DADOS
[9 empty] | TIPO DE OBRA | CÓDIGO | ENQUARAMENTO
[8 empty] | 100 | Construção de edificios | 100 | A construção e reforma de: edifícios, unidades habitacionais, escolas, hospitais, hotéis, restaurantes, armazéns e depósitos, edifícios para uso agropecuário, estações para trens e metropolitanos, estádios esportivos e quadras cobertas, instalações para embarque e desembarque de passageiros (em aeroportos, rodoviárias, portos, etc.), penitenciárias e presídios, a construção de edifícios industriais (fábricas, oficinas, galpões industriais, etc.), conforme classificação 4120-4 do CNAE 2.0. Também enquadram-se pórticos, mirantes e outros edifícios de finalidade turística.
[8 empty] | 200 | Construção de rodovias e ferrovias | 200 | A construção e recuperação de: auto-estradas, rodovias e outras vias não-urbanas para passagem de veículos, vias férreas de superfície ou subterrâneas (inclusive para metropolitanos), pistas de aeroportos. Esta classe compreende também: a pavimentação de auto-estradas, rodovias e outras vias não-urbanas; construção de pontes, viadutos e túneis; a instalação de barreiras acústicas; a construção de praças de pedágio; a sinalização com pintura em rodovias e aeroportos; a instalação de placas de sinalização de tráfego e semelhantes, conforme classificação 4211-1 do CNAE 2.0. Também enquadram-se a construção, pavimentação e sinalização de vias urbanas, ruas e locais para estacionamento de veículos; a construção de praças e calçadas para pedestres; elevados, passarelas e ciclovias; metrô e VLT.
[8 empty] | 300 | Construção de Redes de Abastecimento de Água, Coleta de Esgoto e Construções Correlatas | 300 | A construção de sistemas para o abastecimento de água tratada: reservatórios de distribuição, estações elevatórias de bombeamento, linhas principais de adução de longa e média distância e redes de distribuição de água; a construção de redes de coleta de esgoto, inclusive de interceptores, estações de tratamento de esgoto (ETE), estações de bombeamento de esgoto (EBE); a construção de galerias pluviais (obras de micro e macro drenagem). Esta classe compreende também: as obras de irrigação (canais); a manutenção de redes de abastecimento de água tratada; a manutenção de redes de coleta e de sistemas de tratamento de esgoto, conforme classificação 4222-7 do CNAE 2.0. Enquadra-se ainda a construção de estações de tratamento de água (ETA).
[8 empty] | 400 | Construção e Manutenção de Estações e Redes de Distribuição de Energia Elétrica | 400 | A construção de usinas, estações e subestações hidrelétricas, eólicas, nucleares, termoelétricas; a construção de redes de transmissão e distribuição de energia elétrica, inclusive o serviço de eletrificação rural. Esta subclasse compreende também: a construção de redes de eletrificação para ferrovias e metropolitano, conforme classificação 4221-9/02 do CNAE 2.0. Compreende ainda: a manutenção de redes de distribuição de energia elétrica, quando executada por empresa não-produtora ou distribuidora de energia elétrica, conforme classificação 4221-9/03 do CNAE 2.0. Enquadram-se também obras de iluminação pública e a construção de barragens e represas para geração de energia elétrica.
[8 empty] | 500 | Portuárias, Marítimas e Fluviais | 500 | As obras marítimas e fluviais, tais como, construção de instalações portuárias; construção de portos e marinas; construção de eclusas e canais de navegação (vias navegáveis); enrocamentos; obras de dragagem; aterro hidráulico; barragens, represas e diques, exceto para energia elétrica; a construção de emissários submarinos; a instalação de cabos submarinos, conforme classificação 4291-0 do CNAE 2.0. Enquadram-se também a construção de piers e outras obras com influência direta de cursos d’água.
[8 empty] | 600 | Fornecimento de Materiais e Equipamentos | 600 | O fornecimento de materiais e equipamentos relevantes de natureza específica, como é o caso de: materiais betuminosos para obras rodoviárias,tubos de ferro fundido ou PVC para obras de abastecimento de água,elevadores e escadas rolantes para obras aeroportuárias. Os materiais e equipamentos devem compor itens próprios na planilha orçamentária, apartados de sua instalação, assentamento ou produção, p. ex., conjunto motor-bomba, tubulação de ferro fundido e material betuminoso, respectivamente. A adoção de taxa de BDI reduzida somente se justifica no caso de ficarem satisfeitas cumulativamente as seguintes condições: fornecimento de materiais e equipamentos que possam ser contratados diretamente do fabricante ou de fornecedor com especialidade própria e diversa da contratada principal;que se constitua mera intermediação entre a construtora e o fabricante; que a intermediação para fornecimento de equipamentos seja atividade residual da construtora.
[15 empty] | PIS | CONFINS | BASE DE CÁLCULO
[14 empty] | LUCRO PRESUMIDO | 0.65% | 3% | RECEITA BRUTA (VALOR DA NOTA) | 8.65%
[14 empty] | LUCRO REAL | 1.65% | 7.6% | VALOR DA NOTA - RECUPERAÇÃO DE CRÉDITO (AQUISIÇÃO DE INSUMOS) | 5%
[13 empty] | 100 | Construção de edificios
[13 empty] | 101 | Administração Central | 3% | 4% | 5.5%
[13 empty] | 102 | Seguro e Garantia | 0.8% | 0.8% | 1%
[13 empty] | 103 | Risco | 0.97% | 1.27% | 1.27%
[13 empty] | 104 | Despesas Financeiras | 0.59% | 1.23% | 1.39%
[13 empty] | 105 | Lucro | 6.16% | 7.4% | 8.96%
[13 empty] | 200 | Construção de rodovias e ferrovias
[13 empty] | 201 | Administração Central | 3.8% | 4.01% | 4.67%
[13 empty] | 202 | Seguro e Garantia | 0.32% | 0.4% | 0.74%
[13 empty] | 203 | Risco | 0.5% | 0.56% | 0.97%
[13 empty] | 204 | Despesas Financeiras | 1.02% | 1.11% | 1.21%
[13 empty] | 205 | Lucro | 6.64% | 7.3% | 8.69%
[13 empty] | 300 | Construção de Redes de Abastecimento de Água, Coleta de Esgoto e Construções Correlatas
[13 empty] | 301 | Administração Central | 3.43% | 4.93% | 6.71%
[13 empty] | 302 | Seguro e Garantia | 0.28% | 0.49% | 0.75%
[13 empty] | 303 | Risco | 1% | 1.39% | 1.74%
[13 empty] | 304 | Despesas Financeiras | 0.94% | 0.99% | 1.17%
[13 empty] | 305 | Lucro | 6.74% | 8.04% | 9.4%
[9 empty] | Código da pesquisa | 1º Quartil | Médio | 3º Quartil | 400 | Construção e Manutenção de Estações e Redes de Distribuição de Energia Elétrica
[8 empty] | BDI | 100 | 20.34% | 22.12% | 25% | 401 | Administração Central | 5.29% | 5.92% | 7.93%
[8 empty] | Administração Central | 101 | 3% | 4% | 5.5% | 402 | Seguro e Garantia | 0.25% | 0.51% | 0.56%
[8 empty] | Seguro e Garantia | 102 | 0.8% | 0.8% | 1% | 403 | Risco | 1% | 1.48% | 1.97%
[8 empty] | Risco | 103 | 0.97% | 1.27% | 1.27% | 404 | Despesas Financeiras | 1.01% | 1.07% | 1.11%
[8 empty] | Despesas Financeiras | 104 | 0.59% | 1.23% | 1.39% | 405 | Lucro | 8% | 8.31% | 9.51%
[8 empty] | Lucro | 105 | 6.16% | 7.4% | 8.96% | 500 | Portuárias, Marítimas e Fluviais
[13 empty] | 501 | Administração Central | 4% | 5.52% | 7.85%
[13 empty] | 502 | Seguro e Garantia | 0.81% | 1.22% | 1.99%
[13 empty] | 503 | Risco | 1.46% | 2.32% | 3.16%
[13 empty] | 504 | Despesas Financeiras | 0.94% | 1.02% | 1.33%
[10 empty] | 1 Quartil | Médio | 3 Quartil | 505 | Lucro | 7.14% | 8.4% | 10.43%
[8 empty] | 100 | Construção de edificios | 20.34% | 22.12% | 25%
[8 empty] | 200 | Construção de rodovias e ferrovias | 19.6% | 20.97% | 24.23% | 600 | Fornecimento de Materiais e Equipamentos
[8 empty] | 300 | Construção de Redes de Abastecimento de Água, Coleta de Esgoto e Construções Correlatas | 20.76% | 24.18% | 26.44% | 601 | Administração Central | 1.5% | 3.45% | 4.49%
[8 empty] | 400 | Construção e Manutenção de Estações e Redes de Distribuição de Energia Elétrica | 24% | 25.84% | 27.86% | 602 | Seguro e Garantia | 0.3% | 0.48% | 0.82%
[8 empty] | 500 | Portuárias, Marítimas e Fluviais | 22.8% | 27.48% | 30.95% | 603 | Risco | 0.56% | 0.85% | 0.89%
[8 empty] | 600 | Fornecimento de Materiais e Equipamentos | 11.1% | 14.02% | 16.8% | 604 | Despesas Financeiras | 0.85% | 0.85% | 1.11%
[13 empty] | 605 | Lucro | 3.5% | 5.11% | 6.22%

## Proposta Empresa
RAZÃO SOCIAL, CNPJ E ENDEREÇO |  |  |  | Bancos |  | B.D.I. |  | Encargos Sociais
|  |  |  | SINAPI - 12/2025 - Mato Grosso do Sul SIURB - 07/2025 - São Paulo FDE - 07/2025 - São Paulo |  | 25,21% |  | Desonerado: embutido nos preços unitário dos insumos de mão de obra, de acordo com as bases.
Orçamento Sintético
Item | Código | Banco | Descrição | Und | Quant. | Valor Unit | Valor Unit com BDI | Total | Peso (%) |  | INSERIR O DESCONTO EM PERCENTUAL >>> | 0%
1 |  |  | SERVIÇOS PRELIMINARES |  |  |  |  | 1363.77 | 0.2804%
1.1 | 103689 | SINAPI | FORNECIMENTO E INSTALAÇÃO DE PLACA DE OBRA COM CHAPA GALVANIZADA E ESTRUTURA DE MADEIRA. AF_03/2022_PS | m² | 2.4 | 453.83 | 568.24 | 1363.77 | 0.2804% | 453.83 | Para preenchimento da Planilha-Proposta * Preencher onde esta em amarelo; * Inserir Razão Social, Endereço e CNPJ da empresa no parte superior da Planilha; * No final da Planilha inseir local e data, Razão Social e assinar.
2 |  |  | SECRETARIA DE ESPORTES |  |  |  |  | 72662.25 | 14.94%
2.1 |  |  | CAMPO DE FUTEBOL JD. AMERICA |  |  |  |  | 8590.64 | 1.766%
2.1.1 | CP-ALM-006 | Próprio | RETIRADA E INSTALAÇÃO DE TELA DE ARAME GALVANIZADO QUADRANGULAR/ LOSANGULAR, FIO 2,77 MM (12 BWG), MALHA 10 X 10CM, H = 2,00 M PARA ALAMBRADO, E ARAME GALVANIZADO 12BWG, INCLUSO SERVIÇO PARA ESTICAR A TELA | M | 13 | 83.1 | 104.04 | 1352.52 | 0.278% | 83.1
2.1.2 | CP-ALM-009 | Próprio | SERVIÇO PARA ESTICAR TELA DE ARAME GALVANIZADO QUADRANGULAR/ LOSANGULAR, FIO 2,77 MM (12 BWG), MALHA 10 X 10CM, H = 2,00 M PARA ALAMBRADO | M | 293.34 | 15.06 | 18.85 | 5529.45 | 1.137% | 15.06
2.1.3 | CP-ALM-001 | Próprio | DEMOLIÇÃO DE PALANQUE DE ALAMBRADO EM CONCRETO, INSTALAÇÃO DE PALANQUE/MOURAO EM CONCRETO CURVO H=2,60M | UND | 17 | 80.28 | 100.51 | 1708.67 | 0.3513% | 80.28
2.2 |  |  | NÚCLEO ESPORTIVO JD. ACAPULCO |  |  |  |  | 11930.35 | 2.453% |  | Para simples conferencia
2.2.1 | CP-ALM-006 | Próprio | RETIRADA E INSTALAÇÃO DE TELA DE ARAME GALVANIZADO QUADRANGULAR/ LOSANGULAR, FIO 2,77 MM (12 BWG), MALHA 10 X 10CM, H = 2,00 M PARA ALAMBRADO, E ARAME GALVANIZADO 12BWG, INCLUSO SERVIÇO PARA ESTICAR A TELA | M | 9.6 | 83.1 | 104.04 | 998.78 | 0.2053% | 83.1 | Valor da proposta com Desconto | 486433.7
2.2.2 | CP-ALM-009 | Próprio | SERVIÇO PARA ESTICAR TELA DE ARAME GALVANIZADO QUADRANGULAR/ LOSANGULAR, FIO 2,77 MM (12 BWG), MALHA 10 X 10CM, H = 2,00 M PARA ALAMBRADO | M | 126.45 | 15.06 | 18.85 | 2383.58 | 0.49% | 15.06 | Valor do Desconto | 0
2.2.3 | CP-ALM-002 | Próprio | DEMOLIÇÃO DE PALANQUE DE ALAMBRADO EM CONCRETO, INSTALAÇÃO DE PALANQUE/MOURAO EM CONCRETO H=2,60M | UND | 7 | 78.44 | 98.21 | 687.47 | 0.1413% | 78.44 | Valor inicial | 486433.7
2.2.4 | CP-ALM-010 | Próprio | SUBSTITUIÇÃO DE REFORÇO TUBULAR DE ALAMBRADOS, FORNECIMENTO E INSTALAÇÃO | M | 41 | 153.12 | 191.72 | 7860.52 | 1.616% | 153.12
2.3 |  |  | NÚCLEO ESPORTIVO SANTA LUZIA |  |  |  |  | 5496.05 | 1.13%
2.3.1 | CP-ALM-006 | Próprio | RETIRADA E INSTALAÇÃO DE TELA DE ARAME GALVANIZADO QUADRANGULAR/ LOSANGULAR, FIO 2,77 MM (12 BWG), MALHA 10 X 10CM, H = 2,00 M PARA ALAMBRADO, E ARAME GALVANIZADO 12BWG, INCLUSO SERVIÇO PARA ESTICAR A TELA | M | 20.5 | 83.1 | 104.04 | 2132.82 | 0.4385% | 83.1
2.3.2 | CP-ALM-009 | Próprio | SERVIÇO PARA ESTICAR TELA DE ARAME GALVANIZADO QUADRANGULAR/ LOSANGULAR, FIO 2,77 MM (12 BWG), MALHA 10 X 10CM, H = 2,00 M PARA ALAMBRADO | M | 138.5 | 15.06 | 18.85 | 2610.72 | 0.5367% | 15.06
2.3.3 | CP-ALM-002 | Próprio | DEMOLIÇÃO DE PALANQUE DE ALAMBRADO EM CONCRETO, INSTALAÇÃO DE PALANQUE/MOURAO EM CONCRETO H=2,60M | UND | 1 | 78.44 | 98.21 | 98.21 | 0.02019% | 78.44
2.3.4 | CP-ALM-007 | Próprio | INSTALAÇÃO DE TELA PARA ALAMBRADOS, FIO 3MM, MALHA 15X5CM, ALTURA 2,00M | M | 3 | 174.19 | 218.1 | 654.3 | 0.1345% | 174.19
2.4 |  |  | PRAÇA HELENA VITIRITTI |  |  |  |  | 32729.08 | 6.728%
2.4.1 | CP-ALM-006 | Próprio | RETIRADA E INSTALAÇÃO DE TELA DE ARAME GALVANIZADO QUADRANGULAR/ LOSANGULAR, FIO 2,77 MM (12 BWG), MALHA 10 X 10CM, H = 2,00 M PARA ALAMBRADO, E ARAME GALVANIZADO 12BWG, INCLUSO SERVIÇO PARA ESTICAR A TELA | M | 94 | 83.1 | 104.04 | 9779.76 | 2.011% | 83.1
2.4.2 | CP-ALM-001 | Próprio | DEMOLIÇÃO DE PALANQUE DE ALAMBRADO EM CONCRETO, INSTALAÇÃO DE PALANQUE/MOURAO EM CONCRETO CURVO H=2,60M | UND | 40 | 80.28 | 100.51 | 4020.4 | 0.8265% | 80.28
2.4.3 | CP-ALM-003 | Próprio | INSTALAÇÃO DE 6 FIOS DE ARAME GALVANIZADO 12 BWG, D = 2,76 MM (0,048 KG/M) OU 14 BWG, D = 2,11 MM (0,026 KG/M) | M | 90 | 18.24 | 22.83 | 2054.7 | 0.4224% | 18.24
2.4.4 | 17060095 | SIURB | RETIRADA DE ALAMBRADO EM TELA INCLUSIVE ESTRUTURA DE SUSTENTAÇÃO (FP.04) | M | 66 | 61.53 | 77.04 | 5084.64 | 1.045% | 61.53
2.4.5 | CP-ALM-012 | Próprio | SUBSTITUIÇÃO DE ALAMBRADO EM MOURÕES DE CONCRETO, COM TELA DE ARAME GALVANIZADO (INCLUSIVE MURETA EM CONCRETO). AF_12/2025 | M | 66 | 142.67 | 178.63 | 11789.58 | 2.424% | 150.54
2.5 |  |  | NUCLEO ESPORTIVO SÃO FRANCISCO (SINTÉTICO) |  |  |  |  | 7953.34 | 1.635%
2.5.1 | CP-ALM-001 | Próprio | DEMOLIÇÃO DE PALANQUE DE ALAMBRADO EM CONCRETO, INSTALAÇÃO DE PALANQUE/MOURAO EM CONCRETO CURVO H=2,60M | UND | 31 | 80.28 | 100.51 | 3115.81 | 0.6405% | 80.28
2.5.2 | CP-ALM-008 | Próprio | SUBSTITUIÇÃO DE TELA DE ARAME GALVANIZADA REVESTIDA EM PVC DE ALAMBRADOS, FIO 2,11 MM (14 BWG), BITOLA FINAL = *2,8* MM, MALHA *8 X 8* CM, H = 2 M, FORNECIMENTO E INSTALAÇÃO | M² | 59.4 | 65.05 | 81.44 | 4837.53 | 0.9945% | 65.05
2.6 |  |  | CAMPO DO ASSENTAMENTO ALDEIA I |  |  |  |  | 5962.79 | 1.226%
2.6.1 | CP-ALM-009 | Próprio | SERVIÇO PARA ESTICAR TELA DE ARAME GALVANIZADO QUADRANGULAR/ LOSANGULAR, FIO 2,77 MM (12 BWG), MALHA 10 X 10CM, H = 2,00 M PARA ALAMBRADO | M | 295 | 15.06 | 18.85 | 5560.75 | 1.143% | 15.06
2.6.2 | CP-ALM-001 | Próprio | DEMOLIÇÃO DE PALANQUE DE ALAMBRADO EM CONCRETO, INSTALAÇÃO DE PALANQUE/MOURAO EM CONCRETO CURVO H=2,60M | UND | 4 | 80.28 | 100.51 | 402.04 | 0.08265% | 80.28
3 |  |  | SECRETARIA DE EDUCAÇÃO |  |  |  |  | 220470.94 | 45.32%
3.1 |  |  | CEI - VOVÓ DIVA |  |  |  |  | 124806.35 | 25.66%
3.1.1 | CP-ALM-006 | Próprio | RETIRADA E INSTALAÇÃO DE TELA DE ARAME GALVANIZADO QUADRANGULAR/ LOSANGULAR, FIO 2,77 MM (12 BWG), MALHA 10 X 10CM, H = 2,00 M PARA ALAMBRADO, E ARAME GALVANIZADO 12BWG, INCLUSO SERVIÇO PARA ESTICAR A TELA | M | 30 | 83.1 | 104.04 | 3121.2 | 0.6416% | 83.1
3.1.2 | 98522 | SINAPI | ALAMBRADO EM MOURÕES DE CONCRETO, COM TELA DE ARAME GALVANIZADO (INCLUSIVE MURETA EM CONCRETO). AF_12/2025 | M | 175.42 | 150.54 | 188.49 | 33064.91 | 6.797% | 150.54
3.1.3 | 17060095 | SIURB | RETIRADA DE ALAMBRADO EM TELA INCLUSIVE ESTRUTURA DE SUSTENTAÇÃO (FP.04) | M | 101.42 | 61.53 | 77.04 | 7813.39 | 1.606% | 61.53
3.1.4 | CP-ALM-012 | Próprio | SUBSTITUIÇÃO DE ALAMBRADO EM MOURÕES DE CONCRETO, COM TELA DE ARAME GALVANIZADO (INCLUSIVE MURETA EM CONCRETO). AF_12/2025 | M | 101.42 | 142.67 | 178.63 | 18116.65 | 3.724% | 150.54
3.1.5 | 06.80.025 | FDE | PORTAO DE 2 FOLHAS DE TUBO E TELA GALVANIZADOS COM PORTA CADEADO | m² | 6 | 755.9 | 946.46 | 5678.76 | 1.167% | 755.9
3.1.6 | 97622 | SINAPI | DEMOLIÇÃO DE ALVENARIA DE BLOCO FURADO, DE FORMA MANUAL, SEM REAPROVEITAMENTO. AF_09/2023 | m³ | 75.22 | 53.03 | 66.39 | 4993.85 | 1.027% | 53.03
3.1.7 | CP-ALM-011 | Próprio | EXECUÇÃO DE MURO DE ARRIMO, ALTURA DE 1,30M, INCLUSO FUNDAÇÃO | M | 75.22 | 376.6 | 471.54 | 35469.23 | 7.292% | 376.6
3.1.8 | 101162 | SINAPI | ALVENARIA DE VEDAÇÃO COM ELEMENTO VAZADO DE CERÂMICA (COBOGÓ) DE 7X20X20CM E ARGAMASSA DE ASSENTAMENTO COM PREPARO EM BETONEIRA. AF_05/2020 | m² | 21 | 154.91 | 193.96 | 4073.16 | 0.8374% | 154.91
3.1.9 | CP-ALM-013 | Próprio | RETIRADA E REINSTALAÇÃO DE CONCERTINA SIMPLES, ESPIRAL DE 300 MM | M | 226 | 44.09 | 55.2 | 12475.2 | 2.565% | 44.09
3.2 |  |  | CEI - ESCOLA DE CAMPO MARIA DA CONCEIÇÃO - ASSENTAMENTO SANTA CLARA |  |  |  |  | 95664.59 | 19.67%
3.2.1 | CP-ALM-009 | Próprio | SERVIÇO PARA ESTICAR TELA DE ARAME GALVANIZADO QUADRANGULAR/ LOSANGULAR, FIO 2,77 MM (12 BWG), MALHA 10 X 10CM, H = 2,00 M PARA ALAMBRADO | M | 72.77 | 15.06 | 18.85 | 1371.71 | 0.282% | 15.06
3.2.2 | CP-ALM-005 | Próprio | INSTALAÇÃO DE PERFIL "U" ENRIJECIDO , EM CHAPA DOBRADA DE ACO GALVANIZADO | M | 104 | 39.84 | 49.88 | 5187.52 | 1.066% | 39.84
3.2.3 | 98522 | SINAPI | ALAMBRADO EM MOURÕES DE CONCRETO, COM TELA DE ARAME GALVANIZADO (INCLUSIVE MURETA EM CONCRETO). AF_12/2025 | M | 351.9 | 150.54 | 188.49 | 66329.63 | 13.64% | 150.54
3.2.4 | CP-ALM-019 | Próprio | RETIRADA DE CERCA COM LASCAS E PALANQUES DE EUCALIPTO, INCLUSO REMOÇÃO DE ARAME | M | 308.2 | 15.06 | 18.85 | 5809.57 | 1.194% | 15.06
3.2.5 | 06.80.025 | FDE | PORTAO DE 2 FOLHAS DE TUBO E TELA GALVANIZADOS COM PORTA CADEADO | m² | 12 | 755.9 | 946.46 | 11357.52 | 2.335% | 755.9
3.2.6 | CP-ALM-020 | Próprio | Portão em tubo de ferro galvanizado de 2", de abrir, tela de arame galvanizada, malha 10 x 10cm, n.º 12, h = 2,00m, inclusive dobradiças e trancas/ferrolho | m² | 8 | 559.93 | 701.08 | 5608.64 | 1.153% | 559.93
4 |  |  | SECRETARIA DE SAÚDE |  |  |  |  | 65380.38 | 13.44%
4.1 |  |  | ESF - DR. LÚCIO FERREIRA |  |  |  |  | 3215.03 | 0.6609%
4.1.1 | CP-ALM-006 | Próprio | RETIRADA E INSTALAÇÃO DE TELA DE ARAME GALVANIZADO QUADRANGULAR/ LOSANGULAR, FIO 2,77 MM (12 BWG), MALHA 10 X 10CM, H = 2,00 M PARA ALAMBRADO, E ARAME GALVANIZADO 12BWG, INCLUSO SERVIÇO PARA ESTICAR A TELA | M | 2.5 | 83.1 | 104.04 | 260.1 | 0.05347% | 83.1
4.1.2 | CP-ALM-009 | Próprio | SERVIÇO PARA ESTICAR TELA DE ARAME GALVANIZADO QUADRANGULAR/ LOSANGULAR, FIO 2,77 MM (12 BWG), MALHA 10 X 10CM, H = 2,00 M PARA ALAMBRADO | M | 125.5 | 15.06 | 18.85 | 2365.67 | 0.4863% | 15.06
4.1.3 | CP-ALM-002 | Próprio | DEMOLIÇÃO DE PALANQUE DE ALAMBRADO EM CONCRETO, INSTALAÇÃO DE PALANQUE/MOURAO EM CONCRETO H=2,60M | UND | 6 | 78.44 | 98.21 | 589.26 | 0.1211% | 78.44
4.2 |  |  | ESF - JD. ACAPULCO |  |  |  |  | 17466.46 | 3.591%
4.2.1 | CP-ALM-006 | Próprio | RETIRADA E INSTALAÇÃO DE TELA DE ARAME GALVANIZADO QUADRANGULAR/ LOSANGULAR, FIO 2,77 MM (12 BWG), MALHA 10 X 10CM, H = 2,00 M PARA ALAMBRADO, E ARAME GALVANIZADO 12BWG, INCLUSO SERVIÇO PARA ESTICAR A TELA | M | 18.85 | 83.1 | 104.04 | 1961.15 | 0.4032% | 83.1
4.2.2 | CP-ALM-009 | Próprio | SERVIÇO PARA ESTICAR TELA DE ARAME GALVANIZADO QUADRANGULAR/ LOSANGULAR, FIO 2,77 MM (12 BWG), MALHA 10 X 10CM, H = 2,00 M PARA ALAMBRADO | M | 38.5 | 15.06 | 18.85 | 725.72 | 0.1492% | 15.06
4.2.3 | CP-ALM-001 | Próprio | DEMOLIÇÃO DE PALANQUE DE ALAMBRADO EM CONCRETO, INSTALAÇÃO DE PALANQUE/MOURAO EM CONCRETO CURVO H=2,60M | UND | 3 | 80.28 | 100.51 | 301.53 | 0.06199% | 80.28
4.2.4 | CP-ALM-022 | Próprio | INSTALAÇÃO DE 3 FIOS DE ARAME LISO GALVANIZADO 12 BWG, D = 2,76 MM (0,048 KG/M) OU 14 BWG, D = 2,11 MM (0,026 KG/M) | M | 15.47 | 16.65 | 20.84 | 322.39 | 0.06628% | 16.65
4.2.5 | CP-ALM-004 | Próprio | INSTALAÇÃO DE 3 FIOS DE ARAME FARPADO GALVANIZADO, 14 BWG (2,11 MM), CLASSE 250 | M | 83.65 | 18.78 | 23.51 | 1966.61 | 0.4043% | 18.78
4.2.6 | CP-ALM-021 | Próprio | REMOÇÃO E SUBSTITUIÇÃO DE TELA DE ARAME GALVANIZADO, FIO Nº 12(2,7 7mm), MALHA QUADRANGULAR (ONDULADA), DE (25 X 25)MM | M² | 3.92 | 88.01 | 110.19 | 431.94 | 0.0888% | 88.01
4.2.7 | 06.80.025 | FDE | PORTAO DE 2 FOLHAS DE TUBO E TELA GALVANIZADOS COM PORTA CADEADO | m² | 6.2 | 755.9 | 946.46 | 5868.05 | 1.206% | 755.9
4.2.8 | CP-ALM-020 | Próprio | Portão em tubo de ferro galvanizado de 2", de abrir, tela de arame galvanizada, malha 10 x 10cm, n.º 12, h = 2,00m, inclusive dobradiças e trancas/ferrolho | m² | 8.4 | 559.93 | 701.08 | 5889.07 | 1.211% | 559.93
4.3 |  |  | ESF - RUBENS KIMURA |  |  |  |  | 4630.37 | 0.9519%
4.3.1 | CP-ALM-006 | Próprio | RETIRADA E INSTALAÇÃO DE TELA DE ARAME GALVANIZADO QUADRANGULAR/ LOSANGULAR, FIO 2,77 MM (12 BWG), MALHA 10 X 10CM, H = 2,00 M PARA ALAMBRADO, E ARAME GALVANIZADO 12BWG, INCLUSO SERVIÇO PARA ESTICAR A TELA | M | 24 | 83.1 | 104.04 | 2496.96 | 0.5133% | 83.1
4.3.2 | CP-ALM-009 | Próprio | SERVIÇO PARA ESTICAR TELA DE ARAME GALVANIZADO QUADRANGULAR/ LOSANGULAR, FIO 2,77 MM (12 BWG), MALHA 10 X 10CM, H = 2,00 M PARA ALAMBRADO | M | 91.85 | 15.06 | 18.85 | 1731.37 | 0.3559% | 15.06
4.3.3 | CP-ALM-001 | Próprio | DEMOLIÇÃO DE PALANQUE DE ALAMBRADO EM CONCRETO, INSTALAÇÃO DE PALANQUE/MOURAO EM CONCRETO CURVO H=2,60M | UND | 4 | 80.28 | 100.51 | 402.04 | 0.08265% | 80.28
4.4 |  |  | ESF - ASSENTAMENTO SANTA CLARA |  |  |  |  | 40068.52 | 8.237%
4.4.1 | 98522 | SINAPI | ALAMBRADO EM MOURÕES DE CONCRETO, COM TELA DE ARAME GALVANIZADO (INCLUSIVE MURETA EM CONCRETO). AF_12/2025 | M | 150.17 | 150.54 | 188.49 | 28305.54 | 5.819% | 150.54
4.4.2 | CP-ALM-019 | Próprio | RETIRADA DE CERCA COM LASCAS E PALANQUES DE EUCALIPTO, INCLUSO REMOÇÃO DE ARAME | M | 21.51 | 15.06 | 18.85 | 405.46 | 0.08335% | 15.06
4.4.3 | 06.80.025 | FDE | PORTAO DE 2 FOLHAS DE TUBO E TELA GALVANIZADOS COM PORTA CADEADO | m² | 12 | 755.9 | 946.46 | 11357.52 | 2.335% | 755.9
5 |  |  | MEIO AMBIENTE |  |  |  |  | 126556.36 | 26.02%
5.1 |  |  | HORTA SANTO ANTÔNIO |  |  |  |  | 22583.98 | 4.643%
5.1.1 | 98522 | SINAPI | ALAMBRADO EM MOURÕES DE CONCRETO, COM TELA DE ARAME GALVANIZADO (INCLUSIVE MURETA EM CONCRETO). AF_12/2025 | M | 59.56 | 150.54 | 188.49 | 11226.46 | 2.308% | 150.54
5.1.2 | 06.80.025 | FDE | PORTAO DE 2 FOLHAS DE TUBO E TELA GALVANIZADOS COM PORTA CADEADO | m² | 12 | 755.9 | 946.46 | 11357.52 | 2.335% | 755.9
5.2 |  |  | HORTA SANTA ROSA |  |  |  |  | 35433.79 | 7.284%
5.2.1 | 98522 | SINAPI | ALAMBRADO EM MOURÕES DE CONCRETO, COM TELA DE ARAME GALVANIZADO (INCLUSIVE MURETA EM CONCRETO). AF_12/2025 | M | 157.86 | 150.54 | 188.49 | 29755.03 | 6.117% | 150.54
5.2.2 | 06.80.025 | FDE | PORTAO DE 2 FOLHAS DE TUBO E TELA GALVANIZADOS COM PORTA CADEADO | m² | 6 | 755.9 | 946.46 | 5678.76 | 1.167% | 755.9
5.3 |  |  | CANIL MUNICIPAL |  |  |  |  | 68538.59 | 14.09%
5.3.1 | CP-ALM-009 | Próprio | SERVIÇO PARA ESTICAR TELA DE ARAME GALVANIZADO QUADRANGULAR/ LOSANGULAR, FIO 2,77 MM (12 BWG), MALHA 10 X 10CM, H = 2,00 M PARA ALAMBRADO | M | 304.68 | 15.06 | 18.85 | 5743.21 | 1.181% | 15.06
5.3.2 | CP-ALM-001 | Próprio | DEMOLIÇÃO DE PALANQUE DE ALAMBRADO EM CONCRETO, INSTALAÇÃO DE PALANQUE/MOURAO EM CONCRETO CURVO H=2,60M | UND | 24 | 80.28 | 100.51 | 2412.24 | 0.4959% | 80.28
5.3.3 | CP-ALM-020 | Próprio | Portão em tubo de ferro galvanizado de 2", de abrir, tela de arame galvanizada, malha 10 x 10cm, n.º 12, h = 2,00m, inclusive dobradiças e trancas/ferrolho | m² | 4 | 559.93 | 701.08 | 2804.32 | 0.5765% | 559.93
5.3.4 | CP-ALM-017 | Próprio | INSTALAÇÃO DE BARRA CHATA EM AÇO - 1"x1/4" | M | 6 | 43.02 | 53.86 | 323.16 | 0.06643% | 43.02
5.3.5 | CP-ALM-018 | Próprio | PROLONGAMENTO DE TRILHO PARA PORTÃO DE CORRER COM CANTONEIRA DE AÇO COM ABAS IGUAIS - 1" X 1/4" (2,22kg/m) | M | 2 | 32.92 | 41.21 | 82.42 | 0.01694% | 32.92
5.3.6 | CP-ALM-016 | Próprio | PILAR DE CONCRETO PARA SUSTENTAÇÃO, H = 2,00M, SEÇÃO = 30X30CM, CONCRETO FCK=25MPA, INCLUSO ,ESCAVAÇÃO MANUAL COM TRADO E ESTACA DIAM. = 30CM, PORFUNDIDADE = 2,00M, ARMAÇÃO E IMPERMEABILIZAÇÃO | UNID | 1 | 730.04 | 914.08 | 914.08 | 0.1879% | 730.04
5.3.7 | CP-ALM-015 | Próprio | VIGA BALDRAME 25X30CM, INCLUSO, ESCAVAÇÃO MANUAL, ARMAÇÃO COM AÇO ca-50 DE 8MM E 5MM, MONTAGEM E DESMONTAGEM DE FÔRMA EM MADEIRA SERRADA E=2,5MM, CONCRETAGEM FCK 25MPa E IMPERMEABILIZAÇÃO. | M | 304.68 | 147.48 | 184.65 | 56259.16 | 11.57% | 147.48
[5 empty] | Total Geral |  |  | 486433.7 | 100%
Local e data
Razão Social CNPJ (assinar)

## Cronograma Empresa
Obra |  | RAZÃO SOCIAL, CNPJ E ENDEREÇO
MANUTENÇÃO EM ALAMBRADOS E FECHAMENTOS
Cronograma Físico e Financeiro
Item | Descrição | Total Por Etapa | 30 DIAS | 60 DIAS | 90 DIAS | 120 DIAS
1 | SERVIÇOS PRELIMINARES | 0.2804% | 100% |  |  |  | 1363.77 | TRUE
|  | 1363.77 | 1363.77
2 | SECRETARIA DE ESPORTES | 14.94% | 25% | 25% | 25% | 25% | 72662.25 | TRUE
|  | 72662.25 | 18165.5625 | 18165.5625 | 18165.5625 | 18165.5625
3 | SECRETARIA DE EDUCAÇÃO | 45.32% | 25% | 25% | 25% | 25% | 220470.94 | TRUE
|  | 220470.94 | 55117.735 | 55117.735 | 55117.735 | 55117.735
4 | SECRETARIA DE SAÚDE | 13.44% | 25% | 25% | 25% | 25% | 65380.38 | TRUE
|  | 65380.38 | 16345.095 | 16345.095 | 16345.095 | 16345.095
5 | MEIO AMBIENTE | 26.02% | 25% | 25% | 25% | 25% | 126556.36 | TRUE
|  | 126556.36 | 31639.09 | 31639.09 | 31639.09 | 31639.09
Porcentagem |  |  | 25.21% | 24.93% | 24.93% | 24.93%
Custo |  |  | 122631.2525 | 121267.4825 | 121267.4825 | 121267.4825
Porcentagem Acumulado |  |  | 25.21% | 50.14% | 75.07% | 100%
Custo Acumulado |  |  | 122631.2525 | 243898.735 | 365166.2175 | 486433.7 | TRUE
Bataguassu/MS 26 de janeiro de 2026