## Orçamento Inicial
GOVERNO DO ESTADO DE MATO GROSSO DO SUL
SECRETARIA DE ESTADO DE INFRAESTRUTURA E LOGÍSTICA - SEILOG
AGÊNCIA ESTADUAL DE GESTÃO DE EMPREENDIMENTOS - AGESUL
Orçamento Inicial - Analítico - Método Truncado
Objeto: | OBRA INFRAESTRUTURA URBANA - PAVIMENTAÇÃO ASFÁLTICA, DRENAGEM DE ÁGUAS PLUVIAIS E RESTAURAÇÃO FUNCIONAL DO PAVIMENTO NA RUA PREFEITO THEOFANES, NO MUNICÍPIO DE RIO BRILHANTE/MS.
Município: | Rio Brilhante/MS
Local:
BDI: | Serviços (21,99%), Material (15,27%)
Prazo exec.: | 270 dias
Sist./Ref.: | AGESUL DEIURB sem Desoneração (jan/2024), SINAPI sem Desoneração (jan/2024)
Item | Descrição | DMT | Unid. | Qtde. | Custo Unitário | Preço Unitário | Preço Total | Sistema | BDI's |  |  | Referência
Cód. Oficial | [8 empty] | Material | Mão de Obra | Equipamento
01 | SERVIÇOS PRELIMINARES
01.01 IUS0001 | Placa de obra em chapa de aço galvanizado (REF 74209/001) |  | m² | 8 | 360.94 | 440.31 | 3522.48 | AGESUL DEIURB sem Desoneração | 33-Serviços ( 21.99 ) | 33-Serviços ( 21.99 ) | 33-Serviços ( 21.99 ) | 01/01/2024
01.02 10776 | Locacao de container 2,30 x 6,00 m, alt. 2,50 m, para escritorio, sem divisorias internas e sem sanitario (nao inclui mobilizacao/desmobilizacao) |  | mês | 9 | 673.82 | 821.99 | 7397.91 | SINAPI sem Desoneração | 33-Serviços ( 21.99 ) | 33-Serviços ( 21.99 ) | 33-Serviços ( 21.99 ) | 01/01/2024
01.03 IUSP0004 | Locação de uma unidade de banheiro químico (2,31x1,15x1,15)m com uma higienização por semana, inclusive transporte, carga e descarga |  | mês | 9 | 1744.5 | 2128.11 | 19152.99 | AGESUL DEIURB sem Desoneração | 33-Serviços ( 21.99 ) | 33-Serviços ( 21.99 ) | 33-Serviços ( 21.99 ) | 01/01/2024
01.04 IUI00002 | Fornecimento e colocação de tela tapume de proteção, altura 1,20m, fabricada com polietileno reforçado , por processo de extrusão , fornecida na cor laranja, no tipo leve, rolo com as seguintes dimensões: h=1,20m, e l=50m |  | m² | 2619.78 | 7.04 | 8.58 | 22477.71 | AGESUL DEIURB sem Desoneração | 33-Serviços ( 21.99 ) | 33-Serviços ( 21.99 ) | 33-Serviços ( 21.99 ) | 01/01/2024
01.05 IUI00003 | Sinalização de advertência de obra com placa (fundo laranja) sobre cavalete, conforme ABNT-NBR-7678 - estrutura de madeira |  | un | 7 | 976.65 | 1191.41 | 8339.87 | AGESUL DEIURB sem Desoneração | 33-Serviços ( 21.99 ) | 33-Serviços ( 21.99 ) | 33-Serviços ( 21.99 ) | 01/01/2024
01.06 13244 | Cone de sinalização em PVC rígido com faixa refletiva, H = 70/76 cm |  | un | 27 | 51.9 | 63.31 | 1709.37 | SINAPI sem Desoneração | 33-Serviços ( 21.99 ) | 33-Serviços ( 21.99 ) | 33-Serviços ( 21.99 ) | 01/01/2024
| Total - SERVIÇOS PRELIMINARES | [5 empty] | 62600.33
02 | DEMOLIÇÕES
02.01 97627 | Demolição de pilares e vigas em concreto armado, de forma mecanizada com martelete, sem reaproveitamento. Af_09/2023 |  | m³ | 97.36 | 183.8 | 224.21 | 21829.08 | SINAPI sem Desoneração | 33-Serviços ( 21.99 ) | 33-Serviços ( 21.99 ) | 33-Serviços ( 21.99 ) | 01/01/2024
02.02 100978 | Carga, manobra e descarga de solos e materiais granulares em caminhão basculante 10 m³ - carga com escavadeira hidráulica (caçamba de 1,20 m³ / 155 hp) e descarga livre (unidade: m3). Af_07/2020 |  | m³ | 126.56 | 6.72 | 8.19 | 1036.52 | SINAPI sem Desoneração | 33-Serviços ( 21.99 ) | 33-Serviços ( 21.99 ) | 33-Serviços ( 21.99 ) | 01/01/2024
02.03 95875 | Transporte com caminhão basculante de 10 m³, em via urbana pavimentada, dmt até 30 km (unidade: m3xkm). Af_07/2020 |  | m³.km | 1506.064 | 2.41 | 2.93 | 4412.76 | SINAPI sem Desoneração | 33-Serviços ( 21.99 ) | 33-Serviços ( 21.99 ) | 33-Serviços ( 21.99 ) | 01/01/2024
| Total - DEMOLIÇÕES | [5 empty] | 27278.36
03 | DRENAGEM DE ÁGUAS PLUVIAIS
03.01 | TERRAPLENAGEM
03.01.01 102281 | Escavação mecanizada de vala com prof. Maior que 1,5 m até 3,0 m (média montante e jusante/uma composição por trecho),com escavadeira (1,2 m3),larg. De 1,5 m a 2,5 m, em solo de 1a categoria, locais com baixo nível de interferência. Af_02/2021 |  | m³ | 2271.09 | 5.17 | 6.3 | 14307.86 | SINAPI sem Desoneração | 33-Serviços ( 21.99 ) | 33-Serviços ( 21.99 ) | 33-Serviços ( 21.99 ) | 01/01/2024
03.01.02 93358 | Escavação manual de vala com profundidade menor ou igual a 1,30 m. Af_02/2021 |  | m³ | 119.5 | 79.63 | 97.14 | 11608.23 | SINAPI sem Desoneração | 33-Serviços ( 21.99 ) | 33-Serviços ( 21.99 ) | 33-Serviços ( 21.99 ) | 01/01/2024
03.01.03 101616 | Preparo de fundo de vala com largura menor que 1,5 m (acerto do solo natural). Af_08/2020 |  | m² | 972.43 | 5.84 | 7.12 | 6923.7 | SINAPI sem Desoneração | 33-Serviços ( 21.99 ) | 33-Serviços ( 21.99 ) | 33-Serviços ( 21.99 ) | 01/01/2024
03.01.04 101573 | Escoramento de vala, tipo pontaleteamento, com profundidade de 1,5 a 3,0 m, largura maior ou igual a 1,5 m e menor que 2,5 m. Af_08/2020 |  | m² | 1072.35 | 26.09 | 31.82 | 34122.17 | SINAPI sem Desoneração | 33-Serviços ( 21.99 ) | 33-Serviços ( 21.99 ) | 33-Serviços ( 21.99 ) | 01/01/2024
03.01.05 93369 | Reaterro mecanizado de vala com escavadeira hidráulica (capacidade da caçamba: 0,8 m³/potência: 111 hp), largura 1,5 a 2,5 m, profundidade 1,5 a 3,0 m, com solo (sem substituição) de 1ª categoria, com compactador de solos de percussão. Af_08/2023 |  | m³ | 2099.58 | 15.82 | 19.29 | 40500.89 | SINAPI sem Desoneração | 33-Serviços ( 21.99 ) | 33-Serviços ( 21.99 ) | 33-Serviços ( 21.99 ) | 01/01/2024
03.01.06 100978 | Carga, manobra e descarga de solos e materiais granulares em caminhão basculante 10 m³ - carga com escavadeira hidráulica (caçamba de 1,20 m³ / 155 hp) e descarga livre (unidade: m3). Af_07/2020 |  | m³ | 378.26 | 6.72 | 8.19 | 3097.94 | SINAPI sem Desoneração | 33-Serviços ( 21.99 ) | 33-Serviços ( 21.99 ) | 33-Serviços ( 21.99 ) | 01/01/2024
03.01.07 95875 | Transporte com caminhão basculante de 10 m³, em via urbana pavimentada, dmt até 30 km (unidade: m3xkm). Af_07/2020 |  | m³.km | 4501.294 | 2.41 | 2.93 | 13188.79 | SINAPI sem Desoneração | 33-Serviços ( 21.99 ) | 33-Serviços ( 21.99 ) | 33-Serviços ( 21.99 ) | 01/01/2024
03.02 | DISPOSITIVOS ESTRUTURAIS
03.02.01 7781 | Tubo de concreto simples para aguas pluviais, classe ps1, com encaixe ponta e bolsa, diametro nominal de 400 mm |  | m | 442 | 73.26 | 84.44 | 37322.48 | SINAPI sem Desoneração | 37-Material ( 15.27 ) | 37-Material ( 15.27 ) | 37-Material ( 15.27 ) | 01/01/2024
03.02.02 92821 | Assentamento de tubo de concreto para redes coletoras de águas pluviais, diâmetro de 400 mm, junta rígida, instalado em local com alto nível de interferências (não inclui fornecimento). af_12/2015 |  | m | 442 | 58.82 | 71.75 | 31713.5 | SINAPI sem Desoneração | 33-Serviços ( 21.99 ) | 33-Serviços ( 21.99 ) | 33-Serviços ( 21.99 ) | 01/01/2024
03.02.03 7791 | Tubo de concreto simples para aguas pluviais, classe ps1, com encaixe ponta e bolsa, diametro nominal de 600 mm |  | m | 329.7 | 130.53 | 150.46 | 49606.66 | SINAPI sem Desoneração | 37-Material ( 15.27 ) | 37-Material ( 15.27 ) | 37-Material ( 15.27 ) | 01/01/2024
03.02.04 92824 | Assentamento de tubo de concreto para redes coletoras de águas pluviais, diâmetro de 600 mm, junta rígida, instalado em local com alto nível de interferências (não inclui fornecimento). af_12/2015 |  | m | 329.7 | 85.4 | 104.17 | 34344.84 | SINAPI sem Desoneração | 33-Serviços ( 21.99 ) | 33-Serviços ( 21.99 ) | 33-Serviços ( 21.99 ) | 01/01/2024
03.02.05 100952 | Transporte com caminhão carroceria com guindauto (munck), momento máximo de carga 11,7 tm, em via urbana pavimentada, dmt até 30km (unidade: txkm). Af_07/2020 |  | t.km | 5815.2 | 2.76 | 3.36 | 19539.07 | SINAPI sem Desoneração | 33-Serviços ( 21.99 ) | 33-Serviços ( 21.99 ) | 33-Serviços ( 21.99 ) | 01/01/2024
03.02.06 100953 | Transporte com caminhão carroceria com guindauto (munck), momento máximo de carga 11,7 tm, em via urbana pavimentada, adicional para dmt excedente a 30 km (unidade: txkm). Af_07/2020 |  | t.km | 7501.221 | 1.09 | 1.32 | 9901.61 | SINAPI sem Desoneração | 33-Serviços ( 21.99 ) | 33-Serviços ( 21.99 ) | 33-Serviços ( 21.99 ) | 01/01/2024
03.02.07 IUD20001 | PV-1 - Poço-de-visita 2,32x2,32m, em alv. de tij. com. de 1 vez ass. e rev. intern. com arg. de cim. e areia 1:3, last. de brita 12cm, berço 18cm em conc. fck=15MPa, laje de 12cm |  | un | 10 | 5967.24 | 7279.43 | 72794.3 | AGESUL DEIURB sem Desoneração | 33-Serviços ( 21.99 ) | 33-Serviços ( 21.99 ) | 33-Serviços ( 21.99 ) | 01/01/2024
03.02.08 98051 | Chaminé circular para poço de visita para esgoto, em alvenaria com tijolos cerâmicos maciços, diâmetro interno = 0,6 m. Af_12/2020 |  | m | 10 | 948.03 | 1156.5 | 11565 | SINAPI sem Desoneração | 33-Serviços ( 21.99 ) | 33-Serviços ( 21.99 ) | 33-Serviços ( 21.99 ) | 01/01/2024
03.02.09 98114 | Tampa circular para esgoto e drenagem, em ferro fundido, diâmetro interno = 0,6 m. Af_12/2020 |  | un | 10 | 698.28 | 851.83 | 8518.3 | SINAPI sem Desoneração | 33-Serviços ( 21.99 ) | 33-Serviços ( 21.99 ) | 33-Serviços ( 21.99 ) | 01/01/2024
03.02.10 IUD20007 | BLDC - Boca-de-lobo dupla, em concreto simples fck 20 MPa, com guia chapeu, incluindo forma, escavação, calçamento ao redor e grelhas em FoFo tipo pesada, conforme projeto |  | un | 4 | 3117.99 | 3803.63 | 15214.52 | AGESUL DEIURB sem Desoneração | 33-Serviços ( 21.99 ) | 33-Serviços ( 21.99 ) | 33-Serviços ( 21.99 ) | 01/01/2024
03.02.11 IUD20008 | BLTC - Boca-de-lobo tripla, em concreto simples fck 20 MPa, com guia chapeu, incluindo forma, escavação, calçamento ao redor e grelhas em f°f° tipo pesada, conforme projeto |  | un | 38 | 4566.61 | 5570.8 | 211690.4 | AGESUL DEIURB sem Desoneração | 33-Serviços ( 21.99 ) | 33-Serviços ( 21.99 ) | 33-Serviços ( 21.99 ) | 01/01/2024
03.02.12 95875 | Transporte com caminhão basculante de 10 m³, em via urbana pavimentada, dmt até 30 km (unidade: m3xkm). Af_07/2020 |  | m³.km | 2054.7 | 2.41 | 2.93 | 6020.27 | SINAPI sem Desoneração | 33-Serviços ( 21.99 ) | 33-Serviços ( 21.99 ) | 33-Serviços ( 21.99 ) | 01/01/2024
03.02.13 93590 | Transporte com caminhão basculante de 10 m³, em via urbana pavimentada, adicional para dmt excedente a 30 km (unidade: m3xkm). Af_07/2020 |  | m³.km | 1828.416 | 0.95 | 1.15 | 2102.67 | SINAPI sem Desoneração | 33-Serviços ( 21.99 ) | 33-Serviços ( 21.99 ) | 33-Serviços ( 21.99 ) | 01/01/2024
03.02.14 IUD20046 | CC 1 - Caixa Coletora 2,32x2,32m, inclusive grelha, conforme projeto tipo |  | un | 12 | 9430.21 | 11503.91 | 138046.92 | AGESUL DEIURB sem Desoneração | 33-Serviços ( 21.99 ) | 33-Serviços ( 21.99 ) | 33-Serviços ( 21.99 ) | 01/01/2024
03.03 | RECOMPOSIÇÃO DO PAVIMENTO
03.03.01 100576 | Regularização e compactação de subleito de solo predominantemente argiloso. Af_11/2019 |  | m² | 1969.11 | 2.47 | 3.01 | 5927.02 | SINAPI sem Desoneração | 33-Serviços ( 21.99 ) | 33-Serviços ( 21.99 ) | 33-Serviços ( 21.99 ) | 01/01/2024
03.03.02 IUP30129 | Execução e compactação de base e ou sub base para pavimentação com pedra britada ou bica corrida - exclusive material, carga e transporte. |  | m³ | 295.35 | 15.77 | 19.23 | 5679.58 | AGESUL DEIURB sem Desoneração | 33-Serviços ( 21.99 ) | 33-Serviços ( 21.99 ) | 33-Serviços ( 21.99 ) | 01/01/2024
03.03.03 4748 | Pedra britada ou bica corrida, não classificada (posto pedreira/fornecedor, sem frete) |  | m³ | 295.35 | 95.73 | 110.34 | 32588.91 | SINAPI sem Desoneração | 37-Material ( 15.27 ) | 37-Material ( 15.27 ) | 37-Material ( 15.27 ) | 01/01/2024
03.03.04 95875 | Transporte com caminhão basculante de 10 m³, em via urbana pavimentada, dmt até 30 km (unidade: m3xkm). Af_07/2020 |  | m³.km | 8860.5 | 2.41 | 2.93 | 25961.26 | SINAPI sem Desoneração | 33-Serviços ( 21.99 ) | 33-Serviços ( 21.99 ) | 33-Serviços ( 21.99 ) | 01/01/2024
03.03.05 93590 | Transporte com caminhão basculante de 10 m³, em via urbana pavimentada, adicional para dmt excedente a 30 km (unidade: m3xkm). Af_07/2020 |  | m³.km | 7885.845 | 0.95 | 1.15 | 9068.72 | SINAPI sem Desoneração | 33-Serviços ( 21.99 ) | 33-Serviços ( 21.99 ) | 33-Serviços ( 21.99 ) | 01/01/2024
03.03.06 IUP30114 | Execução de imprimação com emulsão asfáltica a base d'água.(exclusive material betuminoso) |  | m² | 1969.11 | 0.64 | 0.78 | 1535.9 | AGESUL DEIURB sem Desoneração | 33-Serviços ( 21.99 ) | 33-Serviços ( 21.99 ) | 33-Serviços ( 21.99 ) | 01/01/2024
03.03.07 IUP0007 | Emulsão asfáltica a base d'água para imprimação. |  | t | 2.35 | 4200 | 4841.34 | 11377.14 | AGESUL DEIURB sem Desoneração | 37-Material ( 15.27 ) | 37-Material ( 15.27 ) | 37-Material ( 15.27 ) | 01/01/2024
03.03.08 102330 | Transporte com caminhão tanque de transporte de material asfáltico de 30000 l, em via urbana pavimentada, dmt até 30km (unidade: txkm). Af_07/2020 |  | t.km | 70.5 | 1.41 | 1.72 | 121.26 | SINAPI sem Desoneração | 33-Serviços ( 21.99 ) | 33-Serviços ( 21.99 ) | 33-Serviços ( 21.99 ) | 01/01/2024
03.03.09 102331 | Transporte com caminhão tanque de transporte de material asfáltico de 30000 l, em via urbana pavimentada, adicional para dmt excedente a 30 km (unidade: txkm). Af_07/2020 |  | t.km | 350.15 | 0.55 | 0.67 | 234.6 | SINAPI sem Desoneração | 33-Serviços ( 21.99 ) | 33-Serviços ( 21.99 ) | 33-Serviços ( 21.99 ) | 01/01/2024
03.03.10 IUP20005 | Aplicação de concreto betuminoso usinado à quente (CBUQ), exclusive transporte e material Ref SINAPI 95995 |  | t | 150.91 | 45.94 | 56.04 | 8456.99 | AGESUL DEIURB sem Desoneração | 33-Serviços ( 21.99 ) | 33-Serviços ( 21.99 ) | 33-Serviços ( 21.99 ) | 01/01/2024
03.03.11 1518 | Concreto betuminoso usinado a quente (CBUQ) para pavimentação asfáltica, padrão DNIT, faixa C, com CAP 50/70 - aquisição posto usina |  | t | 150.91 | 599 | 690.46 | 104197.31 | SINAPI sem Desoneração | 37-Material ( 15.27 ) | 37-Material ( 15.27 ) | 37-Material ( 15.27 ) | 01/01/2024
03.03.12 95878 | Transporte com caminhão basculante de 10 m³, em via urbana pavimentada, dmt até 30 km (unidade: txkm). Af_07/2020 |  | t.km | 4527.3 | 1.62 | 1.97 | 8918.78 | SINAPI sem Desoneração | 33-Serviços ( 21.99 ) | 33-Serviços ( 21.99 ) | 33-Serviços ( 21.99 ) | 01/01/2024
03.03.13 93596 | Transporte com caminhão basculante de 10 m³, em via urbana pavimentada, adicional para dmt excedente a 30 km (unidade: txkm). Af_07/2020 |  | t.km | 4029.297 | 0.63 | 0.76 | 3062.26 | SINAPI sem Desoneração | 33-Serviços ( 21.99 ) | 33-Serviços ( 21.99 ) | 33-Serviços ( 21.99 ) | 01/01/2024
| Total - DRENAGEM DE ÁGUAS PLUVIAIS | [5 empty] | 989259.85
04 | VALETA
04.01 102281 | Escavação mecanizada de vala com prof. Maior que 1,5 m até 3,0 m (média montante e jusante/uma composição por trecho),com escavadeira (1,2 m3),larg. De 1,5 m a 2,5 m, em solo de 1a categoria, locais com baixo nível de interferência. Af_02/2021 |  | m³ | 573.03 | 5.17 | 6.3 | 3610.08 | SINAPI sem Desoneração | 33-Serviços ( 21.99 ) | 33-Serviços ( 21.99 ) | 33-Serviços ( 21.99 ) | 01/01/2024
04.02 100978 | Carga, manobra e descarga de solos e materiais granulares em caminhão basculante 10 m³ - carga com escavadeira hidráulica (caçamba de 1,20 m³ / 155 hp) e descarga livre (unidade: m3). Af_07/2020 |  | m³ | 744.939 | 6.72 | 8.19 | 6101.05 | SINAPI sem Desoneração | 33-Serviços ( 21.99 ) | 33-Serviços ( 21.99 ) | 33-Serviços ( 21.99 ) | 01/01/2024
04.03 95875 | Transporte com caminhão basculante de 10 m³, em via urbana pavimentada, dmt até 30 km (unidade: m3xkm). Af_07/2020 |  | m³.km | 744.939 | 2.41 | 2.93 | 2182.67 | SINAPI sem Desoneração | 33-Serviços ( 21.99 ) | 33-Serviços ( 21.99 ) | 33-Serviços ( 21.99 ) | 01/01/2024
04.04 93369 | Reaterro mecanizado de vala com escavadeira hidráulica (capacidade da caçamba: 0,8 m³/potência: 111 hp), largura 1,5 a 2,5 m, profundidade 1,5 a 3,0 m, com solo (sem substituição) de 1ª categoria, com compactador de solos de percussão. Af_08/2023 |  | m³ | 480.714 | 15.82 | 19.29 | 9272.97 | SINAPI sem Desoneração | 33-Serviços ( 21.99 ) | 33-Serviços ( 21.99 ) | 33-Serviços ( 21.99 ) | 01/01/2024
04.05 6079 | Argila, argila vermelha ou argila arenosa (retirada na jazida, sem transporte) |  | m³ | 48.08 | 36.51 | 42.08 | 2023.2 | SINAPI sem Desoneração | 37-Material ( 15.27 ) | 37-Material ( 15.27 ) | 37-Material ( 15.27 ) | 01/01/2024
04.06 95875 | Transporte com caminhão basculante de 10 m³, em via urbana pavimentada, dmt até 30 km (unidade: m3xkm). Af_07/2020 |  | m³.km | 1875.12 | 2.41 | 2.93 | 5494.1 | SINAPI sem Desoneração | 33-Serviços ( 21.99 ) | 33-Serviços ( 21.99 ) | 33-Serviços ( 21.99 ) | 01/01/2024
04.07 93590 | Transporte com caminhão basculante de 10 m³, em via urbana pavimentada, adicional para dmt excedente a 30 km (unidade: m3xkm). Af_07/2020 |  | m³.km | 1268.75 | 0.95 | 1.15 | 1459.06 | SINAPI sem Desoneração | 33-Serviços ( 21.99 ) | 33-Serviços ( 21.99 ) | 33-Serviços ( 21.99 ) | 01/01/2024
04.08 96386 | Execução e compactação de aterro com solo predominantemente arenoso - exclusive solo, escavação, carga e transporte. Af_11/2019 |  | m³ | 480.714 | 8.51 | 10.38 | 4989.81 | SINAPI sem Desoneração | 33-Serviços ( 21.99 ) | 33-Serviços ( 21.99 ) | 33-Serviços ( 21.99 ) | 01/01/2024
04.09 4730 | Pedra de mão ou pedra rachão para arrimo/fundação (posto pedreira/fornecedor, sem frete) |  | m³ | 12 | 97.43 | 112.3 | 1347.6 | SINAPI sem Desoneração | 37-Material ( 15.27 ) | 37-Material ( 15.27 ) | 37-Material ( 15.27 ) | 01/01/2024
04.10 95875 | Transporte com caminhão basculante de 10 m³, em via urbana pavimentada, dmt até 30 km (unidade: m3xkm). Af_07/2020 |  | m³.km | 360 | 2.41 | 2.93 | 1054.8 | SINAPI sem Desoneração | 33-Serviços ( 21.99 ) | 33-Serviços ( 21.99 ) | 33-Serviços ( 21.99 ) | 01/01/2024
04.11 93590 | Transporte com caminhão basculante de 10 m³, em via urbana pavimentada, adicional para dmt excedente a 30 km (unidade: m3xkm). Af_07/2020 |  | m³.km | 320.4 | 0.95 | 1.15 | 368.46 | SINAPI sem Desoneração | 33-Serviços ( 21.99 ) | 33-Serviços ( 21.99 ) | 33-Serviços ( 21.99 ) | 01/01/2024
04.12 103946 | Plantio de grama esmeralda ou são carlos ou curitibana, em placas. Af_05/2022 |  | m² | 4845.5 | 12.81 | 15.62 | 75686.71 | SINAPI sem Desoneração | 33-Serviços ( 21.99 ) | 33-Serviços ( 21.99 ) | 33-Serviços ( 21.99 ) | 01/01/2024
| Total - VALETA | [5 empty] | 113590.51
05 | PAVIMENTAÇÃO ASFÁLTICA
05.01 | TERRAPLENAGEM
05.01.01 101115 | Escavação horizontal em solo de 1a categoria com trator de esteiras (150hp/lâmina: 3,18m3). Af_07/2020 |  | m³ | 431.17 | 3.46 | 4.22 | 1819.53 | SINAPI sem Desoneração | 33-Serviços ( 21.99 ) | 33-Serviços ( 21.99 ) | 33-Serviços ( 21.99 ) | 01/01/2024
05.01.02 100978 | Carga, manobra e descarga de solos e materiais granulares em caminhão basculante 10 m³ - carga com escavadeira hidráulica (caçamba de 1,20 m³ / 155 hp) e descarga livre (unidade: m3). Af_07/2020 |  | m³ | 560.521 | 6.72 | 8.19 | 4590.66 | SINAPI sem Desoneração | 33-Serviços ( 21.99 ) | 33-Serviços ( 21.99 ) | 33-Serviços ( 21.99 ) | 01/01/2024
05.01.03 95875 | Transporte com caminhão basculante de 10 m³, em via urbana pavimentada, dmt até 30 km (unidade: m3xkm). Af_07/2020 |  | m³.km | 6670.188 | 2.41 | 2.93 | 19543.65 | SINAPI sem Desoneração | 33-Serviços ( 21.99 ) | 33-Serviços ( 21.99 ) | 33-Serviços ( 21.99 ) | 01/01/2024
05.01.04 96385 | Execução e compactação de aterro com solo predominantemente argiloso - exclusive solo, escavação, carga e transporte. Af_11/2019 |  | m³ | 13.88 | 11.28 | 13.76 | 190.98 | SINAPI sem Desoneração | 33-Serviços ( 21.99 ) | 33-Serviços ( 21.99 ) | 33-Serviços ( 21.99 ) | 01/01/2024
05.02 | IMPLANTAÇÃO
05.02.01 100576 | Regularização e compactação de subleito de solo predominantemente argiloso. Af_11/2019 |  | m² | 3184.03 | 2.47 | 3.01 | 9583.93 | SINAPI sem Desoneração | 33-Serviços ( 21.99 ) | 33-Serviços ( 21.99 ) | 33-Serviços ( 21.99 ) | 01/01/2024
05.02.02 IUP30129 | Execução e compactação de base e ou sub base para pavimentação com pedra britada ou bica corrida - exclusive material, carga e transporte. |  | m³ | 472.13 | 15.77 | 19.23 | 9079.05 | AGESUL DEIURB sem Desoneração | 33-Serviços ( 21.99 ) | 33-Serviços ( 21.99 ) | 33-Serviços ( 21.99 ) | 01/01/2024
05.02.03 4748 | Pedra britada ou bica corrida, não classificada (posto pedreira/fornecedor, sem frete) |  | m³ | 472.13 | 95.73 | 110.34 | 52094.82 | SINAPI sem Desoneração | 37-Material ( 15.27 ) | 37-Material ( 15.27 ) | 37-Material ( 15.27 ) | 01/01/2024
05.02.04 95875 | Transporte com caminhão basculante de 10 m³, em via urbana pavimentada, dmt até 30 km (unidade: m3xkm). Af_07/2020 |  | m³.km | 14163.9 | 2.41 | 2.93 | 41500.22 | SINAPI sem Desoneração | 33-Serviços ( 21.99 ) | 33-Serviços ( 21.99 ) | 33-Serviços ( 21.99 ) | 01/01/2024
05.02.05 93590 | Transporte com caminhão basculante de 10 m³, em via urbana pavimentada, adicional para dmt excedente a 30 km (unidade: m3xkm). Af_07/2020 |  | m³.km | 12605.871 | 0.95 | 1.15 | 14496.75 | SINAPI sem Desoneração | 33-Serviços ( 21.99 ) | 33-Serviços ( 21.99 ) | 33-Serviços ( 21.99 ) | 01/01/2024
05.02.06 IUP30114 | Execução de imprimação com emulsão asfáltica a base d'água.(exclusive material betuminoso) |  | m² | 2805.68 | 0.64 | 0.78 | 2188.43 | AGESUL DEIURB sem Desoneração | 33-Serviços ( 21.99 ) | 33-Serviços ( 21.99 ) | 33-Serviços ( 21.99 ) | 01/01/2024
05.02.07 IUP0007 | Emulsão asfáltica a base d'água para imprimação. |  | t | 3.33 | 4200 | 4841.34 | 16121.66 | AGESUL DEIURB sem Desoneração | 37-Material ( 15.27 ) | 37-Material ( 15.27 ) | 37-Material ( 15.27 ) | 01/01/2024
05.02.08 102330 | Transporte com caminhão tanque de transporte de material asfáltico de 30000 l, em via urbana pavimentada, dmt até 30km (unidade: txkm). Af_07/2020 |  | t.km | 99.9 | 1.41 | 1.72 | 171.82 | SINAPI sem Desoneração | 33-Serviços ( 21.99 ) | 33-Serviços ( 21.99 ) | 33-Serviços ( 21.99 ) | 01/01/2024
05.02.09 102331 | Transporte com caminhão tanque de transporte de material asfáltico de 30000 l, em via urbana pavimentada, adicional para dmt excedente a 30 km (unidade: txkm). Af_07/2020 |  | t.km | 496.17 | 0.55 | 0.67 | 332.43 | SINAPI sem Desoneração | 33-Serviços ( 21.99 ) | 33-Serviços ( 21.99 ) | 33-Serviços ( 21.99 ) | 01/01/2024
05.02.10 IUP20005 | Aplicação de concreto betuminoso usinado à quente (CBUQ), exclusive transporte e material Ref SINAPI 95995 |  | t | 215.01 | 45.94 | 56.04 | 12049.16 | AGESUL DEIURB sem Desoneração | 33-Serviços ( 21.99 ) | 33-Serviços ( 21.99 ) | 33-Serviços ( 21.99 ) | 01/01/2024
05.02.11 1518 | Concreto betuminoso usinado a quente (CBUQ) para pavimentação asfáltica, padrão DNIT, faixa C, com CAP 50/70 - aquisição posto usina |  | t | 215.01 | 599 | 690.46 | 148455.8 | SINAPI sem Desoneração | 37-Material ( 15.27 ) | 37-Material ( 15.27 ) | 37-Material ( 15.27 ) | 01/01/2024
05.02.12 95878 | Transporte com caminhão basculante de 10 m³, em via urbana pavimentada, dmt até 30 km (unidade: txkm). Af_07/2020 |  | t.km | 6450.3 | 1.62 | 1.97 | 12707.09 | SINAPI sem Desoneração | 33-Serviços ( 21.99 ) | 33-Serviços ( 21.99 ) | 33-Serviços ( 21.99 ) | 01/01/2024
05.02.13 93596 | Transporte com caminhão basculante de 10 m³, em via urbana pavimentada, adicional para dmt excedente a 30 km (unidade: txkm). Af_07/2020 |  | t.km | 5740.767 | 0.63 | 0.76 | 4362.98 | SINAPI sem Desoneração | 33-Serviços ( 21.99 ) | 33-Serviços ( 21.99 ) | 33-Serviços ( 21.99 ) | 01/01/2024
| Total - PAVIMENTAÇÃO ASFÁLTICA | [5 empty] | 349288.96
06 | CANTEIRO CENTRAL
06.01 | TERRAPLENAGEM
06.01.01 101115 | Escavação horizontal em solo de 1a categoria com trator de esteiras (150hp/lâmina: 3,18m3). Af_07/2020 |  | m³ | 406.74 | 3.46 | 4.22 | 1716.44 | SINAPI sem Desoneração | 33-Serviços ( 21.99 ) | 33-Serviços ( 21.99 ) | 33-Serviços ( 21.99 ) | 01/01/2024
06.01.02 100978 | Carga, manobra e descarga de solos e materiais granulares em caminhão basculante 10 m³ - carga com escavadeira hidráulica (caçamba de 1,20 m³ / 155 hp) e descarga livre (unidade: m3). Af_07/2020 |  | m³ | 528.762 | 6.72 | 8.19 | 4330.56 | SINAPI sem Desoneração | 33-Serviços ( 21.99 ) | 33-Serviços ( 21.99 ) | 33-Serviços ( 21.99 ) | 01/01/2024
06.01.03 95875 | Transporte com caminhão basculante de 10 m³, em via urbana pavimentada, dmt até 30 km (unidade: m3xkm). Af_07/2020 |  | m³.km | 528.762 | 2.41 | 2.93 | 1549.27 | SINAPI sem Desoneração | 33-Serviços ( 21.99 ) | 33-Serviços ( 21.99 ) | 33-Serviços ( 21.99 ) | 01/01/2024
06.01.04 101114 | Escavação horizontal em solo de 1a categoria com trator de esteiras (100hp/lâmina: 2,19m3). Af_07/2020 |  | m³ | 1281.24 | 4.12 | 5.02 | 6431.82 | SINAPI sem Desoneração | 33-Serviços ( 21.99 ) | 33-Serviços ( 21.99 ) | 33-Serviços ( 21.99 ) | 01/01/2024
06.01.05 6079 | Argila, argila vermelha ou argila arenosa (retirada na jazida, sem transporte) |  | m³ | 874.5 | 36.51 | 42.08 | 36798.96 | SINAPI sem Desoneração | 37-Material ( 15.27 ) | 37-Material ( 15.27 ) | 37-Material ( 15.27 ) | 01/01/2024
06.01.06 100978 | Carga, manobra e descarga de solos e materiais granulares em caminhão basculante 10 m³ - carga com escavadeira hidráulica (caçamba de 1,20 m³ / 155 hp) e descarga livre (unidade: m3). Af_07/2020 |  | m³ | 1136.85 | 6.72 | 8.19 | 9310.8 | SINAPI sem Desoneração | 33-Serviços ( 21.99 ) | 33-Serviços ( 21.99 ) | 33-Serviços ( 21.99 ) | 01/01/2024
06.01.07 95875 | Transporte com caminhão basculante de 10 m³, em via urbana pavimentada, dmt até 30 km (unidade: m3xkm). Af_07/2020 |  | m³.km | 34105.5 | 2.41 | 2.93 | 99929.11 | SINAPI sem Desoneração | 33-Serviços ( 21.99 ) | 33-Serviços ( 21.99 ) | 33-Serviços ( 21.99 ) | 01/01/2024
06.01.08 93590 | Transporte com caminhão basculante de 10 m³, em via urbana pavimentada, adicional para dmt excedente a 30 km (unidade: m3xkm). Af_07/2020 |  | m³.km | 23078.055 | 0.95 | 1.15 | 26539.76 | SINAPI sem Desoneração | 33-Serviços ( 21.99 ) | 33-Serviços ( 21.99 ) | 33-Serviços ( 21.99 ) | 01/01/2024
06.01.09 96385 | Execução e compactação de aterro com solo predominantemente argiloso - exclusive solo, escavação, carga e transporte. Af_11/2019 |  | m³ | 1281.24 | 11.28 | 13.76 | 17629.86 | SINAPI sem Desoneração | 33-Serviços ( 21.99 ) | 33-Serviços ( 21.99 ) | 33-Serviços ( 21.99 ) | 01/01/2024
06.02 | PAVIMENTAÇÃO EM PISO INTERTRAVADO
06.02.01 100576 | Regularização e compactação de subleito de solo predominantemente argiloso. Af_11/2019 |  | m² | 3912.32 | 2.47 | 3.01 | 11776.08 | SINAPI sem Desoneração | 33-Serviços ( 21.99 ) | 33-Serviços ( 21.99 ) | 33-Serviços ( 21.99 ) | 01/01/2024
06.02.02 IUP30129 | Execução e compactação de base e ou sub base para pavimentação com pedra britada ou bica corrida - exclusive material, carga e transporte. |  | m³ | 379 | 15.77 | 19.23 | 7288.17 | AGESUL DEIURB sem Desoneração | 33-Serviços ( 21.99 ) | 33-Serviços ( 21.99 ) | 33-Serviços ( 21.99 ) | 01/01/2024
06.02.03 4748 | Pedra britada ou bica corrida, não classificada (posto pedreira/fornecedor, sem frete) |  | m³ | 379 | 95.73 | 110.34 | 41818.86 | SINAPI sem Desoneração | 37-Material ( 15.27 ) | 37-Material ( 15.27 ) | 37-Material ( 15.27 ) | 01/01/2024
06.02.04 95875 | Transporte com caminhão basculante de 10 m³, em via urbana pavimentada, dmt até 30 km (unidade: m3xkm). Af_07/2020 |  | m³.km | 11370 | 2.41 | 2.93 | 33314.1 | SINAPI sem Desoneração | 33-Serviços ( 21.99 ) | 33-Serviços ( 21.99 ) | 33-Serviços ( 21.99 ) | 01/01/2024
06.02.05 93590 | Transporte com caminhão basculante de 10 m³, em via urbana pavimentada, adicional para dmt excedente a 30 km (unidade: m3xkm). Af_07/2020 |  | m³.km | 10119.3 | 0.95 | 1.15 | 11637.19 | SINAPI sem Desoneração | 33-Serviços ( 21.99 ) | 33-Serviços ( 21.99 ) | 33-Serviços ( 21.99 ) | 01/01/2024
06.02.06 92397 | Execução de pavimento em piso intertravado, com bloco retangular cor natural de 20 x 10 cm, espessura 6 cm. Af_10/2022 |  | m² | 3667.8 | 68.69 | 83.79 | 307324.96 | SINAPI sem Desoneração | 33-Serviços ( 21.99 ) | 33-Serviços ( 21.99 ) | 33-Serviços ( 21.99 ) | 01/01/2024
06.02.07 100952 | Transporte com caminhão carroceria com guindauto (munck), momento máximo de carga 11,7 tm, em via urbana pavimentada, dmt até 30km (unidade: txkm). Af_07/2020 |  | t.km | 15404.7 | 2.76 | 3.36 | 51759.79 | SINAPI sem Desoneração | 33-Serviços ( 21.99 ) | 33-Serviços ( 21.99 ) | 33-Serviços ( 21.99 ) | 01/01/2024
06.02.08 100953 | Transporte com caminhão carroceria com guindauto (munck), momento máximo de carga 11,7 tm, em via urbana pavimentada, adicional para dmt excedente a 30 km (unidade: txkm). Af_07/2020 |  | t.km | 74969.54 | 1.09 | 1.32 | 98959.79 | SINAPI sem Desoneração | 33-Serviços ( 21.99 ) | 33-Serviços ( 21.99 ) | 33-Serviços ( 21.99 ) | 01/01/2024
06.02.09 103946 | Plantio de grama esmeralda ou são carlos ou curitibana, em placas. Af_05/2022 |  | m² | 5215.17 | 12.81 | 15.62 | 81460.95 | SINAPI sem Desoneração | 33-Serviços ( 21.99 ) | 33-Serviços ( 21.99 ) | 33-Serviços ( 21.99 ) | 01/01/2024
| Total - CANTEIRO CENTRAL | [5 empty] | 849576.47
07 | PISTA DE CAMINHADA
07.01 | TERRAPLENAGEM
07.01.01 101115 | Escavação horizontal em solo de 1a categoria com trator de esteiras (150hp/lâmina: 3,18m3). Af_07/2020 |  | m³ | 489.2 | 3.46 | 4.22 | 2064.42 | SINAPI sem Desoneração | 33-Serviços ( 21.99 ) | 33-Serviços ( 21.99 ) | 33-Serviços ( 21.99 ) | 01/01/2024
07.01.02 100978 | Carga, manobra e descarga de solos e materiais granulares em caminhão basculante 10 m³ - carga com escavadeira hidráulica (caçamba de 1,20 m³ / 155 hp) e descarga livre (unidade: m3). Af_07/2020 |  | m³ | 635.96 | 6.72 | 8.19 | 5208.51 | SINAPI sem Desoneração | 33-Serviços ( 21.99 ) | 33-Serviços ( 21.99 ) | 33-Serviços ( 21.99 ) | 01/01/2024
07.01.03 95875 | Transporte com caminhão basculante de 10 m³, em via urbana pavimentada, dmt até 30 km (unidade: m3xkm). Af_07/2020 |  | m³.km | 635.96 | 2.41 | 2.93 | 1863.36 | SINAPI sem Desoneração | 33-Serviços ( 21.99 ) | 33-Serviços ( 21.99 ) | 33-Serviços ( 21.99 ) | 01/01/2024
07.01.04 101114 | Escavação horizontal em solo de 1a categoria com trator de esteiras (100hp/lâmina: 2,19m3). Af_07/2020 |  | m³ | 719.16 | 4.12 | 5.02 | 3610.18 | SINAPI sem Desoneração | 33-Serviços ( 21.99 ) | 33-Serviços ( 21.99 ) | 33-Serviços ( 21.99 ) | 01/01/2024
07.01.05 6079 | Argila, argila vermelha ou argila arenosa (retirada na jazida, sem transporte) |  | m³ | 229.96 | 36.51 | 42.08 | 9676.71 | SINAPI sem Desoneração | 37-Material ( 15.27 ) | 37-Material ( 15.27 ) | 37-Material ( 15.27 ) | 01/01/2024
07.01.06 100978 | Carga, manobra e descarga de solos e materiais granulares em caminhão basculante 10 m³ - carga com escavadeira hidráulica (caçamba de 1,20 m³ / 155 hp) e descarga livre (unidade: m3). Af_07/2020 |  | m³ | 298.95 | 6.72 | 8.19 | 2448.4 | SINAPI sem Desoneração | 33-Serviços ( 21.99 ) | 33-Serviços ( 21.99 ) | 33-Serviços ( 21.99 ) | 01/01/2024
07.01.07 95875 | Transporte com caminhão basculante de 10 m³, em via urbana pavimentada, dmt até 30 km (unidade: m3xkm). Af_07/2020 |  | m³.km | 8968.44 | 2.41 | 2.93 | 26277.52 | SINAPI sem Desoneração | 33-Serviços ( 21.99 ) | 33-Serviços ( 21.99 ) | 33-Serviços ( 21.99 ) | 01/01/2024
07.01.08 93590 | Transporte com caminhão basculante de 10 m³, em via urbana pavimentada, adicional para dmt excedente a 30 km (unidade: m3xkm). Af_07/2020 |  | m³.km | 6068.482 | 0.95 | 1.15 | 6978.75 | SINAPI sem Desoneração | 33-Serviços ( 21.99 ) | 33-Serviços ( 21.99 ) | 33-Serviços ( 21.99 ) | 01/01/2024
07.01.09 96385 | Execução e compactação de aterro com solo predominantemente argiloso - exclusive solo, escavação, carga e transporte. Af_11/2019 |  | m³ | 719.16 | 11.28 | 13.76 | 9895.64 | SINAPI sem Desoneração | 33-Serviços ( 21.99 ) | 33-Serviços ( 21.99 ) | 33-Serviços ( 21.99 ) | 01/01/2024
07.02 | IMPLANTAÇÃO
07.02.01 100576 | Regularização e compactação de subleito de solo predominantemente argiloso. Af_11/2019 |  | m² | 4744.48 | 2.47 | 3.01 | 14280.88 | SINAPI sem Desoneração | 33-Serviços ( 21.99 ) | 33-Serviços ( 21.99 ) | 33-Serviços ( 21.99 ) | 01/01/2024
07.02.02 IUP30129 | Execução e compactação de base e ou sub base para pavimentação com pedra britada ou bica corrida - exclusive material, carga e transporte. |  | m³ | 474.44 | 15.77 | 19.23 | 9123.48 | AGESUL DEIURB sem Desoneração | 33-Serviços ( 21.99 ) | 33-Serviços ( 21.99 ) | 33-Serviços ( 21.99 ) | 01/01/2024
07.02.03 4748 | Pedra britada ou bica corrida, não classificada (posto pedreira/fornecedor, sem frete) |  | m³ | 474.44 | 95.73 | 110.34 | 52349.7 | SINAPI sem Desoneração | 37-Material ( 15.27 ) | 37-Material ( 15.27 ) | 37-Material ( 15.27 ) | 01/01/2024
07.02.04 95875 | Transporte com caminhão basculante de 10 m³, em via urbana pavimentada, dmt até 30 km (unidade: m3xkm). Af_07/2020 |  | m³.km | 14233.2 | 2.41 | 2.93 | 41703.27 | SINAPI sem Desoneração | 33-Serviços ( 21.99 ) | 33-Serviços ( 21.99 ) | 33-Serviços ( 21.99 ) | 01/01/2024
07.02.05 93590 | Transporte com caminhão basculante de 10 m³, em via urbana pavimentada, adicional para dmt excedente a 30 km (unidade: m3xkm). Af_07/2020 |  | m³.km | 12667.548 | 0.95 | 1.15 | 14567.68 | SINAPI sem Desoneração | 33-Serviços ( 21.99 ) | 33-Serviços ( 21.99 ) | 33-Serviços ( 21.99 ) | 01/01/2024
07.02.06 IUP30114 | Execução de imprimação com emulsão asfáltica a base d'água.(exclusive material betuminoso) |  | m² | 4744.48 | 0.64 | 0.78 | 3700.69 | AGESUL DEIURB sem Desoneração | 33-Serviços ( 21.99 ) | 33-Serviços ( 21.99 ) | 33-Serviços ( 21.99 ) | 01/01/2024
07.02.07 IUP0007 | Emulsão asfáltica a base d'água para imprimação. |  | t | 5.69 | 4200 | 4841.34 | 27547.22 | AGESUL DEIURB sem Desoneração | 37-Material ( 15.27 ) | 37-Material ( 15.27 ) | 37-Material ( 15.27 ) | 01/01/2024
07.02.08 102330 | Transporte com caminhão tanque de transporte de material asfáltico de 30000 l, em via urbana pavimentada, dmt até 30km (unidade: txkm). Af_07/2020 |  | t.km | 170.7 | 1.41 | 1.72 | 293.6 | SINAPI sem Desoneração | 33-Serviços ( 21.99 ) | 33-Serviços ( 21.99 ) | 33-Serviços ( 21.99 ) | 01/01/2024
07.02.09 102331 | Transporte com caminhão tanque de transporte de material asfáltico de 30000 l, em via urbana pavimentada, adicional para dmt excedente a 30 km (unidade: txkm). Af_07/2020 |  | t.km | 847.81 | 0.55 | 0.67 | 568.03 | SINAPI sem Desoneração | 33-Serviços ( 21.99 ) | 33-Serviços ( 21.99 ) | 33-Serviços ( 21.99 ) | 01/01/2024
07.02.10 IUP20005 | Aplicação de concreto betuminoso usinado à quente (CBUQ), exclusive transporte e material Ref SINAPI 95995 |  | t | 363.63 | 45.94 | 56.04 | 20377.82 | AGESUL DEIURB sem Desoneração | 33-Serviços ( 21.99 ) | 33-Serviços ( 21.99 ) | 33-Serviços ( 21.99 ) | 01/01/2024
07.02.11 1518 | Concreto betuminoso usinado a quente (CBUQ) para pavimentação asfáltica, padrão DNIT, faixa C, com CAP 50/70 - aquisição posto usina |  | t | 363.63 | 599 | 690.46 | 251071.96 | SINAPI sem Desoneração | 37-Material ( 15.27 ) | 37-Material ( 15.27 ) | 37-Material ( 15.27 ) | 01/01/2024
07.02.12 95878 | Transporte com caminhão basculante de 10 m³, em via urbana pavimentada, dmt até 30 km (unidade: txkm). Af_07/2020 |  | t.km | 10908.9 | 1.62 | 1.97 | 21490.53 | SINAPI sem Desoneração | 33-Serviços ( 21.99 ) | 33-Serviços ( 21.99 ) | 33-Serviços ( 21.99 ) | 01/01/2024
07.02.13 93596 | Transporte com caminhão basculante de 10 m³, em via urbana pavimentada, adicional para dmt excedente a 30 km (unidade: txkm). Af_07/2020 |  | t.km | 9708.921 | 0.63 | 0.76 | 7378.77 | SINAPI sem Desoneração | 33-Serviços ( 21.99 ) | 33-Serviços ( 21.99 ) | 33-Serviços ( 21.99 ) | 01/01/2024
| Total - PISTA DE CAMINHADA | [5 empty] | 532477.12
08 | SERVIÇOS COMPLEMENTARES
08.01 IUP30001 | Meio-fio com sarjeta, concreto fck=20 MPa, seção 615 cm², moldado no local, inclusive escavação e pintura a cal em uma demão |  | m | 3187.83 | 56.64 | 69.09 | 220247.17 | AGESUL DEIURB sem Desoneração | 33-Serviços ( 21.99 ) | 33-Serviços ( 21.99 ) | 33-Serviços ( 21.99 ) | 01/01/2024
08.02 100978 | Carga, manobra e descarga de solos e materiais granulares em caminhão basculante 10 m³ - carga com escavadeira hidráulica (caçamba de 1,20 m³ / 155 hp) e descarga livre (unidade: m3). Af_07/2020 |  | m³ | 113.53 | 6.72 | 8.19 | 929.81 | SINAPI sem Desoneração | 33-Serviços ( 21.99 ) | 33-Serviços ( 21.99 ) | 33-Serviços ( 21.99 ) | 01/01/2024
08.03 95875 | Transporte com caminhão basculante de 10 m³, em via urbana pavimentada, dmt até 30 km (unidade: m3xkm). Af_07/2020 |  | m³.km | 3405.9 | 2.41 | 2.93 | 9979.28 | SINAPI sem Desoneração | 33-Serviços ( 21.99 ) | 33-Serviços ( 21.99 ) | 33-Serviços ( 21.99 ) | 01/01/2024
08.04 93590 | Transporte com caminhão basculante de 10 m³, em via urbana pavimentada, adicional para dmt excedente a 30 km (unidade: m3xkm). Af_07/2020 |  | m³.km | 3031.251 | 0.95 | 1.15 | 3485.93 | SINAPI sem Desoneração | 33-Serviços ( 21.99 ) | 33-Serviços ( 21.99 ) | 33-Serviços ( 21.99 ) | 01/01/2024
| Total - SERVIÇOS COMPLEMENTARES | [5 empty] | 234642.19
09 | RESTAURAÇÃO FUNCIONAL DO PAVIMENTO
09.01 | TERRAPLENAGEM
09.01.01 IUP30005 | Demolição de pavimento asfáltico com emprego de retro-escavadeira e serra de disco, exclusive bota-fora do material |  | m³ | 1334.1 | 18.32 | 22.34 | 29803.79 | AGESUL DEIURB sem Desoneração | 33-Serviços ( 21.99 ) | 33-Serviços ( 21.99 ) | 33-Serviços ( 21.99 ) | 01/01/2024
09.01.02 100978 | Carga, manobra e descarga de solos e materiais granulares em caminhão basculante 10 m³ - carga com escavadeira hidráulica (caçamba de 1,20 m³ / 155 hp) e descarga livre (unidade: m3). Af_07/2020 |  | m³ | 1734.33 | 6.72 | 8.19 | 14204.16 | SINAPI sem Desoneração | 33-Serviços ( 21.99 ) | 33-Serviços ( 21.99 ) | 33-Serviços ( 21.99 ) | 01/01/2024
09.01.03 95875 | Transporte com caminhão basculante de 10 m³, em via urbana pavimentada, dmt até 30 km (unidade: m3xkm). Af_07/2020 |  | m³.km | 20638.527 | 2.41 | 2.93 | 60470.88 | SINAPI sem Desoneração | 33-Serviços ( 21.99 ) | 33-Serviços ( 21.99 ) | 33-Serviços ( 21.99 ) | 01/01/2024
09.01.04 100576 | Regularização e compactação de subleito de solo predominantemente argiloso. Af_11/2019 |  | m² | 7411.7 | 2.47 | 3.01 | 22309.21 | SINAPI sem Desoneração | 33-Serviços ( 21.99 ) | 33-Serviços ( 21.99 ) | 33-Serviços ( 21.99 ) | 01/01/2024
09.01.05 IUP30129 | Execução e compactação de base e ou sub base para pavimentação com pedra britada ou bica corrida - exclusive material, carga e transporte. |  | m³ | 1111.74 | 15.77 | 19.23 | 21378.76 | AGESUL DEIURB sem Desoneração | 33-Serviços ( 21.99 ) | 33-Serviços ( 21.99 ) | 33-Serviços ( 21.99 ) | 01/01/2024
09.01.06 4748 | Pedra britada ou bica corrida, não classificada (posto pedreira/fornecedor, sem frete) |  | m³ | 1111.74 | 95.73 | 116.78 | 129828.99 | SINAPI sem Desoneração | 33-Serviços ( 21.99 ) | 33-Serviços ( 21.99 ) | 33-Serviços ( 21.99 ) | 01/01/2024
09.01.07 95875 | Transporte com caminhão basculante de 10 m³, em via urbana pavimentada, dmt até 30 km (unidade: m3xkm). Af_07/2020 |  | m³.km | 33352.2 | 2.41 | 2.93 | 97721.94 | SINAPI sem Desoneração | 33-Serviços ( 21.99 ) | 33-Serviços ( 21.99 ) | 33-Serviços ( 21.99 ) | 01/01/2024
09.01.08 93590 | Transporte com caminhão basculante de 10 m³, em via urbana pavimentada, adicional para dmt excedente a 30 km (unidade: m3xkm). Af_07/2020 |  | m³.km | 29683.458 | 0.95 | 1.15 | 34135.97 | SINAPI sem Desoneração | 33-Serviços ( 21.99 ) | 33-Serviços ( 21.99 ) | 33-Serviços ( 21.99 ) | 01/01/2024
09.02 | RECAPEAMENTO
09.02.01 IUP30118 | EXECUÇÃO DE PINTURA DE LIGAÇÃO COM EMULSÃO ASFÁLTICA, EXCLUSIVE EMULSÃO |  | m² | 7446.53 | 0.9 | 1.09 | 8116.71 | AGESUL DEIURB sem Desoneração | 33-Serviços ( 21.99 ) | 33-Serviços ( 21.99 ) | 33-Serviços ( 21.99 ) | 01/01/2024
09.02.02 IUP0008 | Emulsão asfáltica catiônica RR-2C para uso em pavimentação asfáltica. |  | t | 3.3 | 4400 | 5071.88 | 16737.2 | AGESUL DEIURB sem Desoneração | 37-Material ( 15.27 ) | 37-Material ( 15.27 ) | 37-Material ( 15.27 ) | 01/01/2024
09.02.03 102330 | Transporte com caminhão tanque de transporte de material asfáltico de 30000 l, em via urbana pavimentada, dmt até 30km (unidade: txkm). Af_07/2020 |  | t.km | 99 | 1.41 | 1.72 | 170.28 | SINAPI sem Desoneração | 33-Serviços ( 21.99 ) | 33-Serviços ( 21.99 ) | 33-Serviços ( 21.99 ) | 01/01/2024
09.02.04 102331 | Transporte com caminhão tanque de transporte de material asfáltico de 30000 l, em via urbana pavimentada, adicional para dmt excedente a 30 km (unidade: txkm). Af_07/2020 |  | t.km | 491.7 | 0.55 | 0.67 | 329.43 | SINAPI sem Desoneração | 33-Serviços ( 21.99 ) | 33-Serviços ( 21.99 ) | 33-Serviços ( 21.99 ) | 01/01/2024
09.02.05 IUP20005 | Aplicação de concreto betuminoso usinado à quente (CBUQ), exclusive transporte e material Ref SINAPI 95995 |  | t | 570.69 | 45.94 | 56.04 | 31981.46 | AGESUL DEIURB sem Desoneração | 33-Serviços ( 21.99 ) | 33-Serviços ( 21.99 ) | 33-Serviços ( 21.99 ) | 01/01/2024
09.02.06 1518 | Concreto betuminoso usinado a quente (CBUQ) para pavimentação asfáltica, padrão DNIT, faixa C, com CAP 50/70 - aquisição posto usina |  | t | 570.69 | 599 | 690.46 | 394038.61 | SINAPI sem Desoneração | 37-Material ( 15.27 ) | 37-Material ( 15.27 ) | 37-Material ( 15.27 ) | 01/01/2024
09.02.07 95878 | Transporte com caminhão basculante de 10 m³, em via urbana pavimentada, dmt até 30 km (unidade: txkm). Af_07/2020 |  | t.km | 17120.7 | 1.62 | 1.97 | 33727.77 | SINAPI sem Desoneração | 33-Serviços ( 21.99 ) | 33-Serviços ( 21.99 ) | 33-Serviços ( 21.99 ) | 01/01/2024
09.02.08 93596 | Transporte com caminhão basculante de 10 m³, em via urbana pavimentada, adicional para dmt excedente a 30 km (unidade: txkm). Af_07/2020 |  | t.km | 15237.423 | 0.63 | 0.76 | 11580.44 | SINAPI sem Desoneração | 33-Serviços ( 21.99 ) | 33-Serviços ( 21.99 ) | 33-Serviços ( 21.99 ) | 01/01/2024
| Total - RESTAURAÇÃO FUNCIONAL DO PAVIMENTO | [5 empty] | 906535.6
10 | ACESSIBILIDADE
10.01 IUD30120 | Preparo Manual de terrreno sem raspagem superficial |  | m² | 252 | 8.05 | 9.82 | 2474.64 | AGESUL DEIURB sem Desoneração | 33-Serviços ( 21.99 ) | 33-Serviços ( 21.99 ) | 33-Serviços ( 21.99 ) | 01/01/2024
10.02 94991 | Execução de passeio (calçada) ou piso de concreto com concreto moldado in loco, usinado c20, acabamento convencional, não armado. Af_08/2022 |  | m³ | 17.64 | 813.56 | 992.46 | 17506.99 | SINAPI sem Desoneração | 33-Serviços ( 21.99 ) | 33-Serviços ( 21.99 ) | 33-Serviços ( 21.99 ) | 01/01/2024
10.03 95875 | Transporte com caminhão basculante de 10 m³, em via urbana pavimentada, dmt até 30 km (unidade: m3xkm). Af_07/2020 |  | m³.km | 382.5 | 2.41 | 2.93 | 1120.72 | SINAPI sem Desoneração | 33-Serviços ( 21.99 ) | 33-Serviços ( 21.99 ) | 33-Serviços ( 21.99 ) | 01/01/2024
10.04 93590 | Transporte com caminhão basculante de 10 m³, em via urbana pavimentada, adicional para dmt excedente a 30 km (unidade: m3xkm). Af_07/2020 |  | m³.km | 340.158 | 0.95 | 1.15 | 391.18 | SINAPI sem Desoneração | 33-Serviços ( 21.99 ) | 33-Serviços ( 21.99 ) | 33-Serviços ( 21.99 ) | 01/01/2024
10.05 IUP30008 | Piso tátil direcional e de alerta com ladrilho hidráulico de 20x20x2,0 cm, em concreto simples fck = 35MPa (NBR 9050 e com o Decreto 5296), incluindo fornecimento e assentamento com argamassa ou cimento colante sobre coxim preparado no piso rústico |  | m | 135 | 25.6 | 31.22 | 4214.7 | AGESUL DEIURB sem Desoneração | 33-Serviços ( 21.99 ) | 33-Serviços ( 21.99 ) | 33-Serviços ( 21.99 ) | 01/01/2024
10.06 100952 | Transporte com caminhão carroceria com guindauto (munck), momento máximo de carga 11,7 tm, em via urbana pavimentada, dmt até 30km (unidade: txkm). Af_07/2020 |  | t.km | 28.8 | 2.76 | 3.36 | 96.76 | SINAPI sem Desoneração | 33-Serviços ( 21.99 ) | 33-Serviços ( 21.99 ) | 33-Serviços ( 21.99 ) | 01/01/2024
10.07 100953 | Transporte com caminhão carroceria com guindauto (munck), momento máximo de carga 11,7 tm, em via urbana pavimentada, adicional para dmt excedente a 30 km (unidade: txkm). Af_07/2020 |  | t.km | 140.16 | 1.09 | 1.32 | 185.01 | SINAPI sem Desoneração | 33-Serviços ( 21.99 ) | 33-Serviços ( 21.99 ) | 33-Serviços ( 21.99 ) | 01/01/2024
| Total - ACESSIBILIDADE | [5 empty] | 25990
11 | SINALIZAÇÃO VIÁRIA
11.01 102512 | Pintura de eixo viário sobre asfalto com tinta retrorrefletiva a base de resina acrílica com microesferas de vidro, aplicação mecânica com demarcadora autopropelida. Af_05/2021 |  | m | 1723.03 | 5.37 | 6.55 | 11285.84 | SINAPI sem Desoneração | 33-Serviços ( 21.99 ) | 33-Serviços ( 21.99 ) | 33-Serviços ( 21.99 ) | 01/01/2024
11.02 102513 | Pintura de símbolos e textos com tinta acrílica, demarcação com fita adesiva e aplicação com rolo. Af_05/2021 |  | m² | 381.47 | 45.25 | 55.2 | 21057.14 | SINAPI sem Desoneração | 33-Serviços ( 21.99 ) | 33-Serviços ( 21.99 ) | 33-Serviços ( 21.99 ) | 01/01/2024
11.03 IUS20001 | Fornecimento e instalação de placa de sinalização vertical (até 0,36 m²), incluindo suporte de madeira pintado a cal e fixado em base de concreto não estrutural |  | un | 23 | 363.72 | 443.7 | 10205.1 | AGESUL DEIURB sem Desoneração | 33-Serviços ( 21.99 ) | 33-Serviços ( 21.99 ) | 33-Serviços ( 21.99 ) | 01/01/2024
| Total - SINALIZAÇÃO VIÁRIA | [5 empty] | 42548.08
12 | ADMINISTRAÇÃO LOCAL DE OBRA
12.01 90777 | Engenheiro Civil de obra júnior com encargos complementares |  | h | 180 | 116.82 | 142.5 | 25650 | SINAPI sem Desoneração | 33-Serviços ( 21.99 ) | 33-Serviços ( 21.99 ) | 33-Serviços ( 21.99 ) | 01/01/2024
12.02 90776 | Encarregado geral com encargos complementares |  | h | 1980 | 27.63 | 33.7 | 66726 | SINAPI sem Desoneração | 33-Serviços ( 21.99 ) | 33-Serviços ( 21.99 ) | 33-Serviços ( 21.99 ) | 01/01/2024
12.03 90781 | Topografo com encargos complementares |  | h | 132 | 24.53 | 29.92 | 3949.44 | SINAPI sem Desoneração | 33-Serviços ( 21.99 ) | 33-Serviços ( 21.99 ) | 33-Serviços ( 21.99 ) | 01/01/2024
12.04 88253 | Auxiliar de Topógrafo com encargos complementares |  | h | 132 | 12.21 | 14.89 | 1965.48 | SINAPI sem Desoneração | 33-Serviços ( 21.99 ) | 33-Serviços ( 21.99 ) | 33-Serviços ( 21.99 ) | 01/01/2024
12.05 88321 | Técnico de laboratório com encargos complementares |  | h | 198 | 30.38 | 37.06 | 7337.88 | SINAPI sem Desoneração | 33-Serviços ( 21.99 ) | 33-Serviços ( 21.99 ) | 33-Serviços ( 21.99 ) | 01/01/2024
12.06 88249 | Auxiliar de laboratório com encargos complementares |  | h | 198 | 25.6 | 31.22 | 6181.56 | SINAPI sem Desoneração | 33-Serviços ( 21.99 ) | 33-Serviços ( 21.99 ) | 33-Serviços ( 21.99 ) | 01/01/2024
| Total - ADMINISTRAÇÃO LOCAL DE OBRA | [5 empty] | 111810.36
|  | Total Geral |  |  |  |  | 4245597.83

## Composições Principais
GOVERNO DO ESTADO DE MATO GROSSO DO SUL
SECRETARIA DE ESTADO DE INFRAESTRUTURA E LOGÍSTICA - SEILOG
AGÊNCIA ESTADUAL DE GESTÃO DE EMPREENDIMENTOS - AGESUL
Composições de Custos Unitários - Principais
Objeto: | OBRA INFRAESTRUTURA URBANA - PAVIMENTAÇÃO ASFÁLTICA, DRENAGEM DE ÁGUAS PLUVIAIS E RESTAURAÇÃO FUNCIONAL DO PAVIMENTO NA RUA PREFEITO THEOFANES, NO MUNICÍPIO DE RIO BRILHANTE/MS.
Município: | Rio Brilhante/MS
IUS0001 - Placa de obra em chapa de aço galvanizado (REF 74209/001) ( m² )
Sistema: AGESUL DEIURB sem Desoneração - 01/01/2024
Utilizado no(s) item(ns) 01.01
Código | Descrição | Unidade | Quantidade | Utilização Operativa | Utilização Improdutiva | Valor Operativo | Valor Improdutivo | Valor Item
4813 | Placa de obra (para construcao civil) em chapa galvanizada *n. 22*, adesivada, de *2,4 x 1,2* m (sem postes para fixacao) | m² | 1 | 1 | 0 | 250 | 0 | 250
4491 | Pontalete *7,5 x 7,5* cm em pinus, mista ou equivalente da regiao - bruta | m | 4 | 1 | 0 | 7.96 | 0 | 31.84
5075 | Prego de aço polido com cabeça 18 x 30 (2 3/4 x 10) | kg | 0.11 | 1 | 0 | 19.97 | 0 | 2.19
4417 | Sarrafo nao aparelhado *2,5 x 7* cm, em macaranduba/massaranduba, angelim, peroba-rosa ou equivalente da regiao - bruta | m | 1 | 1 | 0 | 8.16 | 0 | 8.16
88262 | Carpinteiro de formas com encargos complementares | h | 1 | 1 | 0 | 24.59 | 0 | 24.59
94962 | Concreto magro para lastro, traço 1:4,5:4,5 (em massa seca de cimento/ areia média/ brita 1) - preparo mecânico com betoneira 400 l. Af_05/2021 | m³ | 0.01 | 1 | 0 | 390.3 | 0 | 3.9
88316 | Servente com encargos complementares | h | 2 | 1 | 0 | 20.13 | 0 | 40.26
[7 empty] | Custo Unitário | 360.94
[7 empty] | BDI | 21.99
[7 empty] | Preço Unitário | 440.31
IUSP0004 - Locação de uma unidade de banheiro químico (2,31x1,15x1,15)m com uma higienização por semana, inclusive transporte, carga e descarga ( mês )
Sistema: AGESUL DEIURB sem Desoneração - 01/01/2024
Utilizado no(s) item(ns) 01.03
Código | Descrição | Unidade | Quantidade | Utilização Operativa | Utilização Improdutiva | Valor Operativo | Valor Improdutivo | Valor Item
MIUC0001 | Locação de um banheiro químico (2,31x1,15x1,15)m com uma higienização por semana, inclusive transporte, carga e descarga | mês | 1 | 1 | 0 | 1744.5 | 0 | 1744.5
[7 empty] | Custo Unitário | 1744.5
[7 empty] | BDI | 21.99
[7 empty] | Preço Unitário | 2128.11
IUI00002 - Fornecimento e colocação de tela tapume de proteção, altura 1,20m, fabricada com polietileno reforçado , por processo de extrusão , fornecida na cor laranja, no tipo leve, rolo com as seguintes dimensões: h=1,20m, e l=50m ( m² )
Sistema: AGESUL DEIURB sem Desoneração - 01/01/2024
Utilizado no(s) item(ns) 01.04
Código | Descrição | Unidade | Quantidade | Utilização Operativa | Utilização Improdutiva | Valor Operativo | Valor Improdutivo | Valor Item
2745 | Pontalete roliço sem tratamento, d = 8 a 11 cm, h = 3 m, em eucalipto ou equivalente da regiao - bruta (para escoramento) | m | 0.8 | 1 | 0 | 4.75 | 0 | 3.8
5075 | Prego de aço polido com cabeça 18 x 30 (2 3/4 x 10) | kg | 0.033 | 1 | 0 | 19.97 | 0 | 0.65
37524 | Tela plástica laranja, tipo tapume para sinalização, malha retangular, rolo 1.20 x 50 m (LxC) | m | 1 | 1 | 0 | 2.39 | 0 | 2.39
88316 | Servente com encargos complementares | h | 0.01 | 1 | 0 | 20.13 | 0 | 0.2
[7 empty] | Custo Unitário | 7.04
[7 empty] | BDI | 21.99
[7 empty] | Preço Unitário | 8.58
IUI00003 - Sinalização de advertência de obra com placa (fundo laranja) sobre cavalete, conforme ABNT-NBR-7678 - estrutura de madeira ( un )
Sistema: AGESUL DEIURB sem Desoneração - 01/01/2024
Utilizado no(s) item(ns) 01.05
Código | Descrição | Unidade | Quantidade | Utilização Operativa | Utilização Improdutiva | Valor Operativo | Valor Improdutivo | Valor Item
4433 | Caibro nao aparelhado *6 x 6* cm, em macaranduba/massaranduba, angelim ou equivalente da regiao - bruta | m | 8.8 | 1 | 0 | 29.33 | 0 | 258.1
5086 | Corrente de elo curto comum, soldada, galvanizada, espessura do elo = 1/2" (12,5 mm) | kg | 3.17 | 1 | 0 | 37.47 | 0 | 118.77
MIUC00049 | GONZO EM FERRO PARA PORTOES 1" | un | 2 | 1 | 0 | 17.5 | 0 | 35
4813 | Placa de obra (para construcao civil) em chapa galvanizada *n. 22*, adesivada, de *2,4 x 1,2* m (sem postes para fixacao) | m² | 2.04 | 1 | 0 | 250 | 0 | 510
88262 | Carpinteiro de formas com encargos complementares | h | 1 | 1 | 0 | 24.59 | 0 | 24.59
88316 | Servente com encargos complementares | h | 1.5 | 1 | 0 | 20.13 | 0 | 30.19
[7 empty] | Custo Unitário | 976.65
[7 empty] | BDI | 21.99
[7 empty] | Preço Unitário | 1191.41
IUD20001 - PV-1 - Poço-de-visita 2,32x2,32m, em alv. de tij. com. de 1 vez ass. e rev. intern. com arg. de cim. e areia 1:3, last. de brita 12cm, berço 18cm em conc. fck=15MPa, laje de 12cm ( un )
Sistema: AGESUL DEIURB sem Desoneração - 01/01/2024
Utilizado no(s) item(ns) 03.02.07
Código | Descrição | Unidade | Quantidade | Utilização Operativa | Utilização Improdutiva | Valor Operativo | Valor Improdutivo | Valor Item
IUD20068 | Alvenaria em tijolo cerâmico maciço 5x10x20cm 1 vez (espessura 20cm), assentado com argamassa traço 1:3 (cimento e areia). | m² | 12.6 | 1 | 0 | 203.37 | 0 | 2562.46
87313 | Argamassa traço 1:3 (em volume de cimento e areia grossa úmida) para chapisco convencional, preparo mecânico com betoneira 400 l. Af_08/2019 | m³ | 0.285 | 1 | 0 | 535.1 | 0 | 152.5
87878 | Chapisco aplicado em alvenarias e estruturas de concreto internas, com colher de pedreiro. Argamassa traço 1:3 com preparo manual. Af_10/2022 | m² | 11.4 | 1 | 0 | 4.57 | 0 | 52.09
94963 | Concreto fck = 15mpa, traço 1:3,4:3,5 (em massa seca de cimento/ areia média/ brita 1) - preparo mecânico com betoneira 400 l. Af_05/2021 | m³ | 1.74 | 1 | 0 | 435.26 | 0 | 757.35
94964 | Concreto fck = 20mpa, traço 1:2,7:3 (em massa seca de cimento/ areia média/ brita 1) - preparo mecânico com betoneira 400 l. Af_05/2021 | m³ | 0.64 | 1 | 0 | 477.98 | 0 | 305.9
94974 | Concreto magro para lastro, traço 1:4,5:4,5 (em massa seca de cimento/ areia média/ brita 1) - preparo manual. Af_05/2021 | m³ | 1.023 | 1 | 0 | 441.13 | 0 | 451.27
92802 | Corte e dobra de aço ca-50, diâmetro de 8,0 mm. Af_06/2022 | kg | 69.48 | 1 | 0 | 10.59 | 0 | 735.79
IUD20080 | Escavação manual em solo-prof. até 1,50 m | m³ | 1.3 | 1 | 0 | 40.26 | 0 | 52.33
96536 | Fabricação, montagem e desmontagem de fôrma para viga baldrame, em madeira serrada, e=25 mm, 4 utilizações. Af_01/2024 | m² | 2.72 | 1 | 0 | 61.59 | 0 | 167.52
103670 | LANÇAMENTO COM USO DE BALDES, ADENSAMENTO E ACABAMENTO DE CONCRETO EM ESTRUTURAS. AF_02/2022 | m³ | 2.38 | 1 | 0 | 272.39 | 0 | 648.28
93382 | Reaterro manual de valas, com compactador de solos de percussão. Af_08/2023 | m³ | 1.15 | 1 | 0 | 24.41 | 0 | 28.07
IUD20075 | Regularização manual e compactação mecânica de terreno | m² | 8 | 1 | 0 | 6.71 | 0 | 53.68
[7 empty] | Custo Unitário | 5967.24
[7 empty] | BDI | 21.99
[7 empty] | Preço Unitário | 7279.43
IUD20007 - BLDC - Boca-de-lobo dupla, em concreto simples fck 20 MPa, com guia chapeu, incluindo forma, escavação, calçamento ao redor e grelhas em FoFo tipo pesada, conforme projeto ( un )
Sistema: AGESUL DEIURB sem Desoneração - 01/01/2024
Utilizado no(s) item(ns) 03.02.10
Código | Descrição | Unidade | Quantidade | Utilização Operativa | Utilização Improdutiva | Valor Operativo | Valor Improdutivo | Valor Item
IUD003 | Grelha em FoFo, articulada, 1,0m x 0,45m, fornecimento. | un | 2 | 1 | 0 | 741.19 | 0 | 1482.38
92917 | Armação de estruturas diversas de concreto armado, exceto vigas, pilares, lajes e fundações, utilizando aço ca-50 de 8,0 mm - montagem. Af_06/2022 | kg | 8.59 | 1 | 0 | 14.12 | 0 | 121.29
92915 | Armação de estruturas diversas de concreto armado, exceto vigas, pilares, lajes e fundações, utilizando aço ca-60 de 5,0 mm - montagem. Af_06/2022 | kg | 2.53 | 1 | 0 | 16.55 | 0 | 41.87
94964 | Concreto fck = 20mpa, traço 1:2,7:3 (em massa seca de cimento/ areia média/ brita 1) - preparo mecânico com betoneira 400 l. Af_05/2021 | m³ | 1.27 | 1 | 0 | 477.98 | 0 | 607.03
IUD20080 | Escavação manual em solo-prof. até 1,50 m | m³ | 1.91 | 1 | 0 | 40.26 | 0 | 76.89
5928 | Guindauto hidráulico, capacidade máxima de carga 6200 kg, momento máximo de carga 11,7 tm, alcance máximo horizontal 9,70 m, inclusive caminhão toco PBT 16.000 kg, potência de 189 CV - chp diurno. af_06/2014 | chp | 0.1 | 1 | 0 | 269.31 | 0 | 26.93
103670 | LANÇAMENTO COM USO DE BALDES, ADENSAMENTO E ACABAMENTO DE CONCRETO EM ESTRUTURAS. AF_02/2022 | m³ | 1.27 | 1 | 0 | 272.39 | 0 | 345.93
92431 | Montagem e desmontagem de fôrma de pilares retangulares e estruturas similares, pé-direito simples, em chapa de madeira compensada plastificada, 10 utilizações. Af_09/2020 | m² | 6.36 | 1 | 0 | 59.84 | 0 | 380.58
IUP30002 | Recorte mecânico de pavimento asfáltico ou piso de concreto, com serra de disco diamantado para piso/asfalto | m | 4.51 | 1 | 0 | 3.29 | 0 | 14.83
IUD20075 | Regularização manual e compactação mecânica de terreno | m² | 3.02 | 1 | 0 | 6.71 | 0 | 20.26
[7 empty] | Custo Unitário | 3117.99
[7 empty] | BDI | 21.99
[7 empty] | Preço Unitário | 3803.63
IUD20008 - BLTC - Boca-de-lobo tripla, em concreto simples fck 20 MPa, com guia chapeu, incluindo forma, escavação, calçamento ao redor e grelhas em f°f° tipo pesada, conforme projeto ( un )
Sistema: AGESUL DEIURB sem Desoneração - 01/01/2024
Utilizado no(s) item(ns) 03.02.11
Código | Descrição | Unidade | Quantidade | Utilização Operativa | Utilização Improdutiva | Valor Operativo | Valor Improdutivo | Valor Item
IUD003 | Grelha em FoFo, articulada, 1,0m x 0,45m, fornecimento. | un | 3 | 1 | 0 | 741.19 | 0 | 2223.57
92917 | Armação de estruturas diversas de concreto armado, exceto vigas, pilares, lajes e fundações, utilizando aço ca-50 de 8,0 mm - montagem. Af_06/2022 | kg | 12.68 | 1 | 0 | 14.12 | 0 | 179.04
92915 | Armação de estruturas diversas de concreto armado, exceto vigas, pilares, lajes e fundações, utilizando aço ca-60 de 5,0 mm - montagem. Af_06/2022 | kg | 4.23 | 1 | 0 | 16.55 | 0 | 70
94964 | Concreto fck = 20mpa, traço 1:2,7:3 (em massa seca de cimento/ areia média/ brita 1) - preparo mecânico com betoneira 400 l. Af_05/2021 | m³ | 1.815 | 1 | 0 | 477.98 | 0 | 867.53
IUD20080 | Escavação manual em solo-prof. até 1,50 m | m³ | 2.86 | 1 | 0 | 40.26 | 0 | 115.14
5928 | Guindauto hidráulico, capacidade máxima de carga 6200 kg, momento máximo de carga 11,7 tm, alcance máximo horizontal 9,70 m, inclusive caminhão toco PBT 16.000 kg, potência de 189 CV - chp diurno. af_06/2014 | chp | 0.1 | 1 | 0 | 269.31 | 0 | 26.93
103670 | LANÇAMENTO COM USO DE BALDES, ADENSAMENTO E ACABAMENTO DE CONCRETO EM ESTRUTURAS. AF_02/2022 | m³ | 1.815 | 1 | 0 | 272.39 | 0 | 494.38
92431 | Montagem e desmontagem de fôrma de pilares retangulares e estruturas similares, pé-direito simples, em chapa de madeira compensada plastificada, 10 utilizações. Af_09/2020 | m² | 9.1 | 1 | 0 | 59.84 | 0 | 544.54
IUP30002 | Recorte mecânico de pavimento asfáltico ou piso de concreto, com serra de disco diamantado para piso/asfalto | m | 5.71 | 1 | 0 | 3.29 | 0 | 18.78
IUD20075 | Regularização manual e compactação mecânica de terreno | m² | 3.98 | 1 | 0 | 6.71 | 0 | 26.7
[7 empty] | Custo Unitário | 4566.61
[7 empty] | BDI | 21.99
[7 empty] | Preço Unitário | 5570.8
IUD20046 - CC 1 - Caixa Coletora 2,32x2,32m, inclusive grelha, conforme projeto tipo ( un )
Sistema: AGESUL DEIURB sem Desoneração - 01/01/2024
Utilizado no(s) item(ns) 03.02.14
Código | Descrição | Unidade | Quantidade | Utilização Operativa | Utilização Improdutiva | Valor Operativo | Valor Improdutivo | Valor Item
IUD30114 | Alvenaria em tijolo cerâmico maciço 5x10x20cm 1 1/2 vez (espessura 30cm), assentado com argamassa traço 1:2:8 (cimento, cal e areia) REF. SINAPI 72133 | m² | 12.6 | 1 | 0 | 349.39 | 0 | 4402.31
92916 | Armação de estruturas diversas de concreto armado, exceto vigas, pilares, lajes e fundações, utilizando aço ca-50 de 6,3 mm - montagem. Af_06/2022 | kg | 9.04 | 1 | 0 | 15.31 | 0 | 138.4
92767 | Armação de laje de estrutura convencional de concreto armado utilizando aço ca-60 de 4,2 mm - montagem. Af_06/2022 | kg | 4.12 | 1 | 0 | 15.41 | 0 | 63.48
87878 | Chapisco aplicado em alvenarias e estruturas de concreto internas, com colher de pedreiro. Argamassa traço 1:3 com preparo manual. Af_10/2022 | m² | 11.4 | 1 | 0 | 4.57 | 0 | 52.09
94963 | Concreto fck = 15mpa, traço 1:3,4:3,5 (em massa seca de cimento/ areia média/ brita 1) - preparo mecânico com betoneira 400 l. Af_05/2021 | m³ | 1.74 | 1 | 0 | 435.26 | 0 | 757.35
94970 | Concreto fck = 20mpa, traço 1:2,7:3 (em massa seca de cimento/ areia média/ brita 1) - preparo mecânico com betoneira 600 l. Af_05/2021 | m³ | 0.243 | 1 | 0 | 464.85 | 0 | 112.95
IUD20080 | Escavação manual em solo-prof. até 1,50 m | m³ | 1.3 | 1 | 0 | 40.26 | 0 | 52.33
96533 | Fabricação, montagem e desmontagem de fôrma para viga baldrame, em madeira serrada, e=25 mm, 2 utilizações. Af_01/2024 | m² | 2.72 | 1 | 0 | 86.37 | 0 | 234.92
IUD30056 | Grade de ferro em barra chata de 3/16" | m² | 5.29 | 1 | 0 | 443.24 | 0 | 2344.73
5928 | Guindauto hidráulico, capacidade máxima de carga 6200 kg, momento máximo de carga 11,7 tm, alcance máximo horizontal 9,70 m, inclusive caminhão toco PBT 16.000 kg, potência de 189 CV - chp diurno. af_06/2014 | chp | 0.1 | 1 | 0 | 269.31 | 0 | 26.93
103670 | LANÇAMENTO COM USO DE BALDES, ADENSAMENTO E ACABAMENTO DE CONCRETO EM ESTRUTURAS. AF_02/2022 | m³ | 1.983 | 1 | 0 | 272.39 | 0 | 540.14
IUC10004 | Lastro de brita | m³ | 1.0232 | 1 | 0 | 149.67 | 0 | 153.13
87530 | Massa única, para recebimento de pintura, em argamassa traço 1:2:8, preparo manual, aplicada manualmente em faces internas de paredes, espessura de 20mm, com execução de taliscas. af_06/2014 | m² | 11.4 | 1 | 0 | 41.03 | 0 | 467.74
IUD20058 | Reaterro e compactação mecânico de vala com compactador manual tipo soquete vibratório | m³ | 1.15 | 1 | 0 | 26.12 | 0 | 30.03
IUD20075 | Regularização manual e compactação mecânica de terreno | m² | 8 | 1 | 0 | 6.71 | 0 | 53.68
[7 empty] | Custo Unitário | 9430.21
[7 empty] | BDI | 21.99
[7 empty] | Preço Unitário | 11503.91
IUP30129 - Execução e compactação de base e ou sub base para pavimentação com pedra britada ou bica corrida - exclusive material, carga e transporte. ( m³ )
Sistema: AGESUL DEIURB sem Desoneração - 01/01/2024
Utilizado no(s) item(ns) 03.03.02 / 05.02.02 / 06.02.02 / 07.02.02 / 09.01.05
Código | Descrição | Unidade | Quantidade | Utilização Operativa | Utilização Improdutiva | Valor Operativo | Valor Improdutivo | Valor Item
5903 | Caminhão pipa 10.000 L trucado, peso bruto total 23.000 kg, carga útil máxima 15.935 kg, distância entre eixos 4,8 m, potência 230 CV, inclusive tanque de aço para transporte de água - chi diurno. af_06/2014 | chi | 0.022 | 1 | 0 | 68.91 | 0 | 1.51
5901 | Caminhão pipa 10.000 L trucado, peso bruto total 23.000 kg, carga útil máxima 15.935 kg, distância entre eixos 4,8 m, potência 230 CV, inclusive tanque de aço para transporte de água - chp diurno. af_06/2014 | chp | 0.004 | 1 | 0 | 311.35 | 0 | 1.24
5923 | Grade de disco rebocável com 20 discos 24" x 6 mm com pneus para transporte - chi diurno. af_06/2014 | chi | 0.02 | 1 | 0 | 3.33 | 0 | 0.06
5921 | Grade de disco rebocável com 20 discos 24" x 6 mm com pneus para transporte - chp diurno. af_06/2014 | chp | 0.006 | 1 | 0 | 5.15 | 0 | 0.03
5934 | Motoniveladora potência básica líquida (primeira marcha) 125 HP, peso bruto 13032 kg, largura da lâmina de 3,7 m - chi diurno. af_06/2014 | chi | 0.019 | 1 | 0 | 97.39 | 0 | 1.85
5932 | Motoniveladora potência básica líquida (primeira marcha) 125 HP, peso bruto 13032 kg, largura da lâmina de 3,7 m - chp diurno. af_06/2014 | chp | 0.008 | 1 | 0 | 250.8 | 0 | 2
96464 | Rolo compactador de pneus, estático, pressão variável, potencia 110 HP, peso sem/com lastro 10,8/27 T, largura de rolagem 2,30 m - chi diurno. af_06/2017 | chi | 0.021 | 1 | 0 | 92.73 | 0 | 1.94
96463 | Rolo compactador de pneus, estático, pressão variável, potencia 110 HP, peso sem/com lastro 10,8/27 T, largura de rolagem 2,30 m - chp diurno. af_06/2017 | chp | 0.005 | 1 | 0 | 222.33 | 0 | 1.11
5685 | Rolo compactador vibratório de um cilindro aço liso, potência 80 HP, peso operacional máximo 8,1 T, impacto dinâmico 16,15 / 9,5 T, largura de trabalho 1,68 m - chi diurno. af_06/2014 | chi | 0.02 | 1 | 0 | 65.94 | 0 | 1.31
5684 | Rolo compactador vibratório de um cilindro aço liso, potência 80 HP, peso operacional máximo 8,1 T, impacto dinâmico 16,15 / 9,5 T, largura de trabalho 1,68 m - chp diurno. af_06/2014 | chp | 0.006 | 1 | 0 | 162.49 | 0 | 0.97
88316 | Servente com encargos complementares | h | 0.105 | 1 | 0 | 20.13 | 0 | 2.11
89036 | Trator de pneus, potência 85 CV, tração 4x4, peso com lastro de 4.675 kg - chi diurno. af_06/2014 | chi | 0.02 | 1 | 0 | 44.9 | 0 | 0.89
89035 | Trator de pneus, potência 85 CV, tração 4x4, peso com lastro de 4.675 kg - chp diurno. af_06/2014 | chp | 0.006 | 1 | 0 | 126.39 | 0 | 0.75
[7 empty] | Custo Unitário | 15.77
[7 empty] | BDI | 21.99
[7 empty] | Preço Unitário | 19.23
IUP30114 - Execução de imprimação com emulsão asfáltica a base d'água.(exclusive material betuminoso) ( m² )
Sistema: AGESUL DEIURB sem Desoneração - 01/01/2024
Utilizado no(s) item(ns) 03.03.06 / 05.02.06 / 07.02.06
Código | Descrição | Unidade | Quantidade | Utilização Operativa | Utilização Improdutiva | Valor Operativo | Valor Improdutivo | Valor Item
91486 | Espargidor de asfalto pressurizado, tanque 6 m3 com isolação térmica, aquecido com 2 maçaricos, com barra espargidora 3,60 m, montado sobre caminhão toco, pbt 14.300 kg, potência 185 cv - chi diurno. Af_05/2023 | chi | 0.001 | 1 | 0 | 64.33 | 0 | 0.06
83362 | Espargidor de asfalto pressurizado, tanque 6 m3 com isolação térmica, aquecido com 2 maçaricos, com barra espargidora 3,60 m, montado sobre caminhão toco, pbt 14.300 kg, potência 185 cv - chp diurno. Af_05/2023 | chp | 0.001 | 1 | 0 | 268.98 | 0 | 0.26
88316 | Servente com encargos complementares | h | 0.002 | 1 | 0 | 20.13 | 0 | 0.04
89036 | Trator de pneus, potência 85 CV, tração 4x4, peso com lastro de 4.675 kg - chi diurno. af_06/2014 | chi | 0.0014 | 1 | 0 | 44.9 | 0 | 0.06
89035 | Trator de pneus, potência 85 CV, tração 4x4, peso com lastro de 4.675 kg - chp diurno. af_06/2014 | chp | 0.0017 | 1 | 0 | 126.39 | 0 | 0.21
5839 | Vassoura mecânica rebocável com escova cilíndrica, largura útil de varrimento de 2,44 m - chp diurno. af_06/2014 | chp | 0.0017 | 1 | 0 | 9.7 | 0 | 0.01
[7 empty] | Custo Unitário | 0.64
[7 empty] | BDI | 21.99
[7 empty] | Preço Unitário | 0.78
IUP20005 - Aplicação de concreto betuminoso usinado à quente (CBUQ), exclusive transporte e material Ref SINAPI 95995 ( t )
Sistema: AGESUL DEIURB sem Desoneração - 01/01/2024
Utilizado no(s) item(ns) 03.03.10 / 05.02.10 / 07.02.10 / 09.02.05
Código | Descrição | Unidade | Quantidade | Utilização Operativa | Utilização Improdutiva | Valor Operativo | Valor Improdutivo | Valor Item
91386 | Caminhão basculante 10 m3, trucado cabine simples, peso bruto total 23.000 kg, carga útil máxima 15.935 kg, distância entre eixos 4,80 m, potência 230 cv inclusive caçamba metálica - chp diurno. Af_06/2014 | chp | 0.018162 | 1 | 0 | 262.03 | 0 | 4.75
88314 | Rasteleiro com encargos complementares | h | 0.44234 | 1 | 0 | 21.69 | 0 | 9.59
96464 | Rolo compactador de pneus, estático, pressão variável, potencia 110 HP, peso sem/com lastro 10,8/27 T, largura de rolagem 2,30 m - chi diurno. af_06/2017 | chi | 0.038751 | 1 | 0 | 92.73 | 0 | 3.59
96463 | Rolo compactador de pneus, estático, pressão variável, potencia 110 HP, peso sem/com lastro 10,8/27 T, largura de rolagem 2,30 m - chp diurno. af_06/2017 | chp | 0.016401 | 1 | 0 | 222.33 | 0 | 3.64
95632 | Rolo compactador vibratório tandem, aço liso, potencia 125 HP, peso sem/com lastro 10,20/11,65 T, largura de trabalho 1,73 m - chi diurno. af_11/2016 | chi | 0.023759 | 1 | 0 | 86.1 | 0 | 2.04
95631 | Rolo compactador vibratório tandem, aço liso, potencia 125 HP, peso sem/com lastro 10,20/11,65 T, largura de trabalho 1,73 m - chp diurno. af_11/2016 | chp | 0.031509 | 1 | 0 | 234.28 | 0 | 7.38
96155 | Trator de pneus com potência de 85 CV, tração 4x4, com vassoura mecânica acoplada - chi diurno. af_02/2017 | chi | 0.041921 | 1 | 0 | 49.55 | 0 | 2.07
96157 | Trator de pneus com potência de 85 CV, tração 4x4, com vassoura mecânica acoplada - chp diurno. af_03/2017 | chp | 0.013347 | 1 | 0 | 135.06 | 0 | 1.8
5837 | Vibroacabadora de asfalto sobre esteiras, largura de pavimentação 1,90 m a 5,30 m, potência 105 HP capacidade 450 t/h - chi diurno. af_11/2014 | chi | 0.037146 | 1 | 0 | 131.13 | 0 | 4.87
5835 | Vibroacabadora de asfalto sobre esteiras, largura de pavimentação 1,90 m a 5,30 m, potência 105 HP capacidade 450 t/h - chp diurno. af_11/2014 | chp | 0.018162 | 1 | 0 | 342.32 | 0 | 6.21
[7 empty] | Custo Unitário | 45.94
[7 empty] | BDI | 21.99
[7 empty] | Preço Unitário | 56.04
IUP30001 - Meio-fio com sarjeta, concreto fck=20 MPa, seção 615 cm², moldado no local, inclusive escavação e pintura a cal em uma demão ( m )
Sistema: AGESUL DEIURB sem Desoneração - 01/01/2024
Utilizado no(s) item(ns) 08.01
Código | Descrição | Unidade | Quantidade | Utilização Operativa | Utilização Improdutiva | Valor Operativo | Valor Improdutivo | Valor Item
94964 | Concreto fck = 20mpa, traço 1:2,7:3 (em massa seca de cimento/ areia média/ brita 1) - preparo mecânico com betoneira 400 l. Af_05/2021 | m³ | 0.0615 | 1 | 0 | 477.98 | 0 | 29.39
93358 | Escavação manual de vala com profundidade menor ou igual a 1,30 m. Af_02/2021 | m³ | 0.0462 | 1 | 0 | 79.63 | 0 | 3.67
96536 | Fabricação, montagem e desmontagem de fôrma para viga baldrame, em madeira serrada, e=25 mm, 4 utilizações. Af_01/2024 | m² | 0.0515 | 1 | 0 | 61.59 | 0 | 3.17
103670 | LANÇAMENTO COM USO DE BALDES, ADENSAMENTO E ACABAMENTO DE CONCRETO EM ESTRUTURAS. AF_02/2022 | m³ | 0.0615 | 1 | 0 | 272.39 | 0 | 16.75
102498 | Pintura de meio-fio com tinta branca a base de cal (caiação). Af_05/2021 | m | 0.25 | 1 | 0 | 1.5 | 0 | 0.37
IUP30002 | Recorte mecânico de pavimento asfáltico ou piso de concreto, com serra de disco diamantado para piso/asfalto | m | 1 | 1 | 0 | 3.29 | 0 | 3.29
[7 empty] | Custo Unitário | 56.64
[7 empty] | BDI | 21.99
[7 empty] | Preço Unitário | 69.09
IUP30005 - Demolição de pavimento asfáltico com emprego de retro-escavadeira e serra de disco, exclusive bota-fora do material ( m³ )
Sistema: AGESUL DEIURB sem Desoneração - 01/01/2024
Utilizado no(s) item(ns) 09.01.01
Código | Descrição | Unidade | Quantidade | Utilização Operativa | Utilização Improdutiva | Valor Operativo | Valor Improdutivo | Valor Item
13887 | Disco de corte diamantado segmentado para concreto, diâmetro de 350 mm, furo de 1" (14 x 1") | un | 0.0004 | 1 | 0 | 387.09 | 0 | 0.15
91283 | Cortadora de piso com motor 4 tempos a gasolina, potência de 13 HP, com disco de corte diamantado segmentado para concreto, diâmetro de 350 mm, furo de 1" (14 x 1") - chp diurno. af_08/2015 | chp | 0.56 | 1 | 0 | 10.35 | 0 | 5.79
5681 | Retroescavadeira sobre rodas com carregadeira, tração 4x2, potência líq. 79 hp, caçamba carreg. Cap. Mín. 1 m3, caçamba retro cap. 0,20 m3, peso operacional mín. 6.570 kg, profundidade escavação máx. 4,37 m - chi diurno. Af_06/2014 | chi | 0.075 | 1 | 0 | 60.71 | 0 | 4.55
5680 | Retroescavadeira sobre rodas com carregadeira, tração 4x2, potência líq. 79 hp, caçamba carreg. Cap. Mín. 1 m3, caçamba retro cap. 0,20 m3, peso operacional mín. 6.570 kg, profundidade escavação máx. 4,37 m - chp diurno. Af_06/2014 | chp | 0.008333 | 1 | 0 | 135.98 | 0 | 1.13
88316 | Servente com encargos complementares | h | 0.33333 | 1 | 0 | 20.13 | 0 | 6.7
[7 empty] | Custo Unitário | 18.32
[7 empty] | BDI | 21.99
[7 empty] | Preço Unitário | 22.34
IUP30118 - EXECUÇÃO DE PINTURA DE LIGAÇÃO COM EMULSÃO ASFÁLTICA, EXCLUSIVE EMULSÃO ( m² )
Sistema: AGESUL DEIURB sem Desoneração - 01/01/2024
Utilizado no(s) item(ns) 09.02.01
Código | Descrição | Unidade | Quantidade | Utilização Operativa | Utilização Improdutiva | Valor Operativo | Valor Improdutivo | Valor Item
91486 | Espargidor de asfalto pressurizado, tanque 6 m3 com isolação térmica, aquecido com 2 maçaricos, com barra espargidora 3,60 m, montado sobre caminhão toco, pbt 14.300 kg, potência 185 cv - chi diurno. Af_05/2023 | chi | 0.005 | 1 | 0 | 64.33 | 0 | 0.32
83362 | Espargidor de asfalto pressurizado, tanque 6 m3 com isolação térmica, aquecido com 2 maçaricos, com barra espargidora 3,60 m, montado sobre caminhão toco, pbt 14.300 kg, potência 185 cv - chp diurno. Af_05/2023 | chp | 0.0001 | 1 | 0 | 268.98 | 0 | 0.02
88316 | Servente com encargos complementares | h | 0.006 | 1 | 0 | 20.13 | 0 | 0.12
89036 | Trator de pneus, potência 85 CV, tração 4x4, peso com lastro de 4.675 kg - chi diurno. af_06/2014 | chi | 0.004 | 1 | 0 | 44.9 | 0 | 0.17
89035 | Trator de pneus, potência 85 CV, tração 4x4, peso com lastro de 4.675 kg - chp diurno. af_06/2014 | chp | 0.002 | 1 | 0 | 126.39 | 0 | 0.25
5841 | Vassoura mecânica rebocável com escova cilíndrica, largura útil de varrimento de 2,44 m - chi diurno. af_06/2014 | chi | 0.004 | 1 | 0 | 4.88 | 0 | 0.01
5839 | Vassoura mecânica rebocável com escova cilíndrica, largura útil de varrimento de 2,44 m - chp diurno. af_06/2014 | chp | 0.002 | 1 | 0 | 9.7 | 0 | 0.01
[7 empty] | Custo Unitário | 0.9
[7 empty] | BDI | 21.99
[7 empty] | Preço Unitário | 1.09
IUD30120 - Preparo Manual de terrreno sem raspagem superficial ( m² )
Sistema: AGESUL DEIURB sem Desoneração - 01/01/2024
Utilizado no(s) item(ns) 10.01
Código | Descrição | Unidade | Quantidade | Utilização Operativa | Utilização Improdutiva | Valor Operativo | Valor Improdutivo | Valor Item
88316 | Servente com encargos complementares | h | 0.4 | 1 | 0 | 20.13 | 0 | 8.05
[7 empty] | Custo Unitário | 8.05
[7 empty] | BDI | 21.99
[7 empty] | Preço Unitário | 9.82
IUP30008 - Piso tátil direcional e de alerta com ladrilho hidráulico de 20x20x2,0 cm, em concreto simples fck = 35MPa (NBR 9050 e com o Decreto 5296), incluindo fornecimento e assentamento com argamassa ou cimento colante sobre coxim preparado no piso rústico ( m )
Sistema: AGESUL DEIURB sem Desoneração - 01/01/2024
Utilizado no(s) item(ns) 10.05
Código | Descrição | Unidade | Quantidade | Utilização Operativa | Utilização Improdutiva | Valor Operativo | Valor Improdutivo | Valor Item
1381 | Argamassa colante AC I para cerâmicas | kg | 1.125 | 1 | 0 | 0.85 | 0 | 0.95
38135 | Ladrilho hidráulico, *20 x 20* cm, E= 2 cm, tátil alerta ou direcional, amarelo | m² | 0.2 | 1 | 0 | 82.88 | 0 | 16.57
88309 | Pedreiro com encargos complementares | h | 0.152 | 1 | 0 | 24.93 | 0 | 3.78
88316 | Servente com encargos complementares | h | 0.214 | 1 | 0 | 20.13 | 0 | 4.3
[7 empty] | Custo Unitário | 25.6
[7 empty] | BDI | 21.99
[7 empty] | Preço Unitário | 31.22
IUS20001 - Fornecimento e instalação de placa de sinalização vertical (até 0,36 m²), incluindo suporte de madeira pintado a cal e fixado em base de concreto não estrutural ( un )
Sistema: AGESUL DEIURB sem Desoneração - 01/01/2024
Utilizado no(s) item(ns) 11.03
Código | Descrição | Unidade | Quantidade | Utilização Operativa | Utilização Improdutiva | Valor Operativo | Valor Improdutivo | Valor Item
4433 | Caibro nao aparelhado *6 x 6* cm, em macaranduba/massaranduba, angelim ou equivalente da regiao - bruta | m | 4 | 1 | 0 | 29.33 | 0 | 117.32
34723 | Placa de sinalização em chapa de aço num 16 com pintura refletiva | m² | 0.36 | 1 | 0 | 577.5 | 0 | 207.9
73467 | Caminhão toco, PBT 14.300 kg, carga útil máx. 9.710 kg, dist. entre eixos 3,56 m, potência 185 CV, inclusive carroceria fixa aberta de madeira p/ transporte geral de carga seca, dimen. aprox. 2,50 x 6,50 x 0,50 m - chp diurno. af_06/2014 | chp | 0.01 | 1 | 0 | 242.22 | 0 | 2.42
IUC10003 | Concreto não estrutural, consumo 210kg/m3, preparo com betoneira, sem lançamento | m³ | 0.03 | 1 | 0 | 441.46 | 0 | 13.24
IUD20080 | Escavação manual em solo-prof. até 1,50 m | m³ | 0.03 | 1 | 0 | 40.26 | 0 | 1.2
103670 | LANÇAMENTO COM USO DE BALDES, ADENSAMENTO E ACABAMENTO DE CONCRETO EM ESTRUTURAS. AF_02/2022 | m³ | 0.03 | 1 | 0 | 272.39 | 0 | 8.17
88309 | Pedreiro com encargos complementares | h | 0.2 | 1 | 0 | 24.93 | 0 | 4.98
IUC10009 | Pintura a base de cal e fixador a base de cola, duas demãos | m² | 0.5 | 1 | 0 | 8.95 | 0 | 4.47
88316 | Servente com encargos complementares | h | 0.2 | 1 | 0 | 20.13 | 0 | 4.02
[7 empty] | Custo Unitário | 363.72
[7 empty] | BDI | 21.99
[7 empty] | Preço Unitário | 443.7

## Composições Auxiliares
GOVERNO DO ESTADO DE MATO GROSSO DO SUL
SECRETARIA DE ESTADO DE INFRAESTRUTURA E LOGÍSTICA - SEILOG
AGÊNCIA ESTADUAL DE GESTÃO DE EMPREENDIMENTOS - AGESUL
Composições de Custos Unitários - Auxiliares
Objeto: | OBRA INFRAESTRUTURA URBANA - PAVIMENTAÇÃO ASFÁLTICA, DRENAGEM DE ÁGUAS PLUVIAIS E RESTAURAÇÃO FUNCIONAL DO PAVIMENTO NA RUA PREFEITO THEOFANES, NO MUNICÍPIO DE RIO BRILHANTE/MS.
Município: | Rio Brilhante/MS
IUD20068 - Alvenaria em tijolo cerâmico maciço 5x10x20cm 1 vez (espessura 20cm), assentado com argamassa traço 1:3 (cimento e areia). ( m² )
Sistema: AGESUL DEIURB sem Desoneração - 01/01/2024
Utilizado no(s) item(ns) IUD20068
Código | Descrição | Unidade | Quantidade | Utilização Operativa | Utilização Improdutiva | Valor Operativo | Valor Improdutivo | Valor Item
7258 | Tijolo ceramico macico comum *5 x 10 x 20* cm (l x a x c) | un | 160 | 1 | 0 | 0.73 | 0 | 116.8
88628 | Argamassa traço 1:3 (em volume de cimento e areia média úmida), preparo mecânico com betoneira 400 l. Af_08/2019 | m³ | 0.022 | 1 | 0 | 567.13 | 0 | 12.47
88309 | Pedreiro com encargos complementares | h | 1.6 | 1 | 0 | 24.93 | 0 | 39.88
88316 | Servente com encargos complementares | h | 1.7 | 1 | 0 | 20.13 | 0 | 34.22
203.37
IUD20080 - Escavação manual em solo-prof. até 1,50 m ( m³ )
Sistema: AGESUL DEIURB sem Desoneração - 01/01/2024
Utilizado no(s) item(ns) IUD20080
Código | Descrição | Unidade | Quantidade | Utilização Operativa | Utilização Improdutiva | Valor Operativo | Valor Improdutivo | Valor Item
88316 | Servente com encargos complementares | h | 2 | 1 | 0 | 20.13 | 0 | 40.26
40.26
IUD20075 - Regularização manual e compactação mecânica de terreno ( m² )
Sistema: AGESUL DEIURB sem Desoneração - 01/01/2024
Utilizado no(s) item(ns) IUD20075
Código | Descrição | Unidade | Quantidade | Utilização Operativa | Utilização Improdutiva | Valor Operativo | Valor Improdutivo | Valor Item
91533 | Compactador de solos de percussão (soquete) com motor a gasolina 4 tempos, potência 4 CV - chp diurno. af_08/2015 | chp | 0.048 | 1 | 0 | 35.01 | 0 | 1.68
88316 | Servente com encargos complementares | h | 0.25 | 1 | 0 | 20.13 | 0 | 5.03
6.71
IUP30002 - Recorte mecânico de pavimento asfáltico ou piso de concreto, com serra de disco diamantado para piso/asfalto ( m )
Sistema: AGESUL DEIURB sem Desoneração - 01/01/2024
Utilizado no(s) item(ns) IUP30002
Código | Descrição | Unidade | Quantidade | Utilização Operativa | Utilização Improdutiva | Valor Operativo | Valor Improdutivo | Valor Item
13887 | Disco de corte diamantado segmentado para concreto, diâmetro de 350 mm, furo de 1" (14 x 1") | un | 0.002 | 1 | 0 | 387.09 | 0 | 0.77
91283 | Cortadora de piso com motor 4 tempos a gasolina, potência de 13 HP, com disco de corte diamantado segmentado para concreto, diâmetro de 350 mm, furo de 1" (14 x 1") - chp diurno. af_08/2015 | chp | 0.083 | 1 | 0 | 10.35 | 0 | 0.85
88316 | Servente com encargos complementares | h | 0.083 | 1 | 0 | 20.13 | 0 | 1.67
3.29
IUD30114 - Alvenaria em tijolo cerâmico maciço 5x10x20cm 1 1/2 vez (espessura 30cm), assentado com argamassa traço 1:2:8 (cimento, cal e areia) REF. SINAPI 72133 ( m² )
Sistema: AGESUL DEIURB sem Desoneração - 01/01/2024
Utilizado no(s) item(ns) IUD30114
Código | Descrição | Unidade | Quantidade | Utilização Operativa | Utilização Improdutiva | Valor Operativo | Valor Improdutivo | Valor Item
7258 | Tijolo ceramico macico comum *5 x 10 x 20* cm (l x a x c) | un | 243 | 1 | 0 | 0.73 | 0 | 177.39
87335 | Argamassa traço 1:2:8 (em volume de cimento, cal e areia média úmida) para emboço/massa única/assentamento de alvenaria de vedação, preparo mecânico com misturador de eixo horizontal de 300 kg. Af_08/2019 | m³ | 0.052 | 1 | 0 | 568.92 | 0 | 29.58
88309 | Pedreiro com encargos complementares | h | 3 | 1 | 0 | 24.93 | 0 | 74.79
88316 | Servente com encargos complementares | h | 3.36 | 1 | 0 | 20.13 | 0 | 67.63
349.39
IUD30056 - Grade de ferro em barra chata de 3/16" ( m² )
Sistema: AGESUL DEIURB sem Desoneração - 01/01/2024
Utilizado no(s) item(ns) IUD30056
Código | Descrição | Unidade | Quantidade | Utilização Operativa | Utilização Improdutiva | Valor Operativo | Valor Improdutivo | Valor Item
546 | Barra de aco chata, retangular (qualquer bitola) | kg | 42 | 1 | 0 | 8.33 | 0 | 349.86
567 | Cantoneira (abas iguais) em aco carbono, 25,4 mm x 3,17 mm (l x e), 1,27kg/m | m | 2 | 1 | 0 | 10.56 | 0 | 21.12
88631 | Argamassa traço 1:4 (em volume de cimento e areia média úmida), preparo manual. Af_08/2019 | m³ | 0.004 | 1 | 0 | 581.11 | 0 | 2.32
88315 | Serralheiro com encargos complementares | h | 1.5 | 1 | 0 | 25.16 | 0 | 37.74
88316 | Servente com encargos complementares | h | 1.6 | 1 | 0 | 20.13 | 0 | 32.2
443.24
IUC10004 - Lastro de brita ( m³ )
Sistema: AGESUL DEIURB sem Desoneração - 01/01/2024
Utilizado no(s) item(ns) IUC10004
Código | Descrição | Unidade | Quantidade | Utilização Operativa | Utilização Improdutiva | Valor Operativo | Valor Improdutivo | Valor Item
4718 | Pedra britada n. 2 (19 a 38 mm) posto pedreira/fornecedor, sem frete | m³ | 1.05 | 1 | 0 | 104.2 | 0 | 109.41
88316 | Servente com encargos complementares | h | 2 | 1 | 0 | 20.13 | 0 | 40.26
149.67
IUD20058 - Reaterro e compactação mecânico de vala com compactador manual tipo soquete vibratório ( m³ )
Sistema: AGESUL DEIURB sem Desoneração - 01/01/2024
Utilizado no(s) item(ns) IUD20058
Código | Descrição | Unidade | Quantidade | Utilização Operativa | Utilização Improdutiva | Valor Operativo | Valor Improdutivo | Valor Item
91277 | Placa vibratória reversível com motor 4 tempos a gasolina, força centrífuga de 25 kn (2500 kgf), potência 5,5 CV - chp diurno. af_08/2015 | chp | 0.6667 | 1 | 0 | 8.99 | 0 | 5.99
88316 | Servente com encargos complementares | h | 1 | 1 | 0 | 20.13 | 0 | 20.13
26.12
IUC10003 - Concreto não estrutural, consumo 210kg/m3, preparo com betoneira, sem lançamento ( m³ )
Sistema: AGESUL DEIURB sem Desoneração - 01/01/2024
Utilizado no(s) item(ns) IUC10003
Código | Descrição | Unidade | Quantidade | Utilização Operativa | Utilização Improdutiva | Valor Operativo | Valor Improdutivo | Valor Item
367 | Areia grossa - posto jazida/fornecedor (retirado na jazida, sem transporte) | m³ | 0.58 | 1 | 0 | 97.25 | 0 | 56.4
1379 | Cimento Portland composto CP II-32 | kg | 210 | 1 | 0 | 0.78 | 0 | 163.8
4718 | Pedra britada n. 2 (19 a 38 mm) posto pedreira/fornecedor, sem frete | m³ | 0.95 | 1 | 0 | 104.2 | 0 | 98.99
88830 | Betoneira capacidade nominal de 400 l, capacidade de mistura 280 l, motor elétrico trifásico potência de 2 cv, sem carregador - chp diurno. Af_05/2023 | chp | 0.714 | 1 | 0 | 2.09 | 0 | 1.49
88316 | Servente com encargos complementares | h | 6 | 1 | 0 | 20.13 | 0 | 120.78
441.46
IUC10009 - Pintura a base de cal e fixador a base de cola, duas demãos ( m² )
Sistema: AGESUL DEIURB sem Desoneração - 01/01/2024
Utilizado no(s) item(ns) IUC10009
Código | Descrição | Unidade | Quantidade | Utilização Operativa | Utilização Improdutiva | Valor Operativo | Valor Improdutivo | Valor Item
11161 | Cal hidratada para pintura | kg | 0.36 | 1 | 0 | 2 | 0 | 0.72
88310 | Pintor com encargos complementares | h | 0.3 | 1 | 0 | 26.44 | 0 | 7.93
88316 | Servente com encargos complementares | h | 0.015 | 1 | 0 | 20.13 | 0 | 0.3
8.95