## Observações
Obra
REFORMA E AMPLIAÇÃO DA ESCOLA MUNICIPAL SÃO SEBASTIÃO
Observações
Item | Descrição | Und | Quant. | Observações
1 | ADMINISTRAÇÃO DA OBRA
1.1 | ENGENHEIRO CIVIL DE OBRA JUNIOR COM ENCARGOS COMPLEMENTARES | H | 96,0 | 2 HORAS POR DIA * 3 POR SEMANA *4 SEMANAS *4 MESES
1.2 | MESTRE DE OBRAS COM ENCARGOS COMPLEMENTARES | H | 480,0 | 6 HORAS POR DIA * 5 POR SEMANA * 4 SEMANAS * 4 MESES
1.3 | FORNECIMENTO E INSTALAÇÃO DE PLACA DE OBRA COM CHAPA GALVANIZADA E ESTRUTURA DE MADEIRA. AF_03/2022_PS | m² | 3,12 | PLACA 2,5X1,25= 3,12
2 | SERVIÇOS PRELIMINARES
2.1 | DEMOLIÇÃO DE ALVENARIA PARA QUALQUER TIPO DE BLOCO, DE FORMA MECANIZADA, SEM REAPROVEITAMENTO. AF_09/2023 | m³ | 8,95 | DEMOLIÇÃO DE BANHEIROS = 2,58+2,35+1,03+1,94+1,94+1,94+3,9+5,65= 21,33 X 2,8 (PÉ DIREITO) = 59,72 X 0,15 (LARGURA DA PAREDE) = 8,95
2.2 | TAPUME COM TELHA METÁLICA. AF_03/2024 | m² | 40,0 | 20 METROS COM 2 METROS DE ALTURA = 40 M²
2.3 | RETIRADA DE CAIXA D'AGUA 10000L, COM APROVEITAMENTO | UN | 1,0 | CONFORME PROJETO ARQUITETURA
2.4 | REMOCAO JANELA VIDRO TEMPERADO/LAMINADO QQ TIPO C/REAPROVEIT | m² | 2,0 | REMOÇAO DE 2 JANELAS NOS BANHEIROS A SER DEMOLIDOS COM REAPROVEITAMENTO. TAMANHO DE 2X0,5 = 0,5X2X2 = 2,0 m²
2.5 | REMOÇÃO DE LOUÇAS, DE FORMA MANUAL, SEM REAPROVEITAMENTO. AF_09/2023 | UN | 12,0 | 10 VASOS SANITÁRIOS + 1 VASO E 1 PIAS BANHEIROS FUNC.
2.6 | REMOCAO MANUAL DE BANCADA MARMORE/GRANITO C/REAPROVEITAMENTO | M | 7,52 | DUAS PIAS 0,76 X 2 =1,52 DUAS PIAS 3,0 X 2 =6,0
2.7 | REMOCAO MANUAL DE BANCADA MARMORE/GRANITO C/REAPROVEITAMENTO - DIVISORIAS | M | 8,1 | 6 DIVISORIAS DE MARMORE 1,35 = 8,10
2.8 | REMOCAO E RETIRADA DE PORTAS DE MADEIRA | UN | 8,0 | PORTAS MADEIRA= 2 PORTAS DAS DIVISORIAS = 6
2.9 | REMOÇÃO DE FORROS DE DRYWALL, PVC E FIBROMINERAL, DE FORMA MANUAL, SEM REAPROVEITAMENTO. AF_09/2023 | m² | 160,94 | 19,16X8,4 = 160,94 CONFORME PLANTA BAIXA
2.10 | REMOCAO DE GRADE/GRADIL/ALAMBRADO FERRO CHUMBADA C/REAPROV | m² | 3,36 | 2 GRADE DO BANHEIRO 2,10X80= 1,68 X2=3,36
2.11 | DEMOLIÇÃO DE PISO DE CONCRETO SIMPLES, DE FORMA MANUAL, SEM REAPROVEITAMENTO. AF_09/2023 | m³ | 9,78 | PISO DAS SALAS Á REFORMAR 12X8,15X0,1=9,78
2.12 | ATERRO MECANIZADO DE VALA COM ESCAVADEIRA HIDRÁULICA (CAPACIDADE DA CAÇAMBA: 0,8 M³ / POTÊNCIA: 111 HP), LARGURA ATÉ 2,5 M, PROFUNDIDADE DE 1,5 A 3,0 M, COM SOLO ARGILO-ARENOSO. AF_08/2023 | m³ | 147,75 | AREA DO BANHEIRO 10X16,50X0,7(altura)= 115,50 AREA ABAIXO DO BANHEIRO 9X3,5X0,5(altura)= 15,75 AREA CALÇADA DA FRENTE 13,75X6x0,20 (altura) = 16,50 VOLUME DO ATERRO= 147,75 M3
2.13 | DEMOLIÇÃO DE REVESTIMENTO CERÂMICO, DE FORMA MECANIZADA COM MARTELETE, SEM REAPROVEITAMENTO. AF_09/2023 | m² | 12,07 | 2+0,5+2,25+0,35+2 (x1,70 Altura)=12,07
3 | ESTRUTURA
3.1 | SAPATAS
3.1.1 | ESCAVAÇÃO MANUAL PARA VIGA BALDRAME OU SAPATA CORRIDA (INCLUINDO ESCAVAÇÃO PARA COLOCAÇÃO DE FÔRMAS). AF_01/2024 | m³ | 32,0 | 1Largurax1comprimento x2 Altura = 2 m³ x 16 unidades = 32 m³
3.1.2 | ARMAÇÃO DE SAPATA ISOLADA, VIGA BALDRAME E SAPATA CORRIDA UTILIZANDO AÇO CA-60 DE 5 MM - MONTAGEM. AF_01/2024 | KG | 6,6 | Conforme projeto Estrutural 02/03
3.1.3 | ARMAÇÃO DE SAPATA ISOLADA, VIGA BALDRAME E SAPATA CORRIDA UTILIZANDO AÇO CA-50 DE 8 MM - MONTAGEM. AF_01/2024 | KG | 190,5 | Conforme projeto Estrutural 02/03
3.1.4 | ARMAÇÃO DE SAPATA ISOLADA, VIGA BALDRAME E SAPATA CORRIDA UTILIZANDO AÇO CA-50 DE 10 MM - MONTAGEM. AF_01/2024 | KG | 111,4 | Conforme projeto Estrutural 02/03
3.1.5 | CONCRETO FCK = 30MPA, TRAÇO 1:1,9:2,3 (EM MASSA SECA DE CIMENTO/ AREIA MÉDIA/ SEIXO ROLADO) - PREPARO MECÂNICO COM BETONEIRA 400 L. AF_05/2021 | m³ | 6,49 | Conforme projeto Estrutural 02/03
3.1.6 | LANÇAMENTO COM USO DE BALDES, ADENSAMENTO E ACABAMENTO DE CONCRETO EM ESTRUTURAS. AF_02/2022 | m³ | 6,49 | Conforme projeto Estrutural 02/03
3.2 | VIGA BALDRAME
3.2.1 | ESCAVAÇÃO MANUAL PARA VIGA BALDRAME OU SAPATA CORRIDA (INCLUINDO ESCAVAÇÃO PARA COLOCAÇÃO DE FÔRMAS). AF_01/2024 | m³ | 7,79 | 5,36+5,69+2,61+2,61+2,61+2,61+1,63+1,63 5,91+5,91+1,78+1,78 5,26+5,26+10,94+2,06+1,73+1,73+1,73+2,26+2,26+2,26+2,26+4,34+4,3=86,56 0,30x0,30x86,56=7,79
3.2.2 | FABRICAÇÃO, MONTAGEM E DESMONTAGEM DE FÔRMA PARA VIGA BALDRAME, EM MADEIRA SERRADA, E=25 MM, 4 UTILIZAÇÕES. AF_01/2024 | m² | 51,93 | Calcular 86,56x2x0,3=51,93
3.2.3 | ARMAÇÃO DE SAPATA ISOLADA, VIGA BALDRAME E SAPATA CORRIDA UTILIZANDO AÇO CA-50 DE 8 MM - MONTAGEM. AF_01/2024 | KG | 194,4 | Conforme projeto Estrutural 01/03
3.2.4 | ARMAÇÃO DE SAPATA ISOLADA, VIGA BALDRAME E SAPATA CORRIDA UTILIZANDO AÇO CA-60 DE 5 MM - MONTAGEM. AF_01/2024 | KG | 82,3 | Conforme projeto Estrutural 01/03
3.2.5 | CONCRETO FCK = 25MPA, TRAÇO 1:2,3:2,7 (EM MASSA SECA DE CIMENTO/ AREIA MÉDIA/ BRITA 1) - PREPARO MECÂNICO COM BETONEIRA 400 L. AF_05/2021 | m³ | 4,02 | Conforme projeto Estrutural 01/03
3.2.6 | LANÇAMENTO COM USO DE BALDES, ADENSAMENTO E ACABAMENTO DE CONCRETO EM ESTRUTURAS. AF_02/2022 | m³ | 4,02 | Conforme projeto Estrutural 01/03
3.3 | PILARES
3.3.1 | MONTAGEM E DESMONTAGEM DE FÔRMA DE PILARES RETANGULARES E ESTRUTURAS SIMILARES, PÉ-DIREITO SIMPLES, EM CHAPA DE MADEIRA COMPENSADA RESINADA, 8 UTILIZAÇÕES. AF_09/2020 | m² | 64,94 | Conforme projeto Estrutural 02/03
3.3.2 | ARMAÇÃO DE PILAR OU VIGA DE ESTRUTURA CONVENCIONAL DE CONCRETO ARMADO UTILIZANDO AÇO CA-50 DE 10,0 MM - MONTAGEM. AF_06/2022 | KG | 245,7 | Conforme projeto Estrutural 02/03
3.3.3 | ARMAÇÃO DE PILAR OU VIGA DE ESTRUTURA CONVENCIONAL DE CONCRETO ARMADO UTILIZANDO AÇO CA-60 DE 5,0 MM - MONTAGEM. AF_06/2022 | KG | 87,9 | Conforme projeto Estrutural 02/03
3.3.4 | CONCRETAGEM DE PILARES, FCK = 25 MPA, COM USO DE BALDES - LANÇAMENTO, ADENSAMENTO E ACABAMENTO. AF_02/2022 | m³ | 3,1 | Conforme projeto Estrutural 02/03
3.4 | VIGA SUPERIORES E RESPALDO
3.4.1 | FABRICAÇÃO, MONTAGEM E DESMONTAGEM DE FÔRMA PARA SAPATA CORRIDA, EM MADEIRA SERRADA, E=25 MM, 4 UTILIZAÇÕES. AF_01/2024 | m² | 51,93 | Calcular 86,56x2x0,3=51,93
3.4.2 | ARMAÇÃO DE PILAR OU VIGA DE ESTRUTURA CONVENCIONAL DE CONCRETO ARMADO UTILIZANDO AÇO CA-50 DE 8,0 MM - MONTAGEM. AF_06/2022 | KG | 194,4 | Conforme projeto Estrutural 01/03
3.4.3 | ARMAÇÃO DE PILAR OU VIGA DE ESTRUTURA CONVENCIONAL DE CONCRETO ARMADO UTILIZANDO AÇO CA-60 DE 5,0 MM - MONTAGEM. AF_06/2022 | KG | 82,3 | Conforme projeto Estrutural 01/03
3.4.4 | CONCRETO FCK = 25MPA, TRAÇO 1:2,3:2,7 (EM MASSA SECA DE CIMENTO/ AREIA MÉDIA/ BRITA 1) - PREPARO MECÂNICO COM BETONEIRA 400 L. AF_05/2021 | m³ | 4,02 | Conforme projeto Estrutural 01/03
3.4.5 | LANÇAMENTO COM USO DE BALDES, ADENSAMENTO E ACABAMENTO DE CONCRETO EM ESTRUTURAS. AF_02/2022 | m³ | 4,02 | Conforme projeto Estrutural 01/03
4 | ALVENARIA
4.1 | ALVENARIA DE VEDAÇÃO DE BLOCOS CERÂMICOS FURADOS NA VERTICAL DE 14X19X29 CM (ESPESSURA 14 CM) E ARGAMASSA DE ASSENTAMENTO COM PREPARO EM BETONEIRA. AF_12/2021 | m² | 314,97 | Alvenaria da Sala á Reformar, Sala á Ampliar, Banheiros e Mureta do jardim - RETIRADO DO PROJETO ARQUITETONICO
5 | IMPERMEABILIZAÇÃO
5.1 | IMPERMEABILIZAÇÃO DE SUPERFÍCIE COM EMULSÃO ASFÁLTICA, 2 DEMÃOS. AF_09/2023 | m² | 64,92 | 5,64+6,29+5,64+7,97+7,97+10,94+10,94+4,61+4,61+4,61+4,61+2,06=75,89 Area linear Viga baldrame x 0,3 +0,15+0,3 = 56,91 m²
6 | REVESTIMENTO INTERNO E EXTERNO
6.1 | CHAPISCO APLICADO EM ALVENARIAS E ESTRUTURAS DE CONCRETO INTERNAS, COM COLHER DE PEDREIRO. ARGAMASSA TRAÇO 1:3 COM PREPARO EM BETONEIRA 400L. AF_10/2022 | m² | 778,88 | 629,94 + Paredes próximas à quadra 25 (largura) x2,55 (altura)+33,41 (largura) x2,55 (altura) = 778,88
6.2 | MASSA ÚNICA, EM ARGAMASSA TRAÇO 1:2:8, PREPARO MECÂNICO, APLICADA MANUALMENTE EM PAREDES INTERNAS DE AMBIENTES COM ÁREA ENTRE 5M² E 10M², E = 17,5MM, COM TALISCAS. AF_03/2024 | m² | 778,88 | 629,94 + Paredes próximas à quadra 25 (largura) x2,55 (altura)+33,41 (largura) x2,55 (altura) = 778,88
6.3 | Revestimento cerâmico para piso ou parede, 90 x 90 cm, porcelanato, natural, retificado, linha bianco carrara, Portobello ou similar, aplicado com argamassa industrializada ac-iii, rejuntado, exclusive regularização de base ou emboço | m² | 166,6 | BANHEIROS PNE 2 UNIDADES = (2,25+2,25+2,05+2,05) X2,80 (ALTURA) = 24,08 X 2 UNIDADES = 48,16 BANHEIRO MAS E FEM = (4,65+4,65+4,15+4,15) X 2,80 (ALTURA) = 49,28 X 2 UNIDADES = 98,56 Ban. Funcionario = 7,1x2,80=19,88
7 | COBERTURA
7.1 | COBERTURA TELHA COLÔNIAL
7.1.1 | TRAMA DE MADEIRA COMPOSTA POR RIPAS, CAIBROS E TERÇAS PARA TELHADOS DE ATÉ 2 ÁGUAS PARA TELHA DE ENCAIXE DE CERÂMICA OU DE CONCRETO, INCLUSO TRANSPORTE VERTICAL. AF_07/2019 | m² | 148,33 | AREA DE AMPLIAÇÃO SALA 55,01M2 E BANHEIROS 93,32M2 = 148,33 M2
7.1.2 | TELHAMENTO COM TELHA CERÂMICA DE ENCAIXE, TIPO ROMANA, COM ATÉ 2 ÁGUAS, INCLUSO TRANSPORTE VERTICAL. AF_07/2019 | m² | 148,33 | AREA DE AMPLIAÇÃO SALA 55,01M2 E BANHEIROS 93,32M2 = 148,33 M2
7.1.3 | CALHA EM CHAPA DE AÇO GALVANIZADO NÚMERO 24, DESENVOLVIMENTO DE 100 CM, INCLUSO TRANSPORTE VERTICAL. AF_07/2019 | M | 25,6 | 16,50 + 9,10 = 25,60
7.1.4 | RETIRADA E RECOLOCAÇÃO DE TELHA CERÂMICA DE ENCAIXE, COM MAIS DE DUAS ÁGUAS, INCLUSO IÇAMENTO. AF_07/2019 | m² | 50,0 | Previsão para execução de reparos pontuais em áreas do telhado existente.
7.1.5 | RETIRADA E RECOLOCAÇÃO DE RIPA DE MADEIRA EM TELHADOS DE ATÉ 2 ÁGUAS COM TELHA CERÂMICA OU DE CONCRETO DE ENCAIXE, INCLUSO TRANSPORTE VERTICAL. AF_10/2025 | m² | 50,0 | Previsão para execução de reparos pontuais em áreas do telhado existente.
7.1.6 | LAJE MACICA CONCRETO 1:2,5:4 ESP.8cm-COM ACO/FORMAS | m² | 6,2 | Laje para assento mureta do patio. = perímetro x largura = (6 + 1,75) x 2 x 0,40 = 6,20 m²
7.1.7 | FABRICAÇÃO E INSTALAÇÃO DE TESOURA INTEIRA EM MADEIRA NÃO APARELHADA, VÃO DE 12 M, PARA TELHA CERÂMICA OU DE CONCRETO, INCLUSO IÇAMENTO. AF_10/2025 | UN | 2,0 | 2 tesouras na construção dos novos banheiros
7.1.8 | FABRICAÇÃO E INSTALAÇÃO DE TESOURA INTEIRA EM MADEIRA NÃO APARELHADA, VÃO DE 6 M, PARA TELHA CERÂMICA OU DE CONCRETO, INCLUSO IÇAMENTO. AF_10/2025 | UN | 3,0 | 3 tesouras na construção da nova sala
7.2 | PERGOLADO
7.2.1 | FABRICAÇÃO E INSTALAÇÃO DE ESTRUTURA PARA PERGOLADO COM METALON 100X50MM - 2MM | KG | 1.264,38 | pergolado 1 27 X 6,2 =167,4 2X13,5 =27 pergolado 2 20X2,94 =58,8 2X9,85 =19,7 pergolado 3 4X2,57 =10,28 2X 1,5 = 3 2X 2,8 =5,6 total = 167,4 + 27 + 58,8 + 19,7 + 10,28 + 3 + 5,6 = 291,78m perfil possui 4,33 kg/m = 1.264,38 kg
7.2.2 | COBERTURA EM CHAPA POLICARBONATO ALVEOLAR 10mm | m² | 121,5 | PEROGALDO 1 - 14x6,2 =86,8 PERGOLADO 2 - 10x2,95 =29,5 PERGOLADO 3 - 2x2,6 =5,2 TOTAL = 121,50
8 | FORRO
8.1 | FORRO EM RÉGUAS DE PVC, LISO, PARA AMBIENTES COMERCIAIS, INCLUSIVE ESTRUTURA BIDIRECIONAL DE FIXAÇÃO. AF_08/2023_PS | m² | 240,72 | *Verificar especificação do forro LISO SALA Á AMPLIAR= 32,1 AREA FRENTE = 9,52 SALA Á REFORMAR= 48,85+48,85 AREA COZINHA= 31,70 BANHEIROS= 4,61+4,61+19,29+19,29 + 21,90 TOTAL = 240,72
8.2 | FORRO EM RÉGUAS DE PVC, FRISADO, PARA AMBIENTES RESIDENCIAIS, INCLUSIVE ESTRUTURA UNIDIRECIONAL DE FIXAÇÃO. AF_08/2023_PS | m² | 30,0 | PREVISAO PARA REPARO EM ALGUMAS AREAS DO FORRO EXISTENTE.
9 | ESQUADRIAS
9.1 | PORTA DE FERRO, DE ABRIR, COM GUARNIÇÃO E ACABAMENTO | M² | 11,76 | PORTAS DE 0,8X2,10M X7UNIDADES
9.2 | PINTURA COM TINTA ALQUÍDICA DE ACABAMENTO (ESMALTE SINTÉTICO BRILHANTE) PULVERIZADA SOBRE SUPERFÍCIES METÁLICAS (EXCETO PERFIL) EXECUTADO EM OBRA (02 DEMÃOS). AF_01/2020_PE - PORTAS NOVAS | m² | 23,52
9.3 | Fornecimento e instalação de janela em vidro temperado incolor 8mm, inclusiveperfis e ferragens | m² | 32,4 | JANELAS SALAS = 2,0X1,20 X 11 UNIDADES = 26,40 m² JANELAS BANHEIROS = 3,00 X 0,80 X 2 UNIDADES + 1,00 X 0,60 X 2 UNIDADES = 6 m²
9.4 | PINTURA COM TINTA ALQUÍDICA DE ACABAMENTO (ESMALTE SINTÉTICO BRILHANTE) PULVERIZADA SOBRE SUPERFÍCIES METÁLICAS (EXCETO PERFIL) EXECUTADO EM OBRA (02 DEMÃOS). AF_01/2020_PE - PORTAS EXISTENTES | m² | 69,62 | PORTAS EXISTENTES DE 0,8X2,10M X 17UNIDADES, X2 PINTURA INTERNA E EXTERNA.=57,12 PORTAO EXISTENTE=2,5X2,5X2
9.5 | PORTA EM ALUMÍNIO DE ABRIR TIPO VENEZIANA COM GUARNIÇÃO, FIXAÇÃO COM PARAFUSOS - FORNECIMENTO E INSTALAÇÃO. AF_10/2025 | m² | 10,64 | 0,70X1,90 X 8 UNIDADES DOS BANHEIROS
9.6 | CONTRAVERGA MOLDADA IN LOCO EM CONCRETO, ESPESSURA DE *10* CM. AF_03/2024 | M | 44,0 | 11 JANELAS - 3M 2 JANELAS -1,5M 2 JANELAS - 4M
9.7 | VERGA MOLDADA IN LOCO EM CONCRETO, ESPESSURA DE *10* CM. AF_03/2024 | M | 45,0 | 6 PORTAS - 1,5M 11 JANELAS - 3M 2 JANELAS -1,5M
10 | PISO
10.1 | COMPACTAÇÃO MECÂNICA DE SOLO PARA EXECUÇÃO DE RADIER, PISO DE CONCRETO OU LAJE SOBRE SOLO, COM COMPACTADOR DE SOLOS A PERCUSSÃO. AF_09/2021 | m² | 209,02 | SALA Á AMPLIAR= 32,1 AREA FRENTE = 9,52 SALA Á REFORMAR= 48,85+48,85 BANHEIROS= 4,61+4,61+19,29+19,29 + 21,90 TOTAL = 209,02
10.2 | CONTRAPISO EM ARGAMASSA TRAÇO 1:4 (CIMENTO E AREIA), PREPARO MECÂNICO COM BETONEIRA 400 L, APLICADO EM ÁREAS SECAS, NÃO ADERIDO, ACABAMENTO NÃO REFORÇADO, ESPESSURA 5CM. AF_07/2021 | m² | 209,02 | SALA Á AMPLIAR= 32,1 AREA FRENTE = 9,52 SALA Á REFORMAR= 48,85+48,85 BANHEIROS= 4,61+4,61+19,29+19,29 + 21,90 TOTAL = 209,02
10.3 | PISO EM GRANILITE, MARMORITE OU GRANITINA EM AMBIENTES INTERNOS, COM ESPESSURA DE 8 MM, INCLUSO MISTURA EM BETONEIRA, COLOCAÇÃO DAS JUNTAS, APLICAÇÃO DO PISO, 4 POLIMENTOS COM POLITRIZ, ESTUCAMENTO, SELADOR E CERA. AF_06/2022 | m² | 209,02 | SALA Á AMPLIAR= 32,1 AREA FRENTE = 9,52 SALA Á REFORMAR= 48,85+48,85 BANHEIROS= 4,61+4,61+19,29+19,29 + 21,90 TOTAL = 209,02
10.4 | RODAPÉ EM MARMORITE, ALTURA 10CM. AF_02/2026_PE | M | 159,96
10.5 | EXECUÇÃO DE PASSEIO (CALÇADA) COM CONCRETO MOLDADO IN LOCO, FEITO EM OBRA, ACABAMENTO ESTAMPADO, ESPESSURA 6 CM, NÃO ARMADO. AF_08/2022 | m² | 207,64 | PISO Á EXECUTAR = 70,45+32,62+104,57
10.6 | EXECUÇÃO DE PASSEIO (CALÇADA) COM CONCRETO MOLDADO IN LOCO, FEITO EM OBRA, ACABAMENTO ESTAMPADO, ESPESSURA 6 CM, NÃO ARMADO. AF_08/2022- RAMPA | m² | 18,0 | 5+2,25+5+5,75 = 18
11 | PINTURA
11.1 | FUNDO SELADOR ACRÍLICO, APLICAÇÃO MANUAL EM PAREDE, UMA DEMÃO. AF_04/2023 | m² | 778,88 | 629,94 + Paredes próximas à quadra 25x2,55 +33,41x2,55 =148,94 + 629,94 = 778,88
11.2 | Lixamento manual de parede com pintura PVA para nivelamento e preparo da superfície para recebimento de nova camada de tinta | m² | 1.889,78 | AREA TOTAL PAREDES CONFORME PROGRAMA 1323,89-379 MUROS LATERAIS = 944,89 X INTERNA E EXTERNA= 1889,78
11.3 | EMASSAMENTO COM MASSA LÁTEX, APLICAÇÃO EM PAREDE, DUAS DEMÃOS, LIXAMENTO MECANIZADO. AF_04/2023 | m² | 1.259,71 | Area Total das Paredes=944,89 Internas+ 314,82 construida=1259,71
11.4 | APLICAÇÃO MANUAL DE MASSA ACRÍLICA EM PAREDES EXTERNAS DE CASAS, UMA DEMÃO. AF_03/2024 | m² | 314,82 | 314,82 Área Externa construção nova
11.5 | PINTURA LÁTEX ACRÍLICA PREMIUM, APLICAÇÃO MANUAL EM PAREDES, DUAS DEMÃOS. AF_04/2023 | m² | 2.898,72 | PAREDES CONFORME PROGRAMA 1323,89-379 MUROS LATERAIS = 944,89 X INTERNA E EXTERNA= 1889,78 +379 muro interno+ área a construir 629,94 =2898,72
11.6 | PINTURA LIQUIBRILHO EM PAREDES PINTADAS | m² | 700,12 | PINTURA COM ALTURA 1,20 SALAS DE AULA 10 SALAS 8X6,0 = 8+8+6+6= 28X1,20=33,60 X10 = 336,00 1 SALA 5,35X6,0 = 5,35+5,35+6+6=22,70 X1,20=27,24 AREA EXTER. 210,55X1,60=336,88
11.7 | PINTURA DE PISO COM TINTA ACRÍLICA, APLICAÇÃO MANUAL, 2 DEMÃOS, INCLUSO FUNDO PREPARADOR. AF_05/2021 - CALÇADAS | m² | 563,05 | PISO EXISTENTE = 337,41 PISO Á EXECUTAR = 225,64
11.8 | PINTURA EMBORRACHADA PARA TELHADO CERÂMICO, APLICAÇÃO MECÂNICA, DUAS DEMÃOS. | m² | 1.272,99 | PAVIL. 1 -312,91 PAVIL. 2 - 370,48 PAVIL. 3 - 325,2 CORREDOR 1 - 86,62 CORREDOR 2 - 29,45 SALA Á AMPLIAR - 55,01 BANHEIRO - 93,32
12 | FACHADA
12.1 | ESTRUTURA
12.1.1 | FABRICAÇÃO, MONTAGEM E DESMONTAGEM DE FÔRMA PARA SAPATA CORRIDA, EM MADEIRA SERRADA, E=25 MM, 4 UTILIZAÇÕES. AF_01/2024 | m² | 6,3 | 10,5x0,3x2 = 6,30
12.1.2 | ARMAÇÃO DE PILAR OU VIGA DE ESTRUTURA DE CONCRETO ARMADO EMBUTIDA EM ALVENARIA DE VEDAÇÃO UTILIZANDO AÇO CA-50 DE 8,0 MM - MONTAGEM. AF_06/2022 | KG | 8,36 | 8mm - 21,18x0,395=8,36
12.1.3 | ARMAÇÃO DE PILAR OU VIGA DE ESTRUTURA CONVENCIONAL DE CONCRETO ARMADO UTILIZANDO AÇO CA-60 DE 5,0 MM - MONTAGEM. AF_06/2022 | KG | 7,5 | 5mm - 65x0,75x0,154=7,50
12.1.4 | CONCRETO FCK = 25MPA, TRAÇO 1:2,3:2,7 (EM MASSA SECA DE CIMENTO/ AREIA MÉDIA/ BRITA 1) - PREPARO MECÂNICO COM BETONEIRA 400 L. AF_05/2021 | m³ | 0,47 | 10,50x0,3x0,15=0,47
12.2 | ALVENARIA
12.2.1 | ALVENARIA DE VEDAÇÃO DE BLOCOS CERÂMICOS FURADOS NA VERTICAL DE 14X19X29 CM (ESPESSURA 14 CM) E ARGAMASSA DE ASSENTAMENTO COM PREPARO EM BETONEIRA. AF_12/2021 | m² | 24,15 | 3,10-0,9=2,2x4,5=9,9 3,40-0,9=2,5x5,70=14,25
12.3 | REVESTIMENTO
12.3.1 | MASSA ÚNICA, EM ARGAMASSA TRAÇO 1:2:8, PREPARO MECÂNICO, APLICADA MANUALMENTE EM PAREDES INTERNAS DE AMBIENTES COM ÁREA ENTRE 5M² E 10M², E = 17,5MM, COM TALISCAS. AF_03/2024 | m² | 24,15 | 3,10-0,9=2,2x4,5=9,9 3,40-0,9=2,5x5,70=14,25
12.3.2 | EMASSAMENTO COM MASSA LÁTEX, APLICAÇÃO EM PAREDE, UMA DEMÃO, LIXAMENTO MANUAL. AF_04/2023 | m² | 34,22 | 4,5x3,10=13,95 2x0,5=1 5,67x3,40=19,27
12.4 | PINTURA
12.4.1 | PINTURA LÁTEX ACRÍLICA PREMIUM, APLICAÇÃO MANUAL EM PAREDES, DUAS DEMÃOS. AF_04/2023 | m² | 119,48 | 12,90+19,62+16,80+8,15+2,27=59,74x2=119,48
12.4.2 | PINTURA COM TINTA ALQUÍDICA DE ACABAMENTO (ESMALTE SINTÉTICO BRILHANTE) PULVERIZADA SOBRE SUPERFÍCIES METÁLICAS (EXCETO PERFIL) EXECUTADO EM OBRA (02 DEMÃOS). AF_01/2020_PE | m² | 18,0 | 3 Gradil 2x1 medidas x3coef= 18
12.5 | ESQUADRIAS
12.5.1 | PORTA DE ABRIR / GIRO, EM GRADIL FERRO, COM BARRA CHATA 3 CM X 1/4", COM REQUADRO E GUARNICAO - COMPLETO - ACABAMENTO NATURAL | m² | 5,0 | 2,5x2=5M2
12.6 | SERVIÇOS COMPLEMENTARES
12.6.1 | CHAPIM (RUFO CAPA) EM AÇO GALVANIZADO, CORTE 33. AF_11/2020 | M | 40,0 | FACHADA INTEIRA
12.6.2 | LETREIRO COM O NOME DA ESCOLA EM ACM SEM ILUMINAÇÃO | UN | 1,0 | LETREIRO ESCRITO: ESCOLA MUNICIPAL SÃO SEBASTIÃO
12.6.3 | PLANTIO DE ARBUSTO OU CERCA VIVA. AF_07/2024 | UN | 6,0 | ARBUSTO PAISAGISMO
13 | QUADRA
13.1 | PINTURA COM TINTA ALQUÍDICA DE ACABAMENTO (ESMALTE SINTÉTICO BRILHANTE) PULVERIZADA SOBRE SUPERFÍCIES METÁLICAS (EXCETO PERFIL) EXECUTADO EM OBRA (02 DEMÃOS). AF_01/2020_PE | m² | 549,0 | ((2X4,5)+19)X0,5=14 X7 TESOURAS=98 X3COEF.=294m2 8X4X0,5=16 X3COEF.=48M2 23x30x0,10=69 x3 coef. 207m2
13.2 | PAR DE TRAVES E REDES DE FUTSAL - FORNECIMENTO E INSTALAÇÃO. AF_03/2022 | UN | 1,0 | 1 Par
13.3 | PAR DE POSTES E REDE DE VÔLEI - FORNECIMENTO E INSTALAÇÃO. AF_03/2022 | UN | 1,0 | 1 par
13.4 | PAR DE TABELAS DE BASQUETE DE COMPENSADO NAVAL, COM AROS E REDES - FORNECIMENTO E INSTALAÇÃO. AF_03/2022 | UN | 1,0 | 1 Par
13.5 | PISO QUADRA MODULAR OUTDOOR, ACABAMENTO PARA ÁREA EXTERNA - FORNECIMENTO E INSTALÇÃO | m² | 555,0 | 18,5x30 - Metragem da Quadra
13.6 | FORNECIMENTO E COLOCACAO TELA ARAME GALVANIZADO FIO 10 | m² | 285,56
13.7 | PINTURA DE PISO COM TINTA ACRÍLICA, APLICAÇÃO MECÂNICA, 2 DEMÃOS, INCLUSO FUNDO PREPARADOR. AF_05/2021 - PISO DA QUADRA | m² | 555,0 | 18,5X30 PREPARO PARA O PISO MODULAR
14 | INSTALAÇÕES HIDROSANITÁRIAS
14.1 | HIDRÁULICA
14.1.1 | ALIMENTAÇÃO
14.1.1.1 | RESERVATÓRIO METÁLICO TIPO TAÇA 20 MIL LITROS, PINTURA INTERNA E EXTERNA COM ESCADA DE ACESSO E BASE DE CONCRETO ARMADO - FORNECIMENTO E INSTALAÇÃO | UN | 1,0 | CONFORME PROJETO HIDROSSANITÁRIO
14.1.2 | REGISTROS E VÁLVULAS - ÁGUA FRIA
14.1.2.1 | REGISTRO DE PRESSÃO BRUTO, LATÃO, ROSCÁVEL, 3/4", COM ACABAMENTO E CANOPLA CROMADOS - FORNECIMENTO E INSTALAÇÃO. AF_08/2021 | UN | 2,0 | CONFORME PROJETO HIDROSSANITÁRIO
14.1.2.2 | REGISTRO DE GAVETA BRUTO, LATÃO, ROSCÁVEL, 3/4", COM ACABAMENTO E CANOPLA CROMADOS - FORNECIMENTO E INSTALAÇÃO. AF_08/2021 | UN | 7,0 | CONFORME PROJETO HIDROSSANITÁRIO
14.1.2.3 | REGISTRO DE GAVETA BRUTO, LATÃO, ROSCÁVEL, 1 1/2", COM ACABAMENTO E CANOPLA CROMADOS - FORNECIMENTO E INSTALAÇÃO. AF_08/2021 | UN | 4,0 | CONFORME PROJETO HIDROSSANITÁRIO
14.1.2.4 | REGISTRO DE ESFERA, PVC, ROSCÁVEL, COM VOLANTE, 1 1/2" - FORNECIMENTO E INSTALAÇÃO. AF_08/2021 | UN | 2,0 | CONFORME PROJETO HIDROSSANITÁRIO
14.1.2.5 | VÁLVULA DE DESCARGA METÁLICA, BASE 1 1/4", ACABAMENTO METALICO CROMADO - FORNECIMENTO E INSTALAÇÃO. AF_08/2021 | UN | 9,0 | CONFORME PROJETO HIDROSSANITÁRIO + Banheiro de Funcionários
14.1.3 | CONEXÕES - ÁGUA FRIA
14.1.3.1 | ADAPTADOR CURTO COM BOLSA E ROSCA PARA REGISTRO, PVC, SOLDÁVEL, DN 25MM X 3/4, INSTALADO EM RAMAL OU SUB-RAMAL DE ÁGUA - FORNECIMENTO E INSTALAÇÃO. AF_06/2022 | UN | 16,0 | CONFORME PROJETO HIDROSSANITÁRIO
14.1.3.2 | ADAPTADOR CURTO COM BOLSA E ROSCA PARA REGISTRO, PVC, SOLDÁVEL, DN 40MM X 1.1/4", INSTALADO EM RAMAL DE DISTRIBUIÇÃO DE ÁGUA - FORNECIMENTO E INSTALAÇÃO. AF_06/2022 | UN | 8,0 | CONFORME PROJETO HIDROSSANITÁRIO
14.1.3.3 | ADAPTADOR CURTO COM BOLSA E ROSCA PARA REGISTRO, PVC, SOLDÁVEL, DN 50MM X 1.1/2", INSTALADO EM RAMAL DE DISTRIBUIÇÃO DE ÁGUA - FORNECIMENTO E INSTALAÇÃO. AF_06/2022 | UN | 8,0 | CONFORME PROJETO HIDROSSANITÁRIO
14.1.3.4 | ADAPTADOR COM FLANGE E ANEL DE VEDAÇÃO, PVC, SOLDÁVEL, DN 25 MM X 3/4", INSTALADO EM RESERVAÇÃO PREDIAL DE ÁGUA - FORNECIMENTO E INSTALAÇÃO. AF_04/2024 | UN | 2,0 | CONFORME PROJETO HIDROSSANITÁRIO
14.1.3.5 | BUCHA DE REDUÇÃO, CURTA, PVC, SOLDÁVEL, DN 50 X 40 MM, INSTALADO EM RAMAL DE DISTRIBUIÇÃO DE ÁGUA - FORNECIMENTO E INSTALAÇÃO. AF_06/2022 | UN | 1,0 | CONFORME PROJETO HIDROSSANITÁRIO
14.1.3.6 | BUCHA DE REDUÇÃO, LONGA, PVC, SOLDÁVEL, DN 50 X 25 MM, INSTALADO EM RAMAL DE DISTRIBUIÇÃO DE ÁGUA - FORNECIMENTO E INSTALAÇÃO. AF_06/2022 | UN | 1,0 | CONFORME PROJETO HIDROSSANITÁRIO
14.1.3.7 | CURVA DE TRANSPOSIÇÃO, PVC, SOLDÁVEL, DN 25MM, INSTALADO EM RAMAL OU SUB-RAMAL DE ÁGUA FORNECIMENTO E INSTALAÇÃO. AF_06/2022 | UN | 2,0 | CONFORME PROJETO HIDROSSANITÁRIO
14.1.3.8 | JOELHO 90 GRAUS COM BUCHA DE LATÃO, PVC, SOLDÁVEL, DN 25MM, X 3/4 INSTALADO EM RAMAL OU SUB-RAMAL DE ÁGUA - FORNECIMENTO E INSTALAÇÃO. AF_06/2022 | UN | 13,0 | CONFORME PROJETO HIDROSSANITÁRIO
14.1.3.9 | JOELHO 90 GRAUS, PVC, SOLDÁVEL, DN 25MM, INSTALADO EM RAMAL OU SUB-RAMAL DE ÁGUA - FORNECIMENTO E INSTALAÇÃO. AF_06/2022 | UN | 49,0 | CONFORME PROJETO HIDROSSANITÁRIO
14.1.3.10 | JOELHO 90 GRAUS, PVC, SOLDÁVEL, DN 50MM, INSTALADO EM RAMAL DE DISTRIBUIÇÃO DE ÁGUA - FORNECIMENTO E INSTALAÇÃO. AF_06/2022 | UN | 33,0 | CONFORME PROJETO HIDROSSANITÁRIO
14.1.3.11 | LUVA COM BUCHA DE LATÃO, PVC, SOLDÁVEL, DN 25MM X 3/4, INSTALADO EM RAMAL OU SUB-RAMAL DE ÁGUA - FORNECIMENTO E INSTALAÇÃO. AF_06/2022 | UN | 2,0 | CONFORME PROJETO HIDROSSANITÁRIO
14.1.3.12 | TÊ DE REDUÇÃO, PVC, SOLDÁVEL, DN 50MM X 25MM, INSTALADO EM RAMAL DE DISTRIBUIÇÃO DE ÁGUA - FORNECIMENTO E INSTALAÇÃO. AF_06/2022 | UN | 1,0 | CONFORME PROJETO HIDROSSANITÁRIO
14.1.3.13 | TE, PVC, SOLDÁVEL, DN 25MM, INSTALADO EM RAMAL OU SUB-RAMAL DE ÁGUA - FORNECIMENTO E INSTALAÇÃO. AF_06/2022 | UN | 12,0 | CONFORME PROJETO HIDROSSANITÁRIO
14.1.3.14 | TE, PVC, SOLDÁVEL, DN 50MM, INSTALADO EM RAMAL DE DISTRIBUIÇÃO DE ÁGUA - FORNECIMENTO E INSTALAÇÃO. AF_06/2022 | UN | 7,0 | CONFORME PROJETO HIDROSSANITÁRIO
14.1.4 | TUBULAÇÃO - ÁGUA FRIA
14.1.4.1 | TUBO, PVC, SOLDÁVEL, DE 50MM, INSTALADO EM RAMAL DE DISTRIBUIÇÃO DE ÁGUA - FORNECIMENTO E INSTALAÇÃO. AF_06/2022 | M | 83,09 | CONFORME PROJETO HIDROSSANITÁRIO
14.1.4.2 | TUBO, PVC, SOLDÁVEL, DE 25MM, INSTALADO EM RAMAL OU SUB-RAMAL DE ÁGUA - FORNECIMENTO E INSTALAÇÃO. AF_06/2022 | M | 47,61 | CONFORME PROJETO HIDROSSANITÁRIO
14.1.4.3 | RASGO LINEAR MECANIZADO EM ALVENARIA, PARA RAMAIS/ DISTRIBUIÇÃO DE INSTALAÇÕES HIDRÁULICAS, DIÂMETROS MENORES OU IGUAIS A 40 MM. AF_09/2023 | M | 25,77
14.1.4.4 | RASGO LINEAR MECANIZADO EM ALVENARIA, PARA RAMAIS/ DISTRIBUIÇÃO DE INSTALAÇÕES HIDRÁULICAS, DIÂMETROS MAIORES QUE 40 MM E MENORES OU IGUAIS A 75 MM. AF_09/2023 | M | 23,76
14.1.4.5 | ESCAVAÇÃO MANUAL DE VALA. AF_09/2024 | m³ | 1,13
14.1.5 | LOUÇAS, METAIS E ACESSÓRIOS
14.1.5.1 | CHUVEIRO ELÉTRICO COMUM CORPO PLÁSTICO, TIPO DUCHA - FORNECIMENTO E INSTALAÇÃO. AF_01/2020 | UN | 2,0 | CONFORME PROJETO HIDROSSANITÁRIO
14.1.5.2 | ASSENTO SANITÁRIO CONVENCIONAL - FORNECIMENTO E INSTALAÇÃO. AF_02/2026 | UN | 8,0 | CONFORME PROJETO HIDROSSANITÁRIO
14.1.5.3 | BACIA SANITÁRIA EM LOUÇA BRANCA PARA PCD SEM FURO FRONTAL, COM TUBO DE LIGAÇÃO CROMADO, SEM ASSENTO - FORNECIMENTO E INSTALAÇÃO. AF_02/2026_PS | UN | 2,0 | CONFORME PROJETO HIDROSSANITÁRIO + Banheiro de Funcionários
14.1.5.4 | BACIA SANITÁRIA EM LOUÇA BRANCA, COM TUBO DE LIGAÇÃO CROMADO - FORNECIMENTO E INSTALAÇÃO. AF_02/2026_PS | UN | 7,0 | CONFORME PROJETO HIDROSSANITÁRIO + Banheiro de Funcionários
14.1.5.5 | MICTÓRIO SIFONADO COM VÁLVULA DE DESCARGA EM LOUÇA BRANCA - PADRÃO MÉDIO - FORNECIMENTO E INSTALAÇÃO. AF_02/2026 | UN | 3,0 | CONFORME PROJETO HIDROSSANITÁRIO
14.1.5.6 | TORNEIRA CROMADA DE MESA COM FECHAMENTO AUTOMÁTICO, PARA LAVATÓRIO - FORNECIMENTO E INSTALAÇÃO. AF_02/2026 | UN | 9,0 | CONFORME PROJETO HIDROSSANITÁRIO + Banheiro de Funcionários
14.1.5.7 | BANCADA DE GRANITO CINZA POLIDO, DE 1,50 X 0,60 M, PARA PIA DE COZINHA - FORNECIMENTO E INSTALAÇÃO. AF_02/2026 | UN | 4,0 | CONFORME PROJETO HIDROSSANITÁRIO
14.1.5.8 | CUBA DE EMBUTIR OVAL EM LOUÇA BRANCA, 35 X 50 CM OU EQUIVALENTE, INCLUSO VÁLVULA E SIFÃO TIPO GARRAFA EM METAL CROMADO - FORNECIMENTO E INSTALAÇÃO. AF_02/2026 | UN | 9,0 | CONFORME PROJETO HIDROSSANITÁRIO
14.1.5.9 | SABONETEIRA PLÁSTICA TIPO DISPENSER PARA SABONETE LÍQUIDO COM RESERVATÓRIO 800 A 1500 ML, INCLUSO FIXAÇÃO. AF_02/2026 | UN | 5,0 | 1 em cada banheiro coletivo e 1 em cada banheiro pcd
14.1.5.10 | PAPELEIRA DE PAREDE EM METAL CROMADO SEM TAMPA, INCLUSO FIXAÇÃO. AF_02/2026 | UN | 9,0 | 1 para cada vaso sanitário + Banheiro de Funcionários
14.1.5.11 | DISPENSER DE PLÁSTICO COM ALAVANCA PARA TOALHA DE PAPEL EM BOBINA, INCLUSO FIXAÇÃO. AF_02/2026 | UN | 5,0 | 1 em cada banheiro coletivo e 1 em cada banheiro pcd + Banheiro de Funcionários
14.1.5.12 | BANCADA DE GRANITO CINZA POLIDO, DE 0,50 X 0,60 M, PARA LAVATÓRIO - FORNECIMENTO E INSTALAÇÃO. AF_02/2026 | UN | 1,0 | Para banheiro dos Funcionários
14.2 | SANITÁRIO
14.2.1 | CAIXAS E RALOS - ESGOTO
14.2.1.1 | CAIXA SIFONADA, COM GRELHA QUADRADA, PVC, DN 150 X 150 X 50 MM, JUNTA SOLDÁVEL, FORNECIDA E INSTALADA EM RAMAL DE DESCARGA OU EM RAMAL DE ESGOTO SANITÁRIO. AF_08/2022 | UN | 4,0 | CONFORME PROJETO HIDROSSANITÁRIO
14.2.1.2 | RALO SECO, PVC, DN 100 X 40 MM, JUNTA SOLDÁVEL, FORNECIDO E INSTALADO EM RAMAL DE DESCARGA OU EM RAMAL DE ESGOTO SANITÁRIO. AF_08/2022 | UN | 2,0 | CONFORME PROJETO HIDROSSANITÁRIO
14.2.1.3 | CAIXA ENTERRADA HIDRÁULICA RETANGULAR, EM ALVENARIA COM BLOCOS DE CONCRETO, DIMENSÕES INTERNAS: 0,6X0,6X0,6 M PARA REDE DE ESGOTO. AF_12/2020 | UN | 1,0 | CONFORME PROJETO HIDROSSANITÁRIO
14.2.2 | CONEXÕES - ESGOTO
14.2.2.1 | REDUÇÃO EXCÊNTRICA, PVC, SERIE R, ÁGUA PLUVIAL, DN 75 X 50 MM, JUNTA ELÁSTICA, FORNECIDO E INSTALADO EM RAMAL DE ENCAMINHAMENTO. AF_06/2022 | UN | 3,0 | CONFORME PROJETO HIDROSSANITÁRIO
14.2.2.2 | LUVA SIMPLES, PVC, SERIE NORMAL, ESGOTO PREDIAL, DN 100 MM, JUNTA ELÁSTICA, FORNECIDO E INSTALADO EM RAMAL DE DESCARGA OU RAMAL DE ESGOTO SANITÁRIO. AF_08/2022 | UN | 21,0 | CONFORME PROJETO HIDROSSANITÁRIO
14.2.2.3 | LUVA SIMPLES, PVC, SERIE NORMAL, ESGOTO PREDIAL, DN 75 MM, JUNTA ELÁSTICA, FORNECIDO E INSTALADO EM RAMAL DE DESCARGA OU RAMAL DE ESGOTO SANITÁRIO. AF_08/2022 | UN | 11,0 | CONFORME PROJETO HIDROSSANITÁRIO
14.2.2.4 | LUVA SIMPLES, PVC, SERIE NORMAL, ESGOTO PREDIAL, DN 50 MM, JUNTA ELÁSTICA, FORNECIDO E INSTALADO EM RAMAL DE DESCARGA OU RAMAL DE ESGOTO SANITÁRIO. AF_08/2022 | UN | 55,0 | CONFORME PROJETO HIDROSSANITÁRIO
14.2.2.5 | JUNÇÃO SIMPLES, PVC, SERIE NORMAL, ESGOTO PREDIAL, DN 100 X 100 MM, JUNTA ELÁSTICA, FORNECIDO E INSTALADO EM RAMAL DE DESCARGA OU RAMAL DE ESGOTO SANITÁRIO. AF_08/2022 | UN | 5,0 | CONFORME PROJETO HIDROSSANITÁRIO
14.2.2.6 | JUNÇÃO SIMPLES, PVC, SERIE NORMAL, ESGOTO PREDIAL, DN 75 X 75 MM, JUNTA ELÁSTICA, FORNECIDO E INSTALADO EM RAMAL DE DESCARGA OU RAMAL DE ESGOTO SANITÁRIO. AF_08/2022 | UN | 2,0 | CONFORME PROJETO HIDROSSANITÁRIO
14.2.2.7 | JUNÇÃO SIMPLES, PVC, SERIE NORMAL, ESGOTO PREDIAL, DN 40 MM, JUNTA SOLDÁVEL, FORNECIDO E INSTALADO EM RAMAL DE DESCARGA OU RAMAL DE ESGOTO SANITÁRIO. AF_08/2022 | UN | 4,0 | CONFORME PROJETO HIDROSSANITÁRIO
14.2.2.8 | JUNÇÃO DE REDUÇÃO INVERTIDA, PVC, SÉRIE NORMAL, ESGOTO PREDIAL, DN 100 X 50 MM, JUNTA ELÁSTICA, FORNECIDO E INSTALADO EM RAMAL DE DESCARGA OU RAMAL DE ESGOTO SANITÁRIO. AF_08/2022 | UN | 4,0 | CONFORME PROJETO HIDROSSANITÁRIO
14.2.2.9 | JOELHO 90 GRAUS, PVC, SERIE NORMAL, ESGOTO PREDIAL, DN 40 MM, JUNTA SOLDÁVEL, FORNECIDO E INSTALADO EM RAMAL DE DESCARGA OU RAMAL DE ESGOTO SANITÁRIO. AF_08/2022 | UN | 11,0 | CONFORME PROJETO HIDROSSANITÁRIO
14.2.2.10 | JOELHO 45 GRAUS, PVC, SERIE NORMAL, ESGOTO PREDIAL, DN 100 MM, JUNTA ELÁSTICA, FORNECIDO E INSTALADO EM RAMAL DE DESCARGA OU RAMAL DE ESGOTO SANITÁRIO. AF_08/2022 | UN | 4,0 | CONFORME PROJETO HIDROSSANITÁRIO
14.2.2.11 | JOELHO 45 GRAUS, PVC, SERIE NORMAL, ESGOTO PREDIAL, DN 75 MM, JUNTA ELÁSTICA, FORNECIDO E INSTALADO EM RAMAL DE DESCARGA OU RAMAL DE ESGOTO SANITÁRIO. AF_08/2022 | UN | 6,0 | CONFORME PROJETO HIDROSSANITÁRIO
14.2.2.12 | JOELHO 45 GRAUS, PVC, SERIE NORMAL, ESGOTO PREDIAL, DN 50 MM, JUNTA ELÁSTICA, FORNECIDO E INSTALADO EM RAMAL DE DESCARGA OU RAMAL DE ESGOTO SANITÁRIO. AF_08/2022 | UN | 21,0 | CONFORME PROJETO HIDROSSANITÁRIO
14.2.2.13 | JOELHO 45 GRAUS, PVC, SERIE NORMAL, ESGOTO PREDIAL, DN 40 MM, JUNTA SOLDÁVEL, FORNECIDO E INSTALADO EM RAMAL DE DESCARGA OU RAMAL DE ESGOTO SANITÁRIO. AF_08/2022 | UN | 36,0 | CONFORME PROJETO HIDROSSANITÁRIO
14.2.2.14 | CURVA CURTA 90 GRAUS, PVC, SERIE NORMAL, ESGOTO PREDIAL, DN 100 MM, JUNTA ELÁSTICA, FORNECIDO E INSTALADO EM RAMAL DE DESCARGA OU RAMAL DE ESGOTO SANITÁRIO. AF_08/2022 | UN | 8,0 | CONFORME PROJETO HIDROSSANITÁRIO
14.2.2.15 | BUCHA DE REDUÇÃO LONGA, PVC, SÉRIE NORMAL, ESGOTO PREDIAL, DN 50 X 40 MM, JUNTA SOLDÁVEL E ELÁSTICA, FORNECIDO E INSTALADO EM RAMAL DE DESCARGA OU RAMAL DE ESGOTO SANITÁRIO. AF_08/2022 | UN | 3,0 | CONFORME PROJETO HIDROSSANITÁRIO
14.2.2.16 | ANEL BORRACHA PARA TUBO ESGOTO PREDIAL, DN 100 MM (NBR 5688) | UN | 39,0 | CONFORME PROJETO HIDROSSANITÁRIO
14.2.2.17 | ANEL BORRACHA PARA TUBO ESGOTO PREDIAL, DN 75 MM (NBR 5688) | UN | 21,0 | CONFORME PROJETO HIDROSSANITÁRIO
14.2.2.18 | ANEL BORRACHA PARA TUBO ESGOTO PREDIAL, DN 50 MM (NBR 5688) | UN | 136,0 | CONFORME PROJETO HIDROSSANITÁRIO
14.2.3 | TUBULAÇÃO - ESGOTO
14.2.3.1 | TUBO PVC, SERIE NORMAL, ESGOTO PREDIAL, DN 100 MM, FORNECIDO E INSTALADO EM RAMAL DE DESCARGA OU RAMAL DE ESGOTO SANITÁRIO. AF_08/2022 | M | 26,06 | CONFORME PROJETO HIDROSSANITÁRIO
14.2.3.2 | TUBO PVC, SERIE NORMAL, ESGOTO PREDIAL, DN 75 MM, FORNECIDO E INSTALADO EM RAMAL DE DESCARGA OU RAMAL DE ESGOTO SANITÁRIO. AF_08/2022 | M | 6,47 | CONFORME PROJETO HIDROSSANITÁRIO
14.2.3.3 | TUBO PVC, SERIE NORMAL, ESGOTO PREDIAL, DN 50 MM, FORNECIDO E INSTALADO EM RAMAL DE DESCARGA OU RAMAL DE ESGOTO SANITÁRIO. AF_08/2022 | M | 12,54 | CONFORME PROJETO HIDROSSANITÁRIO
14.2.3.4 | TUBO PVC, SERIE NORMAL, ESGOTO PREDIAL, DN 40 MM, FORNECIDO E INSTALADO EM RAMAL DE DESCARGA OU RAMAL DE ESGOTO SANITÁRIO. AF_08/2022 | M | 22,27 | CONFORME PROJETO HIDROSSANITÁRIO
14.2.3.5 | RASGO LINEAR MECANIZADO EM ALVENARIA, PARA RAMAIS/ DISTRIBUIÇÃO DE INSTALAÇÕES HIDRÁULICAS, DIÂMETROS MENORES OU IGUAIS A 40 MM. AF_09/2023 | M | 4,39
14.2.3.6 | RASGO LINEAR MECANIZADO EM ALVENARIA, PARA RAMAIS/ DISTRIBUIÇÃO DE INSTALAÇÕES HIDRÁULICAS, DIÂMETROS MAIORES QUE 40 MM E MENORES OU IGUAIS A 75 MM. AF_09/2023 | M | 1,11
14.2.4 | CONEXÕES - VENTILAÇÃO
14.2.4.1 | TE, PVC, SERIE NORMAL, ESGOTO PREDIAL, DN 50 X 50 MM, JUNTA ELÁSTICA, FORNECIDO E INSTALADO EM PRUMADA DE ESGOTO SANITÁRIO OU VENTILAÇÃO. AF_08/2022 | UN | 5,0 | CONFORME PROJETO HIDROSSANITÁRIO
14.2.4.2 | JUNÇÃO SIMPLES, PVC, SERIE NORMAL, ESGOTO PREDIAL, DN 50 X 50 MM, JUNTA ELÁSTICA, FORNECIDO E INSTALADO EM PRUMADA DE ESGOTO SANITÁRIO OU VENTILAÇÃO. AF_08/2022 | UN | 5,0 | CONFORME PROJETO HIDROSSANITÁRIO
14.2.4.3 | JOELHO 90 GRAUS, PVC, SERIE NORMAL, ESGOTO PREDIAL, DN 50 MM, JUNTA ELÁSTICA, FORNECIDO E INSTALADO EM PRUMADA DE ESGOTO SANITÁRIO OU VENTILAÇÃO. AF_08/2022 | UN | 26,0 | CONFORME PROJETO HIDROSSANITÁRIO
14.2.4.4 | JOELHO 45 GRAUS, PVC, SERIE NORMAL, ESGOTO PREDIAL, DN 50 MM, JUNTA ELÁSTICA, FORNECIDO E INSTALADO EM PRUMADA DE ESGOTO SANITÁRIO OU VENTILAÇÃO. AF_08/2022 | UN | 3,0 | CONFORME PROJETO HIDROSSANITÁRIO
14.2.4.5 | TERMINAL DE VENTILAÇÃO, PVC, SÉRIE NORMAL, ESGOTO PREDIAL, DN 50 MM, JUNTA SOLDÁVEL, FORNECIDO E INSTALADO EM PRUMADA DE ESGOTO SANITÁRIO OU VENTILAÇÃO. AF_08/2022 | UN | 4,0 | CONFORME PROJETO HIDROSSANITÁRIO
14.2.5 | TUBULAÇÃO - VENTILAÇÃO
14.2.5.1 | TUBO PVC, SERIE NORMAL, ESGOTO PREDIAL, DN 50 MM, FORNECIDO E INSTALADO EM PRUMADA DE ESGOTO SANITÁRIO OU VENTILAÇÃO. AF_08/2022 | M | 23,4 | CONFORME PROJETO HIDROSSANITÁRIO
14.2.5.2 | RASGO LINEAR MECANIZADO EM ALVENARIA, PARA RAMAIS/ DISTRIBUIÇÃO DE INSTALAÇÕES HIDRÁULICAS, DIÂMETROS MAIORES QUE 40 MM E MENORES OU IGUAIS A 75 MM. AF_09/2023 | M | 14,72
14.2.6 | CONEXÕES - DRENO AR CONDICIONADO
14.2.6.1 | JOELHO 90 GRAUS, PVC, SOLDÁVEL, DN 25MM, INSTALADO EM DRENO DE AR-CONDICIONADO - FORNECIMENTO E INSTALAÇÃO. AF_08/2022 | UN | 14,0 | CONFORME PROJETO HIDROSSANITÁRIO
14.2.6.2 | TE, PVC, SOLDÁVEL, DN 25MM, INSTALADO EM DRENO DE AR-CONDICIONADO - FORNECIMENTO E INSTALAÇÃO. AF_08/2022 | UN | 1,0 | CONFORME PROJETO HIDROSSANITÁRIO
14.2.7 | TUBULAÇÃO - DRENO AR CONDICIONADO
14.2.7.1 | TUBO, PVC, SOLDÁVEL, DE 25MM, INSTALADO EM DRENO DE AR-CONDICIONADO - FORNECIMENTO E INSTALAÇÃO. AF_08/2022 | M | 21,34 | CONFORME PROJETO HIDROSSANITÁRIO
14.2.7.2 | RASGO LINEAR MECANIZADO EM ALVENARIA, PARA RAMAIS/ DISTRIBUIÇÃO DE INSTALAÇÕES HIDRÁULICAS, DIÂMETROS MENORES OU IGUAIS A 40 MM. AF_09/2023 | M | 7,23
14.2.7.3 | CAIXA DE PASSAGEM P/ SPLIT 35X13X7CM DRENO INFERIOR DE PLAST | UN | 3,0 | CONFORME PROJETO HIDROSSANITÁRIO
15 | INSTALAÇÕES ELÉTRICAS
15.1 | CAIXAS
15.1.1 | CAIXA RETANGULAR 4" X 2" MÉDIA (1,30 M DO PISO), PVC, INSTALADA EM PAREDE - FORNECIMENTO E INSTALAÇÃO. AF_03/2023 | UN | 31,0 | CONFORME PROJETO ELETRICO 01/01
15.1.2 | CAIXA OCTOGONAL 3" X 3", PVC, INSTALADA EM LAJE - FORNECIMENTO E INSTALAÇÃO. AF_03/2023 | UN | 18,0 | CONFORME PROJETO ELETRICO 01/01
15.1.3 | CAIXA OCTOGONAL 4" X 4", METÁLICA, INSTALADA EM LAJE - FORNECIMENTO E INSTALAÇÃO. AF_03/2023 | UN | 1,0 | CONFORME PROJETO ELETRICO 01/01
15.1.4 | CAIXA ENTERRADA ELÉTRICA RETANGULAR, EM ALVENARIA COM TIJOLOS CERÂMICOS MACIÇOS, FUNDO COM BRITA, DIMENSÕES INTERNAS: 0,3X0,3X0,3 M. AF_12/2020 | UN | 3,0 | CONFORME PROJETO ELETRICO 01/01
15.2 | FIAÇÃO
15.2.1 | CABO DE COBRE FLEXÍVEL ISOLADO, 1,5 MM², ANTI-CHAMA 450/750 V, PARA CIRCUITOS TERMINAIS - FORNECIMENTO E INSTALAÇÃO. AF_03/2023 | M | 277,35 | CONFORME PROJETO ELETRICO 01/01
15.2.2 | CABO DE COBRE FLEXÍVEL ISOLADO, 2,5 MM², ANTI-CHAMA 450/750 V, PARA CIRCUITOS TERMINAIS - FORNECIMENTO E INSTALAÇÃO. AF_03/2023 | M | 1.002,8 | CONFORME PROJETO ELETRICO 01/01
15.2.3 | CABO DE COBRE FLEXÍVEL ISOLADO, 6 MM², ANTI-CHAMA 0,6/1,0 KV, PARA CIRCUITOS TERMINAIS - FORNECIMENTO E INSTALAÇÃO. AF_03/2023 | M | 240,9 | CONFORME PROJETO ELETRICO 01/01
15.3 | ELETRODUTOS
15.3.1 | ELETRODUTO FLEXÍVEL CORRUGADO, PVC, DN 25 MM (3/4"), PARA CIRCUITOS TERMINAIS, INSTALADO EM PAREDE - FORNECIMENTO E INSTALAÇÃO. AF_03/2023 | M | 270,8 | CONFORME PROJETO ELETRICO 01/01
15.3.2 | ELETRODUTO FLEXÍVEL CORRUGADO, PVC, DN 32 MM (1"), PARA CIRCUITOS TERMINAIS, INSTALADO EM PAREDE - FORNECIMENTO E INSTALAÇÃO. AF_03/2023 | M | 15,45 | CONFORME PROJETO ELETRICO 01/01
15.3.3 | ELETRODUTO FLEXÍVEL CORRUGADO, PEAD, DN 50 (1 1/2"), PARA REDE ENTERRADA DE DISTRIBUIÇÃO DE ENERGIA ELÉTRICA - FORNECIMENTO E INSTALAÇÃO. AF_12/2021 | M | 23,25 | CONFORME PROJETO ELETRICO 01/01
15.4 | INTERRUPTORES E TOMADAS
15.4.1 | INTERRUPTOR SIMPLES (3 MÓDULOS), 10A/250V, INCLUINDO SUPORTE E PLACA - FORNECIMENTO E INSTALAÇÃO. AF_03/2023 | UN | 4,0 | CONFORME PROJETO ELETRICO 01/01
15.4.2 | INTERRUPTOR SIMPLES (1 MÓDULO) COM 1 TOMADA DE EMBUTIR 2P+T 10 A, INCLUINDO SUPORTE E PLACA - FORNECIMENTO E INSTALAÇÃO. AF_03/2023 | UN | 3,0 | CONFORME PROJETO ELETRICO 01/01
15.4.3 | INTERRUPTOR SIMPLES (2 MÓDULOS) COM 1 TOMADA DE EMBUTIR 2P+T 10 A, INCLUINDO SUPORTE E PLACA - FORNECIMENTO E INSTALAÇÃO. AF_03/2023 | UN | 1,0 | CONFORME PROJETO ELETRICO 01/01
15.4.4 | TOMADA MÉDIA DE EMBUTIR (2 MÓDULOS), 2P+T 10 A, INCLUINDO SUPORTE E PLACA - FORNECIMENTO E INSTALAÇÃO. AF_03/2023 | UN | 4,0 | CONFORME PROJETO ELETRICO 01/01
15.4.5 | TOMADA ALTA DE EMBUTIR (1 MÓDULO), 2P+T 20 A, INCLUINDO SUPORTE E PLACA - FORNECIMENTO E INSTALAÇÃO. AF_03/2023 | UN | 5,0 | CONFORME PROJETO ELETRICO 01/01
15.4.6 | TOMADA BAIXA DE EMBUTIR (2 MÓDULOS), 2P+T 10 A, INCLUINDO SUPORTE E PLACA - FORNECIMENTO E INSTALAÇÃO. AF_03/2023 | UN | 10,0 | CONFORME PROJETO ELETRICO 01/01
15.5 | DISJUNTORES
15.5.1 | DISJUNTOR MONOPOLAR TIPO DIN, CORRENTE NOMINAL DE 10A - FORNECIMENTO E INSTALAÇÃO. AF_07/2025 | UN | 6,0 | CONFORME PROJETO ELETRICO 01/01
15.5.2 | DISJUNTOR BIPOLAR TIPO DIN, CORRENTE NOMINAL DE 16A - FORNECIMENTO E INSTALAÇÃO. AF_07/2025 | UN | 3,0 | CONFORME PROJETO ELETRICO 01/01
15.5.3 | DISJUNTOR BIPOLAR TIPO DIN, CORRENTE NOMINAL DE 25A - FORNECIMENTO E INSTALAÇÃO. AF_07/2025 | UN | 2,0 | CONFORME PROJETO ELETRICO 01/01
15.6 | ILUMINAÇÃO
15.6.1 | LUMINÁRIA TIPO PLAFON QUADRADA, DE SOBREPOR, COM LED DE 24 W - FORNECIMENTO E INSTALAÇÃO. AF_09/2024 | UN | 14,0 | CONFORME PROJETO ELETRICO 01/01
15.6.2 | LUMINÁRIA LED DE SOBREPOR - QUADRADA *60X60*CM, INCLUSO DRIVER - FORNECIMENTO E INSTALAÇÃO. AF_09/2024 | UN | 12,0 | CONFORME PROJETO ELETRICO 01/01
15.6.3 | LUMINARIA - PERFIL LED EMBUTIR SLIM 2M P/ FITA LED COMPLETA | UN | 14,0 | CONFORME PROJETO ELETRICO 01/01
15.6.4 | LUMINARIA PERFIL DE EMBUTIR 2M SLIM FITA LED LUM21 | UN | 14,0 | CONFORME PROJETO ELETRICO 01/01
15.6.5 | SPOT FLAT BRANCO EMBUTIR 1X50W PAR20 B65003BT NEWLINE | UN | 24,0 | CONFORME PROJETO ELETRICO 01/01
15.6.6 | LUMINÁRIA TIPO SPOT, DE EMBUTIR, COM 1 LÂMPADA LED PAR20 - FORNECIMENTO E INSTALAÇÃO. AF_09/2024 | UN | 24,0 | CONFORME PROJETO ELETRICO 01/01
15.6.7 | ESPETO DE JARDIM LED 5W LUZ BRANCO QUENTE BIVOLT EMPALUX | UN | 3,0 | CONFORME PROJETO ELETRICO 01/01
16 | SERVIÇOS FINAIS
16.1 | LIMPEZA GERAL DE ENTREGA DA OBRA, COM PRODUTOS PARA RETIRADA TOTAL DE SUJEIRAS DE SUPERFÍCIE, ASSIM COMO FINALIZAÇÃO COM LAVADORA DE ALTA PRESSÃO | M² | 98,16 | AREA AMPLIADA
16.2 | ESPELHO CRISTAL, ESPESSURA 4 MM, SEM MOLDURA, ADERIDO COM ADESIVO FIXA ESPELHO. AF_11/2025 | m² | 8,1 | fem e mas 2,25 x 1,20 (cada) = 2,70 x2 = 5,40 pne 0,75 x 1,20 (cada) = 0,90 x3 = 2,70 total = 5,40 + 1,80 = 7,20 m²
16.3 | PLANTIO DE ÁRVORE FRUTÍFERA COM ALTURA DE MUDA MAIOR QUE 4,00 M. AF_07/2024 | UN | 3,0 | CONFORME PROJETO ARQUITETÔNICO - serão colocadas ao centro da mureta/banco abaixo do eprgolado maior
16.4 | Barra de apoio, reta, fixa, em aço inox, l=40cm, d=1 1/4", Jackwal ou similar | un | 4,0 | 2 EM CADA PIA PARA PCD (X2 - QUANTIDADE DE PIA) = TOTAL 4 UNIDADES
16.5 | Barra de apoio, reta, fixa, em aço inox, l=80cm, d=1 1/4", Jackwal ou similar | un | 6,0 | 3 EM CADA UMA DAS BACIAS SANITÁRIAS PARA PCD (X2 - QUANTIDADE DE BACIAS) = TOTAL 6 UNIDADES
16.6 | Corrimão em aço inox ø=1 1/2", duplo, h=90cm | m | 32,0 | 15 METROS INTERNO + 17 EXTERNO
|  |  | Total sem BDI |  | 884541.75
|  |  | Total do BDI |  | 218105.94
|  |  | Total Geral |  | 1102647.69
_______________________________________________________________ ANANDA DOS SANTOS ALMEIDA Engenheira Civil - CREA MT037806