## Orçamento Sintético
|  |  | Obra | Bancos |  | B.D.I. |  | Encargos Sociais
|  |  | REFORMA QUADRA JOSÉ DE DEUS - COPA 70 - PRAÇA 3 PODERES | SINAPI - 11/2025 - Mato Grosso SBC - 01/2026 - Mato Grosso ORSE - 09/2025 - Sergipe IOPES - 08/2025 - Espírito Santo |  | 24,78% |  | Desonerado: embutido nos preços unitário dos insumos de mão de obra, de acordo com as bases.
Orçamento Sintético
Item | Código | Banco | Descrição | Und | Quant. | Valor Unit | Valor Unit com BDI | Total | Peso (%)
1 |  |  | ADMINISTRAÇÃO LOCAL |  |  |  |  | 11604.12 | 10.03%
1.1 | 90777 | SINAPI | ENGENHEIRO CIVIL DE OBRA JUNIOR COM ENCARGOS COMPLEMENTARES | H | 12 | 114.61 | 143.01 | 1716.12 | 1.484%
1.2 | 90776 | SINAPI | ENCARREGADO GERAL COM ENCARGOS COMPLEMENTARES | H | 240 | 33.02 | 41.2 | 9888 | 8.549%
2 |  |  | PINTURA QUADRA POLIESPORTIVA |  |  |  |  | 59215.77 | 51.2%
2.1 | 102494 | SINAPI | PINTURA DE PISO COM TINTA EPÓXI, APLICAÇÃO MANUAL, 2 DEMÃOS, INCLUSO PRIMER EPÓXI. AF_05/2021 | m² | 480 | 65.29 | 81.46 | 39100.8 | 33.81%
2.2 | 102505 | SINAPI | PINTURA DE DEMARCAÇÃO DE QUADRA POLIESPORTIVA COM BORRACHA CLORADA, E = 5 CM, APLICAÇÃO MANUAL. AF_05/2021 | M | 395 | 10.17 | 12.69 | 5012.55 | 4.334%
2.3 | 100733 | SINAPI | PINTURA COM TINTA ACRÍLICA DE FUNDO PULVERIZADA SOBRE SUPERFÍCIES METÁLICAS (EXCETO PERFIL) EXECUTADO EM OBRA (POR DEMÃO). AF_01/2020_PE | m² | 558.25 | 11.29 | 14.08 | 7860.16 | 6.796%
2.4 | 104641 | SINAPI | PINTURA LÁTEX ACRÍLICA ECONÔMICA, APLICAÇÃO MANUAL EM PAREDES, DUAS DEMÃOS. AF_04/2023 | m² | 445.04 | 9.27 | 11.56 | 5144.66 | 4.448%
2.5 | 102488 | SINAPI | PREPARO DO PISO CIMENTADO PARA PINTURA - LIXAMENTO E LIMPEZA. AF_05/2021 | m² | 480 | 3.51 | 4.37 | 2097.6 | 1.814%
3 |  |  | TELA DE PROTEÇÃO E CALÇADAS |  |  |  |  | 44178.71 | 38.2%
3.1 | 12248 | ORSE | Tela de aço galvanizado fio 14bwg, com revestimento em pvc, malha 1" | m² | 151.2 | 192.88 | 240.67 | 36389.3 | 31.46%
3.2 | 94990 | SINAPI | EXECUÇÃO DE PASSEIO (CALÇADA) OU PISO DE CONCRETO COM CONCRETO MOLDADO IN LOCO, FEITO EM OBRA, ACABAMENTO CONVENCIONAL, NÃO ARMADO. AF_08/2022 | m³ | 6.87 | 908.67 | 1133.83 | 7789.41 | 6.735%
4 |  |  | LIMPEZA DA OBRA |  |  |  |  | 663 | 0.5732%
4.1 | 200402 | IOPES | Limpeza geral de obras (quadras, praças e jardins) | m² | 390 | 1.37 | 1.7 | 663 | 0.5732%
[5 empty] | Total sem BDI |  | 92709.74
[5 empty] | Total do BDI |  | 22951.86
[5 empty] | Total Geral |  | 115661.6
_______________________________________________________________ Ananda dos Santos Almeida CREA MT 37806