## Capa
PLANILHA ORÇAMENTÁRIA E COMPOSIÇÕES DE CUSTOS
PROJETO EXECUTIVO DE ENGENHARIA, ESTUDOS E ORÇAMENTOS PARA CONSTRUÇÃO DE PONTE RODOVIÁRIA EM CONCRETO ARMADO SOBRE O CÓRREGO IRETAN, ESTRADA VICINAL 14ª LINHA (LADO NASCENTE), COORDENADAS: 22°14'28.18"S, 54º04'37.28"O, LOCALIZADA NO MUNICÍPIO DE DEODÁPOLIS/MS
MUNICÍPIO: |  | DEODÁPOLIS/MS
RODOVIA/ESTRADA: |  | ESTRADA VICINAL 14ª LINHA (LADO NASCENTE)
LOCAL: |  | PONTE SOBRE O CÓRREGO IRETAN
COORDENADAS UTM: |  | 22°14'28.18"S, 54º04'37.28"O | [5 empty] | ÁREA: | 90 | m²
COMPRIMENTO: |  | 60 | m
LARGURA: |  | 6 | m
BDI: |  | MATERIAL |  | 15.27% | SERVIÇO | 23.91% |  | PRAZO DE EXECUÇÃO: | 120 | dias
SISTEMA/REFERÊNCIA: |  | SEM DESONERAÇÃO SICRO (JANEIRO/2026) |  |  |  |  | NÃO DESONERADO SINAPI (JANEIRO/2026)

## Dados
OBJETO: | CONSTRUÇÃO DE PONTE RODOVIÁRIA EM CONCRETO ARMADO
MUNICÍPIO: | DEODÁPOLIS/MS
RODOVIA/ESTRADA: | ESTRADA VICINAL 14ª LINHA (LADO NASCENTE)
LOCAL: | PONTE SOBRE O CÓRREGO IRETAN
COORDENADAS: | 22°14'28.18"S, 54º04'37.28"O | [9 empty] | ÁREA: |  |  | 90 | m²
COMPRIMENTO: | 15 | m
LARGURA: | 6 | m
BDI: | INSUMO |  | 15.27% | SERVIÇO | 23.91% | [5 empty] | PRAZO DE EXECUÇÃO: |  |  | 120 | dias
SISTEMA/REFERÊNCIA: | SEM DESONERAÇÃO SICRO (JANEIRO/2026) |  |  |  |  | NÃO DESONERADO SINAPI (JANEIRO/2026)
ESCONSIDADE: | 0º
INCLINAÇÃO: | 0º
DISTÂNCIA DE TRANSPORTE
ITEM | DESLOCAMENTO | [5 empty] | RODOVIA PAVIMENTADA |  | REVESTIMENTO PRIMÁRIO |  |  | LEITO NATURAL
MOBILIZAÇÃO: | Campo Grande/MS ao Canteiro de Obras | [5 empty] | 256.8 | Km | 0 | Km |  | 7.2 | Km
MATERIAIS BÁSICOS:
CIMENTO: | Material entregue no Canteiro de Obras | [5 empty] | 0 | Km | 0 | Km |  | 0 | Km
AÇO CA-50: | Dourados/MS ao Canteiro de Obras | [5 empty] | 0 | Km | 0 | Km |  | 0 | Km
MADEIRA: | Deodápolis/MS ao Canteiro de Obras | [5 empty] | 7.3 | Km | 0 | Km |  | 7.2 | Km
MATERIAIS AGREGADOS:
AREIA: | Naviraí/MS ao Canteiro de Obras | [5 empty] | #REF! | Km | 0 | Km |  | #REF! | Km
BRITA 1: | Itaporã/MS ao Canteiro de Obras | [5 empty] | 106.8 | Km | 0 | Km |  | 11.2 | Km
BRITA 2: | Itaporã/MS ao Canteiro de Obras | [5 empty] | 106.8 | Km | 0 | Km |  | 11.2 | Km

## Resumo_Orçamento
OBJETO: |  |  |  | CONSTRUÇÃO DE PONTE RODOVIÁRIA EM CONCRETO ARMADO
MUNICÍPIO: |  |  |  | DEODÁPOLIS/MS
RODOVIA/ESTRADA: |  |  |  | ESTRADA VICINAL 14ª LINHA (LADO NASCENTE)
LOCAL: |  |  |  | PONTE SOBRE O CÓRREGO IRETAN
COORDENADAS: |  |  |  | 22°14'28.18"S, 54º04'37.28"O | [5 empty] | ÁREA: |  | 90 | m²
COMPRIMENTO: |  |  |  | 15 | m
LARGURA: |  |  |  | 6 | m
BDI: |  |  |  | INSUMO |  | 15.27% | SERVIÇO | 23.91% |  | PRAZO DE EXECUÇÃO: |  | 120 | dias
SISTEMA/REFERÊNCIA: |  |  |  | SEM DESONERAÇÃO SICRO (JANEIRO/2026) |  |  |  |  | NÃO DESONERADO SINAPI (JANEIRO/2026)
RESUMO DA PLANILHA ORÇAMENTÁRIA
Item | Fonte | Código |  | Descrição | [6 empty] | Preço Total
6 |  |  |  | SERVIÇOS PRELIMINARES | [9 empty] | Serv. Prel. (%)
|  |  |  | TOTAL - SERVIÇOS PRELIMINARES | [6 empty] | 39778.03 |  |  | 4.339%
7 |  |  |  | MOBILIZAÇÃO E DESMOBILIZAÇÃO | [9 empty] | Mob.e Desmob (%)
|  |  |  | TOTAL - MOBILIZAÇÃO E DESMOBILIZAÇÃO | [6 empty] | 119515.07 |  |  | 13.04%
|  |  |  | PONTE SOBRE O CÓRREGO IRETAN | [9 empty] | Infraestrutura (%)
1 |  |  |  | INFRAESTRUTURA | [6 empty] | 124150.6 |  |  | 13.54%
2 |  |  |  | MESOESTRUTURA | [6 empty] | 285180.89 |  |  | 31.11%
3 |  |  |  | SUPERESTRUTURA | [6 empty] | 243729.62 |  |  | 26.59%
4 |  |  |  | SERVIÇOS COMPLEMENTARES | [6 empty] | 11857.28 |  |  | 1.294%
5 |  |  |  | ADMINISTRAÇÃO LOCAL | [9 empty] | Adm. Local (%)
|  |  |  | TOTAL - ADMINISTRAÇÃO LOCAL | [6 empty] | 92461.63 |  |  | 10.09%
|  |  |  | TOTAL GERAL | [7 empty] | 916673.12
|  |  |  | CUSTO / m² | [7 empty] | 10185.2569
B.D.I. (20,70%):

## Orçamento
OBJETO: |  |  | CONSTRUÇÃO DE PONTE RODOVIÁRIA EM CONCRETO ARMADO
MUNICÍPIO: |  |  | DEODÁPOLIS/MS
RODOVIA/ESTRADA: |  |  | ESTRADA VICINAL 14ª LINHA (LADO NASCENTE)
LOCAL: |  |  | PONTE SOBRE O CÓRREGO IRETAN
COORDENADAS: |  |  | 22°14'28.18"S, 54º04'37.28"O | [8 empty] | ÁREA: |  |  | 90 | m²
COMPRIMENTO: |  |  | 15 | m
LARGURA: |  |  | 6 | m
BDI: |  |  | INSUMO |  | 15.27% | SERVIÇO | 23.91% |  |  |  |  | PRAZO DE EXECUÇÃO: |  |  | 120 | dias
SISTEMA/REFERÊNCIA: |  |  | SEM DESONERAÇÃO SICRO (JANEIRO/2026) |  |  |  |  | NÃO DESONERADO SINAPI (JANEIRO/2026)
PLANILHA ORÇAMENTÁRIA
Item | Fonte | Código | Descrição | [5 empty] | DMT | Un. | Quantidade |  | Preço Unitário |  | Preço Total
6 |  |  | SERVIÇOS PRELIMINARES | [11 empty] | 39778.03
6.1 |  |  | CANTEIRO DE OBRAS | [11 empty] | 35230.43
6.1.1 | COMPOSIÇÃO | IMT0000099 | Instalação dos canteiros de obras e acampamentos | [6 empty] | un | 1 |  | 35230.43 |  | 35230.43 |  | ok | 28432.27 | 28432.27
6.2 |  |  | PLACA DA OBRA | [11 empty] | 4547.6
6.2.1 | SINAPI | 103689 | Fornecimento e instalação de placa de obra com chapa galvanizada e estrutura de madeira - AF_03/2022_PS | [6 empty] | m² | 8 |  | 568.45 |  | 4547.6 |  | ok | 458.76 | 3670.08
7 |  |  | MOBILIZAÇÃO E DESMOBILIZAÇÃO | [11 empty] | 119515.07
7.1 |  |  | MOBILIZAÇÃO E DESMOBILIZAÇÃO | [11 empty] | 119515.07
7.1.1 | COMPOSIÇÃO | IMT0000156 | Mobilização e desmobilização de equipamentos | [6 empty] | un | 1 |  | 98375.79 |  | 98375.79 |  | ok | 79392.94 | 79392.94 |  | 98375.79
7.1.3 | COMPOSIÇÃO | IMT9900195 | Mobilização de pessoal e debandas | [6 empty] | un | 4 |  | 2642.41 |  | 10569.64 |  | ok | 2132.52 | 8530.08 |  | 2642.41
7.1.4 | COMPOSIÇÃO | IMT9900196 | Desmobilização de pessoal e debandas | [6 empty] | un | 4 |  | 2642.41 |  | 10569.64 |  | ok | 2132.52 | 8530.08 |  |  | 2642.41
0 |  |  | PONTE SOBRE O CÓRREGO IRETAN | [11 empty] | 664918.39
1 |  |  | INFRAESTRUTURA | [11 empty] | 124150.6
1.1 |  |  | FUNDAÇÃO - ESTACAS METÁLICAS + REFORÇO DAS ESTACAS (ENCONTRO 01 E ALAS) | [11 empty] | 62022.73
1.1.1 | SICRO | 5502109 | Escavação, carga e transporte de material de 1ª categoria - DMT de 50 a 200 m - caminho de serviço em leito natural - com escavadeira e caminhão basculante de 14 m³ | [6 empty] | m³ | 57.6 |  | 8.17 |  | 470.59 |  | ok | 6.59 | 379.58
1.1.2 | SICRO | 5502109 | Escavação, carga e transporte de material de 1ª categoria - DMT de 50 a 200 m - caminho de serviço em leito natural - com escavadeira e caminhão basculante de 14 m³ | [6 empty] | m³ | 91.04 |  | 8.17 |  | 743.8 |  | ok | 6.59 | 599.95
1.1.3 | SICRO | 407819 | Armação em aço CA-50 - fornecimento, preparo e colocação | [6 empty] | kg | 81.4 |  | 15.96 |  | 1299.14 |  | ok | 12.88 | 1048.43
1.1.4 | SICRO | 2306113 | Estacas trilho TR 68 - fornecimento e cravação | [6 empty] | m | 120 |  | 486.85 |  | 58422 |  | ok | 392.91 | 47149.2
1.1.5 | SICRO | 2003864 | Esgotamento de água com bomba submersa | [6 empty] | h | 60 |  | 18.12 |  | 1087.2 |  | ok | 14.62 | 877.2
1.2 |  |  | FUNDAÇÃO - ESTACAS METÁLICAS + REFORÇO DAS ESTACAS (ENCONTRO 02 E ALAS) | [11 empty] | 62127.87
1.2.1 | SICRO | 5502109 | Escavação, carga e transporte de material de 1ª categoria - DMT de 50 a 200 m - caminho de serviço em leito natural - com escavadeira e caminhão basculante de 14 m³ | [6 empty] | m³ | 57.6 |  | 8.17 |  | 470.59 |  | ok | 6.59 | 379.58
1.2.2 | SICRO | 5502109 | Escavação, carga e transporte de material de 1ª categoria - DMT de 50 a 200 m - caminho de serviço em leito natural - com escavadeira e caminhão basculante de 14 m³ | [6 empty] | m³ | 103.91 |  | 8.17 |  | 848.94 |  | ok | 6.59 | 684.77
1.2.3 | SICRO | 407819 | Armação em aço CA-50 - fornecimento, preparo e colocação | [6 empty] | kg | 81.4 |  | 15.96 |  | 1299.14 |  | ok | 12.88 | 1048.43
1.2.4 | SICRO | 2306113 | Estacas trilho TR 68 - fornecimento e cravação | [6 empty] | m | 120 |  | 486.85 |  | 58422 |  | ok | 392.91 | 47149.2
1.2.5 | SICRO | 2003864 | Esgotamento de água com bomba submersa | [6 empty] | h | 60 |  | 18.12 |  | 1087.2 |  | ok | 14.62 | 877.2
2 |  |  | MESOESTRUTURA | [11 empty] | 285180.89
2.1 |  |  | ENCONTROS/CORTINAS 01 + ALAS + CONSOLOS | [11 empty] | 123459.9
2.1.1 | SICRO | 1107900 | Concreto fck = 30 Mpa - confecção em betoneira e lançamento manual - areia e brita comerciais | [6 empty] | m³ | 33.62 |  | 1310.99 |  | 44075.48 |  | ok | 1058.02 | 35570.63
2.1.2 | SICRO | 1106057 | Concreto magro - confecção em betoneira e lançamento manual - areia e brita comerciais | [6 empty] | m³ | 0.42 |  | 1213.64 |  | 509.73 |  | ok | 979.45 | 411.37
2.1.3 | SICRO | 3108000 | Formas de compensado resinado 12 mm - uso geral - utilização de 2 vezes - confecção, instalação e retirada | [6 empty] | m² | 166.62 |  | 108.67 |  | 18106.6 |  | ok | 87.7 | 14612.57
2.1.4 | SICRO | 407819 | Armação em aço CA-50 - fornecimento, preparo e colocação | [6 empty] | kg | 3378.05 |  | 15.96 |  | 53913.68 |  | ok | 12.88 | 43509.28
2.1.5 | SICRO | 3806429 | Plataforma de trabalho em aço tubular apoiada no solo - altura de 4 a 6 m - utilização de 100 vezes - fornecimento, instalação e retirada | [6 empty] | m³ | 189.84 |  | 24.76 |  | 4700.44 |  | ok | 19.98 | 3793
2.1.6 | SICRO | 4815671 | Reaterro e compactação com soquete vibratório | [6 empty] | m³ | 52.12 |  | 24.77 |  | 1291.01 |  | ok | 19.99 | 1041.88
2.1.7 | SICRO | 1505860 | Enrocamento de pedra jogada - pedra de mão comercial - fornecimento e assentamento | [6 empty] | m³ | 3.16 |  | 224.04 |  | 707.97 |  | ok | 180.81 | 571.36
2.1.8 | SICRO | 1100657 | Adensamento de concreto por vibrador de imersão | [6 empty] | m³ | 33.62 |  | 4.61 |  | 154.99 |  | ok | 3.72 | 125.07
2.2 |  |  | ENCONTROS/CORTINAS 02 + ALAS + CONSOLOS | [11 empty] | 123606.44
2.2.1 | SICRO | 1107900 | Concreto fck = 30 Mpa - confecção em betoneira e lançamento manual - areia e brita comerciais | [6 empty] | m³ | 33.62 |  | 1310.99 |  | 44075.48 |  | ok | 1058.02 | 35570.63
2.2.2 | SICRO | 1106057 | Concreto magro - confecção em betoneira e lançamento manual - areia e brita comerciais | [6 empty] | m³ | 0.42 |  | 1213.64 |  | 509.73 |  | ok | 979.45 | 411.37
2.2.3 | SICRO | 3108000 | Formas de compensado resinado 12 mm - uso geral - utilização de 2 vezes - confecção, instalação e retirada | [6 empty] | m² | 166.62 |  | 108.67 |  | 18106.6 |  | ok | 87.7 | 14612.57
2.2.4 | SICRO | 407819 | Armação em aço CA-50 - fornecimento, preparo e colocação | [6 empty] | kg | 3378.05 |  | 15.96 |  | 53913.68 |  | ok | 12.88 | 43509.28
2.2.5 | SICRO | 3806429 | Plataforma de trabalho em aço tubular apoiada no solo - altura de 4 a 6 m - utilização de 100 vezes - fornecimento, instalação e retirada | [6 empty] | m³ | 189.84 |  | 24.76 |  | 4700.44 |  | ok | 19.98 | 3793
2.2.6 | SICRO | 4815671 | Reaterro e compactação com soquete vibratório | [6 empty] | m³ | 56.77 |  | 24.77 |  | 1406.19 |  | ok | 19.99 | 1134.83
2.2.7 | SICRO | 1505860 | Enrocamento de pedra jogada - pedra de mão comercial - fornecimento e assentamento | [6 empty] | m³ | 3.3 |  | 224.04 |  | 739.33 |  | ok | 180.81 | 596.67
2.2.8 | SICRO | 1100657 | Adensamento de concreto por vibrador de imersão | [6 empty] | m³ | 33.62 |  | 4.61 |  | 154.99 |  | ok | 3.72 | 125.07
2.3 |  |  | PLACA DE ATRITO 01 | [11 empty] | 12622.98
2.3.1 | SICRO | 1107900 | Concreto fck = 30 Mpa - confecção em betoneira e lançamento manual - areia e brita comerciais | [6 empty] | m³ | 4.8 |  | 1310.99 |  | 6292.75 |  | ok | 1058.02 | 5078.5
2.3.2 | SICRO | 1106057 | Concreto magro - confecção em betoneira e lançamento manual - areia e brita comerciais | [6 empty] | m³ | 1.2 |  | 1213.64 |  | 1456.37 |  | ok | 979.45 | 1175.34
2.3.3 | SICRO | 3108000 | Formas de compensado resinado 12 mm - uso geral - utilização de 2 vezes - confecção, instalação e retirada | [6 empty] | m² | 4 |  | 108.67 |  | 434.68 |  | ok | 87.7 | 350.8
2.3.4 | SICRO | 407819 | Armação em aço CA-50 - fornecimento, preparo e colocação | [6 empty] | kg | 262.45 |  | 15.96 |  | 4188.7 |  | ok | 12.88 | 3380.36
2.3.5 | SICRO | 5502109 | Escavação, carga e transporte de material de 1ª categoria - DMT de 50 a 200 m - caminho de serviço em leito natural - com escavadeira e caminhão basculante de 14 m³ | [6 empty] | m³ | 27.95 |  | 8.17 |  | 228.35 |  | ok | 6.59 | 184.19
2.3.6 | SICRO | 1100657 | Adensamento de concreto por vibrador de imersão | [6 empty] | m³ | 4.8 |  | 4.61 |  | 22.13 |  | ok | 3.72 | 17.86
2.4 |  |  | PLACA DE ATRITO 02 | [11 empty] | 12879.6
2.4.1 | SICRO | 1107900 | Concreto fck = 30 Mpa - confecção em betoneira e lançamento manual - areia e brita comerciais | [6 empty] | m³ | 4.8 |  | 1310.99 |  | 6292.75 |  | ok | 1058.02 | 5078.5
2.4.2 | SICRO | 1106057 | Concreto magro - confecção em betoneira e lançamento manual - areia e brita comerciais | [6 empty] | m³ | 1.2 |  | 1213.64 |  | 1456.37 |  | ok | 979.45 | 1175.34
2.4.3 | SICRO | 3108000 | Formas de compensado resinado 12 mm - uso geral - utilização de 2 vezes - confecção, instalação e retirada | [6 empty] | m² | 4 |  | 108.67 |  | 434.68 |  | ok | 87.7 | 350.8
2.4.4 | SICRO | 407819 | Armação em aço CA-50 - fornecimento, preparo e colocação | [6 empty] | kg | 262.45 |  | 15.96 |  | 4188.7 |  | ok | 12.88 | 3380.36
2.4.5 | SICRO | 5502109 | Escavação, carga e transporte de material de 1ª categoria - DMT de 50 a 200 m - caminho de serviço em leito natural - com escavadeira e caminhão basculante de 14 m³ | [6 empty] | m³ | 59.36 |  | 8.17 |  | 484.97 |  | ok | 6.59 | 391.18
2.4.6 | SICRO | 1100657 | Adensamento de concreto por vibrador de imersão | [6 empty] | m³ | 4.8 |  | 4.61 |  | 22.13 |  | ok | 3.72 | 17.86
2.5 |  |  | TIRANTES (PLACA DE ATRITO 01) | [11 empty] | 4843.5
2.5.1 | COMPOSIÇÃO | AGC5030001 | Tirante | [6 empty] | un | 5 |  | 968.7 |  | 4843.5 |  | ok | 781.78 | 3908.9
2.6 |  |  | TIRANTES (PLACA DE ATRITO 02) | [11 empty] | 4843.5
2.6.1 | COMPOSIÇÃO | AGC5030001 | Tirante | [6 empty] | un | 5 |  | 968.7 |  | 4843.5 |  | ok | 781.78 | 3908.9
2.7 |  |  | ARTICULAÇÃO FREYSSINET | [11 empty] | 2924.97
2.7.1 | SICRO | 1107900 | Concreto fck = 30 Mpa - confecção em betoneira e lançamento manual - areia e brita comerciais | [6 empty] | m³ | 0.12 |  | 1310.99 |  | 157.32 |  | ok | 1058.02 | 126.96
2.7.2 | SICRO | 3108000 | Formas de compensado resinado 12 mm - uso geral - utilização de 2 vezes - confecção, instalação e retirada | [6 empty] | m² | 1.01 |  | 108.67 |  | 109.76 |  | ok | 87.7 | 88.58
2.7.3 | SICRO | 407819 | Armação em aço CA-50 - fornecimento, preparo e colocação | [6 empty] | kg | 166.5 |  | 15.96 |  | 2657.34 |  | ok | 12.88 | 2144.52
2.7.4 | SICRO | 1100657 | Adensamento de concreto por vibrador de imersão | [6 empty] | m³ | 0.12 |  | 4.61 |  | 0.55 |  | ok | 3.72 | 0.45
3 |  |  | SUPERESTRUTURA | [11 empty] | 243729.62
3.1 |  |  | LAJE DO TABULEIRO | [11 empty] | 38202.3
3.1.1 | SICRO | 1107900 | Concreto fck = 30 Mpa - confecção em betoneira e lançamento manual - areia e brita comerciais | [6 empty] | m³ | 15.75 |  | 1310.99 |  | 20648.09 |  | ok | 1058.02 | 16663.82
3.1.2 | SICRO | 3108000 | Formas de compensado resinado 12 mm - uso geral - utilização de 2 vezes - confecção, instalação e retirada | [6 empty] | m² | 6.6 |  | 108.67 |  | 717.22 |  | ok | 87.7 | 578.82
3.1.3 | SICRO | 407819 | Armação em aço CA-50 - fornecimento, preparo e colocação | [6 empty] | kg | 1050.4 |  | 15.96 |  | 16764.38 |  | ok | 12.88 | 13529.15
3.1.4 | SICRO | 1100657 | Adensamento de concreto por vibrador de imersão | [6 empty] | m³ | 15.75 |  | 4.61 |  | 72.61 |  | ok | 3.72 | 58.59
3.2 |  |  | TRANSVERSINA DOS ENCONTROS + CONSOLOS | [11 empty] | 17176.18
3.2.1 | SICRO | 1107900 | Concreto fck = 30 Mpa - confecção em betoneira e lançamento manual - areia e brita comerciais | [6 empty] | m³ | 6.76 |  | 1310.99 |  | 8862.29 |  | ok | 1058.02 | 7152.22
3.2.2 | SICRO | 3108000 | Formas de compensado resinado 12 mm - uso geral - utilização de 2 vezes - confecção, instalação e retirada | [6 empty] | m² | 34.23 |  | 108.67 |  | 3719.77 |  | ok | 87.7 | 3001.97
3.2.3 | SICRO | 407819 | Armação em aço CA-50 - fornecimento, preparo e colocação | [6 empty] | kg | 285.9 |  | 15.96 |  | 4562.96 |  | ok | 12.88 | 3682.39
3.2.4 | SICRO | 1100657 | Adensamento de concreto por vibrador de imersão | [6 empty] | m³ | 6.76 |  | 4.61 |  | 31.16 |  | ok | 3.72 | 25.15
3.3 |  |  | BARREIRAS DE CONCRETO (TIPO NEW JERSEY) | [11 empty] | 10783.61
3.3.1 | SICRO | 1107900 | Concreto fck = 30 Mpa - confecção em betoneira e lançamento manual - areia e brita comerciais | [6 empty] | m³ | 3.15 |  | 1310.99 |  | 4129.62 |  | ok | 1058.02 | 3332.76
3.3.2 | SICRO | 3108000 | Formas de compensado resinado 12 mm - uso geral - utilização de 2 vezes - confecção, instalação e retirada | [6 empty] | m² | 28.64 |  | 108.67 |  | 3112.31 |  | ok | 87.7 | 2511.73
3.3.3 | SICRO | 407819 | Armação em aço CA-50 - fornecimento, preparo e colocação | [6 empty] | kg | 221 |  | 15.96 |  | 3527.16 |  | ok | 12.88 | 2846.48
3.3.4 | SICRO | 1100657 | Adensamento de concreto por vibrador de imersão | [6 empty] | m³ | 3.15 |  | 4.61 |  | 14.52 |  | ok | 3.72 | 11.72
3.4 |  |  | VIGA LONGARINA PRÉ-MOLDADA | [11 empty] | 123437.25
3.4.1 | SICRO | 1107908 | Concreto fck = 40 MPa - confecção em betoneira e lançamento manual - areia e brita comerciais | [6 empty] | m³ | 21.65 |  | 1399.63 |  | 30301.99 |  | ok | 1129.55 | 24454.76
3.4.2 | SICRO | 3108000 | Formas de compensado resinado 12 mm - uso geral - utilização de 2 vezes - confecção, instalação e retirada | [6 empty] | m² | 209.8 |  | 108.67 |  | 22798.97 |  | ok | 87.7 | 18399.46
3.4.3 | SICRO | 407819 | Armação em aço CA-50 - fornecimento, preparo e colocação | [6 empty] | kg | 2751.2 |  | 15.96 |  | 43909.15 |  | ok | 12.88 | 35435.46
3.4.4 | SICRO | 407820 | Armação em aço CA-60 - fornecimento, preparo e colocação | [6 empty] | kg | 260.8 |  | 18.41 |  | 4801.33 |  | ok | 14.86 | 3875.49
3.4.5 | SICRO | 4507956 | Cordoalha CP 190 RB D = 12,7 mm - fornecimento e instalação | [6 empty] | kg | 50.48 |  | 11.76 |  | 593.64 |  | ok | 9.49 | 479.06
3.4.6 | SICRO | 3806420 | Lançamento de viga pré-moldada de até 500 kN com utilização de guindaste | [6 empty] | un | 4 |  | 5233.09 |  | 20932.36 |  | ok | 4223.3 | 16893.2
3.4.7 | SICRO | 1100657 | Adensamento de concreto por vibrador de imersão | [6 empty] | m³ | 21.65 |  | 4.61 |  | 99.81 |  | ok | 3.72 | 80.54
3.5 |  |  | PLACA DE APROXIMAÇÃO | [11 empty] | 49306.68
3.5.1 | SICRO | 1107900 | Concreto fck = 30 Mpa - confecção em betoneira e lançamento manual - areia e brita comerciais | [6 empty] | m³ | 13.62 |  | 1310.99 |  | 17855.68 |  | ok | 1058.02 | 14410.23
3.5.2 | SICRO | 1106057 | Concreto magro - confecção em betoneira e lançamento manual - areia e brita comerciais | [6 empty] | m³ | 2.4 |  | 1213.64 |  | 2912.74 |  | ok | 979.45 | 2350.68
3.5.3 | SICRO | 3108000 | Formas de compensado resinado 12 mm - uso geral - utilização de 2 vezes - confecção, instalação e retirada | [6 empty] | m² | 14.14 |  | 108.67 |  | 1536.59 |  | ok | 87.7 | 1240.08
3.5.4 | SICRO | 407819 | Armação em aço CA-50 - fornecimento, preparo e colocação | [6 empty] | kg | 1687.9 |  | 15.96 |  | 26938.88 |  | ok | 12.88 | 21740.15
3.5.5 | SICRO | 1100657 | Adensamento de concreto por vibrador de imersão | [6 empty] | m³ | 13.62 |  | 4.61 |  | 62.79 |  | ok | 3.72 | 50.67
3.6 |  |  | BERÇO DE CONCRETO PARA VIGA LONGARINA | [11 empty] | 4823.6
3.6.1 | SICRO | 1106057 | Concreto magro - confecção em betoneira e lançamento manual - areia e brita comerciais | [6 empty] | m³ | 2.9 |  | 1213.64 |  | 3519.56 |  | ok | 979.45 | 2840.41
3.6.2 | SICRO | 3108000 | Formas de compensado resinado 12 mm - uso geral - utilização de 2 vezes - confecção, instalação e retirada | [6 empty] | m² | 12 |  | 108.67 |  | 1304.04 |  | ok | 87.7 | 1052.4
4 |  |  | SERVIÇOS COMPLEMENTARES | [11 empty] | 11857.28
4.2 |  |  | SINALIZAÇÃO E SEGURANÇA | [11 empty] | 9219.46
4.2.1 | SICRO | 5213571 | Placa de aço - película I + III - fornecimento e implantação | [6 empty] | m² | 10.17 |  | 601.93 |  | 6121.63 |  | ok | 485.78 | 4940.38
4.2.2 | SICRO | 5216111 | Suporte para placa de sinalização em madeira de lei tratada 8 x 8 cm - fornecimento e implantação | [6 empty] | un | 18 |  | 165.26 |  | 2974.68 |  | ok | 133.37 | 2400.66
4.2.3 | SICRO | 5214001 | Pintura de faixa com tinta acrílica emulsionada em água - espessura de 0,3 mm | [6 empty] | m² | 7.5 |  | 16.42 |  | 123.15 |  | ok | 13.25 | 99.38
4.3 |  |  | DRENAGEM | [11 empty] | 1152.6
4.3.1 | SICRO | 2007971 | Dreno de PVC D = 100 mm - fornecimento e instalação | [6 empty] | m | 10 |  | 115.26 |  | 1152.6 |  | ok | 93.02 | 930.2
4.4 |  |  | ESCAVAÇÃO (ABERTURA DO CANAL DO RIO) | [11 empty] | 1485.22
4.4.1 | SICRO | 5502109 | Escavação, carga e transporte de material de 1ª categoria - DMT de 50 a 200 m - caminho de serviço em leito natural - com escavadeira e caminhão basculante de 14 m³ | [6 empty] | m³ | 181.79 |  | 8.17 |  | 1485.22 |  | ok | 6.59 | 1198
5 |  |  | ADMINISTRAÇÃO LOCAL | [11 empty] | 92461.63
5.1 |  |  | PARCELA FIXA | [11 empty] | 48032.39
5.1.1 |  |  | GERÊNCIA TÉCNICA | [11 empty] | 15017.83
5.1.1.1 | SICRO | P9812 | Engenheiro - mensalista | [6 empty] | mês | 0.25 |  | 34344.13 |  | 8586.03 |  |  | 27717 | 6929.25
5.1.1.2 | SICRO | E9093 | Veículo leve - 53 kW (sem motorista) | [6 empty] | mês | 2 |  | 3215.9 |  | 6431.8 |  |  | 2595.35 | 5190.7
5.1.2 |  |  | GERÊNCIA ADMINISTRATIVA | [11 empty] | 33014.56
5.1.2.1 | SICRO | P9827 | Vigia - mensalista | [6 empty] | mês | 4 |  | 6645.69 |  | 26582.76 |  |  | 5363.32 | 21453.28
5.1.2.2 | SICRO | E9093 | Veículo leve - 53 kW (sem motorista) | [6 empty] | mês | 2 |  | 3215.9 |  | 6431.8 |  |  | 2595.35 | 5190.7
5.2 |  |  | PARCELA VINCULADA | [11 empty] | 26661.13
5.2.2 |  |  | EQUIPE DE TOPOGRAFIA | [11 empty] | 7239.45
5.2.2.1 | SICRO | P9949 | Topógrafo - mensalista | [6 empty] | mês | 0.2 |  | 8495.59 |  | 1699.12 |  |  | 6856.26 | 1371.25
5.2.2.2 | SICRO | P9950 | Auxiliar de topografia - mensalista | [6 empty] | mês | 0.4 |  | 6779.61 |  | 2711.84 |  |  | 5471.4 | 2188.56
5.2.2.3 | SICRO | E9125 | Veículo tipo van furgão com capacidade de 1,38 t - 100 kW | [6 empty] | mês | 0.2 |  | 14142.44 |  | 2828.49 |  |  | 11413.48 | 2282.7
5.2.3 |  |  | EQUIPE DE MEDICINA E SEGURANÇA DO TRABALHO | [11 empty] | 19421.68
5.2.3.1 | SICRO | P9876 | Técnico de segurança do trabalho - mensalista | [6 empty] | mês | 2 |  | 9710.84 |  | 19421.68 |  |  | 7837.01 | 15674.02
5.3 |  |  | PARCELA VARIÁVEL | [11 empty] | 10923.66
5.3.1 |  |  | EQUIPE DE FRENTE DE SERVIÇO | [11 empty] | 6401.81
5.3.1.1 | SICRO | P9806 | Auxiliar administrativo - mensalista | [6 empty] | mês | 1 |  | 6401.81 |  | 6401.81 |  |  | 5166.5 | 5166.5
5.3.2 |  |  | LABORATÓRIO DE CONCRETO | [11 empty] | 4521.85
5.3.2.1 | SICRO | P9858 | Laboratorista - mensalista | [6 empty] | mês | 0.13 |  | 8459.2 |  | 1099.7 |  |  | 6826.89 | 887.5
5.3.2.2 | SICRO | P9833 | Auxiliar de laboratório - mensalista | [6 empty] | mês | 0.26 |  | 6090.88 |  | 1583.63 |  |  | 4915.57 | 1278.05
5.3.2.3 | SICRO | E9125 | Veículo tipo van furgão com capacidade de 1,38 t - 100 kW | [6 empty] | mês | 0.13 |  | 14142.44 |  | 1838.52 |  |  | 11413.48 | 1483.75
5.4 |  |  | MANUTENÇÃO DO CANTEIRO DE OBRAS | [11 empty] | 2441.52
5.4.1 | COMPOSIÇÃO |  | Manutenção do canteiro de obras e acampamentos | [6 empty] | mês | 2 |  | 1220.76 |  | 2441.52 |  |  | 985.2 | 1970.4
5.5 |  |  | DESPESAS DIVERSAS | [11 empty] | 4402.93
5.5.1 | COMPOSIÇÃO |  | Despesas diversas | [6 empty] | un | 1 |  | 4402.93 |  | 4402.93 |  |  | 3553.33 | 3553.33
|  |  | TOTAL GERAL | [11 empty] | 916673.12 |  |  |  | 739782.97
|  |  | CUSTO / m² | [11 empty] | 10185.2569
RESUMO PONTE
Concreto + Forma + Aço
[18 empty] | Aditivo | Areia | Brita 1 | Brita 2 | Cimento
|  | 1106057 | Concreto magro - confecção em betoneira e lançamento manual - areia e brita comerciais | [5 empty] | m³ | 8.54 |  | 1213.6365 |  | 10364.4557 |  |  |  | 0 | 5.1196 | 0 | 6.2776 | 2395.7619
|  | 1107888 | Concreto fck = 15 Mpa - confecção em betoneira e lançamento manual - areia e brita comerciais | [5 empty] | m³ | 0 |  | 1209.9688 |  | 0 |  |  |  | 0 | 0 | 0 | 0 | 0
|  | 1107928 | Concreto fck = 20 MPa - confecção em central dosadora de 30 m³/h - areia e brita comerciais | [5 empty] | m³ | 0 |  | 1153.0693 |  | 0 |  |  |  | 0 | 0 | 0 | 0 | 0
|  | 1106280 | Concreto para bombeamento fck = 30 MPa - confecção em central dosadora de 30 m³/h - areia e brita comerciais | [5 empty] | m³ | 0 |  | 1225.854 |  | 0 |  |  |  | 0 | 0 | 0 | 0 | 0
|  | 1107890 | Concreto fck = 30 MPa - confecção em central dosadora de 30 m³/h - areia e brita comerciais | [5 empty] | m³ | 0 |  | 1204.9876 |  | 0 |  |  |  | 0 | 0 | 0 | 0 | 0
|  | 1107900 | Concreto fck = 30 Mpa - confecção em betoneira e lançamento manual - areia e brita comerciais | [5 empty] | m³ | 116.24 |  | 1310.9926 |  | 152389.7777 |  |  |  | 122.8773 | 69.0036 | 42.7228 | 42.7228 | 40958.9413
|  | 1106282 | Concreto para bombeamento fck = 40 MPa - confecção em central dosadora de 30 m³/h - areia e brita comerciais | [5 empty] | m³ | 0 |  | 1323.1482 |  | 0 |  |  |  | 0 | 0 | 0 | 0 | 0
|  | 1107908 | Concreto fck = 40 MPa - confecção em betoneira e lançamento manual - areia e brita comerciais | [5 empty] | m³ | 21.65 |  | 1399.6254 |  | 30301.89 |  |  |  | 28.5812 | 11.7782 | 7.9572 | 7.9572 | 9527.1039
|  | AGE5010027 | Argamassa para estaca raiz com D = 25 cm | [5 empty] | m | 0 |  | 78.4226 |  | 0 |  |  |  | 0 | 0 | 0 | 0 | 0
|  | AGE5010028 | Argamassa para estaca raiz com D = 31 cm | [5 empty] | m | 0 |  | 111.8412 |  | 0 |  |  |  | 0 | 0 | 0 | 0 | 0
|  | AGE5010029 | Argamassa para estaca raiz com D = 41 cm | [5 empty] | m | 0 |  | 175.407 |  | 0 |  |  |  | 0 | 0 | 0 | 0 | 0
|  | 407819 | Armação em aço CA-50 - fornecimento, preparo e colocação | [5 empty] | kg | 13606.7 |  | 15.9596 |  | 217157.5982 |  |  |  | 151.4586 | 85.9014 | 50.6801 | 56.9577 | 52881.8071
|  | 3108000 | Formas de compensado resinado 12 mm - uso geral - utilização de 2 vezes - confecção, instalação e retirada | [5 empty] | m² | 647.66 |  | 108.6691 |  | 70380.6099
|  | AGC5030001 | Tirante | [5 empty] | un | 10 |  | 968.7036 |  | 9687.036
|  | 2108169 | Escoramento com pontaletes D = 15 cm - utilização 1 vez - confecção e instalação | [5 empty] | m³ | 0 |  | 62.463 |  | 0
|  | 2306122 | Estacas duplo trilho TR 68 - com emenda - fornecimento e cravação | [5 empty] | m | 0 |  | 929.0524 |  | 0

## Memória_Orçamento
PONTE: |  | Ponte sobre o Córrego Iretan
RODOVIA/ESTRADA: |  | Estrada Vicinal 14ª Linha
TRECHO: |  | Entrº MS-178 (B) / Entrº MS-185 - Código trecho: 339EMS0606
SUB-TRECHO: |  | Entrº BR-267 (Maracaju) - Ponte sobre o Rio Santa Maria
MUNICÍPIO: |  | Deodápolis/MS
QUANTITATIVOS - MEMÓRIA DE CÁLCULO
6.1.1. - Instalação do Canteiro de Obras
CANTEIRO DE OBRAS
N. de Canteiros (un.) | Número de Obras (un.) | [6 empty] | Quantidade de Canteiros (un)
1 | 1 | [6 empty] | 1
Ncanteiro = (Número de Canteiros)*(Número de Obras) = 1,00 un
Resumo - Item 6.1.1.
Instalação do Canteiro de Obras (un)
1
6.2.1. - Placa de Obra em Chapa de Aço Galvanizado
PLACA DE OBRA
A (m) | B (m) |  | Quantidade de Placas (un.) |  |  |  |  | Área de Placa (m²)
Comprimento | Altura
4 | 2 |  | 1 |  |  |  |  | 8
Placa de Obra = A*B*(Quantidade de Placas) = 8,00m²
Resumo - Item 6.2.1.
Placa de Obra (m²)
8
7.1.1. - Mobilização de Desmobilização de Equipamentos
MOBILIZAÇÃO E DESMOBILIZAÇÃO
N. de Mob. e Desmob. (un.) | Número de Obras (un.) | [6 empty] | Mob. e Desmob. (un)
1 | 1 | [6 empty] | 1
Nmob_equip = (Número de Mobilização e Desmobilização)*(Número de Obras) = 1,00 un
Resumo - Item 7.1.1.
Mobilização e Desmobilização de Equipamentos (un)
1
7.1.2. - Mobilização de Pessoal e Debandas
MOBILIZAÇÃO DE PESSOAL E DEBANDAS
Prazo da Obra (mês) | Número de Obras (un.) | [6 empty] | Mob. de Pessoal (un)
4 | 1 | [6 empty] | 4
Nmob_mo = (Prazo da Obra)*(Número de Obras) = 4,00 un
Resumo - Item 7.1.2.
Mobilização de Pessoal e Debandas (un)
4
7.1.3. - Desmobilização de Pessoal e Debandas
DESMOBILIZAÇÃO DE PESSOAL E DEBANDAS
Prazo da Obra (mês) | Número de Obras (un.) | [6 empty] | Desmob. de Pessoal (un)
4 | 1 | [6 empty] | 4
Ndesmob_mo = (Prazo da Obra)*(Número de Obras) = 4,00 un
Resumo - Item 7.1.3.
Desmobilização de Pessoal e Debandas (un)
4
1.1.1. - Volume de Escavação com Esgotamento - Material de 1ª Categoria
ESCAVAÇÃO - ALA 01
A (m) | B (m) |  | C (m) |  | D (m) | E (m) | F (m) | Volume de Escavação (m³)
Larguraescavação | Larguraala |  | Larguraescavação |  | Comp.ala | Larguraescavação | Alturaescavação
1 | 0.4 |  | 1 |  | 4 | 1 | 1.5 | 18
Vescavação = (A+B+C)*(D+E)*F = 18,000m³
ESCAVAÇÃO - ALA 02
F (m) | G (m) |  | H (m) |  | I (m) | J (m) | F (m) | Volume de Escavação (m³)
Larguraescavação | Larguraala |  | Larguraescavação |  | Comp.ala | Larguraescavação | Alturaescavação
1 | 0.4 |  | 1 |  | 4 | 1 | 1.5 | 18
Vescavação = (F+G+H)*(I+J)*F = 18,000m³
ESCAVAÇÃO - ENCONTRO 01
K (m) | L (m) |  | M (m) |  | N (m) | F (m) |  | Volume de Escavação (m³)
Larguraescavação | Larguracortina |  | Larguraescavação |  | Comp.cortina | Alturaescavação
1 | 0.4 |  | 1 |  | 6 | 1.5 |  | 21.6
Vescavação = (K+L+M)*N*F = 21,600m³
Resumo - Item 1.1.1.
Volume de Escavação com Esgotamento (m³)
57.6
1.1.2. - Volume de Escavação sem Esgotamento - Material de 1ª Categoria
ESCAVAÇÃO - ALA 01
A (m) | B (m) |  | C (m) |  | D (m) | E (m) | F (m) | Volume de Escavação (m³)
Larguraescavação | Larguraala |  | Larguraescavação |  | Comp.ala | Larguraescavação | Alturaescavação
1.95 | 0.4 |  | 1.9 |  | 4 | 1.925 | 1.2 | 30.2175
Vescavação = (A+B+C)*(D+E)*F = 30,218m³
ESCAVAÇÃO - ALA 02
F (m) | G (m) |  | H (m) |  | I (m) | J (m) | F (m) | Volume de Escavação (m³)
Larguraescavação | Larguraala |  | Larguraescavação |  | Comp.ala | Larguraescavação | Alturaescavação
1.9 | 0.4 |  | 1.95 |  | 4 | 1.925 | 1.2 | 30.2175
Vescavação = (F+G+H)*(I+J)*F = 30,218m³
ESCAVAÇÃO - ENCONTRO 01
K (m) | L (m) |  | M (m) |  | N (m) | F (m) |  | Volume de Escavação (m³)
Larguraescavação | Larguracortina |  | Larguraescavação |  | Comp.cortina | Alturaescavação
1.9 | 0.4 |  | 1.95 |  | 6 | 1.2 |  | 30.6
Vescavação = (K+L+M)*N*F = 30,600m³
Resumo - Item 1.1.2.
Volume de Escavação sem Esgotamento (m³)
91.04
1.1.3. - Aço CA-50
ENCONTRO 01 E ALAS
AÇO | N. |  | DIAM |  | Q | C. UNIT. | C. TOTAL | C. TOTAL
|  |  | (mm) |  | (un) | (cm) | (cm) | (m)
CA-50 | 3 |  | 20 |  | 330 | 10 | 3300 | 33
Resumo - Item 1.1.3.
Aço CA-50 (kg)
81.4
1.1.4. Estaca 1xTR-68 para 45tf
ENCONTRO 01 E ALAS
|  |  | Q |  | C. UNIT. | C. TOTAL
|  |  | (un) |  | (cm) | (cm)
|  |  | 15 |  | 800 | 12000
Resumo - Item 1.1.4.
Estaca 1xTR-68 para 45tf (m)
120
1.1.5. Esgotamento com bomba submersa
ENCONTRO 01 E ALAS
|  |  | Vol. de Esc. |  | Cap. Bomb. | T. Total
|  |  | (m³) |  | (m³/h) | (h)
|  |  | 57.6 |  | 1 | 57.6
Resumo - Item 1.1.5.
Esgotamento com bomba submersa (h)
60
1.2.1. - Volume de Escavação com Esgotamento - Material de 1ª Categoria
ESCAVAÇÃO - ALA 03
A (m) | B (m) |  | C (m) |  | D (m) | E (m) | F (m) | Volume de Escavação (m³)
Larguraescavação | Larguraala |  | Larguraescavação |  | Comp.ala | Larguraescavação | Alturaescavação
1 | 0.4 |  | 1 |  | 4 | 1 | 1.5 | 18
Vescavação = (A+B+C)*(D+E)*F = 18,000m³
ESCAVAÇÃO - ALA 04
F (m) | G (m) |  | H (m) |  | I (m) | J (m) | F (m) | Volume de Escavação (m³)
Larguraescavação | Larguraala |  | Larguraescavação |  | Comp.ala | Larguraescavação | Alturaescavação
1 | 0.4 |  | 1 |  | 4 | 1 | 1.5 | 18
Vescavação = (F+G+H)*(I+J)*F = 18,000m³
ESCAVAÇÃO - ENCONTRO 02
K (m) | L (m) |  | M (m) |  | N (m) | F (m) |  | Volume de Escavação (m³)
Larguraescavação | Larguracortina |  | Larguraescavação |  | Comp.cortina | Alturaescavação
1 | 0.4 |  | 1 |  | 6 | 1.5 |  | 21.6
Vescavação = (K+L+M)*N*F = 21,000m³
Resumo - Item 1.2.1.
Volume de Escavação com Esgotamento (m³)
57.6
1.2.2. - Volume de Escavação sem Esgotamento - Material de 1ª Categoria
ESCAVAÇÃO - ALA 03
A (m) | B (m) |  | C (m) |  | D (m) | E (m) | F (m) | Volume de Escavação (m³)
Larguraescavação | Larguraala |  | Larguraescavação |  | Comp.ala | Larguraescavação | Alturaescavação
1.95 | 0.4 |  | 1.95 |  | 4 | 1.95 | 1.35 | 34.5397
Vescavação = (A+B+C)*(D+E)*F = 34,540m³
ESCAVAÇÃO - ALA 04
F (m) | G (m) |  | H (m) |  | I (m) | J (m) | F (m) | Volume de Escavação (m³)
Larguraescavação | Larguraala |  | Larguraescavação |  | Comp.ala | Larguraescavação | Alturaescavação
1.95 | 0.4 |  | 1.95 |  | 4 | 1.95 | 1.35 | 34.5397
Vescavação = (F+G+H)*(I+J)*F = 34,540m³
ESCAVAÇÃO - ENCONTRO 02
K (m) | L (m) |  | M (m) |  | N (m) | F (m) |  | Volume de Escavação (m³)
Larguraescavação | Larguracortina |  | Larguraescavação |  | Comp.cortina | Alturaescavação
1.95 | 0.4 |  | 1.95 |  | 6 | 1.35 |  | 34.83
Vescavação = (K+L+M)*N*F = 34,830m³
Resumo - Item 1.2.2.
Volume de Escavação sem Esgotamento (m³)
103.91
1.2.3. - Aço CA-50
ENCONTRO 02 E ALAS
AÇO | N. |  | DIAM |  | Q | C. UNIT. | C. TOTAL | C. TOTAL
|  |  | (mm) |  | (un) | (cm) | (cm) | (m)
CA-50 | 3 |  | 20 |  | 330 | 10 | 3300 | 33
Resumo - Item 1.2.3.
Aço CA-50 (kg)
81.4
1.2.4. Estaca 1xTR-68 para 45tf
ENCONTRO 02 E ALAS
|  |  | Q |  | C. UNIT. | C. TOTAL
|  |  | (un) |  | (cm) | (cm)
|  |  | 15 |  | 800 | 12000
Resumo - Item 1.2.4.
Estaca 1xTR-68 para 45tf (m)
120
1.2.5. Esgotamento com bomba submersa
ENCONTRO 01 E ALAS
|  |  | Vol. de Esc. |  | Cap. Bomb. | T. Total
|  |  | (m³) |  | (m³/h) | (h)
|  |  | 57.6 |  | 1 | 57.6
Resumo - Item 1.2.5.
Esgotamento com bomba submersa (h)
60
2.1.1.Volume de Concreto Estrutural fck = 30MPa - Encontro/Cortina 01 + Alas + Consolos
ALA 01
A (m) | B (m) |  | C (m) |  |  |  |  | Volume de Concreto (m³)
Comprimento | Largura |  | Altura
4 | 0.4 |  | 6.24 |  |  |  |  | 9.984
Vconc;estrutural = A*B*C = 9,984m³
ALA 02
J (m) | K (m) |  | L (m) |  |  |  |  | Volume de Concreto (m³)
Comprimento | Largura |  | Altura
4 | 0.4 |  | 6.24 |  |  |  |  | 9.984
Vconc;estrutural = J*K*L = 9,984m³
ENCONTRO 01
D (m) | E (m) |  | G (m) |  |  |  |  | Volume de Concreto (m³)
Comprimento | Largura |  | Altura
6 | 0.4 |  | 5 |  |  |  |  | 12
Vconc = D*E*G = 12,000m³
CONSOLO 01
D (m) | F (m) |  | H (m) |  | I (m) |  |  | Volume de Concreto (m³)
Comprimento | Largura |  | Altura |  | Altura
6 | 0.5 |  | 0.5 |  | 0.3 |  |  | 1.65
Vconc = ((((H+I)+I)*F)/2)*D = 1,650m³
Resumo - Item 2.1.1
Volume de Concreto Estrutural fck = 30MPa (m³)
33.62
2.1.2.Volume de Concreto Não Estrutural fck = 15MPa - Encontro/Cortina 01 + Alas + Consolos
ALA 01
A (m) | B (m) | [6 empty] | Volume de Concreto Regularização (m³)
Comprimento | Largura
4 | 0.4 | [6 empty] | 0.12
Vconc;magro = (B+0,2)*A*0,05 = 0,120m³
ALA 02
J (m) | K (m) | [6 empty] | Volume de Concreto Regularização (m³)
Comprimento | Largura
4 | 0.4 | [6 empty] | 0.12
Vconc;magro = (K+0,2)*J*0,05 = 0,120m³
ENCONTRO 01
D (m) | E (m) | [6 empty] | Volume de Concreto Regularização (m³)
Comprimento | Largura
6 | 0.4 | [6 empty] | 0.18
Vconc;magro = (E+0,2)*D*0,05 = 0,180m³
Resumo - Item 2.1.2
Volume de Concreto Não Estrutural fck = 15MPa (m³)
0.42
2.1.3.- Formas - Encontro/Cortina 01 + Alas + Consolos
ALA 01
A (m) | B (m) |  | C (m) |  |  |  |  | Forma (m²)
Comprimento | Largura |  | Altura
4 | 0.4 |  | 6.24 |  |  |  |  | 52.416
Forma = (A+B+A)*C = 52,416m²
ALA 02
J (m) | K (m) |  | L (m) |  |  |  |  | Forma (m²)
Comprimento | Largura |  | Altura
4 | 0.4 |  | 6.24 |  |  |  |  | 52.416
Forma = (J+K+J)*L = 52,416m²
ENCONTRO 01
D (m) | E (m) |  | G (m) |  |  |  |  | Forma (m²)
Comprimento | Largura |  | Altura
6 | 0.4 |  | 5 |  |  |  |  | 55.2
Forma = (D*G)+(D*(G-H-I)) = 55,200m²
CONSOLO 01
D (m) | F (m) |  | H (m) |  | I (m) |  |  | Forma (m²)
Comprimento | Largura |  | Altura |  | Altura
6 | 0.5 |  | 0.5 |  | 0.3 |  |  | 6.5926
Forma = (((((H+I)+I)*F)/2)*2)+((((H2+F2)0,5)+I)*D) = 6,593m²
Resumo - Item 2.1.3
Formas - Encontro 01 + Alas + Consolos (m²)
166.62
2.1.4. - Aço CA-50 - Encontro/Cortina 01 + Alas + Consolos
ENCONTRO 01 - CORTINAS + ALAS + CONSOLOS
AÇO | N. |  | DIAM |  | Q | C. UNIT. | C. TOTAL | C. TOTAL
|  |  | (mm) |  | (un) | (cm) | (cm) | (m)
CA-50 | 1 |  | 10 |  | 2 | 590 | 1180 | 11.8
CA-50 | 2 |  | 12.5 |  | 41 | 303 | 12423 | 124.23
CA-50 | 4 |  | 12.5 |  | 14 | 454 | 6356 | 63.56
CA-50 | 5 |  | 12.5 |  | 14 | 421 | 5894 | 58.94
CA-50 | 6 |  | 12.5 |  | 52 | 522 | 27144 | 271.44
CA-50 | 7 |  | 12.5 |  | 52 | 499 | 25948 | 259.48
CA-50 | 8 |  | 12.5 |  | 26 | 794 | 20644 | 206.44
CA-50 | 9 |  | 12.5 |  | 26 | 742 | 19292 | 192.92
CA-50 | 10 |  | 20 |  | 84 | 674 | 56616 | 566.16
CA-50 | 11 |  | 20 |  | 62 | 550 | 34100 | 341
Resumo - Item 2.1.4.
Aço CA-50 (kg)
3378.05
2.1.5. - Plataforma de Trabalho em Aço Tubular (Encontro/Cortina 01 + Alas + Consolos)
PLATAFORMA - ALA 01
A (m) | B (m) |  | C (m) |  | D (m) | E (m) | O (m) | Volume de Plataforma (m³)
Larguraplataforma | Larguraala |  | Larguraplataforma |  | Comp.ala | Larguraplataforma | Alturaplataforma
1.2 | 0.4 |  | 1.2 |  | 4 | 1.2 | 4.5 | 65.52
Vplataforma = (A+B+C)*(D+E)*O = 65,520m³
PLATAFORMA - ALA 02
F (m) | G (m) |  | H (m) |  | I (m) | J (m) | O (m) | Volume de Plataforma (m³)
Larguraplataforma | Larguraala |  | Larguraplataforma |  | Comp.ala | Larguraplataforma | Alturaplataforma
1.2 | 0.4 |  | 1.2 |  | 4 | 1.2 | 4.5 | 65.52
Vplataforma = (F+G+H)*(I+J)*O = 65,520m³
PLATAFORMA - ENCONTRO 01
K (m) | L (m) |  | M (m) |  | N (m) | P (m) |  | Volume de Plataforma (m³)
Larguraplataforma | Larguracortina |  | Larguraplataforma |  | Comp.cortina | Alturaplataforma
1.2 | 0.4 |  | 1.2 |  | 6 | 3.5 |  | 58.8
Vplataforma = (K+L+M)*N*O = 58,800m³
Resumo - Item 2.1.5.
Volume de Plataforma de Trabalho em Aço Tubular (m³)
189.84
2.1.6.- Volume de Reaterro e Compactação - Encontro/Cortina 01 + Alas + Consolos
REATERRO E COMPACTAÇÃO - ALA 01
A (m) | B (m) |  | C (m) |  | D (m) | L (m) | M (m) | Volume de Reaterro (m³)
Largurareaterro | Larguraala |  | Comp.ala |  | Largurareaterro | Altura1; reaterro | Altura2; reaterro
1.2 | 0.4 |  | 4 |  | 1.2 | 2.3 | 0.45 | 16.97
Vreaterro = ((A+B)*D*L)+((A+B)*D*(M/2))+(A*C*L)+(A*C*(M/2)) = 16,970m³
REATERRO E COMPACTAÇÃO - ALA 02
E (m) | F (m) |  | G (m) |  | H (m) | L (m) | M (m) | Volume de Reaterro (m³)
Largurareaterro | Larguraala |  | Comp.ala |  | Largurareaterro | Altura1; reaterro | Altura2; reaterro
1.2 | 0.4 |  | 4 |  | 1.2 | 2.3 | 0.45 | 16.97
Vreaterro = ((E+F)*H*L)+((E+F)*H*(M/2))+(E*G*L)+(E*G*(M/2)) = 16,970m³
REATERRO E COMPACTAÇÃO - CORTINA 01
J (m) | I (m) |  | K (m) |  | L (m) | M (m) |  | Volume de Reaterro (m³)
Largurareaterro | Larguraala |  | Comp.cortina |  | Altura1; reaterro | Altura2; reaterro
1.2 | 0.4 |  | 6 |  | 2.3 | 0.45 |  | 18.18
Vreaterro = (J*K*L)+(J*K*(M/2)) = 18,180m³
Resumo - Item 2.1.6.
Volume de Reaterro e Compactação (m³)
52.12
2.1.7.- Volume de Enrocamento de Pedra Jogada - Encontro/Cortina 01 + Alas + Consolos
ENROCAMENTO - ALA 01
A (m) | C (m) |  | D (m) |  | M (m) | N (m) |  | Volume de Enrocamento (m³)
Largurareaterro | Comp.ala |  | Largurareaterro |  | Altura2; reaterro | Espessuraenrocamento
1.2 | 4 |  | 1.2 |  | 0.45 | 0.15 |  | 1
Venrocamento = ((A2+M2)0,5)*N*(C+D) = 1,000m³
ENROCAMENTO - ALA 02
E (m) | F (m) |  | H (m) |  | M (m) | N (m) |  | Volume de Enrocamento (m³)
Largurareaterro | Comp.ala |  | Largurareaterro |  | Altura2; reaterro | Espessuraenrocamento
1.2 | 4 |  | 1.2 |  | 0.45 | 0.15 |  | 1
Venrocamento = ((E2+M2)0,5)*N*(G+H) = 1,000m³
ENROCAMENTO - CORTINA 01
J (m) | K (m) |  | M (m) |  | N (m) |  |  | Volume de Enrocamento (m³)
Largurareaterro | Comp.cortina |  | Altura2; reaterro |  | Espessuraenrocamento
1.2 | 6 |  | 0.45 |  | 0.15 |  |  | 1.16
Venrocamento = ((J2+M2)0,5)*N*L = 1,160m³
Resumo - Item 2.1.7.
Enrocamento de Pedra Jogada (m³)
3.16
2.1.8.Volume de Adensamento de Concreto - Encontro/Consolo 01 + Alas + Consolos
ALA 01
A (m) | B (m) |  | C (m) |  |  |  |  | Volume de Adensamento (m³)
Comprimento | Largura |  | Altura
4 | 0.4 |  | 6.24 |  |  |  |  | 9.984
Vconc;estrutural = A*B*C = 9,984m³
ALA 02
J (m) | K (m) |  | L (m) |  |  |  |  | Volume de Adensamento (m³)
Comprimento | Largura |  | Altura
4 | 0.4 |  | 6.24 |  |  |  |  | 9.984
Vconc;estrutural = J*K*L = 9,984m³
ENCONTRO 01
D (m) | E (m) |  | G (m) |  |  |  |  | Volume de Adensamento (m³)
Comprimento | Largura |  | Altura
6 | 0.4 |  | 5 |  |  |  |  | 12
Vconc = D*E*G = 12,000m³
CONSOLO 01
D (m) | F (m) |  | H (m) |  | I (m) |  |  | Volume de Adensamento (m³)
Comprimento | Largura |  | Altura |  | Altura
6 | 0.5 |  | 0.5 |  | 0.3 |  |  | 1.65
Vconc = ((((H+I)+I)*F)/2)*D = 1,650m³
Resumo - Item 2.1.8
Volume de Adensamento de Concreto (m³)
33.62
2.2.1.Volume de Concreto Estrutural fck = 30MPa - Encontro/Cortina 02 + Alas + Consolos
ALA 03
A (m) | B (m) |  | C (m) |  |  |  |  | Volume de Concreto (m³)
Comprimento | Largura |  | Altura
4 | 0.4 |  | 6.24 |  |  |  |  | 9.984
Vconc;estrutural = A*B*C = 9,984m³
ALA 04
J (m) | K (m) |  | L (m) |  |  |  |  | Volume de Concreto (m³)
Comprimento | Largura |  | Altura
4 | 0.4 |  | 6.24 |  |  |  |  | 9.984
Vconc;estrutural = J*K*L = 9,984m³
ENCONTRO 02
D (m) | E (m) |  | G (m) |  |  |  |  | Volume de Concreto (m³)
Comprimento | Largura |  | Altura
6 | 0.4 |  | 5 |  |  |  |  | 12
Vconc = D*E*G = 12,000m³
CONSOLO 02
D (m) | F (m) |  | H (m) |  | I (m) |  |  | Volume de Concreto (m³)
Comprimento | Largura |  | Altura |  | Altura
6 | 0.5 |  | 0.5 |  | 0.3 |  |  | 1.65
Vconc = ((((H+I)+I)*F)/2)*D = 1,650m³
Resumo - Item 2.2.1
Volume de Concreto Estrutural fck = 30MPa (m³)
33.62
2.2.2.Volume de Concreto Não Estrutural fck = 15MPa - Encontro/Cortina 02 + Alas + Consolos
ALA 03
A (m) | B (m) | [6 empty] | Volume de Concreto Regularização (m³)
Comprimento | Largura
4 | 0.4 | [6 empty] | 0.12
Vconc;magro = (B+0,2)*A*0,05 = 0,120m³
ALA 04
J (m) | K (m) | [6 empty] | Volume de Concreto Regularização (m³)
Comprimento | Largura
4 | 0.4 | [6 empty] | 0.12
Vconc;magro = (K+0,2)*J*0,05 = 0,120m³
ENCONTRO 02
D (m) | E (m) | [6 empty] | Volume de Concreto Regularização (m³)
Comprimento | Largura
6 | 0.4 | [6 empty] | 0.18
Vconc;magro = (E+0,2)*D*0,05 = 0,180m³
Resumo - Item 2.2.2
Volume de Concreto Não Estrutural fck = 15MPa (m³)
0.42
2.2.3.- Formas - Encontro/Cortina 02 + Alas + Consolos
ALA 03
A (m) | B (m) |  | C (m) |  |  |  |  | Forma (m²)
Comprimento | Largura |  | Altura
4 | 0.4 |  | 6.24 |  |  |  |  | 52.416
Forma = (A+B+A)*C = 52,416m²
ALA 04
J (m) | K (m) |  | L (m) |  |  |  |  | Forma (m²)
Comprimento | Largura |  | Altura
4 | 0.4 |  | 6.24 |  |  |  |  | 52.416
Forma = (J+K+J)*L = 52,416m²
ENCONTRO 02
D (m) | E (m) |  | G (m) |  |  |  |  | Forma (m²)
Comprimento | Largura |  | Altura
6 | 0.4 |  | 5 |  |  |  |  | 55.2
Forma = (D*G)+(D*(G-H-I)) = 55,200m²
CONSOLO 02
D (m) | F (m) |  | H (m) |  | I (m) |  |  | Forma (m²)
Comprimento | Largura |  | Altura |  | Altura
6 | 0.5 |  | 0.5 |  | 0.3 |  |  | 6.5926
Forma = (((((H+I)+I)*F)/2)*2)+((((H2+F2)0,5)+I)*D) = 6,593m²
Resumo - Item 2.2.3
Formas - Encontro 01 + Alas + Consolos (m²)
166.62
2.2.4. - Aço CA-50 - Encontro/Cortina 02 + Alas + Consolos
ENCONTRO 02 - CORTINAS + ALAS + CONSOLOS
AÇO | N. |  | DIAM |  | Q | C. UNIT. | C. TOTAL | C. TOTAL
|  |  | (mm) |  | (un) | (cm) | (cm) | (m)
CA-50 | 1 |  | 10 |  | 2 | 590 | 1180 | 11.8
CA-50 | 2 |  | 12.5 |  | 41 | 303 | 12423 | 124.23
CA-50 | 4 |  | 12.5 |  | 14 | 454 | 6356 | 63.56
CA-50 | 5 |  | 12.5 |  | 14 | 421 | 5894 | 58.94
CA-50 | 6 |  | 12.5 |  | 52 | 522 | 27144 | 271.44
CA-50 | 7 |  | 12.5 |  | 52 | 499 | 25948 | 259.48
CA-50 | 8 |  | 12.5 |  | 26 | 794 | 20644 | 206.44
CA-50 | 9 |  | 12.5 |  | 26 | 742 | 19292 | 192.92
CA-50 | 10 |  | 20 |  | 84 | 674 | 56616 | 566.16
CA-50 | 11 |  | 20 |  | 62 | 550 | 34100 | 341
Resumo - Item 2.2.4.
Aço CA-50 (kg)
3378.05
2.2.5. - Plataforma de Trabalho em Aço Tubular (Encontro/Cortina 02 + Alas + Consolos)
PLATAFORMA - ALA 03
A (m) | B (m) |  | C (m) |  | D (m) | E (m) | O (m) | Volume de Plataforma (m³)
Larguraplataforma | Larguraala |  | Larguraplataforma |  | Comp.ala | Larguraplataforma | Alturaplataforma
1.2 | 0.4 |  | 1.2 |  | 4 | 1.2 | 4.5 | 65.52
Vplataforma = (A+B+C)*(D+E)*O = 65,520m³
PLATAFORMA - ALA 04
F (m) | G (m) |  | H (m) |  | I (m) | J (m) | O (m) | Volume de Plataforma (m³)
Larguraplataforma | Larguraala |  | Larguraplataforma |  | Comp.ala | Larguraplataforma | Alturaplataforma
1.2 | 0.4 |  | 1.2 |  | 4 | 1.2 | 4.5 | 65.52
Vplataforma = (F+G+H)*(I+J)*O = 65,520m³
PLATAFORMA - ENCONTRO 02
K (m) | L (m) |  | M (m) |  | N (m) | P (m) |  | Volume de Plataforma (m³)
Larguraplataforma | Larguracortina |  | Larguraplataforma |  | Comp.cortina | Alturaplataforma
1.2 | 0.4 |  | 1.2 |  | 6 | 3.5 |  | 58.8
Vplataforma = (K+L+M)*N*O = 58,800m³
Resumo - Item 2.2.5.
Volume de Plataforma de Trabalho em Aço Tubular (m³)
189.84
2.2.6.- Volume de Reaterro e Compactação - Encontro/Cortina 02 + Alas + Consolos
REATERRO E COMPACTAÇÃO - ALA 03
A (m) | B (m) |  | C (m) |  | D (m) | L (m) | M (m) | Volume de Reaterro (m³)
Largurareaterro | Larguraala |  | Comp.ala |  | Largurareaterro | Altura1; reaterro | Altura2; reaterro
1.25 | 0.4 |  | 4 |  | 1.25 | 2.4 | 0.45 | 18.54
Vreaterro = ((A+B)*D*L)+((A+B)*D*(M/2))+(A*C*L)+(A*C*(M/2)) = 16,970m³
REATERRO E COMPACTAÇÃO - ALA 04
E (m) | F (m) |  | G (m) |  | H (m) | L (m) | M (m) | Volume de Reaterro (m³)
Largurareaterro | Larguraala |  | Comp.ala |  | Largurareaterro | Altura1; reaterro | Altura2; reaterro
1.25 | 0.4 |  | 4 |  | 1.25 | 2.4 | 0.45 | 18.54
Vreaterro = ((E+F)*H*L)+((E+F)*H*(M/2))+(E*G*L)+(E*G*(M/2)) = 16,970m³
REATERRO E COMPACTAÇÃO - CORTINA 02
J (m) | I (m) |  | K (m) |  | L (m) | M (m) |  | Volume de Reaterro (m³)
Largurareaterro | Larguraala |  | Comp.cortina |  | Altura1; reaterro | Altura2; reaterro
1.25 | 0.4 |  | 6 |  | 2.4 | 0.45 |  | 19.69
Vreaterro = (J*K*L)+(J*K*(M/2)) = 18,180m³
Resumo - Item 2.2.6.
Volume de Reaterro e Compactação (m³)
56.77
2.2.7.- Volume de Enrocamento de Pedra Jogada - Encontro/Cortina 02 + Alas + Consolos
ENROCAMENTO - ALA 03
A (m) | C (m) |  | D (m) |  | M (m) | N (m) |  | Volume de Enrocamento (m³)
Largurareaterro | Comp.ala |  | Largurareaterro |  | Altura2; reaterro | Espessuraenrocamento
1.25 | 4 |  | 1.25 |  | 0.45 | 0.15 |  | 1.05
Venrocamento = ((A2+M2)0,5)*N*(C+D) = 1,000m³
ENROCAMENTO - ALA 04
E (m) | F (m) |  | H (m) |  | M (m) | N (m) |  | Volume de Enrocamento (m³)
Largurareaterro | Comp.ala |  | Largurareaterro |  | Altura2; reaterro | Espessuraenrocamento
1.25 | 4 |  | 1.25 |  | 0.45 | 0.15 |  | 1.05
Venrocamento = ((E2+M2)0,5)*N*(G+H) = 1,000m³
ENROCAMENTO - CORTINA 02
J (m) | K (m) |  | M (m) |  | N (m) |  |  | Volume de Enrocamento (m³)
Largurareaterro | Comp.cortina |  | Altura2; reaterro |  | Espessuraenrocamento
1.25 | 6 |  | 0.45 |  | 0.15 |  |  | 1.2
Venrocamento = ((J2+M2)0,5)*N*L = 1,160m³
Resumo - Item 2.2.7.
Enrocamento de Pedra Jogada (m³)
3.3
2.2.8.Volume de Adensamento de Concreto - Encontro/Cortina 02 + Alas + Consolos
ALA 03
A (m) | B (m) |  | C (m) |  |  |  |  | Volume de Adensamento (m³)
Comprimento | Largura |  | Altura
4 | 0.4 |  | 6.24 |  |  |  |  | 9.984
Vconc;estrutural = A*B*C = 9,984m³
ALA 04
J (m) | K (m) |  | L (m) |  |  |  |  | Volume de Adensamento (m³)
Comprimento | Largura |  | Altura
4 | 0.4 |  | 6.24 |  |  |  |  | 9.984
Vconc;estrutural = J*K*L = 9,984m³
ENCONTRO 02
D (m) | E (m) |  | G (m) |  |  |  |  | Volume de Adensamento (m³)
Comprimento | Largura |  | Altura
6 | 0.4 |  | 5 |  |  |  |  | 12
Vconc = D*E*G = 12,000m³
CONSOLO 02
D (m) | F (m) |  | H (m) |  | I (m) |  |  | Volume de Adensamento (m³)
Comprimento | Largura |  | Altura |  | Altura
6 | 0.5 |  | 0.5 |  | 0.3 |  |  | 1.65
Vconc = ((((H+I)+I)*F)/2)*D = 1,650m³
Resumo - Item 2.2.8.
Volume de Adensamento de Concreto (m³)
33.62
2.3.1.Volume de Concreto Estrutural fck = 30MPa - Placa de Atrito 01
PLACA DE ATRITO 01
A (m) | B (m) |  | C (m) |  | D (m) | Número de Placas (un.) |  | Volume de Concreto (m³)
Largura | Comprimento |  | Altura1 |  | Altura2
6 | 4 |  | 0.05 |  | 0.2 | 1 |  | 4.8
Vconc;estrutural = A*B*D*(Número de Placas) = 4,80m³
Resumo - Item 2.3.1.
Volume de Concreto Estrutural fck = 30MPa (m³)
4.8
2.3.2.Volume de Concreto Não Estrutural fck = 15MPa - Placa de Atrito 01
PLACA DE ATRITO 01
A (m) | B (m) |  | C (m) |  | D (m) | Número de Placas (un.) |  | Volume de Concreto (m³)
Largura | Comprimento |  | Altura1 |  | Altura2
6 | 4 |  | 0.05 |  | 0.2 | 1 |  | 1.2
Vconc;magro = A*B*C*(Número de Placas) = 1,20m³
Resumo - Item 2.3.2.
Volume de Concreto Não Estrutural fck = 15MPa (m³)
1.2
2.3.3. Formas - Placa de Atrito 01
PLACA DE ATRITO 01
A (m) | B (m) |  | C (m) |  | D (m) | Número de Placas (un.) |  | Forma (m²)
Largura | Comprimento |  | Altura1 |  | Altura2
6 | 4 |  | 0.05 |  | 0.2 | 1 |  | 4
Forma = (A+B+A+B)*D*(Número de Placas) = 4,00m²
Resumo - Item 2.3.3
Formas - Placa de Atrito 01 (m²)
4
2.3.4. - Aço CA-50 - Placa de Atrito 01
PLACA DE ATRITO 01
AÇO | N. |  | DIAM |  | Q | C. UNIT. | C. TOTAL | C. TOTAL
|  |  | (mm) |  | (un) | (cm) | (cm) | (m)
CA-50 | 1 |  | 8 |  | 82 | 410 | 33620 | 336.2
CA-50 | 2 |  | 8 |  | 54 | 610 | 32940 | 329.4
Resumo - Item 2.3.4.
Aço CA-50 (kg)
262.45
2.3.5. - Volume de Escavação sem Esgotamento - Material de 1ª Categoria - Placa de Atrito 01
ESCAVAÇÃO - PLACA DE ATRITO (INÍCIO DA PONTE)
A (m) | B (m) |  | C (m) |  | D (m) | E (m) | F (m) | Volume de Escavação (m³)
Comp.escavação | Alturaescavação |  | Alturaescavação |  | Larguraescavação | Larguraplaca | Larguraescavação
10.75 | 0.25 |  | 0.4 |  | 1 | 6 | 1 | 27.95
Vescavação = (B+C)*A*0,5*(D+E+F) = 27,950m³
Resumo - Item 2.3.5.
Volume de Escavação sem Esgotamento (m³)
27.95
2.3.6.Volume de Adensamento de Concreto - Placa de Atrito 01
PLACA DE ATRITO 01
A (m) | B (m) |  | C (m) |  | D (m) | Número de Placas (un.) |  | Volume de Adensamento (m³)
Largura | Comprimento |  | Altura1 |  | Altura2
6 | 4 |  | 0.05 |  | 0.2 | 1 |  | 4.8
Vconc = A*B*D*(Número de Placas) = 4,80m³
Resumo - Item 2.3.6.
Volume de Adensamento de Concreto (m³)
4.8
2.4.1.Volume de Concreto Estrutural fck = 30MPa - Placa de Atrito 02
PLACA DE ATRITO 02
A (m) | B (m) |  | C (m) |  | D (m) | Número de Placas (un.) |  | Volume de Concreto (m³)
Largura | Comprimento |  | Altura1 |  | Altura2
6 | 4 |  | 0.05 |  | 0.2 | 1 |  | 4.8
Vconc;estrutural = A*B*D*(Número de Placas) = 4,80m³
Resumo - Item 2.4.1.
Volume de Concreto Estrutural fck = 30MPa (m³)
4.8
2.4.2.Volume de Concreto Não Estrutural fck = 15MPa - Placa de Atrito 02
PLACA DE ATRITO 02
A (m) | B (m) |  | C (m) |  | D (m) | Número de Placas (un.) |  | Volume de Concreto (m³)
Largura | Comprimento |  | Altura1 |  | Altura2
6 | 4 |  | 0.05 |  | 0.2 | 1 |  | 1.2
Vconc;magro = A*B*C*(Número de Placas) = 1,20m³
Resumo - Item 2.4.2.
Volume de Concreto Não Estrutural fck = 15MPa (m³)
1.2
2.4.3. Formas - Placa de Atrito 02
PLACA DE ATRITO 02
A (m) | B (m) |  | C (m) |  | D (m) | Número de Placas (un.) |  | Forma (m²)
Largura | Comprimento |  | Altura1 |  | Altura2
6 | 4 |  | 0.05 |  | 0.2 | 1 |  | 4
Forma = (A+B+A+B)*D*(Número de Placas) = 4,00m²
Resumo - Item 2.4.3
Formas - Placa de Atrito 02 (m²)
4
2.4.4. - Aço CA-50 - Placa de Atrito 02
PLACA DE ATRITO 02
AÇO | N. |  | DIAM |  | Q | C. UNIT. | C. TOTAL | C. TOTAL
|  |  | (mm) |  | (un) | (cm) | (cm) | (m)
CA-50 | 1 |  | 8 |  | 82 | 410 | 33620 | 336.2
CA-50 | 2 |  | 8 |  | 54 | 610 | 32940 | 329.4
Resumo - Item 2.4.4.
Aço CA-50 (kg)
262.45
2.4.5. - Volume de Escavação sem Esgotamento - Material de 1ª Categoria - Placa de Atrito 02
ESCAVAÇÃO - PLACA DE ATRITO (FINAL DA PONTE)
A (m) | B (m) |  | C (m) |  | D (m) | E (m) | F (m) | Volume de Escavação (m³)
Comp.escavação | Alturaescavação |  | Alturaescavação |  | Larguraescavação | Larguraplaca | Larguraescavação
10.6 | 0.75 |  | 0.65 |  | 1 | 6 | 1 | 59.36
Vescavação = (B+C)*A*0,5*(D+E+F) = 59,360m³
Resumo - Item 2.4.5.
Volume de Escavação sem Esgotamento (m³)
59.36
2.4.6.Volume de Adensamento de Concreto - Placa de Atrito 02
PLACA DE ATRITO 02
A (m) | B (m) |  | C (m) |  | D (m) | Número de Placas (un.) |  | Volume de Adensamento (m³)
Largura | Comprimento |  | Altura1 |  | Altura2
6 | 4 |  | 0.05 |  | 0.2 | 1 |  | 4.8
Vconc = A*B*D*(Número de Placas) = 4,80m³
Resumo - Item 2.4.6.
Volume de Adensamento de Concreto (m³)
4.8
2.5.1.Tirantes - Placa de Atrito 01
TIRANTE 01
N. de Tirantes por Placa (un.) | Número de Placas (un.) | [6 empty] | Quantidade de Tirantes (un)
5 | 1 | [6 empty] | 5
Ntirante = (Número de Tirantes por Placa)*(Número de Placas) = 5,00 un
Resumo - Item 2.5.1.
Tirantes - Placa de Atrito 01
5
2.6.1.Tirantes - Placa de Atrito 02
TIRANTE 02
N. de Tirantes por Placa (un.) | Número de Placas (un.) | [6 empty] | Quantidade de Tirantes (un)
5 | 1 | [6 empty] | 5
Ntirante = (Número de Tirantes por Placa)*(Número de Placas) = 5,00 un
Resumo - Item 2.6.1.
Tirantes - Placa de Atrito 02
5
2.7.1.Volume de Concreto Estrutural fck = 30MPa - Articulação Freyssinet
Articulação Freyssinet (Viga Pré-Moldada)
ARTICULAÇÃO FREYSSINET - (VIGA PRÉ-MOLDADA)
A (m) | B (m) |  | C (m) |  | Nº de Arti- culações (un.) |  |  | Volume de Concreto (m³)
Comprimento | Largura |  | Altura
6 | 0.3 |  | 0.02 |  | 2 |  |  | 0.08
Vconc = A*B*C*(Nº de Articulações) = 0,08m³
Articulação Freyssinet (Placa de Aproximação)
ARTICULAÇÃO FREYSSINET - (PLACA DE APROXIMAÇÃO)
A (m) | B (m) |  | C (m) |  | Nº de Arti- culações (un.) |  |  | Volume de Concreto (m³)
Comprimento | Largura |  | Altura
6 | 0.15 |  | 0.02 |  | 2 |  |  | 0.04
Vconc = A*B*C*(Nº de Articulações) = 0,04m³
Resumo - Item 2.7.1.
Volume de Concreto Estrutural fck = 30MPa (m³)
0.12
2.7.2. Formas - Articulação Freyssinet
Articulação Freyssinet (Viga Pré-Moldada)
ARTICULAÇÃO FREYSSINET - (VIGA PRÉ-MOLDADA)
A (m) | B (m) |  | C (m) |  | Nº de Arti- culações (un.) |  |  | Forma (m²)
Comprimento | Largura |  | Altura
6 | 0.3 |  | 0.02 |  | 2 |  |  | 0.51
Forma = (A+A+B+B)*C*(Nº de Articulações) = 0,51m²
Articulação Freyssinet (Placa de Aproximação)
ARTICULAÇÃO FREYSSINET - (PLACA DE APROXIMAÇÃO)
A (m) | B (m) |  | C (m) |  | Nº de Arti- culações (un.) |  |  | Forma (m²)
Comprimento | Largura |  | Altura
6 | 0.15 |  | 0.02 |  | 2 |  |  | 0.5
Vconc = A*B*C*(Nº de Articulações) = 0,04m³
Resumo - Item 2.7.2.
Formas - Articulação Freyssinet (m²)
1.01
2.7.3. - Aço CA-50 - Articulação Freyssinet
ARTICULAÇÃO FREYSSINET
AÇO | N. |  | DIAM |  | Q | C. UNIT. | C. TOTAL | C. TOTAL
|  |  | (mm) |  | (un) | (cm) | (cm) | (m)
CA-50 | 11 |  | 8 |  | 82 | 75 | 6150 | 61.5
CA-50 | 12 |  | 12.5 |  | 82 | 180 | 14760 | 147.6
Resumo - Item 2.7.3.
Aço CA-50 (kg)
166.5
2.7.4.Volume de Adensamento de Concreto - Articulação Freyssinet
Articulação Freyssinet (Viga Pré-Moldada)
ARTICULAÇÃO FREYSSINET - (VIGA PRÉ-MOLDADA)
A (m) | B (m) |  | C (m) |  | Nº de Arti- culações (un.) |  |  | Volume de Adensamento (m³)
Comprimento | Largura |  | Altura
6 | 0.3 |  | 0.02 |  | 2 |  |  | 0.08
Vconc = A*B*C*(Nº de Articulações) = 0,08m³
Articulação Freyssinet (Placa de Aproximação)
ARTICULAÇÃO FREYSSINET - (PLACA DE APROXIMAÇÃO)
A (m) | B (m) |  | C (m) |  | Nº de Arti- culações (un.) |  |  | Volume de Adensamento (m³)
Comprimento | Largura |  | Altura
6 | 0.15 |  | 0.02 |  | 2 |  |  | 0.04
Vconc = A*B*C*(Nº de Articulações) = 0,04m³
Resumo - Item 2.7.4.
Volume de Adensamento de Concreto (m³)
0.12
3.1.1.Volume de Concreto Estrutural fck = 30MPa - Laje do Tabuleiro
LAJE DO TABULEIRO
A (m) | B (m) |  | C1 (m) |  | C2 (m) |  |  | Volume de Concreto (m³)
Comprimento | Largura |  | Altura |  | Altura
15 | 6 |  | 0.15 |  | 0.05 |  |  | 15.75
Vconc = ((((C1+C2)+C1)*(B/2))/2)*2*A = 15,75m³
Resumo - Item 3.1.1.
Volume de Concreto Estrutural fck = 30MPa (m³)
15.75
3.1.2. Formas - Laje do Tabuleiro
LAJE DO TABULEIRO
A (m) | B (m) |  | C1 (m) |  | C2 (m) |  |  | Forma (m²)
Comprimento | Largura |  | Altura |  | Altura
15 | 6 |  | 0.15 |  | 0.05 |  |  | 6.6
Forma = (((((C1+C2)+C1)*(B/2))/2)*2*2)+((A*C1)*2) = 6,60m²
Resumo - Item 3.1.2.
Formas - Laje do Tabuleiro (m²)
6.6
3.1.3. - Aço CA-50 - Laje do Tabuleiro
LAJE DO TABULEIRO
AÇO | N. |  | DIAM |  | Q | C. UNIT. | C. TOTAL | C. TOTAL
|  |  | (mm) |  | (un) | (cm) | (cm) | (m)
CA-50 | 1 |  | 6.3 |  | 82 | 1200 | 98400 | 984
CA-50 | 2 |  | 6.3 |  | 82 | 394 | 32308 | 323.08
CA-50 | 3 |  | 8 |  | 151 | 612 | 92412 | 924.12
CA-50 | 4 |  | 8 |  | 151 | 612 | 92412 | 924.12
Resumo - Item 3.1.3.
Aço CA-50 (kg)
1050.4
3.1.4.Volume de Adensamento de Concreto - Laje do Tabuleiro
LAJE DO TABULEIRO
A (m) | B (m) |  | C1 (m) |  | C2 (m) |  |  | Volume de Adensamento (m³)
Comprimento | Largura |  | Altura |  | Altura
15 | 6 |  | 0.15 |  | 0.05 |  |  | 15.75
Vconc = ((((C1+C2)+C1)*(B/2))/2)*2*A = 15,75m³
Resumo - Item 3.1.4.
Volume de Adensamento de Concreto (m³)
15.75
3.2.1.- Volume de Concreto Estrutural fck = 30MPa - Transversinas dos Encontros + Consolos
A (m) | B (m) |  | C (m) |  | D (m) | E (m) | F (m) | G (m)
Comprimento | Largura1 |  | Largura2 |  | Altura1 | Altura2 | Altura3 | Altura4
6 | 0.4 |  | 0.3 |  | 0.05 | 0.3 | 0.3 | 0.42
Número de Transversinas do Encontro + Consolos (un.) | [7 empty] | Volume de Concreto (m³)
2 | [7 empty] | 6.76
Vconc = (((D+E+F+G)*B)+((((E+F)+F)*C)/2))*A*(Número de Transversinas) = 6,76m³
Resumo - Item 3.2.1.
Volume de Concreto Estrutural fck = 30MPa (m³)
6.76
3.2.2.- Formas - Transversinas dos Encontros + Consolos
A (m) | B (m) |  | C (m) |  | D (m) | E (m) | F (m) | G (m)
Comprimento | Largura1 |  | Largura2 |  | Altura1 | Altura2 | Altura3 | Altura4
6 | 0.4 |  | 0.3 |  | 0.05 | 0.3 | 0.3 | 0.42
Número de Transversinas do Encontro + Consolos (un.) | [7 empty] | Forma (m²)
2 | [7 empty] | 34.23
Forma = (((((D+E+F+G)*B)+((((E+F)+F)*C)/2))*2)+((D+E+F+G)*A)+((((E2+C2)0,5)+D+F+G)*A)+(B*A))*(Número de Transversinas)
Forma = 34,23m²
Resumo - Item 3.2.2.
Formas - Transversinas dos Encontros + Consolos (m²)
34.23
3.2.3. - Aço CA-50 - Transversinas dos Encontros + Consolos
LAJE DO TABULEIRO
AÇO | N. |  | DIAM |  | Q | C. UNIT. | C. TOTAL | C. TOTAL
|  |  | (mm) |  | (un) | (cm) | (cm) | (m)
CA-50 | 5 |  | 6.3 |  | 82 | 320 | 26240 | 262.4
CA-50 | 6 |  | 6.3 |  | 20 | 595 | 11900 | 119
CA-50 | 7 |  | 8 |  | 82 | 240 | 19680 | 196.8
CA-50 | 8 |  | 12.5 |  | 20 | 595 | 11900 | 119
Resumo - Item 3.2.3.
Aço CA-50 (kg)
285.9
3.2.4.- Volume de Adensamento de Concreto - Transversinas dos Encontros + Consolos
A (m) | B (m) |  | C (m) |  | D (m) | E (m) | F (m) | G (m)
Comprimento | Largura1 |  | Largura2 |  | Altura1 | Altura2 | Altura3 | Altura4
6 | 0.4 |  | 0.3 |  | 0.05 | 0.3 | 0.3 | 0.42
Número de Transversinas do Encontro + Consolos (un.) | [7 empty] | Volume de Adensamento (m³)
2 | [7 empty] | 6.76
Vconc = (((D+E+F+G)*B)+((((E+F)+F)*C)/2))*A*(Número de Transversinas) = 6,76m³
Resumo - Item 3.2.4.
Volume de Adensamento de Concreto (m³)
6.76
3.3.1.- Volume de Concreto Estrutural fck = 30MPa - Barreiras de Concreto (Tipo New Jersey - modificadas para altura de 40cm)
A (m) | B (m) |  | C (m) |  | D (m) | E (m) | F (m) | H (m)
Largura1 | Largura2 |  | Largura3 |  | Altura3 | Altura2 | Altura1 | Comprimento
0.175 | 0.05 |  | 0.175 |  | 0.05 | 0.2 | 0.4 | 2.45
Número de Módulos (un.) | [7 empty] | Volume de Concreto (m³)
12 | [7 empty] | 3.15
Vconc = ((A*F)+(((F+E)*B)/2)+(((E+D)*C)/2))*H*(Número de Módulos) = 3,15m³
Resumo - Item 3.3.1.
Volume de Concreto Estrutural fck = 30MPa (m³)
3.15
3.3.2.- Formas - Barreiras de Concreto (Tipo New Jersey - modificadas para altura de 40cm)
A (m) | B (m) |  | C (m) |  | D (m) | E (m) | F (m) | H (m)
Largura1 | Largura2 |  | Largura3 |  | Altura3 | Altura2 | Altura1 | Comprimento
0.175 | 0.05 |  | 0.175 |  | 0.05 | 0.2 | 0.4 | 2.45
Número de Módulos (un.) | [7 empty] | Forma (m²)
12 | [7 empty] | 28.64
Vconc = ((A*F)+(((F+E)*B)/2)+(((E+D)*C)/2))*H*(Número de Módulos) = 3,15m³
Resumo - Item 3.3.2.
Formas - Barreiras de Concreto (m²)
28.64
3.3.3. - Aço CA-50 - Barreiras de Concreto (Tipo New Jersey - modificadas para altura de 40cm)
BARREIRAS DE CONCRETO
AÇO | N. |  | DIAM |  | Q | C. UNIT. | C. TOTAL | C. TOTAL
|  |  | (mm) |  | (un) | (cm) | (cm) | (m)
CA-50 | 9 |  | 6.3 |  | 120 | 239 | 28680 | 286.8
CA-50 | 10 |  | 8 |  | 204 | 187 | 38148 | 381.48
Resumo - Item 3.3.3.
Aço CA-50 (kg)
221
3.3.4.- Volume de Adensamento de Concreto - Barreiras de Concreto (Tipo New Jersey - modificadas para altura de 40cm)
A (m) | B (m) |  | C (m) |  | D (m) | E (m) | F (m) | H (m)
Largura1 | Largura2 |  | Largura3 |  | Altura3 | Altura2 | Altura1 | Comprimento
0.175 | 0.05 |  | 0.175 |  | 0.05 | 0.2 | 0.4 | 2.45
Número de Módulos (un.) | [7 empty] | Volume de Adensamento (m³)
12 | [7 empty] | 3.15
Vconc = ((A*F)+(((F+E)*B)/2)+(((E+D)*C)/2))*H*(Número de Módulos) = 3,15m³
Resumo - Item 3.3.4.
Volume de Adensamento de Concreto (m³)
3.15
3.4.1. Volume de Concreto Estrutural fck = 40MPa - Viga Pré-moldada PCT 14,20/45
A (m) | B (m) |  | C (m) |  | D (m) | E (m) |  | F (m)
Largura1 | Largura2 |  | Largura3 |  | Altura1 | Altura2 |  | Comprimento
0.6 | 0.3 |  | 0.6 |  | 1.02 | 0.05 |  | 14.2
Número de Vigas (un.) | [7 empty] | Volume de Concreto (m³)
4 | [7 empty] | 21.65
Vconc = (((A+B+C)*E)+(B*D))*F*(Número de Vigas) = 21,650m³
Resumo - Item 3.4.1.
Volume de Concreto Estrutural fck = 40MPa (m³)
21.65
3.4.2. Formas - Viga Pré-moldada PCT 14,20/45
A (m) | B (m) |  | C (m) |  | D (m) | E (m) |  | F (m)
Largura1 | Largura2 |  | Largura3 |  | Altura1 | Altura2 |  | Comprimento
0.6 | 0.3 |  | 0.6 |  | 1.02 | 0.05 |  | 14.2
Número de Vigas (un.) | [7 empty] | Volume de Concreto (m³)
4 | [7 empty] | 209.8
Forma = (((((A+B+C)*E)+(B*D))*2)+((E+A+D+B+D+C+E)*F))*(Número de Vigas) = 209,800m²
Resumo - Item 3.4.2.
Formas - Viga Pré-moldada PCT 14,20/45 (m²)
209.8
3.4.3. - Aço CA-50 - Viga Pré-moldada PCT 14,20/45 (kg)
VIGA PRÉ-MOLDADA PCT 14,20/45
AÇO | N. |  | DIAM |  | Q | C. UNIT. | C. TOTAL | C. TOTAL
|  |  | (mm) |  | (un) | (cm) | (cm) | (m)
CA-50 | 2 |  | 8 |  | 572 | 300 | 171600 | 1716
CA-50 | 3 |  | 8 |  | 40 | 1200 | 48000 | 480
CA-50 | 4 |  | 8 |  | 40 | 315 | 12600 | 126
CA-50 | 5 |  | 8 |  | 200 | 60 | 12000 | 120
CA-50 | 6 |  | 10 |  | 24 | 1200 | 28800 | 288
CA-50 | 7 |  | 10 |  | 24 | 255 | 6120 | 61.2
CA-50 | 8 |  | 25 |  | 28 | 1200 | 33600 | 336
CA-50 | 9 |  | 25 |  | 28 | 255 | 7140 | 71.4
Resumo - Item 3.2.3.
Aço CA-50 (kg)
2751.2
3.4.4. - Aço CA-60 - Viga Pré-moldada PCT 14,20/45 (kg)
VIGA PRÉ-MOLDADA PCT 14,20/45
AÇO | N. |  | DIAM |  | Q | C. UNIT. | C. TOTAL | C. TOTAL
|  |  | (mm) |  | (un) | (cm) | (cm) | (m)
CA-60 | 1 |  | 5 |  | 1144 | 148 | 169312 | 1693.12
Resumo - Item 3.2.4.
Aço CA-60 (kg)
260.8
3.4.5. - Cordoalha CP 190 RB D = 12,7mm - Viga Pré-moldada PCT 14,20/45 (kg)
VIGA PRÉ-MOLDADA PCT 14,20/45
AÇO | N. |  | DIAM |  | Q | C. UNIT. | C. TOTAL | C. TOTAL
|  |  | (mm) |  | (un) | (cm) | (cm) | (m)
CP 190 RB | 10 |  | 12.7 |  | 16 | 280 | 4480 | 44.8
Resumo - Item 3.4.5.
Aço CA-60 (kg)
50.48
3.4.6. Lançamento de vigas pré-moldadas - Viga Pré-moldada PCT 14,20/45 (kg)
VIGA PRÉ-MOLDADA PCT 14,20/45
N. de Vigas por Vão (un.) | Número de Vãos (un.) | [6 empty] | Quantidade de Vigas (un)
4 | 1 | [6 empty] | 4
Nvigas = (Número de Vigas por Vão)*(Número de Vãos) = 4,00 un
Resumo - Item 3.4.6.
Lançamento de Vigas Pré-Moldadas (un)
4
3.4.7. Volume de Adensamento de Concreto - Viga Pré-moldada PCT 14,20/45
A (m) | B (m) |  | C (m) |  | D (m) | E (m) |  | F (m)
Largura1 | Largura2 |  | Largura3 |  | Altura1 | Altura2 |  | Comprimento
0.6 | 0.3 |  | 0.6 |  | 1.02 | 0.05 |  | 14.2
Número de Vigas (un.) | [7 empty] | Volume de Adensamento (m³)
4 | [7 empty] | 21.65
Vconc = (((A+B+C)*E)+(B*D))*F*(Número de Vigas) = 21,650m³
Resumo - Item 3.4.7.
Volume de Adensamento de Concreto (m³)
21.65
3.5.1. Volume de Concreto Estrutural fck = 30MPa - Placa de Aproximação
A (m) | B (m) |  | C (m) |  | D (m) | E (m) | F (m) | G (m)
Comprimento1 | Comprimento2 |  | Comprimento3 |  | Largura | Altura1 | Altura2 | Altura3
0.3 | 0.3 |  | 3.4 |  | 6 | 0.25 | 0.3 | 0.05
Número de placas (un.) | [7 empty] | Volume de Concreto (m³)
2 | [7 empty] | 13.62
Vconc;estrutural = (((A+B+C)*E)+((((A+B)+A)*F)/2))*D*(Número de Placas) = 13,62m³
Resumo - Item 3.5.1.
Volume de Concreto Estrutural fck = 30MPa (m³)
13.62
3.5.2. Volume de Concreto Não Estrutural fck = 15MPa - Placa de Aproximação
A (m) | B (m) |  | C (m) |  | D (m) | E (m) | F (m) | G (m)
Comprimento1 | Comprimento2 |  | Comprimento3 |  | Largura | Altura1 | Altura2 | Altura3
0.3 | 0.3 |  | 3.4 |  | 6 | 0.25 | 0.3 | 0.05
Número de placas (un.) | [7 empty] | Volume de Concreto (m³)
2 | [7 empty] | 2.4
Vconc;magro = ((A+B+C)*G)*D*(Número de Placas) = 2,40m³
Resumo - Item 3.5.2.
Volume de Concreto Não Estrutural fck = 15MPa (m³)
2.4
3.5.3. Formas - Placa de Aproximação
A (m) | B (m) |  | C (m) |  | D (m) | E (m) | F (m) | G (m)
Comprimento1 | Comprimento2 |  | Comprimento3 |  | Largura | Altura1 | Altura2 | Altura3
0.3 | 0.3 |  | 3.4 |  | 6 | 0.25 | 0.3 | 0.05
Número de placas (un.) | [7 empty] | Volume de Concreto (m³)
2 | [7 empty] | 14.14
Forma = ((((A+B+C)*E)+((((A+B)+A)*F)/2))*2)+((E+F)*D)+(E*D)*(Número de Placas) = 14,14m²
Resumo - Item 3.5.3.
Formas - Placa de Aproximação (m²)
14.14
3.5.4. - Aço CA-50 - Placa de Aproximação (kg)
PLACA DE APROXIMAÇÃO
AÇO | N. |  | DIAM |  | Q | C. UNIT. | C. TOTAL | C. TOTAL
|  |  | (mm) |  | (un) | (cm) | (cm) | (m)
CA-50 | 4 |  | 10 |  | 62 | 420 | 26040 | 260.4
CA-50 | 5 |  | 10 |  | 112 | 590 | 66080 | 660.8
CA-50 | 6 |  | 12.5 |  | 136 | 537 | 73032 | 730.32
CA-50 | 7 |  | 25 |  | 24 | 450 | 10800 | 108
Resumo - Item 3.5.4.
Aço CA-50 (kg)
1687.9
3.5.5. Volume de Adensamento de Concreto - Placa de Aproximação
A (m) | B (m) |  | C (m) |  | D (m) | E (m) | F (m) | G (m)
Comprimento1 | Comprimento2 |  | Comprimento3 |  | Largura | Altura1 | Altura2 | Altura3
0.3 | 0.3 |  | 3.4 |  | 6 | 0.25 | 0.3 | 0.05
Número de placas (un.) | [7 empty] | Volume de Adensamento (m³)
2 | [7 empty] | 13.62
Vconc;estrutural = (((A+B+C)*E)+((((A+B)+A)*F)/2))*D*(Número de Placas) = 13,62m³
Resumo - Item 3.5.5.
Volume de Adensamento de Concreto (m³)
13.62
3.6.1.Volume de Concreto Não Estrutural fck = 15MPa - Berço de Concreto para Viga Longarina
BERÇO DE CONCRETO PARA VIGA LONGARINA
A (m) | B (m) |  | C (m) |  | Nº de Berços (un.) |  |  | Volume de Concreto (m³)
Comprimento | Largura |  | Altura
14.5 | 0.5 |  | 0.1 |  | 4 |  |  | 2.9
Vconc = A*B*C*(Nº de Berços) = 2,90m³
Resumo - Item 3.6.1.
Volume de Concreto Não Estrutural fck = 15MPa (m³)
2.9
3.6.2.Formas - Berço de Concreto para Viga Longarina
BERÇO DE CONCRETO PARA VIGA LONGARINA
A (m) | B (m) |  | C (m) |  | Nº de Berços (un.) |  |  | Forma (m²)
Comprimento | Largura |  | Altura
14.5 | 0.5 |  | 0.1 |  | 4 |  |  | 12
Forma = (A+A+B+B)*C*(Nº de Articulações) = 12,00m²
Resumo - Item 3.6.2.
Formas - Berço de Concreto para Viga Longarina (m²)
12
4.2.1. Placas de Sinalização
PLACAS DE SINALIZAÇÃO
Modelo | Modelo |  | Descrição |  | Nº de Placas (un.) | A (m) | B (m) | Área (m²)
[6 empty] | Comprimento | Largura
| A-22 |  | C-1 |  | 2 | 0.8 | 0.8 | 1.28
|  |  | C-2 |  | 2 | 1.1 | 0.4 | 0.88
| R-19-3 |  | C-3 |  | 2 | 0.8 | 0.8 | 1.01
| Identificação |  | C-4 |  | 2 | 1 | 2 | 4
| Delineador |  | C-5 |  | 10 | 0.5 | 0.6 | 3
Placas de Sinalização = (C-1)+(C-2)+(C-3)+(C-4)+(C-5) = 10,17m²
Resumo - Item 4.2.1.
Placas de Sinalização (m²)
10.17
4.2.2. Suporte para Placas de Sinalização
PLACAS DE SINALIZAÇÃO
Modelo | Modelo |  | Descrição |  | Nº de Placas (un.) | Nº Sup. por Placa (un.) |  | Área (m²)
| A-22 |  | C-1 |  | 2 | 1 |  | 2
|  |  | C-2 |  | 2 | 0 |  | 0
| R-19-3 |  | C-3 |  | 2 | 1 |  | 2
| Identificação |  | C-4 |  | 2 | 2 |  | 4
| Delineador |  | C-5 |  | 10 | 1 |  | 10
Suporte para Placas de Sinalização = (C-1)+(C-2)+(C-3)+(C-4)+(C-5) = 18,00un
Resumo - Item 4.2.2.
Suporte para Placas de Sinalização (un)
18
4.2.3. Pintura de Faixa com Tinta Acrílica
Pintura de Faixa Amarela
PINTURA DE FAIXA AMARELA
A (m) | B (m) |  |  |  | Nº de Faixas (un.) |  |  | Volume de Adensamento (m³)
Largurafaixa | Comprimentofaixa
0.15 | 15 |  |  |  | 2 |  |  | 4.5
Área de Pintura = A*B*(Número de Faixas) = 4,50m²
Pintura de Faixa de Bordo
PINTURA DE FAIXA DE BORDO
A (m) | B (m) |  |  |  | Nº de Faixas (un.) |  |  | Volume de Adensamento (m³)
Largurafaixa | Comprimentofaixa
0.1 | 15 |  |  |  | 2 |  |  | 3
Área de Pintura = A*B*(Número de Faixas) = 3,00m²
Resumo - Item 4.2.3.
Pintura de Faixa com Tinta Acrílica (m²)
7.5
4.3.1. Dreno de PVC - Laje do Tabuleiro
DRENO DE PVC - LAJE DO TABULEIRO
A (m) | B (m) |  |  |  | Nº de Drenos (un.) |  |  | Nº de Drenos (un.)
Comprimento | Diâmetro
0.5 | 1 |  |  |  | 10 |  |  | 10
Ndrenos = (Nº de Drenos) = 10,00un
Resumo - Item 4.3.1.
Dreno de PVC - Laje do Tabuleiro (un)
10
4.4.1. - Volume de Escavação sem Esgotamento - Abertura do Canal do Rio (Material de 1ª Categoria)
ESCAVAÇÃO SEM ESGOTAMENTO
A (m²) | B (m) | [6 empty] | Volume de Adensamento (m³)
Área Escav. | Comp. Escav.
12.9852 | 14 | [6 empty] | 181.79
Vescavação = Área da Escavação * Comprimento da Escavação = 181,793m³
Resumo - Item 4.4.1.
Volume de Escavação sem Esgotamento (m³)
181.79

## Cronograma
OBJETO: |  |  | CONSTRUÇÃO DE PONTE RODOVIÁRIA EM CONCRETO ARMADO
MUNICÍPIO: |  |  | DEODÁPOLIS/MS
RODOVIA/ESTRADA: |  |  | ESTRADA VICINAL 14ª LINHA (LADO NASCENTE)
LOCAL: |  |  | PONTE SOBRE O CÓRREGO IRETAN
COORDENADAS: |  |  | 22°14'28.18"S, 54º04'37.28"O | [13 empty] | ÁREA: |  | 90 |  | m²
COMPRIMENTO: |  |  | 15 | m
LARGURA: |  |  | 6 | m
BDI: |  |  | INSUMO |  | 15.27% | SERVIÇO | 23.91% | [9 empty] | PRAZO DE EXECUÇÃO: |  | 120 |  | dias
SISTEMA/REFERÊNCIA: |  |  | SEM DESONERAÇÃO SICRO (JANEIRO/2026) |  |  |  |  | NÃO DESONERADO SINAPI (JANEIRO/2026)
CRONOGRAMA FÍSICO-FINANCEIRO
ITEM | FONTE | CÓDIGO | DESCRIÇÃO | [5 empty] | PREÇO TOTAL | % | 1º MÊS (30 DIAS) | % | 2º MÊS (30 DIAS) | % | 3º MÊS (30 DIAS) | % |  | 4º MÊS (30 DIAS) |  | %
6 |  |  | SERVIÇOS PRELIMINARES | [5 empty] | 39778.03 | 100% | 39778.03 | 100% | 0 | 0% | 0 | 0% |  | 0 |  | 0%
6.1 |  |  | CANTEIRO DE OBRAS | [5 empty] | 35230.43 |  | 35230.43 | 100%
6.2 |  |  | PLACA DA OBRA | [5 empty] | 4547.6 |  | 4547.6 | 100%
7 |  |  | MOBILIZAÇÃO E DESMOBILIZAÇÃO | [5 empty] | 119515.07 | 100% | 54472.715 | 45.58% | 5284.82 | 4.422% | 5284.82 | 4.422% |  | 54472.715 |  | 45.58%
7.1 |  |  | MOBILIZAÇÃO E DESMOBILIZAÇÃO | [5 empty] | 119515.07 |  | 54472.715 | 45.58% | 5284.82 | 4.422% | 5284.82 | 4.422% |  | 54472.715 |  | 45.58%
|  |  | PONTE SOBRE O CÓRREGO IRETAN | [5 empty] | 664918.39 | 100% | 103206.8675 | 15.52% | 235671.4475 | 35.44% | 221063.209 | 33.25% |  | 104976.866 |  | 15.79%
1 |  |  | INFRAESTRUTURA | [5 empty] | 124150.6 | 100% | 77554.6975 | 62.47% | 46595.9025 | 37.53% | 0 | 0% |  | 0 |  | 0%
1.1 |  |  | FUNDAÇÃO - ESTACAS METÁLICAS + REFORÇO DAS ESTACAS (ENCONTRO 01 E ALAS) | [5 empty] | 62022.73 |  | 62022.73 | 100%
1.2 |  |  | FUNDAÇÃO - ESTACAS METÁLICAS + REFORÇO DAS ESTACAS (ENCONTRO 02 E ALAS) | [5 empty] | 62127.87 |  | 15531.9675 | 25% | 46595.9025 | 75%
2 |  |  | MESOESTRUTURA | [5 empty] | 285180.89 | 100% | 0 | 0% | 123459.9 | 43.29% | 161720.99 | 56.71% |  | 0 |  | 0%
2.1 |  |  | ENCONTROS/CORTINAS 01 + ALAS + CONSOLOS | [5 empty] | 123459.9 |  |  |  | 123459.9 | 100%
2.2 |  |  | ENCONTROS/CORTINAS 02 + ALAS + CONSOLOS | [5 empty] | 123606.44 | [5 empty] | 123606.44 | 100%
2.3 |  |  | PLACA DE ATRITO 01 | [5 empty] | 12622.98 | [5 empty] | 12622.98 | 100%
2.4 |  |  | PLACA DE ATRITO 02 | [5 empty] | 12879.6 | [5 empty] | 12879.6 | 100%
2.5 |  |  | TIRANTES (PLACA DE ATRITO 01) | [5 empty] | 4843.5 | [5 empty] | 4843.5 | 100%
2.6 |  |  | TIRANTES (PLACA DE ATRITO 02) | [5 empty] | 4843.5 | [5 empty] | 4843.5 | 100%
2.7 |  |  | ARTICULAÇÃO FREYSSINET | [5 empty] | 2924.97 | [5 empty] | 2924.97 | 100%
3 |  |  | SUPERESTRUTURA | [5 empty] | 243729.62 | 100% | 25652.17 | 10.52% | 64130.425 | 26.31% | 55654.435 | 22.83% |  | 98292.59 |  | 40.33%
3.1 |  |  | LAJE DO TABULEIRO | [5 empty] | 38202.3 | [8 empty] | 38202.3 |  | 100%
3.2 |  |  | TRANSVERSINA DOS ENCONTROS + CONSOLOS | [5 empty] | 17176.18 | [5 empty] | 17176.18 | 100%
3.3 |  |  | BARREIRAS DE CONCRETO (TIPO NEW JERSEY) | [5 empty] | 10783.61 | [8 empty] | 10783.61 |  | 100%
3.4 |  |  | VIGA LONGARINA PRÉ-MOLDADA | [5 empty] | 123437.25 |  | 24687.45 | 20% | 61718.625 | 50% | 37031.175 | 30%
3.5 |  |  | PLACA DE APROXIMAÇÃO | [5 empty] | 49306.68 | [8 empty] | 49306.68 |  | 100%
3.6 |  |  | BERÇO DE CONCRETO PARA VIGA LONGARINA | [5 empty] | 4823.6 |  | 964.72 | 20% | 2411.8 | 50% | 1447.08 | 30%
4 |  |  | SERVIÇOS COMPLEMENTARES | [5 empty] | 11857.28 | 100% | 0 | 0% | 1485.22 | 12.53% | 3687.784 | 31.1% |  | 6684.276 |  | 56.37%
4.2 |  |  | SINALIZAÇÃO E SEGURANÇA | [5 empty] | 9219.46 | [5 empty] | 3687.784 | 40% |  | 5531.676 |  | 60%
4.3 |  |  | DRENAGEM | [5 empty] | 1152.6 | [8 empty] | 1152.6 |  | 100%
4.4 |  |  | ESCAVAÇÃO (ABERTURA DO CANAL DO RIO) | [5 empty] | 1485.22 |  |  |  | 1485.22 | 100%
5 |  |  | ADMINISTRAÇÃO LOCAL | [5 empty] | 92461.63 | 100% | 25907.7487 | 28.02% | 24881.4246 | 26.91% | 23855.1005 | 25.8% |  | 17817.3561 |  | 19.27%
5.1 |  |  | ADMINISTRAÇÃO LOCAL | [5 empty] | 92461.63 |  | 25907.7487 | 28.02% | 24881.4246 | 26.91% | 23855.1005 | 25.8% |  | 17817.3561 |  | 19.27%
TOTAL MENSAL | [10 empty] | 223365.3612 | 24.37% | 265837.6921 | 29% | 250203.1295 | 27.29% |  | 177266.9371 |  | 19.34%
TOTAL ACUMULADO | [10 empty] | 223365.3612 | 24.37% | 489203.0534 | 53.37% | 739406.1829 | 80.66% |  | 916673.12 |  | 100%
TOTAL GERAL | [8 empty] | 916673.12 | 100%

## Curva ABC Serviços
OBJETO: |  |  | CONSTRUÇÃO DE PONTE RODOVIÁRIA EM CONCRETO ARMADO
MUNICÍPIO: |  |  | DEODÁPOLIS/MS
RODOVIA/ESTRADA: |  |  | ESTRADA VICINAL 14ª LINHA (LADO NASCENTE)
LOCAL: |  |  | PONTE SOBRE O CÓRREGO IRETAN
COORDENADAS: |  |  | 22°14'28.18"S, 54º04'37.28"O | [11 empty] | ÁREA: |  | 90 | m²
COMPRIMENTO: |  |  | 15 | m
LARGURA: |  |  | 6 | m
BDI: |  |  | INSUMO |  | 15.27% | SERVIÇO | 23.91% | [7 empty] | PRAZO DE EXECUÇÃO: |  | 120 | dias
SISTEMA/REFERÊNCIA: |  |  | SEM DESONERAÇÃO SICRO (JANEIRO/2026) |  |  |  |  | NÃO DESONERADO SINAPI (JANEIRO/2026)
CRONOGRAMA FÍSICO-FINANCEIRO
ITEM | FONTE | CÓDIGO | DESCRIÇÃO | [5 empty] | UNID. | QUANTIDADE | PREÇO UNITÁRIO | PREÇO TOTAL | % | % ACUM. |  | CLASSIFICAÇÃO
1.1 |  | 407819 | Armação em aço CA-50 - fornecimento, preparo e colocação | [5 empty] | m³ | 13606.7 | 15.96 | 217162.91 | 23.69% | 23.69% |  | A
1.2 |  | 1107900 | Concreto fck = 30 Mpa - confecção em betoneira e lançamento manual - areia e brita comerciais | [5 empty] | m³ | 116.24 | 1310.9898 | 152389.46 | 16.62% | 40.31% |  | A
1.3 |  | 2306113 | Estacas trilho TR 68 - fornecimento e cravação | [5 empty] | m | 240 | 486.85 | 116844 | 12.75% | 53.06% |  | A
1.4 |  | IMT0000156 | Mobilização e desmobilização de equipamentos | [5 empty] | un | 1 | 98375.79 | 98375.79 | 10.73% | 63.79% |  | A
1.5 |  | 3108000 | Formas de compensado resinado 12 mm - uso geral - utilização de 2 vezes - confecção, instalação e retirada | [5 empty] | m² | 647.66 | 108.67 | 70381.22 | 7.678% | 71.47% |  | A
1.6 |  | IMT0000099 | Instalação dos canteiros de obras e acampamentos | [5 empty] | un | 1 | 35230.43 | 35230.43 | 3.843% | 75.31% |  | A
1.7 |  | 1107908 | Concreto fck = 40 MPa - confecção em betoneira e lançamento manual - areia e brita comerciais | [5 empty] | m³ | 21.65 | 1399.63 | 30301.99 | 3.306% | 78.62% |  | A
1.8 |  | P9827 | Vigia - mensalista | [5 empty] | mês | 4 | 6645.69 | 26582.76 | 2.9% | 81.52% |  | B
1.9 |  | 3806420 | Lançamento de viga pré-moldada de até 500 kN com utilização de guindaste | [5 empty] | un | 4 | 5233.09 | 20932.36 | 2.284% | 83.8% |  | B
1.10 |  | P9876 | Técnico de segurança do trabalho - mensalista | [5 empty] | mês | 2 | 9710.84 | 19421.68 | 2.119% | 85.92% |  | B
1.11 |  | E9093 | Veículo leve - 53 kW (sem motorista) | [5 empty] | mês | 4 | 3215.9 | 12863.6 | 1.403% | 87.33% |  | B
1.12 |  | IMT9900195 | Mobilização de pessoal e debandas | [5 empty] | un | 4 | 2642.41 | 10569.64 | 1.153% | 88.48% |  | B
1.13 |  | IMT9900196 | Desmobilização de pessoal e debandas | [5 empty] | un | 4 | 2642.41 | 10569.64 | 1.153% | 89.63% |  | B
1.14 |  | 1106057 | Concreto magro - confecção em betoneira e lançamento manual - areia e brita comerciais | [5 empty] | m³ | 8.54 | 1213.6417 | 10364.5 | 1.131% | 90.76% |  | B
1.15 |  | AGC5030001 | Tirante | [5 empty] | un | 10 | 968.7 | 9687 | 1.057% | 91.82% |  | B
1.16 |  | 3806429 | Plataforma de trabalho em aço tubular apoiada no solo - altura de 4 a 6 m - utilização de 100 vezes - fornecimento, instalação e retirada | [5 empty] | m³ | 379.68 | 24.76 | 9400.88 | 1.026% | 92.84% |  | B
1.17 |  | P9812 | Engenheiro - mensalista | [5 empty] | mês | 0.25 | 34344.12 | 8586.03 | 0.9367% | 93.78% |  | B
1.18 |  | P9806 | Auxiliar administrativo - mensalista | [5 empty] | mês | 1 | 6401.81 | 6401.81 | 0.6984% | 94.48% |  | B
1.19 |  | 5213571 | Placa de aço - película I + III - fornecimento e implantação | [5 empty] | m² | 10.17 | 601.9302 | 6121.63 | 0.6678% | 95.15% |  | C
1.20 |  | 407820 | Armação em aço CA-60 - fornecimento, preparo e colocação | [5 empty] | kg | 260.8 | 18.41 | 4801.33 | 0.5238% | 95.67% |  | C
1.21 |  | 5502109 | Escavação, carga e transporte de material de 1ª categoria - DMT de 50 a 200 m - caminho de serviço em leito natural - com escavadeira e caminhão basculante de 14 m³ | [5 empty] | m³ | 579.25 | 8.17 | 4732.46 | 0.5163% | 96.19% |  | C
1.22 |  | E9125 | Veículo tipo van furgão com capacidade de 1,38 t - 100 kW | [5 empty] | mês | 0.33 | 14142.4545 | 4667.01 | 0.5091% | 96.7% |  | C
1.23 |  | 103689 | Fornecimento e instalação de placa de obra com chapa galvanizada e estrutura de madeira - AF_03/2022_PS | [5 empty] | m² | 8 | 568.45 | 4547.6 | 0.4961% | 97.19% |  | C
1.24 |  |  | Despesas diversas | [5 empty] | un | 1 | 4402.93 | 4402.93 | 0.4803% | 97.67% |  | C
1.25 |  | 5216111 | Suporte para placa de sinalização em madeira de lei tratada 8 x 8 cm - fornecimento e implantação | [5 empty] | un | 18 | 165.26 | 2974.68 | 0.3245% | 98% |  | C
1.26 |  | P9950 | Auxiliar de topografia - mensalista | [5 empty] | mês | 0.4 | 6779.6 | 2711.84 | 0.2958% | 98.29% |  | C
1.27 |  | 4815671 | Reaterro e compactação com soquete vibratório | [5 empty] | m³ | 108.89 | 24.77 | 2697.2 | 0.2942% | 98.59% |  | C
1.28 |  |  | Manutenção do canteiro de obras e acampamentos | [5 empty] | mês | 2 | 1220.76 | 2441.52 | 0.2663% | 98.85% |  | C
1.29 |  | 2003864 | Esgotamento de água com bomba submersa | [5 empty] | h | 120 | 18.12 | 2174.4 | 0.2372% | 99.09% |  | C
1.30 |  | P9949 | Topógrafo - mensalista | [5 empty] | mês | 0.2 | 8495.6 | 1699.12 | 0.1854% | 99.28% |  | C
1.31 |  | P9833 | Auxiliar de laboratório - mensalista | [5 empty] | mês | 0.26 | 6090.8846 | 1583.63 | 0.1728% | 99.45% |  | C
1.32 |  | 1505860 | Enrocamento de pedra jogada - pedra de mão comercial - fornecimento e assentamento | [5 empty] | m³ | 6.46 | 224.0402 | 1447.3 | 0.1579% | 99.61% |  | C
1.33 |  | 2007971 | Dreno de PVC D = 100 mm - fornecimento e instalação | [5 empty] | m | 10 | 115.26 | 1152.6 | 0.1257% | 99.73% |  | C
1.34 |  | P9858 | Laboratorista - mensalista | [5 empty] | mês | 0.13 | 8459.2308 | 1099.7 | 0.12% | 99.85% |  | C
1.35 |  | 1100657 | Adensamento de concreto por vibrador de imersão | [5 empty] | m³ | 137.89 | 4.6101 | 635.68 | 0.06935% | 99.92% |  | C
1.36 |  | 4507956 | Cordoalha CP 190 RB D = 12,7 mm - fornecimento e instalação | [5 empty] | kg | 50.48 | 11.7599 | 593.64 | 0.06476% | 99.99% |  | C
1.37 |  | 5214001 | Pintura de faixa com tinta acrílica emulsionada em água - espessura de 0,3 mm | [5 empty] | m² | 7.5 | 16.42 | 123.15 | 0.01343% | 100% |  | C
TOTAL GERAL | [11 empty] | 916673.12 | 100% | 100%

## Canteiro Id
OBJETO: |  | CONSTRUÇÃO DE PONTE RODOVIÁRIA EM CONCRETO ARMADO
MUNICÍPIO: |  | DEODÁPOLIS/MS
RODOVIA/ESTRADA: |  | ESTRADA VICINAL 14ª LINHA (LADO NASCENTE)
LOCAL: |  | PONTE SOBRE O CÓRREGO IRETAN
COORDENADAS: |  | 22°14'28.18"S, 54º04'37.28"O | [7 empty] | ÁREA: |  |  |  | 90 | m²
COMPRIMENTO: |  | 15 |  | m
LARGURA: |  | 6 |  | m
BDI: |  | INSUMO |  |  | 15.27% |  | SERVIÇO | 23.91% |  | PRAZO DE EXECUÇÃO: |  |  |  | 120 | dias
SISTEMA/REFERÊNCIA: |  | SEM DESONERAÇÃO SICRO (JANEIRO/2026) | [6 empty] | NÃO DESONERADO SINAPI (JANEIRO/2026)
CANTEIRO DE OBRAS - IDENTIFICAÇÃO
A - PREMISSAS DA OBRA:
1 - CONSTRUÇÃO DE PONTE RODOVIÁRIA EM CONCRETO ARMADO, CONFORME CRONOGRAMA DE OBRAS, EM 120 DIAS
2 - MÃO DE OBRA ORDINÁRA MÉDIA NO PERÍODO DO EMPREENDIMENTO: | [11 empty] | 15 | (FUNCIONÁRIOS/MÊS)
3 - MÃO DE OBRA PARCELA FIXA DA ADMINISTRAÇÃO LOCAL: | [11 empty] | 3 | (FUNCIONÁRIOS/MÊS)
4 - MÃO DE OBRA PARCELA VINCULADA DA ADMINISTRAÇÃO LOCAL: | [11 empty] | 4 | (FUNCIONÁRIOS/MÊS)
5 - MÃO DE OBRA PARCELA VARIÁVEL DA ADMINISTRAÇÃO LOCAL: | [11 empty] | 3 | (FUNCIONÁRIOS/MÊS)
DISTÂNCIA ENTRE O CANTEIRO E A CIDADE MAIS PRÓXIMA (PAVIMENTADO): | [11 empty] | 7.3 | km
DISTÂNCIA ENTRE O CANTEIRO E A CIDADE MAIS PRÓXIMA (NÃO PAVIMENTADO): | [11 empty] | 7.2 | km
UNIDADE DA FEDERAÇÃO: | [11 empty] | MATO GROSSO DO SUL
MÊS-BASE: | [11 empty] | 2026-01-01
B - CLASSIFICAÇÃO DA OBRA: VER TABELA 02 - CLASSIFICAÇÃO DAS FAMÍLIAS DE SERVIÇOS NAS OBRAS DE ARTE ESPECIAIS
CONSTRUÇÃO DE OBRA DE ARTE ESPECIAL DE PEQUENO PORTE (150,00m / ano)
C - CARACTERIZAÇÃO DA MÃO DE OBRA: ITEM 9.4 - QUANTIDADE DE FUNCIONÁRIOS NOS CANTEIROS, DEVE-SE APLICAR O COEFICIENTE DE 1,33 SOBRE A MÃO DE OBRA ORDINÁRIA E A PARCELA VARIÁVEL DA ADMINISTRAÇÃO LOCAL PARA DETERMINAÇÃO DA QUANTIDADE MÁXIMA DE FUNCIONÁRIOS/MÊS
NÚMERO DE FUNCIONÁRIOS DA MÃO DE OBRA ORDINÁRIA NO MÊS DE PICO (Nmo)
Nmo = 15 = |  |  | 15 |  |  | FUNCIONÁRIOS/MÊS
NÚMERO DE FUNCIONÁRIOS DA PARCELA VARIÁVEL NO MÊS DE PICO (Npv)
Npv = 1,33 x 3 = |  |  | 4 |  |  | FUNCIONÁRIOS/MÊS
NÚMERO DE FUNCIONÁRIOS DA PARCELA FIXA DA ADMINISTRAÇÃO LOCAL (Npf)
Npf = |  |  | 3 |  |  | FUNCIONÁRIOS/MÊS
NÚMERO DE FUNCIONÁRIOS DAS PARCELAS FIXA E VINCULADA (Npf-v)
Npf-v = |  |  | 7 |  |  | FUNCIONÁRIOS/MÊS
NÚMERO DE FUNCIONÁRIOS ALOJADOS NO CANTEIRO DE OBRAS (Nfa)
Nfa = |  |  | 17 |  |  | FUNCIONÁRIOS/MÊS
NÚMERO MÁXIMO DE FUNCIONÁRIOS (Nmax)
Nmax = |  |  | 26 |  |  | FUNCIONÁRIOS/MÊS
D - FATOR DE PRODUÇÃO DE CONSTRUÇÃO (k1)
PADRÃO DE CONSTRUÇÃO PROVISÓRIO | [10 empty] | k1 = |  | 0.8
D - FATOR DE MOBILIÁRIO E APARELHAGEM (k2): VER TABELA 76 - FATOR DE AJUSTE DE MOBILIÁRIO E APARELHAGEM DAS INSTALAÇÕES DOS CANTEIROS-TIPO
CONSTRUÇÃO OU RECUPERAÇÃO, REFORÇO E ALARGAMENTO DE OBRAS DE ARTE ESPECIAIS DE PEQUENO PORTE | [10 empty] | k2 = |  | 1.33
E - FATOR DE DISTÂNCIA DO CANTEIRO AOS CENTROS FORNECEDORES (k3) : VER TABELA 59 - FATORES DE AJUSTE DA DISTÂNCIA DO CANTEIRO AOS CENTROS FORNECEDORES
DISTÂNCIA DO CANTEIRO AO FORNECEDOR (DT):
LEITO NATURAL (LN): | [12 empty] | 7.2
REVESTIMENTO PRIMÁRIO (RP): | [12 empty] | 0
PAVIMENTADA (P): | [12 empty] | 7.3
FATOR DE DISTÂNCIA AOS CENTROS FORNECEDORES | [10 empty] | k3 = |  | 1.0159
F - CUSTO MÉDIO DA CONSTRUÇÃO CIVIL (CMCC)
UNIDADE DA FEDERAÇÃO: MATO GROSSO DO SUL
MÊS-BASE: | 2026-01-01
CMCC (SEM DESONERAÇÃO DA FOLHA DE PAGAMENTO) | [12 empty] | 1953.92 |  |  | https://biblioteca.ibge.gov.br/index.php/biblioteca-catalogo?view=detalhes&id=7242

## Canteiro Qtd
OBJETO: |  | CONSTRUÇÃO DE PONTE RODOVIÁRIA EM CONCRETO ARMADO
MUNICÍPIO: |  | DEODÁPOLIS/MS
RODOVIA/ESTRADA: |  | ESTRADA VICINAL 14ª LINHA (LADO NASCENTE)
LOCAL: |  | PONTE SOBRE O CÓRREGO IRETAN
COORDENADAS: |  | 22°14'28.18"S, 54º04'37.28"O | [12 empty] | ÁREA: |  |  | 90 | m²
COMPRIMENTO: |  | 15 | m
LARGURA: |  | 6 | m
BDI: |  | INSUMO |  | 15.27% | SERVIÇO | 23.91% | [8 empty] | PRAZO DE EXECUÇÃO: |  |  | 120 | dias
SISTEMA/REFERÊNCIA: |  | SEM DESONERAÇÃO SICRO (JANEIRO/2026) | [5 empty] | NÃO DESONERADO SINAPI (JANEIRO/2026)
CANTEIRO DE OBRAS - QUANTIFICAÇÃO
F - DIMENSIONAMENTO DAS INSTALAÇÕES COM UTILIZAÇÃO DE CONTAINER (CCi x QCi)
INSTALAÇÕES |  | CONTAINER | [7 empty] | CÓD. |  |  | Qtde | ÁREA DE REF. | V. AQUISIÇÃO |  | CUSTO
ESCRITÓRIO |  | Contêiner com revestimento térmico, janela e banheiro - L = 2,44 m e C = 6,09 m (1 TEU) | [7 empty] | M0059 |  |  | 1 | 14.86 | 58283.0633 |  | 58283.0633 |  |  | PARCELAS FIXA E VINCULADA = 3 + 4 = 7 | 1
SEÇÃO TÉCNICA |  | Contêiner com revestimento térmico, janela e banheiro - L = 2,44 m e C = 6,09 m (1 TEU) | [7 empty] | M0059 |  |  | 1 | 14.86 | 58283.0633 |  | 58283.0633 |  |  |  | 2
ALMOXARIFADO E DEPÓSITO DE CIMENTO |  | Contêiner com janela - L = 2,44 m e C = 6,09 m (1 TEU) | [7 empty] | M0042 |  |  | 1 | 14.86 | 36836.0447 |  | 36836.0447
LOCAL PARA REFEIÇÃO |  | Contêiner com janela e 2 banheiros - L = 4,88 m e C = 6,09 m (1 TEU duplo) | [7 empty] | M0058 |  |  | 1 | 29.72 | 132070.6307 |  | 132070.6307
COZINHA |  | Contêiner com janela - L = 4,88 m e C = 6,09 m (1 TEU duplo) | [7 empty] | M0057 |  |  | 1 | 29.72 | 127045.6007 |  | 127045.6007
ALOJAMENTO |  | Contêiner com revestimento térmico, janela e banheiro - L = 2,44 m e C = 6,09 m (1 TEU) | [7 empty] | M0059 |  |  | 2 | 29.72 | 58283.0633 |  | 116566.1266
INSTALAÇÕES SANITÁRIAS E VESTIÁRIO |  | Contêiner com 2 banheiros - L = 2,44 m e C = 6,09 m (1 TEU) | [7 empty] | M0041 |  |  | 1 | 14.86 | 90298.939 |  | 90298.939
AMBULATÓRIO |  | Contêiner com revestimento térmico, janela e banheiro - L = 2,44 m e C = 6,09 m (1 TEU) | [7 empty] | M0059 |  |  | 1 | 14.86 | 58283.0633 |  | 58283.0633
LABORATÓRIO |  | Contêiner com janela - L = 2,44 m e C = 6,09 m (1 TEU) | [7 empty] | M0042 |  |  | 1 | 14.86 | 36836.0447 |  | 36836.0447
GUARITA |  | Contêiner com 3 janelas para guarita - L = 2,44 m e C = 3,05 m (1/2 TEU) | [7 empty] | M0071 |  |  | 1 | 7.44 | 40370.5143 |  | 40370.5143
TOTAL = | [12 empty] | 11 | 185.76 | CCO = |  | 754873.09
G. - CANTEIRO PRINCIPAL - CONSTRUÇÃO DE OBRA DE ARTE ESPECIAL DE PEQUENO PORTE
G.1 - DIMENSIONAMENTO DAS ÁREAS VARIÁVEIS | [9 empty] | EQUAÇÕES DE DIMENSIONAMENTO DAS ÁREAS | [5 empty] | CÁLCULO
ESCRITÓRIO E SEÇÃO TÉCNICA | [9 empty] | Ae-st = 57,95 + 4,5 X (Npf-v) | [5 empty] | 89.45
REFEITÓRIO E COZINHA | [9 empty] | ALr-c = 1,55 X 50%(Nmax) | [5 empty] | 20.15
ALOJAMENTOS E RESIDÊNCIAS | [9 empty] | Aal = 3,11 X 50%(Nmo + Npv) | [5 empty] | 29.55
INSTALAÇÕES SANITÁRIAS E VESTIÁRIO | [9 empty] | AI-v = 0,77 X (Nmo + Npv) | [5 empty] | 14.63
INSTALAÇÕES ADICIONAIS | [9 empty] | Aamb = 0,25 X (Nmax) | [5 empty] | 6.5
RESIDÊNCIAS | [9 empty] | Ares = 8,46 X (Npf-v) | [5 empty] | 59.22
G.2 - ÁREAS FIXAS DE REFERÊNCIA DO CANTEIRO PRINCIPAL: INSTALAÇÕES E ÁREA DE REFERÊNCIA PARA O CANTEIRO DE OBRA DE ARTE ESPECIAIS
ÁREAS COBERTAS
ÁREA TOTAL DO TERRENO (VER TABELA 74 - RELAÇÃO ENTRE AS ÁREAS COBERTAS EDIFICADAS E AS ÁREAS TOTAIS DOS TERRENOS NOS CANTEIROS-TIPOS DE INTERVENÇÕES PONTUAIS)
OBRA DE CONSTRUÇÃO DE OBRA DE ARTE ESPECIAL DE PEQUENO PORTE => | [11 empty] | 23.4%
ÁREA TOTAL DE REFERÊNCIA DO TERRENO = 185,76/0,234 = | [11 empty] | 793.85 |  | m²
ÁREAS DESCOBERTAS = 793,85 - 185,76 = | [11 empty] | 608.09 |  | m²
FEAT = | [11 empty] | 0.97%
G.3 - CUSTO DAS INSTALAÇÕES COM UTILIZAÇÃO DE CONTAINER (ΣCCi x QCi)
Qtde | DESCRIÇÃO | [5 empty] | CÓD. |  | ÁREA DE REF. |  | CUSTO MENSAL |  |  | UTILIZAÇÃO |  |  | CUSTO TOTAL
1 | #VALUE! | [5 empty] | M0041 |  | 14.86 |  | 90298.939 |  |  | INSTALAÇÕES SANITÁRIAS E VESTIÁRIO |  |  | 90298.939
2 | #VALUE! | [5 empty] | M0042 |  | 29.72 |  | 36836.0447 |  |  | ALMOXARIFADO E DEPÓSITO DE CIMENTO E LABORATÓRIO |  |  | 73672.0894
1 | #VALUE! | [5 empty] | M0057 |  | 29.72 |  | 127045.6007 |  |  | COZINHA |  |  | 127045.6007
1 | #VALUE! | [5 empty] | M0058 |  | 29.72 |  | 132070.6307 |  |  | LOCAL PARA REFEIÇÃO |  |  | 132070.6307
5 | #VALUE! | [5 empty] | M0059 |  | 74.3 |  | 58283.0633 |  |  | ESCRITÓRIO, SEÇÃO TÉCNICA, ALOJAMENTO, RESIDÊNCIA E AMBULATÓRIO |  |  | 291415.3165
1 | #VALUE! | [5 empty] | M0071 |  | 7.44 |  | 40370.5143 |  |  | GUARITA |  |  | 40370.5143
11 | [8 empty] | 185.76 | [7 empty] | 754873.0906
ONDE:
P = PRAZO DA OBRA (MESES) = | [10 empty] | 4
K2 = FATOR DE MOBILIÁRIO E APARELHAGEM = | [10 empty] | 1.33
QEMi = QUANTIDADE DE ESTRUTURAS MODULARES NO CANTEIRO = | [10 empty] | 11
CEMi = CUSTO DAS ESTRUTURAS MODULARES NO CANTEIRO (R$) = | [10 empty] | 754873.0906
AT = ÁREA TOTAL DO TERRENO (M²) = | [10 empty] | 793.85
FEAT = FATOR DE EQUIVALÊNCIA DE ÁREAS TOTAIS = | [10 empty] | 0.97%
CMCC = CUSTO MÉDIO DA CONSTRUÇÃO CIVIL POR METRO QUADRADO (R$/M²) = | [10 empty] | 1953.92
CIP = CUSTO TOTAL DO CANTEIRO DE OBRAS PARA INTERVENÇÕES PONTUAIS EXCLUSIVAMENTE EM ESTRUTURAS MODULARES = | [10 empty] | 28432.2742
BDI (23,91%) = | [10 empty] | 6798.1568
CUSTO TOTAL DO CANTEIRO = | [10 empty] | 35230.431

## MC Transporte
OBJETO: |  |  | CONSTRUÇÃO DE PONTE RODOVIÁRIA EM CONCRETO ARMADO
MUNICÍPIO: |  |  | DEODÁPOLIS/MS
RODOVIA/ESTRADA: |  |  | ESTRADA VICINAL 14ª LINHA (LADO NASCENTE)
LOCAL: |  |  | PONTE SOBRE O CÓRREGO IRETAN
COORDENADAS: |  |  | 22°14'28.18"S, 54º04'37.28"O | [14 empty] | ÁREA: |  | 90 | m²
COMPRIMENTO: |  |  | 15 | m
LARGURA: |  |  | 6 | m
BDI: |  |  | INSUMO |  | 15.27% | SERVIÇO | 23.91% | [10 empty] | PRAZO DE EXECUÇÃO: |  | 120 | dias
SISTEMA/REFERÊNCIA: |  |  | SEM DESONERAÇÃO SICRO (JANEIRO/2026) |  |  |  |  | NÃO DESONERADO SINAPI (JANEIRO/2026)
1. CÁLCULO DO MOMENTO DE TRANSPORTE
ITEM | FONTE | CÓDIGO | DESCRIÇÃO DO EQUIPAMENTO | [5 empty] | QTDE. | UNID. | T/UNID. | DMT |  |  | TOTAL |  |  |  | DESLOCAMENTO - ORIGEM
[12 empty] | ROD. PAV. | REVEST. PRIMÁRIO | TERRENO NATURAL | ROD. PAV. | REVEST. PRIMÁRIO | TERRENO NATURAL
[12 empty] | KM | KM | KM | TKM | TKM | TKM
1.1. |  |  | MATERIAL BÁSICO
1.1.1 | 1106057 | M0424 | CIMENTO - CONCRETO MAGRO | [5 empty] | 8.54 | m³ | 0.28053 | 0 | 0 | 0 | 0 | 0 | 0 |  | Material entregue no Canteiro de Obras
1.1.2 | 1107900 | M0424 | CIMENTO - CONCRETO FCK 30MPA | [5 empty] | 116.24 | m³ | 0.35237 | 0 | 0 | 0 | 0 | 0 | 0 |  | Material entregue no Canteiro de Obras
1.1.3 | 1107908 | M0424 | CIMENTO - CONCRETO FCK 40MPA | [5 empty] | 21.65 | m³ | 0.44005 | 0 | 0 | 0 | 0 | 0 | 0 |  | Material entregue no Canteiro de Obras
1.1.4 | 407819 | M0004 | AÇO CA-50 | [5 empty] | 13606.7 | m³ | 0.0011 | 0 | 0 | 0 | 0 | 0 | 0 |  | Dourados/MS ao Canteiro de Obras
1.1.5 | 3108000 |  | FORMA - MADEIRA | [5 empty] | 647.66 | m² | 0.02258 | 7.3 | 0 | 7.2 | 106.756 | 0 | 105.294 |  | Deodápolis/MS ao Canteiro de Obras
SUB-TOTAL (MATERIAL BÁSICO) | [14 empty] | 106.756 | 0 | 105.294
1.2. |  |  | MATERIAL AGREGADO
1.2.1 | 1106057 | M0082 | AREIA - CONCRETO MAGRO | [5 empty] | 8.54 | m³ | 0.89922 | #REF! | 0 | #REF! | #REF! | 0 | #REF! |  | Naviraí/MS ao Canteiro de Obras
1.2.2 | 1106057 | M0192 | BRITA 2 - CONCRETO MAGRO | [5 empty] | 8.54 | m³ | 1.1026 | 106.8 | 0 | 11.2 | 1005.669 | 0 | 105.463 |  | Itaporã/MS ao Canteiro de Obras
1.2.3 | 1107900 | M0082 | AREIA - CONCRETO FCK 30 MPA | [5 empty] | 116.24 | m³ | 0.89045 | #REF! | 0 | #REF! | #REF! | 0 | #REF! |  | Naviraí/MS ao Canteiro de Obras
1.2.4 | 1107900 | M0191 | BRITA 1 - CONCRETO FCK 30 MPA | [5 empty] | 116.24 | m³ | 0.55131 | 106.8 | 0 | 11.2 | 6844.201 | 0 | 717.744 |  | Itaporã/MS ao Canteiro de Obras
1.2.5 | 1107900 | M0192 | BRITA 2 - CONCRETO FCK 30 MPA | [5 empty] | 116.24 | m³ | 0.55131 | 106.8 | 0 | 11.2 | 6844.201 | 0 | 717.744 |  | Itaporã/MS ao Canteiro de Obras
1.2.6 | 1107908 | M0082 | AREIA - CONCRETO FCK 40 MPA | [5 empty] | 21.65 | m³ | 0.81605 | #REF! | 0 | #REF! | #REF! | 0 | #REF! |  | Naviraí/MS ao Canteiro de Obras
1.2.7 | 1107908 | M0191 | BRITA 1 - CONCRETO FCK 40 MPA | [5 empty] | 21.65 | m³ | 0.55131 | 106.8 | 0 | 11.2 | 1274.75 | 0 | 133.682 |  | Itaporã/MS ao Canteiro de Obras
1.2.8 | 1107908 | M0192 | BRITA 2 - CONCRETO FCK 40 MPA | [5 empty] | 21.65 | m³ | 0.55131 | 106.8 | 0 | 11.2 | 1274.75 | 0 | 133.682 |  | Itaporã/MS ao Canteiro de Obras
SUB-TOTAL (MATERIAL BÁSICO) | [14 empty] | #REF! | 0 | #REF!

## Adm Local
OBJETO: |  |  | CONSTRUÇÃO DE PONTE RODOVIÁRIA EM CONCRETO ARMADO
MUNICÍPIO: |  |  | DEODÁPOLIS/MS
RODOVIA/ESTRADA: |  |  | ESTRADA VICINAL 14ª LINHA (LADO NASCENTE)
LOCAL: |  |  | PONTE SOBRE O CÓRREGO IRETAN
COORDENADAS: |  |  | 22°14'28.18"S, 54º04'37.28"O | [12 empty] | ÁREA: |  |  | 90 | m²
COMPRIMENTO: |  |  | 15 | m
LARGURA: |  |  | 6 | m
BDI: |  |  | INSUMO |  | 15.27% | SERVIÇO | 23.91% | [8 empty] | PRAZO DE EXECUÇÃO: |  |  | 120 | dias
SISTEMA/REFERÊNCIA: |  |  | SEM DESONERAÇÃO SICRO (JANEIRO/2026) |  |  |  |  | NÃO DESONERADO SINAPI (JANEIRO/2026)
PARCELA FIXA DA ADMINISTRAÇÃO LOCAL
ITEM | FONTE | CÓDIGO | DISCRIMINAÇÃO | [5 empty] | UNID. | QTDE. | OCUP. PROD. |  |  | UNID. PROD. | QTDE. PROD. (% MÊS) |  | CUSTO UNIT. (R$/MÊS) |  | CUSTO TOTAL (R$)
1. |  |  | GERÊNCIA TÉCNICA
1.1. |  |  | GERAL
1.1.1. |  |  | MÃO DE OBRA
1.1.1.1. | SICRO | P9812 | Engenheiro - mensalista | [5 empty] | UN. | 1 | 12.5% |  |  | mês | 0.125 |  | 27716.9937 |  | 3464.62
[18 empty] | SUBTOTAL DO ITEM 1.1.1. | 3464.62
1.1.2. |  |  | VEÍCULOS
ITEM | FONTE | CÓDIGO | DISCRIMINAÇÃO | [5 empty] | UNID. | QTDE. | UTILIZAÇÃO |  |  |  | CUSTO PRODUTIVO |  |  |  | CUSTO TOTAL (R$)
[11 empty] | OPER. |  |  | IMPROD. | PRODUTIVO |  | IMPRODUTIVO
1.1.2.1. | SICRO | E9093 | Veículo leve - 53 kW (sem motorista) | [5 empty] | UN. | 1 | 44 |  |  | 138.49 | 36.9971 |  | 6.9859 |  | 2595.35
[18 empty] | SUBTOTAL DO ITEM 1.1.2. | 2595.35
[18 empty] | SUBTOTAL DO ITEM 1. | 6059.97
2. |  |  | GERÊNCIA ADMINISTRATIVA
2.1. |  |  | GERAL
2.1.1. |  |  | MÃO DE OBRA
2.1.1.1. | SICRO | P9827 | Vigia - mensalista | [5 empty] | UN. | 2 | 100% |  |  | mês | 2 |  | 5363.3214 |  | 10726.64
[18 empty] | SUBTOTAL DO ITEM 2.1.1. | 10726.64
2.1.2. |  |  | VEÍCULOS
ITEM | FONTE | CÓDIGO | DISCRIMINAÇÃO | [5 empty] | UNID. | QTDE. | UTILIZAÇÃO |  |  |  | CUSTO PRODUTIVO |  |  |  | CUSTO TOTAL (R$)
[11 empty] | OPER. |  |  | IMPROD. | PRODUTIVO |  | IMPRODUTIVO
2.1.2.1. | SICRO | E9093 | Veículo leve - 53 kW (sem motorista) | [5 empty] | UN. | 1 | 44 |  |  | 138.49 | 36.9971 |  | 6.9859 |  | 2595.35
[18 empty] | SUBTOTAL DO ITEM 2.1.2. | 2595.35
[18 empty] | SUBTOTAL DO ITEM 2. | 13321.99
[18 empty] | TOTAL DA MÃO DE OBRA PARCELA FIXA DA ADMINISTRAÇÃO LOCAL | 19381.96
PARCELA VINCULADA DA ADMINISTRAÇÃO LOCAL
ITEM | FONTE | CÓDIGO | DISCRIMINAÇÃO | [5 empty] | UNID. | QTDE. | OCUP. PROD. |  |  | UNID. PROD. | QTDE. PROD. (% MÊS) |  | CUSTO UNIT. (R$/MÊS) |  | CUSTO TOTAL (R$)
3. |  |  | PARCELA VINCULADA
3.1. |  |  | EQUIPE DE TOPOGRAFIA
3.1.1. |  |  | MÃO DE OBRA
3.1.1.1. | SICRO | P9949 | Topógrafo - mensalista | [5 empty] | UN. | 1 | 100% |  |  | mês | 1 |  | 6856.2644 |  | 6856.26
3.1.1.2. | SICRO | P9950 | Auxiliar de topografia - mensalista | [5 empty] | UN. | 2 | 100% |  |  | mês | 2 |  | 5471.4009 |  | 10942.8
[18 empty] | SUBTOTAL DO ITEM 3.1.1. | 17799.06
3.1.2. |  |  | VEÍCULOS
ITEM | FONTE | CÓDIGO | DISCRIMINAÇÃO | [5 empty] | UNID. | QTDE. | UTILIZAÇÃO |  |  |  | CUSTO PRODUTIVO |  |  |  | CUSTO TOTAL (R$)
[11 empty] | OPER. |  |  | IMPROD. | PRODUTIVO |  | IMPRODUTIVO
3.1.2.1. | SICRO | E9125 | Veículo tipo van furgão com capacidade de 1,38 t - 100 kW | [5 empty] | UN. | 1 | 44 |  |  | 138.49 | 93.7824 |  | 52.6179 |  | 11413.48
[18 empty] | SUBTOTAL DO ITEM 3.1.2. | 11413.48
3.2. |  |  | EQUIPE DE MEDICINA E SEGURANÇA DO TRABALHO
3.2.1. |  |  | MÃO DE OBRA
3.2.1.1. | SICRO | P9876 | Técnico de segurança do trabalho - mensalista | [5 empty] | UN. | 1 | 100% |  |  | mês | 1 |  | 7837.0144 |  | 7837.01
[18 empty] | SUBTOTAL DO ITEM 3.2.1. | 7837.01
[18 empty] | TOTAL DA MÃO DE OBRA PARCELA VINCULADA DA ADMINISTRAÇÃO LOCAL | #REF!
PARCELA VARIÁVEL DA ADMINISTRAÇÃO LOCAL
ITEM | FONTE | CÓDIGO | DISCRIMINAÇÃO | [5 empty] | UNID. | QTDE. | OCUP. PROD. |  |  | UNID. PROD. | QTDE. PROD. (% MÊS) |  | CUSTO UNIT. (R$/MÊS) |  | CUSTO TOTAL (R$)
4. |  |  | PARCELA VARIÁVEL
4.1. |  |  | EQUIPE DE FRENTE DE SERVIÇO
4.1.1. |  |  | MÃO DE OBRA
4.1.1.1. | SICRO | P9806 | Auxiliar administrativo - mensalista | [5 empty] | UN. | 0.5 | 100% |  |  | mês | 0.5 |  | 5166.5025 |  | 2583.25
[18 empty] | SUBTOTAL DO ITEM 4.1.1. | 2583.25
4.2. |  |  | LABORATÓRIO DE CONCRETO
4.2.1. |  |  | MÃO DE OBRA
4.2.1.1. | SICRO | P9858 | Laboratorista - mensalista | [5 empty] | UN. | 1 | 100% |  |  | mês | 1 |  | 6826.8877 |  | 6826.89
4.2.1.2. | SICRO | P9833 | Auxiliar de laboratório - mensalista | [5 empty] | UN. | 2 | 100% |  |  | mês | 2 |  | 4915.5662 |  | 9831.13
[18 empty] | SUBTOTAL DO ITEM 4.2.1. | 16658.02
4.2.2. |  |  | VEÍCULOS
ITEM | FONTE | CÓDIGO | DISCRIMINAÇÃO | [5 empty] | UNID. | QTDE. | UTILIZAÇÃO |  |  |  | CUSTO PRODUTIVO |  |  |  | CUSTO TOTAL (R$)
[11 empty] | OPER. |  |  | IMPROD. | PRODUTIVO |  | IMPRODUTIVO
4.2.2.1. | SICRO | E9125 | Veículo tipo van furgão com capacidade de 1,38 t - 100 kW | [5 empty] | UN. | 1 | 44 |  |  | 138.49 | 93.7824 |  | 52.6179 |  | 11413.48
[18 empty] | SUBTOTAL DO ITEM 4.2.2. | 11413.48
[18 empty] | TOTAL DA MÃO DE OBRA PARCELA VARIÁVEL DA ADMINISTRAÇÃO LOCAL | 30654.75
DIMENSIONAMENTO DE EQUIPES DE LABORATÓRIO DE CONCRETO PARA OBRAS DE ARTES ESPECIAIS
ITEM | FONTE | CÓDIGO | DISCRIMINAÇÃO | [9 empty] | UNIDADE |  | Qp |  | Qe |  | ELc
5. |  |  | INFRAESTRUTURA, MESOESTRUTURA E SUPERESTRUTURA
5.1. | SICRO | 1107900 | #REF! | [9 empty] | #REF! |  | 116.24 |  | 1100 |  | 0.11
5.2. | SICRO | 1107908 | #REF! | [9 empty] | #REF! |  | 21.65 |  | 1100 |  | 0.02
[18 empty] | TOTAL DE EQUIPES DE LABORATÓRIO DE CONCRETO PARA OBRAS DE ARTES ESPECIAIS | 0.13
MANUTENÇÃO DO CANTEIRO DE OBRAS
ITEM | FONTE | CÓDIGO | DISCRIMINAÇÃO | [6 empty] | QTDE |  |  | UNIDADE |  | CUSTO UNIT. (R$/MÊS) |  | COEF. PROPOR. |  | CUSTO TOTAL (R$)
6. |  |  | MANUTENÇÃO DO CANTEIRO DE OBRAS E ACAMPAMENTOS
6.1. |  |  | MÃO DE OBRA
6.1.1. | SICRO | P9952 | Pedreiro - mensalista | [6 empty] | 0.1 |  |  | mês |  | 5463.7457 |  | 0.6087 |  | 332.58
6.1.2. | SICRO | P9954 | Servente - mensalista | [6 empty] | 0.1 |  |  | mês |  | 4355.1438 |  | 0.6087 |  | 265.1
6.1.3. | SICRO | P9953 | Eletricista - mensalista | [6 empty] | 0.1 |  |  | mês |  | 6366.2823 |  | 0.6087 |  | 387.52
[18 empty] | SUBTOTAL DO ITEM 6.1. | 985.2
[18 empty] | TOTAL DA MANUTENÇÃO DO CANTEIRO DE OBRAS E ACAMPAMENTOS | 985.2
CÁLCULO DO COEFICIENTE DE PROPORCIONALIDADE
ÁREA DAS INSTALAÇÕES COBERTAS REFERENCIAIS DO CANTEIRO DE OBRAS (ACr) = | [11 empty] | 305.17 |  |  | m²
ÁREA DAS INSTALAÇÕES COBERTAS PREVISTAS EM PROJETO DO CANTEIRO DE OBRAS (ACp) = | [11 empty] | 185.76 |  |  | m²
COEFICIENTE DE PROPORCIONALIDADE DE ÁREAS DAS INST. COBERTAS DO CANT. DE OBRAS (Cac) = | [11 empty] | 0.6087
RESUMO DAS PARCELAS DA ADMINISTRAÇÃO LOCAL
ITEM | DISCRIMINAÇÃO | [11 empty] | UNIDADE |  | QUANTIDADE |  | CUSTO UNITÁRIO |  | CUSTO TOTAL
7. | PARCELA FIXA DA ADMINISTRAÇÃO LOCAL
7.1. | GERÊNCIA TÉCNICA | [11 empty] | MÊS |  | 2 |  | 6059.97 |  | 12119.94
7.2. | GERÊNCIA ADMINISTRATIVA | [11 empty] | MÊS |  | 2 |  | 13321.99 |  | 26643.98
[18 empty] | SUBTOTAL DO ITEM 7. | 38763.92
8. | PARCELA VINCULADA DA ADMINISTRAÇÃO LOCAL
8.1. | EQUIPE DE TOPOGRAFIA | [11 empty] | MÊS |  | 0.2 |  | 29212.54 |  | 5842.51
8.2. | EQUIPE DE MEDICINA E SEGURANÇA DO TRABALHO | [11 empty] | MÊS |  | 2 |  | 7837.01 |  | 15674.02
[18 empty] | SUBTOTAL DO ITEM 8. | 21516.53
9. | PARCELA VARIÁVEL
9.1. | EQUIPE DE FRENTE DE SERVIÇO | [11 empty] | EQUIPE X MÊS |  | 2 |  | 2583.25 |  | 5166.5
9.2. | LABORATÓRIO DE CONCRETO | [11 empty] | EQUIPE X MÊS |  | 0.13 |  | 28071.5 |  | 3649.3
[18 empty] | SUBTOTAL DO ITEM 9. | 8815.8
10. | MANUTENÇÃO DO CANTEIRO DE OBRAS E ACAMPAMENTOS
10.1. | MANUTENÇÃO DO CANTEIRO DE OBRAS E ACAMPAMENTOS | [11 empty] | MÊS |  | 2 |  | 985.2 |  | 1970.4
[18 empty] | SUBTOTAL DO ITEM 10. | 1970.4
[18 empty] | SUBTOTAL DO ITEM ADMINISTRAÇÃO LOCAL | 71066.65
ITEM | DISCRIMINAÇÃO | [11 empty] | UNIDADE |  | QUANTIDADE |  | CUSTO UNITÁRIO |  | CUSTO TOTAL
11. | DESPESAS DIVERSAS
11.1. | DESPESAS DIVERSAS | [11 empty] | % |  | 5% |  | 71066.65 |  | 3553.33
[18 empty] | SUBTOTAL DO ITEM 11. | 3553.33
[18 empty] | TOTAL DA ADMINISTRAÇÃO LOCAL | 74619.98
[18 empty] | BDI: (23,91%) | 17841.64
[18 empty] | TOTAL DA ADMINISTRAÇÃO LOCAL | 92461.62

## Histograma MO
OBJETO: |  |  | CONSTRUÇÃO DE PONTE RODOVIÁRIA EM CONCRETO ARMADO
MUNICÍPIO: |  |  | DEODÁPOLIS/MS
RODOVIA/ESTRADA: |  |  | ESTRADA VICINAL 14ª LINHA (LADO NASCENTE)
LOCAL: |  |  | PONTE SOBRE O CÓRREGO IRETAN
COORDENADAS: |  |  | 22°14'28.18"S, 54º04'37.28"O | [27 empty] | ÁREA: |  |  | 90 |  | m²
COMPRIMENTO: |  |  | 15 | m
LARGURA: |  |  | 6 | m
BDI: |  |  | INSUMO |  | 15.27% | SERVIÇO | 23.91% | [23 empty] | PRAZO DE EXECUÇÃO: |  |  | 120 |  | dias
SISTEMA/REFERÊNCIA: |  |  | SEM DESONERAÇÃO SICRO (JANEIRO/2026) |  |  |  |  | NÃO DESONERADO SINAPI (JANEIRO/2026)
HISTOGRAMA DE MÃO DE OBRA
ITEM | FONTE | CÓDIGO | DESCRIÇÃO | [5 empty] | UN. | QTDE. |  | CÓD. MO | DESCRIÇÃO MÃO DE OBRA |  |  |  |  | QTDE. PREVISTA |  | PROD. EQUIPE |  | QTDE. NECESSÁRIA |  | JORNADA MÊS | Qtde. neces. (mês) | 1º MÊS (30 DIAS) | % | 2º MÊS (30 DIAS) | % | 3º MÊS (30 DIAS) |  | % | 4º MÊS (30 DIAS) |  | %
6.2.1 |  | 103689 | Fornecimento e instalação de placa de obra com chapa galvanizada e estrutura de madeira - AF_03/2022_PS | [5 empty] | m² | 1 |  | SIN_MO_88316 | Servente com encargos complementares |  |  |  |  | 1.1186 |  | 1 |  | 1.1186 |  | 182.49 | 0.0061297 | 0.0061297 | 100%
[12 empty] | SIN_MO_88262 | Carpinteiro de formas com encargos complementares |  |  |  |  | 0.3729 |  |  |  | 0.3729 |  | 182.49 | 0.0020434 | 0.0020434 | 100%
[12 empty] | 0 | #N/A |  |  |  |  | 0 |  |  |  | 0 |  | 182.49 | 0 |  | 100%
[12 empty] | 0 | #N/A |  |  |  |  | 0 |  |  |  | 0 |  | 182.49 | 0 |  | 100%
[12 empty] | 0 | #N/A |  |  |  |  | 0 |  |  |  | 0 |  | 182.49 | 0 |  | 100%
[12 empty] | 0 | #N/A |  |  |  |  | 0 |  |  |  | 0 |  | 182.49 | 0 |  | 100%
[12 empty] | 0 | #N/A |  |  |  |  | 0 |  |  |  | 0 |  | 182.49 | 0 |  | 100%
[12 empty] | 0 | #N/A |  |  |  |  | 0 |  |  |  | 0 |  | 182.49 | 0 |  | 100%
1.1.1 |  | 5502109 | Escavação, carga e transporte de material de 1ª categoria - DMT de 50 a 200 m - caminho de serviço em leito natural - com escavadeira e caminhão basculante de 14 m³ | [5 empty] | m³ | 57.6 |  | P9824 | Servente |  |  |  |  | 1 |  | 230.19 |  | 0.25023 |  | 182.49 | 0.0013712 | 0.0013712 | 100%
[12 empty] | 0 | #N/A |  |  |  |  | 0 |  |  |  | 0 |  | 182.49 | 0 |  | 100%
[12 empty] | 0 | #N/A |  |  |  |  | 0 |  |  |  | 0 |  | 182.49 | 0 |  | 100%
[12 empty] | 0 | #N/A |  |  |  |  | 0 |  |  |  | 0 |  | 182.49 | 0 |  | 100%
[12 empty] | 0 | #N/A |  |  |  |  | 0 |  |  |  | 0 |  | 182.49 | 0 |  | 100%
[12 empty] | 0 | #N/A |  |  |  |  | 0 |  |  |  | 0 |  | 182.49 | 0 |  | 100%
[12 empty] | 0 | #N/A |  |  |  |  | 0 |  |  |  | 0 |  | 182.49 | 0 |  | 100%
[12 empty] | 0 | #N/A |  |  |  |  | 0 |  |  |  | 0 |  | 182.49 | 0 |  | 100%
1.1.3 |  | 407819 | Armação em aço CA-50 - fornecimento, preparo e colocação | [5 empty] | kg | 81.4 |  | P9801 | Ajudante |  |  |  |  | 0.09 |  | 1 |  | 7.326 |  | 182.49 | 0.040145 | 0.040145 | 100%
[12 empty] | P9805 | Armador |  |  |  |  | 0.09 |  |  |  | 7.326 |  | 182.49 | 0.040145 | 0.040145 | 100%
[12 empty] | 0 | #N/A |  |  |  |  | 0 |  |  |  | 0 |  | 182.49 | 0 |  | 100%
[12 empty] | 0 | #N/A |  |  |  |  | 0 |  |  |  | 0 |  | 182.49 | 0 |  | 100%
[12 empty] | 0 | #N/A |  |  |  |  | 0 |  |  |  | 0 |  | 182.49 | 0 |  | 100%
[12 empty] | 0 | #N/A |  |  |  |  | 0 |  |  |  | 0 |  | 182.49 | 0 |  | 100%
[12 empty] | 0 | #N/A |  |  |  |  | 0 |  |  |  | 0 |  | 182.49 | 0 |  | 100%
[12 empty] | 0 | #N/A |  |  |  |  | 0 |  |  |  | 0 |  | 182.49 | 0 |  | 100%
1.1.4 |  | 2306113 | Estacas trilho TR 68 - fornecimento e cravação | [5 empty] | m | 120 |  | P9824 | Servente |  |  |  |  | 2 |  | 8.3 |  | 28.9157 |  | 182.49 | 0.15845 | 0.15845 | 100%
[12 empty] | 0 | #N/A |  |  |  |  | 0 |  |  |  | 0 |  | 182.49 | 0 |  | 100%
[12 empty] | 0 | #N/A |  |  |  |  | 0 |  |  |  | 0 |  | 182.49 | 0 |  | 100%
[12 empty] | 0 | #N/A |  |  |  |  | 0 |  |  |  | 0 |  | 182.49 | 0 |  | 100%
[12 empty] | 0 | #N/A |  |  |  |  | 0 |  |  |  | 0 |  | 182.49 | 0 |  | 100%
[12 empty] | 0 | #N/A |  |  |  |  | 0 |  |  |  | 0 |  | 182.49 | 0 |  | 100%
[12 empty] | 0 | #N/A |  |  |  |  | 0 |  |  |  | 0 |  | 182.49 | 0 |  | 100%
[12 empty] | 0 | #N/A |  |  |  |  | 0 |  |  |  | 0 |  | 182.49 | 0 |  | 100%
1.1.5 |  | 2003864 | Esgotamento de água com bomba submersa | [5 empty] | h | 60 |  | P9807 | Bombeiro hidráulico |  |  |  |  | 0.05 |  | 1 |  | 3 |  | 182.49 | 0.016439 | 0.016439 | 100%
[12 empty] | P9810 | Eletricista |  |  |  |  | 0.01 |  |  |  | 0.6 |  | 182.49 | 0.0032879 | 0.0032879 | 100%
[12 empty] | 0 | #N/A |  |  |  |  | 0 |  |  |  | 0 |  | 182.49 | 0 |  | 100%
[12 empty] | 0 | #N/A |  |  |  |  | 0 |  |  |  | 0 |  | 182.49 | 0 |  | 100%
[12 empty] | 0 | #N/A |  |  |  |  | 0 |  |  |  | 0 |  | 182.49 | 0 |  | 100%
[12 empty] | 0 | #N/A |  |  |  |  | 0 |  |  |  | 0 |  | 182.49 | 0 |  | 100%
[12 empty] | 0 | #N/A |  |  |  |  | 0 |  |  |  | 0 |  | 182.49 | 0 |  | 100%
[12 empty] | 0 | #N/A |  |  |  |  | 0 |  |  |  | 0 |  | 182.49 | 0 |  | 100%
1.2.1 |  | 5502109 | Escavação, carga e transporte de material de 1ª categoria - DMT de 50 a 200 m - caminho de serviço em leito natural - com escavadeira e caminhão basculante de 14 m³ | [5 empty] | m³ | 57.6 |  | P9824 | Servente |  |  |  |  | 1 |  | 230.19 |  | 0.25023 |  | 182.49 | 0.0013712 | 0.0003428 | 25% | 0.0010284 | 75%
[12 empty] | 0 | #N/A |  |  |  |  | 0 |  |  |  | 0 |  | 182.49 | 0 |  | 25% |  | 75%
[12 empty] | 0 | #N/A |  |  |  |  | 0 |  |  |  | 0 |  | 182.49 | 0 |  | 25% |  | 75%
[12 empty] | 0 | #N/A |  |  |  |  | 0 |  |  |  | 0 |  | 182.49 | 0 |  | 25% |  | 75%
[12 empty] | 0 | #N/A |  |  |  |  | 0 |  |  |  | 0 |  | 182.49 | 0 |  | 25% |  | 75%
[12 empty] | 0 | #N/A |  |  |  |  | 0 |  |  |  | 0 |  | 182.49 | 0 |  | 25% |  | 75%
[12 empty] | 0 | #N/A |  |  |  |  | 0 |  |  |  | 0 |  | 182.49 | 0 |  | 25% |  | 75%
[12 empty] | 0 | #N/A |  |  |  |  | 0 |  |  |  | 0 |  | 182.49 | 0 |  | 25% |  | 75%
1.2.3 |  | 407819 | Armação em aço CA-50 - fornecimento, preparo e colocação | [5 empty] | kg | 81.4 |  | P9801 | Ajudante |  |  |  |  | 0.09 |  | 1 |  | 7.326 |  | 182.49 | 0.040145 | 0.010036 | 25% | 0.030108 | 75%
[12 empty] | P9805 | Armador |  |  |  |  | 0.09 |  |  |  | 7.326 |  | 182.49 | 0.040145 | 0.010036 | 25% | 0.030108 | 75%
[12 empty] | 0 | #N/A |  |  |  |  | 0 |  |  |  | 0 |  | 182.49 | 0 |  | 25% |  | 75%
[12 empty] | 0 | #N/A |  |  |  |  | 0 |  |  |  | 0 |  | 182.49 | 0 |  | 25% |  | 75%
[12 empty] | 0 | #N/A |  |  |  |  | 0 |  |  |  | 0 |  | 182.49 | 0 |  | 25% |  | 75%
[12 empty] | 0 | #N/A |  |  |  |  | 0 |  |  |  | 0 |  | 182.49 | 0 |  | 25% |  | 75%
[12 empty] | 0 | #N/A |  |  |  |  | 0 |  |  |  | 0 |  | 182.49 | 0 |  | 25% |  | 75%
[12 empty] | 0 | #N/A |  |  |  |  | 0 |  |  |  | 0 |  | 182.49 | 0 |  | 25% |  | 75%
1.2.4 |  | 2306113 | Estacas trilho TR 68 - fornecimento e cravação | [5 empty] | m | 120 |  | P9824 | Servente |  |  |  |  | 2 |  | 8.3 |  | 28.9157 |  | 182.49 | 0.15845 | 0.039613 | 25% | 0.11884 | 75%
[12 empty] | 0 | #N/A |  |  |  |  | 0 |  |  |  | 0 |  | 182.49 | 0 |  | 25% |  | 75%
[12 empty] | 0 | #N/A |  |  |  |  | 0 |  |  |  | 0 |  | 182.49 | 0 |  | 25% |  | 75%
[12 empty] | 0 | #N/A |  |  |  |  | 0 |  |  |  | 0 |  | 182.49 | 0 |  | 25% |  | 75%
[12 empty] | 0 | #N/A |  |  |  |  | 0 |  |  |  | 0 |  | 182.49 | 0 |  | 25% |  | 75%
[12 empty] | 0 | #N/A |  |  |  |  | 0 |  |  |  | 0 |  | 182.49 | 0 |  | 25% |  | 75%
[12 empty] | 0 | #N/A |  |  |  |  | 0 |  |  |  | 0 |  | 182.49 | 0 |  | 25% |  | 75%
[12 empty] | 0 | #N/A |  |  |  |  | 0 |  |  |  | 0 |  | 182.49 | 0 |  | 25% |  | 75%
1.2.5 |  | 2003864 | Esgotamento de água com bomba submersa | [5 empty] | h | 60 |  | P9807 | Bombeiro hidráulico |  |  |  |  | 0.05 |  | 1 |  | 3 |  | 182.49 | 0.016439 | 0.0041098 | 25% | 0.012329 | 75%
[12 empty] | P9810 | Eletricista |  |  |  |  | 0.01 |  |  |  | 0.6 |  | 182.49 | 0.0032879 | 0.00082196 | 25% | 0.0024659 | 75%
[12 empty] | 0 | #N/A |  |  |  |  | 0 |  |  |  | 0 |  | 182.49 | 0 |  | 25% |  | 75%
[12 empty] | 0 | #N/A |  |  |  |  | 0 |  |  |  | 0 |  | 182.49 | 0 |  | 25% |  | 75%
[12 empty] | 0 | #N/A |  |  |  |  | 0 |  |  |  | 0 |  | 182.49 | 0 |  | 25% |  | 75%
[12 empty] | 0 | #N/A |  |  |  |  | 0 |  |  |  | 0 |  | 182.49 | 0 |  | 25% |  | 75%
[12 empty] | 0 | #N/A |  |  |  |  | 0 |  |  |  | 0 |  | 182.49 | 0 |  | 25% |  | 75%
[12 empty] | 0 | #N/A |  |  |  |  | 0 |  |  |  | 0 |  | 182.49 | 0 |  | 25% |  | 75%
2.1.1 |  | 1107900 | Concreto fck = 30 Mpa - confecção em betoneira e lançamento manual - areia e brita comerciais | [5 empty] | m³ | 33.62 |  | P9821 | Pedreiro |  |  |  |  | 1 |  | 3.853 |  | 8.7257 |  | 182.49 | 0.047815 |  |  | 0.047815 | 100%
[12 empty] | P9824 | Servente |  |  |  |  | 9 |  |  |  | 78.531 |  | 182.49 | 0.43033 |  |  | 0.43033 | 100%
[12 empty] | 0 | #N/A |  |  |  |  | 0 |  |  |  | 0 |  | 182.49 | 0 |  |  |  | 100%
[12 empty] | 0 | #N/A |  |  |  |  | 0 |  |  |  | 0 |  | 182.49 | 0 |  |  |  | 100%
[12 empty] | 0 | #N/A |  |  |  |  | 0 |  |  |  | 0 |  | 182.49 | 0 |  |  |  | 100%
[12 empty] | 0 | #N/A |  |  |  |  | 0 |  |  |  | 0 |  | 182.49 | 0 |  |  |  | 100%
[12 empty] | 0 | #N/A |  |  |  |  | 0 |  |  |  | 0 |  | 182.49 | 0 |  |  |  | 100%
[12 empty] | 0 | #N/A |  |  |  |  | 0 |  |  |  | 0 |  | 182.49 | 0 |  |  |  | 100%
2.1.2 |  | 1106057 | Concreto magro - confecção em betoneira e lançamento manual - areia e brita comerciais | [5 empty] | m³ | 0.42 |  | P9821 | Pedreiro |  |  |  |  | 1 |  | 3.929 |  | 0.1069 |  | 182.49 | 0.00058577 |  |  | 0.00058577 | 100%
[12 empty] | P9824 | Servente |  |  |  |  | 9 |  |  |  | 0.96208 |  | 182.49 | 0.005272 |  |  | 0.005272 | 100%
[12 empty] | 0 | #N/A |  |  |  |  | 0 |  |  |  | 0 |  | 182.49 | 0 |  |  |  | 100%
[12 empty] | 0 | #N/A |  |  |  |  | 0 |  |  |  | 0 |  | 182.49 | 0 |  |  |  | 100%
[12 empty] | 0 | #N/A |  |  |  |  | 0 |  |  |  | 0 |  | 182.49 | 0 |  |  |  | 100%
[12 empty] | 0 | #N/A |  |  |  |  | 0 |  |  |  | 0 |  | 182.49 | 0 |  |  |  | 100%
[12 empty] | 0 | #N/A |  |  |  |  | 0 |  |  |  | 0 |  | 182.49 | 0 |  |  |  | 100%
[12 empty] | 0 | #N/A |  |  |  |  | 0 |  |  |  | 0 |  | 182.49 | 0 |  |  |  | 100%
2.1.3 |  | 3108000 | Formas de compensado resinado 12 mm - uso geral - utilização de 2 vezes - confecção, instalação e retirada | [5 empty] | m² | 166.62 |  | P9801 | Ajudante |  |  |  |  | 0.65 |  | 1 |  | 108.303 |  | 182.49 | 0.59347 |  |  | 0.59347 | 100%
[12 empty] | P9808 | Carpinteiro |  |  |  |  | 0.65 |  |  |  | 108.303 |  | 182.49 | 0.59347 |  |  | 0.59347 | 100%
[12 empty] | 0 | #N/A |  |  |  |  | 0 |  |  |  | 0 |  | 182.49 | 0 |  |  |  | 100%
[12 empty] | 0 | #N/A |  |  |  |  | 0 |  |  |  | 0 |  | 182.49 | 0 |  |  |  | 100%
[12 empty] | 0 | #N/A |  |  |  |  | 0 |  |  |  | 0 |  | 182.49 | 0 |  |  |  | 100%
[12 empty] | 0 | #N/A |  |  |  |  | 0 |  |  |  | 0 |  | 182.49 | 0 |  |  |  | 100%
[12 empty] | 0 | #N/A |  |  |  |  | 0 |  |  |  | 0 |  | 182.49 | 0 |  |  |  | 100%
[12 empty] | 0 | #N/A |  |  |  |  | 0 |  |  |  | 0 |  | 182.49 | 0 |  |  |  | 100%
2.1.4 |  | 407819 | Armação em aço CA-50 - fornecimento, preparo e colocação | [5 empty] | kg | 3378.05 |  | P9801 | Ajudante |  |  |  |  | 0.09 |  | 1 |  | 304.0245 |  | 182.49 | 1.666 |  |  | 1.666 | 100%
[12 empty] | P9805 | Armador |  |  |  |  | 0.09 |  |  |  | 304.0245 |  | 182.49 | 1.666 |  |  | 1.666 | 100%
[12 empty] | 0 | #N/A |  |  |  |  | 0 |  |  |  | 0 |  | 182.49 | 0 |  |  |  | 100%
[12 empty] | 0 | #N/A |  |  |  |  | 0 |  |  |  | 0 |  | 182.49 | 0 |  |  |  | 100%
[12 empty] | 0 | #N/A |  |  |  |  | 0 |  |  |  | 0 |  | 182.49 | 0 |  |  |  | 100%
[12 empty] | 0 | #N/A |  |  |  |  | 0 |  |  |  | 0 |  | 182.49 | 0 |  |  |  | 100%
[12 empty] | 0 | #N/A |  |  |  |  | 0 |  |  |  | 0 |  | 182.49 | 0 |  |  |  | 100%
[12 empty] | 0 | #N/A |  |  |  |  | 0 |  |  |  | 0 |  | 182.49 | 0 |  |  |  | 100%
2.1.5 |  | 3806429 | Plataforma de trabalho em aço tubular apoiada no solo - altura de 4 a 6 m - utilização de 100 vezes - fornecimento, instalação e retirada | [5 empty] | m³ | 189.84 |  | P9801 | Ajudante |  |  |  |  | 1 |  | 4.2857 |  | 44.296 |  | 182.49 | 0.24273 |  |  | 0.24273 | 100%
[12 empty] | P9830 | Montador |  |  |  |  | 1 |  |  |  | 44.296 |  | 182.49 | 0.24273 |  |  | 0.24273 | 100%
[12 empty] | 0 | #N/A |  |  |  |  | 0 |  |  |  | 0 |  | 182.49 | 0 |  |  |  | 100%
[12 empty] | 0 | #N/A |  |  |  |  | 0 |  |  |  | 0 |  | 182.49 | 0 |  |  |  | 100%
[12 empty] | 0 | #N/A |  |  |  |  | 0 |  |  |  | 0 |  | 182.49 | 0 |  |  |  | 100%
[12 empty] | 0 | #N/A |  |  |  |  | 0 |  |  |  | 0 |  | 182.49 | 0 |  |  |  | 100%
[12 empty] | 0 | #N/A |  |  |  |  | 0 |  |  |  | 0 |  | 182.49 | 0 |  |  |  | 100%
[12 empty] | 0 | #N/A |  |  |  |  | 0 |  |  |  | 0 |  | 182.49 | 0 |  |  |  | 100%
2.1.6 |  | 4815671 | Reaterro e compactação com soquete vibratório | [5 empty] | m³ | 52.12 |  | P9824 | Servente |  |  |  |  | 2 |  | 3.1125 |  | 33.4908 |  | 182.49 | 0.18352 |  |  | 0.18352 | 100%
[12 empty] | 0 | #N/A |  |  |  |  | 0 |  |  |  | 0 |  | 182.49 | 0 |  |  |  | 100%
[12 empty] | 0 | #N/A |  |  |  |  | 0 |  |  |  | 0 |  | 182.49 | 0 |  |  |  | 100%
[12 empty] | 0 | #N/A |  |  |  |  | 0 |  |  |  | 0 |  | 182.49 | 0 |  |  |  | 100%
[12 empty] | 0 | #N/A |  |  |  |  | 0 |  |  |  | 0 |  | 182.49 | 0 |  |  |  | 100%
[12 empty] | 0 | #N/A |  |  |  |  | 0 |  |  |  | 0 |  | 182.49 | 0 |  |  |  | 100%
[12 empty] | 0 | #N/A |  |  |  |  | 0 |  |  |  | 0 |  | 182.49 | 0 |  |  |  | 100%
[12 empty] | 0 | #N/A |  |  |  |  | 0 |  |  |  | 0 |  | 182.49 | 0 |  |  |  | 100%
2.1.7 |  | 1505860 | Enrocamento de pedra jogada - pedra de mão comercial - fornecimento e assentamento | [5 empty] | m³ | 3.16 |  | P9821 | Pedreiro |  |  |  |  | 1 |  | 4 |  | 0.79 |  | 182.49 | 0.004329 |  |  | 0.004329 | 100%
[12 empty] | P9824 | Servente |  |  |  |  | 8 |  |  |  | 6.32 |  | 182.49 | 0.034632 |  |  | 0.034632 | 100%
[12 empty] | 0 | #N/A |  |  |  |  | 0 |  |  |  | 0 |  | 182.49 | 0 |  |  |  | 100%
[12 empty] | 0 | #N/A |  |  |  |  | 0 |  |  |  | 0 |  | 182.49 | 0 |  |  |  | 100%
[12 empty] | 0 | #N/A |  |  |  |  | 0 |  |  |  | 0 |  | 182.49 | 0 |  |  |  | 100%
[12 empty] | 0 | #N/A |  |  |  |  | 0 |  |  |  | 0 |  | 182.49 | 0 |  |  |  | 100%
[12 empty] | 0 | #N/A |  |  |  |  | 0 |  |  |  | 0 |  | 182.49 | 0 |  |  |  | 100%
[12 empty] | 0 | #N/A |  |  |  |  | 0 |  |  |  | 0 |  | 182.49 | 0 |  |  |  | 100%
2.1.8 |  | 1100657 | Adensamento de concreto por vibrador de imersão | [5 empty] | m³ | 33.62 |  | P9824 | Servente |  |  |  |  | 1 |  | 9 |  | 3.7356 |  | 182.49 | 0.02047 |  |  | 0.02047 | 100%
[12 empty] | 0 | #N/A |  |  |  |  | 0 |  |  |  | 0 |  | 182.49 | 0 |  |  |  | 100%
[12 empty] | 0 | #N/A |  |  |  |  | 0 |  |  |  | 0 |  | 182.49 | 0 |  |  |  | 100%
[12 empty] | 0 | #N/A |  |  |  |  | 0 |  |  |  | 0 |  | 182.49 | 0 |  |  |  | 100%
[12 empty] | 0 | #N/A |  |  |  |  | 0 |  |  |  | 0 |  | 182.49 | 0 |  |  |  | 100%
[12 empty] | 0 | #N/A |  |  |  |  | 0 |  |  |  | 0 |  | 182.49 | 0 |  |  |  | 100%
[12 empty] | 0 | #N/A |  |  |  |  | 0 |  |  |  | 0 |  | 182.49 | 0 |  |  |  | 100%
[12 empty] | 0 | #N/A |  |  |  |  | 0 |  |  |  | 0 |  | 182.49 | 0 |  |  |  | 100%
2.2.1 |  | 1107900 | Concreto fck = 30 Mpa - confecção em betoneira e lançamento manual - areia e brita comerciais | [5 empty] | m³ | 33.62 |  | P9821 | Pedreiro |  |  |  |  | 1 |  | 3.853 |  | 8.7257 |  | 182.49 | 0.047815 |  |  |  |  | 0.047815 |  | 100%
[12 empty] | P9824 | Servente |  |  |  |  | 9 |  |  |  | 78.531 |  | 182.49 | 0.43033 |  |  |  |  | 0.43033 |  | 100%
[12 empty] | 0 | #N/A |  |  |  |  | 0 |  |  |  | 0 |  | 182.49 | 0 | [6 empty] | 100%
[12 empty] | 0 | #N/A |  |  |  |  | 0 |  |  |  | 0 |  | 182.49 | 0 | [6 empty] | 100%
[12 empty] | 0 | #N/A |  |  |  |  | 0 |  |  |  | 0 |  | 182.49 | 0 | [6 empty] | 100%
[12 empty] | 0 | #N/A |  |  |  |  | 0 |  |  |  | 0 |  | 182.49 | 0 | [6 empty] | 100%
[12 empty] | 0 | #N/A |  |  |  |  | 0 |  |  |  | 0 |  | 182.49 | 0 | [6 empty] | 100%
[12 empty] | 0 | #N/A |  |  |  |  | 0 |  |  |  | 0 |  | 182.49 | 0 | [6 empty] | 100%
2.2.2 |  | 1106057 | Concreto magro - confecção em betoneira e lançamento manual - areia e brita comerciais | [5 empty] | m³ | 0.42 |  | P9821 | Pedreiro |  |  |  |  | 1 |  | 3.929 |  | 0.1069 |  | 182.49 | 0.00058577 |  |  |  |  | 0.00058577 |  | 100%
[12 empty] | P9824 | Servente |  |  |  |  | 9 |  |  |  | 0.96208 |  | 182.49 | 0.005272 |  |  |  |  | 0.005272 |  | 100%
[12 empty] | 0 | #N/A |  |  |  |  | 0 |  |  |  | 0 |  | 182.49 | 0 | [6 empty] | 100%
[12 empty] | 0 | #N/A |  |  |  |  | 0 |  |  |  | 0 |  | 182.49 | 0 | [6 empty] | 100%
[12 empty] | 0 | #N/A |  |  |  |  | 0 |  |  |  | 0 |  | 182.49 | 0 | [6 empty] | 100%
[12 empty] | 0 | #N/A |  |  |  |  | 0 |  |  |  | 0 |  | 182.49 | 0 | [6 empty] | 100%
[12 empty] | 0 | #N/A |  |  |  |  | 0 |  |  |  | 0 |  | 182.49 | 0 | [6 empty] | 100%
[12 empty] | 0 | #N/A |  |  |  |  | 0 |  |  |  | 0 |  | 182.49 | 0 | [6 empty] | 100%
2.2.3 |  | 3108000 | Formas de compensado resinado 12 mm - uso geral - utilização de 2 vezes - confecção, instalação e retirada | [5 empty] | m² | 166.62 |  | P9801 | Ajudante |  |  |  |  | 0.65 |  | 1 |  | 108.303 |  | 182.49 | 0.59347 |  |  |  |  | 0.59347 |  | 100%
[12 empty] | P9808 | Carpinteiro |  |  |  |  | 0.65 |  |  |  | 108.303 |  | 182.49 | 0.59347 |  |  |  |  | 0.59347 |  | 100%
[12 empty] | 0 | #N/A |  |  |  |  | 0 |  |  |  | 0 |  | 182.49 | 0 | [6 empty] | 100%
[12 empty] | 0 | #N/A |  |  |  |  | 0 |  |  |  | 0 |  | 182.49 | 0 | [6 empty] | 100%
[12 empty] | 0 | #N/A |  |  |  |  | 0 |  |  |  | 0 |  | 182.49 | 0 | [6 empty] | 100%
[12 empty] | 0 | #N/A |  |  |  |  | 0 |  |  |  | 0 |  | 182.49 | 0 | [6 empty] | 100%
[12 empty] | 0 | #N/A |  |  |  |  | 0 |  |  |  | 0 |  | 182.49 | 0 | [6 empty] | 100%
[12 empty] | 0 | #N/A |  |  |  |  | 0 |  |  |  | 0 |  | 182.49 | 0 | [6 empty] | 100%
2.2.4 |  | 407819 | Armação em aço CA-50 - fornecimento, preparo e colocação | [5 empty] | kg | 3378.05 |  | P9801 | Ajudante |  |  |  |  | 0.09 |  | 1 |  | 304.0245 |  | 182.49 | 1.666 |  |  |  |  | 1.666 |  | 100%
[12 empty] | P9805 | Armador |  |  |  |  | 0.09 |  |  |  | 304.0245 |  | 182.49 | 1.666 |  |  |  |  | 1.666 |  | 100%
[12 empty] | 0 | #N/A |  |  |  |  | 0 |  |  |  | 0 |  | 182.49 | 0 | [6 empty] | 100%
[12 empty] | 0 | #N/A |  |  |  |  | 0 |  |  |  | 0 |  | 182.49 | 0 | [6 empty] | 100%
[12 empty] | 0 | #N/A |  |  |  |  | 0 |  |  |  | 0 |  | 182.49 | 0 | [6 empty] | 100%
[12 empty] | 0 | #N/A |  |  |  |  | 0 |  |  |  | 0 |  | 182.49 | 0 | [6 empty] | 100%
[12 empty] | 0 | #N/A |  |  |  |  | 0 |  |  |  | 0 |  | 182.49 | 0 | [6 empty] | 100%
[12 empty] | 0 | #N/A |  |  |  |  | 0 |  |  |  | 0 |  | 182.49 | 0 | [6 empty] | 100%
2.2.5 |  | 3806429 | Plataforma de trabalho em aço tubular apoiada no solo - altura de 4 a 6 m - utilização de 100 vezes - fornecimento, instalação e retirada | [5 empty] | m³ | 189.84 |  | P9801 | Ajudante |  |  |  |  | 1 |  | 4.2857 |  | 44.296 |  | 182.49 | 0.24273 |  |  |  |  | 0.24273 |  | 100%
[12 empty] | P9830 | Montador |  |  |  |  | 1 |  |  |  | 44.296 |  | 182.49 | 0.24273 |  |  |  |  | 0.24273 |  | 100%
[12 empty] | 0 | #N/A |  |  |  |  | 0 |  |  |  | 0 |  | 182.49 | 0 | [6 empty] | 100%
[12 empty] | 0 | #N/A |  |  |  |  | 0 |  |  |  | 0 |  | 182.49 | 0 | [6 empty] | 100%
[12 empty] | 0 | #N/A |  |  |  |  | 0 |  |  |  | 0 |  | 182.49 | 0 | [6 empty] | 100%
[12 empty] | 0 | #N/A |  |  |  |  | 0 |  |  |  | 0 |  | 182.49 | 0 | [6 empty] | 100%
[12 empty] | 0 | #N/A |  |  |  |  | 0 |  |  |  | 0 |  | 182.49 | 0 | [6 empty] | 100%
[12 empty] | 0 | #N/A |  |  |  |  | 0 |  |  |  | 0 |  | 182.49 | 0 | [6 empty] | 100%
2.2.6 |  | 4815671 | Reaterro e compactação com soquete vibratório | [5 empty] | m³ | 56.77 |  | P9824 | Servente |  |  |  |  | 2 |  | 3.1125 |  | 36.4787 |  | 182.49 | 0.19989 |  |  |  |  | 0.19989 |  | 100%
[12 empty] | 0 | #N/A |  |  |  |  | 0 |  |  |  | 0 |  | 182.49 | 0 | [6 empty] | 100%
[12 empty] | 0 | #N/A |  |  |  |  | 0 |  |  |  | 0 |  | 182.49 | 0 | [6 empty] | 100%
[12 empty] | 0 | #N/A |  |  |  |  | 0 |  |  |  | 0 |  | 182.49 | 0 | [6 empty] | 100%
[12 empty] | 0 | #N/A |  |  |  |  | 0 |  |  |  | 0 |  | 182.49 | 0 | [6 empty] | 100%
[12 empty] | 0 | #N/A |  |  |  |  | 0 |  |  |  | 0 |  | 182.49 | 0 | [6 empty] | 100%
[12 empty] | 0 | #N/A |  |  |  |  | 0 |  |  |  | 0 |  | 182.49 | 0 | [6 empty] | 100%
[12 empty] | 0 | #N/A |  |  |  |  | 0 |  |  |  | 0 |  | 182.49 | 0 | [6 empty] | 100%
2.2.7 |  | 1505860 | Enrocamento de pedra jogada - pedra de mão comercial - fornecimento e assentamento | [5 empty] | m³ | 3.3 |  | P9821 | Pedreiro |  |  |  |  | 1 |  | 4 |  | 0.825 |  | 182.49 | 0.0045208 |  |  |  |  | 0.0045208 |  | 100%
[12 empty] | P9824 | Servente |  |  |  |  | 8 |  |  |  | 6.6 |  | 182.49 | 0.036166 |  |  |  |  | 0.036166 |  | 100%
[12 empty] | 0 | #N/A |  |  |  |  | 0 |  |  |  | 0 |  | 182.49 | 0 | [6 empty] | 100%
[12 empty] | 0 | #N/A |  |  |  |  | 0 |  |  |  | 0 |  | 182.49 | 0 | [6 empty] | 100%
[12 empty] | 0 | #N/A |  |  |  |  | 0 |  |  |  | 0 |  | 182.49 | 0 | [6 empty] | 100%
[12 empty] | 0 | #N/A |  |  |  |  | 0 |  |  |  | 0 |  | 182.49 | 0 | [6 empty] | 100%
[12 empty] | 0 | #N/A |  |  |  |  | 0 |  |  |  | 0 |  | 182.49 | 0 | [6 empty] | 100%
[12 empty] | 0 | #N/A |  |  |  |  | 0 |  |  |  | 0 |  | 182.49 | 0 | [6 empty] | 100%
2.2.8 |  | 1100657 | Adensamento de concreto por vibrador de imersão | [5 empty] | m³ | 33.62 |  | P9824 | Servente |  |  |  |  | 1 |  | 9 |  | 3.7356 |  | 182.49 | 0.02047 |  |  |  |  | 0.02047 |  | 100%
[12 empty] | 0 | #N/A |  |  |  |  | 0 |  |  |  | 0 |  | 182.49 | 0 | [6 empty] | 100%
[12 empty] | 0 | #N/A |  |  |  |  | 0 |  |  |  | 0 |  | 182.49 | 0 | [6 empty] | 100%
[12 empty] | 0 | #N/A |  |  |  |  | 0 |  |  |  | 0 |  | 182.49 | 0 | [6 empty] | 100%
[12 empty] | 0 | #N/A |  |  |  |  | 0 |  |  |  | 0 |  | 182.49 | 0 | [6 empty] | 100%
[12 empty] | 0 | #N/A |  |  |  |  | 0 |  |  |  | 0 |  | 182.49 | 0 | [6 empty] | 100%
[12 empty] | 0 | #N/A |  |  |  |  | 0 |  |  |  | 0 |  | 182.49 | 0 | [6 empty] | 100%
[12 empty] | 0 | #N/A |  |  |  |  | 0 |  |  |  | 0 |  | 182.49 | 0 | [6 empty] | 100%
2.3.1 |  | 1107900 | Concreto fck = 30 Mpa - confecção em betoneira e lançamento manual - areia e brita comerciais | [5 empty] | m³ | 4.8 |  | P9821 | Pedreiro |  |  |  |  | 1 |  | 3.853 |  | 1.2458 |  | 182.49 | 0.0068266 |  |  |  |  | 0.0068266 |  | 100%
[12 empty] | P9824 | Servente |  |  |  |  | 9 |  |  |  | 11.212 |  | 182.49 | 0.061439 |  |  |  |  | 0.061439 |  | 100%
[12 empty] | 0 | #N/A |  |  |  |  | 0 |  |  |  | 0 |  | 182.49 | 0 | [6 empty] | 100%
[12 empty] | 0 | #N/A |  |  |  |  | 0 |  |  |  | 0 |  | 182.49 | 0 | [6 empty] | 100%
[12 empty] | 0 | #N/A |  |  |  |  | 0 |  |  |  | 0 |  | 182.49 | 0 | [6 empty] | 100%
[12 empty] | 0 | #N/A |  |  |  |  | 0 |  |  |  | 0 |  | 182.49 | 0 | [6 empty] | 100%
[12 empty] | 0 | #N/A |  |  |  |  | 0 |  |  |  | 0 |  | 182.49 | 0 | [6 empty] | 100%
[12 empty] | 0 | #N/A |  |  |  |  | 0 |  |  |  | 0 |  | 182.49 | 0 | [6 empty] | 100%
2.3.2 |  | 1106057 | Concreto magro - confecção em betoneira e lançamento manual - areia e brita comerciais | [5 empty] | m³ | 1.2 |  | P9821 | Pedreiro |  |  |  |  | 1 |  | 3.929 |  | 0.30542 |  | 182.49 | 0.0016736 |  |  |  |  | 0.0016736 |  | 100%
[12 empty] | P9824 | Servente |  |  |  |  | 9 |  |  |  | 2.7488 |  | 182.49 | 0.015063 |  |  |  |  | 0.015063 |  | 100%
[12 empty] | 0 | #N/A |  |  |  |  | 0 |  |  |  | 0 |  | 182.49 | 0 | [6 empty] | 100%
[12 empty] | 0 | #N/A |  |  |  |  | 0 |  |  |  | 0 |  | 182.49 | 0 | [6 empty] | 100%
[12 empty] | 0 | #N/A |  |  |  |  | 0 |  |  |  | 0 |  | 182.49 | 0 | [6 empty] | 100%
[12 empty] | 0 | #N/A |  |  |  |  | 0 |  |  |  | 0 |  | 182.49 | 0 | [6 empty] | 100%
[12 empty] | 0 | #N/A |  |  |  |  | 0 |  |  |  | 0 |  | 182.49 | 0 | [6 empty] | 100%
[12 empty] | 0 | #N/A |  |  |  |  | 0 |  |  |  | 0 |  | 182.49 | 0 | [6 empty] | 100%
2.3.3 |  | 3108000 | Formas de compensado resinado 12 mm - uso geral - utilização de 2 vezes - confecção, instalação e retirada | [5 empty] | m² | 4 |  | P9801 | Ajudante |  |  |  |  | 0.65 |  | 1 |  | 2.6 |  | 182.49 | 0.014247 |  |  |  |  | 0.014247 |  | 100%
[12 empty] | P9808 | Carpinteiro |  |  |  |  | 0.65 |  |  |  | 2.6 |  | 182.49 | 0.014247 |  |  |  |  | 0.014247 |  | 100%
[12 empty] | 0 | #N/A |  |  |  |  | 0 |  |  |  | 0 |  | 182.49 | 0 | [6 empty] | 100%
[12 empty] | 0 | #N/A |  |  |  |  | 0 |  |  |  | 0 |  | 182.49 | 0 | [6 empty] | 100%
[12 empty] | 0 | #N/A |  |  |  |  | 0 |  |  |  | 0 |  | 182.49 | 0 | [6 empty] | 100%
[12 empty] | 0 | #N/A |  |  |  |  | 0 |  |  |  | 0 |  | 182.49 | 0 | [6 empty] | 100%
[12 empty] | 0 | #N/A |  |  |  |  | 0 |  |  |  | 0 |  | 182.49 | 0 | [6 empty] | 100%
[12 empty] | 0 | #N/A |  |  |  |  | 0 |  |  |  | 0 |  | 182.49 | 0 | [6 empty] | 100%
2.3.4 |  | 407819 | Armação em aço CA-50 - fornecimento, preparo e colocação | [5 empty] | kg | 262.45 |  | P9801 | Ajudante |  |  |  |  | 0.09 |  | 1 |  | 23.6205 |  | 182.49 | 0.12943 |  |  |  |  | 0.12943 |  | 100%
[12 empty] | P9805 | Armador |  |  |  |  | 0.09 |  |  |  | 23.6205 |  | 182.49 | 0.12943 |  |  |  |  | 0.12943 |  | 100%
[12 empty] | 0 | #N/A |  |  |  |  | 0 |  |  |  | 0 |  | 182.49 | 0 | [6 empty] | 100%
[12 empty] | 0 | #N/A |  |  |  |  | 0 |  |  |  | 0 |  | 182.49 | 0 | [6 empty] | 100%
[12 empty] | 0 | #N/A |  |  |  |  | 0 |  |  |  | 0 |  | 182.49 | 0 | [6 empty] | 100%
[12 empty] | 0 | #N/A |  |  |  |  | 0 |  |  |  | 0 |  | 182.49 | 0 | [6 empty] | 100%
[12 empty] | 0 | #N/A |  |  |  |  | 0 |  |  |  | 0 |  | 182.49 | 0 | [6 empty] | 100%
[12 empty] | 0 | #N/A |  |  |  |  | 0 |  |  |  | 0 |  | 182.49 | 0 | [6 empty] | 100%
2.3.5 |  | 5502109 | Escavação, carga e transporte de material de 1ª categoria - DMT de 50 a 200 m - caminho de serviço em leito natural - com escavadeira e caminhão basculante de 14 m³ | [5 empty] | m³ | 27.95 |  | P9824 | Servente |  |  |  |  | 1 |  | 230.19 |  | 0.12142 |  | 182.49 | 0.00066536 |  |  |  |  | 0.00066536 |  | 100%
[12 empty] | 0 | #N/A |  |  |  |  | 0 |  |  |  | 0 |  | 182.49 | 0 | [6 empty] | 100%
[12 empty] | 0 | #N/A |  |  |  |  | 0 |  |  |  | 0 |  | 182.49 | 0 | [6 empty] | 100%
[12 empty] | 0 | #N/A |  |  |  |  | 0 |  |  |  | 0 |  | 182.49 | 0 | [6 empty] | 100%
[12 empty] | 0 | #N/A |  |  |  |  | 0 |  |  |  | 0 |  | 182.49 | 0 | [6 empty] | 100%
[12 empty] | 0 | #N/A |  |  |  |  | 0 |  |  |  | 0 |  | 182.49 | 0 | [6 empty] | 100%
[12 empty] | 0 | #N/A |  |  |  |  | 0 |  |  |  | 0 |  | 182.49 | 0 | [6 empty] | 100%
[12 empty] | 0 | #N/A |  |  |  |  | 0 |  |  |  | 0 |  | 182.49 | 0 | [6 empty] | 100%
2.3.6 |  | 1100657 | Adensamento de concreto por vibrador de imersão | [5 empty] | m³ | 4.8 |  | P9824 | Servente |  |  |  |  | 1 |  | 9 |  | 0.53333 |  | 182.49 | 0.0029225 |  |  |  |  | 0.0029225 |  | 100%
[12 empty] | 0 | #N/A |  |  |  |  | 0 |  |  |  | 0 |  | 182.49 | 0 | [6 empty] | 100%
[12 empty] | 0 | #N/A |  |  |  |  | 0 |  |  |  | 0 |  | 182.49 | 0 | [6 empty] | 100%
[12 empty] | 0 | #N/A |  |  |  |  | 0 |  |  |  | 0 |  | 182.49 | 0 | [6 empty] | 100%
[12 empty] | 0 | #N/A |  |  |  |  | 0 |  |  |  | 0 |  | 182.49 | 0 | [6 empty] | 100%
[12 empty] | 0 | #N/A |  |  |  |  | 0 |  |  |  | 0 |  | 182.49 | 0 | [6 empty] | 100%
[12 empty] | 0 | #N/A |  |  |  |  | 0 |  |  |  | 0 |  | 182.49 | 0 | [6 empty] | 100%
[12 empty] | 0 | #N/A |  |  |  |  | 0 |  |  |  | 0 |  | 182.49 | 0 | [6 empty] | 100%
2.4.1 |  | 1107900 | Concreto fck = 30 Mpa - confecção em betoneira e lançamento manual - areia e brita comerciais | [5 empty] | m³ | 4.8 |  | P9821 | Pedreiro |  |  |  |  | 1 |  | 3.853 |  | 1.2458 |  | 182.49 | 0.0068266 |  |  |  |  | 0.0068266 |  | 100%
[12 empty] | P9824 | Servente |  |  |  |  | 9 |  |  |  | 11.212 |  | 182.49 | 0.061439 |  |  |  |  | 0.061439 |  | 100%
[12 empty] | 0 | #N/A |  |  |  |  | 0 |  |  |  | 0 |  | 182.49 | 0 | [6 empty] | 100%
[12 empty] | 0 | #N/A |  |  |  |  | 0 |  |  |  | 0 |  | 182.49 | 0 | [6 empty] | 100%
[12 empty] | 0 | #N/A |  |  |  |  | 0 |  |  |  | 0 |  | 182.49 | 0 | [6 empty] | 100%
[12 empty] | 0 | #N/A |  |  |  |  | 0 |  |  |  | 0 |  | 182.49 | 0 | [6 empty] | 100%
[12 empty] | 0 | #N/A |  |  |  |  | 0 |  |  |  | 0 |  | 182.49 | 0 | [6 empty] | 100%
[12 empty] | 0 | #N/A |  |  |  |  | 0 |  |  |  | 0 |  | 182.49 | 0 | [6 empty] | 100%
2.4.2 |  | 1106057 | Concreto magro - confecção em betoneira e lançamento manual - areia e brita comerciais | [5 empty] | m³ | 1.2 |  | P9821 | Pedreiro |  |  |  |  | 1 |  | 3.929 |  | 0.30542 |  | 182.49 | 0.0016736 |  |  |  |  | 0.0016736 |  | 100%
[12 empty] | P9824 | Servente |  |  |  |  | 9 |  |  |  | 2.7488 |  | 182.49 | 0.015063 |  |  |  |  | 0.015063 |  | 100%
[12 empty] | 0 | #N/A |  |  |  |  | 0 |  |  |  | 0 |  | 182.49 | 0 | [6 empty] | 100%
[12 empty] | 0 | #N/A |  |  |  |  | 0 |  |  |  | 0 |  | 182.49 | 0 | [6 empty] | 100%
[12 empty] | 0 | #N/A |  |  |  |  | 0 |  |  |  | 0 |  | 182.49 | 0 | [6 empty] | 100%
[12 empty] | 0 | #N/A |  |  |  |  | 0 |  |  |  | 0 |  | 182.49 | 0 | [6 empty] | 100%
[12 empty] | 0 | #N/A |  |  |  |  | 0 |  |  |  | 0 |  | 182.49 | 0 | [6 empty] | 100%
[12 empty] | 0 | #N/A |  |  |  |  | 0 |  |  |  | 0 |  | 182.49 | 0 | [6 empty] | 100%
2.4.3 |  | 3108000 | Formas de compensado resinado 12 mm - uso geral - utilização de 2 vezes - confecção, instalação e retirada | [5 empty] | m² | 4 |  | P9801 | Ajudante |  |  |  |  | 0.65 |  | 1 |  | 2.6 |  | 182.49 | 0.014247 |  |  |  |  | 0.014247 |  | 100%
[12 empty] | P9808 | Carpinteiro |  |  |  |  | 0.65 |  |  |  | 2.6 |  | 182.49 | 0.014247 |  |  |  |  | 0.014247 |  | 100%
[12 empty] | 0 | #N/A |  |  |  |  | 0 |  |  |  | 0 |  | 182.49 | 0 | [6 empty] | 100%
[12 empty] | 0 | #N/A |  |  |  |  | 0 |  |  |  | 0 |  | 182.49 | 0 | [6 empty] | 100%
[12 empty] | 0 | #N/A |  |  |  |  | 0 |  |  |  | 0 |  | 182.49 | 0 | [6 empty] | 100%
[12 empty] | 0 | #N/A |  |  |  |  | 0 |  |  |  | 0 |  | 182.49 | 0 | [6 empty] | 100%
[12 empty] | 0 | #N/A |  |  |  |  | 0 |  |  |  | 0 |  | 182.49 | 0 | [6 empty] | 100%
[12 empty] | 0 | #N/A |  |  |  |  | 0 |  |  |  | 0 |  | 182.49 | 0 | [6 empty] | 100%
2.4.4 |  | 407819 | Armação em aço CA-50 - fornecimento, preparo e colocação | [5 empty] | kg | 262.45 |  | P9801 | Ajudante |  |  |  |  | 0.09 |  | 1 |  | 23.6205 |  | 182.49 | 0.12943 |  |  |  |  | 0.12943 |  | 100%
[12 empty] | P9805 | Armador |  |  |  |  | 0.09 |  |  |  | 23.6205 |  | 182.49 | 0.12943 |  |  |  |  | 0.12943 |  | 100%
[12 empty] | 0 | #N/A |  |  |  |  | 0 |  |  |  | 0 |  | 182.49 | 0 | [6 empty] | 100%
[12 empty] | 0 | #N/A |  |  |  |  | 0 |  |  |  | 0 |  | 182.49 | 0 | [6 empty] | 100%
[12 empty] | 0 | #N/A |  |  |  |  | 0 |  |  |  | 0 |  | 182.49 | 0 | [6 empty] | 100%
[12 empty] | 0 | #N/A |  |  |  |  | 0 |  |  |  | 0 |  | 182.49 | 0 | [6 empty] | 100%
[12 empty] | 0 | #N/A |  |  |  |  | 0 |  |  |  | 0 |  | 182.49 | 0 | [6 empty] | 100%
[12 empty] | 0 | #N/A |  |  |  |  | 0 |  |  |  | 0 |  | 182.49 | 0 | [6 empty] | 100%
2.4.5 |  | 5502109 | Escavação, carga e transporte de material de 1ª categoria - DMT de 50 a 200 m - caminho de serviço em leito natural - com escavadeira e caminhão basculante de 14 m³ | [5 empty] | m³ | 59.36 |  | P9824 | Servente |  |  |  |  | 1 |  | 230.19 |  | 0.25787 |  | 182.49 | 0.0014131 |  |  |  |  | 0.0014131 |  | 100%
[12 empty] | 0 | #N/A |  |  |  |  | 0 |  |  |  | 0 |  | 182.49 | 0 | [6 empty] | 100%
[12 empty] | 0 | #N/A |  |  |  |  | 0 |  |  |  | 0 |  | 182.49 | 0 | [6 empty] | 100%
[12 empty] | 0 | #N/A |  |  |  |  | 0 |  |  |  | 0 |  | 182.49 | 0 | [6 empty] | 100%
[12 empty] | 0 | #N/A |  |  |  |  | 0 |  |  |  | 0 |  | 182.49 | 0 | [6 empty] | 100%
[12 empty] | 0 | #N/A |  |  |  |  | 0 |  |  |  | 0 |  | 182.49 | 0 | [6 empty] | 100%
[12 empty] | 0 | #N/A |  |  |  |  | 0 |  |  |  | 0 |  | 182.49 | 0 | [6 empty] | 100%
[12 empty] | 0 | #N/A |  |  |  |  | 0 |  |  |  | 0 |  | 182.49 | 0 | [6 empty] | 100%
2.4.6 |  | 1100657 | Adensamento de concreto por vibrador de imersão | [5 empty] | m³ | 4.8 |  | P9824 | Servente |  |  |  |  | 1 |  | 9 |  | 0.53333 |  | 182.49 | 0.0029225 |  |  |  |  | 0.0029225 |  | 100%
[12 empty] | 0 | #N/A |  |  |  |  | 0 |  |  |  | 0 |  | 182.49 | 0 | [6 empty] | 100%
[12 empty] | 0 | #N/A |  |  |  |  | 0 |  |  |  | 0 |  | 182.49 | 0 | [6 empty] | 100%
[12 empty] | 0 | #N/A |  |  |  |  | 0 |  |  |  | 0 |  | 182.49 | 0 | [6 empty] | 100%
[12 empty] | 0 | #N/A |  |  |  |  | 0 |  |  |  | 0 |  | 182.49 | 0 | [6 empty] | 100%
[12 empty] | 0 | #N/A |  |  |  |  | 0 |  |  |  | 0 |  | 182.49 | 0 | [6 empty] | 100%
[12 empty] | 0 | #N/A |  |  |  |  | 0 |  |  |  | 0 |  | 182.49 | 0 | [6 empty] | 100%
[12 empty] | 0 | #N/A |  |  |  |  | 0 |  |  |  | 0 |  | 182.49 | 0 | [6 empty] | 100%
2.5.1 |  | AGC5030001 | Tirante | [5 empty] | un | 5 |  | P9824 | Servente |  |  |  |  | 1 |  | 1 |  | 5 |  | 182.49 | 0.027399 |  |  |  |  | 0.027399 |  | 100%
[12 empty] | 0 | #N/A |  |  |  |  | 0 |  |  |  | 0 |  | 182.49 | 0 | [6 empty] | 100%
[12 empty] | 0 | #N/A |  |  |  |  | 0 |  |  |  | 0 |  | 182.49 | 0 | [6 empty] | 100%
[12 empty] | 0 | #N/A |  |  |  |  | 0 |  |  |  | 0 |  | 182.49 | 0 | [6 empty] | 100%
[12 empty] | 0 | #N/A |  |  |  |  | 0 |  |  |  | 0 |  | 182.49 | 0 | [6 empty] | 100%
[12 empty] | 0 | #N/A |  |  |  |  | 0 |  |  |  | 0 |  | 182.49 | 0 | [6 empty] | 100%
[12 empty] | 0 | #N/A |  |  |  |  | 0 |  |  |  | 0 |  | 182.49 | 0 | [6 empty] | 100%
[12 empty] | 0 | #N/A |  |  |  |  | 0 |  |  |  | 0 |  | 182.49 | 0 | [6 empty] | 100%
2.6.1 |  | AGC5030001 | Tirante | [5 empty] | un | 5 |  | P9824 | Servente |  |  |  |  | 1 |  | 1 |  | 5 |  | 182.49 | 0.027399 |  |  |  |  | 0.027399 |  | 100%
[12 empty] | 0 | #N/A |  |  |  |  | 0 |  |  |  | 0 |  | 182.49 | 0 | [6 empty] | 100%
[12 empty] | 0 | #N/A |  |  |  |  | 0 |  |  |  | 0 |  | 182.49 | 0 | [6 empty] | 100%
[12 empty] | 0 | #N/A |  |  |  |  | 0 |  |  |  | 0 |  | 182.49 | 0 | [6 empty] | 100%
[12 empty] | 0 | #N/A |  |  |  |  | 0 |  |  |  | 0 |  | 182.49 | 0 | [6 empty] | 100%
[12 empty] | 0 | #N/A |  |  |  |  | 0 |  |  |  | 0 |  | 182.49 | 0 | [6 empty] | 100%
[12 empty] | 0 | #N/A |  |  |  |  | 0 |  |  |  | 0 |  | 182.49 | 0 | [6 empty] | 100%
[12 empty] | 0 | #N/A |  |  |  |  | 0 |  |  |  | 0 |  | 182.49 | 0 | [6 empty] | 100%
2.7.1 |  | 1107900 | Concreto fck = 30 Mpa - confecção em betoneira e lançamento manual - areia e brita comerciais | [5 empty] | m³ | 0.12 |  | P9821 | Pedreiro |  |  |  |  | 1 |  | 3.853 |  | 0.031145 |  | 182.49 | 0.00017066 |  |  |  |  | 0.00017066 |  | 100%
[12 empty] | P9824 | Servente |  |  |  |  | 9 |  |  |  | 0.2803 |  | 182.49 | 0.001536 |  |  |  |  | 0.001536 |  | 100%
[12 empty] | 0 | #N/A |  |  |  |  | 0 |  |  |  | 0 |  | 182.49 | 0 | [6 empty] | 100%
[12 empty] | 0 | #N/A |  |  |  |  | 0 |  |  |  | 0 |  | 182.49 | 0 | [6 empty] | 100%
[12 empty] | 0 | #N/A |  |  |  |  | 0 |  |  |  | 0 |  | 182.49 | 0 | [6 empty] | 100%
[12 empty] | 0 | #N/A |  |  |  |  | 0 |  |  |  | 0 |  | 182.49 | 0 | [6 empty] | 100%
[12 empty] | 0 | #N/A |  |  |  |  | 0 |  |  |  | 0 |  | 182.49 | 0 | [6 empty] | 100%
[12 empty] | 0 | #N/A |  |  |  |  | 0 |  |  |  | 0 |  | 182.49 | 0 | [6 empty] | 100%
2.7.2 |  | 3108000 | Formas de compensado resinado 12 mm - uso geral - utilização de 2 vezes - confecção, instalação e retirada | [5 empty] | m² | 1.01 |  | P9801 | Ajudante |  |  |  |  | 0.65 |  | 1 |  | 0.6565 |  | 182.49 | 0.0035975 |  |  |  |  | 0.0035975 |  | 100%
[12 empty] | P9808 | Carpinteiro |  |  |  |  | 0.65 |  |  |  | 0.6565 |  | 182.49 | 0.0035975 |  |  |  |  | 0.0035975 |  | 100%
[12 empty] | 0 | #N/A |  |  |  |  | 0 |  |  |  | 0 |  | 182.49 | 0 | [6 empty] | 100%
[12 empty] | 0 | #N/A |  |  |  |  | 0 |  |  |  | 0 |  | 182.49 | 0 | [6 empty] | 100%
[12 empty] | 0 | #N/A |  |  |  |  | 0 |  |  |  | 0 |  | 182.49 | 0 | [6 empty] | 100%
[12 empty] | 0 | #N/A |  |  |  |  | 0 |  |  |  | 0 |  | 182.49 | 0 | [6 empty] | 100%
[12 empty] | 0 | #N/A |  |  |  |  | 0 |  |  |  | 0 |  | 182.49 | 0 | [6 empty] | 100%
[12 empty] | 0 | #N/A |  |  |  |  | 0 |  |  |  | 0 |  | 182.49 | 0 | [6 empty] | 100%
2.7.3 |  | 407819 | Armação em aço CA-50 - fornecimento, preparo e colocação | [5 empty] | kg | 166.5 |  | P9801 | Ajudante |  |  |  |  | 0.09 |  | 1 |  | 14.985 |  | 182.49 | 0.082114 |  |  |  |  | 0.082114 |  | 100%
[12 empty] | P9805 | Armador |  |  |  |  | 0.09 |  |  |  | 14.985 |  | 182.49 | 0.082114 |  |  |  |  | 0.082114 |  | 100%
[12 empty] | 0 | #N/A |  |  |  |  | 0 |  |  |  | 0 |  | 182.49 | 0 | [6 empty] | 100%
[12 empty] | 0 | #N/A |  |  |  |  | 0 |  |  |  | 0 |  | 182.49 | 0 | [6 empty] | 100%
[12 empty] | 0 | #N/A |  |  |  |  | 0 |  |  |  | 0 |  | 182.49 | 0 | [6 empty] | 100%
[12 empty] | 0 | #N/A |  |  |  |  | 0 |  |  |  | 0 |  | 182.49 | 0 | [6 empty] | 100%
[12 empty] | 0 | #N/A |  |  |  |  | 0 |  |  |  | 0 |  | 182.49 | 0 | [6 empty] | 100%
[12 empty] | 0 | #N/A |  |  |  |  | 0 |  |  |  | 0 |  | 182.49 | 0 | [6 empty] | 100%
2.7.4 |  | 1100657 | Adensamento de concreto por vibrador de imersão | [5 empty] | m³ | 0.12 |  | P9824 | Servente |  |  |  |  | 1 |  | 9 |  | 0.013333 |  | 182.49 | 7.3063e-05 |  |  |  |  | 7.3063e-05 |  | 100%
[12 empty] | 0 | #N/A |  |  |  |  | 0 |  |  |  | 0 |  | 182.49 | 0 | [6 empty] | 100%
[12 empty] | 0 | #N/A |  |  |  |  | 0 |  |  |  | 0 |  | 182.49 | 0 | [6 empty] | 100%
[12 empty] | 0 | #N/A |  |  |  |  | 0 |  |  |  | 0 |  | 182.49 | 0 | [6 empty] | 100%
[12 empty] | 0 | #N/A |  |  |  |  | 0 |  |  |  | 0 |  | 182.49 | 0 | [6 empty] | 100%
[12 empty] | 0 | #N/A |  |  |  |  | 0 |  |  |  | 0 |  | 182.49 | 0 | [6 empty] | 100%
[12 empty] | 0 | #N/A |  |  |  |  | 0 |  |  |  | 0 |  | 182.49 | 0 | [6 empty] | 100%
[12 empty] | 0 | #N/A |  |  |  |  | 0 |  |  |  | 0 |  | 182.49 | 0 | [6 empty] | 100%
3.1.1 |  | 1107900 | Concreto fck = 30 Mpa - confecção em betoneira e lançamento manual - areia e brita comerciais | [5 empty] | m³ | 15.75 |  | P9821 | Pedreiro |  |  |  |  | 1 |  | 3.853 |  | 4.0877 |  | 182.49 | 0.0224 | [7 empty] | 0.0224 |  | 100%
[12 empty] | P9824 | Servente |  |  |  |  | 9 |  |  |  | 36.7895 |  | 182.49 | 0.2016 | [7 empty] | 0.2016 |  | 100%
[12 empty] | 0 | #N/A |  |  |  |  | 0 |  |  |  | 0 |  | 182.49 | 0 | [9 empty] | 100%
[12 empty] | 0 | #N/A |  |  |  |  | 0 |  |  |  | 0 |  | 182.49 | 0 | [9 empty] | 100%
[12 empty] | 0 | #N/A |  |  |  |  | 0 |  |  |  | 0 |  | 182.49 | 0 | [9 empty] | 100%
[12 empty] | 0 | #N/A |  |  |  |  | 0 |  |  |  | 0 |  | 182.49 | 0 | [9 empty] | 100%
[12 empty] | 0 | #N/A |  |  |  |  | 0 |  |  |  | 0 |  | 182.49 | 0 | [9 empty] | 100%
[12 empty] | 0 | #N/A |  |  |  |  | 0 |  |  |  | 0 |  | 182.49 | 0 | [9 empty] | 100%
3.1.2 |  | 3108000 | Formas de compensado resinado 12 mm - uso geral - utilização de 2 vezes - confecção, instalação e retirada | [5 empty] | m² | 6.6 |  | P9801 | Ajudante |  |  |  |  | 0.65 |  | 1 |  | 4.29 |  | 182.49 | 0.023508 | [7 empty] | 0.023508 |  | 100%
[12 empty] | P9808 | Carpinteiro |  |  |  |  | 0.65 |  |  |  | 4.29 |  | 182.49 | 0.023508 | [7 empty] | 0.023508 |  | 100%
[12 empty] | 0 | #N/A |  |  |  |  | 0 |  |  |  | 0 |  | 182.49 | 0 | [9 empty] | 100%
[12 empty] | 0 | #N/A |  |  |  |  | 0 |  |  |  | 0 |  | 182.49 | 0 | [9 empty] | 100%
[12 empty] | 0 | #N/A |  |  |  |  | 0 |  |  |  | 0 |  | 182.49 | 0 | [9 empty] | 100%
[12 empty] | 0 | #N/A |  |  |  |  | 0 |  |  |  | 0 |  | 182.49 | 0 | [9 empty] | 100%
[12 empty] | 0 | #N/A |  |  |  |  | 0 |  |  |  | 0 |  | 182.49 | 0 | [9 empty] | 100%
[12 empty] | 0 | #N/A |  |  |  |  | 0 |  |  |  | 0 |  | 182.49 | 0 | [9 empty] | 100%
3.1.3 |  | 407819 | Armação em aço CA-50 - fornecimento, preparo e colocação | [5 empty] | kg | 1050.4 |  | P9801 | Ajudante |  |  |  |  | 0.09 |  | 1 |  | 94.536 |  | 182.49 | 0.51803 | [7 empty] | 0.51803 |  | 100%
[12 empty] | P9805 | Armador |  |  |  |  | 0.09 |  |  |  | 94.536 |  | 182.49 | 0.51803 | [7 empty] | 0.51803 |  | 100%
[12 empty] | 0 | #N/A |  |  |  |  | 0 |  |  |  | 0 |  | 182.49 | 0 | [9 empty] | 100%
[12 empty] | 0 | #N/A |  |  |  |  | 0 |  |  |  | 0 |  | 182.49 | 0 | [9 empty] | 100%
[12 empty] | 0 | #N/A |  |  |  |  | 0 |  |  |  | 0 |  | 182.49 | 0 | [9 empty] | 100%
[12 empty] | 0 | #N/A |  |  |  |  | 0 |  |  |  | 0 |  | 182.49 | 0 | [9 empty] | 100%
[12 empty] | 0 | #N/A |  |  |  |  | 0 |  |  |  | 0 |  | 182.49 | 0 | [9 empty] | 100%
[12 empty] | 0 | #N/A |  |  |  |  | 0 |  |  |  | 0 |  | 182.49 | 0 | [9 empty] | 100%
3.1.4 |  | 1100657 | Adensamento de concreto por vibrador de imersão | [5 empty] | m³ | 15.75 |  | P9824 | Servente |  |  |  |  | 1 |  | 9 |  | 1.75 |  | 182.49 | 0.0095896 | [7 empty] | 0.0095896 |  | 100%
[12 empty] | 0 | #N/A |  |  |  |  | 0 |  |  |  | 0 |  | 182.49 | 0 | [9 empty] | 100%
[12 empty] | 0 | #N/A |  |  |  |  | 0 |  |  |  | 0 |  | 182.49 | 0 | [9 empty] | 100%
[12 empty] | 0 | #N/A |  |  |  |  | 0 |  |  |  | 0 |  | 182.49 | 0 | [9 empty] | 100%
[12 empty] | 0 | #N/A |  |  |  |  | 0 |  |  |  | 0 |  | 182.49 | 0 | [9 empty] | 100%
[12 empty] | 0 | #N/A |  |  |  |  | 0 |  |  |  | 0 |  | 182.49 | 0 | [9 empty] | 100%
[12 empty] | 0 | #N/A |  |  |  |  | 0 |  |  |  | 0 |  | 182.49 | 0 | [9 empty] | 100%
[12 empty] | 0 | #N/A |  |  |  |  | 0 |  |  |  | 0 |  | 182.49 | 0 | [9 empty] | 100%
3.2.1 |  | 1107900 | Concreto fck = 30 Mpa - confecção em betoneira e lançamento manual - areia e brita comerciais | [5 empty] | m³ | 6.76 |  | P9821 | Pedreiro |  |  |  |  | 1 |  | 3.853 |  | 1.7545 |  | 182.49 | 0.0096141 |  |  |  |  | 0.0096141 |  | 100%
[12 empty] | P9824 | Servente |  |  |  |  | 9 |  |  |  | 15.7903 |  | 182.49 | 0.086527 |  |  |  |  | 0.086527 |  | 100%
[12 empty] | 0 | #N/A |  |  |  |  | 0 |  |  |  | 0 |  | 182.49 | 0 | [6 empty] | 100%
[12 empty] | 0 | #N/A |  |  |  |  | 0 |  |  |  | 0 |  | 182.49 | 0 | [6 empty] | 100%
[12 empty] | 0 | #N/A |  |  |  |  | 0 |  |  |  | 0 |  | 182.49 | 0 | [6 empty] | 100%
[12 empty] | 0 | #N/A |  |  |  |  | 0 |  |  |  | 0 |  | 182.49 | 0 | [6 empty] | 100%
[12 empty] | 0 | #N/A |  |  |  |  | 0 |  |  |  | 0 |  | 182.49 | 0 | [6 empty] | 100%
[12 empty] | 0 | #N/A |  |  |  |  | 0 |  |  |  | 0 |  | 182.49 | 0 | [6 empty] | 100%
3.2.2 |  | 3108000 | Formas de compensado resinado 12 mm - uso geral - utilização de 2 vezes - confecção, instalação e retirada | [5 empty] | m² | 34.23 |  | P9801 | Ajudante |  |  |  |  | 0.65 |  | 1 |  | 22.2495 |  | 182.49 | 0.12192 |  |  |  |  | 0.12192 |  | 100%
[12 empty] | P9808 | Carpinteiro |  |  |  |  | 0.65 |  |  |  | 22.2495 |  | 182.49 | 0.12192 |  |  |  |  | 0.12192 |  | 100%
[12 empty] | 0 | #N/A |  |  |  |  | 0 |  |  |  | 0 |  | 182.49 | 0 | [6 empty] | 100%
[12 empty] | 0 | #N/A |  |  |  |  | 0 |  |  |  | 0 |  | 182.49 | 0 | [6 empty] | 100%
[12 empty] | 0 | #N/A |  |  |  |  | 0 |  |  |  | 0 |  | 182.49 | 0 | [6 empty] | 100%
[12 empty] | 0 | #N/A |  |  |  |  | 0 |  |  |  | 0 |  | 182.49 | 0 | [6 empty] | 100%
[12 empty] | 0 | #N/A |  |  |  |  | 0 |  |  |  | 0 |  | 182.49 | 0 | [6 empty] | 100%
[12 empty] | 0 | #N/A |  |  |  |  | 0 |  |  |  | 0 |  | 182.49 | 0 | [6 empty] | 100%
3.2.3 |  | 407819 | Armação em aço CA-50 - fornecimento, preparo e colocação | [5 empty] | kg | 285.9 |  | P9801 | Ajudante |  |  |  |  | 0.09 |  | 1 |  | 25.731 |  | 182.49 | 0.141 |  |  |  |  | 0.141 |  | 100%
[12 empty] | P9805 | Armador |  |  |  |  | 0.09 |  |  |  | 25.731 |  | 182.49 | 0.141 |  |  |  |  | 0.141 |  | 100%
[12 empty] | 0 | #N/A |  |  |  |  | 0 |  |  |  | 0 |  | 182.49 | 0 | [6 empty] | 100%
[12 empty] | 0 | #N/A |  |  |  |  | 0 |  |  |  | 0 |  | 182.49 | 0 | [6 empty] | 100%
[12 empty] | 0 | #N/A |  |  |  |  | 0 |  |  |  | 0 |  | 182.49 | 0 | [6 empty] | 100%
[12 empty] | 0 | #N/A |  |  |  |  | 0 |  |  |  | 0 |  | 182.49 | 0 | [6 empty] | 100%
[12 empty] | 0 | #N/A |  |  |  |  | 0 |  |  |  | 0 |  | 182.49 | 0 | [6 empty] | 100%
[12 empty] | 0 | #N/A |  |  |  |  | 0 |  |  |  | 0 |  | 182.49 | 0 | [6 empty] | 100%
3.2.4 |  | 1100657 | Adensamento de concreto por vibrador de imersão | [5 empty] | m³ | 6.76 |  | P9824 | Servente |  |  |  |  | 1 |  | 9 |  | 0.75111 |  | 182.49 | 0.0041159 |  |  |  |  | 0.0041159 |  | 100%
[12 empty] | 0 | #N/A |  |  |  |  | 0 |  |  |  | 0 |  | 182.49 | 0 | [6 empty] | 100%
[12 empty] | 0 | #N/A |  |  |  |  | 0 |  |  |  | 0 |  | 182.49 | 0 | [6 empty] | 100%
[12 empty] | 0 | #N/A |  |  |  |  | 0 |  |  |  | 0 |  | 182.49 | 0 | [6 empty] | 100%
[12 empty] | 0 | #N/A |  |  |  |  | 0 |  |  |  | 0 |  | 182.49 | 0 | [6 empty] | 100%
[12 empty] | 0 | #N/A |  |  |  |  | 0 |  |  |  | 0 |  | 182.49 | 0 | [6 empty] | 100%
[12 empty] | 0 | #N/A |  |  |  |  | 0 |  |  |  | 0 |  | 182.49 | 0 | [6 empty] | 100%
[12 empty] | 0 | #N/A |  |  |  |  | 0 |  |  |  | 0 |  | 182.49 | 0 | [6 empty] | 100%
3.3.1 |  | 1107900 | Concreto fck = 30 Mpa - confecção em betoneira e lançamento manual - areia e brita comerciais | [5 empty] | m³ | 3.15 |  | P9821 | Pedreiro |  |  |  |  | 1 |  | 3.853 |  | 0.81754 |  | 182.49 | 0.0044799 | [7 empty] | 0.0044799 |  | 100%
[12 empty] | P9824 | Servente |  |  |  |  | 9 |  |  |  | 7.3579 |  | 182.49 | 0.040319 | [7 empty] | 0.040319 |  | 100%
[12 empty] | 0 | #N/A |  |  |  |  | 0 |  |  |  | 0 |  | 182.49 | 0 | [9 empty] | 100%
[12 empty] | 0 | #N/A |  |  |  |  | 0 |  |  |  | 0 |  | 182.49 | 0 | [9 empty] | 100%
[12 empty] | 0 | #N/A |  |  |  |  | 0 |  |  |  | 0 |  | 182.49 | 0 | [9 empty] | 100%
[12 empty] | 0 | #N/A |  |  |  |  | 0 |  |  |  | 0 |  | 182.49 | 0 | [9 empty] | 100%
[12 empty] | 0 | #N/A |  |  |  |  | 0 |  |  |  | 0 |  | 182.49 | 0 | [9 empty] | 100%
[12 empty] | 0 | #N/A |  |  |  |  | 0 |  |  |  | 0 |  | 182.49 | 0 | [9 empty] | 100%
3.3.2 |  | 3108000 | Formas de compensado resinado 12 mm - uso geral - utilização de 2 vezes - confecção, instalação e retirada | [5 empty] | m² | 28.64 |  | P9801 | Ajudante |  |  |  |  | 0.65 |  | 1 |  | 18.616 |  | 182.49 | 0.10201 | [7 empty] | 0.10201 |  | 100%
[12 empty] | P9808 | Carpinteiro |  |  |  |  | 0.65 |  |  |  | 18.616 |  | 182.49 | 0.10201 | [7 empty] | 0.10201 |  | 100%
[12 empty] | 0 | #N/A |  |  |  |  | 0 |  |  |  | 0 |  | 182.49 | 0 | [9 empty] | 100%
[12 empty] | 0 | #N/A |  |  |  |  | 0 |  |  |  | 0 |  | 182.49 | 0 | [9 empty] | 100%
[12 empty] | 0 | #N/A |  |  |  |  | 0 |  |  |  | 0 |  | 182.49 | 0 | [9 empty] | 100%
[12 empty] | 0 | #N/A |  |  |  |  | 0 |  |  |  | 0 |  | 182.49 | 0 | [9 empty] | 100%
[12 empty] | 0 | #N/A |  |  |  |  | 0 |  |  |  | 0 |  | 182.49 | 0 | [9 empty] | 100%
[12 empty] | 0 | #N/A |  |  |  |  | 0 |  |  |  | 0 |  | 182.49 | 0 | [9 empty] | 100%
3.3.3 |  | 407819 | Armação em aço CA-50 - fornecimento, preparo e colocação | [5 empty] | kg | 221 |  | P9801 | Ajudante |  |  |  |  | 0.09 |  | 1 |  | 19.89 |  | 182.49 | 0.10899 | [7 empty] | 0.10899 |  | 100%
[12 empty] | P9805 | Armador |  |  |  |  | 0.09 |  |  |  | 19.89 |  | 182.49 | 0.10899 | [7 empty] | 0.10899 |  | 100%
[12 empty] | 0 | #N/A |  |  |  |  | 0 |  |  |  | 0 |  | 182.49 | 0 | [9 empty] | 100%
[12 empty] | 0 | #N/A |  |  |  |  | 0 |  |  |  | 0 |  | 182.49 | 0 | [9 empty] | 100%
[12 empty] | 0 | #N/A |  |  |  |  | 0 |  |  |  | 0 |  | 182.49 | 0 | [9 empty] | 100%
[12 empty] | 0 | #N/A |  |  |  |  | 0 |  |  |  | 0 |  | 182.49 | 0 | [9 empty] | 100%
[12 empty] | 0 | #N/A |  |  |  |  | 0 |  |  |  | 0 |  | 182.49 | 0 | [9 empty] | 100%
[12 empty] | 0 | #N/A |  |  |  |  | 0 |  |  |  | 0 |  | 182.49 | 0 | [9 empty] | 100%
3.3.4 |  | 1100657 | Adensamento de concreto por vibrador de imersão | [5 empty] | m³ | 3.15 |  | P9824 | Servente |  |  |  |  | 1 |  | 9 |  | 0.35 |  | 182.49 | 0.0019179 | [7 empty] | 0.0019179 |  | 100%
[12 empty] | 0 | #N/A |  |  |  |  | 0 |  |  |  | 0 |  | 182.49 | 0 | [9 empty] | 100%
[12 empty] | 0 | #N/A |  |  |  |  | 0 |  |  |  | 0 |  | 182.49 | 0 | [9 empty] | 100%
[12 empty] | 0 | #N/A |  |  |  |  | 0 |  |  |  | 0 |  | 182.49 | 0 | [9 empty] | 100%
[12 empty] | 0 | #N/A |  |  |  |  | 0 |  |  |  | 0 |  | 182.49 | 0 | [9 empty] | 100%
[12 empty] | 0 | #N/A |  |  |  |  | 0 |  |  |  | 0 |  | 182.49 | 0 | [9 empty] | 100%
[12 empty] | 0 | #N/A |  |  |  |  | 0 |  |  |  | 0 |  | 182.49 | 0 | [9 empty] | 100%
[12 empty] | 0 | #N/A |  |  |  |  | 0 |  |  |  | 0 |  | 182.49 | 0 | [9 empty] | 100%
3.4.1 |  | 1107908 | Concreto fck = 40 MPa - confecção em betoneira e lançamento manual - areia e brita comerciais | [5 empty] | m³ | 21.65 |  | P9821 | Pedreiro |  |  |  |  | 1 |  | 3.7656 |  | 5.7494 |  | 182.49 | 0.031505 | 0.0063011 | 20% | 0.015753 | 50% | 0.0094516 |  | 30%
[12 empty] | P9824 | Servente |  |  |  |  | 9 |  |  |  | 51.7447 |  | 182.49 | 0.28355 | 0.05671 | 20% | 0.14177 | 50% | 0.085065 |  | 30%
[12 empty] | 0 | #N/A |  |  |  |  | 0 |  |  |  | 0 |  | 182.49 | 0 |  | 20% |  | 50% |  |  | 30%
[12 empty] | 0 | #N/A |  |  |  |  | 0 |  |  |  | 0 |  | 182.49 | 0 |  | 20% |  | 50% |  |  | 30%
[12 empty] | 0 | #N/A |  |  |  |  | 0 |  |  |  | 0 |  | 182.49 | 0 |  | 20% |  | 50% |  |  | 30%
[12 empty] | 0 | #N/A |  |  |  |  | 0 |  |  |  | 0 |  | 182.49 | 0 |  | 20% |  | 50% |  |  | 30%
[12 empty] | 0 | #N/A |  |  |  |  | 0 |  |  |  | 0 |  | 182.49 | 0 |  | 20% |  | 50% |  |  | 30%
[12 empty] | 0 | #N/A |  |  |  |  | 0 |  |  |  | 0 |  | 182.49 | 0 |  | 20% |  | 50% |  |  | 30%
3.4.2 |  | 3108000 | Formas de compensado resinado 12 mm - uso geral - utilização de 2 vezes - confecção, instalação e retirada | [5 empty] | m² | 209.8 |  | P9801 | Ajudante |  |  |  |  | 0.65 |  | 1 |  | 136.37 |  | 182.49 | 0.74727 | 0.14945 | 20% | 0.37364 | 50% | 0.22418 |  | 30%
[12 empty] | P9808 | Carpinteiro |  |  |  |  | 0.65 |  |  |  | 136.37 |  | 182.49 | 0.74727 | 0.14945 | 20% | 0.37364 | 50% | 0.22418 |  | 30%
[12 empty] | 0 | #N/A |  |  |  |  | 0 |  |  |  | 0 |  | 182.49 | 0 |  | 20% |  | 50% |  |  | 30%
[12 empty] | 0 | #N/A |  |  |  |  | 0 |  |  |  | 0 |  | 182.49 | 0 |  | 20% |  | 50% |  |  | 30%
[12 empty] | 0 | #N/A |  |  |  |  | 0 |  |  |  | 0 |  | 182.49 | 0 |  | 20% |  | 50% |  |  | 30%
[12 empty] | 0 | #N/A |  |  |  |  | 0 |  |  |  | 0 |  | 182.49 | 0 |  | 20% |  | 50% |  |  | 30%
[12 empty] | 0 | #N/A |  |  |  |  | 0 |  |  |  | 0 |  | 182.49 | 0 |  | 20% |  | 50% |  |  | 30%
[12 empty] | 0 | #N/A |  |  |  |  | 0 |  |  |  | 0 |  | 182.49 | 0 |  | 20% |  | 50% |  |  | 30%
3.4.3 |  | 407819 | Armação em aço CA-50 - fornecimento, preparo e colocação | [5 empty] | kg | 2751.2 |  | P9801 | Ajudante |  |  |  |  | 0.09 |  | 1 |  | 247.608 |  | 182.49 | 1.3568 | 0.27137 | 20% | 0.67842 | 50% | 0.40705 |  | 30%
[12 empty] | P9805 | Armador |  |  |  |  | 0.09 |  |  |  | 247.608 |  | 182.49 | 1.3568 | 0.27137 | 20% | 0.67842 | 50% | 0.40705 |  | 30%
[12 empty] | 0 | #N/A |  |  |  |  | 0 |  |  |  | 0 |  | 182.49 | 0 |  | 20% |  | 50% |  |  | 30%
[12 empty] | 0 | #N/A |  |  |  |  | 0 |  |  |  | 0 |  | 182.49 | 0 |  | 20% |  | 50% |  |  | 30%
[12 empty] | 0 | #N/A |  |  |  |  | 0 |  |  |  | 0 |  | 182.49 | 0 |  | 20% |  | 50% |  |  | 30%
[12 empty] | 0 | #N/A |  |  |  |  | 0 |  |  |  | 0 |  | 182.49 | 0 |  | 20% |  | 50% |  |  | 30%
[12 empty] | 0 | #N/A |  |  |  |  | 0 |  |  |  | 0 |  | 182.49 | 0 |  | 20% |  | 50% |  |  | 30%
[12 empty] | 0 | #N/A |  |  |  |  | 0 |  |  |  | 0 |  | 182.49 | 0 |  | 20% |  | 50% |  |  | 30%
3.4.4 |  | 407820 | Armação em aço CA-60 - fornecimento, preparo e colocação | [5 empty] | kg | 260.8 |  | P9801 | Ajudante |  |  |  |  | 0.08 |  | 1 |  | 20.864 |  | 182.49 | 0.11433 | 0.022866 | 20% | 0.057165 | 50% | 0.034299 |  | 30%
[12 empty] | P9805 | Armador |  |  |  |  | 0.08 |  |  |  | 20.864 |  | 182.49 | 0.11433 | 0.022866 | 20% | 0.057165 | 50% | 0.034299 |  | 30%
[12 empty] | 0 | #N/A |  |  |  |  | 0 |  |  |  | 0 |  | 182.49 | 0 |  | 20% |  | 50% |  |  | 30%
[12 empty] | 0 | #N/A |  |  |  |  | 0 |  |  |  | 0 |  | 182.49 | 0 |  | 20% |  | 50% |  |  | 30%
[12 empty] | 0 | #N/A |  |  |  |  | 0 |  |  |  | 0 |  | 182.49 | 0 |  | 20% |  | 50% |  |  | 30%
[12 empty] | 0 | #N/A |  |  |  |  | 0 |  |  |  | 0 |  | 182.49 | 0 |  | 20% |  | 50% |  |  | 30%
[12 empty] | 0 | #N/A |  |  |  |  | 0 |  |  |  | 0 |  | 182.49 | 0 |  | 20% |  | 50% |  |  | 30%
[12 empty] | 0 | #N/A |  |  |  |  | 0 |  |  |  | 0 |  | 182.49 | 0 |  | 20% |  | 50% |  |  | 30%
3.4.5 |  | 4507956 | Cordoalha CP 190 RB D = 12,7 mm - fornecimento e instalação | [5 empty] | kg | 50.48 |  | P9801 | Ajudante |  |  |  |  | 10 |  | 784.86 |  | 0.64317 |  | 182.49 | 0.0035244 | 0.00070488 | 20% | 0.0017622 | 50% | 0.0010573 |  | 30%
[12 empty] | P9805 | Armador |  |  |  |  | 1 |  |  |  | 0.064317 |  | 182.49 | 0.00035244 | 7.0488e-05 | 20% | 0.00017622 | 50% | 0.00010573 |  | 30%
[12 empty] | 0 | #N/A |  |  |  |  | 0 |  |  |  | 0 |  | 182.49 | 0 |  | 20% |  | 50% |  |  | 30%
[12 empty] | 0 | #N/A |  |  |  |  | 0 |  |  |  | 0 |  | 182.49 | 0 |  | 20% |  | 50% |  |  | 30%
[12 empty] | 0 | #N/A |  |  |  |  | 0 |  |  |  | 0 |  | 182.49 | 0 |  | 20% |  | 50% |  |  | 30%
[12 empty] | 0 | #N/A |  |  |  |  | 0 |  |  |  | 0 |  | 182.49 | 0 |  | 20% |  | 50% |  |  | 30%
[12 empty] | 0 | #N/A |  |  |  |  | 0 |  |  |  | 0 |  | 182.49 | 0 |  | 20% |  | 50% |  |  | 30%
[12 empty] | 0 | #N/A |  |  |  |  | 0 |  |  |  | 0 |  | 182.49 | 0 |  | 20% |  | 50% |  |  | 30%
3.4.6 |  | 3806420 | Lançamento de viga pré-moldada de até 500 kN com utilização de guindaste | [5 empty] | un | 4 |  | P9824 | Servente |  |  |  |  | 4 |  | 1.1857 |  | 13.494 |  | 182.49 | 0.073944 | 0.014789 | 20% | 0.036972 | 50% | 0.022183 |  | 30%
[12 empty] | 0 | #N/A |  |  |  |  | 0 |  |  |  | 0 |  | 182.49 | 0 |  | 20% |  | 50% |  |  | 30%
[12 empty] | 0 | #N/A |  |  |  |  | 0 |  |  |  | 0 |  | 182.49 | 0 |  | 20% |  | 50% |  |  | 30%
[12 empty] | 0 | #N/A |  |  |  |  | 0 |  |  |  | 0 |  | 182.49 | 0 |  | 20% |  | 50% |  |  | 30%
[12 empty] | 0 | #N/A |  |  |  |  | 0 |  |  |  | 0 |  | 182.49 | 0 |  | 20% |  | 50% |  |  | 30%
[12 empty] | 0 | #N/A |  |  |  |  | 0 |  |  |  | 0 |  | 182.49 | 0 |  | 20% |  | 50% |  |  | 30%
[12 empty] | 0 | #N/A |  |  |  |  | 0 |  |  |  | 0 |  | 182.49 | 0 |  | 20% |  | 50% |  |  | 30%
[12 empty] | 0 | #N/A |  |  |  |  | 0 |  |  |  | 0 |  | 182.49 | 0 |  | 20% |  | 50% |  |  | 30%
3.4.7 |  | 1100657 | Adensamento de concreto por vibrador de imersão | [5 empty] | m³ | 21.65 |  | P9824 | Servente |  |  |  |  | 1 |  | 9 |  | 2.4056 |  | 182.49 | 0.013182 | 0.0026364 | 20% | 0.0065909 | 50% | 0.0039546 |  | 30%
[12 empty] | 0 | #N/A |  |  |  |  | 0 |  |  |  | 0 |  | 182.49 | 0 |  | 20% |  | 50% |  |  | 30%
[12 empty] | 0 | #N/A |  |  |  |  | 0 |  |  |  | 0 |  | 182.49 | 0 |  | 20% |  | 50% |  |  | 30%
[12 empty] | 0 | #N/A |  |  |  |  | 0 |  |  |  | 0 |  | 182.49 | 0 |  | 20% |  | 50% |  |  | 30%
[12 empty] | 0 | #N/A |  |  |  |  | 0 |  |  |  | 0 |  | 182.49 | 0 |  | 20% |  | 50% |  |  | 30%
[12 empty] | 0 | #N/A |  |  |  |  | 0 |  |  |  | 0 |  | 182.49 | 0 |  | 20% |  | 50% |  |  | 30%
[12 empty] | 0 | #N/A |  |  |  |  | 0 |  |  |  | 0 |  | 182.49 | 0 |  | 20% |  | 50% |  |  | 30%
[12 empty] | 0 | #N/A |  |  |  |  | 0 |  |  |  | 0 |  | 182.49 | 0 |  | 20% |  | 50% |  |  | 30%
3.5.1 |  | 1107900 | Concreto fck = 30 Mpa - confecção em betoneira e lançamento manual - areia e brita comerciais | [5 empty] | m³ | 13.62 |  | P9821 | Pedreiro |  |  |  |  | 1 |  | 3.853 |  | 3.5349 |  | 182.49 | 0.01937 | [7 empty] | 0.01937 |  | 100%
[12 empty] | P9824 | Servente |  |  |  |  | 9 |  |  |  | 31.8142 |  | 182.49 | 0.17433 | [7 empty] | 0.17433 |  | 100%
[12 empty] | 0 | #N/A |  |  |  |  | 0 |  |  |  | 0 |  | 182.49 | 0 | [9 empty] | 100%
[12 empty] | 0 | #N/A |  |  |  |  | 0 |  |  |  | 0 |  | 182.49 | 0 | [9 empty] | 100%
[12 empty] | 0 | #N/A |  |  |  |  | 0 |  |  |  | 0 |  | 182.49 | 0 | [9 empty] | 100%
[12 empty] | 0 | #N/A |  |  |  |  | 0 |  |  |  | 0 |  | 182.49 | 0 | [9 empty] | 100%
[12 empty] | 0 | #N/A |  |  |  |  | 0 |  |  |  | 0 |  | 182.49 | 0 | [9 empty] | 100%
[12 empty] | 0 | #N/A |  |  |  |  | 0 |  |  |  | 0 |  | 182.49 | 0 | [9 empty] | 100%
3.5.2 |  | 1106057 | Concreto magro - confecção em betoneira e lançamento manual - areia e brita comerciais | [5 empty] | m³ | 2.4 |  | P9821 | Pedreiro |  |  |  |  | 1 |  | 3.929 |  | 0.61084 |  | 182.49 | 0.0033473 | [7 empty] | 0.0033473 |  | 100%
[12 empty] | P9824 | Servente |  |  |  |  | 9 |  |  |  | 5.4976 |  | 182.49 | 0.030125 | [7 empty] | 0.030125 |  | 100%
[12 empty] | 0 | #N/A |  |  |  |  | 0 |  |  |  | 0 |  | 182.49 | 0 | [9 empty] | 100%
[12 empty] | 0 | #N/A |  |  |  |  | 0 |  |  |  | 0 |  | 182.49 | 0 | [9 empty] | 100%
[12 empty] | 0 | #N/A |  |  |  |  | 0 |  |  |  | 0 |  | 182.49 | 0 | [9 empty] | 100%
[12 empty] | 0 | #N/A |  |  |  |  | 0 |  |  |  | 0 |  | 182.49 | 0 | [9 empty] | 100%
[12 empty] | 0 | #N/A |  |  |  |  | 0 |  |  |  | 0 |  | 182.49 | 0 | [9 empty] | 100%
[12 empty] | 0 | #N/A |  |  |  |  | 0 |  |  |  | 0 |  | 182.49 | 0 | [9 empty] | 100%
3.5.3 |  | 3108000 | Formas de compensado resinado 12 mm - uso geral - utilização de 2 vezes - confecção, instalação e retirada | [5 empty] | m² | 14.14 |  | P9801 | Ajudante |  |  |  |  | 0.65 |  | 1 |  | 9.191 |  | 182.49 | 0.050364 | [7 empty] | 0.050364 |  | 100%
[12 empty] | P9808 | Carpinteiro |  |  |  |  | 0.65 |  |  |  | 9.191 |  | 182.49 | 0.050364 | [7 empty] | 0.050364 |  | 100%
[12 empty] | 0 | #N/A |  |  |  |  | 0 |  |  |  | 0 |  | 182.49 | 0 | [9 empty] | 100%
[12 empty] | 0 | #N/A |  |  |  |  | 0 |  |  |  | 0 |  | 182.49 | 0 | [9 empty] | 100%
[12 empty] | 0 | #N/A |  |  |  |  | 0 |  |  |  | 0 |  | 182.49 | 0 | [9 empty] | 100%
[12 empty] | 0 | #N/A |  |  |  |  | 0 |  |  |  | 0 |  | 182.49 | 0 | [9 empty] | 100%
[12 empty] | 0 | #N/A |  |  |  |  | 0 |  |  |  | 0 |  | 182.49 | 0 | [9 empty] | 100%
[12 empty] | 0 | #N/A |  |  |  |  | 0 |  |  |  | 0 |  | 182.49 | 0 | [9 empty] | 100%
3.5.4 |  | 407819 | Armação em aço CA-50 - fornecimento, preparo e colocação | [5 empty] | kg | 1687.9 |  | P9801 | Ajudante |  |  |  |  | 0.09 |  | 1 |  | 151.911 |  | 182.49 | 0.83243 | [7 empty] | 0.83243 |  | 100%
[12 empty] | P9805 | Armador |  |  |  |  | 0.09 |  |  |  | 151.911 |  | 182.49 | 0.83243 | [7 empty] | 0.83243 |  | 100%
[12 empty] | 0 | #N/A |  |  |  |  | 0 |  |  |  | 0 |  | 182.49 | 0 | [9 empty] | 100%
[12 empty] | 0 | #N/A |  |  |  |  | 0 |  |  |  | 0 |  | 182.49 | 0 | [9 empty] | 100%
[12 empty] | 0 | #N/A |  |  |  |  | 0 |  |  |  | 0 |  | 182.49 | 0 | [9 empty] | 100%
[12 empty] | 0 | #N/A |  |  |  |  | 0 |  |  |  | 0 |  | 182.49 | 0 | [9 empty] | 100%
[12 empty] | 0 | #N/A |  |  |  |  | 0 |  |  |  | 0 |  | 182.49 | 0 | [9 empty] | 100%
[12 empty] | 0 | #N/A |  |  |  |  | 0 |  |  |  | 0 |  | 182.49 | 0 | [9 empty] | 100%
3.5.5 |  | 1100657 | Adensamento de concreto por vibrador de imersão | [5 empty] | m³ | 13.62 |  | P9824 | Servente |  |  |  |  | 1 |  | 9 |  | 1.5133 |  | 182.49 | 0.0082927 | [7 empty] | 0.0082927 |  | 100%
[12 empty] | 0 | #N/A |  |  |  |  | 0 |  |  |  | 0 |  | 182.49 | 0 | [9 empty] | 100%
[12 empty] | 0 | #N/A |  |  |  |  | 0 |  |  |  | 0 |  | 182.49 | 0 | [9 empty] | 100%
[12 empty] | 0 | #N/A |  |  |  |  | 0 |  |  |  | 0 |  | 182.49 | 0 | [9 empty] | 100%
[12 empty] | 0 | #N/A |  |  |  |  | 0 |  |  |  | 0 |  | 182.49 | 0 | [9 empty] | 100%
[12 empty] | 0 | #N/A |  |  |  |  | 0 |  |  |  | 0 |  | 182.49 | 0 | [9 empty] | 100%
[12 empty] | 0 | #N/A |  |  |  |  | 0 |  |  |  | 0 |  | 182.49 | 0 | [9 empty] | 100%
[12 empty] | 0 | #N/A |  |  |  |  | 0 |  |  |  | 0 |  | 182.49 | 0 | [9 empty] | 100%
3.6.1 |  | 1106057 | Concreto magro - confecção em betoneira e lançamento manual - areia e brita comerciais | [5 empty] | m³ | 2.9 |  | P9821 | Pedreiro |  |  |  |  | 1 |  | 3.929 |  | 0.7381 |  | 182.49 | 0.0040446 | 0.00080892 | 20% | 0.0020223 | 50% | 0.0012134 |  | 30%
[12 empty] | P9824 | Servente |  |  |  |  | 9 |  |  |  | 6.6429 |  | 182.49 | 0.036402 | 0.0072803 | 20% | 0.018201 | 50% | 0.01092 |  | 30%
[12 empty] | 0 | #N/A |  |  |  |  | 0 |  |  |  | 0 |  | 182.49 | 0 |  | 20% |  | 50% |  |  | 30%
[12 empty] | 0 | #N/A |  |  |  |  | 0 |  |  |  | 0 |  | 182.49 | 0 |  | 20% |  | 50% |  |  | 30%
[12 empty] | 0 | #N/A |  |  |  |  | 0 |  |  |  | 0 |  | 182.49 | 0 |  | 20% |  | 50% |  |  | 30%
[12 empty] | 0 | #N/A |  |  |  |  | 0 |  |  |  | 0 |  | 182.49 | 0 |  | 20% |  | 50% |  |  | 30%
[12 empty] | 0 | #N/A |  |  |  |  | 0 |  |  |  | 0 |  | 182.49 | 0 |  | 20% |  | 50% |  |  | 30%
[12 empty] | 0 | #N/A |  |  |  |  | 0 |  |  |  | 0 |  | 182.49 | 0 |  | 20% |  | 50% |  |  | 30%
3.6.2 |  | 3108000 | Formas de compensado resinado 12 mm - uso geral - utilização de 2 vezes - confecção, instalação e retirada | [5 empty] | m² | 12 |  | P9801 | Ajudante |  |  |  |  | 0.65 |  | 1 |  | 7.8 |  | 182.49 | 0.042742 | 0.0085484 | 20% | 0.021371 | 50% | 0.012823 |  | 30%
[12 empty] | P9808 | Carpinteiro |  |  |  |  | 0.65 |  |  |  | 7.8 |  | 182.49 | 0.042742 | 0.0085484 | 20% | 0.021371 | 50% | 0.012823 |  | 30%
[12 empty] | 0 | #N/A |  |  |  |  | 0 |  |  |  | 0 |  | 182.49 | 0 |  | 20% |  | 50% |  |  | 30%
[12 empty] | 0 | #N/A |  |  |  |  | 0 |  |  |  | 0 |  | 182.49 | 0 |  | 20% |  | 50% |  |  | 30%
[12 empty] | 0 | #N/A |  |  |  |  | 0 |  |  |  | 0 |  | 182.49 | 0 |  | 20% |  | 50% |  |  | 30%
[12 empty] | 0 | #N/A |  |  |  |  | 0 |  |  |  | 0 |  | 182.49 | 0 |  | 20% |  | 50% |  |  | 30%
[12 empty] | 0 | #N/A |  |  |  |  | 0 |  |  |  | 0 |  | 182.49 | 0 |  | 20% |  | 50% |  |  | 30%
[12 empty] | 0 | #N/A |  |  |  |  | 0 |  |  |  | 0 |  | 182.49 | 0 |  | 20% |  | 50% |  |  | 30%
4.2.1 |  | 5213571 | Placa de aço - película I + III - fornecimento e implantação | [5 empty] | m² | 10.17 |  | P9830 | Montador |  |  |  |  | 1 |  | 3 |  | 3.39 |  | 182.49 | 0.018576 |  |  |  |  | 0.0074305 |  | 40% | 0.011146 |  | 60%
[12 empty] | P9824 | Servente |  |  |  |  | 2 |  |  |  | 6.78 |  | 182.49 | 0.037153 |  |  |  |  | 0.014861 |  | 40% | 0.022292 |  | 60%
[12 empty] | 0 | #N/A |  |  |  |  | 0 |  |  |  | 0 |  | 182.49 | 0 | [6 empty] | 40% |  |  | 60%
[12 empty] | 0 | #N/A |  |  |  |  | 0 |  |  |  | 0 |  | 182.49 | 0 | [6 empty] | 40% |  |  | 60%
[12 empty] | 0 | #N/A |  |  |  |  | 0 |  |  |  | 0 |  | 182.49 | 0 | [6 empty] | 40% |  |  | 60%
[12 empty] | 0 | #N/A |  |  |  |  | 0 |  |  |  | 0 |  | 182.49 | 0 | [6 empty] | 40% |  |  | 60%
[12 empty] | 0 | #N/A |  |  |  |  | 0 |  |  |  | 0 |  | 182.49 | 0 | [6 empty] | 40% |  |  | 60%
[12 empty] | 0 | #N/A |  |  |  |  | 0 |  |  |  | 0 |  | 182.49 | 0 | [6 empty] | 40% |  |  | 60%
4.2.2 |  | 5216111 | Suporte para placa de sinalização em madeira de lei tratada 8 x 8 cm - fornecimento e implantação | [5 empty] | un | 18 |  | P9808 | Carpinteiro |  |  |  |  | 1 |  | 4 |  | 4.5 |  | 182.49 | 0.024659 |  |  |  |  | 0.0098636 |  | 40% | 0.014795 |  | 60%
[12 empty] | P9822 | Pintor |  |  |  |  | 0.5 |  |  |  | 2.25 |  | 182.49 | 0.012329 |  |  |  |  | 0.0049318 |  | 40% | 0.0073977 |  | 60%
[12 empty] | P9824 | Servente |  |  |  |  | 1 |  |  |  | 4.5 |  | 182.49 | 0.024659 |  |  |  |  | 0.0098636 |  | 40% | 0.014795 |  | 60%
[12 empty] | 0 | #N/A |  |  |  |  | 0 |  |  |  | 0 |  | 182.49 | 0 | [6 empty] | 40% |  |  | 60%
[12 empty] | 0 | #N/A |  |  |  |  | 0 |  |  |  | 0 |  | 182.49 | 0 | [6 empty] | 40% |  |  | 60%
[12 empty] | 0 | #N/A |  |  |  |  | 0 |  |  |  | 0 |  | 182.49 | 0 | [6 empty] | 40% |  |  | 60%
[12 empty] | 0 | #N/A |  |  |  |  | 0 |  |  |  | 0 |  | 182.49 | 0 | [6 empty] | 40% |  |  | 60%
[12 empty] | 0 | #N/A |  |  |  |  | 0 |  |  |  | 0 |  | 182.49 | 0 | [6 empty] | 40% |  |  | 60%
4.2.3 |  | 5214001 | Pintura de faixa com tinta acrílica emulsionada em água - espessura de 0,3 mm | [5 empty] | m² | 7.5 |  | P9853 | Pré-marcador |  |  |  |  | 1 |  | 190.9 |  | 0.039288 |  | 182.49 | 0.00021529 |  |  |  |  | 8.6114e-05 |  | 40% | 0.00012917 |  | 60%
[12 empty] | P9824 | Servente |  |  |  |  | 4 |  |  |  | 0.15715 |  | 182.49 | 0.00086114 |  |  |  |  | 0.00034446 |  | 40% | 0.00051669 |  | 60%
[12 empty] | 0 | #N/A |  |  |  |  | 0 |  |  |  | 0 |  | 182.49 | 0 | [6 empty] | 40% |  |  | 60%
[12 empty] | 0 | #N/A |  |  |  |  | 0 |  |  |  | 0 |  | 182.49 | 0 | [6 empty] | 40% |  |  | 60%
[12 empty] | 0 | #N/A |  |  |  |  | 0 |  |  |  | 0 |  | 182.49 | 0 | [6 empty] | 40% |  |  | 60%
[12 empty] | 0 | #N/A |  |  |  |  | 0 |  |  |  | 0 |  | 182.49 | 0 | [6 empty] | 40% |  |  | 60%
[12 empty] | 0 | #N/A |  |  |  |  | 0 |  |  |  | 0 |  | 182.49 | 0 | [6 empty] | 40% |  |  | 60%
[12 empty] | 0 | #N/A |  |  |  |  | 0 |  |  |  | 0 |  | 182.49 | 0 | [6 empty] | 40% |  |  | 60%
4.3.1 |  | 2007971 | Dreno de PVC D = 100 mm - fornecimento e instalação | [5 empty] | m | 10 |  | P9824 | Servente |  |  |  |  | 1 |  | 2 |  | 5 |  | 182.49 | 0.027399 | [7 empty] | 0.027399 |  | 100%
[12 empty] | 0 | #N/A |  |  |  |  | 0 |  |  |  | 0 |  | 182.49 | 0 | [9 empty] | 100%
[12 empty] | 0 | #N/A |  |  |  |  | 0 |  |  |  | 0 |  | 182.49 | 0 | [9 empty] | 100%
[12 empty] | 0 | #N/A |  |  |  |  | 0 |  |  |  | 0 |  | 182.49 | 0 | [9 empty] | 100%
[12 empty] | 0 | #N/A |  |  |  |  | 0 |  |  |  | 0 |  | 182.49 | 0 | [9 empty] | 100%
[12 empty] | 0 | #N/A |  |  |  |  | 0 |  |  |  | 0 |  | 182.49 | 0 | [9 empty] | 100%
[12 empty] | 0 | #N/A |  |  |  |  | 0 |  |  |  | 0 |  | 182.49 | 0 | [9 empty] | 100%
[12 empty] | 0 | #N/A |  |  |  |  | 0 |  |  |  | 0 |  | 182.49 | 0 | [9 empty] | 100%
4.4.1 |  | 5502109 | Escavação, carga e transporte de material de 1ª categoria - DMT de 50 a 200 m - caminho de serviço em leito natural - com escavadeira e caminhão basculante de 14 m³ | [5 empty] | m³ | 181.79 |  | P9824 | Servente |  |  |  |  | 1 |  | 230.19 |  | 0.78974 |  | 182.49 | 0.0043276 |  |  | 0.0043276 | 100%
[12 empty] | 0 | #N/A |  |  |  |  | 0 |  |  |  | 0 |  | 182.49 | 0 |  |  |  | 100%
[12 empty] | 0 | #N/A |  |  |  |  | 0 |  |  |  | 0 |  | 182.49 | 0 |  |  |  | 100%
[12 empty] | 0 | #N/A |  |  |  |  | 0 |  |  |  | 0 |  | 182.49 | 0 |  |  |  | 100%
[12 empty] | 0 | #N/A |  |  |  |  | 0 |  |  |  | 0 |  | 182.49 | 0 |  |  |  | 100%
[12 empty] | 0 | #N/A |  |  |  |  | 0 |  |  |  | 0 |  | 182.49 | 0 |  |  |  | 100%
[12 empty] | 0 | #N/A |  |  |  |  | 0 |  |  |  | 0 |  | 182.49 | 0 |  |  |  | 100%
[12 empty] | 0 | #N/A |  |  |  |  | 0 |  |  |  | 0 |  | 182.49 | 0 |  |  |  | 100%
6.2.1 | Aux | 1106057 | Concreto magro - confecção em betoneira e lançamento manual - areia e brita comerciais | [5 empty] | m³ | 0.01 |  | P9821 | Pedreiro |  |  |  |  | 1 |  | 3.929 |  | 0.0025452 |  | 182.49 | 1.3947e-05 | 1.3947e-05 | 100%
[12 empty] | P9824 | Servente |  |  |  |  | 9 |  |  |  | 0.022907 |  | 182.49 | 0.00012552 | 0.00012552 | 100%
[12 empty] | 0 | #N/A |  |  |  |  | 0 |  |  |  | 0 |  | 182.49 | 0 |  | 100%
[12 empty] | 0 | #N/A |  |  |  |  | 0 |  |  |  | 0 |  | 182.49 | 0 |  | 100%
[12 empty] | 0 | #N/A |  |  |  |  | 0 |  |  |  | 0 |  | 182.49 | 0 |  | 100%
[12 empty] | 0 | #N/A |  |  |  |  | 0 |  |  |  | 0 |  | 182.49 | 0 |  | 100%
[12 empty] | 0 | #N/A |  |  |  |  | 0 |  |  |  | 0 |  | 182.49 | 0 |  | 100%
[12 empty] | 0 | #N/A |  |  |  |  | 0 |  |  |  | 0 |  | 182.49 | 0 |  | 100%
2.5.1 | Aux | 407819 | Armação em aço CA-50 - fornecimento, preparo e colocação | [5 empty] | kg | 231.2 |  | P9801 | Ajudante |  |  |  |  | 0.09 |  | 1 |  | 20.808 |  | 182.49 | 0.11402 |  |  |  |  | 0.11402 |  | 100%
[12 empty] | P9805 | Armador |  |  |  |  | 0.09 |  |  |  | 20.808 |  | 182.49 | 0.11402 |  |  |  |  | 0.11402 |  | 100%
[12 empty] | 0 | #N/A |  |  |  |  | 0 |  |  |  | 0 |  | 182.49 | 0 | [6 empty] | 100%
[12 empty] | 0 | #N/A |  |  |  |  | 0 |  |  |  | 0 |  | 182.49 | 0 | [6 empty] | 100%
[12 empty] | 0 | #N/A |  |  |  |  | 0 |  |  |  | 0 |  | 182.49 | 0 | [6 empty] | 100%
[12 empty] | 0 | #N/A |  |  |  |  | 0 |  |  |  | 0 |  | 182.49 | 0 | [6 empty] | 100%
[12 empty] | 0 | #N/A |  |  |  |  | 0 |  |  |  | 0 |  | 182.49 | 0 | [6 empty] | 100%
[12 empty] | 0 | #N/A |  |  |  |  | 0 |  |  |  | 0 |  | 182.49 | 0 | [6 empty] | 100%
2.6.1 | Aux | 407819 | Armação em aço CA-50 - fornecimento, preparo e colocação | [5 empty] | kg | 231.2 |  | P9801 | Ajudante |  |  |  |  | 0.09 |  | 1 |  | 20.808 |  | 182.49 | 0.11402 |  |  |  |  | 0.11402 |  | 100%
[12 empty] | P9805 | Armador |  |  |  |  | 0.09 |  |  |  | 20.808 |  | 182.49 | 0.11402 |  |  |  |  | 0.11402 |  | 100%
[12 empty] | 0 | #N/A |  |  |  |  | 0 |  |  |  | 0 |  | 182.49 | 0 | [6 empty] | 100%
[12 empty] | 0 | #N/A |  |  |  |  | 0 |  |  |  | 0 |  | 182.49 | 0 | [6 empty] | 100%
[12 empty] | 0 | #N/A |  |  |  |  | 0 |  |  |  | 0 |  | 182.49 | 0 | [6 empty] | 100%
[12 empty] | 0 | #N/A |  |  |  |  | 0 |  |  |  | 0 |  | 182.49 | 0 | [6 empty] | 100%
[12 empty] | 0 | #N/A |  |  |  |  | 0 |  |  |  | 0 |  | 182.49 | 0 | [6 empty] | 100%
[12 empty] | 0 | #N/A |  |  |  |  | 0 |  |  |  | 0 |  | 182.49 | 0 | [6 empty] | 100%
[26 empty] | 1.3269 |  | 8.415 |  | 9.3503 |  |  | 3.8849
|  | CÓDIGO | DESCRIÇÃO | [5 empty] | QTDE. TOTAL NECES. (MÊS) |  | 1º MÊS (30 DIAS) |  |  | QTDE ADOTADA | 2º MÊS (30 DIAS) | QTDE ADOTADA | 3º MÊS (30 DIAS) |  | QTDE ADOTADA |  | 4º MÊS (30 DIAS) |  | QTDE ADOTADA
|  | P9801 | Ajudante | [5 empty] | 9.8487 |  | 0.50312 |  |  | 1 | 3.6646 | 4 | 4.0456 |  | 5 |  | 1.6353 |  | 2
|  | P9805 | Armador | [5 empty] | 7.0532 |  | 0.34448 |  |  | 1 | 2.4318 | 3 | 2.8175 |  | 3 |  | 1.4595 |  | 2
|  | P9807 | Bombeiro hidráulico | [5 empty] | 0.032879 |  | 0.020549 |  |  | 1 | 0.012329 | 1 | 0 |  | 0 |  | 0 |  | 0
|  | P9808 | Carpinteiro | [5 empty] | 2.3315 |  | 0.158 |  |  | 1 | 0.98848 | 1 | 0.99436 |  | 1 |  | 0.19068 |  | 1
|  | P9810 | Eletricista | [5 empty] | 0.0065757 |  | 0.0041098 |  |  | 1 | 0.0024659 | 1 | 0 |  | 0 |  | 0 |  | 0
|  | P9821 | Pedreiro | [5 empty] | 0.2176 |  | 0.0071239 |  |  | 1 | 0.070504 | 1 | 0.090371 |  | 1 |  | 0.049597 |  | 1
|  | P9822 | Pintor | [5 empty] | 0.012329 |  | 0 |  |  | 0 | 0 | 0 | 0.0049318 |  | 1 |  | 0.0073977 |  | 1
|  | P9824 | Servente | [5 empty] | 2.9618 |  | 0.28132 |  |  | 1 | 1.002 | 2 | 1.1473 |  | 2 |  | 0.53118 |  | 1
|  | P9830 | Montador | [5 empty] | 0.50404 |  | 0 |  |  | 0 | 0.24273 | 1 | 0.25016 |  | 1 |  | 0.011146 |  | 1
|  | P9853 | Pré-marcador | [5 empty] | 0.00021529 |  | 0 |  |  | 0 | 0 | 0 | 8.6114e-05 |  | 1 |  | 0.00012917 |  | 1
|  | SIN_MO_88316 | Servente com encargos complementares | [5 empty] | 0.0061297 |  | 0.0061297 |  |  | 1 | 0 | 0 | 0 |  | 0 |  | 0 |  | 0
|  | SIN_MO_88262 | Carpinteiro de formas com encargos complementares | [5 empty] | 0.0020434 |  | 0.0020434 |  |  | 1 | 0 | 0 | 0 |  | 0 |  | 0 |  | 0
[11 empty] | TOTAL 1º MÊS (30 DIAS) |  |  | 9 | TOTAL 2º MÊS (30 DIAS) | 14 | TOTAL 3º MÊS (30 DIAS) |  | 15 |  | TOTAL 4º MÊS (30 DIAS) |  | 10
[11 empty] | 1.3269 |  |  |  | 8.415 |  | 9.3503 |  |  |  | 3.8849
[11 empty] | 1.3269 |  |  |  | 8.415 |  | 9.3503 |  |  |  | 3.8849

## Mobilização MO
ITEM | FONTE | CÓDIGO | DESCRIÇÃO | PESSOAL |  |  | MESES | DEBANDA | QUANTIDADE
|  |  |  | QTDE. | FU | QTDE. |  | (MÊS) | MOD | DESMOB
1.1.1 |  |  | PARCELA FIXA DA ADMINISTRAÇÃO LOCAL
1.1.1.1 |  |  | Gerência técnica - Engenheiro | 1 | 1 | 1 | 0.25 | -0.75 | 1 | 1
1.1.1.2 |  |  | Gerência técnica - Técnico em Meio Ambiente | 0 | 1 | 0 | 0 | 0 | 0 | 0
1.1.1.3 |  |  | Gerência administrativa | 2 | 1 | 2 | 2 | 2 | 2 | 2
1.1.2 |  |  | PARCELA VINCULADA DA ADMINISTRAÇÃO LOCAL
1.1.2.1 |  |  | Equipe de obra de arte especial - Mobilização com o veículo do encarregado | 0 | 0 | 0 | 0 | 0 | 0 | 0
1.1.2.2 |  |  | Equipe de topografia - Mobilização com a van | 3 | 0 | 0 | 0.2 | 0 | 0 | 0
1.1.2.3 |  |  | Equipe de medicina e segurança do trabalho | 1 | 1 | 1 | 2 | 1 | 1 | 1
1.1.3 |  |  | PARCELA VARIÁVEL
1.1.3.1 |  |  | Equipe de acomp de frentes de serviços - Sem atividades | 0.5 | 1 | 1 | 2 | 1 | 1 | 1
1.1.3.2 |  |  | Equipe de controle tecnológico - Mobilização com a van | 3 | 0 | 0 | 2 | 0 | 0 | 0
1.1.4 |  |  | PARCELA DE MÃO DE OBRA ORDINÁRIA
1.1.4.1 |  |  | Funcionários da mão de obra ordinária | 15 | 0.5 | 8 | 2 | 8 | 8 | 8
|  |  | TOTAL DE MOBILIZAÇÃO, DESMOBILIZAÇÃO E DEBANDAS |  |  |  |  | 11.25 | 13 | 13
|  |  | TOTAL DE MESES |  |  |  |  | 0.25
|  |  | TOTAL DE DEBANDAS POR MÊS (TOTAL / (PRAZO - MÊS DE MOB./DESMOB.)) |  |  |  |  | 13

## Histograma EQP
OBJETO: |  |  | CONSTRUÇÃO DE PONTE RODOVIÁRIA EM CONCRETO ARMADO
MUNICÍPIO: |  |  | DEODÁPOLIS/MS
RODOVIA/ESTRADA: |  |  | ESTRADA VICINAL 14ª LINHA (LADO NASCENTE)
LOCAL: |  |  | PONTE SOBRE O CÓRREGO IRETAN
COORDENADAS: |  |  | 22°14'28.18"S, 54º04'37.28"O | [27 empty] | ÁREA: |  |  | 90 |  | m²
COMPRIMENTO: |  |  | 15 | m
LARGURA: |  |  | 6 | m
BDI: |  |  | INSUMO |  | 15.27% | SERVIÇO | 23.91% | [23 empty] | PRAZO DE EXECUÇÃO: |  |  | 120 |  | dias
SISTEMA/REFERÊNCIA: |  |  | SEM DESONERAÇÃO SICRO (JANEIRO/2026) |  |  |  |  | NÃO DESONERADO SINAPI (JANEIRO/2026)
HISTOGRAMA DE MÃO DE OBRA
ITEM | FONTE | CÓDIGO | DESCRIÇÃO | [5 empty] | UN. | QTDE. |  | CÓD. | DESCRIÇÃO |  |  |  |  | QTDE. PREVISTA |  | PROD. EQUIPE |  | QTDE. NECESSÁRIA |  | JORNADA MÊS | Qtde. neces. (mês) | 1º MÊS (30 DIAS) | % | 2º MÊS (30 DIAS) | % | 3º MÊS (30 DIAS) |  | % | 4º MÊS (30 DIAS) |  | %
6.2.1 |  | 103689 | Fornecimento e instalação de placa de obra com chapa galvanizada e estrutura de madeira - AF_03/2022_PS | [5 empty] | m² | 1 |  | 0 | #N/A |  |  |  |  | 0 |  | 1 |  | 0 |  | 182.49 | 0 |  | 100%
[12 empty] | 0 | #N/A |  |  |  |  | 0 |  |  |  | 0 |  | 182.49 | 0 |  | 100%
[12 empty] | 0 | #N/A |  |  |  |  | 0 |  |  |  | 0 |  | 182.49 | 0 |  | 100%
[12 empty] | 0 | #N/A |  |  |  |  | 0 |  |  |  | 0 |  | 182.49 | 0 |  | 100%
[12 empty] | 0 | #N/A |  |  |  |  | 0 |  |  |  | 0 |  | 182.49 | 0 |  | 100%
[12 empty] | 0 | #N/A |  |  |  |  | 0 |  |  |  | 0 |  | 182.49 | 0 |  | 100%
[12 empty] | 0 | #N/A |  |  |  |  | 0 |  |  |  | 0 |  | 182.49 | 0 |  | 100%
[12 empty] | 0 | #N/A |  |  |  |  | 0 |  |  |  | 0 |  | 182.49 | 0 |  | 100%
1.1.1 |  | 5502109 | Escavação, carga e transporte de material de 1ª categoria - DMT de 50 a 200 m - caminho de serviço em leito natural - com escavadeira e caminhão basculante de 14 m³ | [5 empty] | m³ | 57.6 |  | E9667 | Caminhão basculante com capacidade de 14 m³ - 210 kW |  |  |  |  | 4 |  | 230.19 |  | 1.0009 |  | 182.49 | 0.0054848 | 0.0054848 | 100%
[12 empty] | E9515 | Escavadeira hidráulica sobre esteiras com caçamba com capacidade de 1,56 m³ - 118 kW |  |  |  |  | 1 |  |  |  | 0.25023 |  | 182.49 | 0.0013712 | 0.0013712 | 100%
[12 empty] | 0 | #N/A |  |  |  |  | 0 |  |  |  | 0 |  | 182.49 | 0 |  | 100%
[12 empty] | 0 | #N/A |  |  |  |  | 0 |  |  |  | 0 |  | 182.49 | 0 |  | 100%
[12 empty] | 0 | #N/A |  |  |  |  | 0 |  |  |  | 0 |  | 182.49 | 0 |  | 100%
[12 empty] | 0 | #N/A |  |  |  |  | 0 |  |  |  | 0 |  | 182.49 | 0 |  | 100%
[12 empty] | 0 | #N/A |  |  |  |  | 0 |  |  |  | 0 |  | 182.49 | 0 |  | 100%
[12 empty] | 0 | #N/A |  |  |  |  | 0 |  |  |  | 0 |  | 182.49 | 0 |  | 100%
1.1.3 |  | 407819 | Armação em aço CA-50 - fornecimento, preparo e colocação | [5 empty] | kg | 81.4 |  | 0 | #N/A |  |  |  |  | 0 |  | 1 |  | 0 |  | 182.49 | 0 |  | 100%
[12 empty] | 0 | #N/A |  |  |  |  | 0 |  |  |  | 0 |  | 182.49 | 0 |  | 100%
[12 empty] | 0 | #N/A |  |  |  |  | 0 |  |  |  | 0 |  | 182.49 | 0 |  | 100%
[12 empty] | 0 | #N/A |  |  |  |  | 0 |  |  |  | 0 |  | 182.49 | 0 |  | 100%
[12 empty] | 0 | #N/A |  |  |  |  | 0 |  |  |  | 0 |  | 182.49 | 0 |  | 100%
[12 empty] | 0 | #N/A |  |  |  |  | 0 |  |  |  | 0 |  | 182.49 | 0 |  | 100%
[12 empty] | 0 | #N/A |  |  |  |  | 0 |  |  |  | 0 |  | 182.49 | 0 |  | 100%
[12 empty] | 0 | #N/A |  |  |  |  | 0 |  |  |  | 0 |  | 182.49 | 0 |  | 100%
1.1.4 |  | 2306113 | Estacas trilho TR 68 - fornecimento e cravação | [5 empty] | m | 120 |  | E9502 | Bate-estaca de gravidade para 6 t - 119 kW |  |  |  |  | 1 |  | 8.3 |  | 14.4578 |  | 182.49 | 0.079225 | 0.079225 | 100%
[12 empty] | 0 | #N/A |  |  |  |  | 0 |  |  |  | 0 |  | 182.49 | 0 |  | 100%
[12 empty] | 0 | #N/A |  |  |  |  | 0 |  |  |  | 0 |  | 182.49 | 0 |  | 100%
[12 empty] | 0 | #N/A |  |  |  |  | 0 |  |  |  | 0 |  | 182.49 | 0 |  | 100%
[12 empty] | 0 | #N/A |  |  |  |  | 0 |  |  |  | 0 |  | 182.49 | 0 |  | 100%
[12 empty] | 0 | #N/A |  |  |  |  | 0 |  |  |  | 0 |  | 182.49 | 0 |  | 100%
[12 empty] | 0 | #N/A |  |  |  |  | 0 |  |  |  | 0 |  | 182.49 | 0 |  | 100%
[12 empty] | 0 | #N/A |  |  |  |  | 0 |  |  |  | 0 |  | 182.49 | 0 |  | 100%
1.1.5 |  | 2003864 | Esgotamento de água com bomba submersa | [5 empty] | h | 60 |  | E9630 | Bomba submersível com capacidade de 75 m³/h - 3,6 kW |  |  |  |  | 1 |  | 1 |  | 60 |  | 182.49 | 0.32879 | 0.32879 | 100%
[12 empty] | E9764 | Grupo gerador - 7,2 kVA |  |  |  |  | 1 |  |  |  | 60 |  | 182.49 | 0.32879 | 0.32879 | 100%
[12 empty] | 0 | #N/A |  |  |  |  | 0 |  |  |  | 0 |  | 182.49 | 0 |  | 100%
[12 empty] | 0 | #N/A |  |  |  |  | 0 |  |  |  | 0 |  | 182.49 | 0 |  | 100%
[12 empty] | 0 | #N/A |  |  |  |  | 0 |  |  |  | 0 |  | 182.49 | 0 |  | 100%
[12 empty] | 0 | #N/A |  |  |  |  | 0 |  |  |  | 0 |  | 182.49 | 0 |  | 100%
[12 empty] | 0 | #N/A |  |  |  |  | 0 |  |  |  | 0 |  | 182.49 | 0 |  | 100%
[12 empty] | 0 | #N/A |  |  |  |  | 0 |  |  |  | 0 |  | 182.49 | 0 |  | 100%
1.2.1 |  | 5502109 | Escavação, carga e transporte de material de 1ª categoria - DMT de 50 a 200 m - caminho de serviço em leito natural - com escavadeira e caminhão basculante de 14 m³ | [5 empty] | m³ | 57.6 |  | E9667 | Caminhão basculante com capacidade de 14 m³ - 210 kW |  |  |  |  | 4 |  | 230.19 |  | 1.0009 |  | 182.49 | 0.0054848 | 0.0013712 | 25% | 0.0041136 | 75%
[12 empty] | E9515 | Escavadeira hidráulica sobre esteiras com caçamba com capacidade de 1,56 m³ - 118 kW |  |  |  |  | 1 |  |  |  | 0.25023 |  | 182.49 | 0.0013712 | 0.0003428 | 25% | 0.0010284 | 75%
[12 empty] | 0 | #N/A |  |  |  |  | 0 |  |  |  | 0 |  | 182.49 | 0 |  | 25% |  | 75%
[12 empty] | 0 | #N/A |  |  |  |  | 0 |  |  |  | 0 |  | 182.49 | 0 |  | 25% |  | 75%
[12 empty] | 0 | #N/A |  |  |  |  | 0 |  |  |  | 0 |  | 182.49 | 0 |  | 25% |  | 75%
[12 empty] | 0 | #N/A |  |  |  |  | 0 |  |  |  | 0 |  | 182.49 | 0 |  | 25% |  | 75%
[12 empty] | 0 | #N/A |  |  |  |  | 0 |  |  |  | 0 |  | 182.49 | 0 |  | 25% |  | 75%
[12 empty] | 0 | #N/A |  |  |  |  | 0 |  |  |  | 0 |  | 182.49 | 0 |  | 25% |  | 75%
1.2.3 |  | 407819 | Armação em aço CA-50 - fornecimento, preparo e colocação | [5 empty] | kg | 81.4 |  | 0 | #N/A |  |  |  |  | 0 |  | 1 |  | 0 |  | 182.49 | 0 |  | 25% |  | 75%
[12 empty] | 0 | #N/A |  |  |  |  | 0 |  |  |  | 0 |  | 182.49 | 0 |  | 25% |  | 75%
[12 empty] | 0 | #N/A |  |  |  |  | 0 |  |  |  | 0 |  | 182.49 | 0 |  | 25% |  | 75%
[12 empty] | 0 | #N/A |  |  |  |  | 0 |  |  |  | 0 |  | 182.49 | 0 |  | 25% |  | 75%
[12 empty] | 0 | #N/A |  |  |  |  | 0 |  |  |  | 0 |  | 182.49 | 0 |  | 25% |  | 75%
[12 empty] | 0 | #N/A |  |  |  |  | 0 |  |  |  | 0 |  | 182.49 | 0 |  | 25% |  | 75%
[12 empty] | 0 | #N/A |  |  |  |  | 0 |  |  |  | 0 |  | 182.49 | 0 |  | 25% |  | 75%
[12 empty] | 0 | #N/A |  |  |  |  | 0 |  |  |  | 0 |  | 182.49 | 0 |  | 25% |  | 75%
1.2.4 |  | 2306113 | Estacas trilho TR 68 - fornecimento e cravação | [5 empty] | m | 120 |  | E9502 | Bate-estaca de gravidade para 6 t - 119 kW |  |  |  |  | 1 |  | 8.3 |  | 14.4578 |  | 182.49 | 0.079225 | 0.019806 | 25% | 0.059419 | 75%
[12 empty] | 0 | #N/A |  |  |  |  | 0 |  |  |  | 0 |  | 182.49 | 0 |  | 25% |  | 75%
[12 empty] | 0 | #N/A |  |  |  |  | 0 |  |  |  | 0 |  | 182.49 | 0 |  | 25% |  | 75%
[12 empty] | 0 | #N/A |  |  |  |  | 0 |  |  |  | 0 |  | 182.49 | 0 |  | 25% |  | 75%
[12 empty] | 0 | #N/A |  |  |  |  | 0 |  |  |  | 0 |  | 182.49 | 0 |  | 25% |  | 75%
[12 empty] | 0 | #N/A |  |  |  |  | 0 |  |  |  | 0 |  | 182.49 | 0 |  | 25% |  | 75%
[12 empty] | 0 | #N/A |  |  |  |  | 0 |  |  |  | 0 |  | 182.49 | 0 |  | 25% |  | 75%
[12 empty] | 0 | #N/A |  |  |  |  | 0 |  |  |  | 0 |  | 182.49 | 0 |  | 25% |  | 75%
1.2.5 |  | 2003864 | Esgotamento de água com bomba submersa | [5 empty] | h | 60 |  | E9630 | Bomba submersível com capacidade de 75 m³/h - 3,6 kW |  |  |  |  | 1 |  | 1 |  | 60 |  | 182.49 | 0.32879 | 0.082196 | 25% | 0.24659 | 75%
[12 empty] | E9764 | Grupo gerador - 7,2 kVA |  |  |  |  | 1 |  |  |  | 60 |  | 182.49 | 0.32879 | 0.082196 | 25% | 0.24659 | 75%
[12 empty] | 0 | #N/A |  |  |  |  | 0 |  |  |  | 0 |  | 182.49 | 0 |  | 25% |  | 75%
[12 empty] | 0 | #N/A |  |  |  |  | 0 |  |  |  | 0 |  | 182.49 | 0 |  | 25% |  | 75%
[12 empty] | 0 | #N/A |  |  |  |  | 0 |  |  |  | 0 |  | 182.49 | 0 |  | 25% |  | 75%
[12 empty] | 0 | #N/A |  |  |  |  | 0 |  |  |  | 0 |  | 182.49 | 0 |  | 25% |  | 75%
[12 empty] | 0 | #N/A |  |  |  |  | 0 |  |  |  | 0 |  | 182.49 | 0 |  | 25% |  | 75%
[12 empty] | 0 | #N/A |  |  |  |  | 0 |  |  |  | 0 |  | 182.49 | 0 |  | 25% |  | 75%
2.1.1 |  | 1107900 | Concreto fck = 30 Mpa - confecção em betoneira e lançamento manual - areia e brita comerciais | [5 empty] | m³ | 33.62 |  | E9010 | Balança plataforma digital à bateria, com mesa de 75 x 75 cm e capacidade de 500 kg |  |  |  |  | 1 |  | 3.853 |  | 8.7257 |  | 182.49 | 0.047815 |  |  | 0.047815 | 100%
[12 empty] | E9519 | Betoneira com motor a gasolina com capacidade de 600 l - 10 kW |  |  |  |  | 1 |  |  |  | 8.7257 |  | 182.49 | 0.047815 |  |  | 0.047815 | 100%
[12 empty] | E9071 | Transportador manual carrinho de mão com capacidade de 80 l |  |  |  |  | 4 |  |  |  | 34.9027 |  | 182.49 | 0.19126 |  |  | 0.19126 | 100%
[12 empty] | E9064 | Transportador manual gerica com capacidade de 180 l |  |  |  |  | 3 |  |  |  | 26.177 |  | 182.49 | 0.14344 |  |  | 0.14344 | 100%
[12 empty] | 0 | #N/A |  |  |  |  | 0 |  |  |  | 0 |  | 182.49 | 0 |  |  |  | 100%
[12 empty] | 0 | #N/A |  |  |  |  | 0 |  |  |  | 0 |  | 182.49 | 0 |  |  |  | 100%
[12 empty] | 0 | #N/A |  |  |  |  | 0 |  |  |  | 0 |  | 182.49 | 0 |  |  |  | 100%
[12 empty] | 0 | #N/A |  |  |  |  | 0 |  |  |  | 0 |  | 182.49 | 0 |  |  |  | 100%
2.1.2 |  | 1106057 | Concreto magro - confecção em betoneira e lançamento manual - areia e brita comerciais | [5 empty] | m³ | 0.42 |  | E9519 | Betoneira com motor a gasolina com capacidade de 600 l - 10 kW |  |  |  |  | 1 |  | 3.929 |  | 0.1069 |  | 182.49 | 0.00058577 |  |  | 0.00058577 | 100%
[12 empty] | E9071 | Transportador manual carrinho de mão com capacidade de 80 l |  |  |  |  | 4 |  |  |  | 0.42759 |  | 182.49 | 0.0023431 |  |  | 0.0023431 | 100%
[12 empty] | E9064 | Transportador manual gerica com capacidade de 180 l |  |  |  |  | 3 |  |  |  | 0.32069 |  | 182.49 | 0.0017573 |  |  | 0.0017573 | 100%
[12 empty] | 0 | #N/A |  |  |  |  | 0 |  |  |  | 0 |  | 182.49 | 0 |  |  |  | 100%
[12 empty] | 0 | #N/A |  |  |  |  | 0 |  |  |  | 0 |  | 182.49 | 0 |  |  |  | 100%
[12 empty] | 0 | #N/A |  |  |  |  | 0 |  |  |  | 0 |  | 182.49 | 0 |  |  |  | 100%
[12 empty] | 0 | #N/A |  |  |  |  | 0 |  |  |  | 0 |  | 182.49 | 0 |  |  |  | 100%
[12 empty] | 0 | #N/A |  |  |  |  | 0 |  |  |  | 0 |  | 182.49 | 0 |  |  |  | 100%
2.1.3 |  | 3108000 | Formas de compensado resinado 12 mm - uso geral - utilização de 2 vezes - confecção, instalação e retirada | [5 empty] | m² | 166.62 |  | E9066 | Grupo gerador - 14 kVA |  |  |  |  | 0.06024 |  | 1 |  | 10.0372 |  | 182.49 | 0.055001 |  |  | 0.055001 | 100%
[12 empty] | E9535 | Serra circular com bancada - D = 30 cm - 4 kW |  |  |  |  | 0.06024 |  |  |  | 10.0372 |  | 182.49 | 0.055001 |  |  | 0.055001 | 100%
[12 empty] | 0 | #N/A |  |  |  |  | 0 |  |  |  | 0 |  | 182.49 | 0 |  |  |  | 100%
[12 empty] | 0 | #N/A |  |  |  |  | 0 |  |  |  | 0 |  | 182.49 | 0 |  |  |  | 100%
[12 empty] | 0 | #N/A |  |  |  |  | 0 |  |  |  | 0 |  | 182.49 | 0 |  |  |  | 100%
[12 empty] | 0 | #N/A |  |  |  |  | 0 |  |  |  | 0 |  | 182.49 | 0 |  |  |  | 100%
[12 empty] | 0 | #N/A |  |  |  |  | 0 |  |  |  | 0 |  | 182.49 | 0 |  |  |  | 100%
[12 empty] | 0 | #N/A |  |  |  |  | 0 |  |  |  | 0 |  | 182.49 | 0 |  |  |  | 100%
2.1.4 |  | 407819 | Armação em aço CA-50 - fornecimento, preparo e colocação | [5 empty] | kg | 3378.05 |  | 0 | #N/A |  |  |  |  | 0 |  | 1 |  | 0 |  | 182.49 | 0 |  |  |  | 100%
[12 empty] | 0 | #N/A |  |  |  |  | 0 |  |  |  | 0 |  | 182.49 | 0 |  |  |  | 100%
[12 empty] | 0 | #N/A |  |  |  |  | 0 |  |  |  | 0 |  | 182.49 | 0 |  |  |  | 100%
[12 empty] | 0 | #N/A |  |  |  |  | 0 |  |  |  | 0 |  | 182.49 | 0 |  |  |  | 100%
[12 empty] | 0 | #N/A |  |  |  |  | 0 |  |  |  | 0 |  | 182.49 | 0 |  |  |  | 100%
[12 empty] | 0 | #N/A |  |  |  |  | 0 |  |  |  | 0 |  | 182.49 | 0 |  |  |  | 100%
[12 empty] | 0 | #N/A |  |  |  |  | 0 |  |  |  | 0 |  | 182.49 | 0 |  |  |  | 100%
[12 empty] | 0 | #N/A |  |  |  |  | 0 |  |  |  | 0 |  | 182.49 | 0 |  |  |  | 100%
2.1.5 |  | 3806429 | Plataforma de trabalho em aço tubular apoiada no solo - altura de 4 a 6 m - utilização de 100 vezes - fornecimento, instalação e retirada | [5 empty] | m³ | 189.84 |  | 0 | #N/A |  |  |  |  | 0 |  | 4.2857 |  | 0 |  | 182.49 | 0 |  |  |  | 100%
[12 empty] | 0 | #N/A |  |  |  |  | 0 |  |  |  | 0 |  | 182.49 | 0 |  |  |  | 100%
[12 empty] | 0 | #N/A |  |  |  |  | 0 |  |  |  | 0 |  | 182.49 | 0 |  |  |  | 100%
[12 empty] | 0 | #N/A |  |  |  |  | 0 |  |  |  | 0 |  | 182.49 | 0 |  |  |  | 100%
[12 empty] | 0 | #N/A |  |  |  |  | 0 |  |  |  | 0 |  | 182.49 | 0 |  |  |  | 100%
[12 empty] | 0 | #N/A |  |  |  |  | 0 |  |  |  | 0 |  | 182.49 | 0 |  |  |  | 100%
[12 empty] | 0 | #N/A |  |  |  |  | 0 |  |  |  | 0 |  | 182.49 | 0 |  |  |  | 100%
[12 empty] | 0 | #N/A |  |  |  |  | 0 |  |  |  | 0 |  | 182.49 | 0 |  |  |  | 100%
2.1.6 |  | 4815671 | Reaterro e compactação com soquete vibratório | [5 empty] | m³ | 52.12 |  | E9647 | Compactador manual com soquete vibratório - 4,10 kW |  |  |  |  | 1 |  | 3.1125 |  | 16.7454 |  | 182.49 | 0.091761 |  |  | 0.091761 | 100%
[12 empty] | 0 | #N/A |  |  |  |  | 0 |  |  |  | 0 |  | 182.49 | 0 |  |  |  | 100%
[12 empty] | 0 | #N/A |  |  |  |  | 0 |  |  |  | 0 |  | 182.49 | 0 |  |  |  | 100%
[12 empty] | 0 | #N/A |  |  |  |  | 0 |  |  |  | 0 |  | 182.49 | 0 |  |  |  | 100%
[12 empty] | 0 | #N/A |  |  |  |  | 0 |  |  |  | 0 |  | 182.49 | 0 |  |  |  | 100%
[12 empty] | 0 | #N/A |  |  |  |  | 0 |  |  |  | 0 |  | 182.49 | 0 |  |  |  | 100%
[12 empty] | 0 | #N/A |  |  |  |  | 0 |  |  |  | 0 |  | 182.49 | 0 |  |  |  | 100%
[12 empty] | 0 | #N/A |  |  |  |  | 0 |  |  |  | 0 |  | 182.49 | 0 |  |  |  | 100%
2.1.7 |  | 1505860 | Enrocamento de pedra jogada - pedra de mão comercial - fornecimento e assentamento | [5 empty] | m³ | 3.16 |  | 0 | #N/A |  |  |  |  | 0 |  | 4 |  | 0 |  | 182.49 | 0 |  |  |  | 100%
[12 empty] | 0 | #N/A |  |  |  |  | 0 |  |  |  | 0 |  | 182.49 | 0 |  |  |  | 100%
[12 empty] | 0 | #N/A |  |  |  |  | 0 |  |  |  | 0 |  | 182.49 | 0 |  |  |  | 100%
[12 empty] | 0 | #N/A |  |  |  |  | 0 |  |  |  | 0 |  | 182.49 | 0 |  |  |  | 100%
[12 empty] | 0 | #N/A |  |  |  |  | 0 |  |  |  | 0 |  | 182.49 | 0 |  |  |  | 100%
[12 empty] | 0 | #N/A |  |  |  |  | 0 |  |  |  | 0 |  | 182.49 | 0 |  |  |  | 100%
[12 empty] | 0 | #N/A |  |  |  |  | 0 |  |  |  | 0 |  | 182.49 | 0 |  |  |  | 100%
[12 empty] | 0 | #N/A |  |  |  |  | 0 |  |  |  | 0 |  | 182.49 | 0 |  |  |  | 100%
2.1.8 |  | 1100657 | Adensamento de concreto por vibrador de imersão | [5 empty] | m³ | 33.62 |  | E9069 | Vibrador de imersão para concreto - 4,10 kW |  |  |  |  | 1 |  | 9 |  | 3.7356 |  | 182.49 | 0.02047 |  |  | 0.02047 | 100%
[12 empty] | 0 | #N/A |  |  |  |  | 0 |  |  |  | 0 |  | 182.49 | 0 |  |  |  | 100%
[12 empty] | 0 | #N/A |  |  |  |  | 0 |  |  |  | 0 |  | 182.49 | 0 |  |  |  | 100%
[12 empty] | 0 | #N/A |  |  |  |  | 0 |  |  |  | 0 |  | 182.49 | 0 |  |  |  | 100%
[12 empty] | 0 | #N/A |  |  |  |  | 0 |  |  |  | 0 |  | 182.49 | 0 |  |  |  | 100%
[12 empty] | 0 | #N/A |  |  |  |  | 0 |  |  |  | 0 |  | 182.49 | 0 |  |  |  | 100%
[12 empty] | 0 | #N/A |  |  |  |  | 0 |  |  |  | 0 |  | 182.49 | 0 |  |  |  | 100%
[12 empty] | 0 | #N/A |  |  |  |  | 0 |  |  |  | 0 |  | 182.49 | 0 |  |  |  | 100%
2.2.1 |  | 1107900 | Concreto fck = 30 Mpa - confecção em betoneira e lançamento manual - areia e brita comerciais | [5 empty] | m³ | 33.62 |  | E9010 | Balança plataforma digital à bateria, com mesa de 75 x 75 cm e capacidade de 500 kg |  |  |  |  | 1 |  | 3.853 |  | 8.7257 |  | 182.49 | 0.047815 |  |  |  |  | 0.047815 |  | 100%
[12 empty] | E9519 | Betoneira com motor a gasolina com capacidade de 600 l - 10 kW |  |  |  |  | 1 |  |  |  | 8.7257 |  | 182.49 | 0.047815 |  |  |  |  | 0.047815 |  | 100%
[12 empty] | E9071 | Transportador manual carrinho de mão com capacidade de 80 l |  |  |  |  | 4 |  |  |  | 34.9027 |  | 182.49 | 0.19126 |  |  |  |  | 0.19126 |  | 100%
[12 empty] | E9064 | Transportador manual gerica com capacidade de 180 l |  |  |  |  | 3 |  |  |  | 26.177 |  | 182.49 | 0.14344 |  |  |  |  | 0.14344 |  | 100%
[12 empty] | 0 | #N/A |  |  |  |  | 0 |  |  |  | 0 |  | 182.49 | 0 | [6 empty] | 100%
[12 empty] | 0 | #N/A |  |  |  |  | 0 |  |  |  | 0 |  | 182.49 | 0 | [6 empty] | 100%
[12 empty] | 0 | #N/A |  |  |  |  | 0 |  |  |  | 0 |  | 182.49 | 0 | [6 empty] | 100%
[12 empty] | 0 | #N/A |  |  |  |  | 0 |  |  |  | 0 |  | 182.49 | 0 | [6 empty] | 100%
2.2.2 |  | 1106057 | Concreto magro - confecção em betoneira e lançamento manual - areia e brita comerciais | [5 empty] | m³ | 0.42 |  | E9519 | Betoneira com motor a gasolina com capacidade de 600 l - 10 kW |  |  |  |  | 1 |  | 3.929 |  | 0.1069 |  | 182.49 | 0.00058577 |  |  |  |  | 0.00058577 |  | 100%
[12 empty] | E9071 | Transportador manual carrinho de mão com capacidade de 80 l |  |  |  |  | 4 |  |  |  | 0.42759 |  | 182.49 | 0.0023431 |  |  |  |  | 0.0023431 |  | 100%
[12 empty] | E9064 | Transportador manual gerica com capacidade de 180 l |  |  |  |  | 3 |  |  |  | 0.32069 |  | 182.49 | 0.0017573 |  |  |  |  | 0.0017573 |  | 100%
[12 empty] | 0 | #N/A |  |  |  |  | 0 |  |  |  | 0 |  | 182.49 | 0 | [6 empty] | 100%
[12 empty] | 0 | #N/A |  |  |  |  | 0 |  |  |  | 0 |  | 182.49 | 0 | [6 empty] | 100%
[12 empty] | 0 | #N/A |  |  |  |  | 0 |  |  |  | 0 |  | 182.49 | 0 | [6 empty] | 100%
[12 empty] | 0 | #N/A |  |  |  |  | 0 |  |  |  | 0 |  | 182.49 | 0 | [6 empty] | 100%
[12 empty] | 0 | #N/A |  |  |  |  | 0 |  |  |  | 0 |  | 182.49 | 0 | [6 empty] | 100%
2.2.3 |  | 3108000 | Formas de compensado resinado 12 mm - uso geral - utilização de 2 vezes - confecção, instalação e retirada | [5 empty] | m² | 166.62 |  | E9066 | Grupo gerador - 14 kVA |  |  |  |  | 0.06024 |  | 1 |  | 10.0372 |  | 182.49 | 0.055001 |  |  |  |  | 0.055001 |  | 100%
[12 empty] | E9535 | Serra circular com bancada - D = 30 cm - 4 kW |  |  |  |  | 0.06024 |  |  |  | 10.0372 |  | 182.49 | 0.055001 |  |  |  |  | 0.055001 |  | 100%
[12 empty] | 0 | #N/A |  |  |  |  | 0 |  |  |  | 0 |  | 182.49 | 0 | [6 empty] | 100%
[12 empty] | 0 | #N/A |  |  |  |  | 0 |  |  |  | 0 |  | 182.49 | 0 | [6 empty] | 100%
[12 empty] | 0 | #N/A |  |  |  |  | 0 |  |  |  | 0 |  | 182.49 | 0 | [6 empty] | 100%
[12 empty] | 0 | #N/A |  |  |  |  | 0 |  |  |  | 0 |  | 182.49 | 0 | [6 empty] | 100%
[12 empty] | 0 | #N/A |  |  |  |  | 0 |  |  |  | 0 |  | 182.49 | 0 | [6 empty] | 100%
[12 empty] | 0 | #N/A |  |  |  |  | 0 |  |  |  | 0 |  | 182.49 | 0 | [6 empty] | 100%
2.2.4 |  | 407819 | Armação em aço CA-50 - fornecimento, preparo e colocação | [5 empty] | kg | 3378.05 |  | 0 | #N/A |  |  |  |  | 0 |  | 1 |  | 0 |  | 182.49 | 0 | [6 empty] | 100%
[12 empty] | 0 | #N/A |  |  |  |  | 0 |  |  |  | 0 |  | 182.49 | 0 | [6 empty] | 100%
[12 empty] | 0 | #N/A |  |  |  |  | 0 |  |  |  | 0 |  | 182.49 | 0 | [6 empty] | 100%
[12 empty] | 0 | #N/A |  |  |  |  | 0 |  |  |  | 0 |  | 182.49 | 0 | [6 empty] | 100%
[12 empty] | 0 | #N/A |  |  |  |  | 0 |  |  |  | 0 |  | 182.49 | 0 | [6 empty] | 100%
[12 empty] | 0 | #N/A |  |  |  |  | 0 |  |  |  | 0 |  | 182.49 | 0 | [6 empty] | 100%
[12 empty] | 0 | #N/A |  |  |  |  | 0 |  |  |  | 0 |  | 182.49 | 0 | [6 empty] | 100%
[12 empty] | 0 | #N/A |  |  |  |  | 0 |  |  |  | 0 |  | 182.49 | 0 | [6 empty] | 100%
2.2.5 |  | 3806429 | Plataforma de trabalho em aço tubular apoiada no solo - altura de 4 a 6 m - utilização de 100 vezes - fornecimento, instalação e retirada | [5 empty] | m³ | 189.84 |  | 0 | #N/A |  |  |  |  | 0 |  | 4.2857 |  | 0 |  | 182.49 | 0 | [6 empty] | 100%
[12 empty] | 0 | #N/A |  |  |  |  | 0 |  |  |  | 0 |  | 182.49 | 0 | [6 empty] | 100%
[12 empty] | 0 | #N/A |  |  |  |  | 0 |  |  |  | 0 |  | 182.49 | 0 | [6 empty] | 100%
[12 empty] | 0 | #N/A |  |  |  |  | 0 |  |  |  | 0 |  | 182.49 | 0 | [6 empty] | 100%
[12 empty] | 0 | #N/A |  |  |  |  | 0 |  |  |  | 0 |  | 182.49 | 0 | [6 empty] | 100%
[12 empty] | 0 | #N/A |  |  |  |  | 0 |  |  |  | 0 |  | 182.49 | 0 | [6 empty] | 100%
[12 empty] | 0 | #N/A |  |  |  |  | 0 |  |  |  | 0 |  | 182.49 | 0 | [6 empty] | 100%
[12 empty] | 0 | #N/A |  |  |  |  | 0 |  |  |  | 0 |  | 182.49 | 0 | [6 empty] | 100%
2.2.6 |  | 4815671 | Reaterro e compactação com soquete vibratório | [5 empty] | m³ | 56.77 |  | E9647 | Compactador manual com soquete vibratório - 4,10 kW |  |  |  |  | 1 |  | 3.1125 |  | 18.2394 |  | 182.49 | 0.099947 |  |  |  |  | 0.099947 |  | 100%
[12 empty] | 0 | #N/A |  |  |  |  | 0 |  |  |  | 0 |  | 182.49 | 0 | [6 empty] | 100%
[12 empty] | 0 | #N/A |  |  |  |  | 0 |  |  |  | 0 |  | 182.49 | 0 | [6 empty] | 100%
[12 empty] | 0 | #N/A |  |  |  |  | 0 |  |  |  | 0 |  | 182.49 | 0 | [6 empty] | 100%
[12 empty] | 0 | #N/A |  |  |  |  | 0 |  |  |  | 0 |  | 182.49 | 0 | [6 empty] | 100%
[12 empty] | 0 | #N/A |  |  |  |  | 0 |  |  |  | 0 |  | 182.49 | 0 | [6 empty] | 100%
[12 empty] | 0 | #N/A |  |  |  |  | 0 |  |  |  | 0 |  | 182.49 | 0 | [6 empty] | 100%
[12 empty] | 0 | #N/A |  |  |  |  | 0 |  |  |  | 0 |  | 182.49 | 0 | [6 empty] | 100%
2.2.7 |  | 1505860 | Enrocamento de pedra jogada - pedra de mão comercial - fornecimento e assentamento | [5 empty] | m³ | 3.3 |  | 0 | #N/A |  |  |  |  | 0 |  | 4 |  | 0 |  | 182.49 | 0 | [6 empty] | 100%
[12 empty] | 0 | #N/A |  |  |  |  | 0 |  |  |  | 0 |  | 182.49 | 0 | [6 empty] | 100%
[12 empty] | 0 | #N/A |  |  |  |  | 0 |  |  |  | 0 |  | 182.49 | 0 | [6 empty] | 100%
[12 empty] | 0 | #N/A |  |  |  |  | 0 |  |  |  | 0 |  | 182.49 | 0 | [6 empty] | 100%
[12 empty] | 0 | #N/A |  |  |  |  | 0 |  |  |  | 0 |  | 182.49 | 0 | [6 empty] | 100%
[12 empty] | 0 | #N/A |  |  |  |  | 0 |  |  |  | 0 |  | 182.49 | 0 | [6 empty] | 100%
[12 empty] | 0 | #N/A |  |  |  |  | 0 |  |  |  | 0 |  | 182.49 | 0 | [6 empty] | 100%
[12 empty] | 0 | #N/A |  |  |  |  | 0 |  |  |  | 0 |  | 182.49 | 0 | [6 empty] | 100%
2.2.8 |  | 1100657 | Adensamento de concreto por vibrador de imersão | [5 empty] | m³ | 33.62 |  | E9069 | Vibrador de imersão para concreto - 4,10 kW |  |  |  |  | 1 |  | 9 |  | 3.7356 |  | 182.49 | 0.02047 |  |  |  |  | 0.02047 |  | 100%
[12 empty] | 0 | #N/A |  |  |  |  | 0 |  |  |  | 0 |  | 182.49 | 0 | [6 empty] | 100%
[12 empty] | 0 | #N/A |  |  |  |  | 0 |  |  |  | 0 |  | 182.49 | 0 | [6 empty] | 100%
[12 empty] | 0 | #N/A |  |  |  |  | 0 |  |  |  | 0 |  | 182.49 | 0 | [6 empty] | 100%
[12 empty] | 0 | #N/A |  |  |  |  | 0 |  |  |  | 0 |  | 182.49 | 0 | [6 empty] | 100%
[12 empty] | 0 | #N/A |  |  |  |  | 0 |  |  |  | 0 |  | 182.49 | 0 | [6 empty] | 100%
[12 empty] | 0 | #N/A |  |  |  |  | 0 |  |  |  | 0 |  | 182.49 | 0 | [6 empty] | 100%
[12 empty] | 0 | #N/A |  |  |  |  | 0 |  |  |  | 0 |  | 182.49 | 0 | [6 empty] | 100%
2.3.1 |  | 1107900 | Concreto fck = 30 Mpa - confecção em betoneira e lançamento manual - areia e brita comerciais | [5 empty] | m³ | 4.8 |  | E9010 | Balança plataforma digital à bateria, com mesa de 75 x 75 cm e capacidade de 500 kg |  |  |  |  | 1 |  | 3.853 |  | 1.2458 |  | 182.49 | 0.0068266 |  |  |  |  | 0.0068266 |  | 100%
[12 empty] | E9519 | Betoneira com motor a gasolina com capacidade de 600 l - 10 kW |  |  |  |  | 1 |  |  |  | 1.2458 |  | 182.49 | 0.0068266 |  |  |  |  | 0.0068266 |  | 100%
[12 empty] | E9071 | Transportador manual carrinho de mão com capacidade de 80 l |  |  |  |  | 4 |  |  |  | 4.9831 |  | 182.49 | 0.027306 |  |  |  |  | 0.027306 |  | 100%
[12 empty] | E9064 | Transportador manual gerica com capacidade de 180 l |  |  |  |  | 3 |  |  |  | 3.7373 |  | 182.49 | 0.02048 |  |  |  |  | 0.02048 |  | 100%
[12 empty] | 0 | #N/A |  |  |  |  | 0 |  |  |  | 0 |  | 182.49 | 0 | [6 empty] | 100%
[12 empty] | 0 | #N/A |  |  |  |  | 0 |  |  |  | 0 |  | 182.49 | 0 | [6 empty] | 100%
[12 empty] | 0 | #N/A |  |  |  |  | 0 |  |  |  | 0 |  | 182.49 | 0 | [6 empty] | 100%
[12 empty] | 0 | #N/A |  |  |  |  | 0 |  |  |  | 0 |  | 182.49 | 0 | [6 empty] | 100%
2.3.2 |  | 1106057 | Concreto magro - confecção em betoneira e lançamento manual - areia e brita comerciais | [5 empty] | m³ | 1.2 |  | E9519 | Betoneira com motor a gasolina com capacidade de 600 l - 10 kW |  |  |  |  | 1 |  | 3.929 |  | 0.30542 |  | 182.49 | 0.0016736 |  |  |  |  | 0.0016736 |  | 100%
[12 empty] | E9071 | Transportador manual carrinho de mão com capacidade de 80 l |  |  |  |  | 4 |  |  |  | 1.2217 |  | 182.49 | 0.0066945 |  |  |  |  | 0.0066945 |  | 100%
[12 empty] | E9064 | Transportador manual gerica com capacidade de 180 l |  |  |  |  | 3 |  |  |  | 0.91627 |  | 182.49 | 0.0050209 |  |  |  |  | 0.0050209 |  | 100%
[12 empty] | 0 | #N/A |  |  |  |  | 0 |  |  |  | 0 |  | 182.49 | 0 | [6 empty] | 100%
[12 empty] | 0 | #N/A |  |  |  |  | 0 |  |  |  | 0 |  | 182.49 | 0 | [6 empty] | 100%
[12 empty] | 0 | #N/A |  |  |  |  | 0 |  |  |  | 0 |  | 182.49 | 0 | [6 empty] | 100%
[12 empty] | 0 | #N/A |  |  |  |  | 0 |  |  |  | 0 |  | 182.49 | 0 | [6 empty] | 100%
[12 empty] | 0 | #N/A |  |  |  |  | 0 |  |  |  | 0 |  | 182.49 | 0 | [6 empty] | 100%
2.3.3 |  | 3108000 | Formas de compensado resinado 12 mm - uso geral - utilização de 2 vezes - confecção, instalação e retirada | [5 empty] | m² | 4 |  | E9066 | Grupo gerador - 14 kVA |  |  |  |  | 0.06024 |  | 1 |  | 0.24096 |  | 182.49 | 0.0013204 |  |  |  |  | 0.0013204 |  | 100%
[12 empty] | E9535 | Serra circular com bancada - D = 30 cm - 4 kW |  |  |  |  | 0.06024 |  |  |  | 0.24096 |  | 182.49 | 0.0013204 |  |  |  |  | 0.0013204 |  | 100%
[12 empty] | 0 | #N/A |  |  |  |  | 0 |  |  |  | 0 |  | 182.49 | 0 | [6 empty] | 100%
[12 empty] | 0 | #N/A |  |  |  |  | 0 |  |  |  | 0 |  | 182.49 | 0 | [6 empty] | 100%
[12 empty] | 0 | #N/A |  |  |  |  | 0 |  |  |  | 0 |  | 182.49 | 0 | [6 empty] | 100%
[12 empty] | 0 | #N/A |  |  |  |  | 0 |  |  |  | 0 |  | 182.49 | 0 | [6 empty] | 100%
[12 empty] | 0 | #N/A |  |  |  |  | 0 |  |  |  | 0 |  | 182.49 | 0 | [6 empty] | 100%
[12 empty] | 0 | #N/A |  |  |  |  | 0 |  |  |  | 0 |  | 182.49 | 0 | [6 empty] | 100%
2.3.4 |  | 407819 | Armação em aço CA-50 - fornecimento, preparo e colocação | [5 empty] | kg | 262.45 |  | 0 | #N/A |  |  |  |  | 0 |  | 1 |  | 0 |  | 182.49 | 0 | [6 empty] | 100%
[12 empty] | 0 | #N/A |  |  |  |  | 0 |  |  |  | 0 |  | 182.49 | 0 | [6 empty] | 100%
[12 empty] | 0 | #N/A |  |  |  |  | 0 |  |  |  | 0 |  | 182.49 | 0 | [6 empty] | 100%
[12 empty] | 0 | #N/A |  |  |  |  | 0 |  |  |  | 0 |  | 182.49 | 0 | [6 empty] | 100%
[12 empty] | 0 | #N/A |  |  |  |  | 0 |  |  |  | 0 |  | 182.49 | 0 | [6 empty] | 100%
[12 empty] | 0 | #N/A |  |  |  |  | 0 |  |  |  | 0 |  | 182.49 | 0 | [6 empty] | 100%
[12 empty] | 0 | #N/A |  |  |  |  | 0 |  |  |  | 0 |  | 182.49 | 0 | [6 empty] | 100%
[12 empty] | 0 | #N/A |  |  |  |  | 0 |  |  |  | 0 |  | 182.49 | 0 | [6 empty] | 100%
2.3.5 |  | 5502109 | Escavação, carga e transporte de material de 1ª categoria - DMT de 50 a 200 m - caminho de serviço em leito natural - com escavadeira e caminhão basculante de 14 m³ | [5 empty] | m³ | 27.95 |  | E9667 | Caminhão basculante com capacidade de 14 m³ - 210 kW |  |  |  |  | 4 |  | 230.19 |  | 0.48569 |  | 182.49 | 0.0026614 |  |  |  |  | 0.0026614 |  | 100%
[12 empty] | E9515 | Escavadeira hidráulica sobre esteiras com caçamba com capacidade de 1,56 m³ - 118 kW |  |  |  |  | 1 |  |  |  | 0.12142 |  | 182.49 | 0.00066536 |  |  |  |  | 0.00066536 |  | 100%
[12 empty] | 0 | #N/A |  |  |  |  | 0 |  |  |  | 0 |  | 182.49 | 0 | [6 empty] | 100%
[12 empty] | 0 | #N/A |  |  |  |  | 0 |  |  |  | 0 |  | 182.49 | 0 | [6 empty] | 100%
[12 empty] | 0 | #N/A |  |  |  |  | 0 |  |  |  | 0 |  | 182.49 | 0 | [6 empty] | 100%
[12 empty] | 0 | #N/A |  |  |  |  | 0 |  |  |  | 0 |  | 182.49 | 0 | [6 empty] | 100%
[12 empty] | 0 | #N/A |  |  |  |  | 0 |  |  |  | 0 |  | 182.49 | 0 | [6 empty] | 100%
[12 empty] | 0 | #N/A |  |  |  |  | 0 |  |  |  | 0 |  | 182.49 | 0 | [6 empty] | 100%
2.3.6 |  | 1100657 | Adensamento de concreto por vibrador de imersão | [5 empty] | m³ | 4.8 |  | E9069 | Vibrador de imersão para concreto - 4,10 kW |  |  |  |  | 1 |  | 9 |  | 0.53333 |  | 182.49 | 0.0029225 |  |  |  |  | 0.0029225 |  | 100%
[12 empty] | 0 | #N/A |  |  |  |  | 0 |  |  |  | 0 |  | 182.49 | 0 | [6 empty] | 100%
[12 empty] | 0 | #N/A |  |  |  |  | 0 |  |  |  | 0 |  | 182.49 | 0 | [6 empty] | 100%
[12 empty] | 0 | #N/A |  |  |  |  | 0 |  |  |  | 0 |  | 182.49 | 0 | [6 empty] | 100%
[12 empty] | 0 | #N/A |  |  |  |  | 0 |  |  |  | 0 |  | 182.49 | 0 | [6 empty] | 100%
[12 empty] | 0 | #N/A |  |  |  |  | 0 |  |  |  | 0 |  | 182.49 | 0 | [6 empty] | 100%
[12 empty] | 0 | #N/A |  |  |  |  | 0 |  |  |  | 0 |  | 182.49 | 0 | [6 empty] | 100%
[12 empty] | 0 | #N/A |  |  |  |  | 0 |  |  |  | 0 |  | 182.49 | 0 | [6 empty] | 100%
2.4.1 |  | 1107900 | Concreto fck = 30 Mpa - confecção em betoneira e lançamento manual - areia e brita comerciais | [5 empty] | m³ | 4.8 |  | E9010 | Balança plataforma digital à bateria, com mesa de 75 x 75 cm e capacidade de 500 kg |  |  |  |  | 1 |  | 3.853 |  | 1.2458 |  | 182.49 | 0.0068266 |  |  |  |  | 0.0068266 |  | 100%
[12 empty] | E9519 | Betoneira com motor a gasolina com capacidade de 600 l - 10 kW |  |  |  |  | 1 |  |  |  | 1.2458 |  | 182.49 | 0.0068266 |  |  |  |  | 0.0068266 |  | 100%
[12 empty] | E9071 | Transportador manual carrinho de mão com capacidade de 80 l |  |  |  |  | 4 |  |  |  | 4.9831 |  | 182.49 | 0.027306 |  |  |  |  | 0.027306 |  | 100%
[12 empty] | E9064 | Transportador manual gerica com capacidade de 180 l |  |  |  |  | 3 |  |  |  | 3.7373 |  | 182.49 | 0.02048 |  |  |  |  | 0.02048 |  | 100%
[12 empty] | 0 | #N/A |  |  |  |  | 0 |  |  |  | 0 |  | 182.49 | 0 | [6 empty] | 100%
[12 empty] | 0 | #N/A |  |  |  |  | 0 |  |  |  | 0 |  | 182.49 | 0 | [6 empty] | 100%
[12 empty] | 0 | #N/A |  |  |  |  | 0 |  |  |  | 0 |  | 182.49 | 0 | [6 empty] | 100%
[12 empty] | 0 | #N/A |  |  |  |  | 0 |  |  |  | 0 |  | 182.49 | 0 | [6 empty] | 100%
2.4.2 |  | 1106057 | Concreto magro - confecção em betoneira e lançamento manual - areia e brita comerciais | [5 empty] | m³ | 1.2 |  | E9519 | Betoneira com motor a gasolina com capacidade de 600 l - 10 kW |  |  |  |  | 1 |  | 3.929 |  | 0.30542 |  | 182.49 | 0.0016736 |  |  |  |  | 0.0016736 |  | 100%
[12 empty] | E9071 | Transportador manual carrinho de mão com capacidade de 80 l |  |  |  |  | 4 |  |  |  | 1.2217 |  | 182.49 | 0.0066945 |  |  |  |  | 0.0066945 |  | 100%
[12 empty] | E9064 | Transportador manual gerica com capacidade de 180 l |  |  |  |  | 3 |  |  |  | 0.91627 |  | 182.49 | 0.0050209 |  |  |  |  | 0.0050209 |  | 100%
[12 empty] | 0 | #N/A |  |  |  |  | 0 |  |  |  | 0 |  | 182.49 | 0 | [6 empty] | 100%
[12 empty] | 0 | #N/A |  |  |  |  | 0 |  |  |  | 0 |  | 182.49 | 0 | [6 empty] | 100%
[12 empty] | 0 | #N/A |  |  |  |  | 0 |  |  |  | 0 |  | 182.49 | 0 | [6 empty] | 100%
[12 empty] | 0 | #N/A |  |  |  |  | 0 |  |  |  | 0 |  | 182.49 | 0 | [6 empty] | 100%
[12 empty] | 0 | #N/A |  |  |  |  | 0 |  |  |  | 0 |  | 182.49 | 0 | [6 empty] | 100%
2.4.3 |  | 3108000 | Formas de compensado resinado 12 mm - uso geral - utilização de 2 vezes - confecção, instalação e retirada | [5 empty] | m² | 4 |  | E9066 | Grupo gerador - 14 kVA |  |  |  |  | 0.06024 |  | 1 |  | 0.24096 |  | 182.49 | 0.0013204 |  |  |  |  | 0.0013204 |  | 100%
[12 empty] | E9535 | Serra circular com bancada - D = 30 cm - 4 kW |  |  |  |  | 0.06024 |  |  |  | 0.24096 |  | 182.49 | 0.0013204 |  |  |  |  | 0.0013204 |  | 100%
[12 empty] | 0 | #N/A |  |  |  |  | 0 |  |  |  | 0 |  | 182.49 | 0 | [6 empty] | 100%
[12 empty] | 0 | #N/A |  |  |  |  | 0 |  |  |  | 0 |  | 182.49 | 0 | [6 empty] | 100%
[12 empty] | 0 | #N/A |  |  |  |  | 0 |  |  |  | 0 |  | 182.49 | 0 | [6 empty] | 100%
[12 empty] | 0 | #N/A |  |  |  |  | 0 |  |  |  | 0 |  | 182.49 | 0 | [6 empty] | 100%
[12 empty] | 0 | #N/A |  |  |  |  | 0 |  |  |  | 0 |  | 182.49 | 0 | [6 empty] | 100%
[12 empty] | 0 | #N/A |  |  |  |  | 0 |  |  |  | 0 |  | 182.49 | 0 | [6 empty] | 100%
2.4.4 |  | 407819 | Armação em aço CA-50 - fornecimento, preparo e colocação | [5 empty] | kg | 262.45 |  | 0 | #N/A |  |  |  |  | 0 |  | 1 |  | 0 |  | 182.49 | 0 | [6 empty] | 100%
[12 empty] | 0 | #N/A |  |  |  |  | 0 |  |  |  | 0 |  | 182.49 | 0 | [6 empty] | 100%
[12 empty] | 0 | #N/A |  |  |  |  | 0 |  |  |  | 0 |  | 182.49 | 0 | [6 empty] | 100%
[12 empty] | 0 | #N/A |  |  |  |  | 0 |  |  |  | 0 |  | 182.49 | 0 | [6 empty] | 100%
[12 empty] | 0 | #N/A |  |  |  |  | 0 |  |  |  | 0 |  | 182.49 | 0 | [6 empty] | 100%
[12 empty] | 0 | #N/A |  |  |  |  | 0 |  |  |  | 0 |  | 182.49 | 0 | [6 empty] | 100%
[12 empty] | 0 | #N/A |  |  |  |  | 0 |  |  |  | 0 |  | 182.49 | 0 | [6 empty] | 100%
[12 empty] | 0 | #N/A |  |  |  |  | 0 |  |  |  | 0 |  | 182.49 | 0 | [6 empty] | 100%
2.4.5 |  | 5502109 | Escavação, carga e transporte de material de 1ª categoria - DMT de 50 a 200 m - caminho de serviço em leito natural - com escavadeira e caminhão basculante de 14 m³ | [5 empty] | m³ | 59.36 |  | E9667 | Caminhão basculante com capacidade de 14 m³ - 210 kW |  |  |  |  | 4 |  | 230.19 |  | 1.0315 |  | 182.49 | 0.0056523 |  |  |  |  | 0.0056523 |  | 100%
[12 empty] | E9515 | Escavadeira hidráulica sobre esteiras com caçamba com capacidade de 1,56 m³ - 118 kW |  |  |  |  | 1 |  |  |  | 0.25787 |  | 182.49 | 0.0014131 |  |  |  |  | 0.0014131 |  | 100%
[12 empty] | 0 | #N/A |  |  |  |  | 0 |  |  |  | 0 |  | 182.49 | 0 | [6 empty] | 100%
[12 empty] | 0 | #N/A |  |  |  |  | 0 |  |  |  | 0 |  | 182.49 | 0 | [6 empty] | 100%
[12 empty] | 0 | #N/A |  |  |  |  | 0 |  |  |  | 0 |  | 182.49 | 0 | [6 empty] | 100%
[12 empty] | 0 | #N/A |  |  |  |  | 0 |  |  |  | 0 |  | 182.49 | 0 | [6 empty] | 100%
[12 empty] | 0 | #N/A |  |  |  |  | 0 |  |  |  | 0 |  | 182.49 | 0 | [6 empty] | 100%
[12 empty] | 0 | #N/A |  |  |  |  | 0 |  |  |  | 0 |  | 182.49 | 0 | [6 empty] | 100%
2.4.6 |  | 1100657 | Adensamento de concreto por vibrador de imersão | [5 empty] | m³ | 4.8 |  | E9069 | Vibrador de imersão para concreto - 4,10 kW |  |  |  |  | 1 |  | 9 |  | 0.53333 |  | 182.49 | 0.0029225 |  |  |  |  | 0.0029225 |  | 100%
[12 empty] | 0 | #N/A |  |  |  |  | 0 |  |  |  | 0 |  | 182.49 | 0 | [6 empty] | 100%
[12 empty] | 0 | #N/A |  |  |  |  | 0 |  |  |  | 0 |  | 182.49 | 0 | [6 empty] | 100%
[12 empty] | 0 | #N/A |  |  |  |  | 0 |  |  |  | 0 |  | 182.49 | 0 | [6 empty] | 100%
[12 empty] | 0 | #N/A |  |  |  |  | 0 |  |  |  | 0 |  | 182.49 | 0 | [6 empty] | 100%
[12 empty] | 0 | #N/A |  |  |  |  | 0 |  |  |  | 0 |  | 182.49 | 0 | [6 empty] | 100%
[12 empty] | 0 | #N/A |  |  |  |  | 0 |  |  |  | 0 |  | 182.49 | 0 | [6 empty] | 100%
[12 empty] | 0 | #N/A |  |  |  |  | 0 |  |  |  | 0 |  | 182.49 | 0 | [6 empty] | 100%
2.5.1 |  | AGC5030001 | Tirante | [5 empty] | un | 5 |  | 0 | #N/A |  |  |  |  | 0 |  | 1 |  | 0 |  | 182.49 | 0 | [6 empty] | 100%
[12 empty] | 0 | #N/A |  |  |  |  | 0 |  |  |  | 0 |  | 182.49 | 0 | [6 empty] | 100%
[12 empty] | 0 | #N/A |  |  |  |  | 0 |  |  |  | 0 |  | 182.49 | 0 | [6 empty] | 100%
[12 empty] | 0 | #N/A |  |  |  |  | 0 |  |  |  | 0 |  | 182.49 | 0 | [6 empty] | 100%
[12 empty] | 0 | #N/A |  |  |  |  | 0 |  |  |  | 0 |  | 182.49 | 0 | [6 empty] | 100%
[12 empty] | 0 | #N/A |  |  |  |  | 0 |  |  |  | 0 |  | 182.49 | 0 | [6 empty] | 100%
[12 empty] | 0 | #N/A |  |  |  |  | 0 |  |  |  | 0 |  | 182.49 | 0 | [6 empty] | 100%
[12 empty] | 0 | #N/A |  |  |  |  | 0 |  |  |  | 0 |  | 182.49 | 0 | [6 empty] | 100%
2.6.1 |  | AGC5030001 | Tirante | [5 empty] | un | 5 |  | 0 | #N/A |  |  |  |  | 0 |  | 1 |  | 0 |  | 182.49 | 0 | [6 empty] | 100%
[12 empty] | 0 | #N/A |  |  |  |  | 0 |  |  |  | 0 |  | 182.49 | 0 | [6 empty] | 100%
[12 empty] | 0 | #N/A |  |  |  |  | 0 |  |  |  | 0 |  | 182.49 | 0 | [6 empty] | 100%
[12 empty] | 0 | #N/A |  |  |  |  | 0 |  |  |  | 0 |  | 182.49 | 0 | [6 empty] | 100%
[12 empty] | 0 | #N/A |  |  |  |  | 0 |  |  |  | 0 |  | 182.49 | 0 | [6 empty] | 100%
[12 empty] | 0 | #N/A |  |  |  |  | 0 |  |  |  | 0 |  | 182.49 | 0 | [6 empty] | 100%
[12 empty] | 0 | #N/A |  |  |  |  | 0 |  |  |  | 0 |  | 182.49 | 0 | [6 empty] | 100%
[12 empty] | 0 | #N/A |  |  |  |  | 0 |  |  |  | 0 |  | 182.49 | 0 | [6 empty] | 100%
2.7.1 |  | 1107900 | Concreto fck = 30 Mpa - confecção em betoneira e lançamento manual - areia e brita comerciais | [5 empty] | m³ | 0.12 |  | E9010 | Balança plataforma digital à bateria, com mesa de 75 x 75 cm e capacidade de 500 kg |  |  |  |  | 1 |  | 3.853 |  | 0.031145 |  | 182.49 | 0.00017066 |  |  |  |  | 0.00017066 |  | 100%
[12 empty] | E9519 | Betoneira com motor a gasolina com capacidade de 600 l - 10 kW |  |  |  |  | 1 |  |  |  | 0.031145 |  | 182.49 | 0.00017066 |  |  |  |  | 0.00017066 |  | 100%
[12 empty] | E9071 | Transportador manual carrinho de mão com capacidade de 80 l |  |  |  |  | 4 |  |  |  | 0.12458 |  | 182.49 | 0.00068266 |  |  |  |  | 0.00068266 |  | 100%
[12 empty] | E9064 | Transportador manual gerica com capacidade de 180 l |  |  |  |  | 3 |  |  |  | 0.093434 |  | 182.49 | 0.00051199 |  |  |  |  | 0.00051199 |  | 100%
[12 empty] | 0 | #N/A |  |  |  |  | 0 |  |  |  | 0 |  | 182.49 | 0 | [6 empty] | 100%
[12 empty] | 0 | #N/A |  |  |  |  | 0 |  |  |  | 0 |  | 182.49 | 0 | [6 empty] | 100%
[12 empty] | 0 | #N/A |  |  |  |  | 0 |  |  |  | 0 |  | 182.49 | 0 | [6 empty] | 100%
[12 empty] | 0 | #N/A |  |  |  |  | 0 |  |  |  | 0 |  | 182.49 | 0 | [6 empty] | 100%
2.7.2 |  | 3108000 | Formas de compensado resinado 12 mm - uso geral - utilização de 2 vezes - confecção, instalação e retirada | [5 empty] | m² | 1.01 |  | E9066 | Grupo gerador - 14 kVA |  |  |  |  | 0.06024 |  | 1 |  | 0.060842 |  | 182.49 | 0.0003334 |  |  |  |  | 0.0003334 |  | 100%
[12 empty] | E9535 | Serra circular com bancada - D = 30 cm - 4 kW |  |  |  |  | 0.06024 |  |  |  | 0.060842 |  | 182.49 | 0.0003334 |  |  |  |  | 0.0003334 |  | 100%
[12 empty] | 0 | #N/A |  |  |  |  | 0 |  |  |  | 0 |  | 182.49 | 0 | [6 empty] | 100%
[12 empty] | 0 | #N/A |  |  |  |  | 0 |  |  |  | 0 |  | 182.49 | 0 | [6 empty] | 100%
[12 empty] | 0 | #N/A |  |  |  |  | 0 |  |  |  | 0 |  | 182.49 | 0 | [6 empty] | 100%
[12 empty] | 0 | #N/A |  |  |  |  | 0 |  |  |  | 0 |  | 182.49 | 0 | [6 empty] | 100%
[12 empty] | 0 | #N/A |  |  |  |  | 0 |  |  |  | 0 |  | 182.49 | 0 | [6 empty] | 100%
[12 empty] | 0 | #N/A |  |  |  |  | 0 |  |  |  | 0 |  | 182.49 | 0 | [6 empty] | 100%
2.7.3 |  | 407819 | Armação em aço CA-50 - fornecimento, preparo e colocação | [5 empty] | kg | 166.5 |  | 0 | #N/A |  |  |  |  | 0 |  | 1 |  | 0 |  | 182.49 | 0 | [6 empty] | 100%
[12 empty] | 0 | #N/A |  |  |  |  | 0 |  |  |  | 0 |  | 182.49 | 0 | [6 empty] | 100%
[12 empty] | 0 | #N/A |  |  |  |  | 0 |  |  |  | 0 |  | 182.49 | 0 | [6 empty] | 100%
[12 empty] | 0 | #N/A |  |  |  |  | 0 |  |  |  | 0 |  | 182.49 | 0 | [6 empty] | 100%
[12 empty] | 0 | #N/A |  |  |  |  | 0 |  |  |  | 0 |  | 182.49 | 0 | [6 empty] | 100%
[12 empty] | 0 | #N/A |  |  |  |  | 0 |  |  |  | 0 |  | 182.49 | 0 | [6 empty] | 100%
[12 empty] | 0 | #N/A |  |  |  |  | 0 |  |  |  | 0 |  | 182.49 | 0 | [6 empty] | 100%
[12 empty] | 0 | #N/A |  |  |  |  | 0 |  |  |  | 0 |  | 182.49 | 0 | [6 empty] | 100%
2.7.4 |  | 1100657 | Adensamento de concreto por vibrador de imersão | [5 empty] | m³ | 0.12 |  | E9069 | Vibrador de imersão para concreto - 4,10 kW |  |  |  |  | 1 |  | 9 |  | 0.013333 |  | 182.49 | 7.3063e-05 |  |  |  |  | 7.3063e-05 |  | 100%
[12 empty] | 0 | #N/A |  |  |  |  | 0 |  |  |  | 0 |  | 182.49 | 0 | [6 empty] | 100%
[12 empty] | 0 | #N/A |  |  |  |  | 0 |  |  |  | 0 |  | 182.49 | 0 | [6 empty] | 100%
[12 empty] | 0 | #N/A |  |  |  |  | 0 |  |  |  | 0 |  | 182.49 | 0 | [6 empty] | 100%
[12 empty] | 0 | #N/A |  |  |  |  | 0 |  |  |  | 0 |  | 182.49 | 0 | [6 empty] | 100%
[12 empty] | 0 | #N/A |  |  |  |  | 0 |  |  |  | 0 |  | 182.49 | 0 | [6 empty] | 100%
[12 empty] | 0 | #N/A |  |  |  |  | 0 |  |  |  | 0 |  | 182.49 | 0 | [6 empty] | 100%
[12 empty] | 0 | #N/A |  |  |  |  | 0 |  |  |  | 0 |  | 182.49 | 0 | [6 empty] | 100%
3.1.1 |  | 1107900 | Concreto fck = 30 Mpa - confecção em betoneira e lançamento manual - areia e brita comerciais | [5 empty] | m³ | 15.75 |  | E9010 | Balança plataforma digital à bateria, com mesa de 75 x 75 cm e capacidade de 500 kg |  |  |  |  | 1 |  | 3.853 |  | 4.0877 |  | 182.49 | 0.0224 | [7 empty] | 0.0224 |  | 100%
[12 empty] | E9519 | Betoneira com motor a gasolina com capacidade de 600 l - 10 kW |  |  |  |  | 1 |  |  |  | 4.0877 |  | 182.49 | 0.0224 | [7 empty] | 0.0224 |  | 100%
[12 empty] | E9071 | Transportador manual carrinho de mão com capacidade de 80 l |  |  |  |  | 4 |  |  |  | 16.3509 |  | 182.49 | 0.089599 | [7 empty] | 0.089599 |  | 100%
[12 empty] | E9064 | Transportador manual gerica com capacidade de 180 l |  |  |  |  | 3 |  |  |  | 12.2632 |  | 182.49 | 0.067199 | [7 empty] | 0.067199 |  | 100%
[12 empty] | 0 | #N/A |  |  |  |  | 0 |  |  |  | 0 |  | 182.49 | 0 | [9 empty] | 100%
[12 empty] | 0 | #N/A |  |  |  |  | 0 |  |  |  | 0 |  | 182.49 | 0 | [9 empty] | 100%
[12 empty] | 0 | #N/A |  |  |  |  | 0 |  |  |  | 0 |  | 182.49 | 0 | [9 empty] | 100%
[12 empty] | 0 | #N/A |  |  |  |  | 0 |  |  |  | 0 |  | 182.49 | 0 | [9 empty] | 100%
3.1.2 |  | 3108000 | Formas de compensado resinado 12 mm - uso geral - utilização de 2 vezes - confecção, instalação e retirada | [5 empty] | m² | 6.6 |  | E9066 | Grupo gerador - 14 kVA |  |  |  |  | 0.06024 |  | 1 |  | 0.39758 |  | 182.49 | 0.0021787 | [7 empty] | 0.0021787 |  | 100%
[12 empty] | E9535 | Serra circular com bancada - D = 30 cm - 4 kW |  |  |  |  | 0.06024 |  |  |  | 0.39758 |  | 182.49 | 0.0021787 | [7 empty] | 0.0021787 |  | 100%
[12 empty] | 0 | #N/A |  |  |  |  | 0 |  |  |  | 0 |  | 182.49 | 0 | [9 empty] | 100%
[12 empty] | 0 | #N/A |  |  |  |  | 0 |  |  |  | 0 |  | 182.49 | 0 | [9 empty] | 100%
[12 empty] | 0 | #N/A |  |  |  |  | 0 |  |  |  | 0 |  | 182.49 | 0 | [9 empty] | 100%
[12 empty] | 0 | #N/A |  |  |  |  | 0 |  |  |  | 0 |  | 182.49 | 0 | [9 empty] | 100%
[12 empty] | 0 | #N/A |  |  |  |  | 0 |  |  |  | 0 |  | 182.49 | 0 | [9 empty] | 100%
[12 empty] | 0 | #N/A |  |  |  |  | 0 |  |  |  | 0 |  | 182.49 | 0 | [9 empty] | 100%
3.1.3 |  | 407819 | Armação em aço CA-50 - fornecimento, preparo e colocação | [5 empty] | kg | 1050.4 |  | 0 | #N/A |  |  |  |  | 0 |  | 1 |  | 0 |  | 182.49 | 0 | [9 empty] | 100%
[12 empty] | 0 | #N/A |  |  |  |  | 0 |  |  |  | 0 |  | 182.49 | 0 | [9 empty] | 100%
[12 empty] | 0 | #N/A |  |  |  |  | 0 |  |  |  | 0 |  | 182.49 | 0 | [9 empty] | 100%
[12 empty] | 0 | #N/A |  |  |  |  | 0 |  |  |  | 0 |  | 182.49 | 0 | [9 empty] | 100%
[12 empty] | 0 | #N/A |  |  |  |  | 0 |  |  |  | 0 |  | 182.49 | 0 | [9 empty] | 100%
[12 empty] | 0 | #N/A |  |  |  |  | 0 |  |  |  | 0 |  | 182.49 | 0 | [9 empty] | 100%
[12 empty] | 0 | #N/A |  |  |  |  | 0 |  |  |  | 0 |  | 182.49 | 0 | [9 empty] | 100%
[12 empty] | 0 | #N/A |  |  |  |  | 0 |  |  |  | 0 |  | 182.49 | 0 | [9 empty] | 100%
3.1.4 |  | 1100657 | Adensamento de concreto por vibrador de imersão | [5 empty] | m³ | 15.75 |  | E9069 | Vibrador de imersão para concreto - 4,10 kW |  |  |  |  | 1 |  | 9 |  | 1.75 |  | 182.49 | 0.0095896 | [7 empty] | 0.0095896 |  | 100%
[12 empty] | 0 | #N/A |  |  |  |  | 0 |  |  |  | 0 |  | 182.49 | 0 | [9 empty] | 100%
[12 empty] | 0 | #N/A |  |  |  |  | 0 |  |  |  | 0 |  | 182.49 | 0 | [9 empty] | 100%
[12 empty] | 0 | #N/A |  |  |  |  | 0 |  |  |  | 0 |  | 182.49 | 0 | [9 empty] | 100%
[12 empty] | 0 | #N/A |  |  |  |  | 0 |  |  |  | 0 |  | 182.49 | 0 | [9 empty] | 100%
[12 empty] | 0 | #N/A |  |  |  |  | 0 |  |  |  | 0 |  | 182.49 | 0 | [9 empty] | 100%
[12 empty] | 0 | #N/A |  |  |  |  | 0 |  |  |  | 0 |  | 182.49 | 0 | [9 empty] | 100%
[12 empty] | 0 | #N/A |  |  |  |  | 0 |  |  |  | 0 |  | 182.49 | 0 | [9 empty] | 100%
3.2.1 |  | 1107900 | Concreto fck = 30 Mpa - confecção em betoneira e lançamento manual - areia e brita comerciais | [5 empty] | m³ | 6.76 |  | E9010 | Balança plataforma digital à bateria, com mesa de 75 x 75 cm e capacidade de 500 kg |  |  |  |  | 1 |  | 3.853 |  | 1.7545 |  | 182.49 | 0.0096141 |  |  |  |  | 0.0096141 |  | 100%
[12 empty] | E9519 | Betoneira com motor a gasolina com capacidade de 600 l - 10 kW |  |  |  |  | 1 |  |  |  | 1.7545 |  | 182.49 | 0.0096141 |  |  |  |  | 0.0096141 |  | 100%
[12 empty] | E9071 | Transportador manual carrinho de mão com capacidade de 80 l |  |  |  |  | 4 |  |  |  | 7.0179 |  | 182.49 | 0.038456 |  |  |  |  | 0.038456 |  | 100%
[12 empty] | E9064 | Transportador manual gerica com capacidade de 180 l |  |  |  |  | 3 |  |  |  | 5.2634 |  | 182.49 | 0.028842 |  |  |  |  | 0.028842 |  | 100%
[12 empty] | 0 | #N/A |  |  |  |  | 0 |  |  |  | 0 |  | 182.49 | 0 | [6 empty] | 100%
[12 empty] | 0 | #N/A |  |  |  |  | 0 |  |  |  | 0 |  | 182.49 | 0 | [6 empty] | 100%
[12 empty] | 0 | #N/A |  |  |  |  | 0 |  |  |  | 0 |  | 182.49 | 0 | [6 empty] | 100%
[12 empty] | 0 | #N/A |  |  |  |  | 0 |  |  |  | 0 |  | 182.49 | 0 | [6 empty] | 100%
3.2.2 |  | 3108000 | Formas de compensado resinado 12 mm - uso geral - utilização de 2 vezes - confecção, instalação e retirada | [5 empty] | m² | 34.23 |  | E9066 | Grupo gerador - 14 kVA |  |  |  |  | 0.06024 |  | 1 |  | 2.062 |  | 182.49 | 0.011299 |  |  |  |  | 0.011299 |  | 100%
[12 empty] | E9535 | Serra circular com bancada - D = 30 cm - 4 kW |  |  |  |  | 0.06024 |  |  |  | 2.062 |  | 182.49 | 0.011299 |  |  |  |  | 0.011299 |  | 100%
[12 empty] | 0 | #N/A |  |  |  |  | 0 |  |  |  | 0 |  | 182.49 | 0 | [6 empty] | 100%
[12 empty] | 0 | #N/A |  |  |  |  | 0 |  |  |  | 0 |  | 182.49 | 0 | [6 empty] | 100%
[12 empty] | 0 | #N/A |  |  |  |  | 0 |  |  |  | 0 |  | 182.49 | 0 | [6 empty] | 100%
[12 empty] | 0 | #N/A |  |  |  |  | 0 |  |  |  | 0 |  | 182.49 | 0 | [6 empty] | 100%
[12 empty] | 0 | #N/A |  |  |  |  | 0 |  |  |  | 0 |  | 182.49 | 0 | [6 empty] | 100%
[12 empty] | 0 | #N/A |  |  |  |  | 0 |  |  |  | 0 |  | 182.49 | 0 | [6 empty] | 100%
3.2.3 |  | 407819 | Armação em aço CA-50 - fornecimento, preparo e colocação | [5 empty] | kg | 285.9 |  | 0 | #N/A |  |  |  |  | 0 |  | 1 |  | 0 |  | 182.49 | 0 | [6 empty] | 100%
[12 empty] | 0 | #N/A |  |  |  |  | 0 |  |  |  | 0 |  | 182.49 | 0 | [6 empty] | 100%
[12 empty] | 0 | #N/A |  |  |  |  | 0 |  |  |  | 0 |  | 182.49 | 0 | [6 empty] | 100%
[12 empty] | 0 | #N/A |  |  |  |  | 0 |  |  |  | 0 |  | 182.49 | 0 | [6 empty] | 100%
[12 empty] | 0 | #N/A |  |  |  |  | 0 |  |  |  | 0 |  | 182.49 | 0 | [6 empty] | 100%
[12 empty] | 0 | #N/A |  |  |  |  | 0 |  |  |  | 0 |  | 182.49 | 0 | [6 empty] | 100%
[12 empty] | 0 | #N/A |  |  |  |  | 0 |  |  |  | 0 |  | 182.49 | 0 | [6 empty] | 100%
[12 empty] | 0 | #N/A |  |  |  |  | 0 |  |  |  | 0 |  | 182.49 | 0 | [6 empty] | 100%
3.2.4 |  | 1100657 | Adensamento de concreto por vibrador de imersão | [5 empty] | m³ | 6.76 |  | E9069 | Vibrador de imersão para concreto - 4,10 kW |  |  |  |  | 1 |  | 9 |  | 0.75111 |  | 182.49 | 0.0041159 |  |  |  |  | 0.0041159 |  | 100%
[12 empty] | 0 | #N/A |  |  |  |  | 0 |  |  |  | 0 |  | 182.49 | 0 | [6 empty] | 100%
[12 empty] | 0 | #N/A |  |  |  |  | 0 |  |  |  | 0 |  | 182.49 | 0 | [6 empty] | 100%
[12 empty] | 0 | #N/A |  |  |  |  | 0 |  |  |  | 0 |  | 182.49 | 0 | [6 empty] | 100%
[12 empty] | 0 | #N/A |  |  |  |  | 0 |  |  |  | 0 |  | 182.49 | 0 | [6 empty] | 100%
[12 empty] | 0 | #N/A |  |  |  |  | 0 |  |  |  | 0 |  | 182.49 | 0 | [6 empty] | 100%
[12 empty] | 0 | #N/A |  |  |  |  | 0 |  |  |  | 0 |  | 182.49 | 0 | [6 empty] | 100%
[12 empty] | 0 | #N/A |  |  |  |  | 0 |  |  |  | 0 |  | 182.49 | 0 | [6 empty] | 100%
3.3.1 |  | 1107900 | Concreto fck = 30 Mpa - confecção em betoneira e lançamento manual - areia e brita comerciais | [5 empty] | m³ | 3.15 |  | E9010 | Balança plataforma digital à bateria, com mesa de 75 x 75 cm e capacidade de 500 kg |  |  |  |  | 1 |  | 3.853 |  | 0.81754 |  | 182.49 | 0.0044799 | [7 empty] | 0.0044799 |  | 100%
[12 empty] | E9519 | Betoneira com motor a gasolina com capacidade de 600 l - 10 kW |  |  |  |  | 1 |  |  |  | 0.81754 |  | 182.49 | 0.0044799 | [7 empty] | 0.0044799 |  | 100%
[12 empty] | E9071 | Transportador manual carrinho de mão com capacidade de 80 l |  |  |  |  | 4 |  |  |  | 3.2702 |  | 182.49 | 0.01792 | [7 empty] | 0.01792 |  | 100%
[12 empty] | E9064 | Transportador manual gerica com capacidade de 180 l |  |  |  |  | 3 |  |  |  | 2.4526 |  | 182.49 | 0.01344 | [7 empty] | 0.01344 |  | 100%
[12 empty] | 0 | #N/A |  |  |  |  | 0 |  |  |  | 0 |  | 182.49 | 0 | [9 empty] | 100%
[12 empty] | 0 | #N/A |  |  |  |  | 0 |  |  |  | 0 |  | 182.49 | 0 | [9 empty] | 100%
[12 empty] | 0 | #N/A |  |  |  |  | 0 |  |  |  | 0 |  | 182.49 | 0 | [9 empty] | 100%
[12 empty] | 0 | #N/A |  |  |  |  | 0 |  |  |  | 0 |  | 182.49 | 0 | [9 empty] | 100%
3.3.2 |  | 3108000 | Formas de compensado resinado 12 mm - uso geral - utilização de 2 vezes - confecção, instalação e retirada | [5 empty] | m² | 28.64 |  | E9066 | Grupo gerador - 14 kVA |  |  |  |  | 0.06024 |  | 1 |  | 1.7253 |  | 182.49 | 0.0094541 | [7 empty] | 0.0094541 |  | 100%
[12 empty] | E9535 | Serra circular com bancada - D = 30 cm - 4 kW |  |  |  |  | 0.06024 |  |  |  | 1.7253 |  | 182.49 | 0.0094541 | [7 empty] | 0.0094541 |  | 100%
[12 empty] | 0 | #N/A |  |  |  |  | 0 |  |  |  | 0 |  | 182.49 | 0 | [9 empty] | 100%
[12 empty] | 0 | #N/A |  |  |  |  | 0 |  |  |  | 0 |  | 182.49 | 0 | [9 empty] | 100%
[12 empty] | 0 | #N/A |  |  |  |  | 0 |  |  |  | 0 |  | 182.49 | 0 | [9 empty] | 100%
[12 empty] | 0 | #N/A |  |  |  |  | 0 |  |  |  | 0 |  | 182.49 | 0 | [9 empty] | 100%
[12 empty] | 0 | #N/A |  |  |  |  | 0 |  |  |  | 0 |  | 182.49 | 0 | [9 empty] | 100%
[12 empty] | 0 | #N/A |  |  |  |  | 0 |  |  |  | 0 |  | 182.49 | 0 | [9 empty] | 100%
3.3.3 |  | 407819 | Armação em aço CA-50 - fornecimento, preparo e colocação | [5 empty] | kg | 221 |  | 0 | #N/A |  |  |  |  | 0 |  | 1 |  | 0 |  | 182.49 | 0 | [9 empty] | 100%
[12 empty] | 0 | #N/A |  |  |  |  | 0 |  |  |  | 0 |  | 182.49 | 0 | [9 empty] | 100%
[12 empty] | 0 | #N/A |  |  |  |  | 0 |  |  |  | 0 |  | 182.49 | 0 | [9 empty] | 100%
[12 empty] | 0 | #N/A |  |  |  |  | 0 |  |  |  | 0 |  | 182.49 | 0 | [9 empty] | 100%
[12 empty] | 0 | #N/A |  |  |  |  | 0 |  |  |  | 0 |  | 182.49 | 0 | [9 empty] | 100%
[12 empty] | 0 | #N/A |  |  |  |  | 0 |  |  |  | 0 |  | 182.49 | 0 | [9 empty] | 100%
[12 empty] | 0 | #N/A |  |  |  |  | 0 |  |  |  | 0 |  | 182.49 | 0 | [9 empty] | 100%
[12 empty] | 0 | #N/A |  |  |  |  | 0 |  |  |  | 0 |  | 182.49 | 0 | [9 empty] | 100%
3.3.4 |  | 1100657 | Adensamento de concreto por vibrador de imersão | [5 empty] | m³ | 3.15 |  | E9069 | Vibrador de imersão para concreto - 4,10 kW |  |  |  |  | 1 |  | 9 |  | 0.35 |  | 182.49 | 0.0019179 | [7 empty] | 0.0019179 |  | 100%
[12 empty] | 0 | #N/A |  |  |  |  | 0 |  |  |  | 0 |  | 182.49 | 0 | [9 empty] | 100%
[12 empty] | 0 | #N/A |  |  |  |  | 0 |  |  |  | 0 |  | 182.49 | 0 | [9 empty] | 100%
[12 empty] | 0 | #N/A |  |  |  |  | 0 |  |  |  | 0 |  | 182.49 | 0 | [9 empty] | 100%
[12 empty] | 0 | #N/A |  |  |  |  | 0 |  |  |  | 0 |  | 182.49 | 0 | [9 empty] | 100%
[12 empty] | 0 | #N/A |  |  |  |  | 0 |  |  |  | 0 |  | 182.49 | 0 | [9 empty] | 100%
[12 empty] | 0 | #N/A |  |  |  |  | 0 |  |  |  | 0 |  | 182.49 | 0 | [9 empty] | 100%
[12 empty] | 0 | #N/A |  |  |  |  | 0 |  |  |  | 0 |  | 182.49 | 0 | [9 empty] | 100%
3.4.1 |  | 1107908 | Concreto fck = 40 MPa - confecção em betoneira e lançamento manual - areia e brita comerciais | [5 empty] | m³ | 21.65 |  | E9010 | Balança plataforma digital à bateria, com mesa de 75 x 75 cm e capacidade de 500 kg |  |  |  |  | 1 |  | 3.7656 |  | 5.7494 |  | 182.49 | 0.031505 | 0.0063011 | 20% | 0.015753 | 50% | 0.0094516 |  | 30%
[12 empty] | E9519 | Betoneira com motor a gasolina com capacidade de 600 l - 10 kW |  |  |  |  | 1 |  |  |  | 5.7494 |  | 182.49 | 0.031505 | 0.0063011 | 20% | 0.015753 | 50% | 0.0094516 |  | 30%
[12 empty] | E9071 | Transportador manual carrinho de mão com capacidade de 80 l |  |  |  |  | 4 |  |  |  | 22.9977 |  | 182.49 | 0.12602 | 0.025204 | 20% | 0.063011 | 50% | 0.037806 |  | 30%
[12 empty] | E9064 | Transportador manual gerica com capacidade de 180 l |  |  |  |  | 3 |  |  |  | 17.2482 |  | 182.49 | 0.094516 | 0.018903 | 20% | 0.047258 | 50% | 0.028355 |  | 30%
[12 empty] | 0 | #N/A |  |  |  |  | 0 |  |  |  | 0 |  | 182.49 | 0 |  | 20% |  | 50% |  |  | 30%
[12 empty] | 0 | #N/A |  |  |  |  | 0 |  |  |  | 0 |  | 182.49 | 0 |  | 20% |  | 50% |  |  | 30%
[12 empty] | 0 | #N/A |  |  |  |  | 0 |  |  |  | 0 |  | 182.49 | 0 |  | 20% |  | 50% |  |  | 30%
[12 empty] | 0 | #N/A |  |  |  |  | 0 |  |  |  | 0 |  | 182.49 | 0 |  | 20% |  | 50% |  |  | 30%
3.4.2 |  | 3108000 | Formas de compensado resinado 12 mm - uso geral - utilização de 2 vezes - confecção, instalação e retirada | [5 empty] | m² | 209.8 |  | E9066 | Grupo gerador - 14 kVA |  |  |  |  | 0.06024 |  | 1 |  | 12.6384 |  | 182.49 | 0.069255 | 0.013851 | 20% | 0.034628 | 50% | 0.020777 |  | 30%
[12 empty] | E9535 | Serra circular com bancada - D = 30 cm - 4 kW |  |  |  |  | 0.06024 |  |  |  | 12.6384 |  | 182.49 | 0.069255 | 0.013851 | 20% | 0.034628 | 50% | 0.020777 |  | 30%
[12 empty] | 0 | #N/A |  |  |  |  | 0 |  |  |  | 0 |  | 182.49 | 0 |  | 20% |  | 50% |  |  | 30%
[12 empty] | 0 | #N/A |  |  |  |  | 0 |  |  |  | 0 |  | 182.49 | 0 |  | 20% |  | 50% |  |  | 30%
[12 empty] | 0 | #N/A |  |  |  |  | 0 |  |  |  | 0 |  | 182.49 | 0 |  | 20% |  | 50% |  |  | 30%
[12 empty] | 0 | #N/A |  |  |  |  | 0 |  |  |  | 0 |  | 182.49 | 0 |  | 20% |  | 50% |  |  | 30%
[12 empty] | 0 | #N/A |  |  |  |  | 0 |  |  |  | 0 |  | 182.49 | 0 |  | 20% |  | 50% |  |  | 30%
[12 empty] | 0 | #N/A |  |  |  |  | 0 |  |  |  | 0 |  | 182.49 | 0 |  | 20% |  | 50% |  |  | 30%
3.4.3 |  | 407819 | Armação em aço CA-50 - fornecimento, preparo e colocação | [5 empty] | kg | 2751.2 |  | 0 | #N/A |  |  |  |  | 0 |  | 1 |  | 0 |  | 182.49 | 0 |  | 20% |  | 50% |  |  | 30%
[12 empty] | 0 | #N/A |  |  |  |  | 0 |  |  |  | 0 |  | 182.49 | 0 |  | 20% |  | 50% |  |  | 30%
[12 empty] | 0 | #N/A |  |  |  |  | 0 |  |  |  | 0 |  | 182.49 | 0 |  | 20% |  | 50% |  |  | 30%
[12 empty] | 0 | #N/A |  |  |  |  | 0 |  |  |  | 0 |  | 182.49 | 0 |  | 20% |  | 50% |  |  | 30%
[12 empty] | 0 | #N/A |  |  |  |  | 0 |  |  |  | 0 |  | 182.49 | 0 |  | 20% |  | 50% |  |  | 30%
[12 empty] | 0 | #N/A |  |  |  |  | 0 |  |  |  | 0 |  | 182.49 | 0 |  | 20% |  | 50% |  |  | 30%
[12 empty] | 0 | #N/A |  |  |  |  | 0 |  |  |  | 0 |  | 182.49 | 0 |  | 20% |  | 50% |  |  | 30%
[12 empty] | 0 | #N/A |  |  |  |  | 0 |  |  |  | 0 |  | 182.49 | 0 |  | 20% |  | 50% |  |  | 30%
3.4.4 |  | 407820 | Armação em aço CA-60 - fornecimento, preparo e colocação | [5 empty] | kg | 260.8 |  | 0 | #N/A |  |  |  |  | 0 |  | 1 |  | 0 |  | 182.49 | 0 |  | 20% |  | 50% |  |  | 30%
[12 empty] | 0 | #N/A |  |  |  |  | 0 |  |  |  | 0 |  | 182.49 | 0 |  | 20% |  | 50% |  |  | 30%
[12 empty] | 0 | #N/A |  |  |  |  | 0 |  |  |  | 0 |  | 182.49 | 0 |  | 20% |  | 50% |  |  | 30%
[12 empty] | 0 | #N/A |  |  |  |  | 0 |  |  |  | 0 |  | 182.49 | 0 |  | 20% |  | 50% |  |  | 30%
[12 empty] | 0 | #N/A |  |  |  |  | 0 |  |  |  | 0 |  | 182.49 | 0 |  | 20% |  | 50% |  |  | 30%
[12 empty] | 0 | #N/A |  |  |  |  | 0 |  |  |  | 0 |  | 182.49 | 0 |  | 20% |  | 50% |  |  | 30%
[12 empty] | 0 | #N/A |  |  |  |  | 0 |  |  |  | 0 |  | 182.49 | 0 |  | 20% |  | 50% |  |  | 30%
[12 empty] | 0 | #N/A |  |  |  |  | 0 |  |  |  | 0 |  | 182.49 | 0 |  | 20% |  | 50% |  |  | 30%
3.4.5 |  | 4507956 | Cordoalha CP 190 RB D = 12,7 mm - fornecimento e instalação | [5 empty] | kg | 50.48 |  | E9764 | Grupo gerador - 7,2 kVA |  |  |  |  | 1 |  | 784.86 |  | 0.064317 |  | 182.49 | 0.00035244 | 7.0488e-05 | 20% | 0.00017622 | 50% | 0.00010573 |  | 30%
[12 empty] | E9717 | Máquina policorte - 2,20 kW |  |  |  |  | 1 |  |  |  | 0.064317 |  | 182.49 | 0.00035244 | 7.0488e-05 | 20% | 0.00017622 | 50% | 0.00010573 |  | 30%
[12 empty] | 0 | #N/A |  |  |  |  | 0 |  |  |  | 0 |  | 182.49 | 0 |  | 20% |  | 50% |  |  | 30%
[12 empty] | 0 | #N/A |  |  |  |  | 0 |  |  |  | 0 |  | 182.49 | 0 |  | 20% |  | 50% |  |  | 30%
[12 empty] | 0 | #N/A |  |  |  |  | 0 |  |  |  | 0 |  | 182.49 | 0 |  | 20% |  | 50% |  |  | 30%
[12 empty] | 0 | #N/A |  |  |  |  | 0 |  |  |  | 0 |  | 182.49 | 0 |  | 20% |  | 50% |  |  | 30%
[12 empty] | 0 | #N/A |  |  |  |  | 0 |  |  |  | 0 |  | 182.49 | 0 |  | 20% |  | 50% |  |  | 30%
[12 empty] | 0 | #N/A |  |  |  |  | 0 |  |  |  | 0 |  | 182.49 | 0 |  | 20% |  | 50% |  |  | 30%
3.4.6 |  | 3806420 | Lançamento de viga pré-moldada de até 500 kN com utilização de guindaste | [5 empty] | un | 4 |  | E9094 | Guindaste móvel sobre pneus com 6 eixos com capacidade máxima de 350 t - 450 kW |  |  |  |  | 2 |  | 1.1857 |  | 6.747 |  | 182.49 | 0.036972 | 0.0073944 | 20% | 0.018486 | 50% | 0.011092 |  | 30%
[12 empty] | 0 | #N/A |  |  |  |  | 0 |  |  |  | 0 |  | 182.49 | 0 |  | 20% |  | 50% |  |  | 30%
[12 empty] | 0 | #N/A |  |  |  |  | 0 |  |  |  | 0 |  | 182.49 | 0 |  | 20% |  | 50% |  |  | 30%
[12 empty] | 0 | #N/A |  |  |  |  | 0 |  |  |  | 0 |  | 182.49 | 0 |  | 20% |  | 50% |  |  | 30%
[12 empty] | 0 | #N/A |  |  |  |  | 0 |  |  |  | 0 |  | 182.49 | 0 |  | 20% |  | 50% |  |  | 30%
[12 empty] | 0 | #N/A |  |  |  |  | 0 |  |  |  | 0 |  | 182.49 | 0 |  | 20% |  | 50% |  |  | 30%
[12 empty] | 0 | #N/A |  |  |  |  | 0 |  |  |  | 0 |  | 182.49 | 0 |  | 20% |  | 50% |  |  | 30%
[12 empty] | 0 | #N/A |  |  |  |  | 0 |  |  |  | 0 |  | 182.49 | 0 |  | 20% |  | 50% |  |  | 30%
3.4.7 |  | 1100657 | Adensamento de concreto por vibrador de imersão | [5 empty] | m³ | 21.65 |  | E9069 | Vibrador de imersão para concreto - 4,10 kW |  |  |  |  | 1 |  | 9 |  | 2.4056 |  | 182.49 | 0.013182 | 0.0026364 | 20% | 0.0065909 | 50% | 0.0039546 |  | 30%
[12 empty] | 0 | #N/A |  |  |  |  | 0 |  |  |  | 0 |  | 182.49 | 0 |  | 20% |  | 50% |  |  | 30%
[12 empty] | 0 | #N/A |  |  |  |  | 0 |  |  |  | 0 |  | 182.49 | 0 |  | 20% |  | 50% |  |  | 30%
[12 empty] | 0 | #N/A |  |  |  |  | 0 |  |  |  | 0 |  | 182.49 | 0 |  | 20% |  | 50% |  |  | 30%
[12 empty] | 0 | #N/A |  |  |  |  | 0 |  |  |  | 0 |  | 182.49 | 0 |  | 20% |  | 50% |  |  | 30%
[12 empty] | 0 | #N/A |  |  |  |  | 0 |  |  |  | 0 |  | 182.49 | 0 |  | 20% |  | 50% |  |  | 30%
[12 empty] | 0 | #N/A |  |  |  |  | 0 |  |  |  | 0 |  | 182.49 | 0 |  | 20% |  | 50% |  |  | 30%
[12 empty] | 0 | #N/A |  |  |  |  | 0 |  |  |  | 0 |  | 182.49 | 0 |  | 20% |  | 50% |  |  | 30%
3.5.1 |  | 1107900 | Concreto fck = 30 Mpa - confecção em betoneira e lançamento manual - areia e brita comerciais | [5 empty] | m³ | 13.62 |  | E9010 | Balança plataforma digital à bateria, com mesa de 75 x 75 cm e capacidade de 500 kg |  |  |  |  | 1 |  | 3.853 |  | 3.5349 |  | 182.49 | 0.01937 | [7 empty] | 0.01937 |  | 100%
[12 empty] | E9519 | Betoneira com motor a gasolina com capacidade de 600 l - 10 kW |  |  |  |  | 1 |  |  |  | 3.5349 |  | 182.49 | 0.01937 | [7 empty] | 0.01937 |  | 100%
[12 empty] | E9071 | Transportador manual carrinho de mão com capacidade de 80 l |  |  |  |  | 4 |  |  |  | 14.1396 |  | 182.49 | 0.077482 | [7 empty] | 0.077482 |  | 100%
[12 empty] | E9064 | Transportador manual gerica com capacidade de 180 l |  |  |  |  | 3 |  |  |  | 10.6047 |  | 182.49 | 0.058111 | [7 empty] | 0.058111 |  | 100%
[12 empty] | 0 | #N/A |  |  |  |  | 0 |  |  |  | 0 |  | 182.49 | 0 | [9 empty] | 100%
[12 empty] | 0 | #N/A |  |  |  |  | 0 |  |  |  | 0 |  | 182.49 | 0 | [9 empty] | 100%
[12 empty] | 0 | #N/A |  |  |  |  | 0 |  |  |  | 0 |  | 182.49 | 0 | [9 empty] | 100%
[12 empty] | 0 | #N/A |  |  |  |  | 0 |  |  |  | 0 |  | 182.49 | 0 | [9 empty] | 100%
3.5.2 |  | 1106057 | Concreto magro - confecção em betoneira e lançamento manual - areia e brita comerciais | [5 empty] | m³ | 2.4 |  | E9519 | Betoneira com motor a gasolina com capacidade de 600 l - 10 kW |  |  |  |  | 1 |  | 3.929 |  | 0.61084 |  | 182.49 | 0.0033473 | [7 empty] | 0.0033473 |  | 100%
[12 empty] | E9071 | Transportador manual carrinho de mão com capacidade de 80 l |  |  |  |  | 4 |  |  |  | 2.4434 |  | 182.49 | 0.013389 | [7 empty] | 0.013389 |  | 100%
[12 empty] | E9064 | Transportador manual gerica com capacidade de 180 l |  |  |  |  | 3 |  |  |  | 1.8325 |  | 182.49 | 0.010042 | [7 empty] | 0.010042 |  | 100%
[12 empty] | 0 | #N/A |  |  |  |  | 0 |  |  |  | 0 |  | 182.49 | 0 | [9 empty] | 100%
[12 empty] | 0 | #N/A |  |  |  |  | 0 |  |  |  | 0 |  | 182.49 | 0 | [9 empty] | 100%
[12 empty] | 0 | #N/A |  |  |  |  | 0 |  |  |  | 0 |  | 182.49 | 0 | [9 empty] | 100%
[12 empty] | 0 | #N/A |  |  |  |  | 0 |  |  |  | 0 |  | 182.49 | 0 | [9 empty] | 100%
[12 empty] | 0 | #N/A |  |  |  |  | 0 |  |  |  | 0 |  | 182.49 | 0 | [9 empty] | 100%
3.5.3 |  | 3108000 | Formas de compensado resinado 12 mm - uso geral - utilização de 2 vezes - confecção, instalação e retirada | [5 empty] | m² | 14.14 |  | E9066 | Grupo gerador - 14 kVA |  |  |  |  | 0.06024 |  | 1 |  | 0.85179 |  | 182.49 | 0.0046676 | [7 empty] | 0.0046676 |  | 100%
[12 empty] | E9535 | Serra circular com bancada - D = 30 cm - 4 kW |  |  |  |  | 0.06024 |  |  |  | 0.85179 |  | 182.49 | 0.0046676 | [7 empty] | 0.0046676 |  | 100%
[12 empty] | 0 | #N/A |  |  |  |  | 0 |  |  |  | 0 |  | 182.49 | 0 | [9 empty] | 100%
[12 empty] | 0 | #N/A |  |  |  |  | 0 |  |  |  | 0 |  | 182.49 | 0 | [9 empty] | 100%
[12 empty] | 0 | #N/A |  |  |  |  | 0 |  |  |  | 0 |  | 182.49 | 0 | [9 empty] | 100%
[12 empty] | 0 | #N/A |  |  |  |  | 0 |  |  |  | 0 |  | 182.49 | 0 | [9 empty] | 100%
[12 empty] | 0 | #N/A |  |  |  |  | 0 |  |  |  | 0 |  | 182.49 | 0 | [9 empty] | 100%
[12 empty] | 0 | #N/A |  |  |  |  | 0 |  |  |  | 0 |  | 182.49 | 0 | [9 empty] | 100%
3.5.4 |  | 407819 | Armação em aço CA-50 - fornecimento, preparo e colocação | [5 empty] | kg | 1687.9 |  | 0 | #N/A |  |  |  |  | 0 |  | 1 |  | 0 |  | 182.49 | 0 | [9 empty] | 100%
[12 empty] | 0 | #N/A |  |  |  |  | 0 |  |  |  | 0 |  | 182.49 | 0 | [9 empty] | 100%
[12 empty] | 0 | #N/A |  |  |  |  | 0 |  |  |  | 0 |  | 182.49 | 0 | [9 empty] | 100%
[12 empty] | 0 | #N/A |  |  |  |  | 0 |  |  |  | 0 |  | 182.49 | 0 | [9 empty] | 100%
[12 empty] | 0 | #N/A |  |  |  |  | 0 |  |  |  | 0 |  | 182.49 | 0 | [9 empty] | 100%
[12 empty] | 0 | #N/A |  |  |  |  | 0 |  |  |  | 0 |  | 182.49 | 0 | [9 empty] | 100%
[12 empty] | 0 | #N/A |  |  |  |  | 0 |  |  |  | 0 |  | 182.49 | 0 | [9 empty] | 100%
[12 empty] | 0 | #N/A |  |  |  |  | 0 |  |  |  | 0 |  | 182.49 | 0 | [9 empty] | 100%
3.5.5 |  | 1100657 | Adensamento de concreto por vibrador de imersão | [5 empty] | m³ | 13.62 |  | E9069 | Vibrador de imersão para concreto - 4,10 kW |  |  |  |  | 1 |  | 9 |  | 1.5133 |  | 182.49 | 0.0082927 | [7 empty] | 0.0082927 |  | 100%
[12 empty] | 0 | #N/A |  |  |  |  | 0 |  |  |  | 0 |  | 182.49 | 0 | [9 empty] | 100%
[12 empty] | 0 | #N/A |  |  |  |  | 0 |  |  |  | 0 |  | 182.49 | 0 | [9 empty] | 100%
[12 empty] | 0 | #N/A |  |  |  |  | 0 |  |  |  | 0 |  | 182.49 | 0 | [9 empty] | 100%
[12 empty] | 0 | #N/A |  |  |  |  | 0 |  |  |  | 0 |  | 182.49 | 0 | [9 empty] | 100%
[12 empty] | 0 | #N/A |  |  |  |  | 0 |  |  |  | 0 |  | 182.49 | 0 | [9 empty] | 100%
[12 empty] | 0 | #N/A |  |  |  |  | 0 |  |  |  | 0 |  | 182.49 | 0 | [9 empty] | 100%
[12 empty] | 0 | #N/A |  |  |  |  | 0 |  |  |  | 0 |  | 182.49 | 0 | [9 empty] | 100%
3.6.1 |  | 1106057 | Concreto magro - confecção em betoneira e lançamento manual - areia e brita comerciais | [5 empty] | m³ | 2.9 |  | E9519 | Betoneira com motor a gasolina com capacidade de 600 l - 10 kW |  |  |  |  | 1 |  | 3.929 |  | 0.7381 |  | 182.49 | 0.0040446 | 0.00080892 | 20% | 0.0020223 | 50% | 0.0012134 |  | 30%
[12 empty] | E9071 | Transportador manual carrinho de mão com capacidade de 80 l |  |  |  |  | 4 |  |  |  | 2.9524 |  | 182.49 | 0.016178 | 0.0032357 | 20% | 0.0080892 | 50% | 0.0048535 |  | 30%
[12 empty] | E9064 | Transportador manual gerica com capacidade de 180 l |  |  |  |  | 3 |  |  |  | 2.2143 |  | 182.49 | 0.012134 | 0.0024268 | 20% | 0.0060669 | 50% | 0.0036402 |  | 30%
[12 empty] | 0 | #N/A |  |  |  |  | 0 |  |  |  | 0 |  | 182.49 | 0 |  | 20% |  | 50% |  |  | 30%
[12 empty] | 0 | #N/A |  |  |  |  | 0 |  |  |  | 0 |  | 182.49 | 0 |  | 20% |  | 50% |  |  | 30%
[12 empty] | 0 | #N/A |  |  |  |  | 0 |  |  |  | 0 |  | 182.49 | 0 |  | 20% |  | 50% |  |  | 30%
[12 empty] | 0 | #N/A |  |  |  |  | 0 |  |  |  | 0 |  | 182.49 | 0 |  | 20% |  | 50% |  |  | 30%
[12 empty] | 0 | #N/A |  |  |  |  | 0 |  |  |  | 0 |  | 182.49 | 0 |  | 20% |  | 50% |  |  | 30%
3.6.2 |  | 3108000 | Formas de compensado resinado 12 mm - uso geral - utilização de 2 vezes - confecção, instalação e retirada | [5 empty] | m² | 12 |  | E9066 | Grupo gerador - 14 kVA |  |  |  |  | 0.06024 |  | 1 |  | 0.72288 |  | 182.49 | 0.0039612 | 0.00079224 | 20% | 0.0019806 | 50% | 0.0011884 |  | 30%
[12 empty] | E9535 | Serra circular com bancada - D = 30 cm - 4 kW |  |  |  |  | 0.06024 |  |  |  | 0.72288 |  | 182.49 | 0.0039612 | 0.00079224 | 20% | 0.0019806 | 50% | 0.0011884 |  | 30%
[12 empty] | 0 | #N/A |  |  |  |  | 0 |  |  |  | 0 |  | 182.49 | 0 |  | 20% |  | 50% |  |  | 30%
[12 empty] | 0 | #N/A |  |  |  |  | 0 |  |  |  | 0 |  | 182.49 | 0 |  | 20% |  | 50% |  |  | 30%
[12 empty] | 0 | #N/A |  |  |  |  | 0 |  |  |  | 0 |  | 182.49 | 0 |  | 20% |  | 50% |  |  | 30%
[12 empty] | 0 | #N/A |  |  |  |  | 0 |  |  |  | 0 |  | 182.49 | 0 |  | 20% |  | 50% |  |  | 30%
[12 empty] | 0 | #N/A |  |  |  |  | 0 |  |  |  | 0 |  | 182.49 | 0 |  | 20% |  | 50% |  |  | 30%
[12 empty] | 0 | #N/A |  |  |  |  | 0 |  |  |  | 0 |  | 182.49 | 0 |  | 20% |  | 50% |  |  | 30%
4.2.1 |  | 5213571 | Placa de aço - película I + III - fornecimento e implantação | [5 empty] | m² | 10.17 |  | E9687 | Caminhão carroceria com capacidade de 5 t - 120 kW |  |  |  |  | 1 |  | 3 |  | 3.39 |  | 182.49 | 0.018576 |  |  |  |  | 0.0074305 |  | 40% | 0.011146 |  | 60%
[12 empty] | 0 | #N/A |  |  |  |  | 0 |  |  |  | 0 |  | 182.49 | 0 | [6 empty] | 40% |  |  | 60%
[12 empty] | 0 | #N/A |  |  |  |  | 0 |  |  |  | 0 |  | 182.49 | 0 | [6 empty] | 40% |  |  | 60%
[12 empty] | 0 | #N/A |  |  |  |  | 0 |  |  |  | 0 |  | 182.49 | 0 | [6 empty] | 40% |  |  | 60%
[12 empty] | 0 | #N/A |  |  |  |  | 0 |  |  |  | 0 |  | 182.49 | 0 | [6 empty] | 40% |  |  | 60%
[12 empty] | 0 | #N/A |  |  |  |  | 0 |  |  |  | 0 |  | 182.49 | 0 | [6 empty] | 40% |  |  | 60%
[12 empty] | 0 | #N/A |  |  |  |  | 0 |  |  |  | 0 |  | 182.49 | 0 | [6 empty] | 40% |  |  | 60%
[12 empty] | 0 | #N/A |  |  |  |  | 0 |  |  |  | 0 |  | 182.49 | 0 | [6 empty] | 40% |  |  | 60%
4.2.2 |  | 5216111 | Suporte para placa de sinalização em madeira de lei tratada 8 x 8 cm - fornecimento e implantação | [5 empty] | un | 18 |  | E9687 | Caminhão carroceria com capacidade de 5 t - 120 kW |  |  |  |  | 1 |  | 4 |  | 4.5 |  | 182.49 | 0.024659 |  |  |  |  | 0.0098636 |  | 40% | 0.014795 |  | 60%
[12 empty] | 0 | #N/A |  |  |  |  | 0 |  |  |  | 0 |  | 182.49 | 0 | [6 empty] | 40% |  |  | 60%
[12 empty] | 0 | #N/A |  |  |  |  | 0 |  |  |  | 0 |  | 182.49 | 0 | [6 empty] | 40% |  |  | 60%
[12 empty] | 0 | #N/A |  |  |  |  | 0 |  |  |  | 0 |  | 182.49 | 0 | [6 empty] | 40% |  |  | 60%
[12 empty] | 0 | #N/A |  |  |  |  | 0 |  |  |  | 0 |  | 182.49 | 0 | [6 empty] | 40% |  |  | 60%
[12 empty] | 0 | #N/A |  |  |  |  | 0 |  |  |  | 0 |  | 182.49 | 0 | [6 empty] | 40% |  |  | 60%
[12 empty] | 0 | #N/A |  |  |  |  | 0 |  |  |  | 0 |  | 182.49 | 0 | [6 empty] | 40% |  |  | 60%
[12 empty] | 0 | #N/A |  |  |  |  | 0 |  |  |  | 0 |  | 182.49 | 0 | [6 empty] | 40% |  |  | 60%
4.2.3 |  | 5214001 | Pintura de faixa com tinta acrílica emulsionada em água - espessura de 0,3 mm | [5 empty] | m² | 7.5 |  | E9644 | Caminhão demarcador de faixas com sistema de pintura a frio - 28 kW/129 kW |  |  |  |  | 1 |  | 190.9 |  | 0.039288 |  | 182.49 | 0.00021529 |  |  |  |  | 8.6114e-05 |  | 40% | 0.00012917 |  | 60%
[12 empty] | 0 | #N/A |  |  |  |  | 0 |  |  |  | 0 |  | 182.49 | 0 | [6 empty] | 40% |  |  | 60%
[12 empty] | 0 | #N/A |  |  |  |  | 0 |  |  |  | 0 |  | 182.49 | 0 | [6 empty] | 40% |  |  | 60%
[12 empty] | 0 | #N/A |  |  |  |  | 0 |  |  |  | 0 |  | 182.49 | 0 | [6 empty] | 40% |  |  | 60%
[12 empty] | 0 | #N/A |  |  |  |  | 0 |  |  |  | 0 |  | 182.49 | 0 | [6 empty] | 40% |  |  | 60%
[12 empty] | 0 | #N/A |  |  |  |  | 0 |  |  |  | 0 |  | 182.49 | 0 | [6 empty] | 40% |  |  | 60%
[12 empty] | 0 | #N/A |  |  |  |  | 0 |  |  |  | 0 |  | 182.49 | 0 | [6 empty] | 40% |  |  | 60%
[12 empty] | 0 | #N/A |  |  |  |  | 0 |  |  |  | 0 |  | 182.49 | 0 | [6 empty] | 40% |  |  | 60%
4.3.1 |  | 2007971 | Dreno de PVC D = 100 mm - fornecimento e instalação | [5 empty] | m | 10 |  | 0 | #N/A |  |  |  |  | 0 |  | 2 |  | 0 |  | 182.49 | 0 | [9 empty] | 100%
[12 empty] | 0 | #N/A |  |  |  |  | 0 |  |  |  | 0 |  | 182.49 | 0 | [9 empty] | 100%
[12 empty] | 0 | #N/A |  |  |  |  | 0 |  |  |  | 0 |  | 182.49 | 0 | [9 empty] | 100%
[12 empty] | 0 | #N/A |  |  |  |  | 0 |  |  |  | 0 |  | 182.49 | 0 | [9 empty] | 100%
[12 empty] | 0 | #N/A |  |  |  |  | 0 |  |  |  | 0 |  | 182.49 | 0 | [9 empty] | 100%
[12 empty] | 0 | #N/A |  |  |  |  | 0 |  |  |  | 0 |  | 182.49 | 0 | [9 empty] | 100%
[12 empty] | 0 | #N/A |  |  |  |  | 0 |  |  |  | 0 |  | 182.49 | 0 | [9 empty] | 100%
[12 empty] | 0 | #N/A |  |  |  |  | 0 |  |  |  | 0 |  | 182.49 | 0 | [9 empty] | 100%
4.4.1 |  | 5502109 | Escavação, carga e transporte de material de 1ª categoria - DMT de 50 a 200 m - caminho de serviço em leito natural - com escavadeira e caminhão basculante de 14 m³ | [5 empty] | m³ | 181.79 |  | E9667 | Caminhão basculante com capacidade de 14 m³ - 210 kW |  |  |  |  | 4 |  | 230.19 |  | 3.159 |  | 182.49 | 0.01731 |  |  | 0.01731 | 100%
[12 empty] | E9515 | Escavadeira hidráulica sobre esteiras com caçamba com capacidade de 1,56 m³ - 118 kW |  |  |  |  | 1 |  |  |  | 0.78974 |  | 182.49 | 0.0043276 |  |  | 0.0043276 | 100%
[12 empty] | 0 | #N/A |  |  |  |  | 0 |  |  |  | 0 |  | 182.49 | 0 |  |  |  | 100%
[12 empty] | 0 | #N/A |  |  |  |  | 0 |  |  |  | 0 |  | 182.49 | 0 |  |  |  | 100%
[12 empty] | 0 | #N/A |  |  |  |  | 0 |  |  |  | 0 |  | 182.49 | 0 |  |  |  | 100%
[12 empty] | 0 | #N/A |  |  |  |  | 0 |  |  |  | 0 |  | 182.49 | 0 |  |  |  | 100%
[12 empty] | 0 | #N/A |  |  |  |  | 0 |  |  |  | 0 |  | 182.49 | 0 |  |  |  | 100%
[12 empty] | 0 | #N/A |  |  |  |  | 0 |  |  |  | 0 |  | 182.49 | 0 |  |  |  | 100%
6.2.1 |  | 1106057 | Concreto magro - confecção em betoneira e lançamento manual - areia e brita comerciais | [5 empty] | m³ | 0.01 |  | E9519 | Betoneira com motor a gasolina com capacidade de 600 l - 10 kW |  |  |  |  | 1 |  | 3.929 |  | 0.0025452 |  | 182.49 | 1.3947e-05 | 1.3947e-05 | 100%
[12 empty] | E9071 | Transportador manual carrinho de mão com capacidade de 80 l |  |  |  |  | 4 |  |  |  | 0.010181 |  | 182.49 | 5.5788e-05 | 5.5788e-05 | 100%
[12 empty] | E9064 | Transportador manual gerica com capacidade de 180 l |  |  |  |  | 3 |  |  |  | 0.0076356 |  | 182.49 | 4.1841e-05 | 4.1841e-05 | 100%
[12 empty] | 0 | #N/A |  |  |  |  | 0 |  |  |  | 0 |  | 182.49 | 0 |  | 100%
[12 empty] | 0 | #N/A |  |  |  |  | 0 |  |  |  | 0 |  | 182.49 | 0 |  | 100%
[12 empty] | 0 | #N/A |  |  |  |  | 0 |  |  |  | 0 |  | 182.49 | 0 |  | 100%
[12 empty] | 0 | #N/A |  |  |  |  | 0 |  |  |  | 0 |  | 182.49 | 0 |  | 100%
[12 empty] | 0 | #N/A |  |  |  |  | 0 |  |  |  | 0 |  | 182.49 | 0 |  | 100%
2.5.1 | Aux | 407819 | Armação em aço CA-50 - fornecimento, preparo e colocação | [5 empty] | kg | 231.2 |  | 0 | #N/A |  |  |  |  | 0 |  | 1 |  | 0 |  | 182.49 | 0 | [6 empty] | 100%
[12 empty] | 0 | #N/A |  |  |  |  | 0 |  |  |  | 0 |  | 182.49 | 0 | [6 empty] | 100%
[12 empty] | 0 | #N/A |  |  |  |  | 0 |  |  |  | 0 |  | 182.49 | 0 | [6 empty] | 100%
[12 empty] | 0 | #N/A |  |  |  |  | 0 |  |  |  | 0 |  | 182.49 | 0 | [6 empty] | 100%
[12 empty] | 0 | #N/A |  |  |  |  | 0 |  |  |  | 0 |  | 182.49 | 0 | [6 empty] | 100%
[12 empty] | 0 | #N/A |  |  |  |  | 0 |  |  |  | 0 |  | 182.49 | 0 | [6 empty] | 100%
[12 empty] | 0 | #N/A |  |  |  |  | 0 |  |  |  | 0 |  | 182.49 | 0 | [6 empty] | 100%
[12 empty] | 0 | #N/A |  |  |  |  | 0 |  |  |  | 0 |  | 182.49 | 0 | [6 empty] | 100%
2.6.1 | Aux | 407819 | Armação em aço CA-50 - fornecimento, preparo e colocação | [5 empty] | kg | 231.2 |  | 0 | #N/A |  |  |  |  | 0 |  | 1 |  | 0 |  | 182.49 | 0 | [6 empty] | 100%
[12 empty] | 0 | #N/A |  |  |  |  | 0 |  |  |  | 0 |  | 182.49 | 0 | [6 empty] | 100%
[12 empty] | 0 | #N/A |  |  |  |  | 0 |  |  |  | 0 |  | 182.49 | 0 | [6 empty] | 100%
[12 empty] | 0 | #N/A |  |  |  |  | 0 |  |  |  | 0 |  | 182.49 | 0 | [6 empty] | 100%
[12 empty] | 0 | #N/A |  |  |  |  | 0 |  |  |  | 0 |  | 182.49 | 0 | [6 empty] | 100%
[12 empty] | 0 | #N/A |  |  |  |  | 0 |  |  |  | 0 |  | 182.49 | 0 | [6 empty] | 100%
[12 empty] | 0 | #N/A |  |  |  |  | 0 |  |  |  | 0 |  | 182.49 | 0 | [6 empty] | 100%
[12 empty] | 0 | #N/A |  |  |  |  | 0 |  |  |  | 0 |  | 182.49 | 0 | [6 empty] | 100%
[26 empty] | 1.0323 |  | 1.4932 |  | 1.1235 |  |  | 0.5215
|  | CÓDIGO | DESCRIÇÃO | [5 empty] | QTDE. TOTAL NECES. (MÊS) |  | 1º MÊS (30 DIAS) |  |  | QTDE ADOTADA | 2º MÊS (30 DIAS) | QTDE ADOTADA | 3º MÊS (30 DIAS) |  | QTDE ADOTADA |  | 4º MÊS (30 DIAS) |  | QTDE ADOTADA
|  | E9010 | Balança plataforma digital à bateria, com mesa de 75 x 75 cm e capacidade de 500 kg | [5 empty] | 0.19682 |  | 0.0063011 |  |  | 1 | 0.063567 | 1 | 0.080704 |  | 1 |  | 0.04625 |  | 1
|  | E9064 | Transportador manual gerica com capacidade de 180 l | [5 empty] | 0.62624 |  | 0.021372 |  |  | 1 | 0.19853 | 1 | 0.25755 |  | 1 |  | 0.14879 |  | 1
|  | E9066 | Grupo gerador - 14 kVA | [5 empty] | 0.21379 |  | 0.014643 |  |  | 1 | 0.091609 | 1 | 0.09124 |  | 1 |  | 0.0163 |  | 1
|  | E9069 | Vibrador de imersão para concreto - 4,10 kW | [5 empty] | 0.083956 |  | 0.0026364 |  |  | 1 | 0.027061 | 1 | 0.034459 |  | 1 |  | 0.0198 |  | 1
|  | E9071 | Transportador manual carrinho de mão com capacidade de 80 l | [5 empty] | 0.83499 |  | 0.028496 |  |  | 1 | 0.2647 | 1 | 0.3434 |  | 1 |  | 0.19839 |  | 1
|  | E9094 | Guindaste móvel sobre pneus com 6 eixos com capacidade máxima de 350 t - 450 kW | [5 empty] | 0.036972 |  | 0.0073944 |  |  | 1 | 0.018486 | 1 | 0.011092 |  | 1 |  | 0 |  | 0
|  | E9502 | Bate-estaca de gravidade para 6 t - 119 kW | [5 empty] | 0.15845 |  | 0.099032 |  |  | 1 | 0.059419 | 1 | 0 |  | 0 |  | 0 |  | 0
|  | E9515 | Escavadeira hidráulica sobre esteiras com caçamba com capacidade de 1,56 m³ - 118 kW | [5 empty] | 0.0091484 |  | 0.001714 |  |  | 1 | 0.005356 | 1 | 0.0020784 |  | 1 |  | 0 |  | 0
|  | E9519 | Betoneira com motor a gasolina com capacidade de 600 l - 10 kW | [5 empty] | 0.20875 |  | 0.0071239 |  |  | 1 | 0.066175 | 1 | 0.08585 |  | 1 |  | 0.049597 |  | 1
|  | E9535 | Serra circular com bancada - D = 30 cm - 4 kW | [5 empty] | 0.21379 |  | 0.014643 |  |  | 1 | 0.091609 | 1 | 0.09124 |  | 1 |  | 0.0163 |  | 1
|  | E9630 | Bomba submersível com capacidade de 75 m³/h - 3,6 kW | [5 empty] | 0.65757 |  | 0.41098 |  |  | 1 | 0.24659 | 1 | 0 |  | 0 |  | 0 |  | 0
|  | E9644 | Caminhão demarcador de faixas com sistema de pintura a frio - 28 kW/129 kW | [5 empty] | 0.00021529 |  | 0 |  |  | 0 | 0 | 0 | 8.6114e-05 |  | 1 |  | 0.00012917 |  | 1
|  | E9647 | Compactador manual com soquete vibratório - 4,10 kW | [5 empty] | 0.19171 |  | 0 |  |  | 0 | 0.091761 | 1 | 0.099947 |  | 1 |  | 0 |  | 0
|  | E9667 | Caminhão basculante com capacidade de 14 m³ - 210 kW | [5 empty] | 0.036594 |  | 0.0068559 |  |  | 1 | 0.021424 | 1 | 0.0083138 |  | 1 |  | 0 |  | 0
|  | E9687 | Caminhão carroceria com capacidade de 5 t - 120 kW | [5 empty] | 0.043235 |  | 0 |  |  | 0 | 0 | 0 | 0.017294 |  | 1 |  | 0.025941 |  | 1
|  | E9717 | Máquina policorte - 2,20 kW | [5 empty] | 0.00035244 |  | 7.0488e-05 |  |  | 1 | 0.00017622 | 1 | 0.00010573 |  | 1 |  | 0 |  | 0
|  | E9764 | Grupo gerador - 7,2 kVA | [5 empty] | 0.65792 |  | 0.41105 |  |  | 1 | 0.24677 | 1 | 0.00010573 |  | 1 |  | 0 |  | 0
[11 empty] | TOTAL 1º MÊS (30 DIAS) |  |  | 14 | TOTAL 2º MÊS (30 DIAS) | 15 | TOTAL 3º MÊS (30 DIAS) |  | 15 |  | TOTAL 4º MÊS (30 DIAS) |  | 9
[11 empty] | 1.0323 |  |  |  | 1.4932 |  | 1.1235 |  |  |  | 0.5215
[11 empty] | 1.0323 |  |  |  | 1.4932 |  | 1.1235 |  |  |  | 0.5215

## Mobilização EQP
OBJETO: |  |  | CONSTRUÇÃO DE PONTE RODOVIÁRIA EM CONCRETO ARMADO
MUNICÍPIO: |  |  | DEODÁPOLIS/MS
RODOVIA/ESTRADA: |  |  | ESTRADA VICINAL 14ª LINHA (LADO NASCENTE)
LOCAL: |  |  | PONTE SOBRE O CÓRREGO IRETAN
COORDENADAS: |  |  | 22°14'28.18"S, 54º04'37.28"O | [14 empty] | ÁREA: |  |  |  |  | 90 |  | m²
COMPRIMENTO: |  |  | 15 | m
LARGURA: |  |  | 6 | m
BDI: |  |  | INSUMO |  | 15.27% | SERVIÇO | 23.91% | [10 empty] | PRAZO DE EXECUÇÃO: |  |  |  |  | 120 |  | dias
SISTEMA/REFERÊNCIA: |  |  | SEM DESONERAÇÃO SICRO (JANEIRO/2026) |  |  |  |  | NÃO DESONERADO SINAPI (JANEIRO/2026)
1. MOBILIZAÇÃO DE EQUIPAMENTOS
1.1 EQUIPAMENTOS RODANTES
ITEM | FONTE | CÓDIGO | DESCRIÇÃO DO EQUIPAMENTO | [5 empty] | DMT |  |  | UNID. | QTDE. | CÓD. EQUIP. TRANSP. | VELOCIDADE MÉDIA DE TRANSPORTE |  |  |  | TEMPO DE VIAGEM (h) | FATOR DE UTILIZ. | FATOR k | CUSTO HORÁRIO PROD. |  | CUSTO TOTAL POR MOB.
[9 empty] | ROD. PAV. | REVEST. PRIMÁRIO | TERRENO NATURAL |  |  |  | ROD. PAV. | REVEST. PRIMÁRIO | TERRENO NATURAL
[9 empty] | KM | KM | KM |  |  |  | KM | KM | KM |  |  | FU
1.1.1 |  | E9094 | Guindaste móvel sobre pneus com 6 eixos com capacidade máxima de 350 t - 450 kW | [5 empty] | 256.8 | 0 | 7.2 | UN. | 2 | E9094 | 60 | 50 | 40 |  | 4.46 | 1 | 1 | 2404.8902 |  | 21451.62
1.1.2 |  | E9644 | Caminhão demarcador de faixas com sistema de pintura a frio - 28 kW/129 kW | [5 empty] | 256.8 | 0 | 7.2 | UN. | 1 | E9644 | 60 | 50 | 40 |  | 4.46 | 1 | 1 | 460.2465 |  | 2052.7
1.1.3 |  | E9667 | Caminhão basculante com capacidade de 14 m³ - 210 kW | [5 empty] | 256.8 | 0 | 7.2 | UN. | 1 | E9667 | 60 | 50 | 40 |  | 4.46 | 1 | 1 | 326.8179 |  | 1457.61
1.1.4 |  | E9687 | Caminhão carroceria com capacidade de 5 t - 120 kW | [5 empty] | 256.8 | 0 | 7.2 | UN. | 1 | E9687 | 60 | 50 | 40 |  | 4.46 | 1 | 1 | 174.0453 |  | 776.24
1.1.5 |  | E9093 | Veículo leve - 53 kW (sem motorista) | [5 empty] | 256.8 | 0 | 7.2 | UN. | 2 | E9512 | 60 | 50 | 40 |  | 4.46 | 1 | 1 | 69.3408 |  | 618.52
1.1.6 |  | E9125 | Veículo tipo van furgão com capacidade de 1,38 t - 100 kW | [5 empty] | 256.8 | 0 | 7.2 | UN. | 1 | E9125 | 60 | 50 | 40 |  | 4.46 | 1 | 1 | 93.7824 |  | 418.27
[17 empty] | TOTAL DO SUBITEM 1.1 | [6 empty] | 26774.96
1.2 EQUIPAMENTOS PESADOS
ITEM | FONTE | CÓDIGO | DESCRIÇÃO DO EQUIPAMENTO | [5 empty] | DMT |  |  | UNID. | QTDE. | CÓD. EQUIP. TRANSP. | VELOCIDADE MÉDIA DE TRANSPORTE |  |  |  | TEMPO DE VIAGEM (h) | FATOR DE UTILIZ. | FATOR k | CUSTO HORÁRIO PROD. |  | CUSTO TOTAL POR MOB.
[9 empty] | ROD. PAV. | REVEST. PRIMÁRIO | TERRENO NATURAL |  |  |  | ROD. PAV. | REVEST. PRIMÁRIO | TERRENO NATURAL
[9 empty] | KM | KM | KM |  |  |  | KM | KM | KM |  |  | FU
1.2.1 |  | M0041 | Contêiner com 2 banheiros - L = 2,44 m e C = 6,09 m (1 TEU) | [5 empty] | 256.8 | 0 | 7.2 | UN. | 1 | E9665 | 60 | 50 | 40 |  | 4.46 | 1 | 2 | 430.6894 |  | 3841.75
1.2.2 |  | M0042 | Contêiner com janela - L = 2,44 m e C = 6,09 m (1 TEU) | [5 empty] | 256.8 | 0 | 7.2 | UN. | 2 | E9665 | 60 | 50 | 40 |  | 4.46 | 1 | 2 | 430.6894 |  | 7683.5
1.2.3 |  | M0057 | Contêiner com janela - L = 4,88 m e C = 6,09 m (1 TEU duplo) | [5 empty] | 256.8 | 0 | 7.2 | UN. | 1 | E9666 | 60 | 50 | 40 |  | 4.46 | 1 | 2 | 478.0725 |  | 4264.41
1.2.4 |  | M0058 | Contêiner com janela e 2 banheiros - L = 4,88 m e C = 6,09 m (1 TEU duplo) | [5 empty] | 256.8 | 0 | 7.2 | UN. | 1 | E9666 | 60 | 50 | 40 |  | 4.46 | 1 | 2 | 478.0725 |  | 4264.41
1.2.5 |  | M0059 | Contêiner com revestimento térmico, janela e banheiro - L = 2,44 m e C = 6,09 m (1 TEU) | [5 empty] | 256.8 | 0 | 7.2 | UN. | 5 | E9665 | 60 | 50 | 40 |  | 4.46 | 1 | 2 | 430.6894 |  | 19208.75
1.2.6 |  | M0071 | Contêiner com 3 janelas para guarita - L = 2,44 m e C = 3,05 m (1/2 TEU) | [5 empty] | 256.8 | 0 | 7.2 | UN. | 1 | E9666 | 60 | 50 | 40 |  | 4.46 | 0.33 | 2 | 478.0725 |  | 1407.25
1.2.7 |  | E9502 | Bate-estaca de gravidade para 6 t - 119 kW | [5 empty] | 256.8 | 0 | 7.2 | UN. | 1 | E9665 | 60 | 50 | 40 |  | 4.46 | 2 | 2 | 430.6894 |  | 7683.5
1.2.8 |  | E9515 | Escavadeira hidráulica sobre esteiras com caçamba com capacidade de 1,56 m³ - 118 kW | [5 empty] | 256.8 | 0 | 7.2 | UN. | 1 | E9666 | 60 | 50 | 40 |  | 4.46 | 1 | 2 | 478.0725 |  | 4264.41
[17 empty] | TOTAL DO SUBITEM 1.2 | [6 empty] | 52617.98
1.3 EQUIPAMENTOS PEQUENO PORTE
ITEM | FONTE | CÓDIGO | DESCRIÇÃO DO EQUIPAMENTO | [5 empty] | DMT |  |  | UNID. | QTDE. | CÓD. EQUIP. TRANSP. | VELOCIDADE MÉDIA DE TRANSPORTE |  |  |  | TEMPO DE VIAGEM (h) | FATOR DE UTILIZ. | FATOR k | CUSTO HORÁRIO PROD. |  | CUSTO TOTAL POR MOB.
[9 empty] | ROD. PAV. | REVEST. PRIMÁRIO | TERRENO NATURAL |  |  |  | ROD. PAV. | REVEST. PRIMÁRIO | TERRENO NATURAL
[9 empty] | KM | KM | KM |  |  |  | KM | KM | KM |  |  | FU
1.3.1 |  | E9010 | Balança plataforma digital à bateria, com mesa de 75 x 75 cm e capacidade de 500 kg | [5 empty] | 256.8 | 0 | 7.2 | UN. | 1 | E9041 | 60 | 50 | 40 |  | 4.46 | 0 | 0 | 403.8049 |  | 0
1.3.2 |  | E9064 | Transportador manual gerica com capacidade de 180 l | [5 empty] | 256.8 | 0 | 7.2 | UN. | 3 | E9041 | 60 | 50 | 40 |  | 4.46 | 0 | 0 | 403.8049 |  | 0
1.3.3 |  | E9066 | Grupo gerador - 14 kVA | [5 empty] | 256.8 | 0 | 7.2 | UN. | 2 | E9041 | 60 | 50 | 40 |  | 4.46 | 0 | 0 | 403.8049 |  | 0
1.3.4 |  | E9069 | Vibrador de imersão para concreto - 4,10 kW | [5 empty] | 256.8 | 0 | 7.2 | UN. | 4 | E9041 | 60 | 50 | 40 |  | 4.46 | 0 | 0 | 403.8049 |  | 0
1.3.5 |  | E9071 | Transportador manual carrinho de mão com capacidade de 80 l | [5 empty] | 256.8 | 0 | 7.2 | UN. | 2 | E9041 | 60 | 50 | 40 |  | 4.46 | 0 | 0 | 403.8049 |  | 0
1.3.6 |  | E9519 | Betoneira com motor a gasolina com capacidade de 600 l - 10 kW | [5 empty] | 256.8 | 0 | 7.2 | UN. | 2 | E9041 | 60 | 50 | 40 |  | 4.46 | 0 | 0 | 403.8049 |  | 0
1.3.7 |  | E9535 | Serra circular com bancada - D = 30 cm - 4 kW | [5 empty] | 256.8 | 0 | 7.2 | UN. | 1 | E9041 | 60 | 50 | 40 |  | 4.46 | 0 | 0 | 403.8049 |  | 0
1.3.8 |  | E9630 | Bomba submersível com capacidade de 75 m³/h - 3,6 kW | [5 empty] | 256.8 | 0 | 7.2 | UN. | 2 | E9041 | 60 | 50 | 40 |  | 4.46 | 0 | 0 | 403.8049 |  | 0
1.3.9 |  | E9647 | Compactador manual com soquete vibratório - 4,10 kW | [5 empty] | 256.8 | 0 | 7.2 | UN. | 3 | E9041 | 60 | 50 | 40 |  | 4.46 | 0 | 0 | 403.8049 |  | 0
1.3.10 |  | E9717 | Máquina policorte - 2,20 kW | [5 empty] | 256.8 | 0 | 7.2 | UN. | 1 | E9041 | 60 | 50 | 40 |  | 4.46 | 0 | 0 | 403.8049 |  | 0
1.3.11 |  | E9764 | Grupo gerador - 7,2 kVA | [5 empty] | 256.8 | 0 | 7.2 | UN. | 1 | E9041 | 60 | 50 | 40 |  | 4.46 | 0 | 0 | 403.8049 |  | 0
[17 empty] | TOTAL DO SUBITEM 1.3 | [6 empty] | 0
[17 empty] | CUSTO TOTAL: | [6 empty] | 79392.94
[17 empty] | BDI (23,91%): | [6 empty] | 18982.85
[23 empty] | TOTAL MOBILIZAÇÃO E DESMOBILIZAÇÃO DE EQUIPAMENTOS: | 98375.79

## Planilha1 (hidden)
Código | Descrição do Serviço | Unidade | Custo Unitário (R$) | Índice FIC | Custo FIC (R$) | Prod. Equipe
0307731 | Aparelho de apoio de neoprene fretado para estruturas moldadas no local - fornecimento e instalação | dm³ | 154.68 | 0.03632 | 1.0757 | 2
0307732 | Aparelho de apoio de neoprene fretado para estruturas pré-moldadas - fornecimento e instalação | dm³ | 126.96 | 0.03632 | 0.1793 | 6
0308308 | Aparelho de apoio metálico elastomérico fixo com capacidade de 1.500 kN - fornecimento e instalação | un | 4952.18 | 0.03814 | 4.7686 | 2
0308313 | Aparelho de apoio metálico elastomérico fixo com capacidade de 10.000 kN - fornecimento e instalação | un | 30015.08 | 0.03814 | 7.4266 | 1
0308309 | Aparelho de apoio metálico elastomérico fixo com capacidade de 2.500 kN - fornecimento e instalação | un | 8308.02 | 0.03814 | 5.1483 | 1.75
0308310 | Aparelho de apoio metálico elastomérico fixo com capacidade de 4.000 kN - fornecimento e instalação | un | 10399.28 | 0.03814 | 5.4331 | 1.6
0308311 | Aparelho de apoio metálico elastomérico fixo com capacidade de 5.500 kN - fornecimento e instalação | un | 15045.96 | 0.03814 | 5.7768 | 1.45
0308312 | Aparelho de apoio metálico elastomérico fixo com capacidade de 7.500 kN - fornecimento e instalação | un | 21131.98 | 0.03814 | 6.3634 | 1.25
0308307 | Aparelho de apoio metálico elastomérico fixo com capacidade de 700 kN - fornecimento e instalação | un | 2763.26 | 0.03814 | 4.237 | 2.5
0308322 | Aparelho de apoio metálico elastomérico multidirecional com capacidade de 1.500 kN - fornecimento e instalação | un | 5211.21 | 0.03814 | 4.7686 | 2
0308327 | Aparelho de apoio metálico elastomérico multidirecional com capacidade de 10.000 kN - fornecimento e instalação | un | 31416.15 | 0.03814 | 7.4266 | 1
0308323 | Aparelho de apoio metálico elastomérico multidirecional com capacidade de 2.500 kN - fornecimento e instalação | un | 8200.6 | 0.03814 | 5.1483 | 1.75
0308324 | Aparelho de apoio metálico elastomérico multidirecional com capacidade de 4.000 kN - fornecimento e instalação | un | 11996.09 | 0.03814 | 5.4331 | 1.6
0308325 | Aparelho de apoio metálico elastomérico multidirecional com capacidade de 5.500 kN - fornecimento e instalação | un | 16898.81 | 0.03814 | 5.7768 | 1.45
0308326 | Aparelho de apoio metálico elastomérico multidirecional com capacidade de 7.500 kN - fornecimento e instalação | un | 23379.56 | 0.03814 | 6.3634 | 1.25
0308321 | Aparelho de apoio metálico elastomérico multidirecional com capacidade de 700 kN - fornecimento e instalação | un | 5031.24 | 0.03814 | 4.237 | 2.5
0308315 | Aparelho de apoio metálico elastomérico unidirecional com capacidade de 1.500 kN - fornecimento e instalação | un | 6799.04 | 0.03814 | 4.7686 | 2
0308320 | Aparelho de apoio metálico elastomérico unidirecional com capacidade de 10.000 kN - fornecimento e instalação | un | 49849.22 | 0.03814 | 7.4266 | 1
0308316 | Aparelho de apoio metálico elastomérico unidirecional com capacidade de 2.500 kN - fornecimento e instalação | un | 9779.96 | 0.03814 | 5.1483 | 1.75
0308317 | Aparelho de apoio metálico elastomérico unidirecional com capacidade de 4.000 kN - fornecimento e instalação | un | 18318.15 | 0.03814 | 5.4331 | 1.6
0308318 | Aparelho de apoio metálico elastomérico unidirecional com capacidade de 5.500 kN - fornecimento e instalação | un | 25615 | 0.03814 | 5.7768 | 1.45
0308319 | Aparelho de apoio metálico elastomérico unidirecional com capacidade de 7.500 kN - fornecimento e instalação | un | 27223.76 | 0.03814 | 6.3634 | 1.25
0308314 | Aparelho de apoio metálico elastomérico unidirecional com capacidade de 700 kN - fornecimento e instalação | un | 5131.07 | 0.03814 | 4.237 | 2.5
0308250 | Aparelho de apoio metálico esférico fixo com capacidade de 1.000 kN - fornecimento e instalação | un | 8544.64 | 0.03814 | 4.7686 | 2
0308251 | Aparelho de apoio metálico esférico fixo com capacidade de 1.500 kN - fornecimento e instalação | un | 13384.04 | 0.03814 | 4.9085 | 1.9
0308268 | Aparelho de apoio metálico esférico fixo com capacidade de 10.000 kN - fornecimento e instalação | un | 82822.82 | 0.03814 | 7.4266 | 1
0308252 | Aparelho de apoio metálico esférico fixo com capacidade de 2.000 kN - fornecimento e instalação | un | 15357.19 | 0.03814 | 5.0639 | 1.8
0308253 | Aparelho de apoio metálico esférico fixo com capacidade de 2.500 kN - fornecimento e instalação | un | 18515.77 | 0.03814 | 5.1483 | 1.75
0308254 | Aparelho de apoio metálico esférico fixo com capacidade de 3.000 kN - fornecimento e instalação | un | 21028.27 | 0.03814 | 5.2377 | 1.7
0308255 | Aparelho de apoio metálico esférico fixo com capacidade de 3.500 kN - fornecimento e instalação | un | 25531.74 | 0.03814 | 5.3324 | 1.65
0308256 | Aparelho de apoio metálico esférico fixo com capacidade de 4.000 kN - fornecimento e instalação | un | 34765.94 | 0.03814 | 5.4331 | 1.6
0308257 | Aparelho de apoio metálico esférico fixo com capacidade de 4.500 kN - fornecimento e instalação | un | 37391.12 | 0.03814 | 5.5403 | 1.55
0308258 | Aparelho de apoio metálico esférico fixo com capacidade de 5.000 kN - fornecimento e instalação | un | 40253.59 | 0.03814 | 5.6546 | 1.5
0308259 | Aparelho de apoio metálico esférico fixo com capacidade de 5.500 kN - fornecimento e instalação | un | 41843.51 | 0.03814 | 5.7768 | 1.45
0308260 | Aparelho de apoio metálico esférico fixo com capacidade de 6.000 kN - fornecimento e instalação | un | 47125.17 | 0.03814 | 5.9078 | 1.4
0308261 | Aparelho de apoio metálico esférico fixo com capacidade de 6.500 kN - fornecimento e instalação | un | 50887.08 | 0.03814 | 6.0484 | 1.35
0308262 | Aparelho de apoio metálico esférico fixo com capacidade de 7.000 kN - fornecimento e instalação | un | 60343.01 | 0.03814 | 6.1998 | 1.3
0308263 | Aparelho de apoio metálico esférico fixo com capacidade de 7.500 kN - fornecimento e instalação | un | 63308.78 | 0.03814 | 6.3634 | 1.25
0308264 | Aparelho de apoio metálico esférico fixo com capacidade de 8.000 kN - fornecimento e instalação | un | 63160.77 | 0.03814 | 6.5407 | 1.2
0308265 | Aparelho de apoio metálico esférico fixo com capacidade de 8.500 kN - fornecimento e instalação | un | 63192.91 | 0.03814 | 6.7333 | 1.15
0308266 | Aparelho de apoio metálico esférico fixo com capacidade de 9.000 kN - fornecimento e instalação | un | 74337.86 | 0.03814 | 6.9434 | 1.1
0308267 | Aparelho de apoio metálico esférico fixo com capacidade de 9.500 kN - fornecimento e instalação | un | 78866.39 | 0.03814 | 7.1735 | 1.05
0308288 | Aparelho de apoio metálico esférico multidirecional com capacidade de 1.000 kN - fornecimento e instalação | un | 9104.58 | 0.03814 | 4.7686 | 2
0308289 | Aparelho de apoio metálico esférico multidirecional com capacidade de 1.500 kN - fornecimento e instalação | un | 12632.34 | 0.03814 | 4.9085 | 1.9
0308306 | Aparelho de apoio metálico esférico multidirecional com capacidade de 10.000 kN - fornecimento e instalação | un | 78860.88 | 0.03814 | 7.4266 | 1
0308290 | Aparelho de apoio metálico esférico multidirecional com capacidade de 2.000 kN - fornecimento e instalação | un | 16563.37 | 0.03814 | 5.0639 | 1.8
0308291 | Aparelho de apoio metálico esférico multidirecional com capacidade de 2.500 kN - fornecimento e instalação | un | 19803.56 | 0.03814 | 5.1483 | 1.75
0308292 | Aparelho de apoio metálico esférico multidirecional com capacidade de 3.000 kN - fornecimento e instalação | un | 22863.98 | 0.03814 | 5.2377 | 1.7
0308293 | Aparelho de apoio metálico esférico multidirecional com capacidade de 3.500 kN - fornecimento e instalação | un | 25850.88 | 0.03814 | 5.3324 | 1.65
0308294 | Aparelho de apoio metálico esférico multidirecional com capacidade de 4.000 kN - fornecimento e instalação | un | 29309.31 | 0.03814 | 5.4331 | 1.6
0308295 | Aparelho de apoio metálico esférico multidirecional com capacidade de 4.500 kN - fornecimento e instalação | un | 33826.25 | 0.03814 | 5.5403 | 1.55
0308296 | Aparelho de apoio metálico esférico multidirecional com capacidade de 5.000 kN - fornecimento e instalação | un | 37650.97 | 0.03814 | 5.6546 | 1.5
0308297 | Aparelho de apoio metálico esférico multidirecional com capacidade de 5.500 kN - fornecimento e instalação | un | 40717.61 | 0.03814 | 5.7768 | 1.45
0308298 | Aparelho de apoio metálico esférico multidirecional com capacidade de 6.000 kN - fornecimento e instalação | un | 46123.87 | 0.03814 | 5.9078 | 1.4
0308299 | Aparelho de apoio metálico esférico multidirecional com capacidade de 6.500 kN - fornecimento e instalação | un | 49834.85 | 0.03814 | 6.0484 | 1.35
0308300 | Aparelho de apoio metálico esférico multidirecional com capacidade de 7.000 kN - fornecimento e instalação | un | 53641.96 | 0.03814 | 6.1998 | 1.3
0308301 | Aparelho de apoio metálico esférico multidirecional com capacidade de 7.500 kN - fornecimento e instalação | un | 57845.93 | 0.03814 | 6.3634 | 1.25
0308302 | Aparelho de apoio metálico esférico multidirecional com capacidade de 8.000 kN - fornecimento e instalação | un | 61529.82 | 0.03814 | 6.5407 | 1.2
0308303 | Aparelho de apoio metálico esférico multidirecional com capacidade de 8.500 kN - fornecimento e instalação | un | 67004.15 | 0.03814 | 6.7333 | 1.15
0308304 | Aparelho de apoio metálico esférico multidirecional com capacidade de 9.000 kN - fornecimento e instalação | un | 70820.35 | 0.03814 | 6.9434 | 1.1
0308305 | Aparelho de apoio metálico esférico multidirecional com capacidade de 9.500 kN - fornecimento e instalação | un | 75120.24 | 0.03814 | 7.1735 | 1.05
0308269 | Aparelho de apoio metálico esférico unidirecional com capacidade de 1.000 kN - fornecimento e instalação | un | 12159.34 | 0.03814 | 4.7686 | 2
0308270 | Aparelho de apoio metálico esférico unidirecional com capacidade de 1.500 kN - fornecimento e instalação | un | 16452.41 | 0.03814 | 4.9085 | 1.9
0308287 | Aparelho de apoio metálico esférico unidirecional com capacidade de 10.000 kN - fornecimento e instalação | un | 90102.95 | 0.03814 | 7.4266 | 1
0308271 | Aparelho de apoio metálico esférico unidirecional com capacidade de 2.000 kN - fornecimento e instalação | un | 20053.71 | 0.03814 | 5.0639 | 1.8
0308272 | Aparelho de apoio metálico esférico unidirecional com capacidade de 2.500 kN - fornecimento e instalação | un | 23798.09 | 0.03814 | 5.1483 | 1.75
0308273 | Aparelho de apoio metálico esférico unidirecional com capacidade de 3.000 kN - fornecimento e instalação | un | 27214.89 | 0.03814 | 5.2377 | 1.7
0308274 | Aparelho de apoio metálico esférico unidirecional com capacidade de 3.500 kN - fornecimento e instalação | un | 31544.71 | 0.03814 | 5.3324 | 1.65
0308275 | Aparelho de apoio metálico esférico unidirecional com capacidade de 4.000 kN - fornecimento e instalação | un | 35317.94 | 0.03814 | 5.4331 | 1.6
0308276 | Aparelho de apoio metálico esférico unidirecional com capacidade de 4.500 kN - fornecimento e instalação | un | 40304.22 | 0.03814 | 5.5403 | 1.55
0308277 | Aparelho de apoio metálico esférico unidirecional com capacidade de 5.000 kN - fornecimento e instalação | un | 49239.45 | 0.03814 | 5.6546 | 1.5
0308278 | Aparelho de apoio metálico esférico unidirecional com capacidade de 5.500 kN - fornecimento e instalação | un | 48384.83 | 0.03814 | 5.7768 | 1.45
0308279 | Aparelho de apoio metálico esférico unidirecional com capacidade de 6.000 kN - fornecimento e instalação | un | 54302.51 | 0.03814 | 5.9078 | 1.4
0308280 | Aparelho de apoio metálico esférico unidirecional com capacidade de 6.500 kN - fornecimento e instalação | un | 57942.04 | 0.03814 | 6.0484 | 1.35
0308281 | Aparelho de apoio metálico esférico unidirecional com capacidade de 7.000 kN - fornecimento e instalação | un | 62219.97 | 0.03814 | 6.1998 | 1.3
0308282 | Aparelho de apoio metálico esférico unidirecional com capacidade de 7.500 kN - fornecimento e instalação | un | 66781.86 | 0.03814 | 6.3634 | 1.25
0308283 | Aparelho de apoio metálico esférico unidirecional com capacidade de 8.000 kN - fornecimento e instalação | un | 70944.6 | 0.03814 | 6.5407 | 1.2
0308284 | Aparelho de apoio metálico esférico unidirecional com capacidade de 8.500 kN - fornecimento e instalação | un | 76448.41 | 0.03814 | 6.7333 | 1.15
0308285 | Aparelho de apoio metálico esférico unidirecional com capacidade de 9.000 kN - fornecimento e instalação | un | 80921.84 | 0.03814 | 6.9434 | 1.1
0308286 | Aparelho de apoio metálico esférico unidirecional com capacidade de 9.500 kN - fornecimento e instalação | un | 85564.24 | 0.03814 | 7.1735 | 1.05
0307733 | Junta de dilatação em elastômero e perfil VV - L = 20 mm e H = 40 mm - fornecimento e instalação | m | 298.98 | 0.03814 | 0.8119 | 2.5
0307734 | Junta de dilatação em elastômero e perfil VV - L = 25 mm e H = 50 mm - fornecimento e instalação | m | 328.41 | 0.03814 | 0.9226 | 2.2
0307735 | Junta de dilatação em elastômero e perfil VV - L = 35 mm e H = 60 mm - fornecimento e instalação | m | 490.04 | 0.03814 | 1.0149 | 2
0307736 | Junta de dilatação em elastômero e perfil VV - L = 40 mm e H = 70 mm - fornecimento e instalação | m | 571.6 | 0.03814 | 1.1277 | 1.8
0307737 | Junta de dilatação em elastômero e perfil VV - L = 50 mm e H = 80 mm - fornecimento e instalação | m | 603.35 | 0.03814 | 1.194 | 1.7
0307730 | Junta de dilatação em perfil extrudado de borracha vulcanizada | m | 0 | 0 | 0 | 1
0307084 | Lábios poliméricos em junta de pavimento de concreto - L = 20 mm e H = 30 mm - confecção e assentamento | m | 35.54 | 0.03814 | 0.5974 | 5
0407818 | Armação em aço CA-25 - fornecimento, preparo e colocação | kg | 13.55 | 0 | 0 | 1
0407819 | Armação em aço CA-50 - fornecimento, preparo e colocação | kg | 13.74 | 0 | 0 | 1
0407820 | Armação em aço CA-60 - fornecimento, preparo e colocação | kg | 14.86 | 0 | 0 | 1
0407740 | Chumbador tipo espera em aço CA-25 para fixação de estrutura metálica em concreto - fornecimento e instalação | kg | 17.2 | 0.03632 | 0.3359 | 1
0408037 | Luva de emenda com rosca cônica para aço CA-50 - D = 12,5 mm - fornecimento e instalação | un | 17.95 | 0 | 0 | 15.56
0408038 | Luva de emenda com rosca cônica para aço CA-50 - D = 16 mm - fornecimento e instalação | un | 24.49 | 0 | 0 | 12.77
0408039 | Luva de emenda com rosca cônica para aço CA-50 - D = 20 mm - fornecimento e instalação | un | 34.17 | 0 | 0 | 10.83
0408041 | Luva de emenda com rosca cônica para aço CA-50 - D = 25 mm - fornecimento e instalação | un | 45.51 | 0 | 0 | 9.0546
0408042 | Luva de emenda com rosca cônica para aço CA-50 - D = 32 mm - fornecimento e instalação | un | 66.89 | 0 | 0 | 7.3235
0408031 | Luva de emenda prensada para aço CA-50 - D = 12,5 mm - fornecimento e instalação | un | 21.42 | 0 | 0 | 16.6
0408032 | Luva de emenda prensada para aço CA-50 - D = 16 mm - fornecimento e instalação | un | 26.9 | 0 | 0 | 15.09
0408033 | Luva de emenda prensada para aço CA-50 - D = 20 mm - fornecimento e instalação | un | 40.11 | 0 | 0 | 13.46
0408035 | Luva de emenda prensada para aço CA-50 - D = 25 mm - fornecimento e instalação | un | 67.27 | 0 | 0 | 11.07
0408036 | Luva de emenda prensada para aço CA-50 - D = 32 mm - fornecimento e instalação | un | 130.8 | 0 | 0 | 9.96
0408067 | Tela de aço eletrossoldada - fornecimento, preparo e colocação | kg | 11.28 | 0 | 0 | 1
0407743 | Treliça nervurada três barras longitudinais interligadas por duas diagonais sinusoidal - fornecimento e instalação | kg | 12.12 | 0 | 0 | 25
0607137 | Arco metálico galvanizado tipo MP 152S - arco alto - vão = 10,08 m e altura = 6,12 m - aterro rodoviário mínimo = 0,90 m e máximo = 5,00 m - areia e brita comerciais | m | 55920.6 | 0.04722 | 110.3209 | 0.25
0606785 | Arco metálico galvanizado tipo MP 152S - arco alto - vão = 10,08 m e altura = 6,12 m - aterro rodoviário mínimo = 0,90 m e máximo = 5,00 m - areia extraída e brita produzida | m | 55352.07 | 0.04722 | 110.3209 | 0.25
0607139 | Arco metálico galvanizado tipo MP 152S - arco alto - vão = 10,31 m e altura = 6,17 m - aterro rodoviário mínimo = 0,90 m e máximo = 4,90 m - areia e brita comerciais | m | 56701.83 | 0.04722 | 115.0345 | 0.24
0606787 | Arco metálico galvanizado tipo MP 152S - arco alto - vão = 10,31 m e altura = 6,17 m - aterro rodoviário mínimo = 0,90 m e máximo = 4,90 m - areia extraída e brita produzida | m | 55773.75 | 0.04722 | 115.0345 | 0.24
0607140 | Arco metálico galvanizado tipo MP 152S - arco alto - vão = 10,36 m e altura = 5,38 m - aterro rodoviário mínimo = 1,20 m e máximo = 3,60 m - areia e brita comerciais | m | 51586.57 | 0.04722 | 77.5721 | 0.35
0606788 | Arco metálico galvanizado tipo MP 152S - arco alto - vão = 10,36 m e altura = 5,38 m - aterro rodoviário mínimo = 1,20 m e máximo = 3,60 m - areia extraída e brita produzida | m | 51440.01 | 0.04722 | 77.5721 | 0.35
0607141 | Arco metálico galvanizado tipo MP 152S - arco alto - vão = 10,54 m e altura = 6,05 m - aterro rodoviário mínimo = 1,20 m e máximo = 4,20 m - areia e brita comerciais | m | 57854.26 | 0.04722 | 139.4966 | 0.2
0606789 | Arco metálico galvanizado tipo MP 152S - arco alto - vão = 10,54 m e altura = 6,05 m - aterro rodoviário mínimo = 1,20 m e máximo = 4,20 m - areia extraída e brita produzida | m | 57263.41 | 0.04722 | 139.4966 | 0.2
0607144 | Arco metálico galvanizado tipo MP 152S - arco alto - vão = 10,57 m e altura = 5,41 m - aterro rodoviário mínimo = 1,20 m e máximo = 4,10 m - areia e brita comerciais | m | 66573.62 | 0.04722 | 99.6725 | 0.3
0606792 | Arco metálico galvanizado tipo MP 152S - arco alto - vão = 10,57 m e altura = 5,41 m - aterro rodoviário mínimo = 1,20 m e máximo = 4,10 m - areia extraída e brita produzida | m | 66033.95 | 0.04722 | 99.6725 | 0.3
0607142 | Arco metálico galvanizado tipo MP 152S - arco alto - vão = 10,74 m e altura = 6,48 m - aterro rodoviário mínimo = 1,20 m e máximo = 4,70 m - areia e brita comerciais | m | 60791.8 | 0.04722 | 159.7086 | 0.19
0606790 | Arco metálico galvanizado tipo MP 152S - arco alto - vão = 10,74 m e altura = 6,48 m - aterro rodoviário mínimo = 1,20 m e máximo = 4,70 m - areia extraída e brita produzida | m | 60156.28 | 0.04722 | 159.7086 | 0.19
0607145 | Arco metálico galvanizado tipo MP 152S - arco alto - vão = 10,77 m e altura = 6,10 m - aterro rodoviário mínimo = 1,20 m e máximo = 4,70 m - areia e brita comerciais | m | 73860.75 | 0.04722 | 160.0754 | 0.19
0606793 | Arco metálico galvanizado tipo MP 152S - arco alto - vão = 10,77 m e altura = 6,10 m - aterro rodoviário mínimo = 1,20 m e máximo = 4,70 m - areia extraída e brita produzida | m | 73257.17 | 0.04722 | 160.0754 | 0.19
0607146 | Arco metálico galvanizado tipo MP 152S - arco alto - vão = 10,97 m e altura = 6,53 m - aterro rodoviário mínimo = 1,20 m e máximo = 4,70 m - areia e brita comerciais | m | 77036.03 | 0.04722 | 159.5049 | 0.19
0606794 | Arco metálico galvanizado tipo MP 152S - arco alto - vão = 10,97 m e altura = 6,53 m - aterro rodoviário mínimo = 1,20 m e máximo = 4,70 m - areia extraída e brita produzida | m | 76380.93 | 0.04722 | 159.5049 | 0.19
0607143 | Arco metálico galvanizado tipo MP 152S - arco alto - vão = 11,35 m e altura = 7,12 m - aterro rodoviário mínimo = 1,20 m e máximo = 4,70 m - areia e brita comerciais | m | 65705.25 | 0.04722 | 167.9238 | 0.18
0606791 | Arco metálico galvanizado tipo MP 152S - arco alto - vão = 11,35 m e altura = 7,12 m - aterro rodoviário mínimo = 1,20 m e máximo = 4,70 m - areia extraída e brita produzida | m | 64973.59 | 0.04722 | 167.9238 | 0.18
0607147 | Arco metálico galvanizado tipo MP 152S - arco alto - vão = 11,58 m e altura = 7,16 m - aterro rodoviário mínimo = 1,20 m e máximo = 6,40 m - areia e brita comerciais | m | 83152.65 | 0.04722 | 167.7202 | 0.18
0606795 | Arco metálico galvanizado tipo MP 152S - arco alto - vão = 11,58 m e altura = 7,16 m - aterro rodoviário mínimo = 1,20 m e máximo = 6,40 m - areia extraída e brita produzida | m | 82397.77 | 0.04722 | 167.7202 | 0.18
0607112 | Arco metálico galvanizado tipo MP 152S - arco alto - vão = 6,12 m e altura = 2,77 m - aterro rodoviário mínimo = 0,75 m e máximo = 5,40 m - areia e brita comerciais | m | 27016.39 | 0.04722 | 26.9876 | 0.9
0606760 | Arco metálico galvanizado tipo MP 152S - arco alto - vão = 6,12 m e altura = 2,77 m - aterro rodoviário mínimo = 0,75 m e máximo = 5,40 m - areia extraída e brita produzida | m | 26818.51 | 0.04722 | 26.9876 | 0.9
0607113 | Arco metálico galvanizado tipo MP 152S - arco alto - vão = 6,30 m e altura = 3,68 m - aterro rodoviário mínimo = 0,75 m e máximo = 7,50 m - areia e brita comerciais | m | 31742.82 | 0.04722 | 40.9084 | 0.6
0606761 | Arco metálico galvanizado tipo MP 152S - arco alto - vão = 6,30 m e altura = 3,68 m - aterro rodoviário mínimo = 0,75 m e máximo = 7,50 m - areia extraída e brita produzida | m | 31515.36 | 0.04722 | 40.9084 | 0.6
0606762 | Arco metálico galvanizado tipo MP 152S - arco alto - vão = 6,55 m e altura = 3,56 m - aterro rodoviário mínimo = 0,75 m e máximo = 4,9 m - areia extraída e brita produzida | m | 31874.92 | 0.04722 | 29.2562 | 0.83
0607114 | Arco metálico galvanizado tipo MP 152S - arco alto - vão = 6,55 m e altura = 3,56 m - aterro rodoviário mínimo = 0,75 m e máximo = 4,90 m - areia e brita comerciais | m | 32106.68 | 0.04722 | 29.2562 | 0.83
0607116 | Arco metálico galvanizado tipo MP 152S - arco alto - vão = 6,78 m e altura = 3,61 m - aterro rodoviário mínimo = 0,75 m e máximo = 4,80 m - areia e brita comerciais | m | 33291.81 | 0.04722 | 37.0858 | 0.66
0606764 | Arco metálico galvanizado tipo MP 152S - arco alto - vão = 6,78 m e altura = 3,61 m - aterro rodoviário mínimo = 0,75 m e máximo = 4,80 m - areia extraída e brita produzida | m | 33050.29 | 0.04722 | 37.0858 | 0.66
0607115 | Arco metálico galvanizado tipo MP 152S - arco alto - vão = 6,96 m e altura = 4,42 m - aterro rodoviário mínimo = 0,75 m e máximo = 8,10 m - areia e brita comerciais | m | 37835.39 | 0.04722 | 43.8227 | 0.56
0606763 | Arco metálico galvanizado tipo MP 152S - arco alto - vão = 6,96 m e altura = 4,42 m - aterro rodoviário mínimo = 0,75 m e máximo = 8,10 m - areia extraída e brita produzida | m | 37544.84 | 0.04722 | 43.8227 | 0.56
0607117 | Arco metálico galvanizado tipo MP 152S - arco alto - vão = 6,99 m e altura = 4,27 m - aterro rodoviário mínimo = 0,75 m e máximo = 5,70 m - areia e brita comerciais | m | 37865.05 | 0.04722 | 51.3315 | 0.48
0606765 | Arco metálico galvanizado tipo MP 152S - arco alto - vão = 6,99 m e altura = 4,27 m - aterro rodoviário mínimo = 0,75 m e máximo = 5,70 m - areia extraída e brita produzida | m | 37582.47 | 0.04722 | 51.3315 | 0.48
0607118 | Arco metálico galvanizado tipo MP 152S - arco alto - vão = 7,01 m e altura = 3,63 m - aterro rodoviário mínimo = 0,75 m e máximo = 4,60 m - areia e brita comerciais | m | 33880.08 | 0.04722 | 37.5847 | 0.65
0606766 | Arco metálico galvanizado tipo MP 152S - arco alto - vão = 7,01 m e altura = 3,63 m - aterro rodoviário mínimo = 0,75 m e máximo = 4,60 m - areia extraída e brita produzida | m | 33630.75 | 0.04722 | 37.5847 | 0.65
0607120 | Arco metálico galvanizado tipo MP 152S - arco alto - vão = 7,24 m e altura = 3,68 m - aterro rodoviário mínimo = 0,90 m e máximo = 4,4 m - areia e brita comerciais | m | 34512.78 | 0.04722 | 38.1911 | 0.64
0606768 | Arco metálico galvanizado tipo MP 152S - arco alto - vão = 7,24 m e altura = 3,68 m - aterro rodoviário mínimo = 0,90 m e máximo = 4,40 m - areia extraída e brita produzida | m | 34250.23 | 0.04722 | 38.1911 | 0.64
0607119 | Arco metálico galvanizado tipo MP 152S - arco alto - vão = 7,42 m e altura = 4,52 m - aterro rodoviário mínimo = 0,90 m e máximo = 6,40 m - areia e brita comerciais | m | 39749.53 | 0.04722 | 52.3161 | 0.47
0606767 | Arco metálico galvanizado tipo MP 152S - arco alto - vão = 7,42 m e altura = 4,52 m - aterro rodoviário mínimo = 0,90 m e máximo = 6,40 m - areia extraída e brita produzida | m | 39429.33 | 0.04722 | 52.3161 | 0.47
0607121 | Arco metálico galvanizado tipo MP 152S - arco alto - vão = 7,47 m e altura = 4,19 m - aterro rodoviário mínimo = 0,90 m e máximo = 4,30 m - areia e brita comerciais | m | 37373.51 | 0.04722 | 38.683 | 0.63
0606769 | Arco metálico galvanizado tipo MP 152S - arco alto - vão = 7,47 m e altura = 4,19 m - aterro rodoviário mínimo = 0,90 m e máximo = 4,30 m - areia extraída e brita produzida | m | 37074.17 | 0.04722 | 38.683 | 0.63
0607123 | Arco metálico galvanizado tipo MP 152S - arco alto - vão = 7,67 m e altura = 3,99 m - aterro rodoviário mínimo = 0,90 m e máximo = 4,10 m - areia e brita comerciais | m | 36889.39 | 0.04722 | 39.1377 | 0.62
0606771 | Arco metálico galvanizado tipo MP 152S - arco alto - vão = 7,67 m e altura = 3,99 m - aterro rodoviário mínimo = 0,90 m e máximo = 4,10 m - areia extraída e brita produzida | m | 36591.16 | 0.04722 | 39.1377 | 0.62
0607122 | Arco metálico galvanizado tipo MP 152S - arco alto - vão = 7,85 m e altura = 4,60 m - aterro rodoviário mínimo = 0,90 m e máximo = 6,00 m - areia e brita comerciais | m | 41001 | 0.04722 | 50.5945 | 0.46
0606770 | Arco metálico galvanizado tipo MP 152S - arco alto - vão = 7,85 m e altura = 4,60 m - aterro rodoviário mínimo = 0,90 m e máximo = 6,00 m - areia extraída e brita produzida | m | 40657.06 | 0.04722 | 50.5945 | 0.46
0607125 | Arco metálico galvanizado tipo MP 152S - arco alto - vão = 7,90 m e altura = 4,04 m - aterro rodoviário mínimo = 0,90 m e máximo = 4,00 m - areia e brita comerciais | m | 38207.43 | 0.04722 | 50.719 | 0.53
0606773 | Arco metálico galvanizado tipo MP 152S - arco alto - vão = 7,90 m e altura = 4,04 m - aterro rodoviário mínimo = 0,90 m e máximo = 4,00 m - areia extraída e brita produzida | m | 37893.65 | 0.04722 | 50.719 | 0.53
0607124 | Arco metálico galvanizado tipo MP 152S - arco alto - vão = 8,08 m e altura = 4,65 m - aterro rodoviário mínimo = 0,90 m e máximo = 5,80 m - areia e brita comerciais | m | 41626.41 | 0.04722 | 51.7016 | 0.45
0606772 | Arco metálico galvanizado tipo MP 152S - arco alto - vão = 8,08 m e altura = 4,65 m - aterro rodoviário mínimo = 0,90 m e máximo = 5,80 m - areia extraída e brita produzida | m | 41271.47 | 0.04722 | 51.7016 | 0.45
0607126 | Arco metálico galvanizado tipo MP 152S - arco alto - vão = 8,31 m e altura = 4,70 m - aterro rodoviário mínimo = 0,90 m e máximo = 5,60 m - areia e brita comerciais | m | 42823.7 | 0.04722 | 58.47 | 0.44
0606774 | Arco metálico galvanizado tipo MP 152S - arco alto - vão = 8,31 m e altura = 4,70 m - aterro rodoviário mínimo = 0,90 m e máximo = 5,60 m - areia extraída e brita produzida | m | 42451.65 | 0.04722 | 58.47 | 0.44
0607127 | Arco metálico galvanizado tipo MP 152S - arco alto - vão = 8,36 m e altura = 4,11 m - aterro rodoviário mínimo = 0,90 m e máximo = 3,70 m - areia e brita comerciais | m | 39393.17 | 0.04722 | 51.7243 | 0.52
0606775 | Arco metálico galvanizado tipo MP 152S - arco alto - vão = 8,36 m e altura = 4,11 m - aterro rodoviário mínimo = 0,90 m e máximo = 3,70 m - areia extraída e brita produzida | m | 39060.53 | 0.04722 | 51.7243 | 0.52
0607129 | Arco metálico galvanizado tipo MP 152S - arco alto - vão = 8,59 m e altura = 4,39 m - aterro rodoviário mínimo = 0,90 m e máximo = 3,60 m - areia e brita comerciais | m | 41246.05 | 0.04722 | 53.8555 | 0.5
0606777 | Arco metálico galvanizado tipo MP 152S - arco alto - vão = 8,59 m e altura = 4,39 m - aterro rodoviário mínimo = 0,90 m e máximo = 3,60 m - areia extraída e brita produzida | m | 40881.76 | 0.04722 | 53.8555 | 0.5
0607128 | Arco metálico galvanizado tipo MP 152S - arco alto - vão = 8,97 m e altura = 5,00 m - aterro rodoviário mínimo = 0,90 m e máximo = 5,80 m - areia e brita comerciais | m | 45436.53 | 0.04722 | 63.2431 | 0.43
0606776 | Arco metálico galvanizado tipo MP 152S - arco alto - vão = 8,97 m e altura = 5,00 m - aterro rodoviário mínimo = 0,90 m e máximo = 5,80 m - areia extraída e brita produzida | m | 45010.89 | 0.04722 | 63.2431 | 0.43
0607130 | Arco metálico galvanizado tipo MP 152S - arco alto - vão = 9,17 m e altura = 5,49 m - aterro rodoviário mínimo = 0,90 m e máximo = 5,60 m - areia e brita comerciais | m | 48440.48 | 0.04722 | 64.0812 | 0.42
0606778 | Arco metálico galvanizado tipo MP 152S - arco alto - vão = 9,17 m e altura = 5,49 m - aterro rodoviário mínimo = 0,90 m e máximo = 5,60 m - areia extraída e brita produzida | m | 47972.62 | 0.04722 | 64.0812 | 0.42
0607131 | Arco metálico galvanizado tipo MP 152S - arco alto - vão = 9,22 m e altura = 4,70 m - aterro rodoviário mínimo = 0,90 m e máximo = 4,10 m - areia e brita comerciais | m | 45493.7 | 0.04722 | 72.4103 | 0.38
0606779 | Arco metálico galvanizado tipo MP 152S - arco alto - vão = 9,22 m e altura = 4,70 m - aterro rodoviário mínimo = 0,90 m e máximo = 4,10 m - areia extraída e brita produzida | m | 45079.8 | 0.04722 | 72.4103 | 0.38
0607133 | Arco metálico galvanizado tipo MP 152S - arco alto - vão = 9,45 m e altura = 4,75 m - aterro rodoviário mínimo = 0,90 m e máximo = 4,00 m - areia e brita comerciais | m | 46209.49 | 0.04722 | 76.5284 | 0.36
0606781 | Arco metálico galvanizado tipo MP 152S - arco alto - vão = 9,45 m e altura = 4,75 m - aterro rodoviário mínimo = 0,90 m e máximo = 4,00 m - areia extraída e brita produzida | m | 45783.14 | 0.04722 | 76.5284 | 0.36
0607132 | Arco metálico galvanizado tipo MP 152S - arco alto - vão = 9,63 m e altura = 5,59 m - aterro rodoviário mínimo = 0,90 m e máximo = 5,30 m - areia e brita comerciais | m | 50379.84 | 0.04722 | 73.2177 | 0.37
0606780 | Arco metálico galvanizado tipo MP 152S - arco alto - vão = 9,63 m e altura = 5,59 m - aterro rodoviário mínimo = 0,90 m e máximo = 5,30 m - areia extraída e brita produzida | m | 49879.19 | 0.04722 | 73.2177 | 0.37
0607134 | Arco metálico galvanizado tipo MP 152S - arco alto - vão = 9,65 m e altura = 5,41 m - aterro rodoviário mínimo = 0,90 m e máximo = 4,70 m - areia e brita comerciais | m | 49907.94 | 0.04722 | 77.8875 | 0.35
0606782 | Arco metálico galvanizado tipo MP 152S - arco alto - vão = 9,65 m e altura = 5,41 m - aterro rodoviário mínimo = 0,90 m e máximo = 4,70 m - areia extraída e brita produzida | m | 49418.73 | 0.04722 | 77.8875 | 0.35
0607136 | Arco metálico galvanizado tipo MP 152S - arco alto - vão = 9,68 m e altura = 5,23 m - aterro rodoviário mínimo = 0,90 m e máximo = 3,90 m - areia e brita comerciais | m | 49234 | 0.04722 | 78.0408 | 0.35
0606784 | Arco metálico galvanizado tipo MP 152S - arco alto - vão = 9,68 m e altura = 5,23 m - aterro rodoviário mínimo = 0,90 m e máximo = 3,90 m - areia extraída e brita produzida | m | 48760.42 | 0.04722 | 78.0408 | 0.35
0607135 | Arco metálico galvanizado tipo MP 152S - arco alto - vão = 9,86 m e altura = 6,07 m - aterro rodoviário mínimo = 0,90 m e máximo = 5,20 m - areia e brita comerciais | m | 55078.08 | 0.04722 | 105.9706 | 0.26
0606783 | Arco metálico galvanizado tipo MP 152S - arco alto - vão = 9,86 m e altura = 6,07 m - aterro rodoviário mínimo = 0,90 m e máximo = 5,20 m - areia extraída e brita produzida | m | 54529.07 | 0.04722 | 105.9706 | 0.26
0607138 | Arco metálico galvanizado tipo MP 152S - arco alto - vão = 9,91 m e altura = 5,28 m - aterro rodoviário mínimo = 0,90 m e máximo = 3,80 m - areia e brita comerciais | m | 50120.51 | 0.04722 | 80.3564 | 0.34
0606786 | Arco metálico galvanizado tipo MP 152S - arco alto - vão = 9,91 m e altura = 5,28 m - aterro rodoviário mínimo = 0,90 m e máximo = 3,80 m - areia extraída e brita produzida | m | 49616 | 0.04722 | 80.3564 | 0.34
0606842 | Arco metálico galvanizado tipo MP 152S - ovoide - vão = 7,21 m e altura = 7,82 m - aterro rodoviário mínimo = 0,75 m e máximo = 6,70 m - areia e brita comerciais | m | 61588.44 | 0.04722 | 127.4194 | 0.17
0606832 | Arco metálico galvanizado tipo MP 152S - ovoide - vão = 7,21 m e altura = 7,82 m - aterro rodoviário mínimo = 0,75 m e máximo = 6,70 m - areia extraída e brita produzida | m | 61308.55 | 0.04722 | 127.4194 | 0.17
0606843 | Arco metálico galvanizado tipo MP 152S - ovoide - vão = 7,31 m e altura = 7,87 m - aterro rodoviário mínimo = 0,90 m e máximo = 6,80 m - areia e brita comerciais | m | 64022.59 | 0.04722 | 135.6217 | 0.16
0606833 | Arco metálico galvanizado tipo MP 152S - ovoide - vão = 7,31 m e altura = 7,87 m - aterro rodoviário mínimo = 0,90 m e máximo = 6,80 m - areia extraída e brita produzida | m | 63728.27 | 0.04722 | 135.6217 | 0.16
0606845 | Arco metálico galvanizado tipo MP 152S - ovoide - vão = 7,57 m e altura = 8,44 m - aterro rodoviário mínimo = 0,90 m e máximo = 5,60 m - areia e brita comerciais | m | 66424.79 | 0.04722 | 150.8091 | 0.16
0606835 | Arco metálico galvanizado tipo MP 152S - ovoide - vão = 7,57 m e altura = 8,44 m - aterro rodoviário mínimo = 0,90 m e máximo = 5,60 m - areia extraída e brita produzida | m | 66131.63 | 0.04722 | 150.8091 | 0.16
0606844 | Arco metálico galvanizado tipo MP 152S - ovoide - vão = 7,77 m e altura = 7,90 m - aterro rodoviário mínimo = 0,90 m e máximo = 6,80 m - areia e brita comerciais | m | 64998.79 | 0.04722 | 135.3774 | 0.16
0606834 | Arco metálico galvanizado tipo MP 152S - ovoide - vão = 7,77 m e altura = 7,90 m - aterro rodoviário mínimo = 0,90 m e máximo = 6,80 m - areia extraída e brita produzida | m | 64696.98 | 0.04722 | 135.3774 | 0.16
0606847 | Arco metálico galvanizado tipo MP 152S - ovoide - vão = 8,13 m e altura = 8,01 m - aterro rodoviário mínimo = 0,90 m e máximo = 3,50 m - areia e brita comerciais | m | 69433.94 | 0.04722 | 150.1074 | 0.16
0606837 | Arco metálico galvanizado tipo MP 152S - ovoide - vão = 8,13 m e altura = 8,01 m - aterro rodoviário mínimo = 0,90 m e máximo = 3,50 m - areia extraída e brita produzida | m | 69103.72 | 0.04722 | 150.1074 | 0.16
0606846 | Arco metálico galvanizado tipo MP 152S - ovoide - vão = 8,36 m e altura = 8,23 m - aterro rodoviário mínimo = 0,90 m e máximo = 4,30 m - areia e brita comerciais | m | 71229.66 | 0.04722 | 172.6841 | 0.14
0606836 | Arco metálico galvanizado tipo MP 152S - ovoide - vão = 8,36 m e altura = 8,23 m - aterro rodoviário mínimo = 0,90 m e máximo = 4,30 m - areia extraída e brita produzida | m | 70895.9 | 0.04722 | 172.6841 | 0.14
0606848 | Arco metálico galvanizado tipo MP 152S - ovoide - vão = 8,56 m e altura = 8,48 m - aterro rodoviário mínimo = 0,90 m e máximo = 5,30 m - areia e brita comerciais | m | 71860.7 | 0.04722 | 160.3142 | 0.15
0606838 | Arco metálico galvanizado tipo MP 152S - ovoide - vão = 8,56 m e altura = 8,48 m - aterro rodoviário mínimo = 0,90 m e máximo = 5,30 m - areia extraída e brita produzida | m | 71513.42 | 0.04722 | 160.3142 | 0.15
0606849 | Arco metálico galvanizado tipo MP 152S - ovoide - vão = 8,71 m e altura = 9,32 m - aterro rodoviário mínimo = 0,90 m e máximo = 6,00 m - areia e brita comerciais | m | 76024.45 | 0.04722 | 204.5068 | 0.13
0606839 | Arco metálico galvanizado tipo MP 152S - ovoide - vão = 8,71 m e altura = 9,32 m - aterro rodoviário mínimo = 0,90 m e máximo = 6,00 m - areia extraída e brita produzida | m | 75685.98 | 0.04722 | 204.5068 | 0.13
0606850 | Arco metálico galvanizado tipo MP 152S - ovoide - vão = 9,15 m e altura = 9,04 m - aterro rodoviário mínimo = 0,90 m e máximo = 4,70 m - areia e brita comerciais | m | 76666.73 | 0.04722 | 204.3535 | 0.13
0606840 | Arco metálico galvanizado tipo MP 152S - ovoide - vão = 9,15 m e altura = 9,04 m - aterro rodoviário mínimo = 0,90 m e máximo = 4,70 m - areia extraída e brita produzida | m | 76296.27 | 0.04722 | 204.3535 | 0.13
0606851 | Arco metálico galvanizado tipo MP 152S - ovoide - vão = 9,15 m e altura = 9,50 m - aterro rodoviário mínimo = 0,90 m e máximo = 5,70 m - areia e brita comerciais | m | 78944.54 | 0.04722 | 221.7476 | 0.12
0606841 | Arco metálico galvanizado tipo MP 152S - ovoide - vão = 9,15 m e altura = 9,50 m - aterro rodoviário mínimo = 0,90 m e máximo = 5,70 m - areia extraída e brita produzida | m | 78590.18 | 0.04722 | 221.7476 | 0.12
0605604 | Argamassa de solo-cimento com 10% de cimento e material de jazida - preparo e injeção em tunnel liner | m³ | 342.14 | 0.04367 | 6.5307 | 0.8964
0605695 | Bueiro metálico com chapas múltiplas MP 100 com revestimento em epóxi - D = 0,60 m - brita comercial | m | 1457.05 | 0.04722 | 2.053 | 4
0605607 | Bueiro metálico com chapas múltiplas MP 100 com revestimento em epóxi - D = 0,60 m - brita produzida | m | 1434.58 | 0.04722 | 2.053 | 4
0605696 | Bueiro metálico com chapas múltiplas MP 100 com revestimento em epóxi - D = 0,70 m - brita comercial | m | 1676.15 | 0.04722 | 2.1899 | 3.75
0605608 | Bueiro metálico com chapas múltiplas MP 100 com revestimento em epóxi - D = 0,70 m - brita produzida | m | 1652.27 | 0.04722 | 2.1899 | 3.75
0605697 | Bueiro metálico com chapas múltiplas MP 100 com revestimento em epóxi - D = 0,80 m - brita comercial | m | 1895.27 | 0.04722 | 2.3263 | 3.53
0605609 | Bueiro metálico com chapas múltiplas MP 100 com revestimento em epóxi - D = 0,80 m - brita produzida | m | 1869.99 | 0.04722 | 2.3263 | 3.53
0605698 | Bueiro metálico com chapas múltiplas MP 100 com revestimento em epóxi - D = 0,90 m - brita comercial | m | 2071.84 | 0.04722 | 2.4661 | 3.33
0605610 | Bueiro metálico com chapas múltiplas MP 100 com revestimento em epóxi - D = 0,90 m - brita produzida | m | 2045.15 | 0.04722 | 2.4661 | 3.33
0605699 | Bueiro metálico com chapas múltiplas MP 100 com revestimento em epóxi - D = 1,00 m - brita comercial | m | 2290.88 | 0.04722 | 2.5987 | 3.16
0605611 | Bueiro metálico com chapas múltiplas MP 100 com revestimento em epóxi - D = 1,00 m - brita produzida | m | 2262.79 | 0.04722 | 2.5987 | 3.16
0605700 | Bueiro metálico com chapas múltiplas MP 100 com revestimento em epóxi - D = 1,10 m - brita comercial | m | 2595.24 | 0.04722 | 2.7373 | 3
0605612 | Bueiro metálico com chapas múltiplas MP 100 com revestimento em epóxi - D = 1,10 m - brita produzida | m | 2565.75 | 0.04722 | 2.7373 | 3
0605701 | Bueiro metálico com chapas múltiplas MP 100 com revestimento em epóxi - D = 1,20 m - brita comercial | m | 2771.75 | 0.04722 | 2.8713 | 2.86
0605613 | Bueiro metálico com chapas múltiplas MP 100 com revestimento em epóxi - D = 1,20 m - brita produzida | m | 2740.85 | 0.04722 | 2.8713 | 2.86
0605702 | Bueiro metálico com chapas múltiplas MP 100 com revestimento em epóxi - D = 1,30 m - brita comercial | m | 3028.88 | 0.04722 | 3.1829 | 2.58
0605614 | Bueiro metálico com chapas múltiplas MP 100 com revestimento em epóxi - D = 1,30 m - brita produzida | m | 2980.42 | 0.04722 | 3.1829 | 2.58
0605703 | Bueiro metálico com chapas múltiplas MP 100 com revestimento em epóxi - D = 1,40 m - brita comercial | m | 3210.13 | 0.04722 | 3.465 | 2.37
0605615 | Bueiro metálico com chapas múltiplas MP 100 com revestimento em epóxi - D = 1,40 m - brita produzida | m | 3159.57 | 0.04722 | 3.465 | 2.37
0605704 | Bueiro metálico com chapas múltiplas MP 100 com revestimento em epóxi - D = 1,50 m - brita comercial | m | 3434.72 | 0.04722 | 3.7843 | 2.17
0605616 | Bueiro metálico com chapas múltiplas MP 100 com revestimento em epóxi - D = 1,50 m - brita produzida | m | 3382.06 | 0.04722 | 3.7843 | 2.17
0605705 | Bueiro metálico com chapas múltiplas MP 100 com revestimento em epóxi - D = 1,60 m - brita comercial | m | 3663.75 | 0.04722 | 4.2995 | 1.91
0605617 | Bueiro metálico com chapas múltiplas MP 100 com revestimento em epóxi - D = 1,60 m - brita produzida | m | 3608.98 | 0.04722 | 4.2995 | 1.91
0605706 | Bueiro metálico com chapas múltiplas MP 100 com revestimento em epóxi - D = 1,70 m - brita comercial | m | 3851.79 | 0.04722 | 4.8881 | 1.68
0605618 | Bueiro metálico com chapas múltiplas MP 100 com revestimento em epóxi - D = 1,70 m - brita produzida | m | 3794.91 | 0.04722 | 4.8881 | 1.68
0605707 | Bueiro metálico com chapas múltiplas MP 100 com revestimento em epóxi - D = 1,80 m - brita comercial | m | 4308.48 | 0.04722 | 9.1182 | 1.49
0605619 | Bueiro metálico com chapas múltiplas MP 100 com revestimento em epóxi - D = 1,80 m - brita produzida | m | 4249.5 | 0.04722 | 9.1182 | 1.49
0605708 | Bueiro metálico com chapas múltiplas MP 100 com revestimento em epóxi - D = 1,90 m - brita comercial | m | 5043.22 | 0.04722 | 10.7908 | 1.26
0605620 | Bueiro metálico com chapas múltiplas MP 100 com revestimento em epóxi - D = 1,90 m - brita produzida | m | 4982.12 | 0.04722 | 10.7908 | 1.26
0605709 | Bueiro metálico com chapas múltiplas MP 100 com revestimento em epóxi - D = 2,00 m - brita comercial | m | 5280.71 | 0.04722 | 11.2339 | 1.43
0605621 | Bueiro metálico com chapas múltiplas MP 100 com revestimento em epóxi - D = 2,00 m - brita produzida | m | 5217.51 | 0.04722 | 11.2339 | 1.43
0605710 | Bueiro metálico com chapas múltiplas MP 100 com revestimento em epóxi - D = 2,10 m - brita comercial | m | 5678.39 | 0.04722 | 13.1753 | 1.22
0605622 | Bueiro metálico com chapas múltiplas MP 100 com revestimento em epóxi - D = 2,10 m - brita produzida | m | 5613.09 | 0.04722 | 13.1753 | 1.22
0605711 | Bueiro metálico com chapas múltiplas MP 100 com revestimento em epóxi - D = 2,20 m - brita comercial | m | 5880.64 | 0.04722 | 15.3157 | 1.05
0605623 | Bueiro metálico com chapas múltiplas MP 100 com revestimento em epóxi - D = 2,20 m - brita produzida | m | 5813.23 | 0.04722 | 15.3157 | 1.05
0605712 | Bueiro metálico com chapas múltiplas MP 100 com revestimento em epóxi - D = 2,30 m - brita comercial | m | 6208.27 | 0.04722 | 18.7092 | 0.86
0605624 | Bueiro metálico com chapas múltiplas MP 100 com revestimento em epóxi - D = 2,30 m - brita produzida | m | 6138.75 | 0.04722 | 18.7092 | 0.86
0605713 | Bueiro metálico com chapas múltiplas MP 100 com revestimento em epóxi - D = 2,40 m - brita comercial | m | 8210.88 | 0.04722 | 22.6713 | 0.71
0605625 | Bueiro metálico com chapas múltiplas MP 100 com revestimento em epóxi - D = 2,40 m - brita produzida | m | 8139.25 | 0.04722 | 22.6713 | 0.71
0605714 | Bueiro metálico com chapas múltiplas MP 100 com revestimento em epóxi - D = 2,50 m - brita comercial | m | 10429.42 | 0.04722 | 27.2915 | 0.59
0605626 | Bueiro metálico com chapas múltiplas MP 100 com revestimento em epóxi - D = 2,50 m - brita produzida | m | 10355.69 | 0.04722 | 27.2915 | 0.59
0605715 | Bueiro metálico com chapas múltiplas MP 100 com revestimento em epóxi - D = 2,60 m - brita comercial | m | 11160.1 | 0.04722 | 32.8703 | 0.49
0605627 | Bueiro metálico com chapas múltiplas MP 100 com revestimento em epóxi - D = 2,60 m - brita produzida | m | 11084.26 | 0.04722 | 32.8703 | 0.49
0605716 | Bueiro metálico com chapas múltiplas MP 100 com revestimento em epóxi - D = 2,70 m - brita comercial | m | 11616.54 | 0.04722 | 40.2762 | 0.4
0605628 | Bueiro metálico com chapas múltiplas MP 100 com revestimento em epóxi - D = 2,70 m - brita produzida | m | 11538.59 | 0.04722 | 40.2762 | 0.4
0605717 | Bueiro metálico com chapas múltiplas MP 100 com revestimento em epóxi - D = 2,80 m - brita comercial | m | 12416.02 | 0.04722 | 48.7844 | 0.33
0605629 | Bueiro metálico com chapas múltiplas MP 100 com revestimento em epóxi - D = 2,80 m - brita produzida | m | 12335.97 | 0.04722 | 48.7844 | 0.33
0605651 | Bueiro metálico com chapas múltiplas MP 100 galvanizadas - D = 0,60 m - brita comercial | m | 1391.69 | 0.04722 | 2.053 | 4
0605460 | Bueiro metálico com chapas múltiplas MP 100 galvanizadas - D = 0,60 m - brita produzida | m | 1369.22 | 0.04722 | 2.053 | 4
0605652 | Bueiro metálico com chapas múltiplas MP 100 galvanizadas - D = 0,70 m - brita comercial | m | 1600.58 | 0.04722 | 2.1899 | 3.75
0605461 | Bueiro metálico com chapas múltiplas MP 100 galvanizadas - D = 0,70 m - brita produzida | m | 1576.7 | 0.04722 | 2.1899 | 3.75
0605653 | Bueiro metálico com chapas múltiplas MP 100 galvanizadas - D = 0,80 m - brita comercial | m | 1809.49 | 0.04722 | 2.3263 | 3.53
0605462 | Bueiro metálico com chapas múltiplas MP 100 galvanizadas - D = 0,80 m - brita produzida | m | 1784.21 | 0.04722 | 2.3263 | 3.53
0605654 | Bueiro metálico com chapas múltiplas MP 100 galvanizadas - D = 0,90 m - brita comercial | m | 1977.88 | 0.04722 | 2.4661 | 3.33
0605463 | Bueiro metálico com chapas múltiplas MP 100 galvanizadas - D = 0,90 m - brita produzida | m | 1951.2 | 0.04722 | 2.4661 | 3.33
0605655 | Bueiro metálico com chapas múltiplas MP 100 galvanizadas - D = 1,00 m - brita comercial | m | 2186.71 | 0.04722 | 2.5987 | 3.16
0605464 | Bueiro metálico com chapas múltiplas MP 100 galvanizadas - D = 1,00 m - brita produzida | m | 2158.62 | 0.04722 | 2.5987 | 3.16
0605656 | Bueiro metálico com chapas múltiplas MP 100 galvanizadas - D = 1,10 m - brita comercial | m | 2476.78 | 0.04722 | 2.7373 | 3
0605465 | Bueiro metálico com chapas múltiplas MP 100 galvanizadas - D = 1,10 m - brita produzida | m | 2447.28 | 0.04722 | 2.7373 | 3
0605657 | Bueiro metálico com chapas múltiplas MP 100 galvanizadas - D = 1,20 m - brita comercial | m | 2645.12 | 0.04722 | 2.8713 | 2.86
0605466 | Bueiro metálico com chapas múltiplas MP 100 galvanizadas - D = 1,20 m - brita produzida | m | 2614.22 | 0.04722 | 2.8713 | 2.86
0605658 | Bueiro metálico com chapas múltiplas MP 100 galvanizadas - D = 1,30 m - brita comercial | m | 2892.03 | 0.04722 | 3.1829 | 2.58
0605467 | Bueiro metálico com chapas múltiplas MP 100 galvanizadas - D = 1,30 m - brita produzida | m | 2843.58 | 0.04722 | 3.1829 | 2.58
0605659 | Bueiro metálico com chapas múltiplas MP 100 galvanizadas - D = 1,40 m - brita comercial | m | 3065.11 | 0.04722 | 3.465 | 2.37
0605468 | Bueiro metálico com chapas múltiplas MP 100 galvanizadas - D = 1,40 m - brita produzida | m | 3014.56 | 0.04722 | 3.465 | 2.37
0605660 | Bueiro metálico com chapas múltiplas MP 100 galvanizadas - D = 1,50 m - brita comercial | m | 3279.5 | 0.04722 | 3.7843 | 2.17
0605469 | Bueiro metálico com chapas múltiplas MP 100 galvanizadas - D = 1,50 m - brita produzida | m | 3226.83 | 0.04722 | 3.7843 | 2.17
0605661 | Bueiro metálico com chapas múltiplas MP 100 galvanizadas - D = 1,60 m - brita comercial | m | 3498.31 | 0.04722 | 4.2995 | 1.91
0605470 | Bueiro metálico com chapas múltiplas MP 100 galvanizadas - D = 1,60 m - brita produzida | m | 3443.54 | 0.04722 | 4.2995 | 1.91
0605662 | Bueiro metálico com chapas múltiplas MP 100 galvanizadas - D = 1,70 m - brita comercial | m | 3678.18 | 0.04722 | 4.8881 | 1.68
0605471 | Bueiro metálico com chapas múltiplas MP 100 galvanizadas - D = 1,70 m - brita produzida | m | 3621.3 | 0.04722 | 4.8881 | 1.68
0605663 | Bueiro metálico com chapas múltiplas MP 100 galvanizadas - D = 1,80 m - brita comercial | m | 4124.7 | 0.04722 | 9.1182 | 1.49
0605472 | Bueiro metálico com chapas múltiplas MP 100 galvanizadas - D = 1,80 m - brita produzida | m | 4065.72 | 0.04722 | 9.1182 | 1.49
0605664 | Bueiro metálico com chapas múltiplas MP 100 galvanizadas - D = 1,90 m - brita comercial | m | 4802.86 | 0.04722 | 10.7908 | 1.26
0605473 | Bueiro metálico com chapas múltiplas MP 100 galvanizadas - D = 1,90 m - brita produzida | m | 4741.77 | 0.04722 | 10.7908 | 1.26
0605665 | Bueiro metálico com chapas múltiplas MP 100 galvanizadas - D = 2,00 m - brita comercial | m | 5027.36 | 0.04722 | 11.2339 | 1.43
0605474 | Bueiro metálico com chapas múltiplas MP 100 galvanizadas - D = 2,00 m - brita produzida | m | 4964.17 | 0.04722 | 11.2339 | 1.43
0605666 | Bueiro metálico com chapas múltiplas MP 100 galvanizadas - D = 2,10 m - brita comercial | m | 5407.72 | 0.04722 | 13.1753 | 1.22
0605475 | Bueiro metálico com chapas múltiplas MP 100 galvanizadas - D = 2,10 m - brita produzida | m | 5342.42 | 0.04722 | 13.1753 | 1.22
0605667 | Bueiro metálico com chapas múltiplas MP 100 galvanizadas - D = 2,20 m - brita comercial | m | 5603.48 | 0.04722 | 15.3157 | 1.05
0605476 | Bueiro metálico com chapas múltiplas MP 100 galvanizadas - D = 2,20 m - brita produzida | m | 5536.07 | 0.04722 | 15.3157 | 1.05
0605668 | Bueiro metálico com chapas múltiplas MP 100 galvanizadas - D = 2,30 m - brita comercial | m | 5920.28 | 0.04722 | 18.7092 | 0.86
0605477 | Bueiro metálico com chapas múltiplas MP 100 galvanizadas - D = 2,30 m - brita produzida | m | 5850.76 | 0.04722 | 18.7092 | 0.86
0605669 | Bueiro metálico com chapas múltiplas MP 100 galvanizadas - D = 2,40 m - brita comercial | m | 7729.06 | 0.04722 | 22.6713 | 0.71
0605478 | Bueiro metálico com chapas múltiplas MP 100 galvanizadas - D = 2,40 m - brita produzida | m | 7657.43 | 0.04722 | 22.6713 | 0.71
0605670 | Bueiro metálico com chapas múltiplas MP 100 galvanizadas - D = 2,50 m - brita comercial | m | 9745 | 0.04722 | 27.2915 | 0.59
0605479 | Bueiro metálico com chapas múltiplas MP 100 galvanizadas - D = 2,50 m - brita produzida | m | 9671.27 | 0.04722 | 27.2915 | 0.59
0605671 | Bueiro metálico com chapas múltiplas MP 100 galvanizadas - D = 2,60 m - brita comercial | m | 10436.72 | 0.04722 | 32.8703 | 0.49
0605480 | Bueiro metálico com chapas múltiplas MP 100 galvanizadas - D = 2,60 m - brita produzida | m | 10360.89 | 0.04722 | 32.8703 | 0.49
0605672 | Bueiro metálico com chapas múltiplas MP 100 galvanizadas - D = 2,70 m - brita comercial | m | 10879.25 | 0.04722 | 40.2762 | 0.4
0605481 | Bueiro metálico com chapas múltiplas MP 100 galvanizadas - D = 2,70 m - brita produzida | m | 10801.31 | 0.04722 | 40.2762 | 0.4
0605673 | Bueiro metálico com chapas múltiplas MP 100 galvanizadas - D = 2,80 m - brita comercial | m | 11642.57 | 0.04722 | 48.7844 | 0.33
0605482 | Bueiro metálico com chapas múltiplas MP 100 galvanizadas - D = 2,80 m - brita produzida | m | 11562.52 | 0.04722 | 48.7844 | 0.33
0605718 | Bueiro metálico com chapas múltiplas MP 152 com revestimento em epóxi - D = 1,50 m - brita comercial | m | 6855.25 | 0.04722 | 3.7843 | 2.17
0605630 | Bueiro metálico com chapas múltiplas MP 152 com revestimento em epóxi - D = 1,50 m - brita produzida | m | 6802.58 | 0.04722 | 3.7843 | 2.17
0605719 | Bueiro metálico com chapas múltiplas MP 152 com revestimento em epóxi - D = 1,80 m - brita comercial | m | 8527.63 | 0.04722 | 9.1801 | 1.48
0605631 | Bueiro metálico com chapas múltiplas MP 152 com revestimento em epóxi - D = 1,80 m - brita produzida | m | 8468.65 | 0.04722 | 9.1801 | 1.48
0605720 | Bueiro metálico com chapas múltiplas MP 152 com revestimento em epóxi - D = 1,90 m - brita comercial | m | 8801.78 | 0.04722 | 10.049 | 1.6
0605632 | Bueiro metálico com chapas múltiplas MP 152 com revestimento em epóxi - D = 1,90 m - brita produzida | m | 8740.69 | 0.04722 | 10.049 | 1.6
0605721 | Bueiro metálico com chapas múltiplas MP 152 com revestimento em epóxi - D = 2,15 m - brita comercial | m | 9968.18 | 0.04722 | 10.7076 | 1.5
0605633 | Bueiro metálico com chapas múltiplas MP 152 com revestimento em epóxi - D = 2,15 m - brita produzida | m | 9901.82 | 0.04722 | 10.7076 | 1.5
0605722 | Bueiro metálico com chapas múltiplas MP 152 com revestimento em epóxi - D = 2,30 m - brita comercial | m | 10569.92 | 0.04722 | 12.7556 | 1.26
0605634 | Bueiro metálico com chapas múltiplas MP 152 com revestimento em epóxi - D = 2,30 m - brita produzida | m | 10500.4 | 0.04722 | 12.7556 | 1.26
0605723 | Bueiro metálico com chapas múltiplas MP 152 com revestimento em epóxi - D = 2,65 m - brita comercial | m | 12370.29 | 0.04722 | 14.889 | 1.08
0605635 | Bueiro metálico com chapas múltiplas MP 152 com revestimento em epóxi - D = 2,65 m - brita produzida | m | 12293.4 | 0.04722 | 14.889 | 1.08
0605724 | Bueiro metálico com chapas múltiplas MP 152 com revestimento em epóxi - D = 3,05 m - brita comercial | m | 14118.62 | 0.04722 | 15.7228 | 1.02
0605636 | Bueiro metálico com chapas múltiplas MP 152 com revestimento em epóxi - D = 3,05 m - brita produzida | m | 14012.24 | 0.04722 | 15.7228 | 1.02
0605725 | Bueiro metálico com chapas múltiplas MP 152 com revestimento em epóxi - D = 3,20 m - brita comercial | m | 14987.76 | 0.04722 | 16.7111 | 0.96
0605637 | Bueiro metálico com chapas múltiplas MP 152 com revestimento em epóxi - D = 3,20 m - brita produzida | m | 14878.22 | 0.04722 | 16.7111 | 0.96
0605726 | Bueiro metálico com chapas múltiplas MP 152 com revestimento em epóxi - D = 3,40 m - brita comercial | m | 15863.85 | 0.04722 | 17.8311 | 0.9
0605638 | Bueiro metálico com chapas múltiplas MP 152 com revestimento em epóxi - D = 3,40 m - brita produzida | m | 15750.09 | 0.04722 | 17.8311 | 0.9
0605727 | Bueiro metálico com chapas múltiplas MP 152 com revestimento em epóxi - D = 3,65 m - brita comercial | m | 17000.88 | 0.04722 | 18.8853 | 0.85
0605639 | Bueiro metálico com chapas múltiplas MP 152 com revestimento em epóxi - D = 3,65 m - brita produzida | m | 16881.85 | 0.04722 | 18.8853 | 0.85
0605728 | Bueiro metálico com chapas múltiplas MP 152 com revestimento em epóxi - D = 3,80 m - brita comercial | m | 17644.38 | 0.04722 | 20.7674 | 0.77
0605640 | Bueiro metálico com chapas múltiplas MP 152 com revestimento em epóxi - D = 3,80 m - brita produzida | m | 17522.19 | 0.04722 | 20.7674 | 0.77
0605729 | Bueiro metálico com chapas múltiplas MP 152 com revestimento em epóxi - D = 4,20 m - brita comercial | m | 19372.62 | 0.04722 | 22.2361 | 0.83
0605641 | Bueiro metálico com chapas múltiplas MP 152 com revestimento em epóxi - D = 4,20 m - brita produzida | m | 19242.01 | 0.04722 | 22.2361 | 0.83
0605730 | Bueiro metálico com chapas múltiplas MP 152 com revestimento em epóxi - D = 4,60 m - brita comercial | m | 21169.07 | 0.04722 | 24.6269 | 0.75
0605642 | Bueiro metálico com chapas múltiplas MP 152 com revestimento em epóxi - D = 4,60 m - brita produzida | m | 21030.03 | 0.04722 | 24.6269 | 0.75
0605731 | Bueiro metálico com chapas múltiplas MP 152 com revestimento em epóxi - D = 4,80 m - brita comercial | m | 26993.93 | 0.04722 | 28.4432 | 0.65
0605643 | Bueiro metálico com chapas múltiplas MP 152 com revestimento em epóxi - D = 4,80 m - brita produzida | m | 26850.68 | 0.04722 | 28.4432 | 0.65
0605732 | Bueiro metálico com chapas múltiplas MP 152 com revestimento em epóxi - D = 5,00 m - brita comercial | m | 27939.62 | 0.04722 | 33.0431 | 0.56
0605644 | Bueiro metálico com chapas múltiplas MP 152 com revestimento em epóxi - D = 5,00 m - brita produzida | m | 27767.58 | 0.04722 | 33.0431 | 0.56
0605733 | Bueiro metálico com chapas múltiplas MP 152 com revestimento em epóxi - D = 5,35 m - brita comercial | m | 33657.17 | 0.04722 | 37.789 | 0.49
0605645 | Bueiro metálico com chapas múltiplas MP 152 com revestimento em epóxi - D = 5,35 m - brita produzida | m | 33476.52 | 0.04722 | 37.789 | 0.49
0605734 | Bueiro metálico com chapas múltiplas MP 152 com revestimento em epóxi - D = 5,70 m - brita comercial | m | 36182.46 | 0.04722 | 44.1169 | 0.42
0605646 | Bueiro metálico com chapas múltiplas MP 152 com revestimento em epóxi - D = 5,70 m - brita produzida | m | 35993.22 | 0.04722 | 44.1169 | 0.42
0605735 | Bueiro metálico com chapas múltiplas MP 152 com revestimento em epóxi - D = 6,10 m - brita comercial | m | 44138.7 | 0.04722 | 52.8867 | 0.35
0605647 | Bueiro metálico com chapas múltiplas MP 152 com revestimento em epóxi - D = 6,10 m - brita produzida | m | 43939.63 | 0.04722 | 52.8867 | 0.35
0605736 | Bueiro metálico com chapas múltiplas MP 152 com revestimento em epóxi - D = 6,50 m - brita comercial | m | 56417.01 | 0.04722 | 63.8842 | 0.29
0605648 | Bueiro metálico com chapas múltiplas MP 152 com revestimento em epóxi - D = 6,50 m - brita produzida | m | 56208.11 | 0.04722 | 63.8842 | 0.29
0605737 | Bueiro metálico com chapas múltiplas MP 152 com revestimento em epóxi - D = 6,85 m - brita comercial | m | 57542.95 | 0.04722 | 77.2492 | 0.24
0605649 | Bueiro metálico com chapas múltiplas MP 152 com revestimento em epóxi - D = 6,85 m - brita produzida | m | 57325.45 | 0.04722 | 77.2492 | 0.24
0605738 | Bueiro metálico com chapas múltiplas MP 152 com revestimento em epóxi - D = 7,25 m - brita comercial | m | 63750.14 | 0.04722 | 92.4514 | 0.2
0605650 | Bueiro metálico com chapas múltiplas MP 152 com revestimento em epóxi - D = 7,25 m - brita produzida | m | 63522.8 | 0.04722 | 92.4514 | 0.2
0605674 | Bueiro metálico com chapas múltiplas MP 152 galvanizadas - D = 1,50 m - brita comercial | m | 6641.32 | 0.04722 | 3.7843 | 2.17
0605483 | Bueiro metálico com chapas múltiplas MP 152 galvanizadas - D = 1,50 m - brita produzida | m | 6588.66 | 0.04722 | 3.7843 | 2.17
0605675 | Bueiro metálico com chapas múltiplas MP 152 galvanizadas - D = 1,80 m - brita comercial | m | 8268.97 | 0.04722 | 9.1801 | 1.48
0605484 | Bueiro metálico com chapas múltiplas MP 152 galvanizadas - D = 1,80 m - brita produzida | m | 8209.98 | 0.04722 | 9.1801 | 1.48
0605676 | Bueiro metálico com chapas múltiplas MP 152 galvanizadas - D = 1,90 m - brita comercial | m | 8534.73 | 0.04722 | 10.049 | 1.6
0605485 | Bueiro metálico com chapas múltiplas MP 152 galvanizadas - D = 1,90 m - brita produzida | m | 8473.64 | 0.04722 | 10.049 | 1.6
0605677 | Bueiro metálico com chapas múltiplas MP 152 galvanizadas - D = 2,15 m - brita comercial | m | 9664.77 | 0.04722 | 10.7076 | 1.5
0605486 | Bueiro metálico com chapas múltiplas MP 152 galvanizadas - D = 2,15 m - brita produzida | m | 9598.42 | 0.04722 | 10.7076 | 1.5
0605678 | Bueiro metálico com chapas múltiplas MP 152 galvanizadas - D = 2,30 m - brita comercial | m | 10249.74 | 0.04722 | 12.7556 | 1.26
0605487 | Bueiro metálico com chapas múltiplas MP 152 galvanizadas - D = 2,30 m - brita produzida | m | 10180.22 | 0.04722 | 12.7556 | 1.26
0605679 | Bueiro metálico com chapas múltiplas MP 152 galvanizadas - D = 2,65 m - brita comercial | m | 11995.58 | 0.04722 | 14.889 | 1.08
0605488 | Bueiro metálico com chapas múltiplas MP 152 galvanizadas - D = 2,65 m - brita produzida | m | 11918.69 | 0.04722 | 14.889 | 1.08
0605680 | Bueiro metálico com chapas múltiplas MP 152 galvanizadas - D = 3,05 m - brita comercial | m | 13690.78 | 0.04722 | 15.7228 | 1.02
0605489 | Bueiro metálico com chapas múltiplas MP 152 galvanizadas - D = 3,05 m - brita produzida | m | 13584.39 | 0.04722 | 15.7228 | 1.02
0605681 | Bueiro metálico com chapas múltiplas MP 152 galvanizadas - D = 3,20 m - brita comercial | m | 14533.36 | 0.04722 | 16.7111 | 0.96
0605490 | Bueiro metálico com chapas múltiplas MP 152 galvanizadas - D = 3,20 m - brita produzida | m | 14423.81 | 0.04722 | 16.7111 | 0.96
0605682 | Bueiro metálico com chapas múltiplas MP 152 galvanizadas - D = 3,40 m - brita comercial | m | 15382.87 | 0.04722 | 17.8311 | 0.9
0605491 | Bueiro metálico com chapas múltiplas MP 152 galvanizadas - D = 3,40 m - brita produzida | m | 15269.12 | 0.04722 | 17.8311 | 0.9
0605683 | Bueiro metálico com chapas múltiplas MP 152 galvanizadas - D = 3,65 m - brita comercial | m | 16484.95 | 0.04722 | 18.8853 | 0.85
0605492 | Bueiro metálico com chapas múltiplas MP 152 galvanizadas - D = 3,65 m - brita produzida | m | 16365.93 | 0.04722 | 18.8853 | 0.85
0605684 | Bueiro metálico com chapas múltiplas MP 152 galvanizadas - D = 3,80 m - brita comercial | m | 17110.27 | 0.04722 | 20.7674 | 0.77
0605493 | Bueiro metálico com chapas múltiplas MP 152 galvanizadas - D = 3,80 m - brita produzida | m | 16988.09 | 0.04722 | 20.7674 | 0.77
0605685 | Bueiro metálico com chapas múltiplas MP 152 galvanizadas - D = 4,20 m - brita comercial | m | 18783.99 | 0.04722 | 22.2361 | 0.83
0605494 | Bueiro metálico com chapas múltiplas MP 152 galvanizadas - D = 4,20 m - brita produzida | m | 18653.38 | 0.04722 | 22.2361 | 0.83
0605686 | Bueiro metálico com chapas múltiplas MP 152 galvanizadas - D = 4,60 m - brita comercial | m | 20527.3 | 0.04722 | 24.6269 | 0.75
0605495 | Bueiro metálico com chapas múltiplas MP 152 galvanizadas - D = 4,60 m - brita produzida | m | 20388.27 | 0.04722 | 24.6269 | 0.75
0605687 | Bueiro metálico com chapas múltiplas MP 152 galvanizadas - D = 4,80 m - brita comercial | m | 23292.9 | 0.04722 | 28.4432 | 0.65
0605496 | Bueiro metálico com chapas múltiplas MP 152 galvanizadas - D = 4,80 m - brita produzida | m | 23149.65 | 0.04722 | 28.4432 | 0.65
0605688 | Bueiro metálico com chapas múltiplas MP 152 galvanizadas - D = 5,00 m - brita comercial | m | 24134.08 | 0.04722 | 33.0431 | 0.56
0605497 | Bueiro metálico com chapas múltiplas MP 152 galvanizadas - D = 5,00 m - brita produzida | m | 23962.04 | 0.04722 | 33.0431 | 0.56
0605689 | Bueiro metálico com chapas múltiplas MP 152 galvanizadas - D = 5,35 m - brita comercial | m | 30048.39 | 0.04722 | 37.789 | 0.49
0605498 | Bueiro metálico com chapas múltiplas MP 152 galvanizadas - D = 5,35 m - brita produzida | m | 29867.75 | 0.04722 | 37.789 | 0.49
0605690 | Bueiro metálico com chapas múltiplas MP 152 galvanizadas - D = 5,70 m - brita comercial | m | 32315.58 | 0.04722 | 44.1169 | 0.42
0605499 | Bueiro metálico com chapas múltiplas MP 152 galvanizadas - D = 5,70 m - brita produzida | m | 32126.33 | 0.04722 | 44.1169 | 0.42
0605691 | Bueiro metálico com chapas múltiplas MP 152 galvanizadas - D = 6,10 m - brita comercial | m | 39785.64 | 0.04722 | 52.8867 | 0.35
0605500 | Bueiro metálico com chapas múltiplas MP 152 galvanizadas - D = 6,10 m - brita produzida | m | 39586.57 | 0.04722 | 52.8867 | 0.35
0605692 | Bueiro metálico com chapas múltiplas MP 152 galvanizadas - D = 6,50 m - brita comercial | m | 47257.44 | 0.04722 | 63.8842 | 0.29
0605501 | Bueiro metálico com chapas múltiplas MP 152 galvanizadas - D = 6,50 m - brita produzida | m | 47048.53 | 0.04722 | 63.8842 | 0.29
0605693 | Bueiro metálico com chapas múltiplas MP 152 galvanizadas - D = 6,85 m - brita comercial | m | 50185.4 | 0.04722 | 77.2492 | 0.24
0605502 | Bueiro metálico com chapas múltiplas MP 152 galvanizadas - D = 6,85 m - brita produzida | m | 49967.9 | 0.04722 | 77.2492 | 0.24
0605694 | Bueiro metálico com chapas múltiplas MP 152 galvanizadas - D = 7,25 m - brita comercial | m | 53517.23 | 0.04722 | 92.4514 | 0.2
0605503 | Bueiro metálico com chapas múltiplas MP 152 galvanizadas - D = 7,25 m - brita produzida | m | 53289.89 | 0.04722 | 92.4514 | 0.2
0606433 | Bueiro metálico com chapas múltiplas MP 152 galvanizadas - lenticular - vão = 1,95 m e altura = 1,40 m - aterro rodoviário mínimo = 0,60 m e máximo = 8,40 m - brita comercial | m | 8014.89 | 0.04722 | 7.1251 | 1.5
0606343 | Bueiro metálico com chapas múltiplas MP 152 galvanizadas - lenticular - vão = 1,95 m e altura = 1,40 m - aterro rodoviário mínimo = 0,60 m e máximo = 8,40 m - brita produzida | m | 7952.74 | 0.04722 | 7.1251 | 1.5
0606434 | Bueiro metálico com chapas múltiplas MP 152 galvanizadas - lenticular - vão = 2,15 m e altura = 1,50 m - aterro rodoviário mínimo = 0,60 m e máximo = 7,50 m - brita comercial | m | 8864.88 | 0.04722 | 8.4823 | 1.26
0606344 | Bueiro metálico com chapas múltiplas MP 152 galvanizadas - lenticular - vão = 2,15 m e altura = 1,50 m - aterro rodoviário mínimo = 0,60 m e máximo = 7,50 m - brita produzida | m | 8798.53 | 0.04722 | 8.4823 | 1.26
0606435 | Bueiro metálico com chapas múltiplas MP 152 galvanizadas - lenticular - vão = 2,30 m e altura = 1,60 m - aterro rodoviário mínimo = 0,60 m e máximo = 7,20 m - brita comercial | m | 9729.14 | 0.04722 | 13.4403 | 1.2
0606345 | Bueiro metálico com chapas múltiplas MP 152 galvanizadas - lenticular - vão = 2,30 m e altura = 1,60 m - aterro rodoviário mínimo = 0,60 m e máximo = 7,20 m - brita produzida | m | 9659.63 | 0.04722 | 13.4403 | 1.2
0606436 | Bueiro metálico com chapas múltiplas MP 152 galvanizadas - lenticular - vão = 2,55 m e altura = 1,65 m - aterro rodoviário mínimo = 0,60 m e máximo = 6,50 m - brita comercial | m | 10348.4 | 0.04722 | 14.9336 | 1.08
0606346 | Bueiro metálico com chapas múltiplas MP 152 galvanizadas - lenticular - vão = 2,55 m e altura = 1,65 m - aterro rodoviário mínimo = 0,60 m e máximo = 6,50 m - brita produzida | m | 10273.62 | 0.04722 | 14.9336 | 1.08
0606437 | Bueiro metálico com chapas múltiplas MP 152 galvanizadas - lenticular - vão = 2,70 m e altura = 1,85 m - aterro rodoviário mínimo = 0,60 m e máximo = 6,60 m - brita comercial | m | 11197.5 | 0.04722 | 15.7674 | 1.02
0606347 | Bueiro metálico com chapas múltiplas MP 152 galvanizadas - lenticular - vão = 2,70 m e altura = 1,85 m - aterro rodoviário mínimo = 0,60 m e máximo = 6,60 m - brita produzida | m | 11119.56 | 0.04722 | 15.7674 | 1.02
0606438 | Bueiro metálico com chapas múltiplas MP 152 galvanizadas - lenticular - vão = 2,75 m e altura = 1,90 m - aterro rodoviário mínimo = 0,60 m e máximo = 6,50 m - brita comercial | m | 11495.54 | 0.04722 | 16.0837 | 1
0606348 | Bueiro metálico com chapas múltiplas MP 152 galvanizadas - lenticular - vão = 2,75 m e altura = 1,90 m - aterro rodoviário mínimo = 0,60 m e máximo = 6,50 m - brita produzida | m | 11416.54 | 0.04722 | 16.0837 | 1
0606439 | Bueiro metálico com chapas múltiplas MP 152 galvanizadas - lenticular - vão = 3,00 m e altura = 2,00 m - aterro rodoviário mínimo = 0,60 m e máximo = 6,00 m - brita comercial | m | 12117.79 | 0.04722 | 16.4129 | 0.98
0606349 | Bueiro metálico com chapas múltiplas MP 152 galvanizadas - lenticular - vão = 3,00 m e altura = 2,00 m - aterro rodoviário mínimo = 0,60 m e máximo = 6,00 m - brita produzida | m | 12012.46 | 0.04722 | 16.4129 | 0.98
0606440 | Bueiro metálico com chapas múltiplas MP 152 galvanizadas - lenticular - vão = 3,20 m e altura = 2,10 m - aterro rodoviário mínimo = 0,60 m e máximo = 5,60 m - brita comercial | m | 12668.35 | 0.04722 | 16.8235 | 1.1
0606350 | Bueiro metálico com chapas múltiplas MP 152 galvanizadas - lenticular - vão = 3,20 m e altura = 2,10 m - aterro rodoviário mínimo = 0,60 m e máximo = 5,60 m - brita produzida | m | 12558.81 | 0.04722 | 16.8235 | 1.1
0606441 | Bueiro metálico com chapas múltiplas MP 152 galvanizadas - lenticular - vão = 3,35 m e altura = 2,15 m - aterro rodoviário mínimo = 0,60 m e máximo = 5,30 m - brita comercial | m | 13274.37 | 0.04722 | 18.15 | 1.02
0606351 | Bueiro metálico com chapas múltiplas MP 152 galvanizadas - lenticular - vão = 3,35 m e altura = 2,15 m - aterro rodoviário mínimo = 0,60 m e máximo = 5,30 m - brita produzida | m | 13161.67 | 0.04722 | 18.15 | 1.02
0606442 | Bueiro metálico com chapas múltiplas MP 152 galvanizadas - lenticular - vão = 3,55 m e altura = 2,25 m - aterro rodoviário mínimo = 0,60 m e máximo = 5,00 m - brita comercial | m | 13850.65 | 0.04722 | 18.5148 | 1
0606352 | Bueiro metálico com chapas múltiplas MP 152 galvanizadas - lenticular - vão = 3,55 m e altura = 2,25 m - aterro rodoviário mínimo = 0,60 m e máximo = 5,00 m - brita produzida | m | 13733.73 | 0.04722 | 18.5148 | 1
0606443 | Bueiro metálico com chapas múltiplas MP 152 galvanizadas - lenticular - vão = 3,70 m e altura = 2,35 m - aterro rodoviário mínimo = 0,60 m e máximo = 4,90 m - brita comercial | m | 14681.25 | 0.04722 | 18.8945 | 0.98
0606353 | Bueiro metálico com chapas múltiplas MP 152 galvanizadas - lenticular - vão = 3,70 m e altura = 2,35 m - aterro rodoviário mínimo = 0,60 m e máximo = 4,90 m - brita produzida | m | 14561.17 | 0.04722 | 18.8945 | 0.98
0606444 | Bueiro metálico com chapas múltiplas MP 152 galvanizadas - lenticular - vão = 3,90 m e altura = 2,45 m - aterro rodoviário mínimo = 0,60 m e máximo = 4,60 m - brita comercial | m | 15327.65 | 0.04722 | 20.5819 | 0.9
0606354 | Bueiro metálico com chapas múltiplas MP 152 galvanizadas - lenticular - vão = 3,90 m e altura = 2,45 m - aterro rodoviário mínimo = 0,60 m e máximo = 4,60 m - brita produzida | m | 15203.36 | 0.04722 | 20.5819 | 0.9
0606445 | Bueiro metálico com chapas múltiplas MP 152 galvanizadas - lenticular - vão = 4,00 m e altura = 2,55 m - aterro rodoviário mínimo = 0,60 m e máximo = 4,50 m - brita comercial | m | 15927.95 | 0.04722 | 21.7979 | 0.85
0606355 | Bueiro metálico com chapas múltiplas MP 152 galvanizadas - lenticular - vão = 4,00 m e altura = 2,55 m - aterro rodoviário mínimo = 0,60 m e máximo = 4,50 m - brita produzida | m | 15801.56 | 0.04722 | 21.7979 | 0.85
0606446 | Bueiro metálico com chapas múltiplas MP 152 galvanizadas - lenticular - vão = 4,15 m e altura = 2,80 m - aterro rodoviário mínimo = 0,60 m e máximo = 6,80 m - brita comercial | m | 16506.6 | 0.04722 | 22.3253 | 0.83
0606356 | Bueiro metálico com chapas múltiplas MP 152 galvanizadas - lenticular - vão = 4,15 m e altura = 2,80 m - aterro rodoviário mínimo = 0,60 m e máximo = 6,80 m - brita produzida | m | 16377.05 | 0.04722 | 22.3253 | 0.83
0606447 | Bueiro metálico com chapas múltiplas MP 152 galvanizadas - lenticular - vão = 4,40 m e altura = 2,90 m - aterro rodoviário mínimo = 0,60 m e máximo = 6,40 m - brita comercial | m | 17149.1 | 0.04722 | 23.1658 | 0.8
0606357 | Bueiro metálico com chapas múltiplas MP 152 galvanizadas - lenticular - vão = 4,40 m e altura = 2,90 m - aterro rodoviário mínimo = 0,60 m e máximo = 6,40 m - brita produzida | m | 16991.81 | 0.04722 | 23.1658 | 0.8
0606448 | Bueiro metálico com chapas múltiplas MP 152 galvanizadas - lenticular - vão = 4,60 m e altura = 3,00 m - aterro rodoviário mínimo = 0,60 m e máximo = 6,10 m - brita comercial | m | 18048.2 | 0.04722 | 24.7162 | 0.75
0606358 | Bueiro metálico com chapas múltiplas MP 152 galvanizadas - lenticular - vão = 4,60 m e altura = 3,00 m - aterro rodoviário mínimo = 0,60 m e máximo = 6,10 m - brita produzida | m | 17886 | 0.04722 | 24.7162 | 0.75
0606449 | Bueiro metálico com chapas múltiplas MP 152 galvanizadas - lenticular - vão = 4,80 m e altura = 3,05 m - aterro rodoviário mínimo = 0,60 m e máximo = 5,80 m - brita comercial | m | 22061.04 | 0.04722 | 26.488 | 0.7
0606359 | Bueiro metálico com chapas múltiplas MP 152 galvanizadas - lenticular - vão = 4,80 m e altura = 3,05 m - aterro rodoviário mínimo = 0,60 m e máximo = 5,80 m - brita produzida | m | 21893.91 | 0.04722 | 26.488 | 0.7
0606450 | Bueiro metálico com chapas múltiplas MP 152 galvanizadas - lenticular - vão = 5,05 m e altura = 3,15 m - aterro rodoviário mínimo = 0,90 m e máximo = 5,50 m - brita comercial | m | 22904.34 | 0.04722 | 23.3328 | 0.9
0606360 | Bueiro metálico com chapas múltiplas MP 152 galvanizadas - lenticular - vão = 5,05 m e altura = 3,15 m - aterro rodoviário mínimo = 0,90 m e máximo = 5,50 m - brita produzida | m | 22731.07 | 0.04722 | 23.3328 | 0.9
0606451 | Bueiro metálico com chapas múltiplas MP 152 galvanizadas - lenticular - vão = 5,25 m e altura = 3,25 m - aterro rodoviário mínimo = 0,90 m e máximo = 5,30 m - brita comercial | m | 23645.55 | 0.04722 | 24.7105 | 0.85
0606361 | Bueiro metálico com chapas múltiplas MP 152 galvanizadas - lenticular - vão = 5,25 m e altura = 3,25 m - aterro rodoviário mínimo = 0,90 m e máximo = 5,30 m - brita produzida | m | 23467.37 | 0.04722 | 24.7105 | 0.85
0606452 | Bueiro metálico com chapas múltiplas MP 152 galvanizadas - lenticular - vão = 5,45 m e altura = 3,35 m - aterro rodoviário mínimo = 0,90 m e máximo = 5,10 m - brita comercial | m | 26754.21 | 0.04722 | 25.3081 | 0.83
0606362 | Bueiro metálico com chapas múltiplas MP 152 galvanizadas - lenticular - vão = 5,45 m e altura = 3,35 m - aterro rodoviário mínimo = 0,90 m e máximo = 5,10 m - brita produzida | m | 26571.11 | 0.04722 | 25.3081 | 0.83
0606453 | Bueiro metálico com chapas múltiplas MP 152 galvanizadas - lenticular - vão = 5,60 m e altura = 3,40 m - aterro rodoviário mínimo = 0,90 m e máximo = 4,90 m - brita comercial | m | 27171.88 | 0.04722 | 26.2605 | 0.8
0606363 | Bueiro metálico com chapas múltiplas MP 152 galvanizadas - lenticular - vão = 5,60 m e altura = 3,40 m - aterro rodoviário mínimo = 0,90 m e máximo = 4,90 m - brita produzida | m | 26985.1 | 0.04722 | 26.2605 | 0.8
0606454 | Bueiro metálico com chapas múltiplas MP 152 galvanizadas - lenticular - vão = 5,80 m e altura = 3,50 m - aterro rodoviário mínimo = 0,90 m e máximo = 4,70 m - brita comercial | m | 32489.17 | 0.04722 | 26.9361 | 0.78
0606364 | Bueiro metálico com chapas múltiplas MP 152 galvanizadas - lenticular - vão = 5,80 m e altura = 3,50 m - aterro rodoviário mínimo = 0,90 m e máximo = 4,70 m - brita produzida | m | 32297.46 | 0.04722 | 26.9361 | 0.78
0606455 | Bueiro metálico com chapas múltiplas MP 152 galvanizadas - lenticular - vão = 5,90 m e altura = 3,55 m - aterro rodoviário mínimo = 0,90 m e máximo = 4,70 m - brita comercial | m | 33030.59 | 0.04722 | 30.0247 | 0.7
0606365 | Bueiro metálico com chapas múltiplas MP 152 galvanizadas - lenticular - vão = 5,90 m e altura = 3,55 m - aterro rodoviário mínimo = 0,90 m e máximo = 4,70 m - brita produzida | m | 32836.44 | 0.04722 | 30.0247 | 0.7
0606456 | Bueiro metálico com chapas múltiplas MP 152 galvanizadas - lenticular - vão = 6,10 m e altura = 3,65 m - aterro rodoviário mínimo = 0,90 m e máximo = 4,50 m - brita comercial | m | 34296.95 | 0.04722 | 30.9104 | 0.68
0606366 | Bueiro metálico com chapas múltiplas MP 152 galvanizadas - lenticular - vão = 6,10 m e altura = 3,65 m - aterro rodoviário mínimo = 0,90 m e máximo = 4,50 m - brita produzida | m | 34097.88 | 0.04722 | 30.9104 | 0.68
0606457 | Bueiro metálico com chapas múltiplas MP 152 galvanizadas - lenticular - vão = 6,25 m e altura = 3,65 m - aterro rodoviário mínimo = 0,90 m e máximo = 4,30 m - brita comercial | m | 34875.4 | 0.04722 | 35.0437 | 0.6
0606367 | Bueiro metálico com chapas múltiplas MP 152 galvanizadas - lenticular - vão = 6,25 m e altura = 3,65 m - aterro rodoviário mínimo = 0,90 m e máximo = 4,30 m - brita produzida | m | 34672.64 | 0.04722 | 35.0437 | 0.6
0606458 | Bueiro metálico com chapas múltiplas MP 152 galvanizadas - lenticular - vão = 6,40 m e altura = 3,75 m - aterro rodoviário mínimo = 0,90 m e máximo = 4,30 m - brita comercial | m | 46937.79 | 0.04722 | 38.1484 | 0.55
0606368 | Bueiro metálico com chapas múltiplas MP 152 galvanizadas - lenticular - vão = 6,40 m e altura = 3,75 m - aterro rodoviário mínimo = 0,90 m e máximo = 4,30 m - brita produzida | m | 46731.34 | 0.04722 | 38.1484 | 0.55
0606459 | Bueiro metálico com chapas múltiplas MP 152 galvanizadas - lenticular - vão = 6,60 m e altura = 3,85 m - aterro rodoviário mínimo = 0,90 m e máximo = 4,10 m - brita comercial | m | 48919.08 | 0.04722 | 50.0115 | 0.42
0606369 | Bueiro metálico com chapas múltiplas MP 152 galvanizadas - lenticular - vão = 6,60 m e altura = 3,85 m - aterro rodoviário mínimo = 0,90 m e máximo = 4,10 m - brita produzida | m | 48707.72 | 0.04722 | 50.0115 | 0.42
0606479 | Bueiro metálico com chapas múltiplas MP 152 galvanizadas - passagem de gado - vão = 2,20 m e altura = 2,25 m -aterro rodoviário mínimo = 0,30 m e máximo = 8,90 m - brita comercial | m | 11326.8 | 0.04722 | 19.5386 | 0.95
0606460 | Bueiro metálico com chapas múltiplas MP 152 galvanizadas - passagem de gado - vão = 2,20 m e altura = 2,25 m -aterro rodoviário mínimo = 0,30 m e máximo = 8,90 m - brita produzida | m | 11248.16 | 0.04722 | 19.5386 | 0.95
0606480 | Bueiro metálico com chapas múltiplas MP 152 galvanizadas - passagem de gado - vão = 2,90 m e altura = 3,10 m - aterro rodoviário mínimo = 0,60 m e máximo = 11,40 m - brita comercial | m | 14739.73 | 0.04722 | 21.7979 | 0.85
0606461 | Bueiro metálico com chapas múltiplas MP 152 galvanizadas - passagem de gado - vão = 2,90 m e altura = 3,10 m - aterro rodoviário mínimo = 0,60 m e máximo = 11,40 m - brita produzida | m | 14643.88 | 0.04722 | 21.7979 | 0.85
0606481 | Bueiro metálico com chapas múltiplas MP 152 galvanizadas - passagem inferior - vão = 3,70 m e altura = 3,50 m - aterro rodoviário mínimo = 0,60 m e máximo = 10,30 m - brita comercial | m | 17151.57 | 0.04722 | 24.7162 | 0.75
0606462 | Bueiro metálico com chapas múltiplas MP 152 galvanizadas - passagem inferior - vão = 3,70 m e altura = 3,50 m - aterro rodoviário mínimo = 0,60 m e máximo = 10,30 m - brita produzida | m | 17011.48 | 0.04722 | 24.7162 | 0.75
0606482 | Bueiro metálico com chapas múltiplas MP 152 galvanizadas - passagem inferior - vão = 3,90 m e altura = 3,60 m - aterro rodoviário mínimo = 0,60 m e máximo = 9,80 m - brita comercial | m | 18046.98 | 0.04722 | 26.488 | 0.7
0606463 | Bueiro metálico com chapas múltiplas MP 152 galvanizadas - passagem inferior - vão = 3,90 m e altura = 3,60 m - aterro rodoviário mínimo = 0,60 m e máximo = 9,80 m - brita produzida | m | 17901.97 | 0.04722 | 26.488 | 0.7
0606483 | Bueiro metálico com chapas múltiplas MP 152 galvanizadas - passagem inferior - vão = 4,00 m e altura = 3,75 m - aterro rodoviário mínimo = 0,60 m e máximo = 9,50 m - brita comercial | m | 18467.04 | 0.04722 | 22.2361 | 0.83
0606464 | Bueiro metálico com chapas múltiplas MP 152 galvanizadas - passagem inferior - vão = 4,00 m e altura = 3,75 m - aterro rodoviário mínimo = 0,60 m e máximo = 9,50 m - brita produzida | m | 18319.57 | 0.04722 | 22.2361 | 0.83
0606484 | Bueiro metálico com chapas múltiplas MP 152 galvanizadas - passagem inferior - vão = 4,20 m e altura = 3,90 m - aterro rodoviário mínimo = 0,60 m e máximo = 9,10 m - brita comercial | m | 19113.63 | 0.04722 | 24.6269 | 0.75
0606465 | Bueiro metálico com chapas múltiplas MP 152 galvanizadas - passagem inferior - vão = 4,20 m e altura = 3,90 m - aterro rodoviário mínimo = 0,60 m e máximo = 9,10 m - brita produzida | m | 18961.25 | 0.04722 | 24.6269 | 0.75
0606485 | Bueiro metálico com chapas múltiplas MP 152 galvanizadas - passagem inferior - vão = 4,25 m e altura = 4,10 m - aterro rodoviário mínimo = 0,60 m e máximo = 8,90 m - brita comercial | m | 19730.47 | 0.04722 | 26.3987 | 0.7
0606466 | Bueiro metálico com chapas múltiplas MP 152 galvanizadas - passagem inferior - vão = 4,25 m e altura = 4,10 m - aterro rodoviário mínimo = 0,60 m e máximo = 8,90 m - brita produzida | m | 19576.87 | 0.04722 | 26.3987 | 0.7
0606486 | Bueiro metálico com chapas múltiplas MP 152 galvanizadas - passagem inferior - vão = 4,40 m e altura = 4,25 m - aterro rodoviário mínimo = 0,60 m e máximo = 8,60 m - brita comercial | m | 20590.67 | 0.04722 | 27.1804 | 0.68
0606467 | Bueiro metálico com chapas múltiplas MP 152 galvanizadas - passagem inferior - vão = 4,40 m e altura = 4,25 m - aterro rodoviário mínimo = 0,60 m e máximo = 8,60 m - brita produzida | m | 20433.38 | 0.04722 | 27.1804 | 0.68
0606487 | Bueiro metálico com chapas múltiplas MP 152 galvanizadas - passagem inferior - vão = 4,50 m e altura = 4,40 m - aterro rodoviário mínimo = 0,60 m e máximo = 8,40 m - brita comercial | m | 21191.93 | 0.04722 | 28.4432 | 0.65
0606468 | Bueiro metálico com chapas múltiplas MP 152 galvanizadas - passagem inferior - vão = 4,50 m e altura = 4,40 m - aterro rodoviário mínimo = 0,60 m e máximo = 8,40 m - brita produzida | m | 21032.18 | 0.04722 | 28.4432 | 0.65
0606488 | Bueiro metálico com chapas múltiplas MP 152 galvanizadas - passagem inferior - vão = 4,70 m e altura = 4,50 m - aterro rodoviário mínimo = 0,60 m e máximo = 8,90 m - brita comercial | m | 26016.07 | 0.04722 | 37.464 | 0.56
0606469 | Bueiro metálico com chapas múltiplas MP 152 galvanizadas - passagem inferior - vão = 4,70 m e altura = 4,50 m - aterro rodoviário mínimo = 0,60 m e máximo = 8,90 m - brita produzida | m | 25851.41 | 0.04722 | 37.464 | 0.56
0606489 | Bueiro metálico com chapas múltiplas MP 152 galvanizadas - passagem inferior - vão = 4,80 m e altura = 4,75 m - aterro rodoviário mínimo = 0,90 m e máximo = 9,00 m - brita comercial | m | 27475.27 | 0.04722 | 42.8415 | 0.49
0606470 | Bueiro metálico com chapas múltiplas MP 152 galvanizadas - passagem inferior - vão = 4,80 m e altura = 4,75 m - aterro rodoviário mínimo = 0,90 m e máximo = 9,00 m - brita produzida | m | 27308.15 | 0.04722 | 42.8415 | 0.49
0606490 | Bueiro metálico com chapas múltiplas MP 152 galvanizadas - passagem inferior - vão = 5,00 m e altura = 4,85 m - aterro rodoviário mínimo = 0,90 m e máximo = 8,60 m - brita comercial | m | 28298.34 | 0.04722 | 46.6655 | 0.45
0606471 | Bueiro metálico com chapas múltiplas MP 152 galvanizadas - passagem inferior - vão = 5,00 m e altura = 4,85 m - aterro rodoviário mínimo = 0,90 m e máximo = 8,60 m - brita produzida | m | 28126.3 | 0.04722 | 46.6655 | 0.45
0606491 | Bueiro metálico com chapas múltiplas MP 152 galvanizadas - passagem inferior - vão = 5,15 m e altura = 4,90 m - aterro rodoviário mínimo = 0,90 m e máximo = 8,50 m - brita comercial | m | 29102.51 | 0.04722 | 50.0115 | 0.42
0606472 | Bueiro metálico com chapas múltiplas MP 152 galvanizadas - passagem inferior - vão = 5,15 m e altura = 4,90 m - aterro rodoviário mínimo = 0,90 m e máximo = 8,50 m - brita produzida | m | 28926.79 | 0.04722 | 50.0115 | 0.42
0606492 | Bueiro metálico com chapas múltiplas MP 152 galvanizadas - passagem inferior - vão = 5,25 m e altura = 5,00 m - aterro rodoviário mínimo = 0,90 m e máximo = 8,40 m - brita comercial | m | 29763.83 | 0.04722 | 60.0495 | 0.35
0606473 | Bueiro metálico com chapas múltiplas MP 152 galvanizadas - passagem inferior - vão = 5,25 m e altura = 5,00 m - aterro rodoviário mínimo = 0,90 m e máximo = 8,40 m - brita produzida | m | 29585.64 | 0.04722 | 60.0495 | 0.35
0606493 | Bueiro metálico com chapas múltiplas MP 152 galvanizadas - passagem inferior - vão = 5,30 m e altura = 5,30 m - aterro rodoviário mínimo = 0,90 m e máximo = 9,60 m - brita comercial | m | 31428.38 | 0.04722 | 72.5105 | 0.29
0606474 | Bueiro metálico com chapas múltiplas MP 152 galvanizadas - passagem inferior - vão = 5,30 m e altura = 5,30 m - aterro rodoviário mínimo = 0,90 m e máximo = 9,60 m - brita produzida | m | 31248.97 | 0.04722 | 72.5105 | 0.29
0606494 | Bueiro metálico com chapas múltiplas MP 152 galvanizadas - passagem inferior - vão = 5,65 m e altura = 5,25 m - aterro rodoviário mínimo = 0,90 m e máximo = 9,00 m - brita comercial | m | 36180.03 | 0.04722 | 97.9696 | 0.24
0606475 | Bueiro metálico com chapas múltiplas MP 152 galvanizadas - passagem inferior - vão = 5,65 m e altura = 5,25 m - aterro rodoviário mínimo = 0,90 m e máximo = 9,00 m - brita produzida | m | 35992.02 | 0.04722 | 97.9696 | 0.24
0606495 | Bueiro metálico com chapas múltiplas MP 152 galvanizadas - passagem inferior - vão = 5,85 m e altura = 5,30 m - aterro rodoviário mínimo = 0,90 m e máximo = 8,40 m - brita comercial | m | 42605.94 | 0.04722 | 102.2369 | 0.23
0606476 | Bueiro metálico com chapas múltiplas MP 152 galvanizadas - passagem inferior - vão = 5,85 m e altura = 5,30 m - aterro rodoviário mínimo = 0,90 m e máximo = 8,40 m - brita produzida | m | 42413.01 | 0.04722 | 102.2369 | 0.23
0606496 | Bueiro metálico com chapas múltiplas MP 152 galvanizadas - passagem inferior - vão = 6,00 m e altura = 5,45 m - aterro rodoviário mínimo = 0,90 m e máximo = 8,30 m - brita comercial | m | 43634.41 | 0.04722 | 106.8921 | 0.22
0606477 | Bueiro metálico com chapas múltiplas MP 152 galvanizadas - passagem inferior - vão = 6,00 m e altura = 5,45 m - aterro rodoviário mínimo = 0,90 m e máximo = 8,30 m - brita produzida | m | 43437.8 | 0.04722 | 106.8921 | 0.22
0606497 | Bueiro metálico com chapas múltiplas MP 152 galvanizadas - passagem inferior - vão = 6,25 m e altura = 5,50 m - aterro rodoviário mínimo = 0,90 m e máximo = 7,90 m - brita comercial | m | 44873.86 | 0.04722 | 117.5992 | 0.2
0606478 | Bueiro metálico com chapas múltiplas MP 152 galvanizadas - passagem inferior - vão = 6,25 m e altura = 5,50 m - aterro rodoviário mínimo = 0,90 m e máximo = 7,90 m - brita produzida | m | 44671.1 | 0.04722 | 117.5992 | 0.2
0605835 | Bueiro metálico sem interrupção de tráfego - D = 1,20 m - chapa com epóxi - escavado em material de 1ª categoria - aterro ferroviário máximo = 12,90 m | m | 5813.6 | 0 | 0 | 0.2875
0605571 | Bueiro metálico sem interrupção de tráfego - D = 1,20 m - chapa com epóxi - escavado em material de 1ª categoria - aterro rodoviário máximo = 9,00 m | m | 5263.1 | 0 | 0 | 0.2875
0605850 | Bueiro metálico sem interrupção de tráfego - D = 1,20 m - chapa com epóxi - escavado em material de 2ª categoria - aterro ferroviário máximo = 12,90 m | m | 6336.72 | 0 | 0 | 0.2875
0605582 | Bueiro metálico sem interrupção de tráfego - D = 1,20 m - chapa com epóxi - escavado em material de 2ª categoria - aterro rodoviário máximo = 9,00 m | m | 5786.22 | 0 | 0 | 0.2875
0605889 | Bueiro metálico sem interrupção de tráfego - D = 1,20 m - chapa com epóxi - escavado em material de 3ª categoria - aterro ferroviário máximo = 12,90 m | m | 7262.2 | 0 | 0 | 0.2875
0605593 | Bueiro metálico sem interrupção de tráfego - D = 1,20 m - chapa com epóxi - escavado em material de 3ª categoria - aterro rodoviário máximo = 9,00 m | m | 6711.7 | 0 | 0 | 0.2875
0605739 | Bueiro metálico sem interrupção de tráfego - D = 1,20 m - chapa galvanizada - escavado em material de 1ª categoria - aterro ferroviário máximo = 12,90 m | m | 5606.56 | 0 | 0 | 0.2875
0605504 | Bueiro metálico sem interrupção de tráfego - D = 1,20 m - chapa galvanizada - escavado em material de 1ª categoria - aterro rodoviário máximo = 9,00 m | m | 5115.71 | 0 | 0 | 0.2875
0605781 | Bueiro metálico sem interrupção de tráfego - D = 1,20 m - chapa galvanizada - escavado em material de 2ª categoria - aterro ferroviário máximo = 12,90 m | m | 6129.68 | 0 | 0 | 0.2875
0605524 | Bueiro metálico sem interrupção de tráfego - D = 1,20 m - chapa galvanizada - escavado em material de 2ª categoria - aterro rodoviário máximo = 9,00 m | m | 5638.84 | 0 | 0 | 0.2875
0605815 | Bueiro metálico sem interrupção de tráfego - D = 1,20 m - chapa galvanizada - escavado em material de 3ª categoria - aterro ferroviário máximo = 12,90 m | m | 7055.16 | 0 | 0 | 0.2875
0605544 | Bueiro metálico sem interrupção de tráfego - D = 1,20 m - chapa galvanizada - escavado em material de 3ª categoria - aterro rodoviário máximo = 9,00 m | m | 6564.32 | 0 | 0 | 0.2875
0605836 | Bueiro metálico sem interrupção de tráfego - D = 1,40 m - chapa com epóxi - escavado em material de 1ª categoria - aterro ferroviário máximo = 11,00 m | m | 6600.86 | 0 | 0 | 0.2875
0605572 | Bueiro metálico sem interrupção de tráfego - D = 1,40 m - chapa com epóxi - escavado em material de 1ª categoria - aterro rodoviário máximo = 7,70 m | m | 6007.59 | 0 | 0 | 0.2875
0605851 | Bueiro metálico sem interrupção de tráfego - D = 1,40 m - chapa com epóxi - escavado em material de 2ª categoria - aterro ferroviário máximo = 11,00 m | m | 7284.13 | 0 | 0 | 0.2875
0605583 | Bueiro metálico sem interrupção de tráfego - D = 1,40 m - chapa com epóxi - escavado em material de 2ª categoria - aterro rodoviário máximo = 7,70 m | m | 6690.86 | 0 | 0 | 0.2875
0605890 | Bueiro metálico sem interrupção de tráfego - D = 1,40 m - chapa com epóxi - escavado em material de 3ª categoria - aterro ferroviário máximo = 11,00 m | m | 8492.92 | 0 | 0 | 0.2875
0605594 | Bueiro metálico sem interrupção de tráfego - D = 1,40 m - chapa com epóxi - escavado em material de 3ª categoria - aterro rodoviário máximo = 7,70 m | m | 7899.65 | 0 | 0 | 0.2875
0605740 | Bueiro metálico sem interrupção de tráfego - D = 1,40 m - chapa galvanizada - escavado em material de 1ª categoria - aterro ferroviário máximo = 11,00 m | m | 6367.5 | 0 | 0 | 0.2875
0605505 | Bueiro metálico sem interrupção de tráfego - D = 1,40 m - chapa galvanizada - escavado em material de 1ª categoria - aterro rodoviário máximo = 7,70 m | m | 5840.25 | 0 | 0 | 0.2875
0605782 | Bueiro metálico sem interrupção de tráfego - D = 1,40 m - chapa galvanizada - escavado em material de 2ª categoria - aterro ferroviário máximo = 11,00 m | m | 7050.77 | 0 | 0 | 0.2875
0605525 | Bueiro metálico sem interrupção de tráfego - D = 1,40 m - chapa galvanizada - escavado em material de 2ª categoria - aterro rodoviário máximo = 7,70 m | m | 6523.51 | 0 | 0 | 0.2875
0605816 | Bueiro metálico sem interrupção de tráfego - D = 1,40 m - chapa galvanizada - escavado em material de 3ª categoria - aterro ferroviário máximo = 11,00 m | m | 8259.56 | 0 | 0 | 0.2875
0605545 | Bueiro metálico sem interrupção de tráfego - D = 1,40 m - chapa galvanizada - escavado em material de 3ª categoria - aterro rodoviário máximo = 7,70 m | m | 7732.3 | 0 | 0 | 0.2875
0605837 | Bueiro metálico sem interrupção de tráfego - D = 1,60 m - chapa com epóxi - escavado em material de 1ª categoria - aterro ferroviário máximo = 9,60 m | m | 7921.51 | 0 | 0 | 0.21563
0605573 | Bueiro metálico sem interrupção de tráfego - D = 1,60 m - chapa com epóxi - escavado em material de 1ª categoria - aterro rodoviário máximo = 6,70 m | m | 7297.37 | 0 | 0 | 0.21563
0605852 | Bueiro metálico sem interrupção de tráfego - D = 1,60 m - chapa com epóxi - escavado em material de 2ª categoria - aterro ferroviário máximo = 9,60 m | m | 8786.27 | 0 | 0 | 0.21563
0605584 | Bueiro metálico sem interrupção de tráfego - D = 1,60 m - chapa com epóxi - escavado em material de 2ª categoria - aterro rodoviário máximo = 6,70 m | m | 8162.13 | 0 | 0 | 0.21563
0605891 | Bueiro metálico sem interrupção de tráfego - D = 1,60 m - chapa com epóxi - escavado em material de 3ª categoria - aterro ferroviário máximo = 9,60 m | m | 10316.14 | 0 | 0 | 0.21563
0605595 | Bueiro metálico sem interrupção de tráfego - D = 1,60 m - chapa com epóxi - escavado em material de 3ª categoria - aterro rodoviário máximo = 6,70 m | m | 9692 | 0 | 0 | 0.21563
0605741 | Bueiro metálico sem interrupção de tráfego - D = 1,60 m - chapa galvanizada - escavado em material de 1ª categoria - aterro ferroviário máximo = 9,60 m | m | 7649.55 | 0 | 0 | 0.21563
0605506 | Bueiro metálico sem interrupção de tráfego - D = 1,60 m - chapa galvanizada - escavado em material de 1ª categoria - aterro rodoviário máximo = 6,70 m | m | 7099.32 | 0 | 0 | 0.21563
0605783 | Bueiro metálico sem interrupção de tráfego - D = 1,60 m - chapa galvanizada - escavado em material de 2ª categoria - aterro ferroviário máximo = 9,60 m | m | 8514.31 | 0 | 0 | 0.21563
0605526 | Bueiro metálico sem interrupção de tráfego - D = 1,60 m - chapa galvanizada - escavado em material de 2ª categoria - aterro rodoviário máximo = 6,70 m | m | 7964.08 | 0 | 0 | 0.21563
0605817 | Bueiro metálico sem interrupção de tráfego - D = 1,60 m - chapa galvanizada - escavado em material de 3ª categoria - aterro ferroviário máximo = 9,60 m | m | 10044.18 | 0 | 0 | 0.21563
0605546 | Bueiro metálico sem interrupção de tráfego - D = 1,60 m - chapa galvanizada - escavado em material de 3ª categoria - aterro rodoviário máximo = 6,70 m | m | 9493.96 | 0 | 0 | 0.21563
0605838 | Bueiro metálico sem interrupção de tráfego - D = 1,80 m - chapa com epóxi - escavado em material de 1ª categoria - aterro ferroviário máximo = 8,00 m | m | 9007.62 | 0 | 0 | 0.21563
0605574 | Bueiro metálico sem interrupção de tráfego - D = 1,80 m - chapa com epóxi - escavado em material de 1ª categoria - aterro rodoviário máximo = 6,00 m | m | 8295.33 | 0 | 0 | 0.21563
0605853 | Bueiro metálico sem interrupção de tráfego - D = 1,80 m - chapa com epóxi - escavado em material de 2ª categoria - aterro ferroviário máximo = 8,00 m | m | 10075.22 | 0 | 0 | 0.21563
0605585 | Bueiro metálico sem interrupção de tráfego - D = 1,80 m - chapa com epóxi - escavado em material de 2ª categoria - aterro rodoviário máximo = 6,00 m | m | 9362.94 | 0 | 0 | 0.21563
0605892 | Bueiro metálico sem interrupção de tráfego - D = 1,80 m - chapa com epóxi - escavado em material de 3ª categoria - aterro ferroviário máximo = 8,00 m | m | 11963.95 | 0 | 0 | 0.21563
0605596 | Bueiro metálico sem interrupção de tráfego - D = 1,80 m - chapa com epóxi - escavado em material de 3ª categoria - aterro rodoviário máximo = 6,00 m | m | 11251.67 | 0 | 0 | 0.21563
0605742 | Bueiro metálico sem interrupção de tráfego - D = 1,80 m - chapa galvanizada - escavado em material de 1ª categoria - aterro ferroviário máximo = 8,00 m | m | 8697.06 | 0 | 0 | 0.21563
0605507 | Bueiro metálico sem interrupção de tráfego - D = 1,80 m - chapa galvanizada - escavado em material de 1ª categoria - aterro rodoviário máximo = 6,00 m | m | 8069.65 | 0 | 0 | 0.21563
0605784 | Bueiro metálico sem interrupção de tráfego - D = 1,80 m - chapa galvanizada - escavado em material de 2ª categoria - aterro ferroviário máximo = 8,00 m | m | 9764.66 | 0 | 0 | 0.21563
0605527 | Bueiro metálico sem interrupção de tráfego - D = 1,80 m - chapa galvanizada - escavado em material de 2ª categoria - aterro rodoviário máximo = 6,00 m | m | 9137.26 | 0 | 0 | 0.21563
0605818 | Bueiro metálico sem interrupção de tráfego - D = 1,80 m - chapa galvanizada - escavado em material de 3ª categoria - aterro ferroviário máximo = 8,00 m | m | 11653.39 | 0 | 0 | 0.21563
0605547 | Bueiro metálico sem interrupção de tráfego - D = 1,80 m - chapa galvanizada - escavado em material de 3ª categoria - aterro rodoviário máximo = 6,00 m | m | 11025.99 | 0 | 0 | 0.21563
0605839 | Bueiro metálico sem interrupção de tráfego - D = 2,00 m - chapa com epóxi - escavado em material de 1ª categoria - aterro ferroviário máximo = 6,90 m | m | 10235.01 | 0 | 0 | 0.21563
0605575 | Bueiro metálico sem interrupção de tráfego - D = 2,00 m - chapa com epóxi - escavado em material de 1ª categoria - aterro rodoviário máximo = 5,40 m | m | 9452 | 0 | 0 | 0.21563
0605854 | Bueiro metálico sem interrupção de tráfego - D = 2,00 m - chapa com epóxi - escavado em material de 2ª categoria - aterro ferroviário máximo = 6,90 m | m | 11526.81 | 0 | 0 | 0.21563
0605586 | Bueiro metálico sem interrupção de tráfego - D = 2,00 m - chapa com epóxi - escavado em material de 2ª categoria - aterro rodoviário máximo = 5,40 m | m | 10743.81 | 0 | 0 | 0.21563
0605893 | Bueiro metálico sem interrupção de tráfego - D = 2,00 m - chapa com epóxi - escavado em material de 3ª categoria - aterro ferroviário máximo = 6,90 m | m | 13812.18 | 0 | 0 | 0.21563
0605597 | Bueiro metálico sem interrupção de tráfego - D = 2,00 m - chapa com epóxi - escavado em material de 3ª categoria - aterro rodoviário máximo = 5,40 m | m | 13029.17 | 0 | 0 | 0.21563
0605743 | Bueiro metálico sem interrupção de tráfego - D = 2,00 m - chapa galvanizada - escavado em material de 1ª categoria - aterro ferroviário máximo = 6,90 m | m | 9892.86 | 0 | 0 | 0.21563
0605508 | Bueiro metálico sem interrupção de tráfego - D = 2,00 m - chapa galvanizada - escavado em material de 1ª categoria - aterro rodoviário máximo = 5,40 m | m | 9203.29 | 0 | 0 | 0.21563
0605785 | Bueiro metálico sem interrupção de tráfego - D = 2,00 m - chapa galvanizada - escavado em material de 2ª categoria - aterro ferroviário máximo = 6,90 m | m | 11184.67 | 0 | 0 | 0.21563
0605528 | Bueiro metálico sem interrupção de tráfego - D = 2,00 m - chapa galvanizada - escavado em material de 2ª categoria - aterro rodoviário máximo = 5,40 m | m | 10495.09 | 0 | 0 | 0.21563
0605819 | Bueiro metálico sem interrupção de tráfego - D = 2,00 m - chapa galvanizada - escavado em material de 3ª categoria - aterro ferroviário máximo = 6,90 m | m | 13470.03 | 0 | 0 | 0.21563
0605548 | Bueiro metálico sem interrupção de tráfego - D = 2,00 m - chapa galvanizada - escavado em material de 3ª categoria - aterro rodoviário máximo = 5,40 m | m | 12780.46 | 0 | 0 | 0.21563
0605840 | Bueiro metálico sem interrupção de tráfego - D = 2,20 m - chapa com epóxi - escavado em material de 1ª categoria - aterro ferroviário máximo = 7,90 m | m | 13006.71 | 0 | 0 | 0.17969
0605576 | Bueiro metálico sem interrupção de tráfego - D = 2,20 m - chapa com epóxi - escavado em material de 1ª categoria - aterro rodoviário máximo = 4,90 m | m | 10744.54 | 0 | 0 | 0.17969
0605855 | Bueiro metálico sem interrupção de tráfego - D = 2,20 m - chapa com epóxi - escavado em material de 2ª categoria - aterro ferroviário máximo = 7,90 m | m | 14544.06 | 0 | 0 | 0.17969
0605587 | Bueiro metálico sem interrupção de tráfego - D = 2,20 m - chapa com epóxi - escavado em material de 2ª categoria - aterro rodoviário máximo = 4,90 m | m | 12281.89 | 0 | 0 | 0.17969
0605898 | Bueiro metálico sem interrupção de tráfego - D = 2,20 m - chapa com epóxi - escavado em material de 3ª categoria - aterro ferroviário máximo = 7,90 m | m | 17263.83 | 0 | 0 | 0.17969
0605598 | Bueiro metálico sem interrupção de tráfego - D = 2,20 m - chapa com epóxi - escavado em material de 3ª categoria - aterro rodoviário máximo = 4,90 m | m | 15001.66 | 0 | 0 | 0.17969
0605744 | Bueiro metálico sem interrupção de tráfego - D = 2,20 m - chapa galvanizada - escavado em material de 1ª categoria - aterro ferroviário máximo = 7,90 m | m | 12457.72 | 0 | 0 | 0.17969
0605509 | Bueiro metálico sem interrupção de tráfego - D = 2,20 m - chapa galvanizada - escavado em material de 1ª categoria - aterro rodoviário máximo = 4,90 m | m | 10469.73 | 0 | 0 | 0.17969
0605787 | Bueiro metálico sem interrupção de tráfego - D = 2,20 m - chapa galvanizada - escavado em material de 2ª categoria - aterro ferroviário máximo = 7,90 m | m | 13995.07 | 0 | 0 | 0.17969
0605529 | Bueiro metálico sem interrupção de tráfego - D = 2,20 m - chapa galvanizada - escavado em material de 2ª categoria - aterro rodoviário máximo = 4,90 m | m | 12007.08 | 0 | 0 | 0.17969
0605820 | Bueiro metálico sem interrupção de tráfego - D = 2,20 m - chapa galvanizada - escavado em material de 3ª categoria - aterro ferroviário máximo = 7,90 m | m | 16714.84 | 0 | 0 | 0.17969
0605549 | Bueiro metálico sem interrupção de tráfego - D = 2,20 m - chapa galvanizada - escavado em material de 3ª categoria - aterro rodoviário máximo = 4,90 m | m | 14726.85 | 0 | 0 | 0.17969
0605841 | Bueiro metálico sem interrupção de tráfego - D = 2,40 m - chapa com epóxi - escavado em material de 1ª categoria - aterro ferroviário máximo = 7,00 m | m | 14270.14 | 0 | 0 | 0.19766
0605577 | Bueiro metálico sem interrupção de tráfego - D = 2,40 m - chapa com epóxi - escavado em material de 1ª categoria - aterro rodoviário máximo = 4,50 m | m | 11795.79 | 0 | 0 | 0.19766
0605856 | Bueiro metálico sem interrupção de tráfego - D = 2,40 m - chapa com epóxi - escavado em material de 2ª categoria - aterro ferroviário máximo = 7,00 m | m | 16074.39 | 0 | 0 | 0.19766
0605588 | Bueiro metálico sem interrupção de tráfego - D = 2,40 m - chapa com epóxi - escavado em material de 2ª categoria - aterro rodoviário máximo = 4,50 m | m | 13600.04 | 0 | 0 | 0.19766
0605899 | Bueiro metálico sem interrupção de tráfego - D = 2,40 m - chapa com epóxi - escavado em material de 3ª categoria - aterro ferroviário máximo = 7,00 m | m | 19266.35 | 0 | 0 | 0.19766
0605599 | Bueiro metálico sem interrupção de tráfego - D = 2,40 m - chapa com epóxi - escavado em material de 3ª categoria - aterro rodoviário máximo = 4,50 m | m | 16791.99 | 0 | 0 | 0.19766
0605745 | Bueiro metálico sem interrupção de tráfego - D = 2,40 m - chapa galvanizada - escavado em material de 1ª categoria - aterro ferroviário máximo = 7,00 m | m | 13675.91 | 0 | 0 | 0.19766
0605510 | Bueiro metálico sem interrupção de tráfego - D = 2,40 m - chapa galvanizada - escavado em material de 1ª categoria - aterro rodoviário máximo = 4,50 m | m | 11499.48 | 0 | 0 | 0.19766
0605788 | Bueiro metálico sem interrupção de tráfego - D = 2,40 m - chapa galvanizada - escavado em material de 2ª categoria - aterro ferroviário máximo = 7,00 m | m | 15480.16 | 0 | 0 | 0.19766
0605530 | Bueiro metálico sem interrupção de tráfego - D = 2,40 m - chapa galvanizada - escavado em material de 2ª categoria - aterro rodoviário máximo = 4,50 m | m | 13303.73 | 0 | 0 | 0.19766
0605821 | Bueiro metálico sem interrupção de tráfego - D = 2,40 m - chapa galvanizada - escavado em material de 3ª categoria - aterro ferroviário máximo = 7,00 m | m | 18672.12 | 0 | 0 | 0.19766
0605550 | Bueiro metálico sem interrupção de tráfego - D = 2,40 m - chapa galvanizada - escavado em material de 3ª categoria - aterro rodoviário máximo = 4,50 m | m | 16495.69 | 0 | 0 | 0.19766
0605842 | Bueiro metálico sem interrupção de tráfego - D = 2,60 m - chapa com epóxi - escavado em material de 1ª categoria - aterro ferroviário máximo = 6,40 m | m | 15854.83 | 0 | 0 | 0.20022
0605578 | Bueiro metálico sem interrupção de tráfego - D = 2,60 m - chapa com epóxi - escavado em material de 1ª categoria - aterro rodoviário máximo = 4,10 m | m | 13144.98 | 0 | 0 | 0.20022
0605857 | Bueiro metálico sem interrupção de tráfego - D = 2,60 m - chapa com epóxi - escavado em material de 2ª categoria - aterro ferroviário máximo = 6,40 m | m | 17947.33 | 0 | 0 | 0.20022
0605589 | Bueiro metálico sem interrupção de tráfego - D = 2,60 m - chapa com epóxi - escavado em material de 2ª categoria - aterro rodoviário máximo = 4,10 m | m | 15237.48 | 0 | 0 | 0.20022
0605900 | Bueiro metálico sem interrupção de tráfego - D = 2,60 m - chapa com epóxi - escavado em material de 3ª categoria - aterro ferroviário máximo = 6,40 m | m | 21649.24 | 0 | 0 | 0.20022
0605600 | Bueiro metálico sem interrupção de tráfego - D = 2,60 m - chapa com epóxi - escavado em material de 3ª categoria - aterro rodoviário máximo = 4,10 m | m | 18939.39 | 0 | 0 | 0.20022
0605746 | Bueiro metálico sem interrupção de tráfego - D = 2,60 m - chapa galvanizada - escavado em material de 1ª categoria - aterro ferroviário máximo = 6,40 m | m | 15207.14 | 0 | 0 | 0.20022
0605511 | Bueiro metálico sem interrupção de tráfego - D = 2,60 m - chapa galvanizada - escavado em material de 1ª categoria - aterro rodoviário máximo = 4,10 m | m | 12822.57 | 0 | 0 | 0.20022
0605789 | Bueiro metálico sem interrupção de tráfego - D = 2,60 m - chapa galvanizada - escavado em material de 2ª categoria - aterro ferroviário máximo = 6,40 m | m | 17299.64 | 0 | 0 | 0.20022
0605531 | Bueiro metálico sem interrupção de tráfego - D = 2,60 m - chapa galvanizada - escavado em material de 2ª categoria - aterro rodoviário máximo = 4,10 m | m | 14915.08 | 0 | 0 | 0.20022
0605822 | Bueiro metálico sem interrupção de tráfego - D = 2,60 m - chapa galvanizada - escavado em material de 3ª categoria - aterro ferroviário máximo = 6,40 m | m | 21001.56 | 0 | 0 | 0.20022
0605551 | Bueiro metálico sem interrupção de tráfego - D = 2,60 m - chapa galvanizada - escavado em material de 3ª categoria - aterro rodoviário máximo = 4,10 m | m | 18616.99 | 0 | 0 | 0.20022
0605843 | Bueiro metálico sem interrupção de tráfego - D = 2,80 m - chapa com epóxi - escavado em material de 1ª categoria - aterro ferroviário máximo = 5,50 m | m | 17102.67 | 0 | 0 | 0.20022
0605579 | Bueiro metálico sem interrupção de tráfego - D = 2,80 m - chapa com epóxi - escavado em material de 1ª categoria - aterro rodoviário máximo = 3,80 m | m | 14214.73 | 0 | 0 | 0.20022
0605858 | Bueiro metálico sem interrupção de tráfego - D = 2,80 m - chapa com epóxi - escavado em material de 2ª categoria - aterro ferroviário máximo = 5,50 m | m | 19504.77 | 0 | 0 | 0.20022
0605590 | Bueiro metálico sem interrupção de tráfego - D = 2,80 m - chapa com epóxi - escavado em material de 2ª categoria - aterro rodoviário máximo = 3,80 m | m | 16616.84 | 0 | 0 | 0.20022
0605901 | Bueiro metálico sem interrupção de tráfego - D = 2,80 m - chapa com epóxi - escavado em material de 3ª categoria - aterro ferroviário máximo = 5,50 m | m | 23754.42 | 0 | 0 | 0.20022
0605601 | Bueiro metálico sem interrupção de tráfego - D = 2,80 m - chapa com epóxi - escavado em material de 3ª categoria - aterro rodoviário máximo = 3,80 m | m | 20866.49 | 0 | 0 | 0.20022
0605747 | Bueiro metálico sem interrupção de tráfego - D = 2,80 m - chapa galvanizada - escavado em material de 1ª categoria - aterro ferroviário máximo = 5,50 m | m | 16409.74 | 0 | 0 | 0.20022
0605512 | Bueiro metálico sem interrupção de tráfego - D = 2,80 m - chapa galvanizada - escavado em material de 1ª categoria - aterro rodoviário máximo = 3,80 m | m | 13869.3 | 0 | 0 | 0.20022
0605790 | Bueiro metálico sem interrupção de tráfego - D = 2,80 m - chapa galvanizada - escavado em material de 2ª categoria - aterro ferroviário máximo = 5,50 m | m | 18811.85 | 0 | 0 | 0.20022
0605532 | Bueiro metálico sem interrupção de tráfego - D = 2,80 m - chapa galvanizada - escavado em material de 2ª categoria - aterro rodoviário máximo = 3,80 m | m | 16271.41 | 0 | 0 | 0.20022
0605823 | Bueiro metálico sem interrupção de tráfego - D = 2,80 m - chapa galvanizada - escavado em material de 3ª categoria - aterro ferroviário máximo = 5,50 m | m | 23061.5 | 0 | 0 | 0.20022
0605552 | Bueiro metálico sem interrupção de tráfego - D = 2,80 m - chapa galvanizada - escavado em material de 3ª categoria - aterro rodoviário máximo = 3,80 m | m | 20521.05 | 0 | 0 | 0.20022
0605844 | Bueiro metálico sem interrupção de tráfego - D = 3,00 m - chapa com epóxi - escavado em material de 1ª categoria - aterro ferroviário máximo = 4,70 m | m | 18761.48 | 0 | 0 | 0.20215
0605580 | Bueiro metálico sem interrupção de tráfego - D = 3,00 m - chapa com epóxi - escavado em material de 1ª categoria - aterro rodoviário máximo = 3,60 m | m | 15672.65 | 0 | 0 | 0.20215
0605887 | Bueiro metálico sem interrupção de tráfego - D = 3,00 m - chapa com epóxi - escavado em material de 2ª categoria - aterro ferroviário máximo = 4,70 m | m | 21494.55 | 0 | 0 | 0.20215
0605591 | Bueiro metálico sem interrupção de tráfego - D = 3,00 m - chapa com epóxi - escavado em material de 2ª categoria - aterro rodoviário máximo = 3,60 m | m | 18405.72 | 0 | 0 | 0.20215
0605902 | Bueiro metálico sem interrupção de tráfego - D = 3,00 m - chapa com epóxi - escavado em material de 3ª categoria - aterro ferroviário máximo = 4,70 m | m | 26329.71 | 0 | 0 | 0.20215
0605602 | Bueiro metálico sem interrupção de tráfego - D = 3,00 m - chapa com epóxi - escavado em material de 3ª categoria - aterro rodoviário máximo = 3,60 m | m | 23240.87 | 0 | 0 | 0.20215
0605748 | Bueiro metálico sem interrupção de tráfego - D = 3,00 m - chapa galvanizada - escavado em material de 1ª categoria - aterro ferroviário máximo = 4,70 m | m | 18015.1 | 0 | 0 | 0.20215
0605513 | Bueiro metálico sem interrupção de tráfego - D = 3,00 m - chapa galvanizada - escavado em material de 1ª categoria - aterro rodoviário máximo = 3,60 m | m | 15299.58 | 0 | 0 | 0.20215
0605804 | Bueiro metálico sem interrupção de tráfego - D = 3,00 m - chapa galvanizada - escavado em material de 2ª categoria - aterro ferroviário máximo = 4,70 m | m | 20748.17 | 0 | 0 | 0.20215
0605533 | Bueiro metálico sem interrupção de tráfego - D = 3,00 m - chapa galvanizada - escavado em material de 2ª categoria - aterro rodoviário máximo = 3,60 m | m | 18032.65 | 0 | 0 | 0.20215
0605824 | Bueiro metálico sem interrupção de tráfego - D = 3,00 m - chapa galvanizada - escavado em material de 3ª categoria - aterro ferroviário máximo = 4,70 m | m | 25583.32 | 0 | 0 | 0.20215
0605553 | Bueiro metálico sem interrupção de tráfego - D = 3,00 m - chapa galvanizada - escavado em material de 3ª categoria - aterro rodoviário máximo = 3,60 m | m | 22867.81 | 0 | 0 | 0.20215
0605845 | Bueiro metálico sem interrupção de tráfego - D = 3,20 m - chapa com epóxi - escavado em material de 1ª categoria - aterro ferroviário máximo = 4,00 m | m | 20509.17 | 0 | 0 | 0.16846
0605581 | Bueiro metálico sem interrupção de tráfego - D = 3,20 m - chapa com epóxi - escavado em material de 1ª categoria - aterro rodoviário máximo = 4,80 m | m | 18503.84 | 0 | 0 | 0.16846
0605888 | Bueiro metálico sem interrupção de tráfego - D = 3,20 m - chapa com epóxi - escavado em material de 2ª categoria - aterro ferroviário máximo = 4,00 m | m | 23594.54 | 0 | 0 | 0.16846
0605592 | Bueiro metálico sem interrupção de tráfego - D = 3,20 m - chapa com epóxi - escavado em material de 2ª categoria - aterro rodoviário máximo = 4,80 m | m | 21589.22 | 0 | 0 | 0.16846
0605903 | Bueiro metálico sem interrupção de tráfego - D = 3,20 m - chapa com epóxi - escavado em material de 3ª categoria - aterro ferroviário máximo = 4,00 m | m | 29052.97 | 0 | 0 | 0.16846
0605603 | Bueiro metálico sem interrupção de tráfego - D = 3,20 m - chapa com epóxi - escavado em material de 3ª categoria - aterro rodoviário máximo = 4,80 m | m | 27047.65 | 0 | 0 | 0.16846
0605771 | Bueiro metálico sem interrupção de tráfego - D = 3,20 m - chapa galvanizada - escavado em material de 1ª categoria - aterro ferroviário máximo = 4,00 m | m | 19717.55 | 0 | 0 | 0.16846
0605514 | Bueiro metálico sem interrupção de tráfego - D = 3,20 m - chapa galvanizada - escavado em material de 1ª categoria - aterro rodoviário máximo = 4,80 m | m | 17958.17 | 0 | 0 | 0.16846
0605805 | Bueiro metálico sem interrupção de tráfego - D = 3,20 m - chapa galvanizada - escavado em material de 2ª categoria - aterro ferroviário máximo = 4,00 m | m | 22802.92 | 0 | 0 | 0.16846
0605534 | Bueiro metálico sem interrupção de tráfego - D = 3,20 m - chapa galvanizada - escavado em material de 2ª categoria - aterro rodoviário máximo = 4,80 m | m | 21043.54 | 0 | 0 | 0.16846
0605825 | Bueiro metálico sem interrupção de tráfego - D = 3,20 m - chapa galvanizada - escavado em material de 3ª categoria - aterro ferroviário máximo = 4,00 m | m | 28261.36 | 0 | 0 | 0.16846
0605554 | Bueiro metálico sem interrupção de tráfego - D = 3,20 m - chapa galvanizada - escavado em material de 3ª categoria - aterro rodoviário máximo = 4,80 m | m | 26501.98 | 0 | 0 | 0.16846
0605772 | Bueiro metálico sem interrupção de tráfego - D = 3,40 m - chapa galvanizada - escavado em material de 1ª categoria - aterro ferroviário máximo = 7,00 m | m | 22731.49 | 0 | 0 | 0.14974
0605515 | Bueiro metálico sem interrupção de tráfego - D = 3,40 m - chapa galvanizada - escavado em material de 1ª categoria - aterro rodoviário máximo = 4,50 m | m | 19622.97 | 0 | 0 | 0.14974
0605806 | Bueiro metálico sem interrupção de tráfego - D = 3,40 m - chapa galvanizada - escavado em material de 2ª categoria - aterro ferroviário máximo = 7,00 m | m | 26190.53 | 0 | 0 | 0.14974
0605535 | Bueiro metálico sem interrupção de tráfego - D = 3,40 m - chapa galvanizada - escavado em material de 2ª categoria - aterro rodoviário máximo = 4,50 m | m | 23082 | 0 | 0 | 0.14974
0605826 | Bueiro metálico sem interrupção de tráfego - D = 3,40 m - chapa galvanizada - escavado em material de 3ª categoria - aterro ferroviário máximo = 7,00 m | m | 32310.02 | 0 | 0 | 0.14974
0605555 | Bueiro metálico sem interrupção de tráfego - D = 3,40 m - chapa galvanizada - escavado em material de 3ª categoria - aterro rodoviário máximo = 4,50 m | m | 29201.5 | 0 | 0 | 0.14974
0605773 | Bueiro metálico sem interrupção de tráfego - D = 3,60 m - chapa galvanizada - escavado em material de 1ª categoria - aterro ferroviário máximo = 6,60 m | m | 24167.55 | 0 | 0 | 0.17969
0605516 | Bueiro metálico sem interrupção de tráfego - D = 3,60 m - chapa galvanizada - escavado em material de 1ª categoria - aterro rodoviário máximo = 4,30 m | m | 20851.4 | 0 | 0 | 0.17969
0605807 | Bueiro metálico sem interrupção de tráfego - D = 3,60 m - chapa galvanizada - escavado em material de 2ª categoria - aterro ferroviário máximo = 6,60 m | m | 28021.6 | 0 | 0 | 0.17969
0605536 | Bueiro metálico sem interrupção de tráfego - D = 3,60 m - chapa galvanizada - escavado em material de 2ª categoria - aterro rodoviário máximo = 4,30 m | m | 24705.45 | 0 | 0 | 0.17969
0605827 | Bueiro metálico sem interrupção de tráfego - D = 3,60 m - chapa galvanizada - escavado em material de 3ª categoria - aterro ferroviário máximo = 6,60 m | m | 34839.92 | 0 | 0 | 0.17969
0605556 | Bueiro metálico sem interrupção de tráfego - D = 3,60 m - chapa galvanizada - escavado em material de 3ª categoria - aterro rodoviário máximo = 4,30 m | m | 31523.78 | 0 | 0 | 0.17969
0605774 | Bueiro metálico sem interrupção de tráfego - D = 3,80 m - chapa galvanizada - escavado em material de 1ª categoria - aterro ferroviário máximo = 6,20 m | m | 26105.49 | 0 | 0 | 0.16172
0605517 | Bueiro metálico sem interrupção de tráfego - D = 3,80 m - chapa galvanizada - escavado em material de 1ª categoria - aterro rodoviário máximo = 4,00 m | m | 22533.84 | 0 | 0 | 0.16172
0605808 | Bueiro metálico sem interrupção de tráfego - D = 3,80 m - chapa galvanizada - escavado em material de 2ª categoria - aterro ferroviário máximo = 6,20 m | m | 30375.9 | 0 | 0 | 0.16172
0605537 | Bueiro metálico sem interrupção de tráfego - D = 3,80 m - chapa galvanizada - escavado em material de 2ª categoria - aterro rodoviário máximo = 4,00 m | m | 26804.26 | 0 | 0 | 0.16172
0605828 | Bueiro metálico sem interrupção de tráfego - D = 3,80 m - chapa galvanizada - escavado em material de 3ª categoria - aterro ferroviário máximo = 6,20 m | m | 37930.83 | 0 | 0 | 0.16172
0605557 | Bueiro metálico sem interrupção de tráfego - D = 3,80 m - chapa galvanizada - escavado em material de 3ª categoria - aterro rodoviário máximo = 4,00 m | m | 34359.18 | 0 | 0 | 0.16172
0605775 | Bueiro metálico sem interrupção de tráfego - D = 4,00 m - chapa galvanizada - escavado em material de 1ª categoria - aterro ferroviário máximo = 5,10 m | m | 27555.86 | 0 | 0 | 0.16172
0605518 | Bueiro metálico sem interrupção de tráfego - D = 4,00 m - chapa galvanizada - escavado em material de 1ª categoria - aterro rodoviário máximo = 3,10 m | m | 23866.59 | 0 | 0 | 0.16172
0605809 | Bueiro metálico sem interrupção de tráfego - D = 4,00 m - chapa galvanizada - escavado em material de 2ª categoria - aterro ferroviário máximo = 5,10 m | m | 32264 | 0 | 0 | 0.16172
0605538 | Bueiro metálico sem interrupção de tráfego - D = 4,00 m - chapa galvanizada - escavado em material de 2ª categoria - aterro rodoviário máximo = 3,10 m | m | 28574.73 | 0 | 0 | 0.16172
0605829 | Bueiro metálico sem interrupção de tráfego - D = 4,00 m - chapa galvanizada - escavado em material de 3ª categoria - aterro ferroviário máximo = 5,10 m | m | 40593.3 | 0 | 0 | 0.16172
0605558 | Bueiro metálico sem interrupção de tráfego - D = 4,00 m - chapa galvanizada - escavado em material de 3ª categoria - aterro rodoviário máximo = 3,10 m | m | 36904.03 | 0 | 0 | 0.16172
0605776 | Bueiro metálico sem interrupção de tráfego - D = 4,20 m - chapa galvanizada - escavado em material de 1ª categoria - aterro ferroviário máximo = 4,80 m | m | 29506.27 | 0 | 0 | 0.16335
0605519 | Bueiro metálico sem interrupção de tráfego - D = 4,20 m - chapa galvanizada - escavado em material de 1ª categoria - aterro rodoviário máximo = 4,40 m | m | 27978.57 | 0 | 0 | 0.16335
0605810 | Bueiro metálico sem interrupção de tráfego - D = 4,20 m - chapa galvanizada - escavado em material de 2ª categoria - aterro ferroviário máximo = 4,80 m | m | 34673.48 | 0 | 0 | 0.16335
0605539 | Bueiro metálico sem interrupção de tráfego - D = 4,20 m - chapa galvanizada - escavado em material de 2ª categoria - aterro rodoviário máximo = 4,40 m | m | 33145.78 | 0 | 0 | 0.16335
0605830 | Bueiro metálico sem interrupção de tráfego - D = 4,20 m - chapa galvanizada - escavado em material de 3ª categoria - aterro ferroviário máximo = 4,80 m | m | 43814.94 | 0 | 0 | 0.16335
0605559 | Bueiro metálico sem interrupção de tráfego - D = 4,20 m - chapa galvanizada - escavado em material de 3ª categoria - aterro rodoviário máximo = 4,40 m | m | 42287.24 | 0 | 0 | 0.16335
0605777 | Bueiro metálico sem interrupção de tráfego - D = 4,40 m - chapa galvanizada - escavado em material de 1ª categoria - aterro ferroviário máximo = 4,20 m | m | 31694.45 | 0 | 0 | 0.14002
0605520 | Bueiro metálico sem interrupção de tráfego - D = 4,40 m - chapa galvanizada - escavado em material de 1ª categoria - aterro rodoviário máximo = 4,20 m | m | 30056.97 | 0 | 0 | 0.14002
0605811 | Bueiro metálico sem interrupção de tráfego - D = 4,40 m - chapa galvanizada - escavado em material de 2ª categoria - aterro ferroviário máximo = 4,20 m | m | 37342.07 | 0 | 0 | 0.14002
0605540 | Bueiro metálico sem interrupção de tráfego - D = 4,40 m - chapa galvanizada - escavado em material de 2ª categoria - aterro rodoviário máximo = 4,20 m | m | 35704.6 | 0 | 0 | 0.14002
0605831 | Bueiro metálico sem interrupção de tráfego - D = 4,40 m - chapa galvanizada - escavado em material de 3ª categoria - aterro ferroviário máximo = 4,20 m | m | 47333.47 | 0 | 0 | 0.14002
0605560 | Bueiro metálico sem interrupção de tráfego - D = 4,40 m - chapa galvanizada - escavado em material de 3ª categoria - aterro rodoviário máximo = 4,20 m | m | 45696 | 0 | 0 | 0.14002
0605778 | Bueiro metálico sem interrupção de tráfego - D = 4,60 m - chapa galvanizada - escavado em material de 1ª categoria - aterro ferroviário máximo = 4,00 m | m | 33739.7 | 0 | 0 | 0.12835
0605521 | Bueiro metálico sem interrupção de tráfego - D = 4,60 m - chapa galvanizada - escavado em material de 1ª categoria - aterro rodoviário máximo = 4,00 m | m | 32080.85 | 0 | 0 | 0.12835
0605812 | Bueiro metálico sem interrupção de tráfego - D = 4,60 m - chapa galvanizada - escavado em material de 2ª categoria - aterro ferroviário máximo = 4,00 m | m | 39889.1 | 0 | 0 | 0.12835
0605541 | Bueiro metálico sem interrupção de tráfego - D = 4,60 m - chapa galvanizada - escavado em material de 2ª categoria - aterro rodoviário máximo = 4,00 m | m | 38230.25 | 0 | 0 | 0.12835
0605832 | Bueiro metálico sem interrupção de tráfego - D = 4,60 m - chapa galvanizada - escavado em material de 3ª categoria - aterro ferroviário máximo = 4,00 m | m | 50768.19 | 0 | 0 | 0.12835
0605561 | Bueiro metálico sem interrupção de tráfego - D = 4,60 m - chapa galvanizada - escavado em material de 3ª categoria - aterro rodoviário máximo = 4,00 m | m | 49109.34 | 0 | 0 | 0.12835
0605779 | Bueiro metálico sem interrupção de tráfego - D = 4,80 m - chapa galvanizada - escavado em material de 1ª categoria - aterro ferroviário máximo = 5,10 m | m | 37131.48 | 0 | 0 | 0.1476
0605522 | Bueiro metálico sem interrupção de tráfego - D = 4,80 m - chapa galvanizada - escavado em material de 1ª categoria - aterro rodoviário máximo = 5,50 m | m | 35413.17 | 0 | 0 | 0.1476
0605813 | Bueiro metálico sem interrupção de tráfego - D = 4,80 m - chapa galvanizada - escavado em material de 2ª categoria - aterro ferroviário máximo = 5,10 m | m | 43804 | 0 | 0 | 0.1476
0605542 | Bueiro metálico sem interrupção de tráfego - D = 4,80 m - chapa galvanizada - escavado em material de 2ª categoria - aterro rodoviário máximo = 5,50 m | m | 42085.69 | 0 | 0 | 0.1476
0605833 | Bueiro metálico sem interrupção de tráfego - D = 4,80 m - chapa galvanizada - escavado em material de 3ª categoria - aterro ferroviário máximo = 5,10 m | m | 55608.58 | 0 | 0 | 0.1476
0605562 | Bueiro metálico sem interrupção de tráfego - D = 4,80 m - chapa galvanizada - escavado em material de 3ª categoria - aterro rodoviário máximo = 5,50 m | m | 53890.26 | 0 | 0 | 0.1476
0605780 | Bueiro metálico sem interrupção de tráfego - D = 5,00 m - chapa galvanizada - escavado em material de 1ª categoria - aterro ferroviário máximo = 4,80 m | m | 39431.66 | 0 | 0 | 0.13625
0605523 | Bueiro metálico sem interrupção de tráfego - D = 5,00 m - chapa galvanizada - escavado em material de 1ª categoria - aterro rodoviário máximo = 5,30 m | m | 37617.53 | 0 | 0 | 0.13625
0605814 | Bueiro metálico sem interrupção de tráfego - D = 5,00 m - chapa galvanizada - escavado em material de 2ª categoria - aterro ferroviário máximo = 4,80 m | m | 46648.67 | 0 | 0 | 0.13625
0605543 | Bueiro metálico sem interrupção de tráfego - D = 5,00 m - chapa galvanizada - escavado em material de 2ª categoria - aterro rodoviário máximo = 5,30 m | m | 44834.54 | 0 | 0 | 0.13625
0605834 | Bueiro metálico sem interrupção de tráfego - D = 5,00 m - chapa galvanizada - escavado em material de 3ª categoria - aterro ferroviário máximo = 4,80 m | m | 59416.5 | 0 | 0 | 0.13625
0605563 | Bueiro metálico sem interrupção de tráfego - D = 5,00 m - chapa galvanizada - escavado em material de 3ª categoria - aterro rodoviário máximo = 5,30 m | m | 57602.37 | 0 | 0 | 0.13625
0605606 | Sistema de escoramento telescópico regulável para tunnel liner | m³ | 16.37 | 0 | 0 | 3.46
0705314 | Boca de BDCC 1,50 x 1,50 m - esconsidade 0° - areia e brita comerciais | un | 14204.31 | 0 | 0 | 1
0705312 | Boca de BDCC 1,50 x 1,50 m - esconsidade 0° - areia extraída e brita produzida | un | 13186.68 | 0 | 0 | 1
0705316 | Boca de BDCC 1,50 x 1,50 m - esconsidade 15° - areia e brita comerciais | un | 15588.37 | 0 | 0 | 1
0705315 | Boca de BDCC 1,50 x 1,50 m - esconsidade 15° - areia extraída e brita produzida | un | 14490.89 | 0 | 0 | 1
0705318 | Boca de BDCC 1,50 x 1,50 m - esconsidade 30° - areia e brita comerciais | un | 16604.2 | 0 | 0 | 1
0705317 | Boca de BDCC 1,50 x 1,50 m - esconsidade 30° - areia extraída e brita produzida | un | 15367.27 | 0 | 0 | 1
0705320 | Boca de BDCC 1,50 x 1,50 m - esconsidade 45° - areia e brita comerciais | un | 20861.83 | 0 | 0 | 1
0705319 | Boca de BDCC 1,50 x 1,50 m - esconsidade 45° - areia extraída e brita produzida | un | 19348.03 | 0 | 0 | 1
0705322 | Boca de BDCC 2,00 x 2,00 m - esconsidade 0° - areia e brita comerciais | un | 22061.7 | 0 | 0 | 1
0705321 | Boca de BDCC 2,00 x 2,00 m - esconsidade 0° - areia extraída e brita produzida | un | 20351.18 | 0 | 0 | 1
0705324 | Boca de BDCC 2,00 x 2,00 m - esconsidade 15° - areia e brita comerciais | un | 24224.87 | 0 | 0 | 1
0705323 | Boca de BDCC 2,00 x 2,00 m - esconsidade 15° - areia extraída e brita produzida | un | 22392.56 | 0 | 0 | 1
0705326 | Boca de BDCC 2,00 x 2,00 m - esconsidade 30° - areia e brita comerciais | un | 25989.71 | 0 | 0 | 1
0705325 | Boca de BDCC 2,00 x 2,00 m - esconsidade 30° - areia extraída e brita produzida | un | 23983.93 | 0 | 0 | 1
0705328 | Boca de BDCC 2,00 x 2,00 m - esconsidade 45° - areia e brita comerciais | un | 33050.8 | 0 | 0 | 1
0705327 | Boca de BDCC 2,00 x 2,00 m - esconsidade 45° - areia extraída e brita produzida | un | 30562.4 | 0 | 0 | 1
0705330 | Boca de BDCC 2,50 x 2,50 m - esconsidade 0° - areia e brita comerciais | un | 30891.92 | 0 | 0 | 1
0705329 | Boca de BDCC 2,50 x 2,50 m - esconsidade 0° - areia extraída e brita produzida | un | 28403.41 | 0 | 0 | 1
0705332 | Boca de BDCC 2,50 x 2,50 m - esconsidade 15° - areia e brita comerciais | un | 33441.28 | 0 | 0 | 1
0705331 | Boca de BDCC 2,50 x 2,50 m - esconsidade 15° - areia extraída e brita produzida | un | 30903.78 | 0 | 0 | 1
0705334 | Boca de BDCC 2,50 x 2,50 m - esconsidade 30° - areia e brita comerciais | un | 35677.88 | 0 | 0 | 1
0705333 | Boca de BDCC 2,50 x 2,50 m - esconsidade 30° - areia extraída e brita produzida | un | 33163.81 | 0 | 0 | 1
0705336 | Boca de BDCC 2,50 x 2,50 m - esconsidade 45° - areia e brita comerciais | un | 47985.77 | 0 | 0 | 1
0705335 | Boca de BDCC 2,50 x 2,50 m - esconsidade 45° - areia extraída e brita produzida | un | 44481.54 | 0 | 0 | 1
0705338 | Boca de BDCC 3,00 x 3,00 m - esconsidade 0° - areia e brita comerciais | un | 44789.98 | 0 | 0 | 1
0705337 | Boca de BDCC 3,00 x 3,00 m - esconsidade 0° - areia extraída e brita produzida | un | 41164.06 | 0 | 0 | 1
0705340 | Boca de BDCC 3,00 x 3,00 m - esconsidade 15° - areia e brita comerciais | un | 48338.49 | 0 | 0 | 1
0705339 | Boca de BDCC 3,00 x 3,00 m - esconsidade 15° - areia extraída e brita produzida | un | 44675.06 | 0 | 0 | 1
0705342 | Boca de BDCC 3,00 x 3,00 m - esconsidade 30° - areia e brita comerciais | un | 54904.45 | 0 | 0 | 1
0705341 | Boca de BDCC 3,00 x 3,00 m - esconsidade 30° - areia extraída e brita produzida | un | 50829.95 | 0 | 0 | 1
0705344 | Boca de BDCC 3,00 x 3,00 m - esconsidade 45° - areia e brita comerciais | un | 69678.12 | 0 | 0 | 1
0705343 | Boca de BDCC 3,00 x 3,00 m - esconsidade 45° - areia extraída e brita produzida | un | 64686.8 | 0 | 0 | 1
0705225 | Boca de BSCC 1,50 x 1,50 m - esconsidade 0° - areia e brita comerciais | un | 12122.89 | 0 | 0 | 1
0705224 | Boca de BSCC 1,50 x 1,50 m - esconsidade 0° - areia extraída e brita produzida | un | 11184.95 | 0 | 0 | 1
0705227 | Boca de BSCC 1,50 x 1,50 m - esconsidade 15° - areia e brita comerciais | un | 12560.77 | 0 | 0 | 1
0705226 | Boca de BSCC 1,50 x 1,50 m - esconsidade 15° - areia extraída e brita produzida | un | 11701.88 | 0 | 0 | 1
0705229 | Boca de BSCC 1,50 x 1,50 m - esconsidade 30° - areia e brita comerciais | un | 13524.78 | 0 | 0 | 1
0705228 | Boca de BSCC 1,50 x 1,50 m - esconsidade 30° - areia extraída e brita produzida | un | 12533.32 | 0 | 0 | 1
0705231 | Boca de BSCC 1,50 x 1,50 m - esconsidade 45° - areia e brita comerciais | un | 16885.68 | 0 | 0 | 1
0705230 | Boca de BSCC 1,50 x 1,50 m - esconsidade 45° - areia extraída e brita produzida | un | 15724.89 | 0 | 0 | 1
0705233 | Boca de BSCC 2,00 x 2,00 m - esconsidade 0° - areia e brita comerciais | un | 18961.52 | 0 | 0 | 1
0705232 | Boca de BSCC 2,00 x 2,00 m - esconsidade 0° - areia extraída e brita produzida | un | 17469.37 | 0 | 0 | 1
0705235 | Boca de BSCC 2,00 x 2,00 m - esconsidade 15° - areia e brita comerciais | un | 19526.03 | 0 | 0 | 1
0705234 | Boca de BSCC 2,00 x 2,00 m - esconsidade 15° - areia extraída e brita produzida | un | 18135.3 | 0 | 0 | 1
0705237 | Boca de BSCC 2,00 x 2,00 m - esconsidade 30° - areia e brita comerciais | un | 21109.3 | 0 | 0 | 1
0705236 | Boca de BSCC 2,00 x 2,00 m - esconsidade 30° - areia extraída e brita produzida | un | 19548.5 | 0 | 0 | 1
0705239 | Boca de BSCC 2,00 x 2,00 m - esconsidade 45° - areia e brita comerciais | un | 27007.12 | 0 | 0 | 1
0705238 | Boca de BSCC 2,00 x 2,00 m - esconsidade 45° - areia extraída e brita produzida | un | 25055.7 | 0 | 0 | 1
0705241 | Boca de BSCC 2,50 x 2,50 m - esconsidade 0° - areia e brita comerciais | un | 25666.29 | 0 | 0 | 1
0705240 | Boca de BSCC 2,50 x 2,50 m - esconsidade 0° - areia extraída e brita produzida | un | 23616.38 | 0 | 0 | 1
0705243 | Boca de BSCC 2,50 x 2,50 m - esconsidade 15° - areia e brita comerciais | un | 27259.77 | 0 | 0 | 1
0705242 | Boca de BSCC 2,50 x 2,50 m - esconsidade 15° - areia extraída e brita produzida | un | 25207.13 | 0 | 0 | 1
0705245 | Boca de BSCC 2,50 x 2,50 m - esconsidade 30° - areia e brita comerciais | un | 30247.23 | 0 | 0 | 1
0705244 | Boca de BSCC 2,50 x 2,50 m - esconsidade 30° - areia extraída e brita produzida | un | 28057.29 | 0 | 0 | 1
0705247 | Boca de BSCC 2,50 x 2,50 m - esconsidade 45° - areia e brita comerciais | un | 38406.79 | 0 | 0 | 1
0705246 | Boca de BSCC 2,50 x 2,50 m - esconsidade 45° - areia extraída e brita produzida | un | 35723.68 | 0 | 0 | 1
0705249 | Boca de BSCC 3,00 x 3,00 m - esconsidade 0° - areia e brita comerciais | un | 36561.78 | 0 | 0 | 1
0705248 | Boca de BSCC 3,00 x 3,00 m - esconsidade 0° - areia extraída e brita produzida | un | 33588.78 | 0 | 0 | 1
0705251 | Boca de BSCC 3,00 x 3,00 m - esconsidade 15° - areia e brita comerciais | un | 38775.49 | 0 | 0 | 1
0705250 | Boca de BSCC 3,00 x 3,00 m - esconsidade 15° - areia extraída e brita produzida | un | 35797.82 | 0 | 0 | 1
0705253 | Boca de BSCC 3,00 x 3,00 m - esconsidade 30° - areia e brita comerciais | un | 42413.07 | 0 | 0 | 1
0705252 | Boca de BSCC 3,00 x 3,00 m - esconsidade 30° - areia extraída e brita produzida | un | 39174.46 | 0 | 0 | 1
0705255 | Boca de BSCC 3,00 x 3,00 m - esconsidade 45° - areia e brita comerciais | un | 53770.78 | 0 | 0 | 1
0705254 | Boca de BSCC 3,00 x 3,00 m - esconsidade 45° - areia extraída e brita produzida | un | 49854.56 | 0 | 0 | 1
0705403 | Boca de BTCC 1,50 x 1,50 m - esconsidade 0° - areia e brita comerciais | un | 17804.89 | 0 | 0 | 1
0705402 | Boca de BTCC 1,50 x 1,50 m - esconsidade 0° - areia extraída e brita produzida | un | 16441.89 | 0 | 0 | 1
0705405 | Boca de BTCC 1,50 x 1,50 m - esconsidade 15° - areia e brita comerciais | un | 19270.1 | 0 | 0 | 1
0705404 | Boca de BTCC 1,50 x 1,50 m - esconsidade 15° - areia extraída e brita produzida | un | 17890.9 | 0 | 0 | 1
0705407 | Boca de BTCC 1,50 x 1,50 m - esconsidade 30° - areia e brita comerciais | un | 20129.95 | 0 | 0 | 1
0705406 | Boca de BTCC 1,50 x 1,50 m - esconsidade 30° - areia extraída e brita produzida | un | 18593.76 | 0 | 0 | 1
0705409 | Boca de BTCC 1,50 x 1,50 m - esconsidade 45° - areia e brita comerciais | un | 25392.22 | 0 | 0 | 1
0705408 | Boca de BTCC 1,50 x 1,50 m - esconsidade 45° - areia extraída e brita produzida | un | 23499.8 | 0 | 0 | 1
0705411 | Boca de BTCC 2,00 x 2,00 m - esconsidade 0° - areia e brita comerciais | un | 27092.16 | 0 | 0 | 1
0705410 | Boca de BTCC 2,00 x 2,00 m - esconsidade 0° - areia extraída e brita produzida | un | 24894.75 | 0 | 0 | 1
0705413 | Boca de BTCC 2,00 x 2,00 m - esconsidade 15° - areia e brita comerciais | un | 29168.08 | 0 | 0 | 1
0705412 | Boca de BTCC 2,00 x 2,00 m - esconsidade 15° - areia extraída e brita produzida | un | 26967.28 | 0 | 0 | 1
0705415 | Boca de BTCC 2,00 x 2,00 m - esconsidade 30° - areia e brita comerciais | un | 32104.62 | 0 | 0 | 1
0705414 | Boca de BTCC 2,00 x 2,00 m - esconsidade 30° - areia extraída e brita produzida | un | 29624.8 | 0 | 0 | 1
0705417 | Boca de BTCC 2,00 x 2,00 m - esconsidade 45° - areia e brita comerciais | un | 40733.75 | 0 | 0 | 1
0705416 | Boca de BTCC 2,00 x 2,00 m - esconsidade 45° - areia extraída e brita produzida | un | 37681.39 | 0 | 0 | 1
0705419 | Boca de BTCC 2,50 x 2,50 m - esconsidade 0° - areia e brita comerciais | un | 38466.69 | 0 | 0 | 1
0705418 | Boca de BTCC 2,50 x 2,50 m - esconsidade 0° - areia extraída e brita produzida | un | 35395.64 | 0 | 0 | 1
0705421 | Boca de BTCC 2,50 x 2,50 m - esconsidade 15° - areia e brita comerciais | un | 41418.95 | 0 | 0 | 1
0705420 | Boca de BTCC 2,50 x 2,50 m - esconsidade 15° - areia extraída e brita produzida | un | 38331.84 | 0 | 0 | 1
0705423 | Boca de BTCC 2,50 x 2,50 m - esconsidade 30° - areia e brita comerciais | un | 47185.48 | 0 | 0 | 1
0705422 | Boca de BTCC 2,50 x 2,50 m - esconsidade 30° - areia extraída e brita produzida | un | 43731.34 | 0 | 0 | 1
0705425 | Boca de BTCC 2,50 x 2,50 m - esconsidade 45° - areia e brita comerciais | un | 59827.92 | 0 | 0 | 1
0705424 | Boca de BTCC 2,50 x 2,50 m - esconsidade 45° - areia extraída e brita produzida | un | 55589.41 | 0 | 0 | 1
0705427 | Boca de BTCC 3,00 x 3,00 m - esconsidade 0° - areia e brita comerciais | un | 54482.73 | 0 | 0 | 1
0705426 | Boca de BTCC 3,00 x 3,00 m - esconsidade 0° - areia extraída e brita produzida | un | 50041 | 0 | 0 | 1
0705429 | Boca de BTCC 3,00 x 3,00 m - esconsidade 15° - areia e brita comerciais | un | 56370.54 | 0 | 0 | 1
0705428 | Boca de BTCC 3,00 x 3,00 m - esconsidade 15° - areia extraída e brita produzida | un | 51998.55 | 0 | 0 | 1
0705431 | Boca de BTCC 3,00 x 3,00 m - esconsidade 30° - areia e brita comerciais | un | 68068.42 | 0 | 0 | 1
0705430 | Boca de BTCC 3,00 x 3,00 m - esconsidade 30° - areia extraída e brita produzida | un | 63189.4 | 0 | 0 | 1
0705433 | Boca de BTCC 3,00 x 3,00 m - esconsidade 45° - areia e brita comerciais | un | 86413.64 | 0 | 0 | 1
0705432 | Boca de BTCC 3,00 x 3,00 m - esconsidade 45° - areia extraída e brita produzida | un | 80370.53 | 0 | 0 | 1
0705257 | Corpo de BDCC 1,50 x 1,50 m - moldado no local - altura do aterro 0,00 a 1,00 m - areia e brita comerciais | m | 4167.35 | 0 | 0 | 1
0705256 | Corpo de BDCC 1,50 x 1,50 m - moldado no local - altura do aterro 0,00 a 1,00 m - areia extraída e brita produzida | m | 3890.35 | 0 | 0 | 1
0705259 | Corpo de BDCC 1,50 x 1,50 m - moldado no local - altura do aterro 1,00 a 2,50 m - areia e brita comerciais | m | 3601.34 | 0 | 0 | 1
0705258 | Corpo de BDCC 1,50 x 1,50 m - moldado no local - altura do aterro 1,00 a 2,50 m - areia extraída e brita produzida | m | 3324.33 | 0 | 0 | 1
0705267 | Corpo de BDCC 1,50 x 1,50 m - moldado no local - altura do aterro 10,00 a 12,50 m - areia e brita comerciais | m | 5273.71 | 0 | 0 | 1
0705266 | Corpo de BDCC 1,50 x 1,50 m - moldado no local - altura do aterro 10,00 a 12,50 m - areia extraída e brita produzida | m | 4907.35 | 0 | 0 | 1
0705269 | Corpo de BDCC 1,50 x 1,50 m - moldado no local - altura do aterro 12,50 a 15,00 m - areia e brita comerciais | m | 5550.35 | 0 | 0 | 1
0705268 | Corpo de BDCC 1,50 x 1,50 m - moldado no local - altura do aterro 12,50 a 15,00 m - areia extraída e brita produzida | m | 5183.99 | 0 | 0 | 1
0705261 | Corpo de BDCC 1,50 x 1,50 m - moldado no local - altura do aterro 2,50 a 5,00 m - areia e brita comerciais | m | 3864.57 | 0 | 0 | 1
0705260 | Corpo de BDCC 1,50 x 1,50 m - moldado no local - altura do aterro 2,50 a 5,00 m - areia extraída e brita produzida | m | 3587.57 | 0 | 0 | 1
0705263 | Corpo de BDCC 1,50 x 1,50 m - moldado no local - altura do aterro 5,00 a 7,50 m - areia e brita comerciais | m | 4384.83 | 0 | 0 | 1
0705262 | Corpo de BDCC 1,50 x 1,50 m - moldado no local - altura do aterro 5,00 a 7,50 m - areia extraída e brita produzida | m | 4107.83 | 0 | 0 | 1
0705265 | Corpo de BDCC 1,50 x 1,50 m - moldado no local - altura do aterro 7,50 a 10,00 m - areia e brita comerciais | m | 4832 | 0 | 0 | 1
0705264 | Corpo de BDCC 1,50 x 1,50 m - moldado no local - altura do aterro 7,50 a 10,00 m - areia extraída e brita produzida | m | 4555 | 0 | 0 | 1
0705271 | Corpo de BDCC 2,00 x 2,00 m - moldado no local - altura do aterro 0,00 a 1,00 m - areia e brita comerciais | m | 5989.55 | 0 | 0 | 1
0705270 | Corpo de BDCC 2,00 x 2,00 m - moldado no local - altura do aterro 0,00 a 1,00 m - areia extraída e brita produzida | m | 5631.36 | 0 | 0 | 1
0705273 | Corpo de BDCC 2,00 x 2,00 m - moldado no local - altura do aterro 1,00 a 2,50 m - areia e brita comerciais | m | 5296.63 | 0 | 0 | 1
0705272 | Corpo de BDCC 2,00 x 2,00 m - moldado no local - altura do aterro 1,00 a 2,50 m - areia extraída e brita produzida | m | 4938.44 | 0 | 0 | 1
0705281 | Corpo de BDCC 2,00 x 2,00 m - moldado no local - altura do aterro 10,00 a 12,50 m - areia e brita comerciais | m | 8293.43 | 0 | 0 | 1
0705280 | Corpo de BDCC 2,00 x 2,00 m - moldado no local - altura do aterro 10,00 a 12,50 m - areia extraída e brita produzida | m | 7716.71 | 0 | 0 | 1
0705283 | Corpo de BDCC 2,00 x 2,00 m - moldado no local - altura do aterro 12,50 a 15,00 m - areia e brita comerciais | m | 8510.25 | 0 | 0 | 1
0705282 | Corpo de BDCC 2,00 x 2,00 m - moldado no local - altura do aterro 12,50 a 15,00 m - areia extraída e brita produzida | m | 7933.52 | 0 | 0 | 1
0705275 | Corpo de BDCC 2,00 x 2,00 m - moldado no local - altura do aterro 2,50 a 5,00 m - areia e brita comerciais | m | 5977.94 | 0 | 0 | 1
0705274 | Corpo de BDCC 2,00 x 2,00 m - moldado no local - altura do aterro 2,50 a 5,00 m - areia extraída e brita produzida | m | 5619.75 | 0 | 0 | 1
0705277 | Corpo de BDCC 2,00 x 2,00 m - moldado no local - altura do aterro 5,00 a 7,50 m - areia e brita comerciais | m | 6740.98 | 0 | 0 | 1
0705276 | Corpo de BDCC 2,00 x 2,00 m - moldado no local - altura do aterro 5,00 a 7,50 m - areia extraída e brita produzida | m | 6272.89 | 0 | 0 | 1
0705279 | Corpo de BDCC 2,00 x 2,00 m - moldado no local - altura do aterro 7,50 a 10,00 m - areia e brita comerciais | m | 7694.76 | 0 | 0 | 1
0705278 | Corpo de BDCC 2,00 x 2,00 m - moldado no local - altura do aterro 7,50 a 10,00 m - areia extraída e brita produzida | m | 7226.67 | 0 | 0 | 1
0705285 | Corpo de BDCC 2,50 x 2,50 m - moldado no local - altura do aterro 0,00 a 1,00 m - areia e brita comerciais | m | 7700.33 | 0 | 0 | 1
0705284 | Corpo de BDCC 2,50 x 2,50 m - moldado no local - altura do aterro 0,00 a 1,00 m - areia extraída e brita produzida | m | 7250.07 | 0 | 0 | 1
0705287 | Corpo de BDCC 2,50 x 2,50 m - moldado no local - altura do aterro 1,00 a 2,50 m - areia e brita comerciais | m | 7015.31 | 0 | 0 | 1
0705286 | Corpo de BDCC 2,50 x 2,50 m - moldado no local - altura do aterro 1,00 a 2,50 m - areia extraída e brita produzida | m | 6565.05 | 0 | 0 | 1
0705295 | Corpo de BDCC 2,50 x 2,50 m - moldado no local - altura do aterro 10,00 a 12,50 m - areia e brita comerciais | m | 10870.85 | 0 | 0 | 1
0705294 | Corpo de BDCC 2,50 x 2,50 m - moldado no local - altura do aterro 10,00 a 12,50 m - areia extraída e brita produzida | m | 10176.69 | 0 | 0 | 1
0705297 | Corpo de BDCC 2,50 x 2,50 m - moldado no local - altura do aterro 12,50 a 15,00 m - areia e brita comerciais | m | 11768.05 | 0 | 0 | 1
0705296 | Corpo de BDCC 2,50 x 2,50 m - moldado no local - altura do aterro 12,50 a 15,00 m - areia extraída e brita produzida | m | 11073.89 | 0 | 0 | 1
0705289 | Corpo de BDCC 2,50 x 2,50 m - moldado no local - altura do aterro 2,50 a 5,00 m - areia e brita comerciais | m | 7944.45 | 0 | 0 | 1
0705288 | Corpo de BDCC 2,50 x 2,50 m - moldado no local - altura do aterro 2,50 a 5,00 m - areia extraída e brita produzida | m | 7374.63 | 0 | 0 | 1
0705291 | Corpo de BDCC 2,50 x 2,50 m - moldado no local - altura do aterro 5,00 a 7,50 m - areia e brita comerciais | m | 9092.52 | 0 | 0 | 1
0705290 | Corpo de BDCC 2,50 x 2,50 m - moldado no local - altura do aterro 5,00 a 7,50 m - areia extraída e brita produzida | m | 8522.7 | 0 | 0 | 1
0705293 | Corpo de BDCC 2,50 x 2,50 m - moldado no local - altura do aterro 7,50 a 10,00 m - areia e brita comerciais | m | 9815.73 | 0 | 0 | 1
0705292 | Corpo de BDCC 2,50 x 2,50 m - moldado no local - altura do aterro 7,50 a 10,00 m - areia extraída e brita produzida | m | 9121.57 | 0 | 0 | 1
0705299 | Corpo de BDCC 3,00 x 3,00 m - moldado no local - altura do aterro 0,00 a 1,00 m - areia e brita comerciais | m | 9882.58 | 0 | 0 | 1
0705298 | Corpo de BDCC 3,00 x 3,00 m - moldado no local - altura do aterro 0,00 a 1,00 m - areia extraída e brita produzida | m | 9211.03 | 0 | 0 | 1
0705301 | Corpo de BDCC 3,00 x 3,00 m - moldado no local - altura do aterro 1,00 a 2,50 m - areia e brita comerciais | m | 9230.01 | 0 | 0 | 1
0705300 | Corpo de BDCC 3,00 x 3,00 m - moldado no local - altura do aterro 1,00 a 2,50 m - areia extraída e brita produzida | m | 8558.46 | 0 | 0 | 1
0705309 | Corpo de BDCC 3,00 x 3,00 m - moldado no local - altura do aterro 10,00 a 12,50 m - areia e brita comerciais | m | 15110.08 | 0 | 0 | 1
0705308 | Corpo de BDCC 3,00 x 3,00 m - moldado no local - altura do aterro 10,00 a 12,50 m - areia extraída e brita produzida | m | 14106.42 | 0 | 0 | 1
0705311 | Corpo de BDCC 3,00 x 3,00 m - moldado no local - altura do aterro 12,50 a 15,00 m - areia e brita comerciais | m | 15007.55 | 0 | 0 | 1
0705310 | Corpo de BDCC 3,00 x 3,00 m - moldado no local - altura do aterro 12,50 a 15,00 m - areia extraída e brita produzida | m | 14003.89 | 0 | 0 | 1
0705303 | Corpo de BDCC 3,00 x 3,00 m - moldado no local - altura do aterro 2,50 a 5,00 m - areia e brita comerciais | m | 9938.22 | 0 | 0 | 1
0705302 | Corpo de BDCC 3,00 x 3,00 m - moldado no local - altura do aterro 2,50 a 5,00 m - areia extraída e brita produzida | m | 9120.58 | 0 | 0 | 1
0705305 | Corpo de BDCC 3,00 x 3,00 m - moldado no local - altura do aterro 5,00 a 7,50 m - areia e brita comerciais | m | 12201.15 | 0 | 0 | 1
0705304 | Corpo de BDCC 3,00 x 3,00 m - moldado no local - altura do aterro 5,00 a 7,50 m - areia extraída e brita produzida | m | 11383.51 | 0 | 0 | 1
0705307 | Corpo de BDCC 3,00 x 3,00 m - moldado no local - altura do aterro 7,50 a 10,00 m - areia e brita comerciais | m | 13480.04 | 0 | 0 | 1
0705306 | Corpo de BDCC 3,00 x 3,00 m - moldado no local - altura do aterro 7,50 a 10,00 m - areia extraída e brita produzida | m | 12476.39 | 0 | 0 | 1
0705169 | Corpo de BSCC 1,50 x 1,50 m - moldado no local - altura do aterro 0,00 a 1,00 m - areia e brita comerciais | m | 2496.41 | 0 | 0 | 1
0705168 | Corpo de BSCC 1,50 x 1,50 m - moldado no local - altura do aterro 0,00 a 1,00 m - areia extraída e brita produzida | m | 2341.14 | 0 | 0 | 1
0705171 | Corpo de BSCC 1,50 x 1,50 m - moldado no local - altura do aterro 1,00 a 2,50 m - areia e brita comerciais | m | 2195.65 | 0 | 0 | 1
0705170 | Corpo de BSCC 1,50 x 1,50 m - moldado no local - altura do aterro 1,00 a 2,50 m - areia extraída e brita produzida | m | 2040.39 | 0 | 0 | 1
0705179 | Corpo de BSCC 1,50 x 1,50 m - moldado no local - altura do aterro 10,00 a 12,50 m - areia e brita comerciais | m | 3159.37 | 0 | 0 | 1
0705178 | Corpo de BSCC 1,50 x 1,50 m - moldado no local - altura do aterro 10,00 a 12,50 m - areia extraída e brita produzida | m | 2954.61 | 0 | 0 | 1
0705181 | Corpo de BSCC 1,50 x 1,50 m - moldado no local - altura do aterro 12,50 a 15,00 m - areia e brita comerciais | m | 3306.99 | 0 | 0 | 1
0705180 | Corpo de BSCC 1,50 x 1,50 m - moldado no local - altura do aterro 12,50 a 15,00 m - areia extraída e brita produzida | m | 3102.24 | 0 | 0 | 1
0705173 | Corpo de BSCC 1,50 x 1,50 m - moldado no local - altura do aterro 2,50 a 5,00 m - areia e brita comerciais | m | 2405.41 | 0 | 0 | 1
0705172 | Corpo de BSCC 1,50 x 1,50 m - moldado no local - altura do aterro 2,50 a 5,00 m - areia extraída e brita produzida | m | 2250.14 | 0 | 0 | 1
0705175 | Corpo de BSCC 1,50 x 1,50 m - moldado no local - altura do aterro 5,00 a 7,50 m - areia e brita comerciais | m | 2694.35 | 0 | 0 | 1
0705174 | Corpo de BSCC 1,50 x 1,50 m - moldado no local - altura do aterro 5,00 a 7,50 m - areia extraída e brita produzida | m | 2539.08 | 0 | 0 | 1
0705177 | Corpo de BSCC 1,50 x 1,50 m - moldado no local - altura do aterro 7,50 a 10,00 m - areia e brita comerciais | m | 3036.97 | 0 | 0 | 1
0705176 | Corpo de BSCC 1,50 x 1,50 m - moldado no local - altura do aterro 7,50 a 10,00 m - areia extraída e brita produzida | m | 2832.22 | 0 | 0 | 1
0705183 | Corpo de BSCC 2,00 x 2,00 m - moldado no local - altura do aterro 0,00 a 1,00 m - areia e brita comerciais | m | 3489.13 | 0 | 0 | 1
0705182 | Corpo de BSCC 2,00 x 2,00 m - moldado no local - altura do aterro 0,00 a 1,00 m - areia extraída e brita produzida | m | 3289.6 | 0 | 0 | 1
0705185 | Corpo de BSCC 2,00 x 2,00 m - moldado no local - altura do aterro 1,00 a 2,50 m - areia e brita comerciais | m | 3140.53 | 0 | 0 | 1
0705184 | Corpo de BSCC 2,00 x 2,00 m - moldado no local - altura do aterro 1,00 a 2,50 m - areia extraída e brita produzida | m | 2941 | 0 | 0 | 1
0705193 | Corpo de BSCC 2,00 x 2,00 m - moldado no local - altura do aterro 10,00 a 12,50 m - areia e brita comerciais | m | 4823.53 | 0 | 0 | 1
0705192 | Corpo de BSCC 2,00 x 2,00 m - moldado no local - altura do aterro 10,00 a 12,50 m - areia extraída e brita produzida | m | 4502.07 | 0 | 0 | 1
0705195 | Corpo de BSCC 2,00 x 2,00 m - moldado no local - altura do aterro 12,50 a 15,00 m - areia e brita comerciais | m | 5177.39 | 0 | 0 | 1
0705194 | Corpo de BSCC 2,00 x 2,00 m - moldado no local - altura do aterro 12,50 a 15,00 m - areia extraída e brita produzida | m | 4855.93 | 0 | 0 | 1
0705187 | Corpo de BSCC 2,00 x 2,00 m - moldado no local - altura do aterro 2,50 a 5,00 m - areia e brita comerciais | m | 3572.6 | 0 | 0 | 1
0705186 | Corpo de BSCC 2,00 x 2,00 m - moldado no local - altura do aterro 2,50 a 5,00 m - areia extraída e brita produzida | m | 3311.5 | 0 | 0 | 1
0705189 | Corpo de BSCC 2,00 x 2,00 m - moldado no local - altura do aterro 5,00 a 7,50 m - areia e brita comerciais | m | 4032.35 | 0 | 0 | 1
0705188 | Corpo de BSCC 2,00 x 2,00 m - moldado no local - altura do aterro 5,00 a 7,50 m - areia extraída e brita produzida | m | 3771.25 | 0 | 0 | 1
0705191 | Corpo de BSCC 2,00 x 2,00 m - moldado no local - altura do aterro 7,50 a 10,00 m - areia e brita comerciais | m | 4422.35 | 0 | 0 | 1
0705190 | Corpo de BSCC 2,00 x 2,00 m - moldado no local - altura do aterro 7,50 a 10,00 m - areia extraída e brita produzida | m | 4100.89 | 0 | 0 | 1
0705197 | Corpo de BSCC 2,50 x 2,50 m - moldado no local - altura do aterro 0,00 a 1,00 m - areia e brita comerciais | m | 4755.4 | 0 | 0 | 1
0705196 | Corpo de BSCC 2,50 x 2,50 m - moldado no local - altura do aterro 0,00 a 1,00 m - areia extraída e brita produzida | m | 4436.84 | 0 | 0 | 1
0705199 | Corpo de BSCC 2,50 x 2,50 m - moldado no local - altura do aterro 1,00 a 2,50 m - areia e brita comerciais | m | 4491.69 | 0 | 0 | 1
0705198 | Corpo de BSCC 2,50 x 2,50 m - moldado no local - altura do aterro 1,00 a 2,50 m - areia extraída e brita produzida | m | 4173.13 | 0 | 0 | 1
0705207 | Corpo de BSCC 2,50 x 2,50 m - moldado no local - altura do aterro 10,00 a 12,50 m - areia e brita comerciais | m | 6831.84 | 0 | 0 | 1
0705206 | Corpo de BSCC 2,50 x 2,50 m - moldado no local - altura do aterro 10,00 a 12,50 m - areia extraída e brita produzida | m | 6357.52 | 0 | 0 | 1
0705209 | Corpo de BSCC 2,50 x 2,50 m - moldado no local - altura do aterro 12,50 a 15,00 m - areia e brita comerciais | m | 7767.73 | 0 | 0 | 1
0705208 | Corpo de BSCC 2,50 x 2,50 m - moldado no local - altura do aterro 12,50 a 15,00 m - areia extraída e brita produzida | m | 7214.92 | 0 | 0 | 1
0705201 | Corpo de BSCC 2,50 x 2,50 m - moldado no local - altura do aterro 2,50 a 5,00 m - areia e brita comerciais | m | 5184.81 | 0 | 0 | 1
0705200 | Corpo de BSCC 2,50 x 2,50 m - moldado no local - altura do aterro 2,50 a 5,00 m - areia extraída e brita produzida | m | 4866.24 | 0 | 0 | 1
0705203 | Corpo de BSCC 2,50 x 2,50 m - moldado no local - altura do aterro 5,00 a 7,50 m - areia e brita comerciais | m | 5704.05 | 0 | 0 | 1
0705202 | Corpo de BSCC 2,50 x 2,50 m - moldado no local - altura do aterro 5,00 a 7,50 m - areia extraída e brita produzida | m | 5313.04 | 0 | 0 | 1
0705205 | Corpo de BSCC 2,50 x 2,50 m - moldado no local - altura do aterro 7,50 a 10,00 m - areia e brita comerciais | m | 6259.53 | 0 | 0 | 1
0705204 | Corpo de BSCC 2,50 x 2,50 m - moldado no local - altura do aterro 7,50 a 10,00 m - areia extraída e brita produzida | m | 5868.52 | 0 | 0 | 1
0705211 | Corpo de BSCC 3,00 x 3,00 m - moldado no local - altura do aterro 0,00 a 1,00 m - areia e brita comerciais | m | 6063.72 | 0 | 0 | 1
0705210 | Corpo de BSCC 3,00 x 3,00 m - moldado no local - altura do aterro 0,00 a 1,00 m - areia extraída e brita produzida | m | 5604.28 | 0 | 0 | 1
0705213 | Corpo de BSCC 3,00 x 3,00 m - moldado no local - altura do aterro 1,00 a 2,50 m - areia e brita comerciais | m | 5984.38 | 0 | 0 | 1
0705212 | Corpo de BSCC 3,00 x 3,00 m - moldado no local - altura do aterro 1,00 a 2,50 m - areia extraída e brita produzida | m | 5524.95 | 0 | 0 | 1
0705221 | Corpo de BSCC 3,00 x 3,00 m - moldado no local - altura do aterro 10,00 a 12,50 m - areia e brita comerciais | m | 9419.58 | 0 | 0 | 1
0705220 | Corpo de BSCC 3,00 x 3,00 m - moldado no local - altura do aterro 10,00 a 12,50 m - areia extraída e brita produzida | m | 8774.18 | 0 | 0 | 1
0705223 | Corpo de BSCC 3,00 x 3,00 m - moldado no local - altura do aterro 12,50 a 15,00 m - areia e brita comerciais | m | 10176.17 | 0 | 0 | 1
0705222 | Corpo de BSCC 3,00 x 3,00 m - moldado no local - altura do aterro 12,50 a 15,00 m - areia extraída e brita produzida | m | 9432.96 | 0 | 0 | 1
0705215 | Corpo de BSCC 3,00 x 3,00 m - moldado no local - altura do aterro 2,50 a 5,00 m - areia e brita comerciais | m | 7119.29 | 0 | 0 | 1
0705214 | Corpo de BSCC 3,00 x 3,00 m - moldado no local - altura do aterro 2,50 a 5,00 m - areia extraída e brita produzida | m | 6563.25 | 0 | 0 | 1
0705217 | Corpo de BSCC 3,00 x 3,00 m - moldado no local - altura do aterro 5,00 a 7,50 m - areia e brita comerciais | m | 7939.37 | 0 | 0 | 1
0705216 | Corpo de BSCC 3,00 x 3,00 m - moldado no local - altura do aterro 5,00 a 7,50 m - areia extraída e brita produzida | m | 7383.33 | 0 | 0 | 1
0705219 | Corpo de BSCC 3,00 x 3,00 m - moldado no local - altura do aterro 7,50 a 10,00 m - areia e brita comerciais | m | 8653.47 | 0 | 0 | 1
0705218 | Corpo de BSCC 3,00 x 3,00 m - moldado no local - altura do aterro 7,50 a 10,00 m - areia extraída e brita produzida | m | 8008.07 | 0 | 0 | 1
0705346 | Corpo de BTCC 1,50 x 1,50 m - moldado no local - altura do aterro 0,00 a 1,00 m - areia e brita comerciais | m | 5725.17 | 0 | 0 | 1
0705345 | Corpo de BTCC 1,50 x 1,50 m - moldado no local - altura do aterro 0,00 a 1,00 m - areia extraída e brita produzida | m | 5326.48 | 0 | 0 | 1
0705348 | Corpo de BTCC 1,50 x 1,50 m - moldado no local - altura do aterro 1,00 a 2,50 m - areia e brita comerciais | m | 5115.54 | 0 | 0 | 1
0705347 | Corpo de BTCC 1,50 x 1,50 m - moldado no local - altura do aterro 1,00 a 2,50 m - areia extraída e brita produzida | m | 4716.85 | 0 | 0 | 1
0705356 | Corpo de BTCC 1,50 x 1,50 m - moldado no local - altura do aterro 10,00 a 12,50 m - areia e brita comerciais | m | 7691.48 | 0 | 0 | 1
0705355 | Corpo de BTCC 1,50 x 1,50 m - moldado no local - altura do aterro 10,00 a 12,50 m - areia extraída e brita produzida | m | 7161.19 | 0 | 0 | 1
0705358 | Corpo de BTCC 1,50 x 1,50 m - moldado no local - altura do aterro 12,50 a 15,00 m - areia e brita comerciais | m | 7815.07 | 0 | 0 | 1
0705357 | Corpo de BTCC 1,50 x 1,50 m - moldado no local - altura do aterro 12,50 a 15,00 m - areia extraída e brita produzida | m | 7284.78 | 0 | 0 | 1
0705350 | Corpo de BTCC 1,50 x 1,50 m - moldado no local - altura do aterro 2,50 a 5,00 m - areia e brita comerciais | m | 5613.81 | 0 | 0 | 1
0705349 | Corpo de BTCC 1,50 x 1,50 m - moldado no local - altura do aterro 2,50 a 5,00 m - areia extraída e brita produzida | m | 5215.12 | 0 | 0 | 1
0705352 | Corpo de BTCC 1,50 x 1,50 m - moldado no local - altura do aterro 5,00 a 7,50 m - areia e brita comerciais | m | 6039.38 | 0 | 0 | 1
0705351 | Corpo de BTCC 1,50 x 1,50 m - moldado no local - altura do aterro 5,00 a 7,50 m - areia extraída e brita produzida | m | 5640.69 | 0 | 0 | 1
0705354 | Corpo de BTCC 1,50 x 1,50 m - moldado no local - altura do aterro 7,50 a 10,00 m - areia e brita comerciais | m | 6682.68 | 0 | 0 | 1
0705353 | Corpo de BTCC 1,50 x 1,50 m - moldado no local - altura do aterro 7,50 a 10,00 m - areia extraída e brita produzida | m | 6283.99 | 0 | 0 | 1
0705360 | Corpo de BTCC 2,00 x 2,00 m - moldado no local - altura do aterro 0,00 a 1,00 m - areia e brita comerciais | m | 8238.12 | 0 | 0 | 1
0705359 | Corpo de BTCC 2,00 x 2,00 m - moldado no local - altura do aterro 0,00 a 1,00 m - areia extraída e brita produzida | m | 7723.64 | 0 | 0 | 1
0705362 | Corpo de BTCC 2,00 x 2,00 m - moldado no local - altura do aterro 1,00 a 2,50 m - areia e brita comerciais | m | 7451.45 | 0 | 0 | 1
0705361 | Corpo de BTCC 2,00 x 2,00 m - moldado no local - altura do aterro 1,00 a 2,50 m - areia extraída e brita produzida | m | 6936.97 | 0 | 0 | 1
0705370 | Corpo de BTCC 2,00 x 2,00 m - moldado no local - altura do aterro 10,00 a 12,50 m - areia e brita comerciais | m | 11279.18 | 0 | 0 | 1
0705369 | Corpo de BTCC 2,00 x 2,00 m - moldado no local - altura do aterro 10,00 a 12,50 m - areia extraída e brita produzida | m | 10458.01 | 0 | 0 | 1
0705372 | Corpo de BTCC 2,00 x 2,00 m - moldado no local - altura do aterro 12,50 a 15,00 m - areia e brita comerciais | m | 12049.54 | 0 | 0 | 1
0705371 | Corpo de BTCC 2,00 x 2,00 m - moldado no local - altura do aterro 12,50 a 15,00 m - areia extraída e brita produzida | m | 11228.37 | 0 | 0 | 1
0705364 | Corpo de BTCC 2,00 x 2,00 m - moldado no local - altura do aterro 2,50 a 5,00 m - areia e brita comerciais | m | 8503.66 | 0 | 0 | 1
0705363 | Corpo de BTCC 2,00 x 2,00 m - moldado no local - altura do aterro 2,50 a 5,00 m - areia extraída e brita produzida | m | 7989.17 | 0 | 0 | 1
0705366 | Corpo de BTCC 2,00 x 2,00 m - moldado no local - altura do aterro 5,00 a 7,50 m - areia e brita comerciais | m | 9294.64 | 0 | 0 | 1
0705365 | Corpo de BTCC 2,00 x 2,00 m - moldado no local - altura do aterro 5,00 a 7,50 m - areia extraída e brita produzida | m | 8618.36 | 0 | 0 | 1
0705368 | Corpo de BTCC 2,00 x 2,00 m - moldado no local - altura do aterro 7,50 a 10,00 m - areia e brita comerciais | m | 10484.72 | 0 | 0 | 1
0705367 | Corpo de BTCC 2,00 x 2,00 m - moldado no local - altura do aterro 7,50 a 10,00 m - areia extraída e brita produzida | m | 9808.44 | 0 | 0 | 1
0705374 | Corpo de BTCC 2,50 x 2,50 m - moldado no local - altura do aterro 0,00 a 1,00 m - areia e brita comerciais | m | 10883.6 | 0 | 0 | 1
0705373 | Corpo de BTCC 2,50 x 2,50 m - moldado no local - altura do aterro 0,00 a 1,00 m - areia extraída e brita produzida | m | 10230.46 | 0 | 0 | 1
0705376 | Corpo de BTCC 2,50 x 2,50 m - moldado no local - altura do aterro 1,00 a 2,50 m - areia e brita comerciais | m | 9688.72 | 0 | 0 | 1
0705375 | Corpo de BTCC 2,50 x 2,50 m - moldado no local - altura do aterro 1,00 a 2,50 m - areia extraída e brita produzida | m | 9035.58 | 0 | 0 | 1
0705384 | Corpo de BTCC 2,50 x 2,50 m - moldado no local - altura do aterro 10,00 a 12,50 m - areia e brita comerciais | m | 14945.71 | 0 | 0 | 1
0705383 | Corpo de BTCC 2,50 x 2,50 m - moldado no local - altura do aterro 10,00 a 12,50 m - areia extraída e brita produzida | m | 13947.23 | 0 | 0 | 1
0705386 | Corpo de BTCC 2,50 x 2,50 m - moldado no local - altura do aterro 12,50 a 15,00 m - areia e brita comerciais | m | 16168.85 | 0 | 0 | 1
0705385 | Corpo de BTCC 2,50 x 2,50 m - moldado no local - altura do aterro 12,50 a 15,00 m - areia extraída e brita produzida | m | 15170.36 | 0 | 0 | 1
0705378 | Corpo de BTCC 2,50 x 2,50 m - moldado no local - altura do aterro 2,50 a 5,00 m - areia e brita comerciais | m | 11048.83 | 0 | 0 | 1
0705377 | Corpo de BTCC 2,50 x 2,50 m - moldado no local - altura do aterro 2,50 a 5,00 m - areia extraída e brita produzida | m | 10225.44 | 0 | 0 | 1
0705380 | Corpo de BTCC 2,50 x 2,50 m - moldado no local - altura do aterro 5,00 a 7,50 m - areia e brita comerciais | m | 12626.56 | 0 | 0 | 1
0705379 | Corpo de BTCC 2,50 x 2,50 m - moldado no local - altura do aterro 5,00 a 7,50 m - areia extraída e brita produzida | m | 11803.16 | 0 | 0 | 1
0705382 | Corpo de BTCC 2,50 x 2,50 m - moldado no local - altura do aterro 7,50 a 10,00 m - areia e brita comerciais | m | 13929.25 | 0 | 0 | 1
0705381 | Corpo de BTCC 2,50 x 2,50 m - moldado no local - altura do aterro 7,50 a 10,00 m - areia extraída e brita produzida | m | 12930.77 | 0 | 0 | 1
0705388 | Corpo de BTCC 3,00 x 3,00 m - moldado no local - altura do aterro 0,00 a 1,00 m - areia e brita comerciais | m | 13623.57 | 0 | 0 | 1
0705387 | Corpo de BTCC 3,00 x 3,00 m - moldado no local - altura do aterro 0,00 a 1,00 m - areia extraída e brita produzida | m | 12654.18 | 0 | 0 | 1
0705390 | Corpo de BTCC 3,00 x 3,00 m - moldado no local - altura do aterro 1,00 a 2,50 m - areia e brita comerciais | m | 12778.28 | 0 | 0 | 1
0705389 | Corpo de BTCC 3,00 x 3,00 m - moldado no local - altura do aterro 1,00 a 2,50 m - areia extraída e brita produzida | m | 11808.89 | 0 | 0 | 1
0705399 | Corpo de BTCC 3,00 x 3,00 m - moldado no local - altura do aterro 10,00 a 12,50 m - areia e brita comerciais | m | 20042.44 | 0 | 0 | 1
0705398 | Corpo de BTCC 3,00 x 3,00 m - moldado no local - altura do aterro 10,00 a 12,50 m - areia extraída e brita produzida | m | 18589.97 | 0 | 0 | 1
0705401 | Corpo de BTCC 3,00 x 3,00 m - moldado no local - altura do aterro 12,50 a 15,00 m - areia e brita comerciais | m | 21698.91 | 0 | 0 | 1
0705400 | Corpo de BTCC 3,00 x 3,00 m - moldado no local - altura do aterro 12,50 a 15,00 m - areia extraída e brita produzida | m | 20246.44 | 0 | 0 | 1
0705392 | Corpo de BTCC 3,00 x 3,00 m - moldado no local - altura do aterro 2,50 a 5,00 m - areia e brita comerciais | m | 14636.25 | 0 | 0 | 1
0705391 | Corpo de BTCC 3,00 x 3,00 m - moldado no local - altura do aterro 2,50 a 5,00 m - areia extraída e brita produzida | m | 13461.57 | 0 | 0 | 1
0705395 | Corpo de BTCC 3,00 x 3,00 m - moldado no local - altura do aterro 5,00 a 7,50 m - areia e brita comerciais | m | 16833.72 | 0 | 0 | 1
0705394 | Corpo de BTCC 3,00 x 3,00 m - moldado no local - altura do aterro 5,00 a 7,50 m - areia extraída e brita produzida | m | 15659.03 | 0 | 0 | 1
0705397 | Corpo de BTCC 3,00 x 3,00 m - moldado no local - altura do aterro 7,50 a 10,00 m - areia e brita comerciais | m | 18461.05 | 0 | 0 | 1
0705396 | Corpo de BTCC 3,00 x 3,00 m - moldado no local - altura do aterro 7,50 a 10,00 m - areia extraída e brita produzida | m | 17008.58 | 0 | 0 | 1
0804213 | Boca de BDTC D = 0,80 m - esconsidade 0° - areia e brita comerciais - alas retas | un | 1548.05 | 0 | 0 | 1
0804212 | Boca de BDTC D = 0,80 m - esconsidade 0° - areia extraída e brita produzida - alas retas | un | 1311.6 | 0 | 0 | 1
0804217 | Boca de BDTC D = 0,80 m - esconsidade 10° - areia e brita comerciais - alas retas | un | 1556.69 | 0 | 0 | 1
0804216 | Boca de BDTC D = 0,80 m - esconsidade 10° - areia extraída e brita produzida - alas retas | un | 1319.76 | 0 | 0 | 1
0804219 | Boca de BDTC D = 0,80 m - esconsidade 15° - areia e brita comerciais - alas retas | un | 1567.58 | 0 | 0 | 1
0804218 | Boca de BDTC D = 0,80 m - esconsidade 15° - areia extraída e brita produzida - alas retas | un | 1330.17 | 0 | 0 | 1
0804221 | Boca de BDTC D = 0,80 m - esconsidade 20° - areia e brita comerciais - alas retas | un | 1585.15 | 0 | 0 | 1
0804220 | Boca de BDTC D = 0,80 m - esconsidade 20° - areia extraída e brita produzida - alas retas | un | 1346.89 | 0 | 0 | 1
0804223 | Boca de BDTC D = 0,80 m - esconsidade 25° - areia e brita comerciais - alas retas | un | 1608.16 | 0 | 0 | 1
0804222 | Boca de BDTC D = 0,80 m - esconsidade 25° - areia extraída e brita produzida - alas retas | un | 1368.81 | 0 | 0 | 1
0804225 | Boca de BDTC D = 0,80 m - esconsidade 30° - areia e brita comerciais - alas retas | un | 1638.39 | 0 | 0 | 1
0804224 | Boca de BDTC D = 0,80 m - esconsidade 30° - areia extraída e brita produzida - alas retas | un | 1397.84 | 0 | 0 | 1
0804227 | Boca de BDTC D = 0,80 m - esconsidade 35° - areia e brita comerciais - alas retas | un | 1679.31 | 0 | 0 | 1
0804226 | Boca de BDTC D = 0,80 m - esconsidade 35° - areia extraída e brita produzida - alas retas | un | 1437.31 | 0 | 0 | 1
0804229 | Boca de BDTC D = 0,80 m - esconsidade 40° - areia e brita comerciais - alas retas | un | 1732.7 | 0 | 0 | 1
0804228 | Boca de BDTC D = 0,80 m - esconsidade 40° - areia extraída e brita produzida - alas retas | un | 1489.13 | 0 | 0 | 1
0804231 | Boca de BDTC D = 0,80 m - esconsidade 45° - areia e brita comerciais - alas retas | un | 1805.78 | 0 | 0 | 1
0804230 | Boca de BDTC D = 0,80 m - esconsidade 45° - areia extraída e brita produzida - alas retas | un | 1560.39 | 0 | 0 | 1
0804215 | Boca de BDTC D = 0,80 m - esconsidade 5° - areia e brita comerciais - alas retas | un | 1550.02 | 0 | 0 | 1
0804214 | Boca de BDTC D = 0,80 m - esconsidade 5° - areia extraída e brita produzida - alas retas | un | 1313.45 | 0 | 0 | 1
0804417 | Boca de BDTC D = 1,00 m - esconsidade 0° - areia e brita comerciais - alas esconsas | un | 4005.65 | 0 | 0 | 1
0804233 | Boca de BDTC D = 1,00 m - esconsidade 0° - areia e brita comerciais - alas retas | un | 2305.47 | 0 | 0 | 1
0804416 | Boca de BDTC D = 1,00 m - esconsidade 0° - areia extraída e brita produzida - alas esconsas | un | 3388.74 | 0 | 0 | 1
0804232 | Boca de BDTC D = 1,00 m - esconsidade 0° - areia extraída e brita produzida - alas retas | un | 1938.54 | 0 | 0 | 1
0804237 | Boca de BDTC D = 1,00 m - esconsidade 10° - areia e brita comerciais - alas retas | un | 2318.54 | 0 | 0 | 1
0804236 | Boca de BDTC D = 1,00 m - esconsidade 10° - areia extraída e brita produzida - alas retas | un | 1950.76 | 0 | 0 | 1
0804419 | Boca de BDTC D = 1,00 m - esconsidade 15° - areia e brita comerciais - alas esconsas | un | 4190.52 | 0 | 0 | 1
0804239 | Boca de BDTC D = 1,00 m - esconsidade 15° - areia e brita comerciais - alas retas | un | 2335.55 | 0 | 0 | 1
0804418 | Boca de BDTC D = 1,00 m - esconsidade 15° - areia extraída e brita produzida - alas esconsas | un | 3544.13 | 0 | 0 | 1
0804238 | Boca de BDTC D = 1,00 m - esconsidade 15° - areia extraída e brita produzida - alas retas | un | 1966.69 | 0 | 0 | 1
0804241 | Boca de BDTC D = 1,00 m - esconsidade 20° - areia e brita comerciais - alas retas | un | 2359.99 | 0 | 0 | 1
0804240 | Boca de BDTC D = 1,00 m - esconsidade 20° - areia extraída e brita produzida - alas retas | un | 1989.68 | 0 | 0 | 1
0804243 | Boca de BDTC D = 1,00 m - esconsidade 25° - areia e brita comerciais - alas retas | un | 2393.34 | 0 | 0 | 1
0804242 | Boca de BDTC D = 1,00 m - esconsidade 25° - areia extraída e brita produzida - alas retas | un | 2021.22 | 0 | 0 | 1
0804421 | Boca de BDTC D = 1,00 m - esconsidade 30° - areia e brita comerciais - alas esconsas | un | 4676.77 | 0 | 0 | 1
0804245 | Boca de BDTC D = 1,00 m - esconsidade 30° - areia e brita comerciais - alas retas | un | 2438.34 | 0 | 0 | 1
0804420 | Boca de BDTC D = 1,00 m - esconsidade 30° - areia extraída e brita produzida - alas esconsas | un | 3953.42 | 0 | 0 | 1
0804244 | Boca de BDTC D = 1,00 m - esconsidade 30° - areia extraída e brita produzida - alas retas | un | 2063.92 | 0 | 0 | 1
0804247 | Boca de BDTC D = 1,00 m - esconsidade 35° - areia e brita comerciais - alas retas | un | 2497.03 | 0 | 0 | 1
0804246 | Boca de BDTC D = 1,00 m - esconsidade 35° - areia extraída e brita produzida - alas retas | un | 2120.07 | 0 | 0 | 1
0804249 | Boca de BDTC D = 1,00 m - esconsidade 40° - areia e brita comerciais - alas retas | un | 2575.61 | 0 | 0 | 1
0804248 | Boca de BDTC D = 1,00 m - esconsidade 40° - areia extraída e brita produzida - alas retas | un | 2195.63 | 0 | 0 | 1
0804423 | Boca de BDTC D = 1,00 m - esconsidade 45° - areia e brita comerciais - alas esconsas | un | 5792.78 | 0 | 0 | 1
0804251 | Boca de BDTC D = 1,00 m - esconsidade 45° - areia e brita comerciais - alas retas | un | 2680.13 | 0 | 0 | 1
0804422 | Boca de BDTC D = 1,00 m - esconsidade 45° - areia extraída e brita produzida - alas esconsas | un | 4890.25 | 0 | 0 | 1
0804250 | Boca de BDTC D = 1,00 m - esconsidade 45° - areia extraída e brita produzida - alas retas | un | 2297.01 | 0 | 0 | 1
0804235 | Boca de BDTC D = 1,00 m - esconsidade 5° - areia e brita comerciais - alas retas | un | 2308.67 | 0 | 0 | 1
0804234 | Boca de BDTC D = 1,00 m - esconsidade 5° - areia extraída e brita produzida - alas retas | un | 1941.49 | 0 | 0 | 1
0804425 | Boca de BDTC D = 1,20 m - esconsidade 0° - areia e brita comerciais - alas esconsas | un | 5827.73 | 0 | 0 | 1
0804253 | Boca de BDTC D = 1,20 m - esconsidade 0° - areia e brita comerciais - alas retas | un | 3212.39 | 0 | 0 | 1
0804424 | Boca de BDTC D = 1,20 m - esconsidade 0° - areia extraída e brita produzida - alas esconsas | un | 4874.58 | 0 | 0 | 1
0804252 | Boca de BDTC D = 1,20 m - esconsidade 0° - areia extraída e brita produzida - alas retas | un | 2679.82 | 0 | 0 | 1
0804257 | Boca de BDTC D = 1,20 m - esconsidade 10° - areia e brita comerciais - alas retas | un | 3231.78 | 0 | 0 | 1
0804256 | Boca de BDTC D = 1,20 m - esconsidade 10° - areia extraída e brita produzida - alas retas | un | 2697.52 | 0 | 0 | 1
0804427 | Boca de BDTC D = 1,20 m - esconsidade 15° - areia e brita comerciais - alas esconsas | un | 6110.7 | 0 | 0 | 1
0804259 | Boca de BDTC D = 1,20 m - esconsidade 15° - areia e brita comerciais - alas retas | un | 3256.34 | 0 | 0 | 1
0804426 | Boca de BDTC D = 1,20 m - esconsidade 15° - areia extraída e brita produzida - alas esconsas | un | 5109.22 | 0 | 0 | 1
0804258 | Boca de BDTC D = 1,20 m - esconsidade 15° - areia extraída e brita produzida - alas retas | un | 2720.02 | 0 | 0 | 1
0804261 | Boca de BDTC D = 1,20 m - esconsidade 20° - areia e brita comerciais - alas retas | un | 3292.48 | 0 | 0 | 1
0804260 | Boca de BDTC D = 1,20 m - esconsidade 20° - areia extraída e brita produzida - alas retas | un | 2753.26 | 0 | 0 | 1
0804263 | Boca de BDTC D = 1,20 m - esconsidade 25° - areia e brita comerciais - alas retas | un | 3341.68 | 0 | 0 | 1
0804262 | Boca de BDTC D = 1,20 m - esconsidade 25° - areia extraída e brita produzida - alas retas | un | 2798.71 | 0 | 0 | 1
0804429 | Boca de BDTC D = 1,20 m - esconsidade 30° - areia e brita comerciais - alas esconsas | un | 6822.22 | 0 | 0 | 1
0804265 | Boca de BDTC D = 1,20 m - esconsidade 30° - areia e brita comerciais - alas retas | un | 3407.22 | 0 | 0 | 1
0804428 | Boca de BDTC D = 1,20 m - esconsidade 30° - areia extraída e brita produzida - alas esconsas | un | 5700.4 | 0 | 0 | 1
0804264 | Boca de BDTC D = 1,20 m - esconsidade 30° - areia extraída e brita produzida - alas retas | un | 2859.78 | 0 | 0 | 1
0804267 | Boca de BDTC D = 1,20 m - esconsidade 35° - areia e brita comerciais - alas retas | un | 3490.87 | 0 | 0 | 1
0804266 | Boca de BDTC D = 1,20 m - esconsidade 35° - areia extraída e brita produzida - alas retas | un | 2938.36 | 0 | 0 | 1
0804269 | Boca de BDTC D = 1,20 m - esconsidade 40° - areia e brita comerciais - alas retas | un | 3601.83 | 0 | 0 | 1
0804268 | Boca de BDTC D = 1,20 m - esconsidade 40° - areia extraída e brita produzida - alas retas | un | 3043.4 | 0 | 0 | 1
0804431 | Boca de BDTC D = 1,20 m - esconsidade 45° - areia e brita comerciais - alas esconsas | un | 8463.49 | 0 | 0 | 1
0804271 | Boca de BDTC D = 1,20 m - esconsidade 45° - areia e brita comerciais - alas retas | un | 3749.64 | 0 | 0 | 1
0804430 | Boca de BDTC D = 1,20 m - esconsidade 45° - areia extraída e brita produzida - alas esconsas | un | 7061.13 | 0 | 0 | 1
0804270 | Boca de BDTC D = 1,20 m - esconsidade 45° - areia extraída e brita produzida - alas retas | un | 3184.69 | 0 | 0 | 1
0804255 | Boca de BDTC D = 1,20 m - esconsidade 5° - areia e brita comerciais - alas retas | un | 3217.29 | 0 | 0 | 1
0804254 | Boca de BDTC D = 1,20 m - esconsidade 5° - areia extraída e brita produzida - alas retas | un | 2684.23 | 0 | 0 | 1
0804433 | Boca de BDTC D = 1,50 m - esconsidade 0° - areia e brita comerciais - alas esconsas | un | 10350.19 | 0 | 0 | 1
0804273 | Boca de BDTC D = 1,50 m - esconsidade 0° - areia e brita comerciais - alas retas | un | 5526.82 | 0 | 0 | 1
0804432 | Boca de BDTC D = 1,50 m - esconsidade 0° - areia extraída e brita produzida - alas esconsas | un | 8521.21 | 0 | 0 | 1
0804272 | Boca de BDTC D = 1,50 m - esconsidade 0° - areia extraída e brita produzida - alas retas | un | 4574.15 | 0 | 0 | 1
0804277 | Boca de BDTC D = 1,50 m - esconsidade 10° - areia e brita comerciais - alas retas | un | 5556.21 | 0 | 0 | 1
0804276 | Boca de BDTC D = 1,50 m - esconsidade 10° - areia extraída e brita produzida - alas retas | un | 4600.64 | 0 | 0 | 1
0804435 | Boca de BDTC D = 1,50 m - esconsidade 15° - areia e brita comerciais - alas esconsas | un | 10864.05 | 0 | 0 | 1
0804279 | Boca de BDTC D = 1,50 m - esconsidade 15° - areia e brita comerciais - alas retas | un | 5592.94 | 0 | 0 | 1
0804434 | Boca de BDTC D = 1,50 m - esconsidade 15° - areia extraída e brita produzida - alas esconsas | un | 8941.57 | 0 | 0 | 1
0804278 | Boca de BDTC D = 1,50 m - esconsidade 15° - areia extraída e brita produzida - alas retas | un | 4633.75 | 0 | 0 | 1
0804281 | Boca de BDTC D = 1,50 m - esconsidade 20° - areia e brita comerciais - alas retas | un | 5646.89 | 0 | 0 | 1
0804280 | Boca de BDTC D = 1,50 m - esconsidade 20° - areia extraída e brita produzida - alas retas | un | 4682.75 | 0 | 0 | 1
0804283 | Boca de BDTC D = 1,50 m - esconsidade 25° - areia e brita comerciais - alas retas | un | 5720.31 | 0 | 0 | 1
0804282 | Boca de BDTC D = 1,50 m - esconsidade 25° - areia extraída e brita produzida - alas retas | un | 4749.88 | 0 | 0 | 1
0804437 | Boca de BDTC D = 1,50 m - esconsidade 30° - areia e brita comerciais - alas esconsas | un | 12169.62 | 0 | 0 | 1
0804285 | Boca de BDTC D = 1,50 m - esconsidade 30° - areia e brita comerciais - alas retas | un | 5816.66 | 0 | 0 | 1
0804436 | Boca de BDTC D = 1,50 m - esconsidade 30° - areia extraída e brita produzida - alas esconsas | un | 10009.84 | 0 | 0 | 1
0804284 | Boca de BDTC D = 1,50 m - esconsidade 30° - areia extraída e brita produzida - alas retas | un | 4838.5 | 0 | 0 | 1
0804287 | Boca de BDTC D = 1,50 m - esconsidade 35° - areia e brita comerciais - alas retas | un | 5941.27 | 0 | 0 | 1
0804286 | Boca de BDTC D = 1,50 m - esconsidade 35° - areia extraída e brita produzida - alas retas | un | 4954.3 | 0 | 0 | 1
0804289 | Boca de BDTC D = 1,50 m - esconsidade 40° - areia e brita comerciais - alas retas | un | 6104.09 | 0 | 0 | 1
0804288 | Boca de BDTC D = 1,50 m - esconsidade 40° - areia extraída e brita produzida - alas retas | un | 5106.96 | 0 | 0 | 1
0804439 | Boca de BDTC D = 1,50 m - esconsidade 45° - areia e brita comerciais - alas esconsas | un | 15162.81 | 0 | 0 | 1
0804291 | Boca de BDTC D = 1,50 m - esconsidade 45° - areia e brita comerciais - alas retas | un | 6318.66 | 0 | 0 | 1
0804438 | Boca de BDTC D = 1,50 m - esconsidade 45° - areia extraída e brita produzida - alas esconsas | un | 12453.78 | 0 | 0 | 1
0804290 | Boca de BDTC D = 1,50 m - esconsidade 45° - areia extraída e brita produzida - alas retas | un | 5310.42 | 0 | 0 | 1
0804275 | Boca de BDTC D = 1,50 m - esconsidade 5° - areia e brita comerciais - alas retas | un | 5534.16 | 0 | 0 | 1
0804274 | Boca de BDTC D = 1,50 m - esconsidade 5° - areia extraída e brita produzida - alas retas | un | 4580.77 | 0 | 0 | 1
0804061 | Boca de BSTC D = 0,40 m - esconsidade 0° - areia e brita comerciais - alas retas | un | 372.58 | 0 | 0 | 1
0804060 | Boca de BSTC D = 0,40 m - esconsidade 0° - areia extraída e brita produzida - alas retas | un | 321.48 | 0 | 0 | 1
0804065 | Boca de BSTC D = 0,40 m - esconsidade 10° - areia e brita comerciais - alas retas | un | 374.08 | 0 | 0 | 1
0804064 | Boca de BSTC D = 0,40 m - esconsidade 10° - areia extraída e brita produzida - alas retas | un | 322.98 | 0 | 0 | 1
0804067 | Boca de BSTC D = 0,40 m - esconsidade 15° - areia e brita comerciais - alas retas | un | 375.58 | 0 | 0 | 1
0804066 | Boca de BSTC D = 0,40 m - esconsidade 15° - areia extraída e brita produzida - alas retas | un | 324.47 | 0 | 0 | 1
0804069 | Boca de BSTC D = 0,40 m - esconsidade 20° - areia e brita comerciais - alas retas | un | 378.31 | 0 | 0 | 1
0804068 | Boca de BSTC D = 0,40 m - esconsidade 20° - areia extraída e brita produzida - alas retas | un | 327.08 | 0 | 0 | 1
0804071 | Boca de BSTC D = 0,40 m - esconsidade 25° - areia e brita comerciais - alas retas | un | 382.05 | 0 | 0 | 1
0804070 | Boca de BSTC D = 0,40 m - esconsidade 25° - areia extraída e brita produzida - alas retas | un | 330.82 | 0 | 0 | 1
0804073 | Boca de BSTC D = 0,40 m - esconsidade 30° - areia e brita comerciais - alas retas | un | 387.02 | 0 | 0 | 1
0804072 | Boca de BSTC D = 0,40 m - esconsidade 30° - areia extraída e brita produzida - alas retas | un | 335.68 | 0 | 0 | 1
0804075 | Boca de BSTC D = 0,40 m - esconsidade 35° - areia e brita comerciais - alas retas | un | 393.77 | 0 | 0 | 1
0804074 | Boca de BSTC D = 0,40 m - esconsidade 35° - areia extraída e brita produzida - alas retas | un | 342.42 | 0 | 0 | 1
0804077 | Boca de BSTC D = 0,40 m - esconsidade 40° - areia e brita comerciais - alas retas | un | 402.49 | 0 | 0 | 1
0804076 | Boca de BSTC D = 0,40 m - esconsidade 40° - areia extraída e brita produzida - alas retas | un | 351.02 | 0 | 0 | 1
0804079 | Boca de BSTC D = 0,40 m - esconsidade 45° - areia e brita comerciais - alas retas | un | 415.7 | 0 | 0 | 1
0804078 | Boca de BSTC D = 0,40 m - esconsidade 45° - areia extraída e brita produzida - alas retas | un | 364.11 | 0 | 0 | 1
0804063 | Boca de BSTC D = 0,40 m - esconsidade 5° - areia e brita comerciais - alas retas | un | 373.33 | 0 | 0 | 1
0804062 | Boca de BSTC D = 0,40 m - esconsidade 5° - areia extraída e brita produzida - alas retas | un | 322.23 | 0 | 0 | 1
0804377 | Boca de BSTC D = 0,60 m - esconsidade 0° - areia e brita comerciais - alas esconsas | un | 1106.1 | 0 | 0 | 1
0804081 | Boca de BSTC D = 0,60 m - esconsidade 0° - areia e brita comerciais - alas retas | un | 755.3 | 0 | 0 | 1
0804376 | Boca de BSTC D = 0,60 m - esconsidade 0° - areia extraída e brita produzida - alas esconsas | un | 966.8 | 0 | 0 | 1
0804080 | Boca de BSTC D = 0,60 m - esconsidade 0° - areia extraída e brita produzida - alas retas | un | 642.7 | 0 | 0 | 1
0804085 | Boca de BSTC D = 0,60 m - esconsidade 10° - areia e brita comerciais - alas retas | un | 758.03 | 0 | 0 | 1
0804084 | Boca de BSTC D = 0,60 m - esconsidade 10° - areia extraída e brita produzida - alas retas | un | 645.3 | 0 | 0 | 1
0804379 | Boca de BSTC D = 0,60 m - esconsidade 15° - areia e brita comerciais - alas esconsas | un | 939.89 | 0 | 0 | 1
0804087 | Boca de BSTC D = 0,60 m - esconsidade 15° - areia e brita comerciais - alas retas | un | 761.02 | 0 | 0 | 1
0804378 | Boca de BSTC D = 0,60 m - esconsidade 15° - areia extraída e brita produzida - alas esconsas | un | 792.74 | 0 | 0 | 1
0804086 | Boca de BSTC D = 0,60 m - esconsidade 15° - areia extraída e brita produzida - alas retas | un | 648.3 | 0 | 0 | 1
0804089 | Boca de BSTC D = 0,60 m - esconsidade 20° - areia e brita comerciais - alas retas | un | 765.99 | 0 | 0 | 1
0804088 | Boca de BSTC D = 0,60 m - esconsidade 20° - areia extraída e brita produzida - alas retas | un | 653.15 | 0 | 0 | 1
0804091 | Boca de BSTC D = 0,60 m - esconsidade 25° - areia e brita comerciais - alas retas | un | 772.47 | 0 | 0 | 1
0804090 | Boca de BSTC D = 0,60 m - esconsidade 25° - areia extraída e brita produzida - alas retas | un | 659.5 | 0 | 0 | 1
0804381 | Boca de BSTC D = 0,60 m - esconsidade 30° - areia e brita comerciais - alas esconsas | un | 1308.38 | 0 | 0 | 1
0804093 | Boca de BSTC D = 0,60 m - esconsidade 30° - areia e brita comerciais - alas retas | un | 781.66 | 0 | 0 | 1
0804380 | Boca de BSTC D = 0,60 m - esconsidade 30° - areia extraída e brita produzida - alas esconsas | un | 1141.65 | 0 | 0 | 1
0804092 | Boca de BSTC D = 0,60 m - esconsidade 30° - areia extraída e brita produzida - alas retas | un | 668.45 | 0 | 0 | 1
0804095 | Boca de BSTC D = 0,60 m - esconsidade 35° - areia e brita comerciais - alas retas | un | 794.12 | 0 | 0 | 1
0804094 | Boca de BSTC D = 0,60 m - esconsidade 35° - areia extraída e brita produzida - alas retas | un | 680.8 | 0 | 0 | 1
0804097 | Boca de BSTC D = 0,60 m - esconsidade 40° - areia e brita comerciais - alas retas | un | 810.06 | 0 | 0 | 1
0804096 | Boca de BSTC D = 0,60 m - esconsidade 40° - areia extraída e brita produzida - alas retas | un | 696.49 | 0 | 0 | 1
0804383 | Boca de BSTC D = 0,60 m - esconsidade 45° - areia e brita comerciais - alas esconsas | un | 1618.5 | 0 | 0 | 1
0804099 | Boca de BSTC D = 0,60 m - esconsidade 45° - areia e brita comerciais - alas retas | un | 832.75 | 0 | 0 | 1
0804382 | Boca de BSTC D = 0,60 m - esconsidade 45° - areia extraída e brita produzida - alas esconsas | un | 1410.45 | 0 | 0 | 1
0804098 | Boca de BSTC D = 0,60 m - esconsidade 45° - areia extraída e brita produzida - alas retas | un | 718.93 | 0 | 0 | 1
0804083 | Boca de BSTC D = 0,60 m - esconsidade 5° - areia e brita comerciais - alas retas | un | 756.05 | 0 | 0 | 1
0804082 | Boca de BSTC D = 0,60 m - esconsidade 5° - areia extraída e brita produzida - alas retas | un | 643.45 | 0 | 0 | 1
0804385 | Boca de BSTC D = 0,80 m - esconsidade 0° - areia e brita comerciais - alas esconsas | un | 1853.82 | 0 | 0 | 1
0804101 | Boca de BSTC D = 0,80 m - esconsidade 0° - areia e brita comerciais - alas retas | un | 1281.04 | 0 | 0 | 1
0804384 | Boca de BSTC D = 0,80 m - esconsidade 0° - areia extraída e brita produzida - alas esconsas | un | 1595.26 | 0 | 0 | 1
0804100 | Boca de BSTC D = 0,80 m - esconsidade 0° - areia extraída e brita produzida - alas retas | un | 1085.44 | 0 | 0 | 1
0804105 | Boca de BSTC D = 0,80 m - esconsidade 10° - areia e brita comerciais - alas retas | un | 1285.27 | 0 | 0 | 1
0804104 | Boca de BSTC D = 0,80 m - esconsidade 10° - areia extraída e brita produzida - alas retas | un | 1089.54 | 0 | 0 | 1
0804387 | Boca de BSTC D = 0,80 m - esconsidade 15° - areia e brita comerciais - alas esconsas | un | 1953.75 | 0 | 0 | 1
0804107 | Boca de BSTC D = 0,80 m - esconsidade 15° - areia e brita comerciais - alas retas | un | 1290.99 | 0 | 0 | 1
0804386 | Boca de BSTC D = 0,80 m - esconsidade 15° - areia extraída e brita produzida - alas esconsas | un | 1680.45 | 0 | 0 | 1
0804106 | Boca de BSTC D = 0,80 m - esconsidade 15° - areia extraída e brita produzida - alas retas | un | 1095.14 | 0 | 0 | 1
0804109 | Boca de BSTC D = 0,80 m - esconsidade 20° - areia e brita comerciais - alas retas | un | 1299.7 | 0 | 0 | 1
0804108 | Boca de BSTC D = 0,80 m - esconsidade 20° - areia extraída e brita produzida - alas retas | un | 1103.73 | 0 | 0 | 1
0804111 | Boca de BSTC D = 0,80 m - esconsidade 25° - areia e brita comerciais - alas retas | un | 1311.15 | 0 | 0 | 1
0804110 | Boca de BSTC D = 0,80 m - esconsidade 25° - areia extraída e brita produzida - alas retas | un | 1114.94 | 0 | 0 | 1
0804389 | Boca de BSTC D = 0,80 m - esconsidade 30° - areia e brita comerciais - alas esconsas | un | 2182.77 | 0 | 0 | 1
0804113 | Boca de BSTC D = 0,80 m - esconsidade 30° - areia e brita comerciais - alas retas | un | 1326.81 | 0 | 0 | 1
0804388 | Boca de BSTC D = 0,80 m - esconsidade 30° - areia extraída e brita produzida - alas esconsas | un | 1876.01 | 0 | 0 | 1
0804112 | Boca de BSTC D = 0,80 m - esconsidade 30° - areia extraída e brita produzida - alas retas | un | 1130.24 | 0 | 0 | 1
0804115 | Boca de BSTC D = 0,80 m - esconsidade 35° - areia e brita comerciais - alas retas | un | 1348.47 | 0 | 0 | 1
0804114 | Boca de BSTC D = 0,80 m - esconsidade 35° - areia extraída e brita produzida - alas retas | un | 1151.53 | 0 | 0 | 1
0804117 | Boca de BSTC D = 0,80 m - esconsidade 40° - areia e brita comerciais - alas retas | un | 1376.87 | 0 | 0 | 1
0804116 | Boca de BSTC D = 0,80 m - esconsidade 40° - areia extraída e brita produzida - alas retas | un | 1179.57 | 0 | 0 | 1
0804391 | Boca de BSTC D = 0,80 m - esconsidade 45° - areia e brita comerciais - alas esconsas | un | 2711.44 | 0 | 0 | 1
0804119 | Boca de BSTC D = 0,80 m - esconsidade 45° - areia e brita comerciais - alas retas | un | 1415.77 | 0 | 0 | 1
0804390 | Boca de BSTC D = 0,80 m - esconsidade 45° - areia extraída e brita produzida - alas esconsas | un | 2326.27 | 0 | 0 | 1
0804118 | Boca de BSTC D = 0,80 m - esconsidade 45° - areia extraída e brita produzida - alas retas | un | 1218.11 | 0 | 0 | 1
0804103 | Boca de BSTC D = 0,80 m - esconsidade 5° - areia e brita comerciais - alas retas | un | 1282.54 | 0 | 0 | 1
0804102 | Boca de BSTC D = 0,80 m - esconsidade 5° - areia extraída e brita produzida - alas retas | un | 1086.93 | 0 | 0 | 1
0804393 | Boca de BSTC D = 1,00 m - esconsidade 0° - areia e brita comerciais - alas esconsas | un | 2869.78 | 0 | 0 | 1
0804121 | Boca de BSTC D = 1,00 m - esconsidade 0° - areia e brita comerciais - alas retas | un | 1919.85 | 0 | 0 | 1
0804392 | Boca de BSTC D = 1,00 m - esconsidade 0° - areia extraída e brita produzida - alas esconsas | un | 2438.81 | 0 | 0 | 1
0804120 | Boca de BSTC D = 1,00 m - esconsidade 0° - areia extraída e brita produzida - alas retas | un | 1616.1 | 0 | 0 | 1
0804125 | Boca de BSTC D = 1,00 m - esconsidade 10° - areia e brita comerciais - alas retas | un | 1925.57 | 0 | 0 | 1
0804124 | Boca de BSTC D = 1,00 m - esconsidade 10° - areia extraída e brita produzida - alas retas | un | 1621.7 | 0 | 0 | 1
0804395 | Boca de BSTC D = 1,00 m - esconsidade 15° - areia e brita comerciais - alas esconsas | un | 3014.75 | 0 | 0 | 1
0804127 | Boca de BSTC D = 1,00 m - esconsidade 15° - areia e brita comerciais - alas retas | un | 1934.01 | 0 | 0 | 1
0804394 | Boca de BSTC D = 1,00 m - esconsidade 15° - areia extraída e brita produzida - alas esconsas | un | 2560.83 | 0 | 0 | 1
0804126 | Boca de BSTC D = 1,00 m - esconsidade 15° - areia extraída e brita produzida - alas retas | un | 1629.91 | 0 | 0 | 1
0804129 | Boca de BSTC D = 1,00 m - esconsidade 20° - areia e brita comerciais - alas retas | un | 1945.93 | 0 | 0 | 1
0804128 | Boca de BSTC D = 1,00 m - esconsidade 20° - areia extraída e brita produzida - alas retas | un | 1641.46 | 0 | 0 | 1
0804131 | Boca de BSTC D = 1,00 m - esconsidade 25° - areia e brita comerciais - alas retas | un | 1962.34 | 0 | 0 | 1
0804130 | Boca de BSTC D = 1,00 m - esconsidade 25° - areia extraída e brita produzida - alas retas | un | 1657.51 | 0 | 0 | 1
0804397 | Boca de BSTC D = 1,00 m - esconsidade 30° - areia e brita comerciais - alas esconsas | un | 3361 | 0 | 0 | 1
0804133 | Boca de BSTC D = 1,00 m - esconsidade 30° - areia e brita comerciais - alas retas | un | 1985.22 | 0 | 0 | 1
0804396 | Boca de BSTC D = 1,00 m - esconsidade 30° - areia extraída e brita produzida - alas esconsas | un | 2852.95 | 0 | 0 | 1
0804132 | Boca de BSTC D = 1,00 m - esconsidade 30° - areia extraída e brita produzida - alas retas | un | 1679.91 | 0 | 0 | 1
0804135 | Boca de BSTC D = 1,00 m - esconsidade 35° - areia e brita comerciais - alas retas | un | 2014.85 | 0 | 0 | 1
0804134 | Boca de BSTC D = 1,00 m - esconsidade 35° - areia extraída e brita produzida - alas retas | un | 1709.06 | 0 | 0 | 1
0804137 | Boca de BSTC D = 1,00 m - esconsidade 40° - areia e brita comerciais - alas retas | un | 1981.26 | 0 | 0 | 1
0804136 | Boca de BSTC D = 1,00 m - esconsidade 40° - areia extraída e brita produzida - alas retas | un | 1674.86 | 0 | 0 | 1
0804399 | Boca de BSTC D = 1,00 m - esconsidade 45° - areia e brita comerciais - alas esconsas | un | 4185.92 | 0 | 0 | 1
0804139 | Boca de BSTC D = 1,00 m - esconsidade 45° - areia e brita comerciais - alas retas | un | 2112.26 | 0 | 0 | 1
0804398 | Boca de BSTC D = 1,00 m - esconsidade 45° - areia extraída e brita produzida - alas esconsas | un | 3546.42 | 0 | 0 | 1
0804138 | Boca de BSTC D = 1,00 m - esconsidade 45° - areia extraída e brita produzida - alas retas | un | 1805.13 | 0 | 0 | 1
0804123 | Boca de BSTC D = 1,00 m - esconsidade 5° - areia e brita comerciais - alas retas | un | 1920.6 | 0 | 0 | 1
0804122 | Boca de BSTC D = 1,00 m - esconsidade 5° - areia extraída e brita produzida - alas retas | un | 1616.85 | 0 | 0 | 1
0804401 | Boca de BSTC D = 1,20 m - esconsidade 0° - areia e brita comerciais - alas esconsas | un | 4163.47 | 0 | 0 | 1
0804141 | Boca de BSTC D = 1,20 m - esconsidade 0° - areia e brita comerciais - alas retas | un | 2673.44 | 0 | 0 | 1
0804400 | Boca de BSTC D = 1,20 m - esconsidade 0° - areia extraída e brita produzida - alas esconsas | un | 3498.23 | 0 | 0 | 1
0804140 | Boca de BSTC D = 1,20 m - esconsidade 0° - areia extraída e brita produzida - alas retas | un | 2233.9 | 0 | 0 | 1
0804145 | Boca de BSTC D = 1,20 m - esconsidade 10° - areia e brita comerciais - alas retas | un | 2682.84 | 0 | 0 | 1
0804144 | Boca de BSTC D = 1,20 m - esconsidade 10° - areia extraída e brita produzida - alas retas | un | 2242.81 | 0 | 0 | 1
0804403 | Boca de BSTC D = 1,20 m - esconsidade 15° - areia e brita comerciais - alas esconsas | un | 4385.62 | 0 | 0 | 1
0804147 | Boca de BSTC D = 1,20 m - esconsidade 15° - areia e brita comerciais - alas retas | un | 2694.48 | 0 | 0 | 1
0804402 | Boca de BSTC D = 1,20 m - esconsidade 15° - areia extraída e brita produzida - alas esconsas | un | 3682.57 | 0 | 0 | 1
0804146 | Boca de BSTC D = 1,20 m - esconsidade 15° - areia extraída e brita produzida - alas retas | un | 2253.97 | 0 | 0 | 1
0804149 | Boca de BSTC D = 1,20 m - esconsidade 20° - areia e brita comerciais - alas retas | un | 2712.05 | 0 | 0 | 1
0804148 | Boca de BSTC D = 1,20 m - esconsidade 20° - areia extraída e brita produzida - alas retas | un | 2270.69 | 0 | 0 | 1
0804151 | Boca de BSTC D = 1,20 m - esconsidade 25° - areia e brita comerciais - alas retas | un | 2736.08 | 0 | 0 | 1
0804150 | Boca de BSTC D = 1,20 m - esconsidade 25° - areia extraída e brita produzida - alas retas | un | 2293.76 | 0 | 0 | 1
0804405 | Boca de BSTC D = 1,20 m - esconsidade 30° - areia e brita comerciais - alas esconsas | un | 4903.88 | 0 | 0 | 1
0804153 | Boca de BSTC D = 1,20 m - esconsidade 30° - areia e brita comerciais - alas retas | un | 2768.56 | 0 | 0 | 1
0804404 | Boca de BSTC D = 1,20 m - esconsidade 30° - areia extraída e brita produzida - alas esconsas | un | 4114.2 | 0 | 0 | 1
0804152 | Boca de BSTC D = 1,20 m - esconsidade 30° - areia extraída e brita produzida - alas retas | un | 2325.03 | 0 | 0 | 1
0804155 | Boca de BSTC D = 1,20 m - esconsidade 35° - areia e brita comerciais - alas retas | un | 2810.51 | 0 | 0 | 1
0804154 | Boca de BSTC D = 1,20 m - esconsidade 35° - areia extraída e brita produzida - alas retas | un | 2365.65 | 0 | 0 | 1
0804157 | Boca de BSTC D = 1,20 m - esconsidade 40° - areia e brita comerciais - alas retas | un | 2868.39 | 0 | 0 | 1
0804156 | Boca de BSTC D = 1,20 m - esconsidade 40° - areia extraída e brita produzida - alas retas | un | 2421.96 | 0 | 0 | 1
0804407 | Boca de BSTC D = 1,20 m - esconsidade 45° - areia e brita comerciais - alas esconsas | un | 6115.07 | 0 | 0 | 1
0804159 | Boca de BSTC D = 1,20 m - esconsidade 45° - areia e brita comerciais - alas retas | un | 2945.49 | 0 | 0 | 1
0804406 | Boca de BSTC D = 1,20 m - esconsidade 45° - areia extraída e brita produzida - alas esconsas | un | 5119.15 | 0 | 0 | 1
0804158 | Boca de BSTC D = 1,20 m - esconsidade 45° - areia extraída e brita produzida - alas retas | un | 2497.36 | 0 | 0 | 1
0804143 | Boca de BSTC D = 1,20 m - esconsidade 5° - areia e brita comerciais - alas retas | un | 2676.17 | 0 | 0 | 1
0804142 | Boca de BSTC D = 1,20 m - esconsidade 5° - areia extraída e brita produzida - alas retas | un | 2236.5 | 0 | 0 | 1
0804409 | Boca de BSTC D = 1,50 m - esconsidade 0° - areia e brita comerciais - alas esconsas | un | 7574.49 | 0 | 0 | 1
0804161 | Boca de BSTC D = 1,50 m - esconsidade 0° - areia e brita comerciais - alas retas | un | 4610.07 | 0 | 0 | 1
0804408 | Boca de BSTC D = 1,50 m - esconsidade 0° - areia extraída e brita produzida - alas esconsas | un | 6268.42 | 0 | 0 | 1
0804160 | Boca de BSTC D = 1,50 m - esconsidade 0° - areia extraída e brita produzida - alas retas | un | 3826.31 | 0 | 0 | 1
0804165 | Boca de BSTC D = 1,50 m - esconsidade 10° - areia e brita comerciais - alas retas | un | 4622.93 | 0 | 0 | 1
0804164 | Boca de BSTC D = 1,50 m - esconsidade 10° - areia extraída e brita produzida - alas retas | un | 3838.57 | 0 | 0 | 1
0804411 | Boca de BSTC D = 1,50 m - esconsidade 15° - areia e brita comerciais - alas esconsas | un | 7990.18 | 0 | 0 | 1
0804167 | Boca de BSTC D = 1,50 m - esconsidade 15° - areia e brita comerciais - alas retas | un | 4639.75 | 0 | 0 | 1
0804410 | Boca de BSTC D = 1,50 m - esconsidade 15° - areia extraída e brita produzida - alas esconsas | un | 6609.09 | 0 | 0 | 1
0804166 | Boca de BSTC D = 1,50 m - esconsidade 15° - areia extraída e brita produzida - alas retas | un | 3854.54 | 0 | 0 | 1
0804169 | Boca de BSTC D = 1,50 m - esconsidade 20° - areia e brita comerciais - alas retas | un | 4664.26 | 0 | 0 | 1
0804168 | Boca de BSTC D = 1,50 m - esconsidade 20° - areia extraída e brita produzida - alas retas | un | 3877.96 | 0 | 0 | 1
0804171 | Boca de BSTC D = 1,50 m - esconsidade 25° - areia e brita comerciais - alas retas | un | 4697.69 | 0 | 0 | 1
0804170 | Boca de BSTC D = 1,50 m - esconsidade 25° - areia extraída e brita produzida - alas retas | un | 3909.94 | 0 | 0 | 1
0804413 | Boca de BSTC D = 1,50 m - esconsidade 30° - areia e brita comerciais - alas esconsas | un | 8957.69 | 0 | 0 | 1
0804173 | Boca de BSTC D = 1,50 m - esconsidade 30° - areia e brita comerciais - alas retas | un | 4742.56 | 0 | 0 | 1
0804412 | Boca de BSTC D = 1,50 m - esconsidade 30° - areia extraída e brita produzida - alas esconsas | un | 7402.98 | 0 | 0 | 1
0804172 | Boca de BSTC D = 1,50 m - esconsidade 30° - areia extraída e brita produzida - alas retas | un | 3953.12 | 0 | 0 | 1
0804175 | Boca de BSTC D = 1,50 m - esconsidade 35° - areia e brita comerciais - alas retas | un | 4802.62 | 0 | 0 | 1
0804174 | Boca de BSTC D = 1,50 m - esconsidade 35° - areia extraída e brita produzida - alas retas | un | 4011.25 | 0 | 0 | 1
0804177 | Boca de BSTC D = 1,50 m - esconsidade 40° - areia e brita comerciais - alas retas | un | 4882.84 | 0 | 0 | 1
0804176 | Boca de BSTC D = 1,50 m - esconsidade 40° - areia extraída e brita produzida - alas retas | un | 4089.17 | 0 | 0 | 1
0804415 | Boca de BSTC D = 1,50 m - esconsidade 45° - areia e brita comerciais - alas esconsas | un | 11237.92 | 0 | 0 | 1
0804179 | Boca de BSTC D = 1,50 m - esconsidade 45° - areia e brita comerciais - alas retas | un | 4992.48 | 0 | 0 | 1
0804414 | Boca de BSTC D = 1,50 m - esconsidade 45° - areia extraída e brita produzida - alas esconsas | un | 9268.19 | 0 | 0 | 1
0804178 | Boca de BSTC D = 1,50 m - esconsidade 45° - areia extraída e brita produzida - alas retas | un | 4196.28 | 0 | 0 | 1
0804163 | Boca de BSTC D = 1,50 m - esconsidade 5° - areia e brita comerciais - alas retas | un | 4613.54 | 0 | 0 | 1
0804162 | Boca de BSTC D = 1,50 m - esconsidade 5° - areia extraída e brita produzida - alas retas | un | 3829.66 | 0 | 0 | 1
0804441 | Boca de BTTC D = 1,00 m - esconsidade 0° - areia e brita comerciais - alas esconsas | un | 5141.52 | 0 | 0 | 1
0804317 | Boca de BTTC D = 1,00 m - esconsidade 0° - areia e brita comerciais - alas retas | un | 2810.34 | 0 | 0 | 1
0804440 | Boca de BTTC D = 1,00 m - esconsidade 0° - areia extraída e brita produzida - alas esconsas | un | 4338.67 | 0 | 0 | 1
0804316 | Boca de BTTC D = 1,00 m - esconsidade 0° - areia extraída e brita produzida - alas retas | un | 2349.9 | 0 | 0 | 1
0804321 | Boca de BTTC D = 1,00 m - esconsidade 10° - areia e brita comerciais - alas retas | un | 2829.53 | 0 | 0 | 1
0804320 | Boca de BTTC D = 1,00 m - esconsidade 10° - areia extraída e brita produzida - alas retas | un | 2367.64 | 0 | 0 | 1
0804443 | Boca de BTTC D = 1,00 m - esconsidade 15° - areia e brita comerciais - alas esconsas | un | 5365.81 | 0 | 0 | 1
0804323 | Boca de BTTC D = 1,00 m - esconsidade 15° - areia e brita comerciais - alas retas | un | 2855.12 | 0 | 0 | 1
0804442 | Boca de BTTC D = 1,00 m - esconsidade 15° - areia extraída e brita produzida - alas esconsas | un | 4527.08 | 0 | 0 | 1
0804322 | Boca de BTTC D = 1,00 m - esconsidade 15° - areia extraída e brita produzida - alas retas | un | 2391.29 | 0 | 0 | 1
0804325 | Boca de BTTC D = 1,00 m - esconsidade 20° - areia e brita comerciais - alas retas | un | 2892.08 | 0 | 0 | 1
0804324 | Boca de BTTC D = 1,00 m - esconsidade 20° - areia extraída e brita produzida - alas retas | un | 2425.71 | 0 | 0 | 1
0804327 | Boca de BTTC D = 1,00 m - esconsidade 25° - areia e brita comerciais - alas retas | un | 2942.85 | 0 | 0 | 1
0804326 | Boca de BTTC D = 1,00 m - esconsidade 25° - areia extraída e brita produzida - alas retas | un | 2473.1 | 0 | 0 | 1
0804445 | Boca de BTTC D = 1,00 m - esconsidade 30° - areia e brita comerciais - alas esconsas | un | 5988.86 | 0 | 0 | 1
0804329 | Boca de BTTC D = 1,00 m - esconsidade 30° - areia e brita comerciais - alas retas | un | 3010.24 | 0 | 0 | 1
0804444 | Boca de BTTC D = 1,00 m - esconsidade 30° - areia extraída e brita produzida - alas esconsas | un | 5050.58 | 0 | 0 | 1
0804328 | Boca de BTTC D = 1,00 m - esconsidade 30° - areia extraída e brita produzida - alas retas | un | 2536.5 | 0 | 0 | 1
0804331 | Boca de BTTC D = 1,00 m - esconsidade 35° - areia e brita comerciais - alas retas | un | 3097.24 | 0 | 0 | 1
0804330 | Boca de BTTC D = 1,00 m - esconsidade 35° - areia extraída e brita produzida - alas retas | un | 2618.91 | 0 | 0 | 1
0804333 | Boca de BTTC D = 1,00 m - esconsidade 40° - areia e brita comerciais - alas retas | un | 3213.32 | 0 | 0 | 1
0804332 | Boca de BTTC D = 1,00 m - esconsidade 40° - areia extraída e brita produzida - alas retas | un | 2729.67 | 0 | 0 | 1
0804447 | Boca de BTTC D = 1,00 m - esconsidade 45° - areia e brita comerciais - alas esconsas | un | 7410.73 | 0 | 0 | 1
0804335 | Boca de BTTC D = 1,00 m - esconsidade 45° - areia e brita comerciais - alas retas | un | 3366.52 | 0 | 0 | 1
0804446 | Boca de BTTC D = 1,00 m - esconsidade 45° - areia extraída e brita produzida - alas esconsas | un | 6244.45 | 0 | 0 | 1
0804334 | Boca de BTTC D = 1,00 m - esconsidade 45° - areia extraída e brita produzida - alas retas | un | 2877.07 | 0 | 0 | 1
0804319 | Boca de BTTC D = 1,00 m - esconsidade 5° - areia e brita comerciais - alas retas | un | 2814.77 | 0 | 0 | 1
0804318 | Boca de BTTC D = 1,00 m - esconsidade 5° - areia extraída e brita produzida - alas retas | un | 2353.96 | 0 | 0 | 1
0804449 | Boca de BTTC D = 1,20 m - esconsidade 0° - areia e brita comerciais - alas esconsas | un | 7491.24 | 0 | 0 | 1
0804337 | Boca de BTTC D = 1,20 m - esconsidade 0° - areia e brita comerciais - alas retas | un | 3860.18 | 0 | 0 | 1
0804448 | Boca de BTTC D = 1,20 m - esconsidade 0° - areia extraída e brita produzida - alas esconsas | un | 6250.18 | 0 | 0 | 1
0804336 | Boca de BTTC D = 1,20 m - esconsidade 0° - areia extraída e brita produzida - alas retas | un | 3196.03 | 0 | 0 | 1
0804341 | Boca de BTTC D = 1,20 m - esconsidade 10° - areia e brita comerciais - alas retas | un | 3889.57 | 0 | 0 | 1
0804340 | Boca de BTTC D = 1,20 m - esconsidade 10° - areia extraída e brita produzida - alas retas | un | 3222.52 | 0 | 0 | 1
0804451 | Boca de BTTC D = 1,20 m - esconsidade 15° - areia e brita comerciais - alas esconsas | un | 7835.78 | 0 | 0 | 1
0804343 | Boca de BTTC D = 1,20 m - esconsidade 15° - areia e brita comerciais - alas retas | un | 3927.05 | 0 | 0 | 1
0804450 | Boca de BTTC D = 1,20 m - esconsidade 15° - areia extraída e brita produzida - alas esconsas | un | 6535.88 | 0 | 0 | 1
0804342 | Boca de BTTC D = 1,20 m - esconsidade 15° - areia extraída e brita produzida - alas retas | un | 3256.38 | 0 | 0 | 1
0804345 | Boca de BTTC D = 1,20 m - esconsidade 20° - areia e brita comerciais - alas retas | un | 3981.75 | 0 | 0 | 1
0804344 | Boca de BTTC D = 1,20 m - esconsidade 20° - areia extraída e brita produzida - alas retas | un | 3306.13 | 0 | 0 | 1
0804347 | Boca de BTTC D = 1,20 m - esconsidade 25° - areia e brita comerciais - alas retas | un | 4056.4 | 0 | 0 | 1
0804346 | Boca de BTTC D = 1,20 m - esconsidade 25° - areia extraída e brita produzida - alas retas | un | 3374.37 | 0 | 0 | 1
0804453 | Boca de BTTC D = 1,20 m - esconsidade 30° - areia e brita comerciais - alas esconsas | un | 8737.68 | 0 | 0 | 1
0804349 | Boca de BTTC D = 1,20 m - esconsidade 30° - areia e brita comerciais - alas retas | un | 4154.25 | 0 | 0 | 1
0804452 | Boca de BTTC D = 1,20 m - esconsidade 30° - areia extraída e brita produzida - alas esconsas | un | 7283.13 | 0 | 0 | 1
0804348 | Boca de BTTC D = 1,20 m - esconsidade 30° - areia extraída e brita produzida - alas retas | un | 3464.49 | 0 | 0 | 1
0804351 | Boca de BTTC D = 1,20 m - esconsidade 35° - areia e brita comerciais - alas retas | un | 4280.08 | 0 | 0 | 1
0804350 | Boca de BTTC D = 1,20 m - esconsidade 35° - areia extraída e brita produzida - alas retas | un | 3581.38 | 0 | 0 | 1
0804353 | Boca de BTTC D = 1,20 m - esconsidade 40° - areia e brita comerciais - alas retas | un | 4445.14 | 0 | 0 | 1
0804352 | Boca de BTTC D = 1,20 m - esconsidade 40° - areia extraída e brita produzida - alas retas | un | 3736.29 | 0 | 0 | 1
0804455 | Boca de BTTC D = 1,20 m - esconsidade 45° - areia e brita comerciais - alas esconsas | un | 10819.86 | 0 | 0 | 1
0804355 | Boca de BTTC D = 1,20 m - esconsidade 45° - areia e brita comerciais - alas retas | un | 4662.17 | 0 | 0 | 1
0804454 | Boca de BTTC D = 1,20 m - esconsidade 45° - areia extraída e brita produzida - alas esconsas | un | 9009.61 | 0 | 0 | 1
0804354 | Boca de BTTC D = 1,20 m - esconsidade 45° - areia extraída e brita produzida - alas retas | un | 3941.96 | 0 | 0 | 1
0804339 | Boca de BTTC D = 1,20 m - esconsidade 5° - areia e brita comerciais - alas retas | un | 3867.53 | 0 | 0 | 1
0804338 | Boca de BTTC D = 1,20 m - esconsidade 5° - areia extraída e brita produzida - alas retas | un | 3202.65 | 0 | 0 | 1
0804457 | Boca de BTTC D = 1,50 m - esconsidade 0° - areia e brita comerciais - alas esconsas | un | 13174.37 | 0 | 0 | 1
0804357 | Boca de BTTC D = 1,50 m - esconsidade 0° - areia e brita comerciais - alas retas | un | 6530.72 | 0 | 0 | 1
0804456 | Boca de BTTC D = 1,50 m - esconsidade 0° - areia extraída e brita produzida - alas esconsas | un | 10816.45 | 0 | 0 | 1
0804356 | Boca de BTTC D = 1,50 m - esconsidade 0° - areia extraída e brita produzida - alas retas | un | 5354.78 | 0 | 0 | 1
0804361 | Boca de BTTC D = 1,50 m - esconsidade 10° - areia e brita comerciais - alas retas | un | 6576.15 | 0 | 0 | 1
0804360 | Boca de BTTC D = 1,50 m - esconsidade 10° - areia extraída e brita produzida - alas retas | un | 5395.14 | 0 | 0 | 1
0804459 | Boca de BTTC D = 1,50 m - esconsidade 15° - areia e brita comerciais - alas esconsas | un | 13788.59 | 0 | 0 | 1
0804363 | Boca de BTTC D = 1,50 m - esconsidade 15° - areia e brita comerciais - alas retas | un | 6634.31 | 0 | 0 | 1
0804458 | Boca de BTTC D = 1,50 m - esconsidade 15° - areia extraída e brita produzida - alas esconsas | un | 11318.3 | 0 | 0 | 1
0804362 | Boca de BTTC D = 1,50 m - esconsidade 15° - areia extraída e brita produzida - alas retas | un | 5446.89 | 0 | 0 | 1
0804365 | Boca de BTTC D = 1,50 m - esconsidade 20° - areia e brita comerciais - alas retas | un | 6718.18 | 0 | 0 | 1
0804364 | Boca de BTTC D = 1,50 m - esconsidade 20° - areia extraída e brita produzida - alas retas | un | 5521.82 | 0 | 0 | 1
0804367 | Boca de BTTC D = 1,50 m - esconsidade 25° - areia e brita comerciais - alas retas | un | 6831.78 | 0 | 0 | 1
0804366 | Boca de BTTC D = 1,50 m - esconsidade 25° - areia extraída e brita produzida - alas retas | un | 5624.07 | 0 | 0 | 1
0804461 | Boca de BTTC D = 1,50 m - esconsidade 30° - areia e brita comerciais - alas esconsas | un | 15419.52 | 0 | 0 | 1
0804369 | Boca de BTTC D = 1,50 m - esconsidade 30° - areia e brita comerciais - alas retas | un | 6979.62 | 0 | 0 | 1
0804460 | Boca de BTTC D = 1,50 m - esconsidade 30° - areia extraída e brita produzida - alas esconsas | un | 12650.93 | 0 | 0 | 1
0804371 | Boca de BTTC D = 1,50 m - esconsidade 35° - areia e brita comerciais - alas retas | un | 7169.73 | 0 | 0 | 1
0804370 | Boca de BTTC D = 1,50 m - esconsidade 35° - areia extraída e brita produzida - alas retas | un | 5932.29 | 0 | 0 | 1
0804373 | Boca de BTTC D = 1,50 m - esconsidade 40° - areia e brita comerciais - alas retas | un | 7414.38 | 0 | 0 | 1
0804372 | Boca de BTTC D = 1,50 m - esconsidade 40° - areia extraída e brita produzida - alas retas | un | 6158.94 | 0 | 0 | 1
0804463 | Boca de BTTC D = 1,50 m - esconsidade 45° - areia e brita comerciais - alas esconsas | un | 19157.79 | 0 | 0 | 1
0804375 | Boca de BTTC D = 1,50 m - esconsidade 45° - areia e brita comerciais - alas retas | un | 7735.31 | 0 | 0 | 1
0804462 | Boca de BTTC D = 1,50 m - esconsidade 45° - areia extraída e brita produzida - alas esconsas | un | 15700.41 | 0 | 0 | 1
0804374 | Boca de BTTC D = 1,50 m - esconsidade 45° - areia extraída e brita produzida - alas retas | un | 6459.81 | 0 | 0 | 1
0804359 | Boca de BTTC D = 1,50 m - esconsidade 5° - areia e brita comerciais - alas retas | un | 6542.21 | 0 | 0 | 1
0804358 | Boca de BTTC D = 1,50 m - esconsidade 5° - areia extraída e brita produzida - alas retas | un | 5365.07 | 0 | 0 | 1
0804368 | Boca de BTTC D = 1,50 m esconsidade 30° - areia extraída e brita produzida - alas retas | un | 5758.13 | 0 | 0 | 1
0804465 | Confecção de tubos de concreto armado D = 0,60 m PA1 - areia e brita comerciais | m | 137.73 | 0.03632 | 0.413 | 7.5
0804464 | Confecção de tubos de concreto armado D = 0,60 m PA1 - areia extraída e brita produzida | m | 121.43 | 0.03632 | 0.413 | 7.5
0804475 | Confecção de tubos de concreto armado D = 0,60 m PA2 - areia e brita comerciais | m | 152.54 | 0.03632 | 0.413 | 7.5
0804474 | Confecção de tubos de concreto armado D = 0,60 m PA2 - areia extraída e brita produzida | m | 136.25 | 0.03632 | 0.413 | 7.5
0804485 | Confecção de tubos de concreto armado D = 0,60 m PA3 - areia e brita comerciais | m | 226.53 | 0.03632 | 0.413 | 7.5
0804484 | Confecção de tubos de concreto armado D = 0,60 m PA3 - areia extraída e brita produzida | m | 210.32 | 0.03632 | 0.413 | 7.5
0804495 | Confecção de tubos de concreto armado D = 0,60 m PA4 - areia e brita comerciais | m | 282.93 | 0.03632 | 0.413 | 7.5
0804494 | Confecção de tubos de concreto armado D = 0,60 m PA4 - areia extraída e brita produzida | m | 263.72 | 0.03632 | 0.413 | 7.5
0804467 | Confecção de tubos de concreto armado D = 0,80 m PA1 - areia e brita comerciais | m | 209.23 | 0.03632 | 0.5164 | 6.25
0804466 | Confecção de tubos de concreto armado D = 0,80 m PA1 - areia extraída e brita produzida | m | 183.27 | 0.03632 | 0.5164 | 6.25
0804477 | Confecção de tubos de concreto armado D = 0,80 m PA2 - areia e brita comerciais | m | 268.42 | 0.03632 | 0.5164 | 6.25
0804476 | Confecção de tubos de concreto armado D = 0,80 m PA2 - areia extraída e brita produzida | m | 242.53 | 0.03632 | 0.5164 | 6.25
0804487 | Confecção de tubos de concreto armado D = 0,80 m PA3 - areia e brita comerciais | m | 384.59 | 0.03632 | 0.5164 | 6.25
0804486 | Confecção de tubos de concreto armado D = 0,80 m PA3 - areia extraída e brita produzida | m | 355.6 | 0.03632 | 0.5164 | 6.25
0804497 | Confecção de tubos de concreto armado D = 0,80 m PA4 - areia e brita comerciais | m | 453.19 | 0.03632 | 0.5164 | 6.25
0804496 | Confecção de tubos de concreto armado D = 0,80 m PA4 - areia extraída e brita produzida | m | 418.1 | 0.03632 | 0.5164 | 6.25
0804469 | Confecção de tubos de concreto armado D = 1,00 m PA1 - areia e brita comerciais | m | 370.7 | 0.03632 | 0.6505 | 5
0804468 | Confecção de tubos de concreto armado D = 1,00 m PA1 - areia extraída e brita produzida | m | 335.1 | 0.03632 | 0.6505 | 5
0804479 | Confecção de tubos de concreto armado D = 1,00 m PA2 - areia e brita comerciais | m | 429.89 | 0.03632 | 0.6505 | 5
0804478 | Confecção de tubos de concreto armado D = 1,00 m PA2 - areia extraída e brita produzida | m | 394.36 | 0.03632 | 0.6505 | 5
0804489 | Confecção de tubos de concreto armado D = 1,00 m PA3 - areia e brita comerciais | m | 542.8 | 0.03632 | 0.6505 | 5
0804488 | Confecção de tubos de concreto armado D = 1,00 m PA3 - areia extraída e brita produzida | m | 497.45 | 0.03632 | 0.6505 | 5
0804499 | Confecção de tubos de concreto armado D = 1,00 m PA4 - areia e brita comerciais | m | 691.34 | 0.03632 | 0.6505 | 5
0804498 | Confecção de tubos de concreto armado D = 1,00 m PA4 - areia extraída e brita produzida | m | 638.45 | 0.03632 | 0.6505 | 5
0804471 | Confecção de tubos de concreto armado D = 1,20 m PA1 - areia e brita comerciais | m | 503.38 | 0.03632 | 0.9071 | 3.75
0804470 | Confecção de tubos de concreto armado D = 1,20 m PA1 - areia extraída e brita produzida | m | 451.55 | 0.03632 | 0.9071 | 3.75
0804481 | Confecção de tubos de concreto armado D = 1,20 m PA2 - areia e brita comerciais | m | 636.57 | 0.03632 | 0.9071 | 3.75
0804480 | Confecção de tubos de concreto armado D = 1,20 m PA2 - areia extraída e brita produzida | m | 584.89 | 0.03632 | 0.9071 | 3.75
0804491 | Confecção de tubos de concreto armado D = 1,20 m PA3 - areia e brita comerciais | m | 838.54 | 0.03632 | 0.9071 | 3.75
0804490 | Confecção de tubos de concreto armado D = 1,20 m PA3 - areia extraída e brita produzida | m | 769.5 | 0.03632 | 0.9071 | 3.75
0804501 | Confecção de tubos de concreto armado D = 1,20 m PA4 - areia e brita comerciais | m | 1008.55 | 0.03632 | 0.9071 | 3.75
0804500 | Confecção de tubos de concreto armado D = 1,20 m PA4 - areia extraída e brita produzida | m | 930.29 | 0.03632 | 0.9071 | 3.75
0804473 | Confecção de tubos de concreto armado D = 1,50 m PA1 - areia e brita comerciais | m | 814.66 | 0.03632 | 1.4126 | 2.5
0804472 | Confecção de tubos de concreto armado D = 1,50 m PA1 - areia extraída e brita produzida | m | 733.71 | 0.03632 | 1.4126 | 2.5
0804483 | Confecção de tubos de concreto armado D = 1,50 m PA2 - areia e brita comerciais | m | 1021.85 | 0.03632 | 1.4126 | 2.5
0804482 | Confecção de tubos de concreto armado D = 1,50 m PA2 - areia extraída e brita produzida | m | 941.12 | 0.03632 | 1.4126 | 2.5
0804493 | Confecção de tubos de concreto armado D = 1,50 m PA3 - areia e brita comerciais | m | 1347.51 | 0.03632 | 1.4126 | 2.5
0804492 | Confecção de tubos de concreto armado D = 1,50 m PA3 - areia extraída e brita produzida | m | 1240.64 | 0.03632 | 1.4126 | 2.5
0804503 | Confecção de tubos de concreto armado D = 1,50 m PA4 - areia e brita comerciais | m | 1614.29 | 0.03632 | 1.4126 | 2.5
0804502 | Confecção de tubos de concreto armado D = 1,50 m PA4 - areia extraída e brita produzida | m | 1503.82 | 0.03632 | 1.4126 | 2.5
0804180 | Corpo de BDTC D = 0,80 m PA1 - areia extraída e brita e pedra de mão produzidas | m | 1011.38 | 0.04367 | 3.9151 | 2.075
0804181 | Corpo de BDTC D = 0,80 m PA1 - areia, brita e pedra de mão comerciais | m | 1088.37 | 0.04367 | 3.9151 | 2.075
0804182 | Corpo de BDTC D = 0,80 m PA2 - areia extraída e brita e pedra de mão produzidas | m | 1038.67 | 0.04367 | 3.9151 | 2.075
0804183 | Corpo de BDTC D = 0,80 m PA2 - areia, brita e pedra de mão comerciais | m | 1115.66 | 0.04367 | 3.9151 | 2.075
0804184 | Corpo de BDTC D = 0,80 m PA3 - areia extraída e brita e pedra de mão produzidas | m | 1104.83 | 0.04367 | 3.9151 | 2.075
0804185 | Corpo de BDTC D = 0,80 m PA3 - areia, brita e pedra de mão comerciais | m | 1181.82 | 0.04367 | 3.9151 | 2.075
0804186 | Corpo de BDTC D = 0,80 m PA4 - areia extraída e brita e pedra de mão produzidas | m | 1214.62 | 0.04367 | 3.9151 | 2.075
0804187 | Corpo de BDTC D = 0,80 m PA4 - areia, brita e pedra de mão comerciais | m | 1291.61 | 0.04367 | 3.9151 | 2.075
0804188 | Corpo de BDTC D = 1,00 m PA1 - areia extraída e brita e pedra de mão produzidas | m | 1303.42 | 0.04367 | 5.2201 | 1.5562
0804189 | Corpo de BDTC D = 1,00 m PA1 - areia, brita e pedra de mão comerciais | m | 1406.4 | 0.04367 | 5.2201 | 1.5562
0804190 | Corpo de BDTC D = 1,00 m PA2 - areia extraída e brita e pedra de mão produzidas | m | 1402.74 | 0.04367 | 5.2201 | 1.5562
0804191 | Corpo de BDTC D = 1,00 m PA2 - areia, brita e pedra de mão comerciais | m | 1505.72 | 0.04367 | 5.2201 | 1.5562
0804192 | Corpo de BDTC D = 1,00 m PA3 - areia extraída e brita e pedra de mão produzidas | m | 1510.29 | 0.04367 | 5.2201 | 1.5562
0804193 | Corpo de BDTC D = 1,00 m PA3 - areia, brita e pedra de mão comerciais | m | 1613.26 | 0.04367 | 5.2201 | 1.5562
0804194 | Corpo de BDTC D = 1,00 m PA4 - areia extraída e brita e pedra de mão produzidas | m | 1563.09 | 0.04367 | 5.2201 | 1.5562
0804195 | Corpo de BDTC D = 1,00 m PA4 - areia, brita e pedra de mão comerciais | m | 1666.07 | 0.04367 | 5.2201 | 1.5562
0804196 | Corpo de BDTC D = 1,20 m PA1 - areia extraída e brita e pedra de mão produzidas | m | 1747.47 | 0.04367 | 6.5251 | 1.245
0804197 | Corpo de BDTC D = 1,20 m PA1 - areia, brita e pedra de mão comerciais | m | 1878.73 | 0.04367 | 6.5251 | 1.245
0804198 | Corpo de BDTC D = 1,20 m PA2 - areia extraída e brita e pedra de mão produzidas | m | 1829.79 | 0.04367 | 6.5251 | 1.245
0804199 | Corpo de BDTC D = 1,20 m PA2 - areia, brita e pedra de mão comerciais | m | 1961.05 | 0.04367 | 6.5251 | 1.245
0804200 | Corpo de BDTC D = 1,20 m PA3 - areia extraída e brita e pedra de mão produzidas | m | 2089.72 | 0.04367 | 6.5251 | 1.245
0804201 | Corpo de BDTC D = 1,20 m PA3 - areia, brita e pedra de mão comerciais | m | 2220.98 | 0.04367 | 6.5251 | 1.245
0804202 | Corpo de BDTC D = 1,20 m PA4 - areia extraída e brita e pedra de mão produzidas | m | 2348.68 | 0.04367 | 6.5251 | 1.245
0804203 | Corpo de BDTC D = 1,20 m PA4 - areia, brita e pedra de mão comerciais | m | 2479.94 | 0.04367 | 6.5251 | 1.245
0804204 | Corpo de BDTC D = 1,50 m PA1 - areia extraída e brita e pedra de mão produzidas | m | 2774.89 | 0.04367 | 8.4827 | 0.95769
0804205 | Corpo de BDTC D = 1,50 m PA1 - areia, brita e pedra de mão comerciais | m | 2944.36 | 0.04367 | 8.4827 | 0.95769
0804206 | Corpo de BDTC D = 1,50 m PA2 - areia extraída e brita e pedra de mão produzidas | m | 2817.9 | 0.04367 | 8.4827 | 0.95769
0804207 | Corpo de BDTC D = 1,50 m PA2 - areia, brita e pedra de mão comerciais | m | 2987.37 | 0.04367 | 8.4827 | 0.95769
0804208 | Corpo de BDTC D = 1,50 m PA3 - areia extraída e brita e pedra de mão produzidas | m | 2959.63 | 0.04367 | 8.4827 | 0.95769
0804209 | Corpo de BDTC D = 1,50 m PA3 - areia, brita e pedra de mão comerciais | m | 3129.11 | 0.04367 | 8.4827 | 0.95769
0804210 | Corpo de BDTC D = 1,50 m PA4 - areia extraída e brita e pedra de mão produzidas | m | 3154.91 | 0.04367 | 8.4827 | 0.95769
0804211 | Corpo de BDTC D = 1,50 m PA4 - areia, brita e pedra de mão comerciais | m | 3324.39 | 0.04367 | 8.4827 | 0.95769
0804012 | Corpo de BSTC D = 0,40 m PA1 - areia extraída e brita e pedra de mão produzidas | m | 225.71 | 0.04367 | 0.6525 | 12.45
0804013 | Corpo de BSTC D = 0,40 m PA1 - areia, brita e pedra de mão comerciais | m | 244.45 | 0.04367 | 0.6525 | 12.45
0804014 | Corpo de BSTC D = 0,40 m PA2 - areia extraída e brita e pedra de mão produzidas | m | 230.6 | 0.04367 | 0.6525 | 12.45
0804015 | Corpo de BSTC D = 0,40 m PA2 - areia, brita e pedra de mão comerciais | m | 249.34 | 0.04367 | 0.6525 | 12.45
0804016 | Corpo de BSTC D = 0,40 m PA3 - areia extraída e brita e pedra de mão produzidas | m | 243.33 | 0.04367 | 0.6525 | 12.45
0804017 | Corpo de BSTC D = 0,40 m PA3 - areia, brita e pedra de mão comerciais | m | 262.08 | 0.04367 | 0.6525 | 12.45
0804018 | Corpo de BSTC D = 0,40 m PA4 - areia extraída e brita e pedra de mão produzidas | m | 284.41 | 0.04367 | 0.6525 | 12.45
0804019 | Corpo de BSTC D = 0,40 m PA4 - areia, brita e pedra de mão comerciais | m | 303.15 | 0.04367 | 0.6525 | 12.45
0804020 | Corpo de BSTC D = 0,60 m PA1 - areia extraída e brita e pedra de mão produzidas | m | 354.58 | 0.04367 | 1.305 | 6.225
0804021 | Corpo de BSTC D = 0,60 m PA1 - areia, brita e pedra de mão comerciais | m | 382.74 | 0.04367 | 1.305 | 6.225
0804022 | Corpo de BSTC D = 0,60 m PA2 - areia extraída e brita e pedra de mão produzidas | m | 388.43 | 0.04367 | 1.305 | 6.225
0804023 | Corpo de BSTC D = 0,60 m PA2 - areia, brita e pedra de mão comerciais | m | 416.59 | 0.04367 | 1.305 | 6.225
0804024 | Corpo de BSTC D = 0,60 m PA3 - areia extraída e brita e pedra de mão produzidas | m | 422.9 | 0.04367 | 1.305 | 6.225
0804025 | Corpo de BSTC D = 0,60 m PA3 - areia, brita e pedra de mão comerciais | m | 451.05 | 0.04367 | 1.305 | 6.225
0804026 | Corpo de BSTC D = 0,60 m PA4 - areia extraída e brita e pedra de mão produzidas | m | 434.25 | 0.04367 | 1.305 | 6.225
0804027 | Corpo de BSTC D = 0,60 m PA4 - areia, brita e pedra de mão comerciais | m | 462.4 | 0.04367 | 1.305 | 6.225
0804028 | Corpo de BSTC D = 0,80 m PA1 - areia extraída e brita e pedra de mão produzidas | m | 531.92 | 0.04367 | 1.9575 | 4.15
0804029 | Corpo de BSTC D = 0,80 m PA1 - areia, brita e pedra de mão comerciais | m | 570.41 | 0.04367 | 1.9575 | 4.15
0804030 | Corpo de BSTC D = 0,80 m PA2 - areia extraída e brita e pedra de mão produzidas | m | 545.56 | 0.04367 | 1.9575 | 4.15
0804031 | Corpo de BSTC D = 0,80 m PA2 - areia, brita e pedra de mão comerciais | m | 584.06 | 0.04367 | 1.9575 | 4.15
0804032 | Corpo de BSTC D = 0,80 m PA3 - areia extraída e brita e pedra de mão produzidas | m | 578.64 | 0.04367 | 1.9575 | 4.15
0804033 | Corpo de BSTC D = 0,80 m PA3 - areia, brita e pedra de mão comerciais | m | 617.14 | 0.04367 | 1.9575 | 4.15
0804034 | Corpo de BSTC D = 0,80 m PA4 - areia extraída e brita e pedra de mão produzidas | m | 633.54 | 0.04367 | 1.9575 | 4.15
0804035 | Corpo de BSTC D = 0,80 m PA4 - areia, brita e pedra de mão comerciais | m | 672.03 | 0.04367 | 1.9575 | 4.15
0804036 | Corpo de BSTC D = 1,00 m PA1 - areia extraída e brita e pedra de mão produzidas | m | 678.84 | 0.04367 | 2.61 | 3.1125
0804037 | Corpo de BSTC D = 1,00 m PA1 - areia, brita e pedra de mão comerciais | m | 729.1 | 0.04367 | 2.61 | 3.1125
0804038 | Corpo de BSTC D = 1,00 m PA2 - areia extraída e brita e pedra de mão produzidas | m | 728.49 | 0.04367 | 2.61 | 3.1125
0804039 | Corpo de BSTC D = 1,00 m PA2 - areia, brita e pedra de mão comerciais | m | 778.76 | 0.04367 | 2.61 | 3.1125
0804040 | Corpo de BSTC D = 1,00 m PA3 - areia extraída e brita e pedra de mão produzidas | m | 782.27 | 0.04367 | 2.61 | 3.1125
0804041 | Corpo de BSTC D = 1,00 m PA3 - areia, brita e pedra de mão comerciais | m | 832.53 | 0.04367 | 2.61 | 3.1125
0804042 | Corpo de BSTC D = 1,00 m PA4 - areia extraída e brita e pedra de mão produzidas | m | 808.67 | 0.04367 | 2.61 | 3.1125
0804043 | Corpo de BSTC D = 1,00 m PA4 - areia, brita e pedra de mão comerciais | m | 858.93 | 0.04367 | 2.61 | 3.1125
0804044 | Corpo de BSTC D = 1,20 m PA1 - areia extraída e brita e pedra de mão produzidas | m | 900.9 | 0.04367 | 3.2626 | 2.49
0804045 | Corpo de BSTC D = 1,20 m PA1 - areia, brita e pedra de mão comerciais | m | 963.7 | 0.04367 | 3.2626 | 2.49
0804046 | Corpo de BSTC D = 1,20 m PA2 - areia extraída e brita e pedra de mão produzidas | m | 942.06 | 0.04367 | 3.2626 | 2.49
0804047 | Corpo de BSTC D = 1,20 m PA2 - areia, brita e pedra de mão comerciais | m | 1004.86 | 0.04367 | 3.2626 | 2.49
0804048 | Corpo de BSTC D = 1,20 m PA3 - areia extraída e brita e pedra de mão produzidas | m | 1072.02 | 0.04367 | 3.2626 | 2.49
0804049 | Corpo de BSTC D = 1,20 m PA3 - areia, brita e pedra de mão comerciais | m | 1134.83 | 0.04367 | 3.2626 | 2.49
0804050 | Corpo de BSTC D = 1,20 m PA4 - areia extraída e brita e pedra de mão produzidas | m | 1201.5 | 0.04367 | 3.2626 | 2.49
0804051 | Corpo de BSTC D = 1,20 m PA4 - areia, brita e pedra de mão comerciais | m | 1264.31 | 0.04367 | 3.2626 | 2.49
0804052 | Corpo de BSTC D = 1,50 m PA1 - areia extraída e brita e pedra de mão produzidas | m | 1417.78 | 0.04367 | 4.2413 | 1.9154
0804053 | Corpo de BSTC D = 1,50 m PA1 - areia, brita e pedra de mão comerciais | m | 1499.45 | 0.04367 | 4.2413 | 1.9154
0804054 | Corpo de BSTC D = 1,50 m PA2 - areia extraída e brita e pedra de mão produzidas | m | 1439.28 | 0.04367 | 4.2413 | 1.9154
0804055 | Corpo de BSTC D = 1,50 m PA2 - areia, brita e pedra de mão comerciais | m | 1520.95 | 0.04367 | 4.2413 | 1.9154
0804056 | Corpo de BSTC D = 1,50 m PA3 - areia extraída e brita e pedra de mão produzidas | m | 1510.15 | 0.04367 | 4.2413 | 1.9154
0804057 | Corpo de BSTC D = 1,50 m PA3 - areia, brita e pedra de mão comerciais | m | 1591.82 | 0.04367 | 4.2413 | 1.9154
0804058 | Corpo de BSTC D = 1,50 m PA4 - areia extraída e brita e pedra de mão produzidas | m | 1607.79 | 0.04367 | 4.2413 | 1.9154
0804059 | Corpo de BSTC D = 1,50 m PA4 - areia, brita e pedra de mão comerciais | m | 1689.46 | 0.04367 | 4.2413 | 1.9154
0804292 | Corpo de BTTC D = 1,00 m PA1 - areia extraída e brita e pedra de mão produzidas | m | 1928.02 | 0.04367 | 7.8301 | 1.0375
0804293 | Corpo de BTTC D = 1,00 m PA1 - areia, brita e pedra de mão comerciais | m | 2083.71 | 0.04367 | 7.8301 | 1.0375
0804294 | Corpo de BTTC D = 1,00 m PA2 - areia extraída e brita e pedra de mão produzidas | m | 2076.99 | 0.04367 | 7.8301 | 1.0375
0804295 | Corpo de BTTC D = 1,00 m PA2 - areia, brita e pedra de mão comerciais | m | 2232.69 | 0.04367 | 7.8301 | 1.0375
0804296 | Corpo de BTTC D = 1,00 m PA3 - areia extraída e brita e pedra de mão produzidas | m | 2238.31 | 0.04367 | 7.8301 | 1.0375
0804297 | Corpo de BTTC D = 1,00 m PA3 - areia, brita e pedra de mão comerciais | m | 2394 | 0.04367 | 7.8301 | 1.0375
0804298 | Corpo de BTTC D = 1,00 m PA4 - areia extraída e brita e pedra de mão produzidas | m | 2317.52 | 0.04367 | 7.8301 | 1.0375
0804299 | Corpo de BTTC D = 1,00 m PA4 - areia, brita e pedra de mão comerciais | m | 2473.21 | 0.04367 | 7.8301 | 1.0375
0804300 | Corpo de BTTC D = 1,20 m PA1 - areia extraída e brita e pedra de mão produzidas | m | 2593.77 | 0.04367 | 9.7877 | 0.83
0804301 | Corpo de BTTC D = 1,20 m PA1 - areia, brita e pedra de mão comerciais | m | 2793.35 | 0.04367 | 9.7877 | 0.83
0804302 | Corpo de BTTC D = 1,20 m PA2 - areia extraída e brita e pedra de mão produzidas | m | 2717.25 | 0.04367 | 9.7877 | 0.83
0804303 | Corpo de BTTC D = 1,20 m PA2 - areia, brita e pedra de mão comerciais | m | 2916.83 | 0.04367 | 9.7877 | 0.83
0804304 | Corpo de BTTC D = 1,20 m PA3 - areia extraída e brita e pedra de mão produzidas | m | 3107.14 | 0.04367 | 9.7877 | 0.83
0804305 | Corpo de BTTC D = 1,20 m PA3 - areia, brita e pedra de mão comerciais | m | 3306.73 | 0.04367 | 9.7877 | 0.83
0804306 | Corpo de BTTC D = 1,20 m PA4 - areia extraída e brita e pedra de mão produzidas | m | 3495.59 | 0.04367 | 9.7877 | 0.83
0804307 | Corpo de BTTC D = 1,20 m PA4 - areia, brita e pedra de mão comerciais | m | 3695.17 | 0.04367 | 9.7877 | 0.83
0804308 | Corpo de BTTC D = 1,50 m PA1 - areia extraída e brita e pedra de mão produzidas | m | 4132.28 | 0.04367 | 12.724 | 0.63846
0804309 | Corpo de BTTC D = 1,50 m PA1 - areia, brita e pedra de mão comerciais | m | 4389.69 | 0.04367 | 12.724 | 0.63846
0804310 | Corpo de BTTC D = 1,50 m PA2 - areia extraída e brita e pedra de mão produzidas | m | 4196.8 | 0.04367 | 12.724 | 0.63846
0804311 | Corpo de BTTC D = 1,50 m PA2 - areia, brita e pedra de mão comerciais | m | 4454.2 | 0.04367 | 12.724 | 0.63846
0804312 | Corpo de BTTC D = 1,50 m PA3 - areia extraída e brita e pedra de mão produzidas | m | 4409.4 | 0.04367 | 12.724 | 0.63846
0804313 | Corpo de BTTC D = 1,50 m PA3 - areia, brita e pedra de mão comerciais | m | 4666.81 | 0.04367 | 12.724 | 0.63846
0804314 | Corpo de BTTC D = 1,50 m PA4 - areia extraída e brita e pedra de mão produzidas | m | 4702.32 | 0.04367 | 12.724 | 0.63846
0804315 | Corpo de BTTC D = 1,50 m PA4 - areia, brita e pedra de mão comerciais | m | 4959.72 | 0.04367 | 12.724 | 0.63846
0805446 | Dentes para bueiros duplos D = 0,80 m - areia extraída e brita e pedra de mão produzidas | un | 44.58 | 0 | 0 | 1
0805447 | Dentes para bueiros duplos D = 0,80 m - areia, brita e pedra de mão comerciais | un | 56.36 | 0 | 0 | 1
0805448 | Dentes para bueiros duplos D = 1,00 m - areia extraída e brita e pedra de mão produzidas | un | 53.43 | 0 | 0 | 1
0805449 | Dentes para bueiros duplos D = 1,00 m - areia, brita e pedra de mão comerciais | un | 67.56 | 0 | 0 | 1
0805450 | Dentes para bueiros duplos D = 1,20 m - areia extraída e brita e pedra de mão produzidas | un | 62.01 | 0 | 0 | 1
0805451 | Dentes para bueiros duplos D = 1,20 m - areia, brita e pedra de mão comerciais | un | 78.34 | 0 | 0 | 1
0805452 | Dentes para bueiros duplos D = 1,50 m - areia extraída e brita e pedra de mão produzidas | un | 72.58 | 0 | 0 | 1
0805453 | Dentes para bueiros duplos D = 1,50 m - areia, brita e pedra de mão comerciais | un | 91.98 | 0 | 0 | 1
0805434 | Dentes para bueiros simples D = 0,40 m - areia extraída e brita e pedra de mão produzidas | un | 15.15 | 0 | 0 | 1
0805435 | Dentes para bueiros simples D = 0,40 m - areia, brita e pedra de mão comerciais | un | 18.71 | 0 | 0 | 1
0805436 | Dentes para bueiros simples D = 0,60 m - areia extraída e brita e pedra de mão produzidas | un | 17.72 | 0 | 0 | 1
0805437 | Dentes para bueiros simples D = 0,60 m - areia, brita e pedra de mão comerciais | un | 22.38 | 0 | 0 | 1
0805438 | Dentes para bueiros simples D = 0,80 m - areia extraída e brita e pedra de mão produzidas | un | 24.01 | 0 | 0 | 1
0805439 | Dentes para bueiros simples D = 0,80 m - areia, brita e pedra de mão comerciais | un | 29.9 | 0 | 0 | 1
0805440 | Dentes para bueiros simples D = 1,00 m - areia extraída e brita e pedra de mão produzidas | un | 26.86 | 0 | 0 | 1
0805441 | Dentes para bueiros simples D = 1,00 m - areia, brita e pedra de mão comerciais | un | 33.98 | 0 | 0 | 1
0805442 | Dentes para bueiros simples D = 1,20 m - areia extraída e brita e pedra de mão produzidas | un | 32.58 | 0 | 0 | 1
0805443 | Dentes para bueiros simples D = 1,20 m - areia, brita e pedra de mão comerciais | un | 40.68 | 0 | 0 | 1
0805444 | Dentes para bueiros simples D = 1,50 m - areia extraída e brita e pedra de mão produzidas | un | 36.29 | 0 | 0 | 1
0805445 | Dentes para bueiros simples D = 1,50 m - areia, brita e pedra de mão comerciais | un | 45.99 | 0 | 0 | 1
0805454 | Dentes para bueiros triplos D = 1,00 m - areia extraída e brita e pedra de mão produzidas | un | 80.29 | 0 | 0 | 1
0805455 | Dentes para bueiros triplos D = 1,00 m - areia, brita e pedra de mão comerciais | un | 101.54 | 0 | 0 | 1
0805456 | Dentes para bueiros triplos D = 1,20 m - areia extraída e brita e pedra de mão produzidas | un | 91.15 | 0 | 0 | 1
0805457 | Dentes para bueiros triplos D = 1,20 m - areia, brita e pedra de mão comerciais | un | 115.59 | 0 | 0 | 1
0805458 | Dentes para bueiros triplos D = 1,50 m - areia extraída e brita e pedra de mão produzidas | un | 109.15 | 0 | 0 | 1
0805459 | Dentes para bueiros triplos D = 1,50 m - areia, brita e pedra de mão comerciais | un | 138.38 | 0 | 0 | 1
0909620 | Alvenaria de blocos de concreto 19 x 19 x 39 cm com espessura de 20 cm com argamassa traço 1:0,5:3,5 - areia comercial | m² | 151.92 | 0.03632 | 1.9329 | 1
0909621 | Alvenaria de blocos de concreto 19 x 19 x 39 cm com espessura de 20 cm com argamassa traço 1:0,5:3,5 - areia extraída | m² | 150.55 | 0.03632 | 1.9329 | 1
0903802 | Bacia de contenção para tanque de emulsão de 30.000 l - inclusive demolição | un | 15805 | 0 | 0 | 1
0919113 | Canaleta perfil cartola 50 x 70 x 3 mm - aba 20 mm | m | 141.02 | 0.03632 | 0.5799 | 1
0903794 | Chapas zincadas com espessura de 0,43 mm - utilização 1 vez - fornecimento e instalação | m² | 145.41 | 0.03632 | 0.4412 | 5
0919247 | Chapas zincadas com espessura de 0,43 mm - utilização 2 vezes - fornecimento e instalação | m² | 42.31 | 0.03632 | 0.4412 | 5
0903788 | Chapisco com argamassa de cimento e areia 1:3 - aplicação manual | m² | 4.72 | 0.03632 | 0.0951 | 1
0919016 | Depósito de óleo para oficina - inclusive demolição | un | 8106.88 | 0 | 0 | 1
0919078 | Dique de contenção para usina de asfalto a quente - inclusive demolição | un | 37637.99 | 0 | 0 | 1
0903789 | Emboço com argamassa de cimento, cal hidratada e areia 1:2:8 com espessura de 2 cm - aplicação manual | m² | 33.67 | 0.03632 | 0.6522 | 1
0919250 | Fornecimento e instalação de extintor de espuma 10 l | un | 655.76 | 0 | 0 | 1
0916330 | Fundações da fábrica de dormentes | un | 1253336.37 | 0 | 0 | 1
0903792 | Fundações para os galpões do estaleiro para beneficiamento de aço naval | un | 626757.37 | 0 | 0 | 1
0916325 | Impermeabilização de superfícies com argamassa polimérica, três demãos | m² | 29.17 | 0.03814 | 0.7358 | 9.2593
0903807 | Instalação da central de britagem com capacidade de 80 m³/h | un | 122199.43 | 0 | 0 | 1
0903806 | Instalação da central de concreto com capacidade de 150 m³/h | un | 206125.79 | 0 | 0 | 1
0903804 | Instalação da central de concreto com capacidade de 30 m³/h | un | 76469.62 | 0 | 0 | 1
0903805 | Instalação da central de concreto com capacidade de 40 m³/h | un | 88511.75 | 0 | 0 | 1
0916319 | Instalação da fábrica de dormentes de concreto monobloco protendido | un | 3623953.49 | 0 | 0 | 1
0903810 | Instalação da usina de asfalto a quente capacidade de 120 t/h | un | 215412.25 | 0 | 0 | 1
0903809 | Instalação da usina de pré-misturado a frio com capacidade de 60 t/h | un | 136553.47 | 0 | 0 | 1
0903808 | Instalação da usina misturadora de solos com capacidade de 300 t/h | un | 130345 | 0 | 0 | 1
0903790 | Instalação do estaleiro de beneficiamento do aço naval | un | 7839650.33 | 0 | 0 | 1
0916328 | Junta de dilatação com selante à base de poliuretano - L = 10 mm e H = 10 mm - inclusive preenchimento com espuma expansiva à base de poliuretano | m | 219.12 | 0.04722 | 3.0321 | 2.6738
0903845 | Lastro de brita comercial - espalhamento mecânico | m³ | 129.64 | 0.04722 | 0.0361 | 223.63
0903791 | Montagem do estaleiro de beneficiamento do aço naval - inclusive fundações, construção de piso estrutural, montagem de galpões metálicos e vedações | un | 6028189.35 | 0.04722 | 4759.2927 | 0.00255
0919009 | Montagem e desmontagem da central de britagem com capacidade de 80 m³/h - inclusive construção de aterro, construção e demolição de rampa e bases | un | 71851.74 | 0.04722 | 513.26 | 0.02273
0919007 | Montagem e desmontagem da central de concreto com capacidade de 150 m³/h - inclusive construção e demolição de bases, rampas e depósitos de agregados | un | 133588.56 | 0.04722 | 762.469 | 0.01948
0916321 | Montagem e desmontagem da central de concreto com capacidade de 20 m³/h - inclusive construção e demolição de bases, rampas e depósitos de agregados | un | 114204.37 | 0.04722 | 680.0143 | 0.025
0919011 | Montagem e desmontagem da central de concreto com capacidade de 30 m³/h - inclusive construção e demolição de bases, rampas e depósitos de agregados | un | 37695.31 | 0.04722 | 99.8864 | 0.06821
0919246 | Montagem e desmontagem da central de concreto com capacidade de 40 m³/h - inclusive construção e demolição de bases, rampas e depósitos de agregados | un | 51934.02 | 0.04722 | 215.8905 | 0.04547
0916320 | Montagem e desmontagem da fábrica de dormentes de concreto monobloco protendido - inclusive fundações, construção e demolição de piso estrutural, montagem de galpão metálico e vedações | un | 3338612.62 | 0.04722 | 1311.8374 | 0.00833
0919013 | Montagem e desmontagem da usina de asfalto a quente com capacidade de 120 t/h - inclusive construção e demolição de bases, rampas, depósitos de agregados e dique de contenção | un | 142282.57 | 0.04722 | 762.469 | 0.01948
0919008 | Montagem e desmontagem da usina de pré-misturado a frio com capacidade de 60 t/h - inclusive construção e demolição de bases, rampas, depósitos de agregados e bacia de contenção | un | 101751.98 | 0.04722 | 53.0349 | 0.13642
0919012 | Montagem e desmontagem da usina misturadora de solos com capacidade de 300 t/h - inclusive construção e demolição de bases, rampas e depósitos de agregados | un | 68440.69 | 0.04722 | 70.6817 | 0.09095
0903848 | Muro em alvenaria de blocos de concreto - E = 0,20 m e H = 1,00 m | m | 197 | 0 | 0 | 1
0903793 | Muro em alvenaria de blocos de concreto - E = 0,20 m e H = 2,00 m | m | 347 | 0 | 0 | 1
0903803 | Posto de combustivel - com reaproveitamento de 1 vez do tanque/bomba/cobertura | un | 67585.13 | 0 | 0 | 1
0919002 | Posto de combustível - com reaproveitamento de 2 vezes do tanque/bomba/cobertura - inclusive demolição | un | 41477.41 | 0 | 0 | 1
0919210 | Rampa de lavagem - inclusive demolição | un | 24309.22 | 0 | 0 | 1
0916322 | Rampa para acesso do dosador de agregados para central de 20 m³ - inclusive demolição | un | 22378.54 | 0 | 0 | 1
0909612 | Rampa para acesso do misturador de agregados para centrais de 30 m³ e 40 m³ - inclusive demolição | un | 13906.46 | 0 | 0 | 1
0909613 | Rampa para acesso do misturador de agregados para central de 150 m³ - inclusive demolição | un | 22808.41 | 0 | 0 | 1
0909614 | Rampa para acesso do misturador de agregados para central de britagem - inclusive demolição | un | 52553.07 | 0 | 0 | 1
0909616 | Rampa para acesso do misturador de agregados para PMF - inclusive demolição | un | 39904.34 | 0 | 0 | 1
0909617 | Rampa para acesso do misturador de agregados para usina de asfalto a quente - inclusive demolição | un | 23625.38 | 0 | 0 | 1
0909615 | Rampa para acesso do misturador de agregados para usina de solos - inclusive demolição | un | 18113.63 | 0 | 0 | 1
0903860 | Selador acrílico - camada de fundo com aplicação manual | m² | 3.13 | 0.03632 | 0.0623 | 1
0919101 | Sistema separador água e óleo, inclusive demolição | un | 1930.04 | 0 | 0 | 1
0916326 | Tanque de lavagem para fábrica de dormentes, inclusive demolição | un | 16836 | 0 | 0 | 1
0903818 | Tinta látex - duas camadas com aplicação manual | m² | 17.16 | 0.03632 | 0.517 | 1
1100657 | Adensamento de concreto por vibrador de imersão | m³ | 3.72 | 0.03632 | 0.099 | 9
1108055 | Argamassa autoadensável para reparos e grauteamento - confecção em misturador e lançamento manual | m³ | 4378.86 | 0.03632 | 3.283 | 1.2176
1109665 | Argamassa de cimento e areia 1:1 - confecção em betoneira e lançamento manual - areia comercial | m³ | 861.09 | 0.03632 | 2.227 | 3.7943
1109664 | Argamassa de cimento e areia 1:1 - confecção em betoneira e lançamento manual - areia extraída | m³ | 807.42 | 0.03632 | 2.227 | 3.7943
1109667 | Argamassa de cimento e areia 1:2 - confecção em betoneira e lançamento manual - areia comercial | m³ | 647.42 | 0.03632 | 2.3171 | 4.0242
1109666 | Argamassa de cimento e areia 1:2 - confecção em betoneira e lançamento manual - areia extraída | m³ | 554.39 | 0.03632 | 2.3171 | 4.0242
1109669 | Argamassa de cimento e areia 1:3 - confecção em betoneira e lançamento manual - areia comercial | m³ | 542.22 | 0.03632 | 2.2094 | 4.2203
1109668 | Argamassa de cimento e areia 1:3 - confecção em betoneira e lançamento manual - areia extraída | m³ | 430.62 | 0.03632 | 2.2094 | 4.2203
1108060 | Argamassa de cimento e areia 1:3 com 8% de microssílica - confecção em betoneira e lançamento manual - areia comercial | m³ | 642.84 | 0.03632 | 2.4856 | 3.7514
1109626 | Argamassa de cimento e areia 1:3 com 8% de microssílica - confecção em betoneira e lançamento manual - areia extraída | m³ | 520.41 | 0.03632 | 2.4856 | 3.7514
1109671 | Argamassa de cimento e areia 1:4 - confecção em betoneira e lançamento manual - areia comercial | m³ | 489.46 | 0.03632 | 2.4371 | 4.1849
1109670 | Argamassa de cimento e areia 1:4 - confecção em betoneira e lançamento manual - areia extraída | m³ | 367.06 | 0.03632 | 2.4371 | 4.1849
1109672 | Argamassa de cimento e areia com aditivo aglutinante 1:8 - confecção em betoneira e lançamento manual - areia comercial | m³ | 386.65 | 0.03632 | 2.3245 | 4.3877
1109624 | Argamassa de cimento e areia com aditivo aglutinante 1:8 - confecção em betoneira e lançamento manual - areia extraída | m³ | 245.61 | 0.03632 | 2.3245 | 4.3877
1109622 | Argamassa de cimento, cal hidratada e areia 1:0,5:3,5 - confecção em betoneira e lançamento manual - areia comercial | m³ | 485.79 | 0.03632 | 2.4388 | 3.8234
1109623 | Argamassa de cimento, cal hidratada e areia 1:0,5:3,5 - confecção em betoneira e lançamento manual - areia extraída | m³ | 394.6 | 0.03632 | 2.4388 | 3.8234
1109697 | Argamassa de cimento, cal hidratada e areia 1:0,5:8 - confecção em betoneira e lançamento manual - areia comercial | m³ | 357.69 | 0.03632 | 2.2796 | 4.0903
1109698 | Argamassa de cimento, cal hidratada e areia 1:0,5:8 - confecção em betoneira e lançamento manual - areia extraída | m³ | 242.2 | 0.03632 | 2.2796 | 4.0903
1109679 | Argamassa de cimento, cal hidratada e areia 1:1:6 - confecção em betoneira e lançamento manual - areia comercial | m³ | 412.38 | 0.03632 | 2.3779 | 3.9213
1109625 | Argamassa de cimento, cal hidratada e areia 1:1:6 - confecção em betoneira e lançamento manual - areia extraída | m³ | 307.63 | 0.03632 | 2.3779 | 3.9213
1109678 | Argamassa de cimento, cal hidratada e areia 1:2:10 - confecção em betoneira e lançamento manual - areia comercial | m³ | 371.14 | 0.03632 | 2.3592 | 3.9524
1109694 | Argamassa de cimento, cal hidratada e areia 1:2:10 - confecção em betoneira e lançamento manual - areia extraída | m³ | 258.83 | 0.03632 | 2.3592 | 3.9524
1109673 | Argamassa de cimento, cal hidratada e areia 1:2:6 - confecção em betoneira e lançamento manual - areia comercial | m³ | 445.86 | 0.03632 | 2.4856 | 3.7514
1109690 | Argamassa de cimento, cal hidratada e areia 1:2:6 - confecção em betoneira e lançamento manual - areia extraída | m³ | 348.04 | 0.03632 | 2.4856 | 3.7514
1109674 | Argamassa de cimento, cal hidratada e areia 1:2:7 - confecção em betoneira e lançamento manual - areia comercial | m³ | 420.7 | 0.03632 | 2.4434 | 3.8161
1109691 | Argamassa de cimento, cal hidratada e areia 1:2:7 - confecção em betoneira e lançamento manual - areia extraída | m³ | 318.01 | 0.03632 | 2.4434 | 3.8161
1109675 | Argamassa de cimento, cal hidratada e areia 1:2:8 - confecção em betoneira e lançamento manual - areia comercial | m³ | 400.64 | 0.03632 | 2.406 | 3.8755
1109692 | Argamassa de cimento, cal hidratada e areia 1:2:8 - confecção em betoneira e lançamento manual - areia extraída | m³ | 294.08 | 0.03632 | 2.406 | 3.8755
1109676 | Argamassa de cimento, cal hidratada e areia 1:2:9 - confecção em betoneira e lançamento manual - areia comercial | m³ | 384.42 | 0.03632 | 2.3779 | 3.9213
1109693 | Argamassa de cimento, cal hidratada e areia 1:2:9 - confecção em betoneira e lançamento manual - areia extraída | m³ | 274.71 | 0.03632 | 2.3779 | 3.9213
1109680 | Argamassa para reparos e grauteamento - confecção em misturador e lançamento manual | m³ | 4124.54 | 0.03632 | 3.3392 | 1.1971
1107748 | Argamassa polimérica de alto desempenho projetada para reparos superficiais e reforços estruturais - confecção em misturador e lançamento projetado | m³ | 12566 | 0.03632 | 4.7543 | 0.97266
1110000 | Concreto | m³ | 0 | 0 | 0 | 1
1106059 | Concreto autoadensável com silicato de alumínio fck = 20 MPa - confecção em betoneira e lançamento manual - areia e brita comerciais | m³ | 614.89 | 0.03632 | 2.7156 | 3.7656
1106060 | Concreto autoadensável com silicato de alumínio fck = 20 MPa - confecção em betoneira e lançamento manual - areia extraída e brita produzida | m³ | 495.29 | 0.03632 | 2.7156 | 3.7656
1100658 | Concreto autoadensável com silicato de alumínio fck = 20 MPa - confecção em central dosadora de 30 m³/h - areia e brita comerciais | m³ | 523.51 | 0.03632 | 0.3504 | 24.9
1106159 | Concreto autoadensável com silicato de alumínio fck = 25 MPa - confecção em central dosadora de 30 m³/h - areia e brita comerciais | m³ | 560.09 | 0.03632 | 0.3504 | 24.9
1107902 | Concreto autoadensável com silicato de alumínio fck = 30 MPa - confecção em central dosadora de 30 m³/h - areia e brita comerciais | m³ | 600.91 | 0.03632 | 0.3504 | 24.9
1107906 | Concreto autoadensável com silicato de alumínio fck = 35 MPa - confecção em central dosadora de 30 m³/h - areia e brita comerciais | m³ | 646.54 | 0.03632 | 0.3504 | 24.9
1107910 | Concreto autoadensável com silicato de alumínio fck = 40 MPa - confecção em central dosadora de 30 m³/h - areia e brita comerciais | m³ | 697.54 | 0.03632 | 0.3504 | 24.9
1107911 | Concreto autoadensável com silicato de alumínio fck = 45 MPa - confecção em central dosadora de 30 m³/h - areia e brita comerciais | m³ | 754.54 | 0.03632 | 0.3504 | 24.9
1107912 | Concreto autoadensável com silicato de alumínio fck = 50 MPa - confecção em central dosadora de 30 m³/h - areia e brita comerciais | m³ | 830.56 | 0.03632 | 0.3504 | 24.9
1116323 | Concreto autoadensável para confecção de dormente fck = 45 MPa - confecção em central dosadora e misturadora de 20 m³/h - areia e brita comerciais | m³ | 1143.71 | 0.03632 | 0.8305 | 16.6
1106164 | Concreto ciclópico fck = 20 MPa - confecção em betoneira e lançamento manual - areia extraída, brita e pedra de mão produzidas | m³ | 285.43 | 0.03632 | 0.4364 | 3.929
1106165 | Concreto ciclópico fck = 20 MPa - confecção em betoneira e lançamento manual - areia, brita e pedra de mão comerciais | m³ | 408.22 | 0.03632 | 0.4364 | 3.929
1106156 | Concreto com 10% de microssílica fck = 45 MPa - confecção em central dosadora de 30 m³/h - areia e brita comerciais | m³ | 579.37 | 0.03632 | 0.3504 | 24.9
1107932 | Concreto com 10% de microssílica fck = 50 MPa - confecção em central dosadora de 30 m³/h - areia e brita comerciais | m³ | 621.85 | 0.03632 | 0.3504 | 24.9
1108111 | Concreto com 8% de microssílica fck = 25 MPa - confecção em central dosadora de 30 m³/h - areia e brita comerciais | m³ | 459.87 | 0.03632 | 0.3504 | 24.9
1108112 | Concreto com 8% de microssílica fck = 30 MPa - confecção em central dosadora de 30 m³/h - areia e brita comerciais | m³ | 471.19 | 0.03632 | 0.3504 | 24.9
1108113 | Concreto com 8% de microssílica fck = 35 MPa - confecção em central dosadora de 30 m³/h - areia e brita comerciais | m³ | 500.94 | 0.03632 | 0.3504 | 24.9
1108114 | Concreto com 8% de microssílica fck = 40 MPa - confecção em central dosadora de 30 m³/h - areia e brita comerciais | m³ | 534.16 | 0.03632 | 0.3504 | 24.9
1108061 | Concreto com látex SBR fck = 25 MPa - confecção em betoneira e lançamento manual - areia e brita comerciais | m³ | 955.5 | 0.03632 | 2.6283 | 3.8906
1108064 | Concreto com látex SBR fck = 30 MPa - confecção em betoneira e lançamento manual - areia e brita comerciais | m³ | 1035.79 | 0.03632 | 2.654 | 3.853
1107888 | Concreto fck = 15 MPa - confecção em betoneira e lançamento manual - areia e brita comerciais | m³ | 453.77 | 0.03632 | 2.5821 | 3.9602
1107889 | Concreto fck = 15 MPa - confecção em betoneira e lançamento manual - areia extraída e brita produzida | m³ | 331.08 | 0.03632 | 2.5821 | 3.9602
1107892 | Concreto fck = 20 MPa - confecção em betoneira e lançamento manual - areia e brita comerciais | m³ | 475.11 | 0.03632 | 2.6027 | 3.929
1107891 | Concreto fck = 20 MPa - confecção em betoneira e lançamento manual - areia extraída e brita produzida | m³ | 354.29 | 0.03632 | 2.6027 | 3.929
1107928 | Concreto fck = 20 MPa - confecção em central dosadora de 30 m³/h - areia e brita comerciais | m³ | 405.71 | 0.03632 | 0.3504 | 24.9
1107929 | Concreto fck = 20 MPa - confecção em central dosadora de 30 m³/h - areia extraída e brita produzida | m³ | 284.42 | 0.03632 | 0.3504 | 24.9
1106109 | Concreto fck = 20 MPa - confecção em central dosadora de 40 m³/h - areia e brita comerciais | m³ | 356.13 | 0.03632 | 0.2584 | 33.2
1106117 | Concreto fck = 20 MPa - confecção em central dosadora de 40 m³/h - areia extraída e brita produzida | m³ | 234.84 | 0.03632 | 0.2584 | 33.2
1107896 | Concreto fck = 25 MPa - confecção em betoneira e lançamento manual - areia e brita comerciais | m³ | 499.04 | 0.03632 | 2.6283 | 3.8906
1107895 | Concreto fck = 25 MPa - confecção em betoneira e lançamento manual - areia extraída e brita produzida | m³ | 380.3 | 0.03632 | 2.6283 | 3.8906
1119528 | Concreto fck = 25 MPa - confecção em central dosadora de 30 m³/h - areia e brita comerciais | m³ | 421.69 | 0.03632 | 0.3504 | 24.9
1106135 | Concreto fck = 25 MPa - confecção em central dosadora de 30 m³/h - areia extraída e brita produzida | m³ | 301.83 | 0.03632 | 0.3504 | 24.9
1106136 | Concreto fck = 25 MPa - confecção em central dosadora de 40 m³/h - areia e brita comerciais | m³ | 368.32 | 0.03632 | 0.2584 | 33.2
1106137 | Concreto fck = 25 MPa - confecção em central dosadora de 40 m³/h - areia extraída e brita produzida | m³ | 248.47 | 0.03632 | 0.2584 | 33.2
1116127 | Concreto fck = 25 MPa para pré-moldados (mourões) - confecção em betoneira e lançamento manual - areia e brita comerciais | m³ | 523.42 | 0.03632 | 2.6643 | 3.8382
1116126 | Concreto fck = 25 MPa para pré-moldados (mourões) - confecção em betoneira e lançamento manual - areia extraída e brita produzida | m³ | 410.42 | 0.03632 | 2.6643 | 3.8382
1107900 | Concreto fck = 30 MPa - confecção em betoneira e lançamento manual - areia e brita comerciais | m³ | 525.69 | 0.03632 | 2.654 | 3.853
1107899 | Concreto fck = 30 MPa - confecção em betoneira e lançamento manual - areia extraída e brita produzida | m³ | 409.28 | 0.03632 | 2.654 | 3.853
1107890 | Concreto fck = 30 MPa - confecção em central dosadora de 30 m³/h - areia e brita comerciais | m³ | 442.53 | 0.03632 | 0.3504 | 24.9
1106138 | Concreto fck = 30 MPa - confecção em central dosadora de 30 m³/h - areia extraída e brita produzida | m³ | 324.56 | 0.03632 | 0.3504 | 24.9
1106139 | Concreto fck = 30 MPa - confecção em central dosadora de 40 m³/h - areia e brita comerciais | m³ | 384.3 | 0.03632 | 0.2584 | 33.2
1106140 | Concreto fck = 30 MPa - confecção em central dosadora de 40 m³/h - areia extraída e brita produzida | m³ | 266.33 | 0.03632 | 0.2584 | 33.2
1116324 | Concreto fck = 30 MPa - confecção em central dosadora e misturadora de 20 m³/h - areia e brita comerciais | m³ | 415.3 | 0.03632 | 0.8305 | 16.6
1107904 | Concreto fck = 35 MPa - confecção em betoneira e lançamento manual - areia e brita comerciais | m³ | 555.53 | 0.03632 | 2.6848 | 3.8088
1107903 | Concreto fck = 35 MPa - confecção em betoneira e lançamento manual - areia extraída e brita produzida | m³ | 441.73 | 0.03632 | 2.6848 | 3.8088
1107908 | Concreto fck = 40 MPa - confecção em betoneira e lançamento manual - areia e brita comerciais | m³ | 588.78 | 0.03632 | 2.7156 | 3.7656
1107907 | Concreto fck = 40 MPa - confecção em betoneira e lançamento manual - areia extraída e brita produzida | m³ | 477.88 | 0.03632 | 2.7156 | 3.7656
1107871 | Concreto fctm,k = 4,5 MPa - confecção em central dosadora de 30 m³/h - areia e brita comerciais | m³ | 480.71 | 0.03814 | 0.3679 | 24.9
1107870 | Concreto fctm,k = 4,5 MPa - confecção em central dosadora de 30 m³/h - areia extraída e brita produzida | m³ | 364.69 | 0.03814 | 0.3679 | 24.9
1106057 | Concreto magro - confecção em betoneira e lançamento manual - areia e brita comerciais | m³ | 462.33 | 0.03632 | 2.5958 | 3.929
1106058 | Concreto magro - confecção em betoneira e lançamento manual - areia extraída e brita produzida | m³ | 346.56 | 0.03632 | 2.5958 | 3.929
1106380 | Concreto para bombeamento fck = 25 MPa - confecção em central dosadora de 30 m³/h - areia e brita comerciais | m³ | 452.46 | 0.03632 | 0.3504 | 24.9
1106378 | Concreto para bombeamento fck = 25 MPa - confecção em central dosadora de 30 m³/h - areia extraída e brita produzida | m³ | 338.15 | 0.03632 | 0.3504 | 24.9
1116263 | Concreto para bombeamento fck = 25 MPa - confecção em central dosadora de 40 m³/h - areia e brita comerciais | m³ | 391.1 | 0.03632 | 0.2584 | 33.2
1116267 | Concreto para bombeamento fck = 25 MPa - confecção em central dosadora de 40 m³/h - areia extraída e brita produzida | m³ | 276.79 | 0.03632 | 0.2584 | 33.2
1106280 | Concreto para bombeamento fck = 30 MPa - confecção em central dosadora de 30 m³/h - areia e brita comerciais | m³ | 476.95 | 0.03632 | 0.3504 | 24.9
1106289 | Concreto para bombeamento fck = 30 MPa - confecção em central dosadora de 30 m³/h - areia extraída e brita produzida | m³ | 364.84 | 0.03632 | 0.3504 | 24.9
1116264 | Concreto para bombeamento fck = 30 MPa - confecção em central dosadora de 40 m³/h - areia e brita comerciais | m³ | 409.92 | 0.03632 | 0.2584 | 33.2
1116268 | Concreto para bombeamento fck = 30 MPa - confecção em central dosadora de 40 m³/h - areia extraída e brita produzida | m³ | 297.81 | 0.03632 | 0.2584 | 33.2
1106281 | Concreto para bombeamento fck = 35 MPa - confecção em central dosadora de 30 m³/h - areia e brita comerciais | m³ | 508.5 | 0.03632 | 0.3504 | 24.9
1106382 | Concreto para bombeamento fck = 35 MPa - confecção em central dosadora de 30 m³/h - areia extraída e brita produzida | m³ | 399.2 | 0.03632 | 0.3504 | 24.9
1116265 | Concreto para bombeamento fck = 35 MPa - confecção em central dosadora de 40 m³/h - areia e brita comerciais | m³ | 434.1 | 0.03632 | 0.2584 | 33.2
1116269 | Concreto para bombeamento fck = 35 MPa - confecção em central dosadora de 40 m³/h - areia extraída e brita produzida | m³ | 324.8 | 0.03632 | 0.2584 | 33.2
1106282 | Concreto para bombeamento fck = 40 MPa - confecção em central dosadora de 30 m³/h - areia e brita comerciais | m³ | 543.72 | 0.03632 | 0.3504 | 24.9
1106384 | Concreto para bombeamento fck = 40 MPa - confecção em central dosadora de 30 m³/h - areia extraída e brita produzida | m³ | 437.56 | 0.03632 | 0.3504 | 24.9
1116266 | Concreto para bombeamento fck = 40 MPa - confecção em central dosadora de 40 m³/h - areia e brita comerciais | m³ | 461.13 | 0.03632 | 0.2584 | 33.2
1116270 | Concreto para bombeamento fck = 40 MPa - confecção em central dosadora de 40 m³/h - areia extraída e brita produzida | m³ | 354.97 | 0.03632 | 0.2584 | 33.2
1107868 | Concreto para sub-base adensado por vibração fck = 7,5 MPa - confecção em central dosadora de 30 m³/h - areia e brita comerciais | m³ | 352.8 | 0.04722 | 0.4555 | 24.9
1107869 | Concreto para sub-base adensado por vibração fck = 7,5 MPa - confecção em central dosadora de 30 m³/h - areia extraída e brita produzida | m³ | 226.73 | 0.04722 | 0.4555 | 24.9
1103853 | Concreto poroso para tubos de drenagem fck = 25 MPa - confecção em betoneira e lançamento manual - areia e brita comerciais | m³ | 459.97 | 0.03632 | 2.3331 | 4.008
1103852 | Concreto poroso para tubos de drenagem fck = 25 MPa - confecção em betoneira e lançamento manual - areia extraída e brita produzida | m³ | 388.6 | 0.03632 | 2.3331 | 4.008
1106284 | Concreto submerso fck = 20 MPa - confecção em central dosadora de 30 m³/h - areia e brita comerciais | m³ | 482.25 | 0.03632 | 0.3504 | 24.9
1108116 | Concreto submerso fck = 25 MPa - confecção em central dosadora de 30 m³/h - areia e brita comerciais | m³ | 486.99 | 0.03632 | 0.3504 | 24.9
1108118 | Concreto submerso fck = 30 MPa - confecção em central dosadora de 30 m³/h - areia e brita comerciais | m³ | 510.62 | 0.03632 | 0.3504 | 24.9
1106158 | Concreto submerso fck = 35 MPa - confecção em central dosadora de 30 m³/h - areia e brita comerciais | m³ | 545.82 | 0.03632 | 0.3504 | 24.9
1108120 | Concreto submerso fck = 40 MPa - confecção em central dosadora de 30 m³/h - areia e brita comerciais | m³ | 585.15 | 0.03632 | 0.3504 | 24.9
1106050 | Lançamento livre de concreto usinado por meio de caminhão betoneira - confecção em central dosadora de 30 m³/h | m³ | 59.69 | 0.03632 | 0.1465 | 24.9
1106051 | Lançamento livre de concreto usinado por meio de caminhão betoneira - confecção em central dosadora de 40 m³/h | m³ | 49.96 | 0.03632 | 0.1099 | 33.2
1106061 | Lançamento manual de concreto usinado - confecção em central dosadora de 30 m³/h | m³ | 68.05 | 0.03632 | 0.4341 | 24.9
1106087 | Lançamento manual de concreto usinado - confecção em central dosadora de 40 m³/h | m³ | 58.58 | 0.03632 | 0.4065 | 33.2
1116327 | Lançamento manual de concreto usinado - confecção em central dosadora e misturadora de 20 m³/h | m³ | 15.66 | 0.03632 | 0.5433 | 16.6
1107860 | Lançamento mecânico de concreto com bomba lança sobre chassi com capacidade de 50 m³/h - confecção em central dosadora de 40 m³/h | m³ | 66.14 | 0.03632 | 0.404 | 33.2
1106088 | Lançamento mecânico de concreto com bomba rebocável com capacidade de 30 m³/h - confecção em central dosadora de 30 m³/h | m³ | 72.5 | 0.03632 | 0.4129 | 24.9
1106089 | Lançamento mecânico de concreto com bomba rebocável com capacidade de 30 m³/h - confecção em central dosadora e misturadora de 20 m³/h | m³ | 22.9 | 0.03632 | 0.6193 | 16.6
1106128 | Lançamento mecânico de concreto com bomba rebocável com capacidade de 41 m³/h - confecção em central dosadora de 40 m³/h | m³ | 59.62 | 0.03632 | 0.3123 | 33.2
1108056 | Microconcreto autoadensável para reparos e grauteamento - confecção em misturador e lançamento manual | m³ | 3779.09 | 0.03632 | 5.2375 | 1.2576
1108059 | Microconcreto para reparos e grauteamento - confecção em misturador e lançamento manual | m³ | 3721.41 | 0.03632 | 5.3764 | 1.2251
1207700 | Concreto fck = 20 MPa para projeção via seca - confecção em betoneira - areia e brita comerciais | m³ | 577.5 | 0.03632 | 1.6518 | 3.9136
1207701 | Concreto fck = 25 MPa para projeção via seca - confecção em betoneira - areia e brita comerciais | m³ | 616.03 | 0.03632 | 1.6647 | 3.883
1207702 | Concreto fck = 30 MPa para projeção via seca - confecção em betoneira - areia e brita comerciais | m³ | 659.14 | 0.03632 | 1.681 | 3.8456
1207708 | Concreto fck = 30 MPa para projeção via úmida - confecção em central dosadora de 30 m³/h - areia e brita comerciais | m³ | 592.64 | 0.03632 | 0.3504 | 24.9
1207703 | Concreto fck = 40 MPa para projeção via seca - confecção em betoneira - areia e brita comerciais | m³ | 761.27 | 0.03632 | 1.7231 | 3.7514
1207709 | Concreto fck = 40 MPa para projeção via úmida - confecção em central dosadora de 30 m³/h - areia e brita comerciais | m³ | 686.25 | 0.03632 | 0.3504 | 24.9
1207710 | Concreto projetado via seca fck = 20 MPa aplicado em pisos | m³ | 923.96 | 0.03632 | 3.6725 | 3.5557
1207711 | Concreto projetado via seca fck = 20 MPa aplicado em superfícies inclinadas e verticais | m³ | 1156.85 | 0.03632 | 5.2027 | 2.5099
1207713 | Concreto projetado via seca fck = 20 MPa aplicado em teto | m³ | 1769.79 | 0.03632 | 10.4887 | 1.245
1207714 | Concreto projetado via seca fck = 25 MPa aplicado em pisos | m³ | 969.29 | 0.03632 | 3.6725 | 3.5557
1207715 | Concreto projetado via seca fck = 25 MPa aplicado em superfícies inclinadas e verticais | m³ | 1211.89 | 0.03632 | 5.2027 | 2.5099
1207717 | Concreto projetado via seca fck = 25 MPa aplicado em teto | m³ | 1846.85 | 0.03632 | 10.4887 | 1.245
1207718 | Concreto projetado via seca fck = 30 MPa aplicado em pisos | m³ | 1020 | 0.03632 | 3.6725 | 3.5557
1207719 | Concreto projetado via seca fck = 30 MPa aplicado em superfícies inclinadas e verticais | m³ | 1273.48 | 0.03632 | 5.2027 | 2.5099
1207721 | Concreto projetado via seca fck = 30 MPa aplicado em teto | m³ | 1933.07 | 0.03632 | 10.4887 | 1.245
1207722 | Concreto projetado via seca fck = 40 MPa aplicado em pisos | m³ | 1140.16 | 0.03632 | 3.6725 | 3.5557
1207723 | Concreto projetado via seca fck = 40 MPa aplicado em superfícies inclinadas e verticais | m³ | 1419.38 | 0.03632 | 5.2027 | 2.5099
1207725 | Concreto projetado via seca fck = 40 MPa via seca aplicado em teto | m³ | 2137.33 | 0.03632 | 10.4887 | 1.245
1207728 | Concreto projetado via úmida fck = 30 MPa aplicado em túneis classe I com seção de 20 a 40 m² | m³ | 914.65 | 0 | 0 | 10.16
1207727 | Concreto projetado via úmida fck = 30 MPa aplicado em túneis classe I com seção de 40 a 60 m² | m³ | 890.68 | 0 | 0 | 12.06
1207726 | Concreto projetado via úmida fck = 30 MPa aplicado em túneis classe I com seção de 60 a 90 m² | m³ | 871.52 | 0 | 0 | 14.18
1208329 | Concreto projetado via úmida fck = 30 MPa aplicado em túneis classe I com seção superior a 90 m² | m³ | 849.46 | 0 | 0 | 17.78
1207685 | Concreto projetado via úmida fck = 30 MPa aplicado em túneis classe II com seção de 20 a 40 m² | m³ | 964.77 | 0 | 0 | 8.6279
1207684 | Concreto projetado via úmida fck = 30 MPa aplicado em túneis classe II com seção de 40 a 60 m² | m³ | 933.11 | 0 | 0 | 10.48
1207683 | Concreto projetado via úmida fck = 30 MPa aplicado em túneis classe II com seção de 60 a 90 m² | m³ | 908.98 | 0 | 0 | 12.53
1208337 | Concreto projetado via úmida fck = 30 MPa aplicado em túneis classe II com seção superior a 90 m² | m³ | 883.33 | 0 | 0 | 15.82
1207691 | Concreto projetado via úmida fck = 30 MPa aplicado em túneis classe III com seção de 20 a 40 m² | m³ | 1025.71 | 0 | 0 | 7.1712
1207690 | Concreto projetado via úmida fck = 30 MPa aplicado em túneis classe III com seção de 40 a 60 m² | m³ | 982.6 | 0 | 0 | 8.964
1207689 | Concreto projetado via úmida fck = 30 MPa aplicado em túneis classe III com seção de 60 a 90 m² | m³ | 946.36 | 0 | 0 | 11.35
1208345 | Concreto projetado via úmida fck = 30 MPa aplicado em túneis classe III com seção superior a 90 m² | m³ | 916.48 | 0 | 0 | 14.54
1207697 | Concreto projetado via úmida fck = 30 MPa aplicado em túneis classe IV com seção de 20 a 40 m² | m³ | 1103.28 | 0 | 0 | 5.7893
1207696 | Concreto projetado via úmida fck = 30 MPa aplicado em túneis classe IV com seção de 40 a 60 m² | m³ | 1041.68 | 0 | 0 | 7.526
1207695 | Concreto projetado via úmida fck = 30 MPa aplicado em túneis classe IV com seção de 60 a 90 m² | m³ | 999.77 | 0 | 0 | 9.4558
1208353 | Concreto projetado via úmida fck = 30 MPa aplicado em túneis classe IV com seção superior a 90 m² | m³ | 957.63 | 0 | 0 | 12.74
1207663 | Concreto projetado via úmida fck = 30 MPa aplicado em túneis classe V com seção de 20 a 40 m² | m³ | 1253.42 | 0 | 0 | 1.494
1207662 | Concreto projetado via úmida fck = 30 MPa aplicado em túneis classe V com seção de 40 a 60 m² | m³ | 1218.98 | 0 | 0 | 1.6807
1207661 | Concreto projetado via úmida fck = 30 MPa aplicado em túneis classe V com seção de 60 a 90 m² | m³ | 1191.42 | 0 | 0 | 1.8675
1208361 | Concreto projetado via úmida fck = 30 MPa aplicado em túneis classe V com seção superior a 90 m² | m³ | 1150.1 | 0 | 0 | 2.241
1207669 | Concreto projetado via úmida fck = 30 MPa aplicado em túneis classe VI com seção de 20 a 40 m² | m³ | 1403.52 | 0 | 0 | 1.0832
1207668 | Concreto projetado via úmida fck = 30 MPa aplicado em túneis classe VI com seção de 40 a 60 m² | m³ | 1360.77 | 0 | 0 | 1.2035
1207667 | Concreto projetado via úmida fck = 30 MPa aplicado em túneis classe VI com seção de 60 a 90 m² | m³ | 1296.64 | 0 | 0 | 1.4442
1208369 | Concreto projetado via úmida fck = 30 MPa aplicado em túneis classe VI com seção superior a 90 m² | m³ | 1232.51 | 0 | 0 | 1.8053
1207682 | Concreto projetado via úmida fck = 40 MPa aplicado em túneis classe I com seção de 20 a 40 m² | m³ | 1024.78 | 0 | 0 | 10.16
1207681 | Concreto projetado via úmida fck = 40 MPa aplicado em túneis classe I com seção de 40 a 60 m² | m³ | 1000.81 | 0 | 0 | 12.06
1207729 | Concreto projetado via úmida fck = 40 MPa aplicado em túneis classe I com seção de 60 a 90 m² | m³ | 981.65 | 0 | 0 | 14.18
1208333 | Concreto projetado via úmida fck = 40 MPa aplicado em túneis classe I com seção superior a 90 m² | m³ | 959.58 | 0 | 0 | 17.78
1207688 | Concreto projetado via úmida fck = 40 MPa aplicado em túneis classe II com seção de 20 a 40 m² | m³ | 1078.23 | 0 | 0 | 8.6279
1207687 | Concreto projetado via úmida fck = 40 MPa aplicado em túneis classe II com seção de 40 a 60 m² | m³ | 1046.58 | 0 | 0 | 10.48
1207686 | Concreto projetado via úmida fck = 40 MPa aplicado em túneis classe II com seção de 60 a 90 m² | m³ | 1022.45 | 0 | 0 | 12.53
1208341 | Concreto projetado via úmida fck = 40 MPa aplicado em túneis classe II com seção superior a 90 m² | m³ | 996.8 | 0 | 0 | 15.82
1207694 | Concreto projetado via úmida fck = 40 MPa aplicado em túneis classe III com seção de 20 a 40 m² | m³ | 1142.72 | 0 | 0 | 7.1712
1207693 | Concreto projetado via úmida fck = 40 MPa aplicado em túneis classe III com seção de 40 a 60 m² | m³ | 1099.61 | 0 | 0 | 8.964
1207692 | Concreto projetado via úmida fck = 40 MPa aplicado em túneis classe III com seção de 60 a 90 m² | m³ | 1063.37 | 0 | 0 | 11.35
1208349 | Concreto projetado via úmida fck = 40 MPa aplicado em túneis classe III com seção superior a 90 m² | m³ | 1033.5 | 0 | 0 | 14.54
1207660 | Concreto projetado via úmida fck = 40 MPa aplicado em túneis classe IV com seção de 20 a 40 m² | m³ | 1224.07 | 0 | 0 | 5.7893
1207699 | Concreto projetado via úmida fck = 40 MPa aplicado em túneis classe IV com seção de 40 a 60 m² | m³ | 1162.46 | 0 | 0 | 7.526
1207698 | Concreto projetado via úmida fck = 40 MPa aplicado em túneis classe IV com seção de 60 a 90 m² | m³ | 1120.56 | 0 | 0 | 9.4558
1208357 | Concreto projetado via úmida fck = 40 MPa aplicado em túneis classe IV com seção superior a 90 m² | m³ | 1078.42 | 0 | 0 | 12.74
1207666 | Concreto projetado via úmida fck = 40 MPa aplicado em túneis classe V com seção de 20 a 40 m² | m³ | 1378.23 | 0 | 0 | 1.494
1207665 | Concreto projetado via úmida fck = 40 MPa aplicado em túneis classe V com seção de 40 a 60 m² | m³ | 1343.79 | 0 | 0 | 1.6807
1207664 | Concreto projetado via úmida fck = 40 MPa aplicado em túneis classe V com seção de 60 a 90 m² | m³ | 1316.24 | 0 | 0 | 1.8675
1208365 | Concreto projetado via úmida fck = 40 MPa aplicado em túneis classe V com seção superior a 90 m² | m³ | 1274.91 | 0 | 0 | 2.241
1207672 | Concreto projetado via úmida fck = 40 MPa aplicado em túneis classe VI com seção de 20 a 40 m² | m³ | 1532.64 | 0 | 0 | 1.0832
1207671 | Concreto projetado via úmida fck = 40 MPa aplicado em túneis classe VI com seção de 40 a 60 m² | m³ | 1489.88 | 0 | 0 | 1.2035
1207670 | Concreto projetado via úmida fck = 40 MPa aplicado em túneis classe VI com seção de 60 a 90 m² | m³ | 1425.75 | 0 | 0 | 1.4442
1208373 | Concreto projetado via úmida fck = 40 MPa aplicado em túneis classe VI com seção superior a 90 m² | m³ | 1361.62 | 0 | 0 | 1.8053
1400976 | Corte a plasma CNC em chapa com espessura de 6,3 a 10 mm | m | 5.69 | 0 | 0 | 98.45
1400970 | Corte a plasma manual em chapa de aço-carbono com espessura de 4 a 8 mm | m | 2.44 | 0 | 0 | 64.68
1400971 | Corte a plasma manual em chapa de aço-carbono com espessura de 9 a 25 mm | m | 10.66 | 0 | 0 | 15.06
1400972 | Corte a plasma manual em chapa de alumínio com espessura de 1,5 mm | m | 2.39 | 0 | 0 | 56.32
1416201 | Corte de barras e fios de aço com maçarico oxiacetileno | cm² | 0.27 | 0 | 0 | 498
1400969 | Corte de cantoneira de alumínio | un | 0.17 | 0 | 0 | 298.8
1400975 | Corte de chapa de aço com guilhotina hidráulica | m | 4.31 | 0 | 0 | 72.35
1400985 | Corte de chapas de aço com espessura de 12,5 mm com maçarico oxi-GLP | m | 3.22 | 0 | 0 | 27.22
1416141 | Corte de chapas de aço com espessura de 12,5 mm com maçarico oxiacetileno | m | 4.3 | 0 | 0 | 25.4
1400986 | Corte de chapas de aço com espessura de 16,0 mm com maçarico oxi-GLP | m | 3.63 | 0 | 0 | 25.93
1416142 | Corte de chapas de aço com espessura de 16,0 mm com maçarico oxiacetileno | m | 6.65 | 0 | 0 | 17.87
1400980 | Corte de chapas de aço com espessura de 3,0 mm com maçarico oxi-GLP | m | 2.29 | 0 | 0 | 30.73
1400973 | Corte de chapas de aço com espessura de 3,0 mm com maçarico oxiacetileno | m | 1.82 | 0 | 0 | 45.85
1400981 | Corte de chapas de aço com espessura de 5,0 mm com maçarico oxi-GLP | m | 2.47 | 0 | 0 | 29.99
1400974 | Corte de chapas de aço com espessura de 5,0 mm com maçarico oxiacetileno | m | 2.14 | 0 | 0 | 41.55
1400982 | Corte de chapas de aço com espessura de 6,3 mm com maçarico oxi-GLP | m | 2.59 | 0 | 0 | 29.51
1416139 | Corte de chapas de aço com espessura de 6,3 mm com maçarico oxiacetileno | m | 2.38 | 0 | 0 | 38.75
1400983 | Corte de chapas de aço com espessura de 8,0 mm com maçarico oxi-GLP | m | 2.75 | 0 | 0 | 28.88
1416202 | Corte de chapas de aço com espessura de 8,0 mm com maçarico oxiacetileno | m | 2.76 | 0 | 0 | 35.09
1400984 | Corte de chapas de aço com espessura de 9,5 mm com maçarico oxi-GLP | m | 2.9 | 0 | 0 | 28.33
1416140 | Corte de chapas de aço com espessura de 9,5 mm com maçarico oxiacetileno | m | 3.17 | 0 | 0 | 31.86
1419543 | Corte de perfil metálico com máquina policorte com espessura de até 1/8" | un | 0.22 | 0 | 0 | 249
1408173 | Corte de perfis metálicos com maçarico oxiacetileno | cm² | 0.07 | 0 | 0 | 1535.5
1407063 | Corte de trilho TR45 com utilização de equipamento leve | un | 8.44 | 0.03632 | 0.0498 | 19.8
1407064 | Corte de trilho TR57 com utilização de equipamento leve | un | 8.73 | 0.03632 | 0.0571 | 17.29
1407065 | Corte de trilho TR68 com utilização de equipamento leve | un | 8.94 | 0.03632 | 0.0626 | 15.77
1407066 | Corte de trilho UIC60 com utilização de equipamento leve | un | 8.79 | 0.03632 | 0.0586 | 16.82
1400977 | Dobramento de chapas metálicas com espessuras de até 10 mm | m | 3.73 | 0 | 0 | 73.87
1407067 | Furação de trilho TR45 com utilização de equipamento leve | un | 3.01 | 0.03632 | 0.0337 | 30.18
1407068 | Furação de trilho TR57 com utilização de equipamento leve | un | 3.38 | 0.03632 | 0.0378 | 26.92
1407069 | Furação de trilho TR68 com utilização de equipamento leve | un | 3.66 | 0.03632 | 0.0409 | 24.9
1407070 | Furação de trilho UIC60 com utilização de equipamento leve | un | 3.49 | 0.03632 | 0.0388 | 26.21
1400987 | Perfuração de chapas metálicas com espessura de até 3 mm - D = 25 mm | un | 1.41 | 0 | 0 | 150.91
1416257 | Solda com maçarico oxiacetileno de chapas de aço de 12,5 mm | m | 319.82 | 0 | 0 | 0.55251
1416253 | Solda com maçarico oxiacetileno de chapas de aço de 16 mm | m | 746.72 | 0 | 0 | 0.27531
1416254 | Solda com maçarico oxiacetileno de chapas de aço de 6,3 mm | m | 60.02 | 0 | 0 | 1.9883
1416255 | Solda com maçarico oxiacetileno de chapas de aço de 8 mm | m | 105.47 | 0 | 0 | 1.3913
1416256 | Solda com maçarico oxiacetileno de chapas de aço de 9,5 mm | m | 163.67 | 0 | 0 | 1.0191
1400978 | Solda tipo MIG/MAG semiautomática | kg | 186.81 | 0 | 0 | 1.2633
1513941 | Contenção em areia-cimento ensacada com mistura de areia com 8% de cimento - confecção e assentamento | m³ | 542.36 | 0.13329 | 18.8759 | 1
1513940 | Contenção em solo-cimento ensacado com mistura de solo de jazida com 8% de cimento - confecção e assentamento | m³ | 394.29 | 0.13329 | 18.8759 | 1
1505879 | Enrocamento de pedra arrumada manualmente - pedra de mão comercial - fornecimento e assentamento | m³ | 291.71 | 0.11084 | 14.7219 | 2
1505878 | Enrocamento de pedra arrumada manualmente - pedra de mão produzida - confecção e assentamento | m³ | 204.51 | 0.11084 | 14.7219 | 2
1505877 | Enrocamento de pedra espalhada e compactada mecanicamente - pedra de mão comercial - fornecimento e assentamento | m³ | 170.12 | 0.13329 | 1.4701 | 50.11
1505860 | Enrocamento de pedra jogada - pedra de mão comercial - fornecimento e assentamento | m³ | 180.81 | 0.11084 | 6.0529 | 4
1505859 | Enrocamento de pedra jogada - pedra de mão produzida - confecção e assentamento | m³ | 108.14 | 0.11084 | 6.0529 | 4
1516204 | Fabricação de blocos segmentais de face pré-moldados - C = 40 cm, L = 40 cm e H = 20 cm - massa de 25 kg | un | 6.43 | 0.13329 | 0.1537 | 192
1516312 | Geocélula em PEAD, paredes perfuradas, soldadas - altura de 100 mm e 1.206 cm² de área de célula - fornecimento e instalação | m² | 37.07 | 0.13329 | 0.035 | 180
1516304 | Geocélula em PEAD, paredes perfuradas, soldadas - altura de 100 mm e 289 cm² de área de célula - fornecimento e instalação | m² | 54.22 | 0.13329 | 0.035 | 180
1516308 | Geocélula em PEAD, paredes perfuradas, soldadas - altura de 100 mm e 460 cm² de área de célula - fornecimento e instalação | m² | 40.86 | 0.13329 | 0.035 | 180
1516313 | Geocélula em PEAD, paredes perfuradas, soldadas - altura de 150 mm e 1.206 cm² de área de célula - fornecimento e instalação | m² | 58.47 | 0.13329 | 0.035 | 180
1516305 | Geocélula em PEAD, paredes perfuradas, soldadas - altura de 150 mm e 289 cm² de área de célula - fornecimento e instalação | m² | 76.9 | 0.13329 | 0.035 | 180
1516309 | Geocélula em PEAD, paredes perfuradas, soldadas - altura de 150 mm e 460 cm² de área de célula - fornecimento e instalação | m² | 61.46 | 0.13329 | 0.035 | 180
1516314 | Geocélula em PEAD, paredes perfuradas, soldadas - altura de 200 mm e 1.206 cm² de área de célula - fornecimento e instalação | m² | 71.34 | 0.13329 | 0.035 | 180
1516306 | Geocélula em PEAD, paredes perfuradas, soldadas - altura de 200 mm e 289 cm² de área de célula - fornecimento e instalação | m² | 89.35 | 0.13329 | 0.035 | 180
1516310 | Geocélula em PEAD, paredes perfuradas, soldadas - altura de 200 mm e 460 cm² de área de célula - fornecimento e instalação | m² | 74.72 | 0.13329 | 0.035 | 180
1516311 | Geocélula em PEAD, paredes perfuradas, soldadas - altura de 75 mm e 1.206 cm² de área de célula - fornecimento e instalação | m² | 28.37 | 0.13329 | 0.035 | 180
1516303 | Geocélula em PEAD, paredes perfuradas, soldadas - altura de 75 mm e 289 cm² de área de célula - fornecimento e instalação | m² | 42.07 | 0.13329 | 0.035 | 180
1516307 | Geocélula em PEAD, paredes perfuradas, soldadas - altura de 75 mm e 460 cm² de área de célula - fornecimento e instalação | m² | 35.8 | 0.13329 | 0.035 | 180
1516298 | Geogrelha unidirecional com resistência à tração de 100 kN/m - fornecimento e instalação | m² | 30.89 | 0.13329 | 0.011 | 570
1516299 | Geogrelha unidirecional com resistência à tração de 150 kN/m - fornecimento e instalação | m² | 33.12 | 0.13329 | 0.011 | 570
1516300 | Geogrelha unidirecional com resistência à tração de 200 kN/m - fornecimento e instalação | m² | 43.7 | 0.13329 | 0.011 | 570
1516301 | Geogrelha unidirecional com resistência à tração de 300 kN/m - fornecimento e instalação | m² | 64.98 | 0.13329 | 0.011 | 570
1516302 | Geogrelha unidirecional com resistência à tração de 400 kN/m - fornecimento e instalação | m² | 86.11 | 0.13329 | 0.011 | 570
1516296 | Geogrelha unidirecional com resistência à tração de 50 kN/m - fornecimento e instalação | m² | 23.02 | 0.13329 | 0.011 | 570
1516297 | Geogrelha unidirecional com resistência à tração de 90 kN/m - fornecimento e instalação | m² | 29.84 | 0.13329 | 0.011 | 570
1505847 | Muro em blocos segmentais de face pré-moldados - C = 40 cm, L = 40 cm, e H = 20 cm com altura de 4 a 6 m - confecção e assentamento | m² | 194.37 | 0.13329 | 5.3542 | 2.5
1505848 | Muro em blocos segmentais de face pré-moldados - C = 40 cm, L = 40 cm, e H = 20 cm com altura de 6 a 8 m - confecção e assentamento | m² | 189.55 | 0.13329 | 5.3542 | 2.5
1505849 | Muro em blocos segmentais de face pré-moldados - C = 40 cm, L = 40 cm, e H = 20 cm com altura de 8 a 10 m - confecção e assentamento | m² | 186.88 | 0.13329 | 5.3542 | 2.5
1505930 | Muro em blocos segmentais de face pré-moldados - C = 40 cm, L = 40 cm, e H = 20 cm com altura de até 4 m - confecção e assentamento | m² | 219.65 | 0.13329 | 5.3542 | 2.5
1506055 | Pedra argamassada com cimento e areia 1:3 - areia e pedra de mão comercial - fornecimento e assentamento | m³ | 455.85 | 0.13329 | 16.5316 | 1
1506056 | Pedra argamassada com cimento e areia 1:3 - areia extraída e pedra de mão produzida - confecção e assentamento | m³ | 333.43 | 0.13329 | 16.5316 | 1
1513943 | Proteção de taludes rochosos com telas metálicas - resistência longitudinal à tração de 121 kN/m - fornecimento e posicionamento - inclusive cabos de aço, grampos e clipes de junção | m² | 204.46 | 0.13329 | 0.4342 | 37.5
1516318 | Tela metálica dobrada em L para muro em solo reforçado - C = 200 cm, L = 40 cm e H = 40 cm - fornecimento e instalação | m² | 619.42 | 0.13329 | 1.2584 | 5
1516317 | Tela metálica dobrada em L para muro em solo reforçado - C = 200 cm, L = 50 cm e H = 50 cm - fornecimento e instalação | m² | 535.25 | 0.13329 | 1.2584 | 5
1600965 | Abertura em muro de alvenaria de pedra argamassada com martelete | m³ | 111.52 | 0.03632 | 2.4421 | 0.996
1600408 | Apicoamento manual de concreto | m² | 20.95 | 0.03632 | 0.7339 | 1.1952
1600990 | Demolição de concreto armado com martelete e corte oxiacetileno | m³ | 862.66 | 0.03632 | 8.3066 | 0.63048
1600989 | Demolição de concreto simples com martelete | m³ | 452.31 | 0.03632 | 4.4859 | 0.46704
1600438 | Demolição manual de concreto armado | m³ | 661.9 | 0.03632 | 19.8077 | 0.04597
1600436 | Demolição manual de concreto simples | m³ | 452.07 | 0.03632 | 12.5893 | 0.0747
1600895 | Demolição manual de construções provisórias de madeira - sem reaproveitamento | m² | 15.96 | 0.03632 | 0.5592 | 10
1600897 | Demolição manual de construções provisórias de madeira, sem fechamento lateral e sem pavimentação | m² | 4.3 | 0.03632 | 0.1506 | 30
1619004 | Demolição mecânica de alvenaria com carregadeira de pneus | m³ | 7.92 | 0 | 0 | 68.65
1600896 | Demolição mecânica de alvenaria com escavadeira hidráulica | m² | 17.96 | 0 | 0 | 34.86
1619003 | Demolição mecânica de concreto armado com escavadeira hidráulica | m³ | 61.81 | 0 | 0 | 8.3025
1619006 | Demolição mecânica de concreto simples com escavadeira hidráulica | m³ | 43.37 | 0 | 0 | 10.01
1600414 | Fresagem de piso de concreto | m² | 1.25 | 0 | 0 | 32.77
1608148 | Perfuração em concreto com coroa diamantada - D = 100 mm | m | 216.82 | 0.03632 | 1.5095 | 0.664
1608021 | Perfuração em concreto com coroa diamantada - D = 16 mm | m | 64.9 | 0.03632 | 0.4025 | 2.49
1608024 | Perfuração em concreto com coroa diamantada - D = 20 mm | m | 71.35 | 0.03632 | 0.4557 | 2.1995
1608026 | Perfuração em concreto com coroa diamantada - D = 25 mm | m | 81.16 | 0.03632 | 0.5139 | 1.9505
1608142 | Perfuração em concreto com coroa diamantada - D = 32 mm | m | 92.94 | 0.03632 | 0.6038 | 1.66
1608143 | Perfuração em concreto com coroa diamantada - D = 38 mm | m | 96.7 | 0.03632 | 0.6709 | 1.494
1608144 | Perfuração em concreto com coroa diamantada - D = 44 mm | m | 104.64 | 0.03632 | 0.7547 | 1.328
1608145 | Perfuração em concreto com coroa diamantada - D = 50 mm | m | 111.2 | 0.03632 | 0.8051 | 1.245
1608146 | Perfuração em concreto com coroa diamantada - D = 63 mm | m | 129.56 | 0.03632 | 1.0063 | 0.996
1608147 | Perfuração em concreto com coroa diamantada - D = 75 mm | m | 170.25 | 0.03632 | 1.2076 | 0.83
1608019 | Perfuração em concreto com martelete elétrico - D = 10 mm | m | 21.61 | 0.03632 | 0.6028 | 1.494
1608020 | Perfuração em concreto com martelete elétrico - D = 13,0 mm | m | 34.07 | 0.03632 | 0.7977 | 1.162
1608025 | Perfuração em concreto com martelete elétrico - D = 14 mm | m | 41.55 | 0.03632 | 0.9627 | 0.9628
1600966 | Remoção de cerca com mourões de concreto | m | 0.86 | 0.03632 | 0.03 | 57.1
1600898 | Remoção de painel publicitário, tipo outdoor, com estrutura e suportes em madeira | m² | 13.65 | 0.04722 | 0.448 | 27
1600441 | Remoção de paralelepípedos | m² | 4.54 | 0.03814 | 0.1652 | 1.6064
1600404 | Remoção de tubos de concreto com diâmetro de 0,40 m a 1,00 m em valas e bueiros | m | 10.71 | 0.04722 | 0.3043 | 19.38
1600405 | Remoção de tubos de concreto com diâmetro de 1,20 m a 1,50 m em valas e bueiros | m | 11.99 | 0.04722 | 0.3619 | 19.38
1716605 | Derrocagem subaquática de material de 3ª categoria - carga e limpeza - plataforma com clamshell - flutuante e batelão rebocado de 100 t montado na obra - DMT até 200 m | m³ | 138.64 | 0 | 0 | 21.45
1716610 | Derrocagem subaquática de material de 3ª categoria - carga e limpeza - plataforma com clamshell - flutuante e batelão rebocado de 100 t montado na obra - DMT de 1.000 a 1200 m | m³ | 143.19 | 0 | 0 | 21.45
1716611 | Derrocagem subaquática de material de 3ª categoria - carga e limpeza - plataforma com clamshell - flutuante e batelão rebocado de 100 t montado na obra - DMT de 1.200 a 1.400 m | m³ | 143.76 | 0 | 0 | 21.45
1716612 | Derrocagem subaquática de material de 3ª categoria - carga e limpeza - plataforma com clamshell - flutuante e batelão rebocado de 100 t montado na obra - DMT de 1.400 a 1.600 m | m³ | 144.33 | 0 | 0 | 21.45
1716613 | Derrocagem subaquática de material de 3ª categoria - carga e limpeza - plataforma com clamshell - flutuante e batelão rebocado de 100 t montado na obra - DMT de 1.600 a 1.800 m | m³ | 144.9 | 0 | 0 | 21.45
1716614 | Derrocagem subaquática de material de 3ª categoria - carga e limpeza - plataforma com clamshell - flutuante e batelão rebocado de 100 t montado na obra - DMT de 1.800 a 2.000 m | m³ | 146.04 | 0 | 0 | 21.45
1716615 | Derrocagem subaquática de material de 3ª categoria - carga e limpeza - plataforma com clamshell - flutuante e batelão rebocado de 100 t montado na obra - DMT de 2.000 a 2.500 m | m³ | 147.18 | 0 | 0 | 21.45
1716616 | Derrocagem subaquática de material de 3ª categoria - carga e limpeza - plataforma com clamshell - flutuante e batelão rebocado de 100 t montado na obra - DMT de 2.500 a 3.000 m | m³ | 148.88 | 0 | 0 | 21.45
1716606 | Derrocagem subaquática de material de 3ª categoria - carga e limpeza - plataforma com clamshell - flutuante e batelão rebocado de 100 t montado na obra - DMT de 200 a 400 m | m³ | 140.34 | 0 | 0 | 21.45
1716617 | Derrocagem subaquática de material de 3ª categoria - carga e limpeza - plataforma com clamshell - flutuante e batelão rebocado de 100 t montado na obra - DMT de 3.000 m | m³ | 150.02 | 0 | 0 | 21.45
1716607 | Derrocagem subaquática de material de 3ª categoria - carga e limpeza - plataforma com clamshell - flutuante e batelão rebocado de 100 t montado na obra - DMT de 400 a 600 m | m³ | 140.91 | 0 | 0 | 21.45
1716608 | Derrocagem subaquática de material de 3ª categoria - carga e limpeza - plataforma com clamshell - flutuante e batelão rebocado de 100 t montado na obra - DMT de 600 a 800 m | m³ | 142.05 | 0 | 0 | 21.45
1716609 | Derrocagem subaquática de material de 3ª categoria - carga e limpeza - plataforma com clamshell - flutuante e batelão rebocado de 100 t montado na obra - DMT de 800 a 1.000 m | m³ | 142.62 | 0 | 0 | 21.45
1716604 | Derrocagem subaquática de material de 3ª categoria - carga e limpeza - plataforma com clamshell - flutuante montado na obra - sem transporte | m³ | 87.6 | 0 | 0 | 21.45
1716623 | Derrocagem subaquática de material de 3ª categoria - carga e limpeza - plataforma flutuante com clamshell - sem transporte | m³ | 86.2 | 0 | 0 | 21.45
1716624 | Derrocagem subaquática de material de 3ª categoria - carga e limpeza - plataforma flutuante com clamshell e batelão rebocado de 100 t - DMT até 200 m | m³ | 137.24 | 0 | 0 | 21.45
1716629 | Derrocagem subaquática de material de 3ª categoria - carga e limpeza - plataforma flutuante com clamshell e batelão rebocado de 100 t - DMT de 1.000 a 1.200 m | m³ | 141.79 | 0 | 0 | 21.45
1716630 | Derrocagem subaquática de material de 3ª categoria - carga e limpeza - plataforma flutuante com clamshell e batelão rebocado de 100 t - DMT de 1.200 a 1.400 m | m³ | 142.36 | 0 | 0 | 21.45
1716631 | Derrocagem subaquática de material de 3ª categoria - carga e limpeza - plataforma flutuante com clamshell e batelão rebocado de 100 t - DMT de 1.400 a 1.600 m | m³ | 142.93 | 0 | 0 | 21.45
1716632 | Derrocagem subaquática de material de 3ª categoria - carga e limpeza - plataforma flutuante com clamshell e batelão rebocado de 100 t - DMT de 1.600 a 1.800 m | m³ | 143.5 | 0 | 0 | 21.45
1716633 | Derrocagem subaquática de material de 3ª categoria - carga e limpeza - plataforma flutuante com clamshell e batelão rebocado de 100 t - DMT de 1.800 a 2.000 m | m³ | 144.64 | 0 | 0 | 21.45
1716634 | Derrocagem subaquática de material de 3ª categoria - carga e limpeza - plataforma flutuante com clamshell e batelão rebocado de 100 t - DMT de 2.000 a 2.500 m | m³ | 145.77 | 0 | 0 | 21.45
1716635 | Derrocagem subaquática de material de 3ª categoria - carga e limpeza - plataforma flutuante com clamshell e batelão rebocado de 100 t - DMT de 2.500 a 3.000 m | m³ | 147.48 | 0 | 0 | 21.45
1716625 | Derrocagem subaquática de material de 3ª categoria - carga e limpeza - plataforma flutuante com clamshell e batelão rebocado de 100 t - DMT de 200 a 400 m | m³ | 138.94 | 0 | 0 | 21.45
1716636 | Derrocagem subaquática de material de 3ª categoria - carga e limpeza - plataforma flutuante com clamshell e batelão rebocado de 100 t - DMT de 3.000 m | m³ | 148.62 | 0 | 0 | 21.45
1716626 | Derrocagem subaquática de material de 3ª categoria - carga e limpeza - plataforma flutuante com clamshell e batelão rebocado de 100 t - DMT de 400 a 600 m | m³ | 139.51 | 0 | 0 | 21.45
1716627 | Derrocagem subaquática de material de 3ª categoria - carga e limpeza - plataforma flutuante com clamshell e batelão rebocado de 100 t - DMT de 600 a 800 m | m³ | 140.65 | 0 | 0 | 21.45
1716628 | Derrocagem subaquática de material de 3ª categoria - carga e limpeza - plataforma flutuante com clamshell e batelão rebocado de 100 t - DMT de 800 a 1.000 m | m³ | 141.22 | 0 | 0 | 21.45
1716640 | Derrocagem subaquática de material de 3ª categoria - carga e limpeza com draga backhoe de 7 m³ - sem transporte | m³ | 111.26 | 0 | 0 | 154.55
1716641 | Derrocagem subaquática de material de 3ª categoria - carga e limpeza com draga backhoe de 7 m³ - transporte com batelão autopropelido de 300 m³ - DMT até 200 m | m³ | 124.92 | 0 | 0 | 154.55
1716646 | Derrocagem subaquática de material de 3ª categoria - carga e limpeza com draga backhoe de 7 m³ - transporte com batelão autopropelido de 300 m³ - DMT de 1.000 a 1.200 m | m³ | 125.88 | 0 | 0 | 154.55
1716647 | Derrocagem subaquática de material de 3ª categoria - carga e limpeza com draga backhoe de 7 m³ - transporte com batelão autopropelido de 300 m³ - DMT de 1.200 a 1.400 m | m³ | 125.98 | 0 | 0 | 154.55
1716648 | Derrocagem subaquática de material de 3ª categoria - carga e limpeza com draga backhoe de 7 m³ - transporte com batelão autopropelido de 300 m³ - DMT de 1.400 a 1.600 m | m³ | 126.17 | 0 | 0 | 154.55
1716649 | Derrocagem subaquática de material de 3ª categoria - carga e limpeza com draga backhoe de 7 m³ - transporte com batelão autopropelido de 300 m³ - DMT de 1.600 a 1.800 m | m³ | 126.27 | 0 | 0 | 154.55
1716650 | Derrocagem subaquática de material de 3ª categoria - carga e limpeza com draga backhoe de 7 m³ - transporte com batelão autopropelido de 300 m³ - DMT de 1.800 a 2.000 m | m³ | 126.46 | 0 | 0 | 154.55
1716651 | Derrocagem subaquática de material de 3ª categoria - carga e limpeza com draga backhoe de 7 m³ - transporte com batelão autopropelido de 300 m³ - DMT de 2.000 a 2.500 m | m³ | 126.65 | 0 | 0 | 154.55
1716652 | Derrocagem subaquática de material de 3ª categoria - carga e limpeza com draga backhoe de 7 m³ - transporte com batelão autopropelido de 300 m³ - DMT de 2.500 a 3.000 m | m³ | 127.04 | 0 | 0 | 154.55
1716642 | Derrocagem subaquática de material de 3ª categoria - carga e limpeza com draga backhoe de 7 m³ - transporte com batelão autopropelido de 300 m³ - DMT de 200 a 400 m | m³ | 125.2 | 0 | 0 | 154.55
1716653 | Derrocagem subaquática de material de 3ª categoria - carga e limpeza com draga backhoe de 7 m³ - transporte com batelão autopropelido de 300 m³ - DMT de 3.000 m | m³ | 127.33 | 0 | 0 | 154.55
1716643 | Derrocagem subaquática de material de 3ª categoria - carga e limpeza com draga backhoe de 7 m³ - transporte com batelão autopropelido de 300 m³ - DMT de 400 a 600 m | m³ | 125.4 | 0 | 0 | 154.55
1716644 | Derrocagem subaquática de material de 3ª categoria - carga e limpeza com draga backhoe de 7 m³ - transporte com batelão autopropelido de 300 m³ - DMT de 600 a 800 m | m³ | 125.59 | 0 | 0 | 154.55
1716645 | Derrocagem subaquática de material de 3ª categoria - carga e limpeza com draga backhoe de 7 m³ - transporte com batelão autopropelido de 300 m³ - DMT de 800 a 1.000 m | m³ | 125.69 | 0 | 0 | 154.55
1716622 | Derrocagem subaquática de material de 3ª categoria - malha de 1,5 m² - perfuração e detonação - plataforma autoelevatória com três torres de perfuração | m³ | 100.4 | 0 | 0 | 25.86
1716603 | Derrocagem subaquática de material de 3ª categoria - malha de 1,5 m² - perfuração e detonação - plataforma autoelevatória montada na obra com três torres de perfuração | m³ | 100.4 | 0 | 0 | 25.86
1716620 | Derrocagem subaquática de material de 3ª categoria - malha de 1,5 m² - perfuração e detonação - plataforma flutuante com duas torres de perfuração | m³ | 134.4 | 0 | 0 | 16.01
1716621 | Derrocagem subaquática de material de 3ª categoria - malha de 1,5 m² - perfuração e detonação - plataforma flutuante com três torres de perfuração | m³ | 106.47 | 0 | 0 | 24.01
1716619 | Derrocagem subaquática de material de 3ª categoria - malha de 1,5 m² - perfuração e detonação - plataforma flutuante com uma torre de perfuração | m³ | 218.28 | 0 | 0 | 8.0036
1716601 | Derrocagem subaquática de material de 3ª categoria - malha de 1,5 m² - perfuração e detonação - plataforma montada na obra com duas torres de perfuração | m³ | 136.28 | 0 | 0 | 16.01
1716602 | Derrocagem subaquática de material de 3ª categoria - malha de 1,5 m² - perfuração e detonação - plataforma montada na obra com três torres de perfuração | m³ | 107.72 | 0 | 0 | 24.01
1716600 | Derrocagem subaquática de material de 3ª categoria - malha de 1,5 m² - perfuração e detonação - plataforma montada na obra com uma torre de perfuração | m³ | 222.04 | 0 | 0 | 8.0036
1716655 | Derrocagem subaquática de material de 3ª categoria - malha de 2,5 m² - perfuração e detonação - plataforma com duas torres de perfuração | m³ | 79.41 | 0 | 0 | 32.13
1716639 | Derrocagem subaquática de material de 3ª categoria - malha de 4,0 m² - perfuração e detonação - plataforma com duas torres de perfuração | m³ | 56.74 | 0 | 0 | 51.41
1801636 | Levantamento batimétrico monofeixe longitudinal | km | 19.43 | 0 | 0 | 8
1801637 | Levantamento batimétrico monofeixe transversal | km | 25.9 | 0 | 0 | 6
1817720 | Levantamento batimétrico multifeixe | km | 115.2 | 0 | 0 | 4.875
1817723 | Levantamento hidrométrico com ADCP em rios com velocidade de corrente acima de 1,5 m/s | km | 51.55 | 0 | 0 | 4.482
1817721 | Levantamento hidrométrico com ADCP em rios com velocidade de corrente de 0,5 a 1,0 m/s | km | 154.65 | 0 | 0 | 1.494
1817722 | Levantamento hidrométrico com ADCP em rios com velocidade de corrente de 1,0 a 1,5 m/s | km | 77.33 | 0 | 0 | 2.988
1917483 | Dragagem de areia fina com draga de sucção e recalque - bomba de 1.350 kW e cortador de 170 kW - distância de recalque de 1.100 a 1.300 m | m³ | 6.24 | 0 | 0 | 618
1917484 | Dragagem de areia fina com draga de sucção e recalque - bomba de 1.350 kW e cortador de 170 kW - distância de recalque de 1.300 a 1.500 m | m³ | 6.46 | 0 | 0 | 606
1917485 | Dragagem de areia fina com draga de sucção e recalque - bomba de 1.350 kW e cortador de 170 kW - distância de recalque de 1.500 a 1.700 m | m³ | 7.06 | 0 | 0 | 594
1917486 | Dragagem de areia fina com draga de sucção e recalque - bomba de 1.350 kW e cortador de 170 kW - distância de recalque de 1.700 a 1.900 m | m³ | 7.33 | 0 | 0 | 577.8
1917487 | Dragagem de areia fina com draga de sucção e recalque - bomba de 1.350 kW e cortador de 170 kW - distância de recalque de 1.900 a 2.100 m | m³ | 7.68 | 0 | 0 | 561.6
1917528 | Dragagem de areia fina com draga de sucção e recalque - bomba de 1.350 kW e cortador de 170 kW - distância de recalque de 10.100 a 10.300 m | m³ | 38.71 | 0 | 0 | 135
1917529 | Dragagem de areia fina com draga de sucção e recalque - bomba de 1.350 kW e cortador de 170 kW - distância de recalque de 10.300 a 10.500 m | m³ | 40.01 | 0 | 0 | 130.2
1917530 | Dragagem de areia fina com draga de sucção e recalque - bomba de 1.350 kW e cortador de 170 kW - distância de recalque de 10.500 a 10.700 m | m³ | 42.08 | 0 | 0 | 124.2
1917531 | Dragagem de areia fina com draga de sucção e recalque - bomba de 1.350 kW e cortador de 170 kW - distância de recalque de 10.700 a 10.900 m | m³ | 44.33 | 0 | 0 | 117
1917532 | Dragagem de areia fina com draga de sucção e recalque - bomba de 1.350 kW e cortador de 170 kW - distância de recalque de 10.900 a 11.100 m | m³ | 46.87 | 0 | 0 | 109.8
1917533 | Dragagem de areia fina com draga de sucção e recalque - bomba de 1.350 kW e cortador de 170 kW - distância de recalque de 11.100 a 11.300 m | m³ | 48.2 | 0 | 0 | 106.8
1917534 | Dragagem de areia fina com draga de sucção e recalque - bomba de 1.350 kW e cortador de 170 kW - distância de recalque de 11.300 a 11.500 m | m³ | 49.58 | 0 | 0 | 103.8
1917535 | Dragagem de areia fina com draga de sucção e recalque - bomba de 1.350 kW e cortador de 170 kW - distância de recalque de 11.500 a 11.700 m | m³ | 51.39 | 0 | 0 | 100.8
1917536 | Dragagem de areia fina com draga de sucção e recalque - bomba de 1.350 kW e cortador de 170 kW - distância de recalque de 11.700 a 11.900 m | m³ | 52.95 | 0 | 0 | 97.8
1917537 | Dragagem de areia fina com draga de sucção e recalque - bomba de 1.350 kW e cortador de 170 kW - distância de recalque de 11.900 a 12.100 m | m³ | 54.58 | 0 | 0 | 94.8
1917488 | Dragagem de areia fina com draga de sucção e recalque - bomba de 1.350 kW e cortador de 170 kW - distância de recalque de 2.100 a 2.300 m | m³ | 7.96 | 0 | 0 | 546
1917489 | Dragagem de areia fina com draga de sucção e recalque - bomba de 1.350 kW e cortador de 170 kW - distância de recalque de 2.300 a 2.500 m | m³ | 8.3 | 0 | 0 | 532.8
1917490 | Dragagem de areia fina com draga de sucção e recalque - bomba de 1.350 kW e cortador de 170 kW - distância de recalque de 2.500 a 2.700 m | m³ | 8.87 | 0 | 0 | 519.6
1917491 | Dragagem de areia fina com draga de sucção e recalque - bomba de 1.350 kW e cortador de 170 kW - distância de recalque de 2.700 a 2.900 m | m³ | 9.25 | 0 | 0 | 504.6
1917492 | Dragagem de areia fina com draga de sucção e recalque - bomba de 1.350 kW e cortador de 170 kW - distância de recalque de 2.900 a 3.100 m | m³ | 9.55 | 0 | 0 | 489.6
1917493 | Dragagem de areia fina com draga de sucção e recalque - bomba de 1.350 kW e cortador de 170 kW - distância de recalque de 3.100 a 3.300 m | m³ | 9.96 | 0 | 0 | 474.6
1917494 | Dragagem de areia fina com draga de sucção e recalque - bomba de 1.350 kW e cortador de 170 kW - distância de recalque de 3.300 a 3.500 m | m³ | 10.37 | 0 | 0 | 459.6
1917495 | Dragagem de areia fina com draga de sucção e recalque - bomba de 1.350 kW e cortador de 170 kW - distância de recalque de 3.500 a 3.700 m | m³ | 11.02 | 0 | 0 | 444.6
1917496 | Dragagem de areia fina com draga de sucção e recalque - bomba de 1.350 kW e cortador de 170 kW - distância de recalque de 3.700 a 3.900 m | m³ | 11.4 | 0 | 0 | 433.2
1917497 | Dragagem de areia fina com draga de sucção e recalque - bomba de 1.350 kW e cortador de 170 kW - distância de recalque de 3.900 a 4.100 m | m³ | 11.8 | 0 | 0 | 421.8
1917498 | Dragagem de areia fina com draga de sucção e recalque - bomba de 1.350 kW e cortador de 170 kW - distância de recalque de 4.100 a 4.300 m | m³ | 12.21 | 0 | 0 | 410.4
1917499 | Dragagem de areia fina com draga de sucção e recalque - bomba de 1.350 kW e cortador de 170 kW - distância de recalque de 4.300 a 4.500 m | m³ | 12.54 | 0 | 0 | 399
1917500 | Dragagem de areia fina com draga de sucção e recalque - bomba de 1.350 kW e cortador de 170 kW - distância de recalque de 4.500 a 4.700 m | m³ | 13.24 | 0 | 0 | 388.8
1917501 | Dragagem de areia fina com draga de sucção e recalque - bomba de 1.350 kW e cortador de 170 kW - distância de recalque de 4.700 a 4.900 m | m³ | 13.66 | 0 | 0 | 378.6
1917502 | Dragagem de areia fina com draga de sucção e recalque - bomba de 1.350 kW e cortador de 170 kW - distância de recalque de 4.900 a 5.100 m | m³ | 14.08 | 0 | 0 | 369
1917503 | Dragagem de areia fina com draga de sucção e recalque - bomba de 1.350 kW e cortador de 170 kW - distância de recalque de 5.100 a 5.300 m | m³ | 14.5 | 0 | 0 | 359.4
1917504 | Dragagem de areia fina com draga de sucção e recalque - bomba de 1.350 kW e cortador de 170 kW - distância de recalque de 5.300 a 5.500 m | m³ | 14.94 | 0 | 0 | 349.8
1917505 | Dragagem de areia fina com draga de sucção e recalque - bomba de 1.350 kW e cortador de 170 kW - distância de recalque de 5.500 a 5.700 m | m³ | 15.68 | 0 | 0 | 340.8
1917506 | Dragagem de areia fina com draga de sucção e recalque - bomba de 1.350 kW e cortador de 170 kW - distância de recalque de 5.700 a 5.900 m | m³ | 16.11 | 0 | 0 | 332.4
1917507 | Dragagem de areia fina com draga de sucção e recalque - bomba de 1.350 kW e cortador de 170 kW - distância de recalque de 5.900 a 6.100 m | m³ | 16.55 | 0 | 0 | 324
1917480 | Dragagem de areia fina com draga de sucção e recalque - bomba de 1.350 kW e cortador de 170 kW - distância de recalque de 500 a 700 m | m³ | 5.53 | 0 | 0 | 654
1917508 | Dragagem de areia fina com draga de sucção e recalque - bomba de 1.350 kW e cortador de 170 kW - distância de recalque de 6.100 a 6.300 m | m³ | 17.01 | 0 | 0 | 315.6
1917509 | Dragagem de areia fina com draga de sucção e recalque - bomba de 1.350 kW e cortador de 170 kW - distância de recalque de 6.300 a 6.500 m | m³ | 17.57 | 0 | 0 | 307.2
1917510 | Dragagem de areia fina com draga de sucção e recalque - bomba de 1.350 kW e cortador de 170 kW - distância de recalque de 6.500 a 6.700 m | m³ | 18.35 | 0 | 0 | 298.8
1917511 | Dragagem de areia fina com draga de sucção e recalque - bomba de 1.350 kW e cortador de 170 kW - distância de recalque de 6.700 a 6.900 m | m³ | 18.85 | 0 | 0 | 290.4
1917512 | Dragagem de areia fina com draga de sucção e recalque - bomba de 1.350 kW e cortador de 170 kW - distância de recalque de 6.900 a 7.100 m | m³ | 19.46 | 0 | 0 | 282
1917513 | Dragagem de areia fina com draga de sucção e recalque - bomba de 1.350 kW e cortador de 170 kW - distância de recalque de 7.100 a 7.300 m | m³ | 20.02 | 0 | 0 | 273
1917514 | Dragagem de areia fina com draga de sucção e recalque - bomba de 1.350 kW e cortador de 170 kW - distância de recalque de 7.300 a 7.500 m | m³ | 20.7 | 0 | 0 | 264
1917515 | Dragagem de areia fina com draga de sucção e recalque - bomba de 1.350 kW e cortador de 170 kW - distância de recalque de 7.500 a 7.700 m | m³ | 21.7 | 0 | 0 | 255
1917516 | Dragagem de areia fina com draga de sucção e recalque - bomba de 1.350 kW e cortador de 170 kW - distância de recalque de 7.700 a 7.900 m | m³ | 22.43 | 0 | 0 | 246
1917517 | Dragagem de areia fina com draga de sucção e recalque - bomba de 1.350 kW e cortador de 170 kW - distância de recalque de 7.900 a 8.100 m | m³ | 23.45 | 0 | 0 | 234
1917481 | Dragagem de areia fina com draga de sucção e recalque - bomba de 1.350 kW e cortador de 170 kW - distância de recalque de 700 a 900 m | m³ | 5.73 | 0 | 0 | 642
1917518 | Dragagem de areia fina com draga de sucção e recalque - bomba de 1.350 kW e cortador de 170 kW - distância de recalque de 8.100 a 8.300 m | m³ | 24.45 | 0 | 0 | 222
1917519 | Dragagem de areia fina com draga de sucção e recalque - bomba de 1.350 kW e cortador de 170 kW - distância de recalque de 8.300 a 8.500 m | m³ | 25.71 | 0 | 0 | 210
1917520 | Dragagem de areia fina com draga de sucção e recalque - bomba de 1.350 kW e cortador de 170 kW - distância de recalque de 8.500 a 8.700 m | m³ | 27.13 | 0 | 0 | 199.8
1917521 | Dragagem de areia fina com draga de sucção e recalque - bomba de 1.350 kW e cortador de 170 kW - distância de recalque de 8.700 a 8.900 m | m³ | 28.34 | 0 | 0 | 189.6
1917522 | Dragagem de areia fina com draga de sucção e recalque - bomba de 1.350 kW e cortador de 170 kW - distância de recalque de 8.900 a 9.100 m | m³ | 29.67 | 0 | 0 | 180
1917523 | Dragagem de areia fina com draga de sucção e recalque - bomba de 1.350 kW e cortador de 170 kW - distância de recalque de 9.100 a 9.300 m | m³ | 31.04 | 0 | 0 | 171
1917524 | Dragagem de areia fina com draga de sucção e recalque - bomba de 1.350 kW e cortador de 170 kW - distância de recalque de 9.300 a 9.500 m | m³ | 32.5 | 0 | 0 | 162
1917525 | Dragagem de areia fina com draga de sucção e recalque - bomba de 1.350 kW e cortador de 170 kW - distância de recalque de 9.500 a 9.700 m | m³ | 34.23 | 0 | 0 | 154.8
1917526 | Dragagem de areia fina com draga de sucção e recalque - bomba de 1.350 kW e cortador de 170 kW - distância de recalque de 9.700 a 9.900 m | m³ | 35.58 | 0 | 0 | 148.2
1917527 | Dragagem de areia fina com draga de sucção e recalque - bomba de 1.350 kW e cortador de 170 kW - distância de recalque de 9.900 a 10.100 m | m³ | 36.92 | 0 | 0 | 142.2
1917482 | Dragagem de areia fina com draga de sucção e recalque - bomba de 1.350 kW e cortador de 170 kW - distância de recalque de 900 a 1.100 m | m³ | 5.95 | 0 | 0 | 630
1917737 | Dragagem de areia fina com draga de sucção e recalque - bomba de 1.350 kW e cortador de 170 kW - distância de recalque de até 500 m | m³ | 5.48 | 0 | 0 | 660
1917220 | Dragagem de areia fina com draga de sucção e recalque - bomba de 294 kW e cortador de 30 kW - distância de recalque de 1.100 a 1.300 m | m³ | 8.24 | 0 | 0 | 124.2
1917221 | Dragagem de areia fina com draga de sucção e recalque - bomba de 294 kW e cortador de 30 kW - distância de recalque de 1.300 a 1.500 m | m³ | 8.82 | 0 | 0 | 117
1917222 | Dragagem de areia fina com draga de sucção e recalque - bomba de 294 kW e cortador de 30 kW - distância de recalque de 1.500 a 1.700 m | m³ | 9.42 | 0 | 0 | 112.2
1917223 | Dragagem de areia fina com draga de sucção e recalque - bomba de 294 kW e cortador de 30 kW - distância de recalque de 1.700 a 1.900 m | m³ | 9.86 | 0 | 0 | 108
1917224 | Dragagem de areia fina com draga de sucção e recalque - bomba de 294 kW e cortador de 30 kW - distância de recalque de 1.900 a 2.100 m | m³ | 10.32 | 0 | 0 | 104.4
1917225 | Dragagem de areia fina com draga de sucção e recalque - bomba de 294 kW e cortador de 30 kW - distância de recalque de 2.100 a 2.300 m | m³ | 10.85 | 0 | 0 | 100.2
1917226 | Dragagem de areia fina com draga de sucção e recalque - bomba de 294 kW e cortador de 30 kW - distância de recalque de 2.300 a 2.500 m | m³ | 11.36 | 0 | 0 | 96.6
1917227 | Dragagem de areia fina com draga de sucção e recalque - bomba de 294 kW e cortador de 30 kW - distância de recalque de 2.500 a 2.700 m | m³ | 12 | 0 | 0 | 93
1917228 | Dragagem de areia fina com draga de sucção e recalque - bomba de 294 kW e cortador de 30 kW - distância de recalque de 2.700 a 2.900 m | m³ | 12.62 | 0 | 0 | 89.4
1917229 | Dragagem de areia fina com draga de sucção e recalque - bomba de 294 kW e cortador de 30 kW - distância de recalque de 2.900 a 3.100 m | m³ | 13.14 | 0 | 0 | 86.4
1917230 | Dragagem de areia fina com draga de sucção e recalque - bomba de 294 kW e cortador de 30 kW - distância de recalque de 3.100 a 3.300 m | m³ | 13.74 | 0 | 0 | 83.4
1917231 | Dragagem de areia fina com draga de sucção e recalque - bomba de 294 kW e cortador de 30 kW - distância de recalque de 3.300 a 3.500 m | m³ | 14.36 | 0 | 0 | 80.4
1917232 | Dragagem de areia fina com draga de sucção e recalque - bomba de 294 kW e cortador de 30 kW - distância de recalque de 3.500 a 3.700 m | m³ | 15.13 | 0 | 0 | 77.4
1917233 | Dragagem de areia fina com draga de sucção e recalque - bomba de 294 kW e cortador de 30 kW - distância de recalque de 3.700 a 3.900 m | m³ | 15.77 | 0 | 0 | 75
1917234 | Dragagem de areia fina com draga de sucção e recalque - bomba de 294 kW e cortador de 30 kW - distância de recalque de 3.900 a 4.100 m | m³ | 16.55 | 0 | 0 | 72
1917217 | Dragagem de areia fina com draga de sucção e recalque - bomba de 294 kW e cortador de 30 kW - distância de recalque de 500 a 700 m | m³ | 6.74 | 0 | 0 | 147
1917218 | Dragagem de areia fina com draga de sucção e recalque - bomba de 294 kW e cortador de 30 kW - distância de recalque de 700 a 900 m | m³ | 7.01 | 0 | 0 | 143.4
1917219 | Dragagem de areia fina com draga de sucção e recalque - bomba de 294 kW e cortador de 30 kW - distância de recalque de 900 a 1.100 m | m³ | 7.56 | 0 | 0 | 134.4
1917724 | Dragagem de areia fina com draga de sucção e recalque - bomba de 294 kW e cortador de 30 kW - distância de recalque de até 500 m | m³ | 6.59 | 0 | 0 | 149.4
1917274 | Dragagem de areia fina com draga de sucção e recalque - bomba de 483 kW e cortador de 55 kW - distância de recalque de 1.100 a 1.300 m | m³ | 6.25 | 0 | 0 | 253.8
1917275 | Dragagem de areia fina com draga de sucção e recalque - bomba de 483 kW e cortador de 55 kW - distância de recalque de 1.300 a 1.500 m | m³ | 6.63 | 0 | 0 | 243
1917276 | Dragagem de areia fina com draga de sucção e recalque - bomba de 483 kW e cortador de 55 kW - distância de recalque de 1.500 a 1.700 m | m³ | 7.2 | 0 | 0 | 232.8
1917277 | Dragagem de areia fina com draga de sucção e recalque - bomba de 483 kW e cortador de 55 kW - distância de recalque de 1.700 a 1.900 m | m³ | 7.68 | 0 | 0 | 223.2
1917278 | Dragagem de areia fina com draga de sucção e recalque - bomba de 483 kW e cortador de 55 kW - distância de recalque de 1.900 a 2.100 m | m³ | 7.96 | 0 | 0 | 214.8
1917279 | Dragagem de areia fina com draga de sucção e recalque - bomba de 483 kW e cortador de 55 kW - distância de recalque de 2.100 a 2.300 m | m³ | 8.45 | 0 | 0 | 206.4
1917280 | Dragagem de areia fina com draga de sucção e recalque - bomba de 483 kW e cortador de 55 kW - distância de recalque de 2.300 a 2.500 m | m³ | 8.91 | 0 | 0 | 198.6
1917281 | Dragagem de areia fina com draga de sucção e recalque - bomba de 483 kW e cortador de 55 kW - distância de recalque de 2.500 a 2.700 m | m³ | 9.52 | 0 | 0 | 190.8
1917282 | Dragagem de areia fina com draga de sucção e recalque - bomba de 483 kW e cortador de 55 kW - distância de recalque de 2.700 a 2.900 m | m³ | 9.98 | 0 | 0 | 184.2
1917283 | Dragagem de areia fina com draga de sucção e recalque - bomba de 483 kW e cortador de 55 kW - distância de recalque de 2.900 a 3.100 m | m³ | 10.47 | 0 | 0 | 177.6
1917284 | Dragagem de areia fina com draga de sucção e recalque - bomba de 483 kW e cortador de 55 kW - distância de recalque de 3.100 a 3.300 m | m³ | 10.91 | 0 | 0 | 171
1917285 | Dragagem de areia fina com draga de sucção e recalque - bomba de 483 kW e cortador de 55 kW - distância de recalque de 3.300 a 3.500 m | m³ | 11.41 | 0 | 0 | 165
1917286 | Dragagem de areia fina com draga de sucção e recalque - bomba de 483 kW e cortador de 55 kW - distância de recalque de 3.500 a 3.700 m | m³ | 12.17 | 0 | 0 | 159
1917287 | Dragagem de areia fina com draga de sucção e recalque - bomba de 483 kW e cortador de 55 kW - distância de recalque de 3.700 a 3.900 m | m³ | 12.72 | 0 | 0 | 153
1917288 | Dragagem de areia fina com draga de sucção e recalque - bomba de 483 kW e cortador de 55 kW - distância de recalque de 3.900 a 4.100 m | m³ | 13.29 | 0 | 0 | 147
1917289 | Dragagem de areia fina com draga de sucção e recalque - bomba de 483 kW e cortador de 55 kW - distância de recalque de 4.100 a 4.300 m | m³ | 13.92 | 0 | 0 | 141.6
1917290 | Dragagem de areia fina com draga de sucção e recalque - bomba de 483 kW e cortador de 55 kW - distância de recalque de 4.300 a 4.500 m | m³ | 14.57 | 0 | 0 | 136.2
1917291 | Dragagem de areia fina com draga de sucção e recalque - bomba de 483 kW e cortador de 55 kW - distância de recalque de 4.500 a 4.700 m | m³ | 15.44 | 0 | 0 | 130.8
1917292 | Dragagem de areia fina com draga de sucção e recalque - bomba de 483 kW e cortador de 55 kW - distância de recalque de 4.700 a 4.900 m | m³ | 16.16 | 0 | 0 | 125.4
1917293 | Dragagem de areia fina com draga de sucção e recalque - bomba de 483 kW e cortador de 55 kW - distância de recalque de 4.900 a 5.100 m | m³ | 16.92 | 0 | 0 | 120
1917294 | Dragagem de areia fina com draga de sucção e recalque - bomba de 483 kW e cortador de 55 kW - distância de recalque de 5.100 a 5.300 m | m³ | 17.91 | 0 | 0 | 114
1917295 | Dragagem de areia fina com draga de sucção e recalque - bomba de 483 kW e cortador de 55 kW - distância de recalque de 5.300 a 5.500 m | m³ | 18.91 | 0 | 0 | 108
1917296 | Dragagem de areia fina com draga de sucção e recalque - bomba de 483 kW e cortador de 55 kW - distância de recalque de 5.500 a 5.700 m | m³ | 20.23 | 0 | 0 | 102
1917297 | Dragagem de areia fina com draga de sucção e recalque - bomba de 483 kW e cortador de 55 kW - distância de recalque de 5.700 a 5.900 m | m³ | 21.53 | 0 | 0 | 96
1917298 | Dragagem de areia fina com draga de sucção e recalque - bomba de 483 kW e cortador de 55 kW - distância de recalque de 5.900 a 6.100 m | m³ | 22.93 | 0 | 0 | 90
1917271 | Dragagem de areia fina com draga de sucção e recalque - bomba de 483 kW e cortador de 55 kW - distância de recalque de 500 a 700 m | m³ | 5.3 | 0 | 0 | 280.2
1917299 | Dragagem de areia fina com draga de sucção e recalque - bomba de 483 kW e cortador de 55 kW - distância de recalque de 6.100 a 6.300 m | m³ | 24.6 | 0 | 0 | 84
1917300 | Dragagem de areia fina com draga de sucção e recalque - bomba de 483 kW e cortador de 55 kW - distância de recalque de 6.300 a 6.500 m | m³ | 26.43 | 0 | 0 | 78
1917301 | Dragagem de areia fina com draga de sucção e recalque - bomba de 483 kW e cortador de 55 kW - distância de recalque de 6.500 a 6.700 m | m³ | 28.78 | 0 | 0 | 72
1917302 | Dragagem de areia fina com draga de sucção e recalque - bomba de 483 kW e cortador de 55 kW - distância de recalque de 6.700 a 6.900 m | m³ | 31.09 | 0 | 0 | 66.6
1917303 | Dragagem de areia fina com draga de sucção e recalque - bomba de 483 kW e cortador de 55 kW - distância de recalque de 6.900 a 7.100 m | m³ | 33.25 | 0 | 0 | 62.4
1917304 | Dragagem de areia fina com draga de sucção e recalque - bomba de 483 kW e cortador de 55 kW - distância de recalque de 7.100 a 7.300 m | m³ | 35.37 | 0 | 0 | 58.8
1917305 | Dragagem de areia fina com draga de sucção e recalque - bomba de 483 kW e cortador de 55 kW - distância de recalque de 7.300 a 7.500 m | m³ | 37.72 | 0 | 0 | 55.2
1917306 | Dragagem de areia fina com draga de sucção e recalque - bomba de 483 kW e cortador de 55 kW - distância de recalque de 7.500 a 7.700 m | m³ | 40.53 | 0 | 0 | 51.6
1917307 | Dragagem de areia fina com draga de sucção e recalque - bomba de 483 kW e cortador de 55 kW - distância de recalque de 7.700 a 7.900 m | m³ | 42.67 | 0 | 0 | 49.2
1917272 | Dragagem de areia fina com draga de sucção e recalque - bomba de 483 kW e cortador de 55 kW - distância de recalque de 700 a 900 m | m³ | 5.55 | 0 | 0 | 274.8
1917273 | Dragagem de areia fina com draga de sucção e recalque - bomba de 483 kW e cortador de 55 kW - distância de recalque de 900 a 1.100 m | m³ | 5.82 | 0 | 0 | 268.2
1917729 | Dragagem de areia fina com draga de sucção e recalque - bomba de 483 kW e cortador de 55 kW - distância de recalque de até 500 m | m³ | 5.22 | 0 | 0 | 285
1917367 | Dragagem de areia fina com draga de sucção e recalque - bomba de 746 kW e cortador de 110 kW - distância de recalque de 1.100 a 1.300 m | m³ | 6.21 | 0 | 0 | 406.8
1917368 | Dragagem de areia fina com draga de sucção e recalque - bomba de 746 kW e cortador de 110 kW - distância de recalque de 1.300 a 1.500 m | m³ | 6.61 | 0 | 0 | 390
1917369 | Dragagem de areia fina com draga de sucção e recalque - bomba de 746 kW e cortador de 110 kW - distância de recalque de 1.500 a 1.700 m | m³ | 7.16 | 0 | 0 | 376.8
1917370 | Dragagem de areia fina com draga de sucção e recalque - bomba de 746 kW e cortador de 110 kW - distância de recalque de 1.700 a 1.900 m | m³ | 7.52 | 0 | 0 | 364.8
1917371 | Dragagem de areia fina com draga de sucção e recalque - bomba de 746 kW e cortador de 110 kW - distância de recalque de 1.900 a 2.100 m | m³ | 7.85 | 0 | 0 | 355.2
1917372 | Dragagem de areia fina com draga de sucção e recalque - bomba de 746 kW e cortador de 110 kW - distância de recalque de 2.100 a 2.300 m | m³ | 8.2 | 0 | 0 | 345.6
1917373 | Dragagem de areia fina com draga de sucção e recalque - bomba de 746 kW e cortador de 110 kW - distância de recalque de 2.300 a 2.500 m | m³ | 8.48 | 0 | 0 | 336
1917374 | Dragagem de areia fina com draga de sucção e recalque - bomba de 746 kW e cortador de 110 kW - distância de recalque de 2.500 a 2.700 m | m³ | 9.09 | 0 | 0 | 326.4
1917375 | Dragagem de areia fina com draga de sucção e recalque - bomba de 746 kW e cortador de 110 kW - distância de recalque de 2.700 a 2.900 m | m³ | 9.4 | 0 | 0 | 319.8
1917376 | Dragagem de areia fina com draga de sucção e recalque - bomba de 746 kW e cortador de 110 kW - distância de recalque de 2.900 a 3.100 m | m³ | 9.72 | 0 | 0 | 313.2
1917377 | Dragagem de areia fina com draga de sucção e recalque - bomba de 746 kW e cortador de 110 kW - distância de recalque de 3.100 a 3.300 m | m³ | 10.05 | 0 | 0 | 306.6
1917378 | Dragagem de areia fina com draga de sucção e recalque - bomba de 746 kW e cortador de 110 kW - distância de recalque de 3.300 a 3.500 m | m³ | 10.38 | 0 | 0 | 300
1917379 | Dragagem de areia fina com draga de sucção e recalque - bomba de 746 kW e cortador de 110 kW - distância de recalque de 3.500 a 3.700 m | m³ | 11.03 | 0 | 0 | 291
1917380 | Dragagem de areia fina com draga de sucção e recalque - bomba de 746 kW e cortador de 110 kW - distância de recalque de 3.700 a 3.900 m | m³ | 11.44 | 0 | 0 | 282
1917381 | Dragagem de areia fina com draga de sucção e recalque - bomba de 746 kW e cortador de 110 kW - distância de recalque de 3.900 a 4.100 m | m³ | 11.86 | 0 | 0 | 273
1917382 | Dragagem de areia fina com draga de sucção e recalque - bomba de 746 kW e cortador de 110 kW - distância de recalque de 4.100 a 4.300 m | m³ | 12.38 | 0 | 0 | 264
1917383 | Dragagem de areia fina com draga de sucção e recalque - bomba de 746 kW e cortador de 110 kW - distância de recalque de 4.300 a 4.500 m | m³ | 12.84 | 0 | 0 | 255
1917384 | Dragagem de areia fina com draga de sucção e recalque - bomba de 746 kW e cortador de 110 kW - distância de recalque de 4.500 a 4.700 m | m³ | 13.57 | 0 | 0 | 246
1917385 | Dragagem de areia fina com draga de sucção e recalque - bomba de 746 kW e cortador de 110 kW - distância de recalque de 4.700 a 4.900 m | m³ | 14.15 | 0 | 0 | 237
1917386 | Dragagem de areia fina com draga de sucção e recalque - bomba de 746 kW e cortador de 110 kW - distância de recalque de 4.900 a 5.100 m | m³ | 14.75 | 0 | 0 | 228
1917387 | Dragagem de areia fina com draga de sucção e recalque - bomba de 746 kW e cortador de 110 kW - distância de recalque de 5.100 a 5.300 m | m³ | 15.38 | 0 | 0 | 219
1917388 | Dragagem de areia fina com draga de sucção e recalque - bomba de 746 kW e cortador de 110 kW - distância de recalque de 5.300 a 5.500 m | m³ | 16.05 | 0 | 0 | 210
1917389 | Dragagem de areia fina com draga de sucção e recalque - bomba de 746 kW e cortador de 110 kW - distância de recalque de 5.500 a 5.700 m | m³ | 17 | 0 | 0 | 201
1917390 | Dragagem de areia fina com draga de sucção e recalque - bomba de 746 kW e cortador de 110 kW - distância de recalque de 5.700 a 5.900 m | m³ | 17.92 | 0 | 0 | 190.2
1917391 | Dragagem de areia fina com draga de sucção e recalque - bomba de 746 kW e cortador de 110 kW - distância de recalque de 5.900 a 6.100 m | m³ | 18.91 | 0 | 0 | 179.4
1917364 | Dragagem de areia fina com draga de sucção e recalque - bomba de 746 kW e cortador de 110 kW - distância de recalque de 500 a 700 m | m³ | 5.04 | 0 | 0 | 472.2
1917392 | Dragagem de areia fina com draga de sucção e recalque - bomba de 746 kW e cortador de 110 kW - distância de recalque de 6.100 a 6.300 m | m³ | 20.15 | 0 | 0 | 167.4
1917393 | Dragagem de areia fina com draga de sucção e recalque - bomba de 746 kW e cortador de 110 kW - distância de recalque de 6.300 a 6.500 m | m³ | 21.47 | 0 | 0 | 156
1917394 | Dragagem de areia fina com draga de sucção e recalque - bomba de 746 kW e cortador de 110 kW - distância de recalque de 6.500 a 6.700 m | m³ | 23.26 | 0 | 0 | 144.6
1917395 | Dragagem de areia fina com draga de sucção e recalque - bomba de 746 kW e cortador de 110 kW - distância de recalque de 6.700 a 6.900 m | m³ | 24.55 | 0 | 0 | 136.2
1917396 | Dragagem de areia fina com draga de sucção e recalque - bomba de 746 kW e cortador de 110 kW - distância de recalque de 6.900 a 7.100 m | m³ | 26.04 | 0 | 0 | 127.8
1917397 | Dragagem de areia fina com draga de sucção e recalque - bomba de 746 kW e cortador de 110 kW - distância de recalque de 7.100 a 7.300 m | m³ | 27.75 | 0 | 0 | 119.4
1917398 | Dragagem de areia fina com draga de sucção e recalque - bomba de 746 kW e cortador de 110 kW - distância de recalque de 7.300 a 7.500 m | m³ | 29.25 | 0 | 0 | 112.8
1917399 | Dragagem de areia fina com draga de sucção e recalque - bomba de 746 kW e cortador de 110 kW - distância de recalque de 7.500 a 7.700 m | m³ | 31.29 | 0 | 0 | 106.2
1917400 | Dragagem de areia fina com draga de sucção e recalque - bomba de 746 kW e cortador de 110 kW - distância de recalque de 7.700 a 7.900 m | m³ | 33.22 | 0 | 0 | 99.6
1917401 | Dragagem de areia fina com draga de sucção e recalque - bomba de 746 kW e cortador de 110 kW - distância de recalque de 7.900 a 8.100 m | m³ | 34.98 | 0 | 0 | 94.2
1917365 | Dragagem de areia fina com draga de sucção e recalque - bomba de 746 kW e cortador de 110 kW - distância de recalque de 700 a 900 m | m³ | 5.5 | 0 | 0 | 444
1917402 | Dragagem de areia fina com draga de sucção e recalque - bomba de 746 kW e cortador de 110 kW - distância de recalque de 8.100 a 8.300 m | m³ | 37.04 | 0 | 0 | 88.8
1917403 | Dragagem de areia fina com draga de sucção e recalque - bomba de 746 kW e cortador de 110 kW - distância de recalque de 8.300 a 8.500 m | m³ | 39.34 | 0 | 0 | 83.4
1917404 | Dragagem de areia fina com draga de sucção e recalque - bomba de 746 kW e cortador de 110 kW - distância de recalque de 8.500 a 8.700 m | m³ | 41.63 | 0 | 0 | 79.2
1917405 | Dragagem de areia fina com draga de sucção e recalque - bomba de 746 kW e cortador de 110 kW - distância de recalque de 8.700 a 8.900 m | m³ | 43.89 | 0 | 0 | 75
1917406 | Dragagem de areia fina com draga de sucção e recalque - bomba de 746 kW e cortador de 110 kW - distância de recalque de 8.900 a 9.100 m | m³ | 46.41 | 0 | 0 | 70.8
1917407 | Dragagem de areia fina com draga de sucção e recalque - bomba de 746 kW e cortador de 110 kW - distância de recalque de 9.100 a 9.300 m | m³ | 49.28 | 0 | 0 | 66.6
1917408 | Dragagem de areia fina com draga de sucção e recalque - bomba de 746 kW e cortador de 110 kW - distância de recalque de 9.300 a 9.500 m | m³ | 52.47 | 0 | 0 | 62.4
1917409 | Dragagem de areia fina com draga de sucção e recalque - bomba de 746 kW e cortador de 110 kW - distância de recalque de 9.500 a 9.700 m | m³ | 54.93 | 0 | 0 | 60
1917410 | Dragagem de areia fina com draga de sucção e recalque - bomba de 746 kW e cortador de 110 kW - distância de recalque de 9.700 a 9.900 m | m³ | 57.24 | 0 | 0 | 57.6
1917411 | Dragagem de areia fina com draga de sucção e recalque - bomba de 746 kW e cortador de 110 kW - distância de recalque de 9.900 a 10.100 m | m³ | 59.83 | 0 | 0 | 55.2
1917366 | Dragagem de areia fina com draga de sucção e recalque - bomba de 746 kW e cortador de 110 kW - distância de recalque de 900 a 1.100 m | m³ | 5.81 | 0 | 0 | 424.8
1917732 | Dragagem de areia fina com draga de sucção e recalque - bomba de 746 kW e cortador de 110 kW - distância de recalque de até 500 m | m³ | 4.7 | 0 | 0 | 511.8
1917043 | Dragagem de areia fina com draga hopper - capacidade da cisterna de 1.000 m³ - DMT de 1.500 a 1.800 m | m³ | 28.89 | 0 | 0 | 393.62
1917044 | Dragagem de areia fina com draga hopper - capacidade da cisterna de 1.000 m³ - DMT de 1.800 a 2.100 m | m³ | 29.39 | 0 | 0 | 386.87
1917045 | Dragagem de areia fina com draga hopper - capacidade da cisterna de 1.000 m³ - DMT de 2.100 a 2.400 m | m³ | 29.91 | 0 | 0 | 380.2
1917046 | Dragagem de areia fina com draga hopper - capacidade da cisterna de 1.000 m³ - DMT de 2.400 a 2.700 m | m³ | 30.45 | 0 | 0 | 373.47
1917047 | Dragagem de areia fina com draga hopper - capacidade da cisterna de 1.000 m³ - DMT de 2.700 a 3.000 m | m³ | 31.02 | 0 | 0 | 366.56
1917048 | Dragagem de areia fina com draga hopper - capacidade da cisterna de 1.000 m³ - DMT de 3.000 m | m³ | 31.32 | 0 | 0 | 363.02
1901518 | Dragagem de areia fina com draga hopper - capacidade da cisterna de 10.000 m³ - DMT de 1.500 a 1.800 m | m³ | 16.12 | 0 | 0 | 2719.95
1901519 | Dragagem de areia fina com draga hopper - capacidade da cisterna de 10.000 m³ - DMT de 1.800 a 2.100 m | m³ | 16.24 | 0 | 0 | 2699.58
1901520 | Dragagem de areia fina com draga hopper - capacidade da cisterna de 10.000 m³ - DMT de 2.100 a 2.400 m | m³ | 16.37 | 0 | 0 | 2678.7
1901521 | Dragagem de areia fina com draga hopper - capacidade da cisterna de 10.000 m³ - DMT de 2.400 a 2.700 m | m³ | 16.5 | 0 | 0 | 2657.35
1901522 | Dragagem de areia fina com draga hopper - capacidade da cisterna de 10.000 m³ - DMT de 2.700 a 3.000 m | m³ | 16.64 | 0 | 0 | 2634.98
1901517 | Dragagem de areia fina com draga hopper - capacidade da cisterna de 10.000 m³ - DMT de 3.000 m | m³ | 16.72 | 0 | 0 | 2623.16
1901523 | Dragagem de areia fina com draga hopper - capacidade da cisterna de 15.000 m³ - DMT de 1.500 a 1.800 m | m³ | 21.15 | 0 | 0 | 2909.29
1901524 | Dragagem de areia fina com draga hopper - capacidade da cisterna de 15.000 m³ - DMT de 1.800 a 2.100 m | m³ | 21.27 | 0 | 0 | 2893.72
1901525 | Dragagem de areia fina com draga hopper - capacidade da cisterna de 15.000 m³ - DMT de 2.100 a 2.400 m | m³ | 21.39 | 0 | 0 | 2877.69
1901526 | Dragagem de areia fina com draga hopper - capacidade da cisterna de 15.000 m³ - DMT de 2.400 a 2.700 m | m³ | 21.51 | 0 | 0 | 2861.23
1901527 | Dragagem de areia fina com draga hopper - capacidade da cisterna de 15.000 m³ - DMT de 2.700 a 3.000 m | m³ | 21.64 | 0 | 0 | 2843.9
1901528 | Dragagem de areia fina com draga hopper - capacidade da cisterna de 15.000 m³ - DMT de 3.000 m | m³ | 21.71 | 0 | 0 | 2834.71
1917079 | Dragagem de areia fina com draga hopper - capacidade da cisterna de 2.000 m³ - DMT de 1.500 a 1.800 m | m³ | 19.05 | 0 | 0 | 788.46
1917080 | Dragagem de areia fina com draga hopper - capacidade da cisterna de 2.000 m³ - DMT de 1.800 a 2.100 m | m³ | 19.34 | 0 | 0 | 776.53
1917081 | Dragagem de areia fina com draga hopper - capacidade da cisterna de 2.000 m³ - DMT de 2.100 a 2.400 m | m³ | 19.65 | 0 | 0 | 764.63
1917082 | Dragagem de areia fina com draga hopper - capacidade da cisterna de 2.000 m³ - DMT de 2.400 a 2.700 m | m³ | 19.96 | 0 | 0 | 752.69
1917083 | Dragagem de areia fina com draga hopper - capacidade da cisterna de 2.000 m³ - DMT de 2.700 a 3.000 m | m³ | 20.29 | 0 | 0 | 740.28
1917084 | Dragagem de areia fina com draga hopper - capacidade da cisterna de 2.000 m³ - DMT de 3.000 m | m³ | 20.47 | 0 | 0 | 733.88
1901529 | Dragagem de areia fina com draga hopper - capacidade da cisterna de 20.000 m³ - DMT de 1.500 a 1.800 m | m³ | 26.31 | 0 | 0 | 3014.08
1901530 | Dragagem de areia fina com draga hopper - capacidade da cisterna de 20.000 m³ - DMT de 1.800 a 2.100 m | m³ | 26.42 | 0 | 0 | 3001.52
1901531 | Dragagem de areia fina com draga hopper - capacidade da cisterna de 20.000 m³ - DMT de 2.100 a 2.400 m | m³ | 26.53 | 0 | 0 | 2988.58
1901532 | Dragagem de areia fina com draga hopper - capacidade da cisterna de 20.000 m³ - DMT de 2.400 a 2.700 m | m³ | 26.65 | 0 | 0 | 2975.24
1901533 | Dragagem de areia fina com draga hopper - capacidade da cisterna de 20.000 m³ - DMT de 2.700 a 3.000 m | m³ | 26.78 | 0 | 0 | 2961.17
1901534 | Dragagem de areia fina com draga hopper - capacidade da cisterna de 20.000 m³ - DMT de 3.000 m | m³ | 26.85 | 0 | 0 | 2953.69
1917115 | Dragagem de areia fina com draga hopper - capacidade da cisterna de 3.000 m³ - DMT de 1.500 a 1.800 m | m³ | 17.42 | 0 | 0 | 1081.03
1917116 | Dragagem de areia fina com draga hopper - capacidade da cisterna de 3.000 m³ - DMT de 1.800 a 2.100 m | m³ | 17.65 | 0 | 0 | 1067.13
1917117 | Dragagem de areia fina com draga hopper - capacidade da cisterna de 3.000 m³ - DMT de 2.100 a 2.400 m | m³ | 17.88 | 0 | 0 | 1053.27
1917118 | Dragagem de areia fina com draga hopper - capacidade da cisterna de 3.000 m³ - DMT de 2.400 a 2.700 m | m³ | 18.12 | 0 | 0 | 1039.05
1917119 | Dragagem de areia fina com draga hopper - capacidade da cisterna de 3.000 m³ - DMT de 2.700 a 3.000 m | m³ | 18.38 | 0 | 0 | 1024.43
1917120 | Dragagem de areia fina com draga hopper - capacidade da cisterna de 3.000 m³ - DMT de 3.000 m | m³ | 18.52 | 0 | 0 | 1016.75
1917151 | Dragagem de areia fina com draga hopper - capacidade da cisterna de 4.000 m³ - DMT de 1.500 a 1.800 m | m³ | 16.18 | 0 | 0 | 1393.38
1917152 | Dragagem de areia fina com draga hopper - capacidade da cisterna de 4.000 m³ - DMT de 1.800 a 2.100 m | m³ | 16.37 | 0 | 0 | 1376.85
1917153 | Dragagem de areia fina com draga hopper - capacidade da cisterna de 4.000 m³ - DMT de 2.100 a 2.400 m | m³ | 16.57 | 0 | 0 | 1360.18
1917154 | Dragagem de areia fina com draga hopper - capacidade da cisterna de 4.000 m³ - DMT de 2.400 a 2.700 m | m³ | 16.78 | 0 | 0 | 1343.28
1917155 | Dragagem de areia fina com draga hopper - capacidade da cisterna de 4.000 m³ - DMT de 2.700 a 3.000 m | m³ | 17.01 | 0 | 0 | 1325.69
1917156 | Dragagem de areia fina com draga hopper - capacidade da cisterna de 4.000 m³ - DMT de 3.000 m | m³ | 17.13 | 0 | 0 | 1316.4
1917187 | Dragagem de areia fina com draga hopper - capacidade da cisterna de 5.000 m³ - DMT de 1.500 a 1.800 m | m³ | 17.71 | 0 | 0 | 1478.8
1917188 | Dragagem de areia fina com draga hopper - capacidade da cisterna de 5.000 m³ - DMT de 1.800 a 2.100 m | m³ | 17.88 | 0 | 0 | 1464.72
1917189 | Dragagem de areia fina com draga hopper - capacidade da cisterna de 5.000 m³ - DMT de 2.100 a 2.400 m | m³ | 18.06 | 0 | 0 | 1450.55
1917190 | Dragagem de areia fina com draga hopper - capacidade da cisterna de 5.000 m³ - DMT de 2.400 a 2.700 m | m³ | 18.24 | 0 | 0 | 1435.95
1917191 | Dragagem de areia fina com draga hopper - capacidade da cisterna de 5.000 m³ - DMT de 2.700 a 3.000 m | m³ | 18.44 | 0 | 0 | 1420.74
1917192 | Dragagem de areia fina com draga hopper - capacidade da cisterna de 5.000 m³ - DMT de 3.000 m | m³ | 18.54 | 0 | 0 | 1412.86
1917007 | Dragagem de areia fina com draga hopper - capacidade da cisterna de 750 m³ - DMT de 1.500 a 1.800 m | m³ | 40.34 | 0 | 0 | 258.91
1917008 | Dragagem de areia fina com draga hopper - capacidade da cisterna de 750 m³ - DMT de 1.800 a 2.100 m | m³ | 41.08 | 0 | 0 | 254.23
1917009 | Dragagem de areia fina com draga hopper - capacidade da cisterna de 750 m³ - DMT de 2.100 a 2.400 m | m³ | 41.83 | 0 | 0 | 249.66
1917010 | Dragagem de areia fina com draga hopper - capacidade da cisterna de 750 m³ - DMT de 2.400 a 2.700 m | m³ | 42.63 | 0 | 0 | 244.99
1917011 | Dragagem de areia fina com draga hopper - capacidade da cisterna de 750 m³ - DMT de 2.700 a 3.000 m | m³ | 43.47 | 0 | 0 | 240.26
1917012 | Dragagem de areia fina com draga hopper - capacidade da cisterna de 750 m³ - DMT de 3.000 m | m³ | 43.91 | 0 | 0 | 237.83
1917578 | Dragagem de areia grossa com draga de sucção e recalque - bomba de 1.350 kW e cortador de 170 kW - distância de recalque de 1.100 a 1.300 m | m³ | 8.45 | 0 | 0 | 529.2
1917579 | Dragagem de areia grossa com draga de sucção e recalque - bomba de 1.350 kW e cortador de 170 kW - distância de recalque de 1.300 a 1.500 m | m³ | 8.98 | 0 | 0 | 516
1917580 | Dragagem de areia grossa com draga de sucção e recalque - bomba de 1.350 kW e cortador de 170 kW - distância de recalque de 1.500 a 1.700 m | m³ | 9.42 | 0 | 0 | 504
1917581 | Dragagem de areia grossa com draga de sucção e recalque - bomba de 1.350 kW e cortador de 170 kW - distância de recalque de 1.700 a 1.900 m | m³ | 9.92 | 0 | 0 | 493.8
1917582 | Dragagem de areia grossa com draga de sucção e recalque - bomba de 1.350 kW e cortador de 170 kW - distância de recalque de 1.900 a 2.100 m | m³ | 10.65 | 0 | 0 | 483.6
1917583 | Dragagem de areia grossa com draga de sucção e recalque - bomba de 1.350 kW e cortador de 170 kW - distância de recalque de 2.100 a 2.300 m | m³ | 11.22 | 0 | 0 | 469.2
1917584 | Dragagem de areia grossa com draga de sucção e recalque - bomba de 1.350 kW e cortador de 170 kW - distância de recalque de 2.300 a 2.500 m | m³ | 11.73 | 0 | 0 | 454.8
1917585 | Dragagem de areia grossa com draga de sucção e recalque - bomba de 1.350 kW e cortador de 170 kW - distância de recalque de 2.500 a 2.700 m | m³ | 12.51 | 0 | 0 | 429.6
1917586 | Dragagem de areia grossa com draga de sucção e recalque - bomba de 1.350 kW e cortador de 170 kW - distância de recalque de 2.700 a 2.900 m | m³ | 13.64 | 0 | 0 | 404.4
1917587 | Dragagem de areia grossa com draga de sucção e recalque - bomba de 1.350 kW e cortador de 170 kW - distância de recalque de 2.900 a 3.100 m | m³ | 14.53 | 0 | 0 | 379.2
1917588 | Dragagem de areia grossa com draga de sucção e recalque - bomba de 1.350 kW e cortador de 170 kW - distância de recalque de 3.100 a 3.300 m | m³ | 15.54 | 0 | 0 | 352.2
1917589 | Dragagem de areia grossa com draga de sucção e recalque - bomba de 1.350 kW e cortador de 170 kW - distância de recalque de 3.300 a 3.500 m | m³ | 17.63 | 0 | 0 | 300
1917590 | Dragagem de areia grossa com draga de sucção e recalque - bomba de 1.350 kW e cortador de 170 kW - distância de recalque de 3.500 a 3.700 m | m³ | 20.55 | 0 | 0 | 250.2
1917591 | Dragagem de areia grossa com draga de sucção e recalque - bomba de 1.350 kW e cortador de 170 kW - distância de recalque de 3.700 a 3.900 m | m³ | 23.2 | 0 | 0 | 214.2
1917592 | Dragagem de areia grossa com draga de sucção e recalque - bomba de 1.350 kW e cortador de 170 kW - distância de recalque de 3.900 a 4.100 m | m³ | 26.57 | 0 | 0 | 181.2
1917593 | Dragagem de areia grossa com draga de sucção e recalque - bomba de 1.350 kW e cortador de 170 kW - distância de recalque de 4.100 a 4.300 m | m³ | 30.07 | 0 | 0 | 156
1917594 | Dragagem de areia grossa com draga de sucção e recalque - bomba de 1.350 kW e cortador de 170 kW - distância de recalque de 4.300 a 4.500 m | m³ | 34.29 | 0 | 0 | 135
1917595 | Dragagem de areia grossa com draga de sucção e recalque - bomba de 1.350 kW e cortador de 170 kW - distância de recalque de 4.500 a 4.700 m | m³ | 38.87 | 0 | 0 | 116.4
1917596 | Dragagem de areia grossa com draga de sucção e recalque - bomba de 1.350 kW e cortador de 170 kW - distância de recalque de 4.700 a 4.900 m | m³ | 43.01 | 0 | 0 | 103.8
1917597 | Dragagem de areia grossa com draga de sucção e recalque - bomba de 1.350 kW e cortador de 170 kW - distância de recalque de 4.900 a 5.100 m | m³ | 48.76 | 0 | 0 | 90
1917598 | Dragagem de areia grossa com draga de sucção e recalque - bomba de 1.350 kW e cortador de 170 kW - distância de recalque de 5.100 a 5.300 m | m³ | 53.97 | 0 | 0 | 81
1917599 | Dragagem de areia grossa com draga de sucção e recalque - bomba de 1.350 kW e cortador de 170 kW - distância de recalque de 5.300 a 5.500 m | m³ | 60.01 | 0 | 0 | 72
1917600 | Dragagem de areia grossa com draga de sucção e recalque - bomba de 1.350 kW e cortador de 170 kW - distância de recalque de 5.500 a 5.700 m | m³ | 67.76 | 0 | 0 | 63
1917601 | Dragagem de areia grossa com draga de sucção e recalque - bomba de 1.350 kW e cortador de 170 kW - distância de recalque de 5.700 a 5.900 m | m³ | 71.21 | 0 | 0 | 60
1917575 | Dragagem de areia grossa com draga de sucção e recalque - bomba de 1.350 kW e cortador de 170 kW - distância de recalque de 500 a 700 m | m³ | 6.79 | 0 | 0 | 567
1917576 | Dragagem de areia grossa com draga de sucção e recalque - bomba de 1.350 kW e cortador de 170 kW - distância de recalque de 700 a 900 m | m³ | 7.21 | 0 | 0 | 555
1917577 | Dragagem de areia grossa com draga de sucção e recalque - bomba de 1.350 kW e cortador de 170 kW - distância de recalque de 900 a 1.100 m | m³ | 7.72 | 0 | 0 | 542.4
1917739 | Dragagem de areia grossa com draga de sucção e recalque - bomba de 1.350 kW e cortador de 170 kW - distância de recalque de até 500 m | m³ | 6.68 | 0 | 0 | 579
1917253 | Dragagem de areia grossa com draga de sucção e recalque - bomba de 294 kW e cortador de 30 kW - distância de recalque de 1.100 a 1.300 m | m³ | 9.75 | 0 | 0 | 107.4
1917254 | Dragagem de areia grossa com draga de sucção e recalque - bomba de 294 kW e cortador de 30 kW - distância de recalque de 1.300 a 1.500 m | m³ | 10.45 | 0 | 0 | 100.8
1917255 | Dragagem de areia grossa com draga de sucção e recalque - bomba de 294 kW e cortador de 30 kW - distância de recalque de 1.500 a 1.700 m | m³ | 11.33 | 0 | 0 | 94.2
1917256 | Dragagem de areia grossa com draga de sucção e recalque - bomba de 294 kW e cortador de 30 kW - distância de recalque de 1.700 a 1.900 m | m³ | 12.26 | 0 | 0 | 87.6
1917257 | Dragagem de areia grossa com draga de sucção e recalque - bomba de 294 kW e cortador de 30 kW - distância de recalque de 1.900 a 2.100 m | m³ | 13.43 | 0 | 0 | 81.6
1917258 | Dragagem de areia grossa com draga de sucção e recalque - bomba de 294 kW e cortador de 30 kW - distância de recalque de 2.100 a 2.300 m | m³ | 14.72 | 0 | 0 | 75
1917259 | Dragagem de areia grossa com draga de sucção e recalque - bomba de 294 kW e cortador de 30 kW - distância de recalque de 2.300 a 2.500 m | m³ | 18.42 | 0 | 0 | 60
1917250 | Dragagem de areia grossa com draga de sucção e recalque - bomba de 294 kW e cortador de 30 kW - distância de recalque de 500 a 700 m | m³ | 7.38 | 0 | 0 | 135.6
1917251 | Dragagem de areia grossa com draga de sucção e recalque - bomba de 294 kW e cortador de 30 kW - distância de recalque de 700 a 900 m | m³ | 7.82 | 0 | 0 | 129
1917252 | Dragagem de areia grossa com draga de sucção e recalque - bomba de 294 kW e cortador de 30 kW - distância de recalque de 900 a 1.100 m | m³ | 8.75 | 0 | 0 | 117
1917726 | Dragagem de areia grossa com draga de sucção e recalque - bomba de 294 kW e cortador de 30 kW - distância de recalque de até 500 m | m³ | 7.21 | 0 | 0 | 138
1917335 | Dragagem de areia grossa com draga de sucção e recalque - bomba de 483 kW e cortador de 55 kW - distância de recalque de 1.100 a 1.300 m | m³ | 7.34 | 0 | 0 | 228
1917336 | Dragagem de areia grossa com draga de sucção e recalque - bomba de 483 kW e cortador de 55 kW - distância de recalque de 1.300 a 1.500 m | m³ | 8.23 | 0 | 0 | 213
1917337 | Dragagem de areia grossa com draga de sucção e recalque - bomba de 483 kW e cortador de 55 kW - distância de recalque de 1.500 a 1.700 m | m³ | 8.98 | 0 | 0 | 196.8
1917338 | Dragagem de areia grossa com draga de sucção e recalque - bomba de 483 kW e cortador de 55 kW - distância de recalque de 1.700 a 1.900 m | m³ | 9.93 | 0 | 0 | 179.4
1917339 | Dragagem de areia grossa com draga de sucção e recalque - bomba de 483 kW e cortador de 55 kW - distância de recalque de 1.900 a 2.100 m | m³ | 11.1 | 0 | 0 | 162
1917340 | Dragagem de areia grossa com draga de sucção e recalque - bomba de 483 kW e cortador de 55 kW - distância de recalque de 2.100 a 2.300 m | m³ | 12.96 | 0 | 0 | 138
1917341 | Dragagem de areia grossa com draga de sucção e recalque - bomba de 483 kW e cortador de 55 kW - distância de recalque de 2.300 a 2.500 m | m³ | 16.51 | 0 | 0 | 106.8
1917342 | Dragagem de areia grossa com draga de sucção e recalque - bomba de 483 kW e cortador de 55 kW - distância de recalque de 2.500 a 2.700 m | m³ | 20.65 | 0 | 0 | 84
1917343 | Dragagem de areia grossa com draga de sucção e recalque - bomba de 483 kW e cortador de 55 kW - distância de recalque de 2.700 a 2.900 m | m³ | 25.93 | 0 | 0 | 66
1917344 | Dragagem de areia grossa com draga de sucção e recalque - bomba de 483 kW e cortador de 55 kW - distância de recalque de 2.900 a 3.100 m | m³ | 31.5 | 0 | 0 | 54
1917345 | Dragagem de areia grossa com draga de sucção e recalque - bomba de 483 kW e cortador de 55 kW - distância de recalque de 3.100 a 3.300 m | m³ | 39.26 | 0 | 0 | 43.2
1917346 | Dragagem de areia grossa com draga de sucção e recalque - bomba de 483 kW e cortador de 55 kW - distância de recalque de 3.300 a 3.500 m | m³ | 46.97 | 0 | 0 | 36
1917347 | Dragagem de areia grossa com draga de sucção e recalque - bomba de 483 kW e cortador de 55 kW - distância de recalque de 3.500 a 3.700 m | m³ | 58 | 0 | 0 | 33
1917332 | Dragagem de areia grossa com draga de sucção e recalque - bomba de 483 kW e cortador de 55 kW - distância de recalque de 500 a 700 m | m³ | 6.08 | 0 | 0 | 252
1917333 | Dragagem de areia grossa com draga de sucção e recalque - bomba de 483 kW e cortador de 55 kW - distância de recalque de 700 a 900 m | m³ | 6.45 | 0 | 0 | 246
1917334 | Dragagem de areia grossa com draga de sucção e recalque - bomba de 483 kW e cortador de 55 kW - distância de recalque de 900 a 1.100 m | m³ | 6.82 | 0 | 0 | 240
1917331 | Dragagem de areia grossa com draga de sucção e recalque - bomba de 483 kW e cortador de 55 kW - distância de recalque de até 500 m | m³ | 5.63 | 0 | 0 | 258
1917443 | Dragagem de areia grossa com draga de sucção e recalque - bomba de 746 kW e cortador de 110 kW - distância de recalque de 1.100 a 1.300 m | m³ | 8.38 | 0 | 0 | 346.2
1917444 | Dragagem de areia grossa com draga de sucção e recalque - bomba de 746 kW e cortador de 110 kW - distância de recalque de 1.300 a 1.500 m | m³ | 9.03 | 0 | 0 | 325.2
1917445 | Dragagem de areia grossa com draga de sucção e recalque - bomba de 746 kW e cortador de 110 kW - distância de recalque de 1.500 a 1.700 m | m³ | 9.74 | 0 | 0 | 307.2
1917446 | Dragagem de areia grossa com draga de sucção e recalque - bomba de 746 kW e cortador de 110 kW - distância de recalque de 1.700 a 1.900 m | m³ | 10.47 | 0 | 0 | 290.4
1917447 | Dragagem de areia grossa com draga de sucção e recalque - bomba de 746 kW e cortador de 110 kW - distância de recalque de 1.900 a 2.100 m | m³ | 11.55 | 0 | 0 | 274.8
1917448 | Dragagem de areia grossa com draga de sucção e recalque - bomba de 746 kW e cortador de 110 kW - distância de recalque de 2.100 a 2.300 m | m³ | 12.53 | 0 | 0 | 253.2
1917449 | Dragagem de areia grossa com draga de sucção e recalque - bomba de 746 kW e cortador de 110 kW - distância de recalque de 2.300 a 2.500 m | m³ | 13.83 | 0 | 0 | 228.6
1917450 | Dragagem de areia grossa com draga de sucção e recalque - bomba de 746 kW e cortador de 110 kW - distância de recalque de 2.500 a 2.700 m | m³ | 15.43 | 0 | 0 | 202.2
1917451 | Dragagem de areia grossa com draga de sucção e recalque - bomba de 746 kW e cortador de 110 kW - distância de recalque de 2.700 a 2.900 m | m³ | 18.97 | 0 | 0 | 160.8
1917452 | Dragagem de areia grossa com draga de sucção e recalque - bomba de 746 kW e cortador de 110 kW - distância de recalque de 2.900 a 3.100 m | m³ | 22.5 | 0 | 0 | 132
1917453 | Dragagem de areia grossa com draga de sucção e recalque - bomba de 746 kW e cortador de 110 kW - distância de recalque de 3.100 a 3.300 m | m³ | 26.79 | 0 | 0 | 108
1917454 | Dragagem de areia grossa com draga de sucção e recalque - bomba de 746 kW e cortador de 110 kW - distância de recalque de 3.300 a 3.500 m | m³ | 31.5 | 0 | 0 | 90
1917455 | Dragagem de areia grossa com draga de sucção e recalque - bomba de 746 kW e cortador de 110 kW - distância de recalque de 3.500 a 3.700 m | m³ | 37.47 | 0 | 0 | 75
1917456 | Dragagem de areia grossa com draga de sucção e recalque - bomba de 746 kW e cortador de 110 kW - distância de recalque de 3.700 a 3.900 m | m³ | 43.99 | 0 | 0 | 63
1917457 | Dragagem de areia grossa com draga de sucção e recalque - bomba de 746 kW e cortador de 110 kW - distância de recalque de 3.900 a 4.100 m | m³ | 49.82 | 0 | 0 | 55.2
1917458 | Dragagem de areia grossa com draga de sucção e recalque - bomba de 746 kW e cortador de 110 kW - distância de recalque de 4.100 a 4.300 m | m³ | 57.57 | 0 | 0 | 47.4
1917459 | Dragagem de areia grossa com draga de sucção e recalque - bomba de 746 kW e cortador de 110 kW - distância de recalque de 4.300 a 4.500 m | m³ | 60.5 | 0 | 0 | 45.6
1917440 | Dragagem de areia grossa com draga de sucção e recalque - bomba de 746 kW e cortador de 110 kW - distância de recalque de 500 a 700 m | m³ | 6.02 | 0 | 0 | 423
1917441 | Dragagem de areia grossa com draga de sucção e recalque - bomba de 746 kW e cortador de 110 kW - distância de recalque de 700 a 900 m | m³ | 6.73 | 0 | 0 | 393
1917442 | Dragagem de areia grossa com draga de sucção e recalque - bomba de 746 kW e cortador de 110 kW - distância de recalque de 900 a 1.100 m | m³ | 7.44 | 0 | 0 | 367.2
1917734 | Dragagem de areia grossa com draga de sucção e recalque - bomba de 746 kW e cortador de 110 kW - distância de recalque de até 500 m | m³ | 5.55 | 0 | 0 | 468
1917055 | Dragagem de areia grossa com draga hopper - capacidade da cisterna de 1.000 m³ - DMT de 1.500 a 1.800 m | m³ | 26.32 | 0 | 0 | 432.02
1917056 | Dragagem de areia grossa com draga hopper - capacidade da cisterna de 1.000 m³ - DMT de 1.800 a 2.100 m | m³ | 26.81 | 0 | 0 | 424.12
1917057 | Dragagem de areia grossa com draga hopper - capacidade da cisterna de 1.000 m³ - DMT de 2.100 a 2.400 m | m³ | 27.31 | 0 | 0 | 416.3
1917058 | Dragagem de areia grossa com draga hopper - capacidade da cisterna de 1.000 m³ - DMT de 2.400 a 2.700 m | m³ | 27.84 | 0 | 0 | 408.45
1917059 | Dragagem de areia grossa com draga hopper - capacidade da cisterna de 1.000 m³ - DMT de 2.700 a 3.000 m | m³ | 28.4 | 0 | 0 | 400.41
1917060 | Dragagem de areia grossa com draga hopper - capacidade da cisterna de 1.000 m³ - DMT de 3.000 m | m³ | 28.69 | 0 | 0 | 396.29
1901536 | Dragagem de areia grossa com draga hopper - capacidade da cisterna de 10.000 m³ - DMT de 1.500 a 1.800 m | m³ | 14.48 | 0 | 0 | 3027.6
1901537 | Dragagem de areia grossa com draga hopper - capacidade da cisterna de 10.000 m³ - DMT de 1.800 a 2.100 m | m³ | 14.6 | 0 | 0 | 3003.01
1901538 | Dragagem de areia grossa com draga hopper - capacidade da cisterna de 10.000 m³ - DMT de 2.100 a 2.400 m | m³ | 14.73 | 0 | 0 | 2977.85
1901539 | Dragagem de areia grossa com draga hopper - capacidade da cisterna de 10.000 m³ - DMT de 2.400 a 2.700 m | m³ | 14.85 | 0 | 0 | 2952.16
1901540 | Dragagem de areia grossa com draga hopper - capacidade da cisterna de 10.000 m³ - DMT de 2.700 a 3.000 m | m³ | 14.99 | 0 | 0 | 2925.27
1901535 | Dragagem de areia grossa com draga hopper - capacidade da cisterna de 10.000 m³ - DMT de 3.000 m | m³ | 15.06 | 0 | 0 | 2911.08
1901542 | Dragagem de areia grossa com draga hopper - capacidade da cisterna de 15.000 m³ - DMT de 1.500 a 1.800 m | m³ | 18.89 | 0 | 0 | 3257.29
1901543 | Dragagem de areia grossa com draga hopper - capacidade da cisterna de 15.000 m³ - DMT de 1.800 a 2.100 m | m³ | 19 | 0 | 0 | 3238.27
1901544 | Dragagem de areia grossa com draga hopper - capacidade da cisterna de 15.000 m³ - DMT de 2.100 a 2.400 m | m³ | 19.12 | 0 | 0 | 3218.72
1901545 | Dragagem de areia grossa com draga hopper - capacidade da cisterna de 15.000 m³ - DMT de 2.400 a 2.700 m | m³ | 19.24 | 0 | 0 | 3198.66
1901546 | Dragagem de areia grossa com draga hopper - capacidade da cisterna de 15.000 m³ - DMT de 2.700 a 3.000 m | m³ | 19.37 | 0 | 0 | 3177.56
1901541 | Dragagem de areia grossa com draga hopper - capacidade da cisterna de 15.000 m³ - DMT de 3.000 m | m³ | 19.44 | 0 | 0 | 3166.38
1917091 | Dragagem de areia grossa com draga hopper - capacidade da cisterna de 2.000 m³ - DMT de 1.500 a 1.800 m | m³ | 17.33 | 0 | 0 | 866.71
1917092 | Dragagem de areia grossa com draga hopper - capacidade da cisterna de 2.000 m³ - DMT de 1.800 a 2.100 m | m³ | 17.62 | 0 | 0 | 852.68
1917093 | Dragagem de areia grossa com draga hopper - capacidade da cisterna de 2.000 m³ - DMT de 2.100 a 2.400 m | m³ | 17.91 | 0 | 0 | 838.71
1917094 | Dragagem de areia grossa com draga hopper - capacidade da cisterna de 2.000 m³ - DMT de 2.400 a 2.700 m | m³ | 18.21 | 0 | 0 | 824.73
1917095 | Dragagem de areia grossa com draga hopper - capacidade da cisterna de 2.000 m³ - DMT de 2.700 a 3.000 m | m³ | 18.54 | 0 | 0 | 810.22
1917096 | Dragagem de areia grossa com draga hopper - capacidade da cisterna de 2.000 m³ - DMT de 3.000 m | m³ | 18.71 | 0 | 0 | 802.76
1901548 | Dragagem de areia grossa com draga hopper - capacidade da cisterna de 20.000 m³ - DMT de 1.500 a 1.800 m | m³ | 23.42 | 0 | 0 | 3385.71
1901549 | Dragagem de areia grossa com draga hopper - capacidade da cisterna de 20.000 m³ - DMT de 1.800 a 2.100 m | m³ | 23.53 | 0 | 0 | 3370.29
1901550 | Dragagem de areia grossa com draga hopper - capacidade da cisterna de 20.000 m³ - DMT de 2.100 a 2.400 m | m³ | 23.64 | 0 | 0 | 3354.38
1901551 | Dragagem de areia grossa com draga hopper - capacidade da cisterna de 20.000 m³ - DMT de 2.400 a 2.700 m | m³ | 23.75 | 0 | 0 | 3338.02
1901552 | Dragagem de areia grossa com draga hopper - capacidade da cisterna de 20.000 m³ - DMT de 2.700 a 3.000 m | m³ | 23.88 | 0 | 0 | 3320.76
1901547 | Dragagem de areia grossa com draga hopper - capacidade da cisterna de 20.000 m³ - DMT de 3.000 m | m³ | 23.94 | 0 | 0 | 3311.6
1917127 | Dragagem de areia grossa com draga hopper - capacidade da cisterna de 3.000 m³ - DMT de 1.500 a 1.800 m | m³ | 15.79 | 0 | 0 | 1192.5
1917128 | Dragagem de areia grossa com draga hopper - capacidade da cisterna de 3.000 m³ - DMT de 1.800 a 2.100 m | m³ | 16.01 | 0 | 0 | 1176.03
1917129 | Dragagem de areia grossa com draga hopper - capacidade da cisterna de 3.000 m³ - DMT de 2.100 a 2.400 m | m³ | 16.24 | 0 | 0 | 1159.64
1917130 | Dragagem de areia grossa com draga hopper - capacidade da cisterna de 3.000 m³ - DMT de 2.400 a 2.700 m | m³ | 16.48 | 0 | 0 | 1142.86
1917131 | Dragagem de areia grossa com draga hopper - capacidade da cisterna de 3.000 m³ - DMT de 2.700 a 3.000 m | m³ | 16.73 | 0 | 0 | 1125.65
1917132 | Dragagem de areia grossa com draga hopper - capacidade da cisterna de 3.000 m³ - DMT de 3.000 m | m³ | 16.86 | 0 | 0 | 1116.6
1917163 | Dragagem de areia grossa com draga hopper - capacidade da cisterna de 4.000 m³ - DMT de 1.500 a 1.800 m | m³ | 14.65 | 0 | 0 | 1539.36
1917164 | Dragagem de areia grossa com draga hopper - capacidade da cisterna de 4.000 m³ - DMT de 1.800 a 2.100 m | m³ | 14.83 | 0 | 0 | 1519.71
1917165 | Dragagem de areia grossa com draga hopper - capacidade da cisterna de 4.000 m³ - DMT de 2.100 a 2.400 m | m³ | 15.03 | 0 | 0 | 1499.94
1917166 | Dragagem de areia grossa com draga hopper - capacidade da cisterna de 4.000 m³ - DMT de 2.400 a 2.700 m | m³ | 15.23 | 0 | 0 | 1479.93
1917167 | Dragagem de areia grossa com draga hopper - capacidade da cisterna de 4.000 m³ - DMT de 2.700 a 3.000 m | m³ | 15.45 | 0 | 0 | 1459.14
1917168 | Dragagem de areia grossa com draga hopper - capacidade da cisterna de 4.000 m³ - DMT de 3.000 m | m³ | 15.57 | 0 | 0 | 1448.17
1917199 | Dragagem de areia grossa com draga hopper - capacidade da cisterna de 5.000 m³ - DMT de 1.500 a 1.800 m | m³ | 15.96 | 0 | 0 | 1641.25
1917200 | Dragagem de areia grossa com draga hopper - capacidade da cisterna de 5.000 m³ - DMT de 1.800 a 2.100 m | m³ | 16.13 | 0 | 0 | 1624.36
1917201 | Dragagem de areia grossa com draga hopper - capacidade da cisterna de 5.000 m³ - DMT de 2.100 a 2.400 m | m³ | 16.3 | 0 | 0 | 1607.38
1917202 | Dragagem de areia grossa com draga hopper - capacidade da cisterna de 5.000 m³ - DMT de 2.400 a 2.700 m | m³ | 16.48 | 0 | 0 | 1589.93
1917203 | Dragagem de areia grossa com draga hopper - capacidade da cisterna de 5.000 m³ - DMT de 2.700 a 3.000 m | m³ | 16.67 | 0 | 0 | 1571.77
1917204 | Dragagem de areia grossa com draga hopper - capacidade da cisterna de 5.000 m³ - DMT de 3.000 m | m³ | 16.77 | 0 | 0 | 1562.38
1917019 | Dragagem de areia grossa com draga hopper - capacidade da cisterna de 750 m³ - DMT de 1.500 a 1.800 m | m³ | 36.68 | 0 | 0 | 284.71
1917020 | Dragagem de areia grossa com draga hopper - capacidade da cisterna de 750 m³ - DMT de 1.800 a 2.100 m | m³ | 37.41 | 0 | 0 | 279.21
1917021 | Dragagem de areia grossa com draga hopper - capacidade da cisterna de 750 m³ - DMT de 2.100 a 2.400 m | m³ | 38.14 | 0 | 0 | 273.83
1917022 | Dragagem de areia grossa com draga hopper - capacidade da cisterna de 750 m³ - DMT de 2.400 a 2.700 m | m³ | 38.92 | 0 | 0 | 268.37
1917023 | Dragagem de areia grossa com draga hopper - capacidade da cisterna de 750 m³ - DMT de 2.700 a 3.000 m | m³ | 39.73 | 0 | 0 | 262.85
1917024 | Dragagem de areia grossa com draga hopper - capacidade da cisterna de 750 m³ - DMT de 3.000 m | m³ | 40.17 | 0 | 0 | 260.01
1917541 | Dragagem de areia média com draga de sucção e recalque - bomba de 1.350 kW e cortador de 170 kW - distância de recalque de 1.100 a 1.300 m | m³ | 7.27 | 0 | 0 | 580.8
1917542 | Dragagem de areia média com draga de sucção e recalque - bomba de 1.350 kW e cortador de 170 kW - distância de recalque de 1.300 a 1.500 m | m³ | 8 | 0 | 0 | 568.8
1917543 | Dragagem de areia média com draga de sucção e recalque - bomba de 1.350 kW e cortador de 170 kW - distância de recalque de 1.500 a 1.700 m | m³ | 8.36 | 0 | 0 | 556.8
1917544 | Dragagem de areia média com draga de sucção e recalque - bomba de 1.350 kW e cortador de 170 kW - distância de recalque de 1.700 a 1.900 m | m³ | 8.72 | 0 | 0 | 544.8
1917545 | Dragagem de areia média com draga de sucção e recalque - bomba de 1.350 kW e cortador de 170 kW - distância de recalque de 1.900 a 2.100 m | m³ | 9.18 | 0 | 0 | 531
1917546 | Dragagem de areia média com draga de sucção e recalque - bomba de 1.350 kW e cortador de 170 kW - distância de recalque de 2.100 a 2.300 m | m³ | 9.58 | 0 | 0 | 517.2
1917547 | Dragagem de areia média com draga de sucção e recalque - bomba de 1.350 kW e cortador de 170 kW - distância de recalque de 2.300 a 2.500 m | m³ | 10.36 | 0 | 0 | 503.4
1917548 | Dragagem de areia média com draga de sucção e recalque - bomba de 1.350 kW e cortador de 170 kW - distância de recalque de 2.500 a 2.700 m | m³ | 10.86 | 0 | 0 | 489
1917549 | Dragagem de areia média com draga de sucção e recalque - bomba de 1.350 kW e cortador de 170 kW - distância de recalque de 2.700 a 2.900 m | m³ | 11.4 | 0 | 0 | 466.8
1917550 | Dragagem de areia média com draga de sucção e recalque - bomba de 1.350 kW e cortador de 170 kW - distância de recalque de 2.900 a 3.100 m | m³ | 11.98 | 0 | 0 | 449.4
1917551 | Dragagem de areia média com draga de sucção e recalque - bomba de 1.350 kW e cortador de 170 kW - distância de recalque de 3.100 a 3.300 m | m³ | 12.87 | 0 | 0 | 432
1917552 | Dragagem de areia média com draga de sucção e recalque - bomba de 1.350 kW e cortador de 170 kW - distância de recalque de 3.300 a 3.500 m | m³ | 13.5 | 0 | 0 | 414
1917553 | Dragagem de areia média com draga de sucção e recalque - bomba de 1.350 kW e cortador de 170 kW - distância de recalque de 3.500 a 3.700 m | m³ | 13.39 | 0 | 0 | 397.8
1917554 | Dragagem de areia média com draga de sucção e recalque - bomba de 1.350 kW e cortador de 170 kW - distância de recalque de 3.700 a 3.900 m | m³ | 14.7 | 0 | 0 | 381.6
1917555 | Dragagem de areia média com draga de sucção e recalque - bomba de 1.350 kW e cortador de 170 kW - distância de recalque de 3.900 a 4.100 m | m³ | 15.38 | 0 | 0 | 365.4
1917556 | Dragagem de areia média com draga de sucção e recalque - bomba de 1.350 kW e cortador de 170 kW - distância de recalque de 4.100 a 4.300 m | m³ | 16.48 | 0 | 0 | 349.2
1917557 | Dragagem de areia média com draga de sucção e recalque - bomba de 1.350 kW e cortador de 170 kW - distância de recalque de 4.300 a 4.500 m | m³ | 17.23 | 0 | 0 | 333
1917558 | Dragagem de areia média com draga de sucção e recalque - bomba de 1.350 kW e cortador de 170 kW - distância de recalque de 4.500 a 4.700 m | m³ | 18.36 | 0 | 0 | 309
1917559 | Dragagem de areia média com draga de sucção e recalque - bomba de 1.350 kW e cortador de 170 kW - distância de recalque de 4.700 a 4.900 m | m³ | 20.31 | 0 | 0 | 270
1917560 | Dragagem de areia média com draga de sucção e recalque - bomba de 1.350 kW e cortador de 170 kW - distância de recalque de 4.900 a 5.100 m | m³ | 22.74 | 0 | 0 | 236.4
1917561 | Dragagem de areia média com draga de sucção e recalque - bomba de 1.350 kW e cortador de 170 kW - distância de recalque de 5.100 a 5.300 m | m³ | 25.19 | 0 | 0 | 207
1917562 | Dragagem de areia média com draga de sucção e recalque - bomba de 1.350 kW e cortador de 170 kW - distância de recalque de 5.300 a 5.500 m | m³ | 28 | 0 | 0 | 181.2
1917563 | Dragagem de areia média com draga de sucção e recalque - bomba de 1.350 kW e cortador de 170 kW - distância de recalque de 5.500 a 5.700 m | m³ | 30.55 | 0 | 0 | 163.2
1917564 | Dragagem de areia média com draga de sucção e recalque - bomba de 1.350 kW e cortador de 170 kW - distância de recalque de 5.700 a 5.900 m | m³ | 33.32 | 0 | 0 | 147
1917565 | Dragagem de areia média com draga de sucção e recalque - bomba de 1.350 kW e cortador de 170 kW - distância de recalque de 5.900 a 6.100 m | m³ | 36.96 | 0 | 0 | 131.4
1917538 | Dragagem de areia média com draga de sucção e recalque - bomba de 1.350 kW e cortador de 170 kW - distância de recalque de 500 a 700 m | m³ | 6.18 | 0 | 0 | 615
1917566 | Dragagem de areia média com draga de sucção e recalque - bomba de 1.350 kW e cortador de 170 kW - distância de recalque de 6.100 a 6.300 m | m³ | 40.71 | 0 | 0 | 117
1917567 | Dragagem de areia média com draga de sucção e recalque - bomba de 1.350 kW e cortador de 170 kW - distância de recalque de 6.300 a 6.500 m | m³ | 44.67 | 0 | 0 | 105
1917568 | Dragagem de areia média com draga de sucção e recalque - bomba de 1.350 kW e cortador de 170 kW - distância de recalque de 6.500 a 6.700 m | m³ | 48.45 | 0 | 0 | 96
1917569 | Dragagem de areia média com draga de sucção e recalque - bomba de 1.350 kW e cortador de 170 kW - distância de recalque de 6.700 a 6.900 m | m³ | 53.1 | 0 | 0 | 87
1917570 | Dragagem de areia média com draga de sucção e recalque - bomba de 1.350 kW e cortador de 170 kW - distância de recalque de 6.900 a 7.100 m | m³ | 57.41 | 0 | 0 | 79.8
1917571 | Dragagem de areia média com draga de sucção e recalque - bomba de 1.350 kW e cortador de 170 kW - distância de recalque de 7.100 a 7.300 m | m³ | 62.54 | 0 | 0 | 72.6
1917572 | Dragagem de areia média com draga de sucção e recalque - bomba de 1.350 kW e cortador de 170 kW - distância de recalque de 7.300 a 7.500 m | m³ | 68.24 | 0 | 0 | 66
1917573 | Dragagem de areia média com draga de sucção e recalque - bomba de 1.350 kW e cortador de 170 kW - distância de recalque de 7.500 a 7.700 m | m³ | 74.47 | 0 | 0 | 60
1917574 | Dragagem de areia média com draga de sucção e recalque - bomba de 1.350 kW e cortador de 170 kW - distância de recalque de 7.700 a 7.900 m | m³ | 80.09 | 0 | 0 | 55.8
1917539 | Dragagem de areia média com draga de sucção e recalque - bomba de 1.350 kW e cortador de 170 kW - distância de recalque de 700 a 900 m | m³ | 6.52 | 0 | 0 | 603.6
1917540 | Dragagem de areia média com draga de sucção e recalque - bomba de 1.350 kW e cortador de 170 kW - distância de recalque de 900 a 1.100 m | m³ | 6.93 | 0 | 0 | 592.2
1917738 | Dragagem de areia média com draga de sucção e recalque - bomba de 1.350 kW e cortador de 170 kW - distância de recalque de até 500 m | m³ | 6.09 | 0 | 0 | 627
1917238 | Dragagem de areia média com draga de sucção e recalque - bomba de 294 kW e cortador de 30 kW - distância de recalque de 1.100 a 1.300 m | m³ | 8.75 | 0 | 0 | 118.2
1917239 | Dragagem de areia média com draga de sucção e recalque - bomba de 294 kW e cortador de 30 kW - distância de recalque de 1.300 a 1.500 m | m³ | 9.5 | 0 | 0 | 111
1917240 | Dragagem de areia média com draga de sucção e recalque - bomba de 294 kW e cortador de 30 kW - distância de recalque de 1.500 a 1.700 m | m³ | 10.15 | 0 | 0 | 105
1917241 | Dragagem de areia média com draga de sucção e recalque - bomba de 294 kW e cortador de 30 kW - distância de recalque de 1.700 a 1.900 m | m³ | 10.75 | 0 | 0 | 100.2
1917242 | Dragagem de areia média com draga de sucção e recalque - bomba de 294 kW e cortador de 30 kW - distância de recalque de 1.900 a 2.100 m | m³ | 11.33 | 0 | 0 | 96
1917243 | Dragagem de areia média com draga de sucção e recalque - bomba de 294 kW e cortador de 30 kW - distância de recalque de 2.100 a 2.300 m | m³ | 11.89 | 0 | 0 | 92.4
1917244 | Dragagem de areia média com draga de sucção e recalque - bomba de 294 kW e cortador de 30 kW - distância de recalque de 2.300 a 2.500 m | m³ | 12.58 | 0 | 0 | 88.8
1917245 | Dragagem de areia média com draga de sucção e recalque - bomba de 294 kW e cortador de 30 kW - distância de recalque de 2.500 a 2.700 m | m³ | 13.24 | 0 | 0 | 85.2
1917246 | Dragagem de areia média com draga de sucção e recalque - bomba de 294 kW e cortador de 30 kW - distância de recalque de 2.700 a 2.900 m | m³ | 13.95 | 0 | 0 | 81.6
1917247 | Dragagem de areia média com draga de sucção e recalque - bomba de 294 kW e cortador de 30 kW - distância de recalque de 2.900 a 3.100 m | m³ | 15.13 | 0 | 0 | 75.6
1917248 | Dragagem de areia média com draga de sucção e recalque - bomba de 294 kW e cortador de 30 kW - distância de recalque de 3.100 a 3.300 m | m³ | 17.25 | 0 | 0 | 67.2
1917249 | Dragagem de areia média com draga de sucção e recalque - bomba de 294 kW e cortador de 30 kW - distância de recalque de 3.300 a 3.500 m | m³ | 20.77 | 0 | 0 | 55.8
1917235 | Dragagem de areia média com draga de sucção e recalque - bomba de 294 kW e cortador de 30 kW - distância de recalque de 500 a 700 m | m³ | 6.97 | 0 | 0 | 142.8
1917236 | Dragagem de areia média com draga de sucção e recalque - bomba de 294 kW e cortador de 30 kW - distância de recalque de 700 a 900 m | m³ | 7.44 | 0 | 0 | 135.6
1917237 | Dragagem de areia média com draga de sucção e recalque - bomba de 294 kW e cortador de 30 kW - distância de recalque de 900 a 1.100 m | m³ | 8.02 | 0 | 0 | 127.2
1917725 | Dragagem de areia média com draga de sucção e recalque - bomba de 294 kW e cortador de 30 kW - distância de recalque de até 500 m | m³ | 6.78 | 0 | 0 | 147
1917311 | Dragagem de areia média com draga de sucção e recalque - bomba de 483 kW e cortador de 55 kW - distância de recalque de 1.100 a 1.300 m | m³ | 6.96 | 0 | 0 | 244.2
1917312 | Dragagem de areia média com draga de sucção e recalque - bomba de 483 kW e cortador de 55 kW - distância de recalque de 1.300 a 1.500 m | m³ | 7.75 | 0 | 0 | 228
1917313 | Dragagem de areia média com draga de sucção e recalque - bomba de 483 kW e cortador de 55 kW - distância de recalque de 1.500 a 1.700 m | m³ | 8.31 | 0 | 0 | 218.4
1917314 | Dragagem de areia média com draga de sucção e recalque - bomba de 483 kW e cortador de 55 kW - distância de recalque de 1.700 a 1.900 m | m³ | 8.84 | 0 | 0 | 208.2
1917315 | Dragagem de areia média com draga de sucção e recalque - bomba de 483 kW e cortador de 55 kW - distância de recalque de 1.900 a 2.100 m | m³ | 9.49 | 0 | 0 | 197.4
1917316 | Dragagem de areia média com draga de sucção e recalque - bomba de 483 kW e cortador de 55 kW - distância de recalque de 2.100 a 2.300 m | m³ | 10.14 | 0 | 0 | 186
1917317 | Dragagem de areia média com draga de sucção e recalque - bomba de 483 kW e cortador de 55 kW - distância de recalque de 2.300 a 2.500 m | m³ | 11.08 | 0 | 0 | 174.6
1917318 | Dragagem de areia média com draga de sucção e recalque - bomba de 483 kW e cortador de 55 kW - distância de recalque de 2.500 a 2.700 m | m³ | 11.98 | 0 | 0 | 163.2
1917319 | Dragagem de areia média com draga de sucção e recalque - bomba de 483 kW e cortador de 55 kW - distância de recalque de 2.700 a 2.900 m | m³ | 12.83 | 0 | 0 | 153
1917320 | Dragagem de areia média com draga de sucção e recalque - bomba de 483 kW e cortador de 55 kW - distância de recalque de 2.900 a 3.100 m | m³ | 13.74 | 0 | 0 | 144
1917321 | Dragagem de areia média com draga de sucção e recalque - bomba de 483 kW e cortador de 55 kW - distância de recalque de 3.100 a 3.300 m | m³ | 16.85 | 0 | 0 | 115.2
1917322 | Dragagem de areia média com draga de sucção e recalque - bomba de 483 kW e cortador de 55 kW - distância de recalque de 3.300 a 3.500 m | m³ | 19.62 | 0 | 0 | 97.2
1917323 | Dragagem de areia média com draga de sucção e recalque - bomba de 483 kW e cortador de 55 kW - distância de recalque de 3.500 a 3.700 m | m³ | 23.19 | 0 | 0 | 81
1917324 | Dragagem de areia média com draga de sucção e recalque - bomba de 483 kW e cortador de 55 kW - distância de recalque de 3.700 a 3.900 m | m³ | 26.94 | 0 | 0 | 69
1917325 | Dragagem de areia média com draga de sucção e recalque - bomba de 483 kW e cortador de 55 kW - distância de recalque de 3.900 a 4.100 m | m³ | 31.37 | 0 | 0 | 58.8
1917326 | Dragagem de areia média com draga de sucção e recalque - bomba de 483 kW e cortador de 55 kW - distância de recalque de 4.100 a 4.300 m | m³ | 37.32 | 0 | 0 | 49.2
1917327 | Dragagem de areia média com draga de sucção e recalque - bomba de 483 kW e cortador de 55 kW - distância de recalque de 4.300 a 4.500 m | m³ | 43.45 | 0 | 0 | 42
1917328 | Dragagem de areia média com draga de sucção e recalque - bomba de 483 kW e cortador de 55 kW - distância de recalque de 4.500 a 4.700 m | m³ | 50.48 | 0 | 0 | 36
1917329 | Dragagem de areia média com draga de sucção e recalque - bomba de 483 kW e cortador de 55 kW - distância de recalque de 4.700 a 4.900 m | m³ | 55.27 | 0 | 0 | 33
1917330 | Dragagem de areia média com draga de sucção e recalque - bomba de 483 kW e cortador de 55 kW - distância de recalque de 4.900 a 5.100 m | m³ | 61.1 | 0 | 0 | 30
1917308 | Dragagem de areia média com draga de sucção e recalque - bomba de 483 kW e cortador de 55 kW - distância de recalque de 500 a 700 m | m³ | 5.79 | 0 | 0 | 267
1917309 | Dragagem de areia média com draga de sucção e recalque - bomba de 483 kW e cortador de 55 kW - distância de recalque de 700 a 900 m | m³ | 6.11 | 0 | 0 | 262.2
1917310 | Dragagem de areia média com draga de sucção e recalque - bomba de 483 kW e cortador de 55 kW - distância de recalque de 900 a 1.100 m | m³ | 6.47 | 0 | 0 | 256.2
1917730 | Dragagem de areia média com draga de sucção e recalque - bomba de 483 kW e cortador de 55 kW - distância de recalque de até 500 m | m³ | 5.71 | 0 | 0 | 271.2
1917415 | Dragagem de areia média com draga de sucção e recalque - bomba de 746 kW e cortador de 110 kW - distância de recalque de 1.100 a 1.300 m | m³ | 7.23 | 0 | 0 | 378
1917416 | Dragagem de areia média com draga de sucção e recalque - bomba de 746 kW e cortador de 110 kW - distância de recalque de 1.300 a 1.500 m | m³ | 8 | 0 | 0 | 363
1917417 | Dragagem de areia média com draga de sucção e recalque - bomba de 746 kW e cortador de 110 kW - distância de recalque de 1.500 a 1.700 m | m³ | 8.53 | 0 | 0 | 348
1917418 | Dragagem de areia média com draga de sucção e recalque - bomba de 746 kW e cortador de 110 kW - distância de recalque de 1.700 a 1.900 m | m³ | 9.03 | 0 | 0 | 336
1917419 | Dragagem de areia média com draga de sucção e recalque - bomba de 746 kW e cortador de 110 kW - distância de recalque de 1.900 a 2.100 m | m³ | 9.47 | 0 | 0 | 324
1917420 | Dragagem de areia média com draga de sucção e recalque - bomba de 746 kW e cortador de 110 kW - distância de recalque de 2.100 a 2.300 m | m³ | 10 | 0 | 0 | 312
1917421 | Dragagem de areia média com draga de sucção e recalque - bomba de 746 kW e cortador de 110 kW - distância de recalque de 2.300 a 2.500 m | m³ | 10.81 | 0 | 0 | 300
1917422 | Dragagem de areia média com draga de sucção e recalque - bomba de 746 kW e cortador de 110 kW - distância de recalque de 2.500 a 2.700 m | m³ | 11.31 | 0 | 0 | 291
1917423 | Dragagem de areia média com draga de sucção e recalque - bomba de 746 kW e cortador de 110 kW - distância de recalque de 2.700 a 2.900 m | m³ | 11.82 | 0 | 0 | 282
1917424 | Dragagem de areia média com draga de sucção e recalque - bomba de 746 kW e cortador de 110 kW - distância de recalque de 2.900 a 3.100 m | m³ | 12.35 | 0 | 0 | 273
1917425 | Dragagem de areia média com draga de sucção e recalque - bomba de 746 kW e cortador de 110 kW - distância de recalque de 3.100 a 3.300 m | m³ | 13.37 | 0 | 0 | 259.2
1917426 | Dragagem de areia média com draga de sucção e recalque - bomba de 746 kW e cortador de 110 kW - distância de recalque de 3.300 a 3.500 m | m³ | 14.55 | 0 | 0 | 235.2
1917427 | Dragagem de areia média com draga de sucção e recalque - bomba de 746 kW e cortador de 110 kW - distância de recalque de 3.500 a 3.700 m | m³ | 16.73 | 0 | 0 | 198
1917428 | Dragagem de areia média com draga de sucção e recalque - bomba de 746 kW e cortador de 110 kW - distância de recalque de 3.700 a 3.900 m | m³ | 19.28 | 0 | 0 | 166.8
1917429 | Dragagem de areia média com draga de sucção e recalque - bomba de 746 kW e cortador de 110 kW - distância de recalque de 3.900 a 4.100 m | m³ | 21.96 | 0 | 0 | 142.8
1917430 | Dragagem de areia média com draga de sucção e recalque - bomba de 746 kW e cortador de 110 kW - distância de recalque de 4.100 a 4.300 m | m³ | 25.46 | 0 | 0 | 121.8
1917431 | Dragagem de areia média com draga de sucção e recalque - bomba de 746 kW e cortador de 110 kW - distância de recalque de 4.300 a 4.500 m | m³ | 28.6 | 0 | 0 | 106.8
1917432 | Dragagem de areia média com draga de sucção e recalque - bomba de 746 kW e cortador de 110 kW - distância de recalque de 4.500 a 4.700 m | m³ | 32.67 | 0 | 0 | 91.8
1917433 | Dragagem de areia média com draga de sucção e recalque - bomba de 746 kW e cortador de 110 kW - distância de recalque de 4.700 a 4.900 m | m³ | 36.85 | 0 | 0 | 80.4
1917434 | Dragagem de areia média com draga de sucção e recalque - bomba de 746 kW e cortador de 110 kW - distância de recalque de 4.900 a 5.100 m | m³ | 41.73 | 0 | 0 | 70.8
1917435 | Dragagem de areia média com draga de sucção e recalque - bomba de 746 kW e cortador de 110 kW - distância de recalque de 5.100 a 5.300 m | m³ | 47.68 | 0 | 0 | 61.2
1917436 | Dragagem de areia média com draga de sucção e recalque - bomba de 746 kW e cortador de 110 kW - distância de recalque de 5.300 a 5.500 m | m³ | 53.06 | 0 | 0 | 54.6
1917437 | Dragagem de areia média com draga de sucção e recalque - bomba de 746 kW e cortador de 110 kW - distância de recalque de 5.500 a 5.700 m | m³ | 59.94 | 0 | 0 | 48
1917438 | Dragagem de areia média com draga de sucção e recalque - bomba de 746 kW e cortador de 110 kW - distância de recalque de 5.700 a 5.900 m | m³ | 64.73 | 0 | 0 | 44.4
1917439 | Dragagem de areia média com draga de sucção e recalque - bomba de 746 kW e cortador de 110 kW - distância de recalque de 5.900 a 6.100 m | m³ | 68.85 | 0 | 0 | 42
1917412 | Dragagem de areia média com draga de sucção e recalque - bomba de 746 kW e cortador de 110 kW - distância de recalque de 500 a 700 m | m³ | 5.57 | 0 | 0 | 450
1917413 | Dragagem de areia média com draga de sucção e recalque - bomba de 746 kW e cortador de 110 kW - distância de recalque de 700 a 900 m | m³ | 6.17 | 0 | 0 | 421.2
1917414 | Dragagem de areia média com draga de sucção e recalque - bomba de 746 kW e cortador de 110 kW - distância de recalque de 900 a 1.100 m | m³ | 6.77 | 0 | 0 | 396
1917733 | Dragagem de areia média com draga de sucção e recalque - bomba de 746 kW e cortador de 110 kW - distância de recalque de até 500 m | m³ | 5.17 | 0 | 0 | 492
1917049 | Dragagem de areia média com draga hopper - capacidade da cisterna de 1.000 m³ - DMT de 1.500 a 1.800 m | m³ | 27.19 | 0 | 0 | 418.13
1917050 | Dragagem de areia média com draga hopper - capacidade da cisterna de 1.000 m³ - DMT de 1.800 a 2.100 m | m³ | 27.69 | 0 | 0 | 410.64
1917051 | Dragagem de areia média com draga hopper - capacidade da cisterna de 1.000 m³ - DMT de 2.100 a 2.400 m | m³ | 28.2 | 0 | 0 | 403.23
1917052 | Dragagem de areia média com draga hopper - capacidade da cisterna de 1.000 m³ - DMT de 2.400 a 2.700 m | m³ | 28.73 | 0 | 0 | 395.78
1917053 | Dragagem de areia média com draga hopper - capacidade da cisterna de 1.000 m³ - DMT de 2.700 a 3.000 m | m³ | 29.29 | 0 | 0 | 388.15
1917054 | Dragagem de areia média com draga hopper - capacidade da cisterna de 1.000 m³ - DMT de 3.000 m | m³ | 29.59 | 0 | 0 | 384.24
1901553 | Dragagem de areia média com draga hopper - capacidade da cisterna de 10.000 m³ - DMT de 1.500 a 1.800 m | m³ | 15.04 | 0 | 0 | 2916.35
1901554 | Dragagem de areia média com draga hopper - capacidade da cisterna de 10.000 m³ - DMT de 1.800 a 2.100 m | m³ | 15.16 | 0 | 0 | 2893.29
1901555 | Dragagem de areia média com draga hopper - capacidade da cisterna de 10.000 m³ - DMT de 2.100 a 2.400 m | m³ | 15.28 | 0 | 0 | 2869.68
1901556 | Dragagem de areia média com draga hopper - capacidade da cisterna de 10.000 m³ - DMT de 2.400 a 2.700 m | m³ | 15.41 | 0 | 0 | 2845.55
1901557 | Dragagem de areia média com draga hopper - capacidade da cisterna de 10.000 m³ - DMT de 2.700 a 3.000 m | m³ | 15.55 | 0 | 0 | 2820.29
1901558 | Dragagem de areia média com draga hopper - capacidade da cisterna de 10.000 m³ - DMT de 3.000 m | m³ | 15.62 | 0 | 0 | 2806.96
1901560 | Dragagem de areia média com draga hopper - capacidade da cisterna de 15.000 m³ - DMT de 1.500 a 1.800 m | m³ | 19.65 | 0 | 0 | 3131.44
1901561 | Dragagem de areia média com draga hopper - capacidade da cisterna de 15.000 m³ - DMT de 1.800 a 2.100 m | m³ | 19.76 | 0 | 0 | 3113.67
1901562 | Dragagem de areia média com draga hopper - capacidade da cisterna de 15.000 m³ - DMT de 2.100 a 2.400 m | m³ | 19.88 | 0 | 0 | 3095.39
1901563 | Dragagem de areia média com draga hopper - capacidade da cisterna de 15.000 m³ - DMT de 2.400 a 2.700 m | m³ | 20 | 0 | 0 | 3076.64
1901564 | Dragagem de areia média com draga hopper - capacidade da cisterna de 15.000 m³ - DMT de 2.700 a 3.000 m | m³ | 20.13 | 0 | 0 | 3056.9
1901559 | Dragagem de areia média com draga hopper - capacidade da cisterna de 15.000 m³ - DMT de 3.000 m | m³ | 20.2 | 0 | 0 | 3046.45
1917085 | Dragagem de areia média com draga hopper - capacidade da cisterna de 2.000 m³ - DMT de 1.500 a 1.800 m | m³ | 17.92 | 0 | 0 | 838.38
1917086 | Dragagem de areia média com draga hopper - capacidade da cisterna de 2.000 m³ - DMT de 1.800 a 2.100 m | m³ | 18.21 | 0 | 0 | 825.11
1917087 | Dragagem de areia média com draga hopper - capacidade da cisterna de 2.000 m³ - DMT de 2.100 a 2.400 m | m³ | 18.5 | 0 | 0 | 811.88
1917088 | Dragagem de areia média com draga hopper - capacidade da cisterna de 2.000 m³ - DMT de 2.400 a 2.700 m | m³ | 18.81 | 0 | 0 | 798.64
1917089 | Dragagem de areia média com draga hopper - capacidade da cisterna de 2.000 m³ - DMT de 2.700 a 3.000 m | m³ | 19.14 | 0 | 0 | 784.88
1917090 | Dragagem de areia média com draga hopper - capacidade da cisterna de 2.000 m³ - DMT de 3.000 m | m³ | 19.31 | 0 | 0 | 777.8
1901566 | Dragagem de areia média com draga hopper - capacidade da cisterna de 20.000 m³ - DMT de 1.500 a 1.800 m | m³ | 24.39 | 0 | 0 | 3251.33
1901567 | Dragagem de areia média com draga hopper - capacidade da cisterna de 20.000 m³ - DMT de 1.800 a 2.100 m | m³ | 24.5 | 0 | 0 | 3236.95
1901568 | Dragagem de areia média com draga hopper - capacidade da cisterna de 20.000 m³ - DMT de 2.100 a 2.400 m | m³ | 24.61 | 0 | 0 | 3222.11
1901569 | Dragagem de areia média com draga hopper - capacidade da cisterna de 20.000 m³ - DMT de 2.400 a 2.700 m | m³ | 24.73 | 0 | 0 | 3206.85
1901570 | Dragagem de areia média com draga hopper - capacidade da cisterna de 20.000 m³ - DMT de 2.700 a 3.000 m | m³ | 24.85 | 0 | 0 | 3190.75
1901565 | Dragagem de areia média com draga hopper - capacidade da cisterna de 20.000 m³ - DMT de 3.000 m | m³ | 24.92 | 0 | 0 | 3182.2
1917121 | Dragagem de areia média com draga hopper - capacidade da cisterna de 3.000 m³ - DMT de 1.500 a 1.800 m | m³ | 16.35 | 0 | 0 | 1152.1
1917122 | Dragagem de areia média com draga hopper - capacidade da cisterna de 3.000 m³ - DMT de 1.800 a 2.100 m | m³ | 16.57 | 0 | 0 | 1136.55
1917123 | Dragagem de areia média com draga hopper - capacidade da cisterna de 3.000 m³ - DMT de 2.100 a 2.400 m | m³ | 16.8 | 0 | 0 | 1121.07
1917124 | Dragagem de areia média com draga hopper - capacidade da cisterna de 3.000 m³ - DMT de 2.400 a 2.700 m | m³ | 17.04 | 0 | 0 | 1105.22
1917125 | Dragagem de areia média com draga hopper - capacidade da cisterna de 3.000 m³ - DMT de 2.700 a 3.000 m | m³ | 17.29 | 0 | 0 | 1088.94
1917126 | Dragagem de areia média com draga hopper - capacidade da cisterna de 3.000 m³ - DMT de 3.000 m | m³ | 17.43 | 0 | 0 | 1080.39
1917157 | Dragagem de areia média com draga hopper - capacidade da cisterna de 4.000 m³ - DMT de 1.500 a 1.800 m | m³ | 15.17 | 0 | 0 | 1486.48
1917158 | Dragagem de areia média com draga hopper - capacidade da cisterna de 4.000 m³ - DMT de 1.800 a 2.100 m | m³ | 15.36 | 0 | 0 | 1467.96
1917159 | Dragagem de areia média com draga hopper - capacidade da cisterna de 4.000 m³ - DMT de 2.100 a 2.400 m | m³ | 15.56 | 0 | 0 | 1449.31
1917160 | Dragagem de areia média com draga hopper - capacidade da cisterna de 4.000 m³ - DMT de 2.400 a 2.700 m | m³ | 15.76 | 0 | 0 | 1430.42
1917161 | Dragagem de areia média com draga hopper - capacidade da cisterna de 4.000 m³ - DMT de 2.700 a 3.000 m | m³ | 15.98 | 0 | 0 | 1410.78
1917162 | Dragagem de areia média com draga hopper - capacidade da cisterna de 4.000 m³ - DMT de 3.000 m | m³ | 16.1 | 0 | 0 | 1400.41
1917193 | Dragagem de areia média com draga hopper - capacidade da cisterna de 5.000 m³ - DMT de 1.500 a 1.800 m | m³ | 16.55 | 0 | 0 | 1582.41
1917194 | Dragagem de areia média com draga hopper - capacidade da cisterna de 5.000 m³ - DMT de 1.800 a 2.100 m | m³ | 16.72 | 0 | 0 | 1566.53
1917195 | Dragagem de areia média com draga hopper - capacidade da cisterna de 5.000 m³ - DMT de 2.100 a 2.400 m | m³ | 16.89 | 0 | 0 | 1550.57
1917196 | Dragagem de areia média com draga hopper - capacidade da cisterna de 5.000 m³ - DMT de 2.400 a 2.700 m | m³ | 17.07 | 0 | 0 | 1534.15
1917197 | Dragagem de areia média com draga hopper - capacidade da cisterna de 5.000 m³ - DMT de 2.700 a 3.000 m | m³ | 17.27 | 0 | 0 | 1517.06
1917198 | Dragagem de areia média com draga hopper - capacidade da cisterna de 5.000 m³ - DMT de 3.000 m | m³ | 17.37 | 0 | 0 | 1508.21
1917013 | Dragagem de areia média com draga hopper - capacidade da cisterna de 750 m³ - DMT de 1.500 a 1.800 m | m³ | 37.93 | 0 | 0 | 275.35
1917014 | Dragagem de areia média com draga hopper - capacidade da cisterna de 750 m³ - DMT de 1.800 a 2.100 m | m³ | 38.66 | 0 | 0 | 270.15
1917015 | Dragagem de areia média com draga hopper - capacidade da cisterna de 750 m³ - DMT de 2.100 a 2.400 m | m³ | 39.4 | 0 | 0 | 265.06
1917016 | Dragagem de areia média com draga hopper - capacidade da cisterna de 750 m³ - DMT de 2.400 a 2.700 m | m³ | 40.19 | 0 | 0 | 259.89
1917017 | Dragagem de areia média com draga hopper - capacidade da cisterna de 750 m³ - DMT de 2.700 a 3.000 m | m³ | 41.01 | 0 | 0 | 254.65
1917018 | Dragagem de areia média com draga hopper - capacidade da cisterna de 750 m³ - DMT de 3.000 m | m³ | 41.45 | 0 | 0 | 251.96
1917623 | Dragagem de cascalho com draga de sucção e recalque - bomba de 1.350 kW e cortador de 170 kW - distância de recalque de 1.100 a 1.300 m | m³ | 25.69 | 0 | 0 | 150
1917624 | Dragagem de cascalho com draga de sucção e recalque - bomba de 1.350 kW e cortador de 170 kW - distância de recalque de 1.300 a 1.500 m | m³ | 32.51 | 0 | 0 | 117
1917625 | Dragagem de cascalho com draga de sucção e recalque - bomba de 1.350 kW e cortador de 170 kW - distância de recalque de 1.500 a 1.700 m | m³ | 40.81 | 0 | 0 | 93
1917626 | Dragagem de cascalho com draga de sucção e recalque - bomba de 1.350 kW e cortador de 170 kW - distância de recalque de 1.700 a 1.900 m | m³ | 50.07 | 0 | 0 | 75
1917627 | Dragagem de cascalho com draga de sucção e recalque - bomba de 1.350 kW e cortador de 170 kW - distância de recalque de 1.900 a 2.100 m | m³ | 60.33 | 0 | 0 | 61.8
1917628 | Dragagem de cascalho com draga de sucção e recalque - bomba de 1.350 kW e cortador de 170 kW - distância de recalque de 2.100 a 2.300 m | m³ | 70.61 | 0 | 0 | 52.8
1917620 | Dragagem de cascalho com draga de sucção e recalque - bomba de 1.350 kW e cortador de 170 kW - distância de recalque de 500 a 700 m | m³ | 12.03 | 0 | 0 | 319.8
1917621 | Dragagem de cascalho com draga de sucção e recalque - bomba de 1.350 kW e cortador de 170 kW - distância de recalque de 700 a 900 m | m³ | 13.9 | 0 | 0 | 285
1917622 | Dragagem de cascalho com draga de sucção e recalque - bomba de 1.350 kW e cortador de 170 kW - distância de recalque de 900 a 1.100 m | m³ | 17.27 | 0 | 0 | 234
1917741 | Dragagem de cascalho com draga de sucção e recalque - bomba de 1.350 kW e cortador de 170 kW - distância de recalque de até 500 m | m³ | 11.09 | 0 | 0 | 354
1917269 | Dragagem de cascalho com draga de sucção e recalque - bomba de 294 kW e cortador de 30 kW - distância de recalque de 1.100 a 1.300 m | m³ | 28.87 | 0 | 0 | 35.4
1917270 | Dragagem de cascalho com draga de sucção e recalque - bomba de 294 kW e cortador de 30 kW - distância de recalque de 1.300 a 1.500 m | m³ | 38.97 | 0 | 0 | 26.4
1917266 | Dragagem de cascalho com draga de sucção e recalque - bomba de 294 kW e cortador de 30 kW - distância de recalque de 500 a 700 m | m³ | 9.45 | 0 | 0 | 106.2
1917267 | Dragagem de cascalho com draga de sucção e recalque - bomba de 294 kW e cortador de 30 kW - distância de recalque de 700 a 900 m | m³ | 13.75 | 0 | 0 | 73.2
1917268 | Dragagem de cascalho com draga de sucção e recalque - bomba de 294 kW e cortador de 30 kW - distância de recalque de 900 a 1.100 m | m³ | 20.91 | 0 | 0 | 48.6
1917728 | Dragagem de cascalho com draga de sucção e recalque - bomba de 294 kW e cortador de 30 kW - distância de recalque de até 500 m | m³ | 8.71 | 0 | 0 | 115.2
1917358 | Dragagem de cascalho com draga de sucção e recalque - bomba de 483 kW e cortador de 55 kW - distância de recalque até 500 m | m³ | 9.11 | 0 | 0 | 166.8
1917362 | Dragagem de cascalho com draga de sucção e recalque - bomba de 483 kW e cortador de 55 kW - distância de recalque de 1.100 a 1.300 m | m³ | 44.16 | 0 | 0 | 34.2
1917363 | Dragagem de cascalho com draga de sucção e recalque - bomba de 483 kW e cortador de 55 kW - distância de recalque de 1.300 a 1.500 m | m³ | 53.84 | 0 | 0 | 28.2
1917359 | Dragagem de cascalho com draga de sucção e recalque - bomba de 483 kW e cortador de 55 kW - distância de recalque de 500 a 700 m | m³ | 12.84 | 0 | 0 | 120
1917360 | Dragagem de cascalho com draga de sucção e recalque - bomba de 483 kW e cortador de 55 kW - distância de recalque de 700 a 900 m | m³ | 21.1 | 0 | 0 | 72
1917361 | Dragagem de cascalho com draga de sucção e recalque - bomba de 483 kW e cortador de 55 kW - distância de recalque de 900 a 1.100 m | m³ | 31.58 | 0 | 0 | 48
1917476 | Dragagem de cascalho com draga de sucção e recalque - bomba de 746 kW e cortador de 110 kW - distância de recalque de 1.100 a 1.300 m | m³ | 34.57 | 0 | 0 | 70.2
1917477 | Dragagem de cascalho com draga de sucção e recalque - bomba de 746 kW e cortador de 110 kW - distância de recalque de 1.300 a 1.500 m | m³ | 44.64 | 0 | 0 | 54
1917478 | Dragagem de cascalho com draga de sucção e recalque - bomba de 746 kW e cortador de 110 kW - distância de recalque de 1.500 a 1.700 m | m³ | 57.38 | 0 | 0 | 42
1917479 | Dragagem de cascalho com draga de sucção e recalque - bomba de 746 kW e cortador de 110 kW - distância de recalque de 1.700 a 1.900 m | m³ | 62.32 | 0 | 0 | 39
1917473 | Dragagem de cascalho com draga de sucção e recalque - bomba de 746 kW e cortador de 110 kW - distância de recalque de 500 a 700 m | m³ | 15.85 | 0 | 0 | 151.2
1917474 | Dragagem de cascalho com draga de sucção e recalque - bomba de 746 kW e cortador de 110 kW - distância de recalque de 700 a 900 m | m³ | 20.34 | 0 | 0 | 118.8
1917475 | Dragagem de cascalho com draga de sucção e recalque - bomba de 746 kW e cortador de 110 kW - distância de recalque de 900 a 1.100 m | m³ | 25.98 | 0 | 0 | 94.2
1917736 | Dragagem de cascalho com draga de sucção e recalque - bomba de 746 kW e cortador de 110 kW - distância de recalque de até 500 m | m³ | 11.23 | 0 | 0 | 228
1917067 | Dragagem de cascalho com draga hopper - capacidade da cisterna de 1.000 m³ - DMT de 1.500 a 1.800 m | m³ | 25.4 | 0 | 0 | 447.58
1917068 | Dragagem de cascalho com draga hopper - capacidade da cisterna de 1.000 m³ - DMT de 1.800 a 2.100 m | m³ | 25.91 | 0 | 0 | 438.8
1917069 | Dragagem de cascalho com draga hopper - capacidade da cisterna de 1.000 m³ - DMT de 2.100 a 2.400 m | m³ | 26.43 | 0 | 0 | 430.16
1917070 | Dragagem de cascalho com draga hopper - capacidade da cisterna de 1.000 m³ - DMT de 2.400 a 2.700 m | m³ | 26.98 | 0 | 0 | 421.5
1917071 | Dragagem de cascalho com draga hopper - capacidade da cisterna de 1.000 m³ - DMT de 2.700 a 3.000 m | m³ | 27.55 | 0 | 0 | 412.65
1917072 | Dragagem de cascalho com draga hopper - capacidade da cisterna de 1.000 m³ - DMT de 3.000 m | m³ | 27.86 | 0 | 0 | 408.12
1901572 | Dragagem de cascalho com draga hopper - capacidade da cisterna de 10.000 m³ - DMT de 1.500 a 1.800 m | m³ | 13.76 | 0 | 0 | 3186.66
1901573 | Dragagem de cascalho com draga hopper - capacidade da cisterna de 10.000 m³ - DMT de 1.800 a 2.100 m | m³ | 13.88 | 0 | 0 | 3158.49
1901574 | Dragagem de cascalho com draga hopper - capacidade da cisterna de 10.000 m³ - DMT de 2.100 a 2.400 m | m³ | 14.01 | 0 | 0 | 3129.71
1901575 | Dragagem de cascalho com draga hopper - capacidade da cisterna de 10.000 m³ - DMT de 2.400 a 2.700 m | m³ | 14.14 | 0 | 0 | 3100.36
1901576 | Dragagem de cascalho com draga hopper - capacidade da cisterna de 10.000 m³ - DMT de 2.700 a 3.000 m | m³ | 14.29 | 0 | 0 | 3069.68
1901571 | Dragagem de cascalho com draga hopper - capacidade da cisterna de 10.000 m³ - DMT de 3.000 m | m³ | 14.36 | 0 | 0 | 3053.52
1901578 | Dragagem de cascalho com draga hopper - capacidade da cisterna de 15.000 m³ - DMT de 1.500 a 1.800 m | m³ | 17.83 | 0 | 0 | 3451.82
1901579 | Dragagem de cascalho com draga hopper - capacidade da cisterna de 15.000 m³ - DMT de 1.800 a 2.100 m | m³ | 17.94 | 0 | 0 | 3429.73
1901580 | Dragagem de cascalho com draga hopper - capacidade da cisterna de 15.000 m³ - DMT de 2.100 a 2.400 m | m³ | 18.06 | 0 | 0 | 3407.05
1901581 | Dragagem de cascalho com draga hopper - capacidade da cisterna de 15.000 m³ - DMT de 2.400 a 2.700 m | m³ | 18.19 | 0 | 0 | 3383.8
1901582 | Dragagem de cascalho com draga hopper - capacidade da cisterna de 15.000 m³ - DMT de 2.700 a 3.000 m | m³ | 18.32 | 0 | 0 | 3359.37
1901577 | Dragagem de cascalho com draga hopper - capacidade da cisterna de 15.000 m³ - DMT de 3.000 m | m³ | 18.39 | 0 | 0 | 3346.45
1917103 | Dragagem de cascalho com draga hopper - capacidade da cisterna de 2.000 m³ - DMT de 1.500 a 1.800 m | m³ | 16.7 | 0 | 0 | 899.48
1917104 | Dragagem de cascalho com draga hopper - capacidade da cisterna de 2.000 m³ - DMT de 1.800 a 2.100 m | m³ | 17 | 0 | 0 | 883.86
1917105 | Dragagem de cascalho com draga hopper - capacidade da cisterna de 2.000 m³ - DMT de 2.100 a 2.400 m | m³ | 17.3 | 0 | 0 | 868.34
1917106 | Dragagem de cascalho com draga hopper - capacidade da cisterna de 2.000 m³ - DMT de 2.400 a 2.700 m | m³ | 17.61 | 0 | 0 | 852.85
1917107 | Dragagem de cascalho com draga hopper - capacidade da cisterna de 2.000 m³ - DMT de 2.700 a 3.000 m | m³ | 17.95 | 0 | 0 | 836.81
1917108 | Dragagem de cascalho com draga hopper - capacidade da cisterna de 2.000 m³ - DMT de 3.000 m | m³ | 18.13 | 0 | 0 | 828.58
1901583 | Dragagem de cascalho com draga hopper - capacidade da cisterna de 20.000 m³ - DMT de 1.500 a 1.800 m | m³ | 22.01 | 0 | 0 | 3601.85
1901584 | Dragagem de cascalho com draga hopper - capacidade da cisterna de 20.000 m³ - DMT de 1.800 a 2.100 m | m³ | 22.13 | 0 | 0 | 3583.79
1901585 | Dragagem de cascalho com draga hopper - capacidade da cisterna de 20.000 m³ - DMT de 2.100 a 2.400 m | m³ | 22.24 | 0 | 0 | 3565.18
1901586 | Dragagem de cascalho com draga hopper - capacidade da cisterna de 20.000 m³ - DMT de 2.400 a 2.700 m | m³ | 22.36 | 0 | 0 | 3546.06
1901587 | Dragagem de cascalho com draga hopper - capacidade da cisterna de 20.000 m³ - DMT de 2.700 a 3.000 m | m³ | 22.49 | 0 | 0 | 3525.91
1901588 | Dragagem de cascalho com draga hopper - capacidade da cisterna de 20.000 m³ - DMT de 3.000 m | m³ | 22.56 | 0 | 0 | 3515.23
1917139 | Dragagem de cascalho com draga hopper - capacidade da cisterna de 3.000 m³ - DMT de 1.500 a 1.800 m | m³ | 15.16 | 0 | 0 | 1242.57
1917140 | Dragagem de cascalho com draga hopper - capacidade da cisterna de 3.000 m³ - DMT de 1.800 a 2.100 m | m³ | 15.38 | 0 | 0 | 1224.08
1917141 | Dragagem de cascalho com draga hopper - capacidade da cisterna de 3.000 m³ - DMT de 2.100 a 2.400 m | m³ | 15.62 | 0 | 0 | 1205.73
1917142 | Dragagem de cascalho com draga hopper - capacidade da cisterna de 3.000 m³ - DMT de 2.400 a 2.700 m | m³ | 15.86 | 0 | 0 | 1186.98
1917143 | Dragagem de cascalho com draga hopper - capacidade da cisterna de 3.000 m³ - DMT de 2.700 a 3.000 m | m³ | 16.13 | 0 | 0 | 1167.78
1917144 | Dragagem de cascalho com draga hopper - capacidade da cisterna de 3.000 m³ - DMT de 3.000 m | m³ | 16.27 | 0 | 0 | 1157.71
1917175 | Dragagem de cascalho com draga hopper - capacidade da cisterna de 4.000 m³ - DMT de 1.500 a 1.800 m | m³ | 14.03 | 0 | 0 | 1606.36
1917176 | Dragagem de cascalho com draga hopper - capacidade da cisterna de 4.000 m³ - DMT de 1.800 a 2.100 m | m³ | 14.23 | 0 | 0 | 1584.23
1917177 | Dragagem de cascalho com draga hopper - capacidade da cisterna de 4.000 m³ - DMT de 2.100 a 2.400 m | m³ | 14.43 | 0 | 0 | 1562.02
1917178 | Dragagem de cascalho com draga hopper - capacidade da cisterna de 4.000 m³ - DMT de 2.400 a 2.700 m | m³ | 14.64 | 0 | 0 | 1539.58
1917179 | Dragagem de cascalho com draga hopper - capacidade da cisterna de 4.000 m³ - DMT de 2.700 a 3.000 m | m³ | 14.87 | 0 | 0 | 1516.32
1917180 | Dragagem de cascalho com draga hopper - capacidade da cisterna de 4.000 m³ - DMT de 3.000 m | m³ | 14.99 | 0 | 0 | 1504.07
1917211 | Dragagem de cascalho com draga hopper - capacidade da cisterna de 5.000 m³ - DMT de 1.500 a 1.800 m | m³ | 15.21 | 0 | 0 | 1721.93
1917212 | Dragagem de cascalho com draga hopper - capacidade da cisterna de 5.000 m³ - DMT de 1.800 a 2.100 m | m³ | 15.38 | 0 | 0 | 1702.7
1917213 | Dragagem de cascalho com draga hopper - capacidade da cisterna de 5.000 m³ - DMT de 2.100 a 2.400 m | m³ | 15.56 | 0 | 0 | 1683.42
1917214 | Dragagem de cascalho com draga hopper - capacidade da cisterna de 5.000 m³ - DMT de 2.400 a 2.700 m | m³ | 15.75 | 0 | 0 | 1663.62
1917215 | Dragagem de cascalho com draga hopper - capacidade da cisterna de 5.000 m³ - DMT de 2.700 a 3.000 m | m³ | 15.94 | 0 | 0 | 1643.07
1917216 | Dragagem de cascalho com draga hopper - capacidade da cisterna de 5.000 m³ - DMT de 3.000 m | m³ | 16.05 | 0 | 0 | 1632.45
1917031 | Dragagem de cascalho com draga hopper - capacidade da cisterna de 750 m³ - DMT de 1.500 a 1.800 m | m³ | 35.33 | 0 | 0 | 295.62
1917032 | Dragagem de cascalho com draga hopper - capacidade da cisterna de 750 m³ - DMT de 1.800 a 2.100 m | m³ | 36.08 | 0 | 0 | 289.49
1917033 | Dragagem de cascalho com draga hopper - capacidade da cisterna de 750 m³ - DMT de 2.100 a 2.400 m | m³ | 36.84 | 0 | 0 | 283.52
1917034 | Dragagem de cascalho com draga hopper - capacidade da cisterna de 750 m³ - DMT de 2.400 a 2.700 m | m³ | 37.64 | 0 | 0 | 277.47
1917035 | Dragagem de cascalho com draga hopper - capacidade da cisterna de 750 m³ - DMT de 2.700 a 3.000 m | m³ | 38.49 | 0 | 0 | 271.37
1917036 | Dragagem de cascalho com draga hopper - capacidade da cisterna de 750 m³ - DMT de 3.000 m | m³ | 38.94 | 0 | 0 | 268.24
1917605 | Dragagem de cascalho fino com draga de sucção e recalque - bomba de 1.350 kW e cortador de 170 kW - distância de recalque de 1.100 a 1.300 m | m³ | 10.94 | 0 | 0 | 405
1917606 | Dragagem de cascalho fino com draga de sucção e recalque - bomba de 1.350 kW e cortador de 170 kW - distância de recalque de 1.300 a 1.500 m | m³ | 11.73 | 0 | 0 | 388.8
1917607 | Dragagem de cascalho fino com draga de sucção e recalque - bomba de 1.350 kW e cortador de 170 kW - distância de recalque de 1.500 a 1.700 m | m³ | 12.52 | 0 | 0 | 371.4
1917608 | Dragagem de cascalho fino com draga de sucção e recalque - bomba de 1.350 kW e cortador de 170 kW - distância de recalque de 1.700 a 1.900 m | m³ | 13.86 | 0 | 0 | 347.4
1917609 | Dragagem de cascalho fino com draga de sucção e recalque - bomba de 1.350 kW e cortador de 170 kW - distância de recalque de 1.900 a 2.100 m | m³ | 15.86 | 0 | 0 | 299.4
1917610 | Dragagem de cascalho fino com draga de sucção e recalque - bomba de 1.350 kW e cortador de 170 kW - distância de recalque de 2.100 a 2.300 m | m³ | 18.93 | 0 | 0 | 241.8
1917611 | Dragagem de cascalho fino com draga de sucção e recalque - bomba de 1.350 kW e cortador de 170 kW - distância de recalque de 2.300 a 2.500 m | m³ | 22.37 | 0 | 0 | 199.8
1917612 | Dragagem de cascalho fino com draga de sucção e recalque - bomba de 1.350 kW e cortador de 170 kW - distância de recalque de 2.500 a 2.700 m | m³ | 26.4 | 0 | 0 | 166.8
1917613 | Dragagem de cascalho fino com draga de sucção e recalque - bomba de 1.350 kW e cortador de 170 kW - distância de recalque de 2.700 a 2.900 m | m³ | 30.95 | 0 | 0 | 139.2
1917614 | Dragagem de cascalho fino com draga de sucção e recalque - bomba de 1.350 kW e cortador de 170 kW - distância de recalque de 2.900 a 3.100 m | m³ | 35.97 | 0 | 0 | 117.6
1917615 | Dragagem de cascalho fino com draga de sucção e recalque - bomba de 1.350 kW e cortador de 170 kW - distância de recalque de 3.100 a 3.300 m | m³ | 41.58 | 0 | 0 | 100.8
1917616 | Dragagem de cascalho fino com draga de sucção e recalque - bomba de 1.350 kW e cortador de 170 kW - distância de recalque de 3.300 a 3.500 m | m³ | 48.44 | 0 | 0 | 85.2
1917617 | Dragagem de cascalho fino com draga de sucção e recalque - bomba de 1.350 kW e cortador de 170 kW - distância de recalque de 3.500 a 3.700 m | m³ | 54.48 | 0 | 0 | 75
1917618 | Dragagem de cascalho fino com draga de sucção e recalque - bomba de 1.350 kW e cortador de 170 kW - distância de recalque de 3.700 a 3.900 m | m³ | 62.36 | 0 | 0 | 64.8
1917619 | Dragagem de cascalho fino com draga de sucção e recalque - bomba de 1.350 kW e cortador de 170 kW - distância de recalque de 3.900 a 4.100 m | m³ | 67.6 | 0 | 0 | 60
1917602 | Dragagem de cascalho fino com draga de sucção e recalque - bomba de 1.350 kW e cortador de 170 kW - distância de recalque de 500 a 700 m | m³ | 8.3 | 0 | 0 | 465
1917603 | Dragagem de cascalho fino com draga de sucção e recalque - bomba de 1.350 kW e cortador de 170 kW - distância de recalque de 700 a 900 m | m³ | 9.13 | 0 | 0 | 441
1917604 | Dragagem de cascalho fino com draga de sucção e recalque - bomba de 1.350 kW e cortador de 170 kW - distância de recalque de 900 a 1.100 m | m³ | 9.85 | 0 | 0 | 423
1917740 | Dragagem de cascalho fino com draga de sucção e recalque - bomba de 1.350 kW e cortador de 170 kW - distância de recalque de até 500 m | m³ | 7.97 | 0 | 0 | 489
1917263 | Dragagem de cascalho fino com draga de sucção e recalque - bomba de 294 kW e cortador de 30 kW - distância de recalque de 1.100 a 1.300 m | m³ | 13.21 | 0 | 0 | 78.6
1917264 | Dragagem de cascalho fino com draga de sucção e recalque - bomba de 294 kW e cortador de 30 kW - distância de recalque de 1.300 a 1.500 m | m³ | 16.42 | 0 | 0 | 63.6
1917265 | Dragagem de cascalho fino com draga de sucção e recalque - bomba de 294 kW e cortador de 30 kW - distância de recalque de 1.500 a 1.700 m | m³ | 21.33 | 0 | 0 | 49.2
1917260 | Dragagem de cascalho fino com draga de sucção e recalque - bomba de 294 kW e cortador de 30 kW - distância de recalque de 500 a 700 m | m³ | 8.09 | 0 | 0 | 123.6
1917261 | Dragagem de cascalho fino com draga de sucção e recalque - bomba de 294 kW e cortador de 30 kW - distância de recalque de 700 a 900 m | m³ | 9 | 0 | 0 | 112.2
1917262 | Dragagem de cascalho fino com draga de sucção e recalque - bomba de 294 kW e cortador de 30 kW - distância de recalque de 900 a 1.100 m | m³ | 10.66 | 0 | 0 | 96
1917727 | Dragagem de cascalho fino com draga de sucção e recalque - bomba de 294 kW e cortador de 30 kW - distância de recalque de até 500 m | m³ | 7.83 | 0 | 0 | 127.2
1917351 | Dragagem de cascalho fino com draga de sucção e recalque - bomba de 483 kW e cortador de 55 kW - distância de recalque de 1.100 a 1.300 m | m³ | 11.67 | 0 | 0 | 147
1917352 | Dragagem de cascalho fino com draga de sucção e recalque - bomba de 483 kW e cortador de 55 kW - distância de recalque de 1.300 a 1.500 m | m³ | 15.53 | 0 | 0 | 108
1917353 | Dragagem de cascalho fino com draga de sucção e recalque - bomba de 483 kW e cortador de 55 kW - distância de recalque de 1.500 a 1.700 m | m³ | 20.09 | 0 | 0 | 82.2
1917354 | Dragagem de cascalho fino com draga de sucção e recalque - bomba de 483 kW e cortador de 55 kW - distância de recalque de 1.700 a 1.900 m | m³ | 26.13 | 0 | 0 | 63
1917355 | Dragagem de cascalho fino com draga de sucção e recalque - bomba de 483 kW e cortador de 55 kW - distância de recalque de 1.900 a 2.100 m | m³ | 33.85 | 0 | 0 | 48
1917356 | Dragagem de cascalho fino com draga de sucção e recalque - bomba de 483 kW e cortador de 55 kW - distância de recalque de 2.100 a 2.300 m | m³ | 41.59 | 0 | 0 | 39
1917357 | Dragagem de cascalho fino com draga de sucção e recalque - bomba de 483 kW e cortador de 55 kW - distância de recalque de 2.300 a 2.500 m | m³ | 47.57 | 0 | 0 | 34.2
1917348 | Dragagem de cascalho fino com draga de sucção e recalque - bomba de 483 kW e cortador de 55 kW - distância de recalque de 500 a 700 m | m³ | 7.17 | 0 | 0 | 223.2
1917349 | Dragagem de cascalho fino com draga de sucção e recalque - bomba de 483 kW e cortador de 55 kW - distância de recalque de 700 a 900 m | m³ | 7.7 | 0 | 0 | 216
1917350 | Dragagem de cascalho fino com draga de sucção e recalque - bomba de 483 kW e cortador de 55 kW - distância de recalque de 900 a 1.100 m | m³ | 8.73 | 0 | 0 | 195
1917731 | Dragagem de cascalho fino com draga de sucção e recalque - bomba de 483 kW e cortador de 55 kW - distância de recalque de até 500 m | m³ | 7.01 | 0 | 0 | 229.2
1917463 | Dragagem de cascalho fino com draga de sucção e recalque - bomba de 746 kW e cortador de 110 kW - distância de recalque de 1.100 a 1.300 m | m³ | 12.46 | 0 | 0 | 220.8
1917464 | Dragagem de cascalho fino com draga de sucção e recalque - bomba de 746 kW e cortador de 110 kW - distância de recalque de 1.300 a 1.500 m | m³ | 14.43 | 0 | 0 | 190.8
1917465 | Dragagem de cascalho fino com draga de sucção e recalque - bomba de 746 kW e cortador de 110 kW - distância de recalque de 1.500 a 1.700 m | m³ | 16.65 | 0 | 0 | 165
1917466 | Dragagem de cascalho fino com draga de sucção e recalque - bomba de 746 kW e cortador de 110 kW - distância de recalque de 1.700 a 1.900 m | m³ | 19.8 | 0 | 0 | 139.2
1917467 | Dragagem de cascalho fino com draga de sucção e recalque - bomba de 746 kW e cortador de 110 kW - distância de recalque de 1.900 a 2.100 m | m³ | 24.7 | 0 | 0 | 109.2
1917468 | Dragagem de cascalho fino com draga de sucção e recalque - bomba de 746 kW e cortador de 110 kW - distância de recalque de 2.100 a 2.300 m | m³ | 30.28 | 0 | 0 | 87.6
1917469 | Dragagem de cascalho fino com draga de sucção e recalque - bomba de 746 kW e cortador de 110 kW - distância de recalque de 2.300 a 2.500 m | m³ | 36.44 | 0 | 0 | 72
1917470 | Dragagem de cascalho fino com draga de sucção e recalque - bomba de 746 kW e cortador de 110 kW - distância de recalque de 2.500 a 2.700 m | m³ | 43.56 | 0 | 0 | 60
1917471 | Dragagem de cascalho fino com draga de sucção e recalque - bomba de 746 kW e cortador de 110 kW - distância de recalque de 2.700 a 2.900 m | m³ | 52.07 | 0 | 0 | 49.8
1917472 | Dragagem de cascalho fino com draga de sucção e recalque - bomba de 746 kW e cortador de 110 kW - distância de recalque de 2.900 a 3.100 m | m³ | 55.7 | 0 | 0 | 46.8
1917460 | Dragagem de cascalho fino com draga de sucção e recalque - bomba de 746 kW e cortador de 110 kW - distância de recalque de 500 a 700 m | m³ | 7.33 | 0 | 0 | 352.8
1917461 | Dragagem de cascalho fino com draga de sucção e recalque - bomba de 746 kW e cortador de 110 kW - distância de recalque de 700 a 900 m | m³ | 8.65 | 0 | 0 | 306
1917462 | Dragagem de cascalho fino com draga de sucção e recalque - bomba de 746 kW e cortador de 110 kW - distância de recalque de 900 a 1.100 m | m³ | 10.26 | 0 | 0 | 261
1917735 | Dragagem de cascalho fino com draga de sucção e recalque - bomba de 746 kW e cortador de 110 kW - distância de recalque de até 500 m | m³ | 6.49 | 0 | 0 | 412.2
1917061 | Dragagem de cascalho fino com draga hopper - capacidade da cisterna de 1.000 m³ - DMT de 1.500 a 1.800 m | m³ | 25.69 | 0 | 0 | 442.6
1917062 | Dragagem de cascalho fino com draga hopper - capacidade da cisterna de 1.000 m³ - DMT de 1.800 a 2.100 m | m³ | 26.19 | 0 | 0 | 434.17
1917063 | Dragagem de cascalho fino com draga hopper - capacidade da cisterna de 1.000 m³ - DMT de 2.100 a 2.400 m | m³ | 26.7 | 0 | 0 | 425.86
1917064 | Dragagem de cascalho fino com draga hopper - capacidade da cisterna de 1.000 m³ - DMT de 2.400 a 2.700 m | m³ | 27.23 | 0 | 0 | 417.52
1917065 | Dragagem de cascalho fino com draga hopper - capacidade da cisterna de 1.000 m³ - DMT de 2.700 a 3.000 m | m³ | 27.8 | 0 | 0 | 408.99
1917066 | Dragagem de cascalho fino com draga hopper - capacidade da cisterna de 1.000 m³ - DMT de 3.000 m | m³ | 28.1 | 0 | 0 | 404.63
1901590 | Dragagem de cascalho fino com draga hopper - capacidade da cisterna de 10.000 m³ - DMT de 1.500 a 1.800 m | m³ | 14.01 | 0 | 0 | 3129.23
1901591 | Dragagem de cascalho fino com draga hopper - capacidade da cisterna de 10.000 m³ - DMT de 1.800 a 2.100 m | m³ | 14.13 | 0 | 0 | 3102.56
1901592 | Dragagem de cascalho fino com draga hopper - capacidade da cisterna de 10.000 m³ - DMT de 2.100 a 2.400 m | m³ | 14.26 | 0 | 0 | 3075.28
1901593 | Dragagem de cascalho fino com draga hopper - capacidade da cisterna de 10.000 m³ - DMT de 2.400 a 2.700 m | m³ | 14.39 | 0 | 0 | 3047.46
1901594 | Dragagem de cascalho fino com draga hopper - capacidade da cisterna de 10.000 m³ - DMT de 2.700 a 3.000 m | m³ | 14.53 | 0 | 0 | 3018.36
1901589 | Dragagem de cascalho fino com draga hopper - capacidade da cisterna de 10.000 m³ - DMT de 3.000 m | m³ | 14.6 | 0 | 0 | 3003.02
1901596 | Dragagem de cascalho fino com draga hopper - capacidade da cisterna de 15.000 m³ - DMT de 1.500 a 1.800 m | m³ | 18.21 | 0 | 0 | 3379.45
1901597 | Dragagem de cascalho fino com draga hopper - capacidade da cisterna de 15.000 m³ - DMT de 1.800 a 2.100 m | m³ | 18.32 | 0 | 0 | 3358.66
1901598 | Dragagem de cascalho fino com draga hopper - capacidade da cisterna de 15.000 m³ - DMT de 2.100 a 2.400 m | m³ | 18.44 | 0 | 0 | 3337.3
1901599 | Dragagem de cascalho fino com draga hopper - capacidade da cisterna de 15.000 m³ - DMT de 2.400 a 2.700 m | m³ | 18.56 | 0 | 0 | 3315.4
1901600 | Dragagem de cascalho fino com draga hopper - capacidade da cisterna de 15.000 m³ - DMT de 2.700 a 3.000 m | m³ | 18.69 | 0 | 0 | 3292.38
1901595 | Dragagem de cascalho fino com draga hopper - capacidade da cisterna de 15.000 m³ - DMT de 3.000 m | m³ | 18.76 | 0 | 0 | 3280.19
1917097 | Dragagem de cascalho fino com draga hopper - capacidade da cisterna de 2.000 m³ - DMT de 1.500 a 1.800 m | m³ | 16.9 | 0 | 0 | 888.69
1917098 | Dragagem de cascalho fino com draga hopper - capacidade da cisterna de 2.000 m³ - DMT de 1.800 a 2.100 m | m³ | 17.19 | 0 | 0 | 873.71
1917099 | Dragagem de cascalho fino com draga hopper - capacidade da cisterna de 2.000 m³ - DMT de 2.100 a 2.400 m | m³ | 17.49 | 0 | 0 | 858.82
1917100 | Dragagem de cascalho fino com draga hopper - capacidade da cisterna de 2.000 m³ - DMT de 2.400 a 2.700 m | m³ | 17.8 | 0 | 0 | 843.94
1917101 | Dragagem de cascalho fino com draga hopper - capacidade da cisterna de 2.000 m³ - DMT de 2.700 a 3.000 m | m³ | 18.13 | 0 | 0 | 828.51
1917102 | Dragagem de cascalho fino com draga hopper - capacidade da cisterna de 2.000 m³ - DMT de 3.000 m | m³ | 18.31 | 0 | 0 | 820.59
1901601 | Dragagem de cascalho fino com draga hopper - capacidade da cisterna de 20.000 m³ - DMT de 1.500 a 1.800 m | m³ | 22.53 | 0 | 0 | 3520.19
1901602 | Dragagem de cascalho fino com draga hopper - capacidade da cisterna de 20.000 m³ - DMT de 1.800 a 2.100 m | m³ | 22.63 | 0 | 0 | 3503.25
1901603 | Dragagem de cascalho fino com draga hopper - capacidade da cisterna de 20.000 m³ - DMT de 2.100 a 2.400 m | m³ | 22.75 | 0 | 0 | 3485.8
1901604 | Dragagem de cascalho fino com draga hopper - capacidade da cisterna de 20.000 m³ - DMT de 2.400 a 2.700 m | m³ | 22.87 | 0 | 0 | 3467.85
1901605 | Dragagem de cascalho fino com draga hopper - capacidade da cisterna de 20.000 m³ - DMT de 2.700 a 3.000 m | m³ | 22.99 | 0 | 0 | 3448.93
1901606 | Dragagem de cascalho fino com draga hopper - capacidade da cisterna de 20.000 m³ - DMT de 3.000 m | m³ | 23.06 | 0 | 0 | 3438.9
1917133 | Dragagem de cascalho fino com draga hopper - capacidade da cisterna de 3.000 m³ - DMT de 1.500 a 1.800 m | m³ | 15.37 | 0 | 0 | 1225.58
1917134 | Dragagem de cascalho fino com draga hopper - capacidade da cisterna de 3.000 m³ - DMT de 1.800 a 2.100 m | m³ | 15.59 | 0 | 0 | 1207.92
1917135 | Dragagem de cascalho fino com draga hopper - capacidade da cisterna de 3.000 m³ - DMT de 2.100 a 2.400 m | m³ | 15.82 | 0 | 0 | 1190.36
1917136 | Dragagem de cascalho fino com draga hopper - capacidade da cisterna de 3.000 m³ - DMT de 2.400 a 2.700 m | m³ | 16.06 | 0 | 0 | 1172.42
1917137 | Dragagem de cascalho fino com draga hopper - capacidade da cisterna de 3.000 m³ - DMT de 2.700 a 3.000 m | m³ | 16.32 | 0 | 0 | 1154.02
1917138 | Dragagem de cascalho fino com draga hopper - capacidade da cisterna de 3.000 m³ - DMT de 3.000 m | m³ | 16.46 | 0 | 0 | 1144.37
1917169 | Dragagem de cascalho fino com draga hopper - capacidade da cisterna de 4.000 m³ - DMT de 1.500 a 1.800 m | m³ | 14.24 | 0 | 0 | 1583.31
1917170 | Dragagem de cascalho fino com draga hopper - capacidade da cisterna de 4.000 m³ - DMT de 1.800 a 2.100 m | m³ | 14.43 | 0 | 0 | 1562.21
1917171 | Dragagem de cascalho fino com draga hopper - capacidade da cisterna de 4.000 m³ - DMT de 2.100 a 2.400 m | m³ | 14.63 | 0 | 0 | 1541
1917172 | Dragagem de cascalho fino com draga hopper - capacidade da cisterna de 4.000 m³ - DMT de 2.400 a 2.700 m | m³ | 14.84 | 0 | 0 | 1519.55
1917173 | Dragagem de cascalho fino com draga hopper - capacidade da cisterna de 4.000 m³ - DMT de 2.700 a 3.000 m | m³ | 15.06 | 0 | 0 | 1497.3
1917174 | Dragagem de cascalho fino com draga hopper - capacidade da cisterna de 4.000 m³ - DMT de 3.000 m | m³ | 15.18 | 0 | 0 | 1485.57
1917205 | Dragagem de cascalho fino com draga hopper - capacidade da cisterna de 5.000 m³ - DMT de 1.500 a 1.800 m | m³ | 15.47 | 0 | 0 | 1693.27
1917206 | Dragagem de cascalho fino com draga hopper - capacidade da cisterna de 5.000 m³ - DMT de 1.800 a 2.100 m | m³ | 15.64 | 0 | 0 | 1675.01
1917207 | Dragagem de cascalho fino com draga hopper - capacidade da cisterna de 5.000 m³ - DMT de 2.100 a 2.400 m | m³ | 15.81 | 0 | 0 | 1656.68
1917208 | Dragagem de cascalho fino com draga hopper - capacidade da cisterna de 5.000 m³ - DMT de 2.400 a 2.700 m | m³ | 15.99 | 0 | 0 | 1637.86
1917209 | Dragagem de cascalho fino com draga hopper - capacidade da cisterna de 5.000 m³ - DMT de 2.700 a 3.000 m | m³ | 16.19 | 0 | 0 | 1618.29
1917210 | Dragagem de cascalho fino com draga hopper - capacidade da cisterna de 5.000 m³ - DMT de 3.000 m | m³ | 16.29 | 0 | 0 | 1608.18
1917025 | Dragagem de cascalho fino com draga hopper - capacidade da cisterna de 750 m³ - DMT de 1.500 a 1.800 m | m³ | 35.76 | 0 | 0 | 292.03
1917026 | Dragagem de cascalho fino com draga hopper - capacidade da cisterna de 750 m³ - DMT de 1.800 a 2.100 m | m³ | 36.5 | 0 | 0 | 286.15
1917027 | Dragagem de cascalho fino com draga hopper - capacidade da cisterna de 750 m³ - DMT de 2.100 a 2.400 m | m³ | 37.25 | 0 | 0 | 280.42
1917028 | Dragagem de cascalho fino com draga hopper - capacidade da cisterna de 750 m³ - DMT de 2.400 a 2.700 m | m³ | 38.03 | 0 | 0 | 274.61
1917029 | Dragagem de cascalho fino com draga hopper - capacidade da cisterna de 750 m³ - DMT de 2.700 a 3.000 m | m³ | 38.86 | 0 | 0 | 268.74
1917030 | Dragagem de cascalho fino com draga hopper - capacidade da cisterna de 750 m³ - DMT de 3.000 m | m³ | 39.3 | 0 | 0 | 265.73
1917629 | Dragagem de material de 1ª categoria com clamshell sobre pontão flutuante - capacidade da caçamba de 4,6 m³ - transporte com batelão sem propulsão com capacidade de 100 t - DMT 0 a 300 m | m³ | 18.66 | 0 | 0 | 115.92
1917633 | Dragagem de material de 1ª categoria com clamshell sobre pontão flutuante - capacidade da caçamba de 4,6 m³ - transporte com batelão sem propulsão com capacidade de 100 t - DMT 1.200 a 1.500 m | m³ | 20.45 | 0 | 0 | 115.92
1917634 | Dragagem de material de 1ª categoria com clamshell sobre pontão flutuante - capacidade da caçamba de 4,6 m³ - transporte com batelão sem propulsão com capacidade de 100 t - DMT 1.500 a 1.800 m | m³ | 20.77 | 0 | 0 | 115.92
1917635 | Dragagem de material de 1ª categoria com clamshell sobre pontão flutuante - capacidade da caçamba de 4,6 m³ - transporte com batelão sem propulsão com capacidade de 100 t - DMT 1.800 a 2.100 m | m³ | 21.1 | 0 | 0 | 115.92
1917636 | Dragagem de material de 1ª categoria com clamshell sobre pontão flutuante - capacidade da caçamba de 4,6 m³ - transporte com batelão sem propulsão com capacidade de 100 t - DMT 2.100 a 2.400 m | m³ | 23.13 | 0 | 0 | 115.92
1917637 | Dragagem de material de 1ª categoria com clamshell sobre pontão flutuante - capacidade da caçamba de 4,6 m³ - transporte com batelão sem propulsão com capacidade de 100 t - DMT 2.400 a 2.700 m | m³ | 23.56 | 0 | 0 | 115.92
1917638 | Dragagem de material de 1ª categoria com clamshell sobre pontão flutuante - capacidade da caçamba de 4,6 m³ - transporte com batelão sem propulsão com capacidade de 100 t - DMT 2.700 a 3.000 m | m³ | 24 | 0 | 0 | 115.92
1917630 | Dragagem de material de 1ª categoria com clamshell sobre pontão flutuante - capacidade da caçamba de 4,6 m³ - transporte com batelão sem propulsão com capacidade de 100 t - DMT 300 a 600 m | m³ | 19.23 | 0 | 0 | 115.92
1917631 | Dragagem de material de 1ª categoria com clamshell sobre pontão flutuante - capacidade da caçamba de 4,6 m³ - transporte com batelão sem propulsão com capacidade de 100 t - DMT 600 a 900 m | m³ | 19.72 | 0 | 0 | 115.92
1917632 | Dragagem de material de 1ª categoria com clamshell sobre pontão flutuante - capacidade da caçamba de 4,6 m³ - transporte com batelão sem propulsão com capacidade de 100 t - DMT 900 a 1.200 m | m³ | 20.04 | 0 | 0 | 115.92
1917639 | Dragagem de material de 1ª categoria com clamshell sobre pontão flutuante - capacidade da caçamba de 4,6 m³ - transporte com batelão sem propulsão com capacidade de 100 t - DMT de 3.000 m | m³ | 24.21 | 0 | 0 | 115.92
1917646 | Dragagem de material de 1ª categoria com dragline - caçamba de 2,1 m³ - caminho de serviço em leito natural - DMT 1.000 a 1.200 m - com caminhão de 14 m³ e carregadeira | m³ | 21.47 | 0 | 0 | 58.56
1917647 | Dragagem de material de 1ª categoria com dragline - caçamba de 2,1 m³ - caminho de serviço em leito natural - DMT 1.200 a 1.400 m - com caminhão de 14 m³ e carregadeira | m³ | 21.78 | 0 | 0 | 58.56
1917648 | Dragagem de material de 1ª categoria com dragline - caçamba de 2,1 m³ - caminho de serviço em leito natural - DMT 1.400 a 1.600 m - com caminhão de 14 m³ e carregadeira | m³ | 22.02 | 0 | 0 | 58.56
1917649 | Dragagem de material de 1ª categoria com dragline - caçamba de 2,1 m³ - caminho de serviço em leito natural - DMT 1.600 a 1.800 m - com caminhão de 14 m³ e carregadeira | m³ | 22.33 | 0 | 0 | 58.56
1917650 | Dragagem de material de 1ª categoria com dragline - caçamba de 2,1 m³ - caminho de serviço em leito natural - DMT 1.800 a 2.000 m - com caminhão de 14 m³ e carregadeira | m³ | 22.64 | 0 | 0 | 58.56
1917651 | Dragagem de material de 1ª categoria com dragline - caçamba de 2,1 m³ - caminho de serviço em leito natural - DMT 2.000 a 2.500 m - com caminhão de 14 m³ e carregadeira | m³ | 23.11 | 0 | 0 | 58.56
1917652 | Dragagem de material de 1ª categoria com dragline - caçamba de 2,1 m³ - caminho de serviço em leito natural - DMT 2.500 a 3.000 m - com caminhão de 14 m³ e carregadeira | m³ | 25.62 | 0 | 0 | 58.56
1917642 | Dragagem de material de 1ª categoria com dragline - caçamba de 2,1 m³ - caminho de serviço em leito natural - DMT 200 a 400 m - com caminhão de 14 m³ e carregadeira | m³ | 20.14 | 0 | 0 | 58.56
1917643 | Dragagem de material de 1ª categoria com dragline - caçamba de 2,1 m³ - caminho de serviço em leito natural - DMT 400 a 600 m - com caminhão de 14 m³ e carregadeira | m³ | 20.53 | 0 | 0 | 58.56
1917641 | Dragagem de material de 1ª categoria com dragline - caçamba de 2,1 m³ - caminho de serviço em leito natural - DMT 50 a 200 m - com caminhão de 14 m³ e carregadeira | m³ | 18.03 | 0 | 0 | 58.56
1917644 | Dragagem de material de 1ª categoria com dragline - caçamba de 2,1 m³ - caminho de serviço em leito natural - DMT 600 a 800 m - com caminhão de 14 m³ e carregadeira | m³ | 20.92 | 0 | 0 | 58.56
1917645 | Dragagem de material de 1ª categoria com dragline - caçamba de 2,1 m³ - caminho de serviço em leito natural - DMT 800 a 1.000 m - com caminhão de 14 m³ e carregadeira | m³ | 21.16 | 0 | 0 | 58.56
1917653 | Dragagem de material de 1ª categoria com dragline - caçamba de 2,1 m³ - caminho de serviço em leito natural - DMT de 3.000 m - com caminhão de 14 m³ e carregadeira | m³ | 25.97 | 0 | 0 | 58.56
1917659 | Dragagem de material de 1ª categoria com dragline - caçamba de 2,1 m³ - caminho de serviço em revestimento primário - DMT 1.000 a 1.200 m - com caminhão de 14 m³ e carregadeira | m³ | 20.61 | 0 | 0 | 58.56
1917660 | Dragagem de material de 1ª categoria com dragline - caçamba de 2,1 m³ - caminho de serviço em revestimento primário - DMT 1.200 a 1.400 m - com caminhão de 14 m³ e carregadeira | m³ | 20.77 | 0 | 0 | 58.56
1917661 | Dragagem de material de 1ª categoria com dragline - caçamba de 2,1 m³ - caminho de serviço em revestimento primário - DMT 1.400 a 1.600 m - com caminhão de 14 m³ e carregadeira | m³ | 20.92 | 0 | 0 | 58.56
1917662 | Dragagem de material de 1ª categoria com dragline - caçamba de 2,1 m³ - caminho de serviço em revestimento primário - DMT 1.600 a 1.800 m - com caminhão de 14 m³ e carregadeira | m³ | 21.08 | 0 | 0 | 58.56
1917663 | Dragagem de material de 1ª categoria com dragline - caçamba de 2,1 m³ - caminho de serviço em revestimento primário - DMT 1.800 a 2.000 m - com caminhão de 14 m³ e carregadeira | m³ | 21.31 | 0 | 0 | 58.56
1917664 | Dragagem de material de 1ª categoria com dragline - caçamba de 2,1 m³ - caminho de serviço em revestimento primário - DMT 2.000 a 2.500 m - com caminhão de 14 m³ e carregadeira | m³ | 21.63 | 0 | 0 | 58.56
1917665 | Dragagem de material de 1ª categoria com dragline - caçamba de 2,1 m³ - caminho de serviço em revestimento primário - DMT 2.500 a 3.000 m - com caminhão de 14 m³ e carregadeira | m³ | 22.1 | 0 | 0 | 58.56
1917655 | Dragagem de material de 1ª categoria com dragline - caçamba de 2,1 m³ - caminho de serviço em revestimento primário - DMT 200 a 400 m - com caminhão de 14 m³ e carregadeira | m³ | 18.03 | 0 | 0 | 58.56
1917656 | Dragagem de material de 1ª categoria com dragline - caçamba de 2,1 m³ - caminho de serviço em revestimento primário - DMT 400 a 600 m - com caminhão de 14 m³ e carregadeira | m³ | 19.98 | 0 | 0 | 58.56
1917654 | Dragagem de material de 1ª categoria com dragline - caçamba de 2,1 m³ - caminho de serviço em revestimento primário - DMT 50 a 200 m - com caminhão de 14 m³ e carregadeira | m³ | 17.75 | 0 | 0 | 58.56
1917657 | Dragagem de material de 1ª categoria com dragline - caçamba de 2,1 m³ - caminho de serviço em revestimento primário - DMT 600 a 800 m - com caminhão de 14 m³ e carregadeira | m³ | 20.22 | 0 | 0 | 58.56
1917658 | Dragagem de material de 1ª categoria com dragline - caçamba de 2,1 m³ - caminho de serviço em revestimento primário - DMT 800 a 1.000 m - com caminhão de 14 m³ e carregadeira | m³ | 20.38 | 0 | 0 | 58.56
1917666 | Dragagem de material de 1ª categoria com dragline - caçamba de 2,1 m³ - caminho de serviço em revestimento primário - DMT de 3.000 m - com caminhão de 14 m³ e carregadeira | m³ | 22.41 | 0 | 0 | 58.56
1917672 | Dragagem de material de 1ª categoria com dragline - caçamba de 2,1 m³ - caminho de serviço pavimentado - DMT 1.000 a 1.200 m - com caminhão de 14 m³ e carregadeira | m³ | 20.53 | 0 | 0 | 58.56
1917673 | Dragagem de material de 1ª categoria com dragline - caçamba de 2,1 m³ - caminho de serviço pavimentado - DMT 1.200 a 1.400 m - com caminhão de 14 m³ e carregadeira | m³ | 20.77 | 0 | 0 | 58.56
1917674 | Dragagem de material de 1ª categoria com dragline - caçamba de 2,1 m³ - caminho de serviço pavimentado - DMT 1.400 a 1.600 m - com caminhão de 14 m³ e carregadeira | m³ | 20.92 | 0 | 0 | 58.56
1917675 | Dragagem de material de 1ª categoria com dragline - caçamba de 2,1 m³ - caminho de serviço pavimentado - DMT 1.600 a 1.800 m - com caminhão de 14 m³ e carregadeira | m³ | 21.08 | 0 | 0 | 58.56
1917676 | Dragagem de material de 1ª categoria com dragline - caçamba de 2,1 m³ - caminho de serviço pavimentado - DMT 1.800 a 2.000 m - com caminhão de 14 m³ e carregadeira | m³ | 21.24 | 0 | 0 | 58.56
1917677 | Dragagem de material de 1ª categoria com dragline - caçamba de 2,1 m³ - caminho de serviço pavimentado - DMT 2.000 a 2.500 m - com caminhão de 14 m³ e carregadeira | m³ | 21.55 | 0 | 0 | 58.56
1917678 | Dragagem de material de 1ª categoria com dragline - caçamba de 2,1 m³ - caminho de serviço pavimentado - DMT 2.500 a 3.000 m - com caminhão de 14 m³ e carregadeira | m³ | 22.02 | 0 | 0 | 58.56
1917668 | Dragagem de material de 1ª categoria com dragline - caçamba de 2,1 m³ - caminho de serviço pavimentado - DMT 200 a 400 m - com caminhão de 14 m³ e carregadeira | m³ | 19.83 | 0 | 0 | 58.56
1917669 | Dragagem de material de 1ª categoria com dragline - caçamba de 2,1 m³ - caminho de serviço pavimentado - DMT 400 a 600 m - com caminhão de 14 m³ e carregadeira | m³ | 19.98 | 0 | 0 | 58.56
1917667 | Dragagem de material de 1ª categoria com dragline - caçamba de 2,1 m³ - caminho de serviço pavimentado - DMT 50 a 200 m - com caminhão de 14 m³ e carregadeira | m³ | 17.83 | 0 | 0 | 58.56
1917670 | Dragagem de material de 1ª categoria com dragline - caçamba de 2,1 m³ - caminho de serviço pavimentado - DMT 600 a 800 m - com caminhão de 14 m³ e carregadeira | m³ | 20.22 | 0 | 0 | 58.56
1917671 | Dragagem de material de 1ª categoria com dragline - caçamba de 2,1 m³ - caminho de serviço pavimentado - DMT 800 a 1.000 m - com caminhão de 14 m³ e carregadeira | m³ | 20.38 | 0 | 0 | 58.56
1917679 | Dragagem de material de 1ª categoria com dragline - caçamba de 2,1 m³ - caminho de serviço pavimentado - DMT de 3.000 m - com caminhão de 14 m³ e carregadeira | m³ | 22.25 | 0 | 0 | 58.56
1917640 | Dragagem de material de 1ª categoria com dragline - caçamba de 2,1 m³ - DMT até 50 m | m³ | 9.83 | 0 | 0 | 58.56
1917686 | Dragagem de material de 1ª categoria com escavadeira hidráulica - capacidade de caçamba de 1,56 m³ - caminho de serviço em leito natural - DMT 1.000 a 1.200 m | m³ | 11.44 | 0 | 0 | 111.87
1917687 | Dragagem de material de 1ª categoria com escavadeira hidráulica - capacidade de caçamba de 1,56 m³ - caminho de serviço em leito natural - DMT 1.200 a 1.400 m | m³ | 11.74 | 0 | 0 | 111.87
1917688 | Dragagem de material de 1ª categoria com escavadeira hidráulica - capacidade de caçamba de 1,56 m³ - caminho de serviço em leito natural - DMT 1.400 a 1.600 m | m³ | 12.87 | 0 | 0 | 111.87
1917689 | Dragagem de material de 1ª categoria com escavadeira hidráulica - capacidade de caçamba de 1,56 m³ - caminho de serviço em leito natural - DMT 1.600 a 1.800 m | m³ | 13.2 | 0 | 0 | 111.87
1917690 | Dragagem de material de 1ª categoria com escavadeira hidráulica - capacidade de caçamba de 1,56 m³ - caminho de serviço em leito natural - DMT 1.800 a 2.000 m | m³ | 13.44 | 0 | 0 | 111.87
1917691 | Dragagem de material de 1ª categoria com escavadeira hidráulica - capacidade de caçamba de 1,56 m³ - caminho de serviço em leito natural - DMT 2.000 a 2.500 m | m³ | 13.93 | 0 | 0 | 111.87
1917692 | Dragagem de material de 1ª categoria com escavadeira hidráulica - capacidade de caçamba de 1,56 m³ - caminho de serviço em leito natural - DMT 2.500 a 3.000 m | m³ | 15.66 | 0 | 0 | 111.87
1917682 | Dragagem de material de 1ª categoria com escavadeira hidráulica - capacidade de caçamba de 1,56 m³ - caminho de serviço em leito natural - DMT 200 a 400 m | m³ | 10.15 | 0 | 0 | 111.87
1917693 | Dragagem de material de 1ª categoria com escavadeira hidráulica - capacidade de caçamba de 1,56 m³ - caminho de serviço em leito natural - DMT 3.000 m | m³ | 16.06 | 0 | 0 | 111.87
1917683 | Dragagem de material de 1ª categoria com escavadeira hidráulica - capacidade de caçamba de 1,56 m³ - caminho de serviço em leito natural - DMT 400 a 600 m | m³ | 10.51 | 0 | 0 | 111.87
1917681 | Dragagem de material de 1ª categoria com escavadeira hidráulica - capacidade de caçamba de 1,56 m³ - caminho de serviço em leito natural - DMT 50 a 200 m | m³ | 8.77 | 0 | 0 | 111.87
1917684 | Dragagem de material de 1ª categoria com escavadeira hidráulica - capacidade de caçamba de 1,56 m³ - caminho de serviço em leito natural - DMT 600 a 800 m | m³ | 10.82 | 0 | 0 | 111.87
1917685 | Dragagem de material de 1ª categoria com escavadeira hidráulica - capacidade de caçamba de 1,56 m³ - caminho de serviço em leito natural - DMT 800 a 1.000 m | m³ | 11.13 | 0 | 0 | 111.87
1917699 | Dragagem de material de 1ª categoria com escavadeira hidráulica - capacidade de caçamba de 1,56 m³ - caminho de serviço em revestimento primário - DMT 1.000 a 1.200 m | m³ | 10.51 | 0 | 0 | 111.87
1917700 | Dragagem de material de 1ª categoria com escavadeira hidráulica - capacidade de caçamba de 1,56 m³ - caminho de serviço em revestimento primário - DMT 1.200 a 1.400 m | m³ | 10.7 | 0 | 0 | 111.87
1917701 | Dragagem de material de 1ª categoria com escavadeira hidráulica - capacidade de caçamba de 1,56 m³ - caminho de serviço em revestimento primário - DMT 1.400 a 1.600 m | m³ | 10.88 | 0 | 0 | 111.87
1917702 | Dragagem de material de 1ª categoria com escavadeira hidráulica - capacidade de caçamba de 1,56 m³ - caminho de serviço em revestimento primário - DMT 1.600 a 1.800 m | m³ | 11.07 | 0 | 0 | 111.87
1917703 | Dragagem de material de 1ª categoria com escavadeira hidráulica - capacidade de caçamba de 1,56 m³ - caminho de serviço em revestimento primário - DMT 1.800 a 2.000 m | m³ | 11.25 | 0 | 0 | 111.87
1917704 | Dragagem de material de 1ª categoria com escavadeira hidráulica - capacidade de caçamba de 1,56 m³ - caminho de serviço em revestimento primário - DMT 2.000 a 2.500 m | m³ | 11.56 | 0 | 0 | 111.87
1917705 | Dragagem de material de 1ª categoria com escavadeira hidráulica - capacidade de caçamba de 1,56 m³ - caminho de serviço em revestimento primário - DMT 2.500 a 3.000 m | m³ | 12.95 | 0 | 0 | 111.87
1917695 | Dragagem de material de 1ª categoria com escavadeira hidráulica - capacidade de caçamba de 1,56 m³ - caminho de serviço em revestimento primário - DMT 200 a 400 m | m³ | 8.77 | 0 | 0 | 111.87
1917706 | Dragagem de material de 1ª categoria com escavadeira hidráulica - capacidade de caçamba de 1,56 m³ - caminho de serviço em revestimento primário - DMT 3.000 m | m³ | 13.28 | 0 | 0 | 111.87
1917696 | Dragagem de material de 1ª categoria com escavadeira hidráulica - capacidade de caçamba de 1,56 m³ - caminho de serviço em revestimento primário - DMT 400 a 600 m | m³ | 9.9 | 0 | 0 | 111.87
1917694 | Dragagem de material de 1ª categoria com escavadeira hidráulica - capacidade de caçamba de 1,56 m³ - caminho de serviço em revestimento primário - DMT 50 a 200 m | m³ | 8.49 | 0 | 0 | 111.87
1917697 | Dragagem de material de 1ª categoria com escavadeira hidráulica - capacidade de caçamba de 1,56 m³ - caminho de serviço em revestimento primário - DMT 600 a 800 m | m³ | 10.15 | 0 | 0 | 111.87
1917698 | Dragagem de material de 1ª categoria com escavadeira hidráulica - capacidade de caçamba de 1,56 m³ - caminho de serviço em revestimento primário - DMT 800 a 1.000 m | m³ | 10.33 | 0 | 0 | 111.87
1917712 | Dragagem de material de 1ª categoria com escavadeira hidráulica - capacidade de caçamba de 1,56 m³ - caminho de serviço pavimentado - DMT 1.000 a 1.200 m | m³ | 10.51 | 0 | 0 | 111.87
1917713 | Dragagem de material de 1ª categoria com escavadeira hidráulica - capacidade de caçamba de 1,56 m³ - caminho de serviço pavimentado - DMT 1.200 a 1.400 m | m³ | 10.7 | 0 | 0 | 111.87
1917714 | Dragagem de material de 1ª categoria com escavadeira hidráulica - capacidade de caçamba de 1,56 m³ - caminho de serviço pavimentado - DMT 1.400 a 1.600 m | m³ | 10.88 | 0 | 0 | 111.87
1917715 | Dragagem de material de 1ª categoria com escavadeira hidráulica - capacidade de caçamba de 1,56 m³ - caminho de serviço pavimentado - DMT 1.600 a 1.800 m | m³ | 11.01 | 0 | 0 | 111.87
1917716 | Dragagem de material de 1ª categoria com escavadeira hidráulica - capacidade de caçamba de 1,56 m³ - caminho de serviço pavimentado - DMT 1.800 a 2.000 m | m³ | 11.19 | 0 | 0 | 111.87
1917717 | Dragagem de material de 1ª categoria com escavadeira hidráulica - capacidade de caçamba de 1,56 m³ - caminho de serviço pavimentado - DMT 2.000 a 2.500 m | m³ | 11.5 | 0 | 0 | 111.87
1917718 | Dragagem de material de 1ª categoria com escavadeira hidráulica - capacidade de caçamba de 1,56 m³ - caminho de serviço pavimentado - DMT 2.500 a 3.000 m | m³ | 12.79 | 0 | 0 | 111.87
1917708 | Dragagem de material de 1ª categoria com escavadeira hidráulica - capacidade de caçamba de 1,56 m³ - caminho de serviço pavimentado - DMT 200 a 400 m | m³ | 9.72 | 0 | 0 | 111.87
1917719 | Dragagem de material de 1ª categoria com escavadeira hidráulica - capacidade de caçamba de 1,56 m³ - caminho de serviço pavimentado - DMT 3.000 m | m³ | 13.12 | 0 | 0 | 111.87
1917709 | Dragagem de material de 1ª categoria com escavadeira hidráulica - capacidade de caçamba de 1,56 m³ - caminho de serviço pavimentado - DMT 400 a 600 m | m³ | 9.96 | 0 | 0 | 111.87
1917707 | Dragagem de material de 1ª categoria com escavadeira hidráulica - capacidade de caçamba de 1,56 m³ - caminho de serviço pavimentado - DMT 50 a 200 m | m³ | 8.61 | 0 | 0 | 111.87
1917710 | Dragagem de material de 1ª categoria com escavadeira hidráulica - capacidade de caçamba de 1,56 m³ - caminho de serviço pavimentado - DMT 600 a 800 m | m³ | 10.15 | 0 | 0 | 111.87
1917711 | Dragagem de material de 1ª categoria com escavadeira hidráulica - capacidade de caçamba de 1,56 m³ - caminho de serviço pavimentado - DMT 800 a 1.000 m | m³ | 10.33 | 0 | 0 | 111.87
1917680 | Dragagem de material de 1ª categoria com escavadeira hidráulica - capacidade de caçamba de 1,56 m³ - DMT 0 a 50 m | m³ | 2.96 | 0 | 0 | 111.87
1901607 | Dragagem de material de 1ª categoria com escavadeira hidráulica sobre pontão flutuante - capacidade da caçamba de 1,56 m³ - transporte com batelão sem propulsão com capacidade de 100 t - DMT 0 a 300 m | m³ | 15.61 | 0 | 0 | 84.24
1901611 | Dragagem de material de 1ª categoria com escavadeira hidráulica sobre pontão flutuante - capacidade da caçamba de 1,56 m³ - transporte com batelão sem propulsão com capacidade de 100 t - DMT 1.200 a 1.500 m | m³ | 19.56 | 0 | 0 | 84.24
1901612 | Dragagem de material de 1ª categoria com escavadeira hidráulica sobre pontão flutuante - capacidade da caçamba de 1,56 m³ - transporte com batelão sem propulsão com capacidade de 100 t - DMT 1.500 a 1.800 m | m³ | 20.01 | 0 | 0 | 84.24
1901613 | Dragagem de material de 1ª categoria com escavadeira hidráulica sobre pontão flutuante - capacidade da caçamba de 1,56 m³ - transporte com batelão sem propulsão com capacidade de 100 t - DMT 1.800 a 2.100 m | m³ | 20.34 | 0 | 0 | 84.24
1901614 | Dragagem de material de 1ª categoria com escavadeira hidráulica sobre pontão flutuante - capacidade da caçamba de 1,56 m³ - transporte com batelão sem propulsão com capacidade de 100 t - DMT 2.100 a 2.400 m | m³ | 20.68 | 0 | 0 | 84.24
1901615 | Dragagem de material de 1ª categoria com escavadeira hidráulica sobre pontão flutuante - capacidade da caçamba de 1,56 m³ - transporte com batelão sem propulsão com capacidade de 100 t - DMT 2.400 a 2.700 m | m³ | 21.13 | 0 | 0 | 84.24
1901616 | Dragagem de material de 1ª categoria com escavadeira hidráulica sobre pontão flutuante - capacidade da caçamba de 1,56 m³ - transporte com batelão sem propulsão com capacidade de 100 t - DMT 2.700 a 3.000 m | m³ | 21.47 | 0 | 0 | 84.24
1901608 | Dragagem de material de 1ª categoria com escavadeira hidráulica sobre pontão flutuante - capacidade da caçamba de 1,56 m³ - transporte com batelão sem propulsão com capacidade de 100 t - DMT 300 a 600 m | m³ | 16.14 | 0 | 0 | 84.24
1901609 | Dragagem de material de 1ª categoria com escavadeira hidráulica sobre pontão flutuante - capacidade da caçamba de 1,56 m³ - transporte com batelão sem propulsão com capacidade de 100 t - DMT 600 a 900 m | m³ | 16.58 | 0 | 0 | 84.24
1901610 | Dragagem de material de 1ª categoria com escavadeira hidráulica sobre pontão flutuante - capacidade da caçamba de 1,56 m³ - transporte com batelão sem propulsão com capacidade de 100 t - DMT 900 a 1.200 m | m³ | 19.22 | 0 | 0 | 84.24
1901617 | Dragagem de material de 1ª categoria com escavadeira hidráulica sobre pontão flutuante - capacidade da caçamba de 1,56 m³ - transporte com batelão sem propulsão com capacidade de 100 t - DMT de 3.000 m | m³ | 21.69 | 0 | 0 | 84.24
1917037 | Dragagem de silte com draga hopper - capacidade da cisterna de 1.000 m³ - DMT de 1.500 a 1.800 m | m³ | 42.75 | 0 | 0 | 265.97
1917038 | Dragagem de silte com draga hopper - capacidade da cisterna de 1.000 m³ - DMT de 1.800 a 2.100 m | m³ | 44.19 | 0 | 0 | 257.28
1917039 | Dragagem de silte com draga hopper - capacidade da cisterna de 1.000 m³ - DMT de 2.100 a 2.400 m | m³ | 45.67 | 0 | 0 | 248.95
1917040 | Dragagem de silte com draga hopper - capacidade da cisterna de 1.000 m³ - DMT de 2.400 a 2.700 m | m³ | 47.22 | 0 | 0 | 240.81
1917041 | Dragagem de silte com draga hopper - capacidade da cisterna de 1.000 m³ - DMT de 2.700 a 3.000 m | m³ | 48.86 | 0 | 0 | 232.71
1917042 | Dragagem de silte com draga hopper - capacidade da cisterna de 1.000 m³ - DMT de 3.000 m | m³ | 49.73 | 0 | 0 | 228.65
1901619 | Dragagem de silte com draga hopper - capacidade da cisterna de 10.000 m³ - DMT de 1.500 a 1.800 m | m³ | 19.39 | 0 | 0 | 2261.17
1901620 | Dragagem de silte com draga hopper - capacidade da cisterna de 10.000 m³ - DMT de 1.800 a 2.100 m | m³ | 19.74 | 0 | 0 | 2221.23
1901621 | Dragagem de silte com draga hopper - capacidade da cisterna de 10.000 m³ - DMT de 2.100 a 2.400 m | m³ | 20.11 | 0 | 0 | 2181.15
1901622 | Dragagem de silte com draga hopper - capacidade da cisterna de 10.000 m³ - DMT de 2.400 a 2.700 m | m³ | 20.48 | 0 | 0 | 2141.01
1901623 | Dragagem de silte com draga hopper - capacidade da cisterna de 10.000 m³ - DMT de 2.700 a 3.000 m | m³ | 20.88 | 0 | 0 | 2099.85
1901618 | Dragagem de silte com draga hopper - capacidade da cisterna de 10.000 m³ - DMT de 3.000 m | m³ | 21.1 | 0 | 0 | 2078.46
1901625 | Dragagem de silte com draga hopper - capacidade da cisterna de 15.000 m³ - DMT de 1.500 a 1.800 m | m³ | 23 | 0 | 0 | 2675.5
1901626 | Dragagem de silte com draga hopper - capacidade da cisterna de 15.000 m³ - DMT de 1.800 a 2.100 m | m³ | 23.33 | 0 | 0 | 2638.08
1901627 | Dragagem de silte com draga hopper - capacidade da cisterna de 15.000 m³ - DMT de 2.100 a 2.400 m | m³ | 23.67 | 0 | 0 | 2600.25
1901628 | Dragagem de silte com draga hopper - capacidade da cisterna de 15.000 m³ - DMT de 2.400 a 2.700 m | m³ | 24.02 | 0 | 0 | 2562.08
1901629 | Dragagem de silte com draga hopper - capacidade da cisterna de 15.000 m³ - DMT de 2.700 a 3.000 m | m³ | 24.4 | 0 | 0 | 2522.63
1901624 | Dragagem de silte com draga hopper - capacidade da cisterna de 15.000 m³ - DMT de 3.000 m | m³ | 24.6 | 0 | 0 | 2502.01
1917073 | Dragagem de silte com draga hopper - capacidade da cisterna de 2.000 m³ - DMT de 1.500 a 1.800 m | m³ | 27.61 | 0 | 0 | 544.02
1917074 | Dragagem de silte com draga hopper - capacidade da cisterna de 2.000 m³ - DMT de 1.800 a 2.100 m | m³ | 28.45 | 0 | 0 | 527.99
1917075 | Dragagem de silte com draga hopper - capacidade da cisterna de 2.000 m³ - DMT de 2.100 a 2.400 m | m³ | 29.31 | 0 | 0 | 512.45
1917076 | Dragagem de silte com draga hopper - capacidade da cisterna de 2.000 m³ - DMT de 2.400 a 2.700 m | m³ | 30.21 | 0 | 0 | 497.3
1917077 | Dragagem de silte com draga hopper - capacidade da cisterna de 2.000 m³ - DMT de 2.700 a 3.000 m | m³ | 31.16 | 0 | 0 | 482
1917078 | Dragagem de silte com draga hopper - capacidade da cisterna de 2.000 m³ - DMT de 3.000 m | m³ | 31.67 | 0 | 0 | 474.29
1901631 | Dragagem de silte com draga hopper - capacidade da cisterna de 20.000 m³ - DMT de 1.500 a 1.800 m | m³ | 26.92 | 0 | 0 | 2945.35
1901632 | Dragagem de silte com draga hopper - capacidade da cisterna de 20.000 m³ - DMT de 1.800 a 2.100 m | m³ | 27.24 | 0 | 0 | 2911.26
1901633 | Dragagem de silte com draga hopper - capacidade da cisterna de 20.000 m³ - DMT de 2.100 a 2.400 m | m³ | 27.57 | 0 | 0 | 2876.62
1901634 | Dragagem de silte com draga hopper - capacidade da cisterna de 20.000 m³ - DMT de 2.400 a 2.700 m | m³ | 27.91 | 0 | 0 | 2841.49
1901635 | Dragagem de silte com draga hopper - capacidade da cisterna de 20.000 m³ - DMT de 2.700 a 3.000 m | m³ | 28.27 | 0 | 0 | 2805
1901630 | Dragagem de silte com draga hopper - capacidade da cisterna de 20.000 m³ - DMT de 3.000 m | m³ | 28.46 | 0 | 0 | 2785.86
1917109 | Dragagem de silte com draga hopper - capacidade da cisterna de 3.000 m³ - DMT de 1.500 a 1.800 m | m³ | 24.02 | 0 | 0 | 784.01
1917110 | Dragagem de silte com draga hopper - capacidade da cisterna de 3.000 m³ - DMT de 1.800 a 2.100 m | m³ | 24.67 | 0 | 0 | 763.34
1917111 | Dragagem de silte com draga hopper - capacidade da cisterna de 3.000 m³ - DMT de 2.100 a 2.400 m | m³ | 25.34 | 0 | 0 | 743.28
1917112 | Dragagem de silte com draga hopper - capacidade da cisterna de 3.000 m³ - DMT de 2.400 a 2.700 m | m³ | 26.04 | 0 | 0 | 723.28
1917113 | Dragagem de silte com draga hopper - capacidade da cisterna de 3.000 m³ - DMT de 2.700 a 3.000 m | m³ | 26.78 | 0 | 0 | 703.26
1917114 | Dragagem de silte com draga hopper - capacidade da cisterna de 3.000 m³ - DMT de 3.000 m | m³ | 27.18 | 0 | 0 | 692.95
1917145 | Dragagem de silte com draga hopper - capacidade da cisterna de 4.000 m³ - DMT de 1.500 a 1.800 m | m³ | 21.86 | 0 | 0 | 1031.06
1917146 | Dragagem de silte com draga hopper - capacidade da cisterna de 4.000 m³ - DMT de 1.800 a 2.100 m | m³ | 22.42 | 0 | 0 | 1005.45
1917147 | Dragagem de silte com draga hopper - capacidade da cisterna de 4.000 m³ - DMT de 2.100 a 2.400 m | m³ | 23 | 0 | 0 | 980.31
1917148 | Dragagem de silte com draga hopper - capacidade da cisterna de 4.000 m³ - DMT de 2.400 a 2.700 m | m³ | 23.59 | 0 | 0 | 955.49
1917149 | Dragagem de silte com draga hopper - capacidade da cisterna de 4.000 m³ - DMT de 2.700 a 3.000 m | m³ | 24.23 | 0 | 0 | 930.32
1917150 | Dragagem de silte com draga hopper - capacidade da cisterna de 4.000 m³ - DMT de 3.000 m | m³ | 24.58 | 0 | 0 | 917.3
1917181 | Dragagem de silte com draga hopper - capacidade da cisterna de 5.000 m³ - DMT de 1.500 a 1.800 m | m³ | 22.3 | 0 | 0 | 1174.75
1917182 | Dragagem de silte com draga hopper - capacidade da cisterna de 5.000 m³ - DMT de 1.800 a 2.100 m | m³ | 22.79 | 0 | 0 | 1149.58
1917183 | Dragagem de silte com draga hopper - capacidade da cisterna de 5.000 m³ - DMT de 2.100 a 2.400 m | m³ | 23.29 | 0 | 0 | 1124.86
1917184 | Dragagem de silte com draga hopper - capacidade da cisterna de 5.000 m³ - DMT de 2.400 a 2.700 m | m³ | 23.81 | 0 | 0 | 1100.02
1917185 | Dragagem de silte com draga hopper - capacidade da cisterna de 5.000 m³ - DMT de 2.700 a 3.000 m | m³ | 24.37 | 0 | 0 | 1074.76
1917186 | Dragagem de silte com draga hopper - capacidade da cisterna de 5.000 m³ - DMT de 3.000 m | m³ | 24.67 | 0 | 0 | 1061.92
1917001 | Dragagem de silte com draga hopper - capacidade da cisterna de 750 m³ - DMT de 1.500 a 1.800 m | m³ | 58.14 | 0 | 0 | 179.64
1917002 | Dragagem de silte com draga hopper - capacidade da cisterna de 750 m³ - DMT de 1.800 a 2.100 m | m³ | 60.27 | 0 | 0 | 173.3
1917003 | Dragagem de silte com draga hopper - capacidade da cisterna de 750 m³ - DMT de 2.100 a 2.400 m | m³ | 62.42 | 0 | 0 | 167.31
1917004 | Dragagem de silte com draga hopper - capacidade da cisterna de 750 m³ - DMT de 2.400 a 2.700 m | m³ | 64.71 | 0 | 0 | 161.41
1917005 | Dragagem de silte com draga hopper - capacidade da cisterna de 750 m³ - DMT de 2.700 a 3.000 m | m³ | 67.11 | 0 | 0 | 155.63
1917006 | Dragagem de silte com draga hopper - capacidade da cisterna de 750 m³ - DMT de 3.000 m | m³ | 68.39 | 0 | 0 | 152.72
2009619 | Alvenaria de blocos de concreto 19 x 19 x 39 cm com espessura de 20 cm - areia comercial | m² | 150 | 0.03632 | 1.9329 | 1
2009618 | Alvenaria de blocos de concreto 19 x 19 x 39 cm com espessura de 20 cm - areia extraída | m² | 148.26 | 0.03632 | 1.9329 | 1
2003866 | Aplicação de geotêxtil não-tecido agulhado com resistência à tração longitudinal de 14 kN/m | m² | 7.67 | 0.04367 | 0.0172 | 180
2003867 | Aplicação de geotêxtil não-tecido agulhado com resistência à tração longitudinal de 31 kN/m | m² | 17.01 | 0.04367 | 0.0172 | 180
2003622 | Boca de lobo combinada - chapéu e grelha simples - BLC 01 - areia e brita comerciais | un | 2572.21 | 0.04722 | 0.7255 | 1
2003621 | Boca de lobo combinada - chapéu e grelha simples - BLC 01 - areia extraída e brita produzida | un | 2480.21 | 0.04722 | 0.7255 | 1
2003624 | Boca de lobo combinada - chapéu e grelha simples - BLC 02 - areia e brita comerciais | un | 3058.32 | 0.04722 | 0.7255 | 1
2003623 | Boca de lobo combinada - chapéu e grelha simples - BLC 02 - areia extraída e brita produzida | un | 2955.42 | 0.04722 | 0.7255 | 1
2003634 | Boca de lobo dupla - grelha de concreto - BLDG 01 - areia e brita comerciais | un | 1995.61 | 0.04722 | 0.2229 | 1
2003633 | Boca de lobo dupla - grelha de concreto - BLDG 01 - areia extraída e brita produzida | un | 1903.61 | 0.04722 | 0.2229 | 1
2003636 | Boca de lobo dupla - grelha de concreto - BLDG 02 - areia e brita comerciais | un | 2481.72 | 0.04722 | 0.2229 | 1
2003635 | Boca de lobo dupla - grelha de concreto - BLDG 02 - areia extraída e brita produzida | un | 2378.82 | 0.04722 | 0.2229 | 1
2003638 | Boca de lobo dupla - grelha de concreto - BLDG 03 - areia e brita comerciais | un | 2973.25 | 0.04722 | 0.2229 | 1
2003637 | Boca de lobo dupla - grelha de concreto - BLDG 03 - areia extraída e brita produzida | un | 2858.33 | 0.04722 | 0.2229 | 1
2003640 | Boca de lobo dupla - grelha de concreto - BLDG 04 - areia e brita comerciais | un | 3459.37 | 0.04722 | 0.2229 | 1
2003639 | Boca de lobo dupla - grelha de concreto - BLDG 04 - areia extraída e brita produzida | un | 3333.54 | 0.04722 | 0.2229 | 1
2003618 | Boca de lobo simples - BLS 01 - areia e brita comerciais | un | 1110.03 | 0.04722 | 0.2229 | 1
2003617 | Boca de lobo simples - BLS 01 - areia extraída e brita produzida | un | 1059.37 | 0.04722 | 0.2229 | 1
2003620 | Boca de lobo simples - BLS 02 - areia e brita comerciais | un | 1406.8 | 0.04722 | 0.2229 | 1
2003619 | Boca de lobo simples - BLS 02 - areia extraída e brita produzida | un | 1349.54 | 0.04722 | 0.2229 | 1
2003626 | Boca de lobo simples - grelha de concreto - BLSG 01 - areia e brita comerciais | un | 1043.87 | 0.04722 | 0.1115 | 1
2003625 | Boca de lobo simples - grelha de concreto - BLSG 01 - areia extraída e brita produzida | un | 993.22 | 0.04722 | 0.1115 | 1
2003628 | Boca de lobo simples - grelha de concreto - BLSG 02 - areia e brita comerciais | un | 1340.64 | 0.04722 | 0.1115 | 1
2003627 | Boca de lobo simples - grelha de concreto - BLSG 02 - areia extraída e brita produzida | un | 1283.38 | 0.04722 | 0.1115 | 1
2003630 | Boca de lobo simples - grelha de concreto - BLSG 03 - areia e brita comerciais | un | 1637.41 | 0.04722 | 0.1115 | 1
2003629 | Boca de lobo simples - grelha de concreto - BLSG 03 - areia extraída e brita produzida | un | 1573.55 | 0.04722 | 0.1115 | 1
2003632 | Boca de lobo simples - grelha de concreto - BLSG 04 - areia e brita comerciais | un | 1934.17 | 0.04722 | 0.1115 | 1
2003631 | Boca de lobo simples - grelha de concreto - BLSG 04 - areia extraída e brita produzida | un | 1863.71 | 0.04722 | 0.1115 | 1
2003599 | Boca de saída para dreno longitudinal profundo - BSD 01 - tubo de concreto perfurado - areia e brita comerciais | un | 206.01 | 0 | 0 | 1
2003598 | Boca de saída para dreno longitudinal profundo - BSD 01 - tubo de concreto perfurado - areia extraída e brita produzida | un | 187.16 | 0 | 0 | 1
2003919 | Boca de saída para dreno longitudinal profundo - BSD 01 - tubo de PEAD - areia e brita comerciais | un | 206.01 | 0 | 0 | 1
2003918 | Boca de saída para dreno longitudinal profundo - BSD 01 - tubo de PEAD - areia extraída e brita produzida | un | 187.16 | 0 | 0 | 1
2003601 | Boca de saída para dreno longitudinal profundo - BSD 02 - tubo de concreto perfurado - areia e brita comerciais | un | 258.79 | 0 | 0 | 1
2003600 | Boca de saída para dreno longitudinal profundo - BSD 02 - tubo de concreto perfurado - areia extraída e brita produzida | un | 234.15 | 0 | 0 | 1
2003921 | Boca de saída para dreno longitudinal profundo - BSD 02 - tubo de PEAD - areia e brita comerciais | un | 258.79 | 0 | 0 | 1
2003920 | Boca de saída para dreno longitudinal profundo - BSD 02 - tubo de PEAD - areia extraída e brita produzida | un | 234.15 | 0 | 0 | 1
2003616 | Boca de saída para dreno sub-horizontal em material de 1ª categoria - BSD 04 - areia e brita comerciais | un | 22.66 | 0 | 0 | 1
2003615 | Boca de saída para dreno sub-horizontal em material de 1ª categoria - BSD 04 - areia extraída e brita produzida | un | 20 | 0 | 0 | 1
2003927 | Boca de saída para dreno sub-horizontal em material de 2ª categoria - BSD 04 - areia e brita comerciais | un | 23.68 | 0 | 0 | 1
2003926 | Boca de saída para dreno sub-horizontal em material de 2ª categoria - BSD 04 - areia extraída e brita produzida | un | 21.03 | 0 | 0 | 1
2003613 | Boca de saída para dreno subsuperficial - BSD 03 - areia e brita comerciais | un | 146.78 | 0 | 0 | 1
2003612 | Boca de saída para dreno subsuperficial - BSD 03 - areia extraída e brita produzida | un | 135.18 | 0 | 0 | 1
2003477 | Caixa coletora de sarjeta - CCS 200-60 A - com grelha de concreto - areia e brita comerciais | un | 4813.97 | 0 | 0 | 1
2003476 | Caixa coletora de sarjeta - CCS 200-60 A - com grelha de concreto - areia extraída e brita produzida | un | 4496.89 | 0 | 0 | 1
2003517 | Caixa coletora de sarjeta - CCS 200-60 B - com grelha de aço - areia e brita comerciais | un | 5040.19 | 0 | 0 | 1
2003516 | Caixa coletora de sarjeta - CCS 200-60 B - com grelha de aço - areia extraída e brita produzida | un | 4731.97 | 0 | 0 | 1
2003479 | Caixa coletora de sarjeta - CCS 200-80 A - com grelha de concreto - areia e brita comerciais | un | 4783.01 | 0 | 0 | 1
2003478 | Caixa coletora de sarjeta - CCS 200-80 A - com grelha de concreto - areia extraída e brita produzida | un | 4471.25 | 0 | 0 | 1
2003519 | Caixa coletora de sarjeta - CCS 200-80 B - com grelha de aço - areia e brita comerciais | un | 5009.23 | 0 | 0 | 1
2003518 | Caixa coletora de sarjeta - CCS 200-80 B - com grelha de aço - areia extraída e brita produzida | un | 4706.33 | 0 | 0 | 1
2003489 | Caixa coletora de sarjeta - CCS 250-100 A - com grelha de concreto - areia e brita comerciais | un | 5836.96 | 0 | 0 | 1
2003488 | Caixa coletora de sarjeta - CCS 250-100 A - com grelha de concreto - areia extraída e brita produzida | un | 5453.53 | 0 | 0 | 1
2003529 | Caixa coletora de sarjeta - CCS 250-100 B - com grelha de aço - areia e brita comerciais | un | 6063.18 | 0 | 0 | 1
2003528 | Caixa coletora de sarjeta - CCS 250-100 B - com grelha de aço - areia extraída e brita produzida | un | 5688.61 | 0 | 0 | 1
2003491 | Caixa coletora de sarjeta - CCS 250-120 A - com grelha de concreto - areia e brita comerciais | un | 6634.11 | 0 | 0 | 1
2003490 | Caixa coletora de sarjeta - CCS 250-120 A - com grelha de concreto - areia extraída e brita produzida | un | 6195.27 | 0 | 0 | 1
2003531 | Caixa coletora de sarjeta - CCS 250-120 B - com grelha de aço - areia e brita comerciais | un | 6898.81 | 0 | 0 | 1
2003530 | Caixa coletora de sarjeta - CCS 250-120 B - com grelha de aço - areia extraída e brita produzida | un | 6470.97 | 0 | 0 | 1
2003485 | Caixa coletora de sarjeta - CCS 250-60 A - com grelha de concreto - areia e brita comerciais | un | 5907.73 | 0 | 0 | 1
2003484 | Caixa coletora de sarjeta - CCS 250-60 A - com grelha de concreto - areia extraída e brita produzida | un | 5512.15 | 0 | 0 | 1
2003525 | Caixa coletora de sarjeta - CCS 250-60 B - com grelha de aço - areia e brita comerciais | un | 6133.95 | 0 | 0 | 1
2003524 | Caixa coletora de sarjeta - CCS 250-60 B - com grelha de aço - areia extraída e brita produzida | un | 5747.22 | 0 | 0 | 1
2003487 | Caixa coletora de sarjeta - CCS 250-80 A - com grelha de concreto - areia e brita comerciais | un | 5876.77 | 0 | 0 | 1
2003486 | Caixa coletora de sarjeta - CCS 250-80 A - com grelha de concreto - areia extraída e brita produzida | un | 5486.5 | 0 | 0 | 1
2003527 | Caixa coletora de sarjeta - CCS 250-80 B - com grelha de aço - areia e brita comerciais | un | 6102.99 | 0 | 0 | 1
2003526 | Caixa coletora de sarjeta - CCS 250-80 B - com grelha de aço - areia extraída e brita produzida | un | 5721.58 | 0 | 0 | 1
2003497 | Caixa coletora de sarjeta - CCS 300-100 A - com grelha de concreto - areia e brita comerciais | un | 6887.48 | 0 | 0 | 1
2003496 | Caixa coletora de sarjeta - CCS 300-100 A - com grelha de concreto - areia extraída e brita produzida | un | 6440.01 | 0 | 0 | 1
2003537 | Caixa coletora de sarjeta - CCS 300-100 B - com grelha de aço - areia e brita comerciais | un | 7113.7 | 0 | 0 | 1
2003536 | Caixa coletora de sarjeta - CCS 300-100 B - com grelha de aço - areia extraída e brita produzida | un | 6675.09 | 0 | 0 | 1
2003499 | Caixa coletora de sarjeta - CCS 300-120 A - com grelha de concreto - areia e brita comerciais | un | 7813.38 | 0 | 0 | 1
2003498 | Caixa coletora de sarjeta - CCS 300-120 A - com grelha de concreto - areia extraída e brita produzida | un | 7302.05 | 0 | 0 | 1
2003539 | Caixa coletora de sarjeta - CCS 300-120 B - com grelha de aço - areia e brita comerciais | un | 8078.08 | 0 | 0 | 1
2003538 | Caixa coletora de sarjeta - CCS 300-120 B - com grelha de aço - areia extraída e brita produzida | un | 7577.76 | 0 | 0 | 1
2003493 | Caixa coletora de sarjeta - CCS 300-60 A - com grelha de concreto - areia e brita comerciais | un | 6958.25 | 0 | 0 | 1
2003492 | Caixa coletora de sarjeta - CCS 300-60 A - com grelha de concreto - areia extraída e brita produzida | un | 6498.63 | 0 | 0 | 1
2003533 | Caixa coletora de sarjeta - CCS 300-60 B - com grelha de aço - areia e brita comerciais | un | 7184.47 | 0 | 0 | 1
2003532 | Caixa coletora de sarjeta - CCS 300-60 B - com grelha de aço - areia extraída e brita produzida | un | 6733.71 | 0 | 0 | 1
2003495 | Caixa coletora de sarjeta - CCS 300-80 A - com grelha de concreto - areia e brita comerciais | un | 6927.29 | 0 | 0 | 1
2003494 | Caixa coletora de sarjeta - CCS 300-80 A - com grelha de concreto - areia extraída e brita produzida | un | 6472.99 | 0 | 0 | 1
2003535 | Caixa coletora de sarjeta - CCS 300-80 B - com grelha de aço - areia e brita comerciais | un | 7153.51 | 0 | 0 | 1
2003534 | Caixa coletora de sarjeta - CCS 300-80 B - com grelha de aço - areia extraída e brita produzida | un | 6708.06 | 0 | 0 | 1
2003505 | Caixa coletora de sarjeta - CCS 350-100 A - com grelha de concreto - areia e brita comerciais | un | 7869.31 | 0 | 0 | 1
2003504 | Caixa coletora de sarjeta - CCS 350-100 A - com grelha de concreto - areia extraída e brita produzida | un | 7357.81 | 0 | 0 | 1
2003545 | Caixa coletora de sarjeta - CCS 350-100 B - com grelha de aço - areia e brita comerciais | un | 8095.53 | 0 | 0 | 1
2003544 | Caixa coletora de sarjeta - CCS 350-100 B - com grelha de aço - areia extraída e brita produzida | un | 7592.89 | 0 | 0 | 1
2003507 | Caixa coletora de sarjeta - CCS 350-120 A - com grelha de concreto - areia e brita comerciais | un | 8919.13 | 0 | 0 | 1
2003506 | Caixa coletora de sarjeta - CCS 350-120 A - com grelha de concreto - areia extraída e brita produzida | un | 8335.31 | 0 | 0 | 1
2003547 | Caixa coletora de sarjeta - CCS 350-120 B - com grelha de aço - areia e brita comerciais | un | 9183.83 | 0 | 0 | 1
2003546 | Caixa coletora de sarjeta - CCS 350-120 B - com grelha de aço - areia extraída e brita produzida | un | 8611.01 | 0 | 0 | 1
2003501 | Caixa coletora de sarjeta - CCS 350-60 A - com grelha de concreto - areia e brita comerciais | un | 7940.08 | 0 | 0 | 1
2003500 | Caixa coletora de sarjeta - CCS 350-60 A - com grelha de concreto - areia extraída e brita produzida | un | 7416.43 | 0 | 0 | 1
2003541 | Caixa coletora de sarjeta - CCS 350-60 B - com grelha de aço - areia e brita comerciais | un | 8166.31 | 0 | 0 | 1
2003540 | Caixa coletora de sarjeta - CCS 350-60 B - com grelha de aço - areia extraída e brita produzida | un | 7651.51 | 0 | 0 | 1
2003503 | Caixa coletora de sarjeta - CCS 350-80 A - com grelha de concreto - areia e brita comerciais | un | 7909.12 | 0 | 0 | 1
2003502 | Caixa coletora de sarjeta - CCS 350-80 A - com grelha de concreto - areia extraída e brita produzida | un | 7390.79 | 0 | 0 | 1
2003543 | Caixa coletora de sarjeta - CCS 350-80 B - com grelha de aço - areia e brita comerciais | un | 8135.34 | 0 | 0 | 1
2003542 | Caixa coletora de sarjeta - CCS 350-80 B - com grelha de aço - areia extraída e brita produzida | un | 7625.87 | 0 | 0 | 1
2003513 | Caixa coletora de sarjeta - CCS 400-100 A - com grelha de concreto - areia e brita comerciais | un | 8919.83 | 0 | 0 | 1
2003512 | Caixa coletora de sarjeta - CCS 400-100 A - com grelha de concreto - areia extraída e brita produzida | un | 8344.3 | 0 | 0 | 1
2003553 | Caixa coletora de sarjeta - CCS 400-100 B - com grelha de aço - areia e brita comerciais | un | 9146.05 | 0 | 0 | 1
2003552 | Caixa coletora de sarjeta - CCS 400-100 B - com grelha de aço - areia extraída e brita produzida | un | 8579.38 | 0 | 0 | 1
2003515 | Caixa coletora de sarjeta - CCS 400-120 A - com grelha de concreto - areia e brita comerciais | un | 10098.41 | 0 | 0 | 1
2003514 | Caixa coletora de sarjeta - CCS 400-120 A - com grelha de concreto - areia extraída e brita produzida | un | 9442.09 | 0 | 0 | 1
2003555 | Caixa coletora de sarjeta - CCS 400-120 B - com grelha de aço - areia e brita comerciais | un | 10363.11 | 0 | 0 | 1
2003554 | Caixa coletora de sarjeta - CCS 400-120 B - com grelha de aço - areia extraída e brita produzida | un | 9717.8 | 0 | 0 | 1
2003509 | Caixa coletora de sarjeta - CCS 400-60 A - com grelha de concreto - areia e brita comerciais | un | 8990.6 | 0 | 0 | 1
2003508 | Caixa coletora de sarjeta - CCS 400-60 A - com grelha de concreto - areia extraída e brita produzida | un | 8402.92 | 0 | 0 | 1
2003549 | Caixa coletora de sarjeta - CCS 400-60 B - com grelha de aço - areia e brita comerciais | un | 9216.83 | 0 | 0 | 1
2003548 | Caixa coletora de sarjeta - CCS 400-60 B - com grelha de aço - areia extraída e brita produzida | un | 8638 | 0 | 0 | 1
2003511 | Caixa coletora de sarjeta - CCS 400-80 A - com grelha de concreto - areia e brita comerciais | un | 8959.64 | 0 | 0 | 1
2003510 | Caixa coletora de sarjeta - CCS 400-80 A - com grelha de concreto - areia extraída e brita produzida | un | 8377.27 | 0 | 0 | 1
2003551 | Caixa coletora de sarjeta - CCS 400-80 B - com grelha de aço - areia e brita comerciais | un | 9185.86 | 0 | 0 | 1
2003550 | Caixa coletora de sarjeta - CCS 400-80 B - com grelha de aço - areia extraída e brita produzida | un | 8612.35 | 0 | 0 | 1
2003728 | Caixa coletora de talvegue - CCT 01 - areia e brita comerciais | un | 3703.48 | 0 | 0 | 1
2003727 | Caixa coletora de talvegue - CCT 01 - areia extraída e brita produzida | un | 3430.43 | 0 | 0 | 1
2003730 | Caixa coletora de talvegue - CCT 02 - areia e brita comerciais | un | 3655.97 | 0 | 0 | 1
2003729 | Caixa coletora de talvegue - CCT 02 - areia extraída e brita produzida | un | 3395 | 0 | 0 | 1
2003732 | Caixa coletora de talvegue - CCT 03 - areia e brita comerciais | un | 3613.21 | 0 | 0 | 1
2003731 | Caixa coletora de talvegue - CCT 03 - areia extraída e brita produzida | un | 3363.11 | 0 | 0 | 1
2003734 | Caixa coletora de talvegue - CCT 04 - areia e brita comerciais | un | 3560.95 | 0 | 0 | 1
2003733 | Caixa coletora de talvegue - CCT 04 - areia extraída e brita produzida | un | 3324.14 | 0 | 0 | 1
2003736 | Caixa coletora de talvegue - CCT 05 - areia e brita comerciais | un | 4879.32 | 0 | 0 | 1
2003735 | Caixa coletora de talvegue - CCT 05 - areia extraída e brita produzida | un | 4539.82 | 0 | 0 | 1
2003738 | Caixa coletora de talvegue - CCT 06 - areia e brita comerciais | un | 4831.81 | 0 | 0 | 1
2003737 | Caixa coletora de talvegue - CCT 06 - areia extraída e brita produzida | un | 4504.39 | 0 | 0 | 1
2003740 | Caixa coletora de talvegue - CCT 07 - areia e brita comerciais | un | 4789.05 | 0 | 0 | 1
2003739 | Caixa coletora de talvegue - CCT 07 - areia extraída e brita produzida | un | 4472.5 | 0 | 0 | 1
2003742 | Caixa coletora de talvegue - CCT 08 - areia e brita comerciais | un | 4926.83 | 0 | 0 | 1
2003741 | Caixa coletora de talvegue - CCT 08 - areia extraída e brita produzida | un | 4575.25 | 0 | 0 | 1
2003744 | Caixa coletora de talvegue - CCT 09 - areia e brita comerciais | un | 5870.37 | 0 | 0 | 1
2003743 | Caixa coletora de talvegue - CCT 09 - areia extraída e brita produzida | un | 5464.41 | 0 | 0 | 1
2003746 | Caixa coletora de talvegue - CCT 10 - areia e brita comerciais | un | 5822.85 | 0 | 0 | 1
2003745 | Caixa coletora de talvegue - CCT 10 - areia extraída e brita produzida | un | 5428.98 | 0 | 0 | 1
2003748 | Caixa coletora de talvegue - CCT 11 - areia e brita comerciais | un | 5780.09 | 0 | 0 | 1
2003747 | Caixa coletora de talvegue - CCT 11 - areia extraída e brita produzida | un | 5397.1 | 0 | 0 | 1
2003750 | Caixa coletora de talvegue - CCT 12 - areia e brita comerciais | un | 5727.83 | 0 | 0 | 1
2003749 | Caixa coletora de talvegue - CCT 12 - areia extraída e brita produzida | un | 5358.12 | 0 | 0 | 1
2003752 | Caixa coletora de talvegue - CCT 13 - areia e brita comerciais | un | 7107.83 | 0 | 0 | 1
2003751 | Caixa coletora de talvegue - CCT 13 - areia extraída e brita produzida | un | 6635.42 | 0 | 0 | 1
2003754 | Caixa coletora de talvegue - CCT 14 - areia e brita comerciais | un | 7060.32 | 0 | 0 | 1
2003753 | Caixa coletora de talvegue - CCT 14 - areia extraída e brita produzida | un | 6599.99 | 0 | 0 | 1
2003756 | Caixa coletora de talvegue - CCT 15 - areia e brita comerciais | un | 7017.56 | 0 | 0 | 1
2003755 | Caixa coletora de talvegue - CCT 15 - areia extraída e brita produzida | un | 6568.11 | 0 | 0 | 1
2003758 | Caixa coletora de talvegue - CCT 16 - areia e brita comerciais | un | 6965.3 | 0 | 0 | 1
2003757 | Caixa coletora de talvegue - CCT 16 - areia extraída e brita produzida | un | 6529.13 | 0 | 0 | 1
2003760 | Caixa coletora de talvegue - CCT 17 - areia e brita comerciais | un | 7102.91 | 0 | 0 | 1
2003759 | Caixa coletora de talvegue - CCT 17 - areia extraída e brita produzida | un | 6829.86 | 0 | 0 | 1
2003762 | Caixa coletora de talvegue - CCT 18 - areia e brita comerciais | un | 8100.64 | 0 | 0 | 1
2003761 | Caixa coletora de talvegue - CCT 18 - areia extraída e brita produzida | un | 7573.86 | 0 | 0 | 1
2003764 | Caixa coletora de talvegue - CCT 19 - areia e brita comerciais | un | 8057.88 | 0 | 0 | 1
2003763 | Caixa coletora de talvegue - CCT 19 - areia extraída e brita produzida | un | 7541.98 | 0 | 0 | 1
2003766 | Caixa coletora de talvegue - CCT 20 - areia e brita comerciais | un | 8005.62 | 0 | 0 | 1
2003765 | Caixa coletora de talvegue - CCT 20 - areia extraída e brita produzida | un | 7503.01 | 0 | 0 | 1
2003642 | Caixa de ligação e passagem - CLP 01 - areia e brita comerciais | un | 1624.87 | 0 | 0 | 1
2003641 | Caixa de ligação e passagem - CLP 01 - areia extraída e brita produzida | un | 1454.51 | 0 | 0 | 1
2003644 | Caixa de ligação e passagem - CLP 02 - areia e brita comerciais | un | 1596.36 | 0 | 0 | 1
2003643 | Caixa de ligação e passagem - CLP 02 - areia extraída e brita produzida | un | 1433.25 | 0 | 0 | 1
2003646 | Caixa de ligação e passagem - CLP 03 - areia e brita comerciais | un | 2188.18 | 0 | 0 | 1
2003645 | Caixa de ligação e passagem - CLP 03 - areia extraída e brita produzida | un | 1953.79 | 0 | 0 | 1
2003648 | Caixa de ligação e passagem - CLP 04 - areia e brita comerciais | un | 2819.66 | 0 | 0 | 1
2003647 | Caixa de ligação e passagem - CLP 04 - areia extraída e brita produzida | un | 2524.86 | 0 | 0 | 1
2003650 | Caixa de ligação e passagem - CLP 05 - areia e brita comerciais | un | 3359.46 | 0 | 0 | 1
2003649 | Caixa de ligação e passagem - CLP 05 - areia extraída e brita produzida | un | 3018.74 | 0 | 0 | 1
2003652 | Caixa de ligação e passagem - CLP 06 - areia e brita comerciais | un | 4311.4 | 0 | 0 | 1
2003651 | Caixa de ligação e passagem - CLP 06 - areia extraída e brita produzida | un | 3899.4 | 0 | 0 | 1
2003654 | Caixa de ligação e passagem - CLP 07 - areia e brita comerciais | un | 1940.5 | 0 | 0 | 1
2003653 | Caixa de ligação e passagem - CLP 07 - areia extraída e brita produzida | un | 1737.52 | 0 | 0 | 1
2003656 | Caixa de ligação e passagem - CLP 08 - areia e brita comerciais | un | 1907.24 | 0 | 0 | 1
2003655 | Caixa de ligação e passagem - CLP 08 - areia extraída e brita produzida | un | 1712.72 | 0 | 0 | 1
2003658 | Caixa de ligação e passagem - CLP 09 - areia e brita comerciais | un | 2551.05 | 0 | 0 | 1
2003657 | Caixa de ligação e passagem - CLP 09 - areia extraída e brita produzida | un | 2276.79 | 0 | 0 | 1
2003660 | Caixa de ligação e passagem - CLP 10 - areia e brita comerciais | un | 3207.03 | 0 | 0 | 1
2003659 | Caixa de ligação e passagem - CLP 10 - areia extraída e brita produzida | un | 2869.94 | 0 | 0 | 1
2003662 | Caixa de ligação e passagem - CLP 11 - areia e brita comerciais | un | 3776.06 | 0 | 0 | 1
2003661 | Caixa de ligação e passagem - CLP 11 - areia extraída e brita produzida | un | 3389.44 | 0 | 0 | 1
2003664 | Caixa de ligação e passagem - CLP 12 - areia e brita comerciais | un | 4665.06 | 0 | 0 | 1
2003663 | Caixa de ligação e passagem - CLP 12 - areia extraída e brita produzida | un | 4203.53 | 0 | 0 | 1
2003666 | Caixa de ligação e passagem - CLP 13 - areia e brita comerciais | un | 2260.88 | 0 | 0 | 1
2003665 | Caixa de ligação e passagem - CLP 13 - areia extraída e brita produzida | un | 2024.07 | 0 | 0 | 1
2003668 | Caixa de ligação e passagem - CLP 14 - areia e brita comerciais | un | 2232.37 | 0 | 0 | 1
2003667 | Caixa de ligação e passagem - CLP 14 - areia extraída e brita produzida | un | 2002.81 | 0 | 0 | 1
2003670 | Caixa de ligação e passagem - CLP 15 - areia e brita comerciais | un | 2928.18 | 0 | 0 | 1
2003669 | Caixa de ligação e passagem - CLP 15 - areia extraída e brita produzida | un | 2610.42 | 0 | 0 | 1
2003672 | Caixa de ligação e passagem - CLP 16 - areia e brita comerciais | un | 3618.14 | 0 | 0 | 1
2003671 | Caixa de ligação e passagem - CLP 16 - areia extraída e brita produzida | un | 3232.73 | 0 | 0 | 1
2003674 | Caixa de ligação e passagem - CLP 17 - areia e brita comerciais | un | 4211.67 | 0 | 0 | 1
2003673 | Caixa de ligação e passagem - CLP 17 - areia extraída e brita produzida | un | 3774.3 | 0 | 0 | 1
2003676 | Caixa de ligação e passagem - CLP 18 - areia e brita comerciais | un | 5146.91 | 0 | 0 | 1
2003675 | Caixa de ligação e passagem - CLP 18 - areia extraída e brita produzida | un | 4628.59 | 0 | 0 | 1
2003854 | Camada drenante para proteção de muros de contenção - areia comercial | m³ | 125.91 | 0.04367 | 0.2143 | 14.94
2003855 | Camada drenante para proteção de muros de contenção - areia extraída | m³ | 19.66 | 0.04367 | 0.2143 | 14.94
2003856 | Camada drenante para proteção de muros de contenção - brita comercial | m³ | 150.27 | 0.04367 | 0.2143 | 14.94
2003857 | Camada drenante para proteção de muros de contenção - brita produzida | m³ | 72.85 | 0.04367 | 0.2143 | 14.94
2019782 | Canal em polietileno e polipropileno com efeito autolimpante e abertura de captação em ferro fundido dúctil - carga de controle de 900 kN - 100,0 x 21,0 x 57,9 cm - fornecimento e instalação em pavimento de asfalto | m | 1200.07 | 0.03814 | 0.1085 | 24.9
2019783 | Canal em polietileno e polipropileno com efeito autolimpante e abertura de captação em ferro fundido dúctil - carga de controle de 900 kN - 100,0 x 25,2 x 66,5 cm - fornecimento e instalação em pavimento de asfalto | m | 1875.74 | 0.03814 | 0.1085 | 24.9
2019784 | Canal em polietileno e polipropileno com efeito autolimpante e abertura de captação em ferro fundido dúctil - carga de controle de 900 kN - 100,0 x 42,0 x 95,0 cm - fornecimento e instalação em pavimento de asfalto | m | 2416.3 | 0.03814 | 0.1085 | 24.9
2019785 | Canal em polietileno e polipropileno com efeito autolimpante e abertura de captação em ferro fundido dúctil - carga de controle de 900 kN - 114,2 x 78,0 x 106,0 cm - fornecimento e instalação em pavimento de asfalto | m | 3211.36 | 0.03814 | 0.1085 | 24.9
2019776 | Canal em polietileno e polipropileno com efeito autolimpante e grelha de encaixe em ferro fundido dúctil - carga de controle de 400 kN - 100,0 x 14,7 x 18,6 cm - fornecimento e instalação em pavimento de asfalto | m | 543.22 | 0.03814 | 0.1231 | 21.94
2019777 | Canal em polietileno e polipropileno com efeito autolimpante e grelha de encaixe em ferro fundido dúctil - carga de controle de 400 kN - 100,0 x 24,7 x 23,6 cm - fornecimento e instalação em pavimento de asfalto | m | 1400.97 | 0.03814 | 0.1231 | 21.94
2019778 | Canal em polietileno e polipropileno com efeito autolimpante e grelha de encaixe em ferro fundido dúctil - carga de controle de 400 kN - 100,0 x 34,9 x 29,4 cm - fornecimento e instalação em pavimento de asfalto | m | 2351.49 | 0.03814 | 0.1514 | 17.84
2019779 | Canal em polietileno e polipropileno com efeito autolimpante e grelha de encaixe em ferro fundido dúctil - carga de controle de 600 kN - 100,0 x 16,0 x 15,0 cm - fornecimento e instalação em pavimento de asfalto | m | 830.67 | 0.03814 | 0.2044 | 13.21
2019780 | Canal em polietileno e polipropileno com efeito autolimpante e grelha de encaixe em ferro fundido dúctil - carga de controle de 600 kN - 100,0 x 21,2 x 21,0 cm - fornecimento e instalação em pavimento de asfalto | m | 1013.38 | 0.03814 | 0.2044 | 13.21
2019781 | Canal em polietileno e polipropileno com efeito autolimpante e grelha de encaixe em ferro fundido dúctil - carga de controle de 600 kN - 100,0 x 26,2 x 20,0 cm - fornecimento e instalação em pavimento de asfalto | m | 1275.78 | 0.03814 | 0.2057 | 13.13
2019773 | Canal em polietileno e polipropileno com efeito autolimpante e grelha de encaixe em poliamida reforçada - carga de controle de 250 kN - 100,0 x 16,0 x 15,0 cm - fornecimento e instalação em pavimento de asfalto | m | 364.21 | 0.03814 | 0.1222 | 22.1
2019774 | Canal em polietileno e polipropileno com efeito autolimpante e grelha de encaixe em poliamida reforçada - carga de controle de 250 kN - 100,0 x 16,0 x 20,0 cm - fornecimento e instalação em pavimento de asfalto | m | 389.82 | 0.03814 | 0.1222 | 22.1
2019775 | Canal em polietileno e polipropileno com efeito autolimpante e grelha de encaixe em poliamida reforçada - carga de controle de 250 kN - 100,0 x 16,0 x 7,5 cm - fornecimento e instalação em pavimento de asfalto | m | 337.93 | 0.03814 | 0.1222 | 22.1
2019755 | Canal monobloco com corpo e grelha em concreto polímero com efeito autolimpante - carga de controle de 400 kN - 100,0 x 15,0 x 23,0 cm - fornecimento e instalação em pavimento de asfalto | m | 428.94 | 0.03814 | 0.0571 | 31.52
2019764 | Canal monobloco com corpo e grelha em concreto polímero com efeito autolimpante - carga de controle de 400 kN - 100,0 x 15,0 x 23,0 cm - fornecimento e instalação em pavimento de concreto | m | 456.86 | 0.03814 | 0.0571 | 31.52
2019756 | Canal monobloco com corpo e grelha em concreto polímero com efeito autolimpante - carga de controle de 400 kN - 100,0 x 25,0 x 32,0 cm - fornecimento e instalação em pavimento de asfalto | m | 766.17 | 0.03814 | 0.1615 | 43.94
2019765 | Canal monobloco com corpo e grelha em concreto polímero com efeito autolimpante - carga de controle de 400 kN - 100,0 x 25,0 x 32,0 cm - fornecimento e instalação em pavimento de concreto | m | 794.09 | 0.03814 | 0.1615 | 43.94
2019757 | Canal monobloco com corpo e grelha em concreto polímero com efeito autolimpante - carga de controle de 900 kN - 100,0 x 16,0 x 26,5 cm - fornecimento e instalação em pavimento de asfalto | m | 811.11 | 0.03814 | 0.0607 | 29.64
2019766 | Canal monobloco com corpo e grelha em concreto polímero com efeito autolimpante - carga de controle de 900 kN - 100,0 x 16,0 x 26,5 cm - fornecimento e instalação em pavimento de concreto | m | 875.62 | 0.03814 | 0.0607 | 29.64
2019758 | Canal monobloco com corpo e grelha em concreto polímero com efeito autolimpante - carga de controle de 900 kN - 100,0 x 21,0 x 28,0 cm - fornecimento e instalação em pavimento de asfalto | m | 851.85 | 0.03814 | 0.1615 | 43.94
2019767 | Canal monobloco com corpo e grelha em concreto polímero com efeito autolimpante - carga de controle de 900 kN - 100,0 x 21,0 x 28,0 cm - fornecimento e instalação em pavimento de concreto | m | 916.85 | 0.03814 | 0.1615 | 43.94
2019759 | Canal monobloco com corpo e grelha em concreto polímero com efeito autolimpante - carga de controle de 900 kN - 100,0 x 21,0 x 38,0 cm - fornecimento e instalação em pavimento de asfalto | m | 954.78 | 0.03814 | 0.1615 | 43.94
2019768 | Canal monobloco com corpo e grelha em concreto polímero com efeito autolimpante - carga de controle de 900 kN - 100,0 x 21,0 x 38,0 cm - fornecimento e instalação em pavimento de concreto | m | 1029.76 | 0.03814 | 0.1615 | 43.94
2019760 | Canal monobloco com corpo e grelha em concreto polímero com efeito autolimpante - carga de controle de 900 kN - 100,0 x 21,0 x 48,0 cm - fornecimento e instalação em pavimento de asfalto | m | 1173.73 | 0.03814 | 0.1615 | 43.94
2019769 | Canal monobloco com corpo e grelha em concreto polímero com efeito autolimpante - carga de controle de 900 kN - 100,0 x 21,0 x 48,0 cm - fornecimento e instalação em pavimento de concreto | m | 1258.7 | 0.03814 | 0.1615 | 43.94
2019761 | Canal monobloco com corpo e grelha em concreto polímero com efeito autolimpante - carga de controle de 900 kN - 100,0 x 26,0 x 33,0 cm - fornecimento e instalação em pavimento de asfalto | m | 1190.23 | 0.03814 | 0.1615 | 43.94
2019770 | Canal monobloco com corpo e grelha em concreto polímero com efeito autolimpante - carga de controle de 900 kN - 100,0 x 26,0 x 33,0 cm - fornecimento e instalação em pavimento de concreto | m | 1260.22 | 0.03814 | 0.1615 | 43.94
2019762 | Canal monobloco com corpo e grelha em concreto polímero com efeito autolimpante - carga de controle de 900 kN - 100,0 x 26,0 x 53,0 cm - fornecimento e instalação em pavimento de asfalto | m | 1332.02 | 0.03814 | 0.1615 | 43.94
2019771 | Canal monobloco com corpo e grelha em concreto polímero com efeito autolimpante - carga de controle de 900 kN - 100,0 x 26,0 x 53,0 cm - fornecimento e instalação em pavimento de concreto | m | 1421.98 | 0.03814 | 0.1615 | 43.94
2019763 | Canal monobloco com corpo e grelha em concreto polímero com efeito autolimpante - carga de controle de 900 kN - 200,0 x 40,0 x 59,5 cm - fornecimento e instalação em pavimento de asfalto | m | 4511.19 | 0.03814 | 0.1615 | 43.94
2019772 | Canal monobloco com corpo e grelha em concreto polímero com efeito autolimpante - carga de controle de 900 kN - 200,0 x 40,0 x 59,5 cm - fornecimento e instalação em pavimento de concreto | m | 4599.65 | 0.03814 | 0.1615 | 43.94
2003811 | Canaleta de concreto - CAU 01 - seção de 20 x 20 cm - espessura de 10 cm - apoiada em toda a extensão | m | 144.27 | 0 | 0 | 1
2003812 | Canaleta de concreto - CAU 02 - seção de 25 x 25 cm - espessura de 10 cm - apoiada em toda a extensão | m | 170.68 | 0 | 0 | 1
2003813 | Canaleta de concreto - CAU 03 - seção de 30 x 30 cm - espessura de 10 cm - apoiada em toda a extensão | m | 203.96 | 0 | 0 | 1
2003814 | Canaleta de concreto - CAU 04 - seção de 35 x 35 cm - espessura de 10 cm - apoiada em toda a extensão | m | 232.66 | 0 | 0 | 1
2003815 | Canaleta de concreto - CAU 05 - seção de 40 x 40 cm - espessura de 10 cm - apoiada em toda a extensão | m | 261.36 | 0 | 0 | 1
2003816 | Canaleta de concreto - CAU 06 - seção de 50 x 50 cm - espessura de 10 cm - apoiada em toda a extensão | m | 323.35 | 0 | 0 | 1
2003817 | Canaleta de concreto - CAU 07 - seção de 60 x 60 cm - espessura de 10 cm - apoiada em toda a extensão | m | 378.46 | 0 | 0 | 1
2003799 | Canaleta meia cana D = 0,30 m assente sobre lastro de areia - areia e brita comerciais - fornecimento e instalação | m | 64.72 | 0.04722 | 1.1713 | 1
2003798 | Canaleta meia cana D = 0,30 m assente sobre lastro de areia - areia extraída e brita produzida - fornecimento e instalação | m | 56.67 | 0.04722 | 1.1713 | 1
2003801 | Canaleta meia cana D = 0,40 m assente sobre lastro de areia - areia e brita comerciais - fornecimento e instalação | m | 81.66 | 0.04722 | 1.2884 | 1
2003800 | Canaleta meia cana D = 0,40 m assente sobre lastro de areia - areia extraída e brita produzida - fornecimento e instalação | m | 70.37 | 0.04722 | 1.2884 | 1
2003714 | Chaminé dos poços de visita - CPV 01 - areia e brita comerciais | un | 1648.91 | 0.04722 | 0.2513 | 1
2003713 | Chaminé dos poços de visita - CPV 01 - areia extraída e brita produzida | un | 1612.42 | 0.04722 | 0.2513 | 1
2003716 | Chaminé dos poços de visita - CPV 02 - areia e brita comerciais | un | 1963.02 | 0.04722 | 0.2513 | 1
2003715 | Chaminé dos poços de visita - CPV 02 - areia extraída e brita produzida | un | 1920.33 | 0.04722 | 0.2513 | 1
2003718 | Chaminé dos poços de visita - CPV 03 - areia e brita comerciais | un | 2270.21 | 0.04722 | 0.2513 | 1
2003717 | Chaminé dos poços de visita - CPV 03 - areia extraída e brita produzida | un | 2222.45 | 0.04722 | 0.2513 | 1
2003720 | Chaminé dos poços de visita - CPV 04 - areia e brita comerciais | un | 2584.28 | 0.04722 | 0.2513 | 1
2003719 | Chaminé dos poços de visita - CPV 04 - areia extraída e brita produzida | un | 2530.32 | 0.04722 | 0.2513 | 1
2003722 | Chaminé dos poços de visita - CPV 05 - areia e brita comerciais | un | 2891.47 | 0.04722 | 0.2513 | 1
2003721 | Chaminé dos poços de visita - CPV 05 - areia extraída e brita produzida | un | 2832.44 | 0.04722 | 0.2513 | 1
2003724 | Chaminé dos poços de visita - CPV 06 - areia e brita comerciais | un | 3205.58 | 0.04722 | 0.2513 | 1
2003723 | Chaminé dos poços de visita - CPV 06 - areia extraída e brita produzida | un | 3140.35 | 0.04722 | 0.2513 | 1
2003726 | Chaminé dos poços de visita - CPV 07 - areia e brita comerciais | un | 3512.77 | 0.04722 | 0.2513 | 1
2003725 | Chaminé dos poços de visita - CPV 07 - areia extraída e brita produzida | un | 3442.47 | 0.04722 | 0.2513 | 1
2003859 | Colchão drenante com espalhamento e compactação mecânicos - brita produzida | m³ | 68.6 | 0.04722 | 0.0311 | 432.51
2003861 | Coluna drenante D = 20 cm - areia comercial | m | 28.15 | 0.04722 | 1.1145 | 1
2003862 | Coluna drenante D = 20 cm - areia extraída | m | 25.12 | 0.04722 | 1.1145 | 1
2003411 | Descida d'água de aterros em degraus - DAD 110-26 - areia e brita comerciais | m | 807.84 | 0 | 0 | 1
2003410 | Descida d'água de aterros em degraus - DAD 110-26 - areia extraída e brita produzida | m | 756.98 | 0 | 0 | 1
2003415 | Descida d'água de aterros em degraus - DAD 125-30 - areia e brita comerciais | m | 888.22 | 0 | 0 | 1
2003414 | Descida d'água de aterros em degraus - DAD 125-30 - areia extraída e brita produzida | m | 831.89 | 0 | 0 | 1
2003419 | Descida d'água de aterros em degraus - DAD 170-35 - areia e brita comerciais | m | 1077.62 | 0 | 0 | 1
2003418 | Descida d'água de aterros em degraus - DAD 170-35 - areia extraída e brita produzida | m | 1006.86 | 0 | 0 | 1
2003423 | Descida d'água de aterros em degraus - DAD 200-40 - areia e brita comerciais | m | 1238.4 | 0 | 0 | 1
2003422 | Descida d'água de aterros em degraus - DAD 200-40 - areia extraída e brita produzida | m | 1157.56 | 0 | 0 | 1
2003427 | Descida d'água de aterros em degraus - DAD 240-54 - areia e brita comerciais | m | 1472.5 | 0 | 0 | 1
2003426 | Descida d'água de aterros em degraus - DAD 240-54 - areia extraída e brita produzida | m | 1376.07 | 0 | 0 | 1
2003431 | Descida d'água de aterros em degraus - DAD 320-35 - areia e brita comerciais | m | 1635.95 | 0 | 0 | 1
2003430 | Descida d'água de aterros em degraus - DAD 320-35 - areia extraída e brita produzida | m | 1522 | 0 | 0 | 1
2003435 | Descida d'água de aterros em degraus - DAD 370-45 - areia e brita comerciais | m | 1893.22 | 0 | 0 | 1
2003434 | Descida d'água de aterros em degraus - DAD 370-45 - areia extraída e brita produzida | m | 1761.96 | 0 | 0 | 1
2003439 | Descida d'água de aterros em degraus - DAD 435-55 - areia e brita comerciais | m | 2217.5 | 0 | 0 | 1
2003438 | Descida d'água de aterros em degraus - DAD 435-55 - areia extraída e brita produzida | m | 2064.63 | 0 | 0 | 1
2003167 | Descida d'água de aterros em degraus - DAD 470-35 - areia e brita comerciais | m | 2179.14 | 0 | 0 | 1
2003168 | Descida d'água de aterros em degraus - DAD 470-35 - areia extraída e brita produzida | m | 2021.99 | 0 | 0 | 1
2003407 | Descida d'água de aterros em degraus - DAD 60-36 - areia e brita comerciais | m | 686.64 | 0 | 0 | 1
2003406 | Descida d'água de aterros em degraus - DAD 60-36 - areia extraída e brita produzida | m | 647.28 | 0 | 0 | 1
2003169 | Descida d'água de aterros em degraus - DAD 608-50 - areia e brita comerciais | m | 2820.14 | 0 | 0 | 1
2003170 | Descida d'água de aterros em degraus - DAD 608-50 - areia extraída e brita produzida | m | 2618.89 | 0 | 0 | 1
2003389 | Descida d'água de aterros tipo rápido - DAR 40-20 - areia e brita comerciais | m | 230.12 | 0.04722 | 2.5787 | 1
2003388 | Descida d'água de aterros tipo rápido - DAR 40-20 - areia extraída e brita produzida | m | 213.29 | 0.04722 | 2.5787 | 1
2003393 | Descida d'água de aterros tipo rápido - DAR 60-30 - areia e brita comerciais | m | 372.41 | 0 | 0 | 1
2003392 | Descida d'água de aterros tipo rápido - DAR 60-30 - areia extraída e brita produzida | m | 349.45 | 0 | 0 | 1
2003173 | Descida d'água de cortes em degraus - DCD 100-50 - areia e brita comerciais | m | 894.48 | 0 | 0 | 1
2003174 | Descida d'água de cortes em degraus - DCD 100-50 - areia extraída e brita produzida | m | 842.07 | 0 | 0 | 1
2003171 | Descida d'água de cortes em degraus - DCD 40-40 - areia e brita comerciais | m | 616.85 | 0 | 0 | 1
2003172 | Descida d'água de cortes em degraus - DCD 40-40 - areia extraída e brita produzida | m | 584.03 | 0 | 0 | 1
2003399 | Descida d'água de cortes em degraus - DCD 60-30 - areia e brita comerciais | m | 627.86 | 0 | 0 | 1
2003398 | Descida d'água de cortes em degraus - DCD 60-30 - areia extraída e brita produzida | m | 592.22 | 0 | 0 | 1
2003403 | Descida d'água de cortes em degraus - DCD 80-40 - areia e brita comerciais | m | 766.66 | 0 | 0 | 1
2003402 | Descida d'água de cortes em degraus - DCD 80-40 - areia extraída e brita produzida | m | 722.62 | 0 | 0 | 1
2003452 | Dissipador de energia - DEB 180-263 - areia extraída e brita e pedra de mão produzidas | un | 806.13 | 0.04722 | 1.0552 | 1
2003453 | Dissipador de energia - DEB 180-263 - areia, brita e pedra de mão comerciais | un | 954.05 | 0.04722 | 1.0552 | 1
2003454 | Dissipador de energia - DEB 240-316 - areia extraída e brita e pedra de mão produzidas | un | 1137.76 | 0.04722 | 1.6905 | 1
2003455 | Dissipador de energia - DEB 240-316 - areia, brita e pedra de mão comerciais | un | 1364.08 | 0.04722 | 1.6905 | 1
2003456 | Dissipador de energia - DEB 300-366 - areia extraída e brita e pedra de mão produzidas | un | 1511.43 | 0.04722 | 2.4475 | 1
2003457 | Dissipador de energia - DEB 300-366 - areia, brita e pedra de mão comerciais | un | 1829.93 | 0.04722 | 2.4475 | 1
2003462 | Dissipador de energia - DEB 300-511 - areia extraída e brita e pedra de mão produzidas | un | 1946.04 | 0.04722 | 3.4171 | 1
2003463 | Dissipador de energia - DEB 300-511 - areia, brita e pedra de mão comerciais | un | 2379.41 | 0.04722 | 3.4171 | 1
2003468 | Dissipador de energia - DEB 300-666 - areia extraída e brita e pedra de mão produzidas | un | 2410.44 | 0.04722 | 4.4536 | 1
2003469 | Dissipador de energia - DEB 300-666 - areia, brita e pedra de mão comerciais | un | 2966.51 | 0.04722 | 4.4536 | 1
2003458 | Dissipador de energia - DEB 360-414 - areia extraída e brita e pedra de mão produzidas | un | 1924.63 | 0.04722 | 3.3221 | 1
2003459 | Dissipador de energia - DEB 360-414 - areia, brita e pedra de mão comerciais | un | 2348.01 | 0.04722 | 3.3221 | 1
2003464 | Dissipador de energia - DEB 360-584 - areia extraída e brita e pedra de mão produzidas | un | 2515.19 | 0.04722 | 4.6863 | 1
2003465 | Dissipador de energia - DEB 360-584 - areia, brita e pedra de mão comerciais | un | 3098.32 | 0.04722 | 4.6863 | 1
2003470 | Dissipador de energia - DEB 360-754 - areia extraída e brita e pedra de mão produzidas | un | 3107.75 | 0.04722 | 6.0505 | 1
2003471 | Dissipador de energia - DEB 360-754 - areia, brita e pedra de mão comerciais | un | 3851.23 | 0.04722 | 6.0505 | 1
2003460 | Dissipador de energia - DEB 450-551 - areia extraída e brita e pedra de mão produzidas | un | 2905.51 | 0.04722 | 5.5269 | 1
2003461 | Dissipador de energia - DEB 450-551 - areia, brita e pedra de mão comerciais | un | 3589.51 | 0.04722 | 5.5269 | 1
2003466 | Dissipador de energia - DEB 450-746 - areia extraída e brita e pedra de mão produzidas | un | 3725.84 | 0.04722 | 7.4828 | 1
2003467 | Dissipador de energia - DEB 450-746 - areia, brita e pedra de mão comerciais | un | 4637.11 | 0.04722 | 7.4828 | 1
2003472 | Dissipador de energia - DEB 450-956 - areia extraída e brita e pedra de mão produzidas | un | 4608.37 | 0.04722 | 9.5892 | 1
2003473 | Dissipador de energia - DEB 450-956 - areia, brita e pedra de mão comerciais | un | 5764.65 | 0.04722 | 9.5892 | 1
2003176 | Dissipador de energia - DED 01 A - areia extraída e brita e pedra de mão produzidas | un | 584.18 | 0.04722 | 0.535 | 1
2003175 | Dissipador de energia - DED 01 A - areia, brita e pedra de mão comerciais | un | 674.31 | 0.04722 | 0.535 | 1
2003201 | Dissipador de energia - DED 01 B - areia e brita comerciais | un | 651.21 | 0 | 0 | 1
2003202 | Dissipador de energia - DED 01 B - areia extraída e brita produzida | un | 593.49 | 0 | 0 | 1
2003178 | Dissipador de energia - DED 02 A - areia extraída e brita e pedra de mão produzidas | un | 365.67 | 0.04722 | 0.2675 | 1
2003177 | Dissipador de energia - DED 02 A - areia, brita e pedra de mão comerciais | un | 414.13 | 0.04722 | 0.2675 | 1
2003203 | Dissipador de energia - DED 02 B - areia e brita comerciais | un | 467.43 | 0 | 0 | 1
2003204 | Dissipador de energia - DED 02 B - areia extraída e brita produzida | un | 426.7 | 0 | 0 | 1
2003180 | Dissipador de energia - DED 03 A - areia extraída e brita e pedra de mão produzidas | un | 582.91 | 0.04722 | 0.535 | 1
2003179 | Dissipador de energia - DED 03 A - areia, brita e pedra de mão comerciais | un | 672.65 | 0.04722 | 0.535 | 1
2003205 | Dissipador de energia - DED 03 B - areia e brita comerciais | un | 1617.71 | 0 | 0 | 1
2003206 | Dissipador de energia - DED 03 B - areia extraída e brita produzida | un | 1514.38 | 0 | 0 | 1
2003182 | Dissipador de energia - DED 04 A - areia extraída e brita e pedra de mão produzidas | un | 726.45 | 0.04722 | 0.8091 | 1
2003181 | Dissipador de energia - DED 04 A - areia, brita e pedra de mão comerciais | un | 850.38 | 0.04722 | 0.8091 | 1
2003207 | Dissipador de energia - DED 04 B - areia e brita comerciais | un | 1853.72 | 0 | 0 | 1
2003208 | Dissipador de energia - DED 04 B - areia extraída e brita produzida | un | 1733.54 | 0 | 0 | 1
2003184 | Dissipador de energia - DED 05 A - areia extraída e brita e pedra de mão produzidas | un | 948.06 | 0.04722 | 1.1702 | 1
2003183 | Dissipador de energia - DED 05 A - areia, brita e pedra de mão comerciais | un | 1119.91 | 0.04722 | 1.1702 | 1
2003209 | Dissipador de energia - DED 05 B - areia e brita comerciais | un | 2858.72 | 0 | 0 | 1
2003210 | Dissipador de energia - DED 05 B - areia extraída e brita produzida | un | 2665.86 | 0 | 0 | 1
2003186 | Dissipador de energia - DED 06 A - areia extraída e brita e pedra de mão produzidas | un | 1225.68 | 0.04722 | 1.7052 | 1
2003185 | Dissipador de energia - DED 06 A - areia, brita e pedra de mão comerciais | un | 1463.9 | 0.04722 | 1.7052 | 1
2003211 | Dissipador de energia - DED 06 B - areia e brita comerciais | un | 3618.96 | 0 | 0 | 1
2003212 | Dissipador de energia - DED 06 B - areia extraída e brita produzida | un | 3365.76 | 0 | 0 | 1
2003188 | Dissipador de energia - DED 07 A - areia extraída e brita e pedra de mão produzidas | un | 1518.9 | 0.04722 | 2.2736 | 1
2003187 | Dissipador de energia - DED 07 A - areia, brita e pedra de mão comerciais | un | 1827.56 | 0.04722 | 2.2736 | 1
2003213 | Dissipador de energia - DED 07 B - areia e brita comerciais | un | 5212.02 | 0 | 0 | 1
2003214 | Dissipador de energia - DED 07 B - areia extraída e brita produzida | un | 4828.98 | 0 | 0 | 1
2003190 | Dissipador de energia - DED 08 A - areia extraída e brita e pedra de mão produzidas | un | 1900.2 | 0.04722 | 3.0493 | 1
2003189 | Dissipador de energia - DED 08 A - areia, brita e pedra de mão comerciais | un | 2303.68 | 0.04722 | 3.0493 | 1
2003215 | Dissipador de energia - DED 08 B - areia e brita comerciais | un | 8591.55 | 0 | 0 | 1
2003216 | Dissipador de energia - DED 08 B - areia extraída e brita produzida | un | 7932.11 | 0 | 0 | 1
2003192 | Dissipador de energia - DED 09 A - areia extraída e brita e pedra de mão produzidas | un | 2058.01 | 0.04722 | 3.3703 | 1
2003191 | Dissipador de energia - DED 09 A - areia, brita e pedra de mão comerciais | un | 2499.82 | 0.04722 | 3.3703 | 1
2003217 | Dissipador de energia - DED 09 B - areia e brita comerciais | un | 5986.6 | 0 | 0 | 1
2003218 | Dissipador de energia - DED 09 B - areia extraída e brita produzida | un | 5527.96 | 0 | 0 | 1
2003194 | Dissipador de energia - DED 10 A - areia extraída e brita e pedra de mão produzidas | un | 2515.59 | 0.04722 | 4.3299 | 1
2003193 | Dissipador de energia - DED 10 A - areia, brita e pedra de mão comerciais | un | 3073.59 | 0.04722 | 4.3299 | 1
2003219 | Dissipador de energia - DED 10 B - areia e brita comerciais | un | 8095 | 0 | 0 | 1
2003220 | Dissipador de energia - DED 10 B - areia extraída e brita produzida | un | 7450.02 | 0 | 0 | 1
2003196 | Dissipador de energia - DED 11 A - areia extraída e brita e pedra de mão produzidas | un | 3107.64 | 0.04722 | 5.5996 | 1
2003195 | Dissipador de energia - DED 11 A - areia, brita e pedra de mão comerciais | un | 3818.06 | 0.04722 | 5.5996 | 1
2003221 | Dissipador de energia - DED 11 B - areia e brita comerciais | un | 12188.09 | 0 | 0 | 1
2003222 | Dissipador de energia - DED 11 B - areia extraída e brita produzida | un | 11174.34 | 0 | 0 | 1
2003198 | Dissipador de energia - DED 12 A - areia extraída e brita e pedra de mão produzidas | un | 2891.28 | 0.04722 | 5.0287 | 1
2003197 | Dissipador de energia - DED 12 A - areia, brita e pedra de mão comerciais | un | 3536.17 | 0.04722 | 5.0287 | 1
2003223 | Dissipador de energia - DED 12 B - areia e brita comerciais | un | 8332.29 | 0 | 0 | 1
2003224 | Dissipador de energia - DED 12 B - areia extraída e brita produzida | un | 7681.77 | 0 | 0 | 1
2003200 | Dissipador de energia - DED 13 A - areia extraída e brita e pedra de mão produzidas | un | 3383.63 | 0.04722 | 6.3835 | 1
2003199 | Dissipador de energia - DED 13 A - areia, brita e pedra de mão comerciais | un | 4180.96 | 0.04722 | 6.3835 | 1
2003225 | Dissipador de energia - DED 13 B - areia e brita comerciais | un | 11897.69 | 0 | 0 | 1
2003226 | Dissipador de energia - DED 13 B - areia extraída e brita produzida | un | 10918.94 | 0 | 0 | 1
2003238 | Dissipador de energia - DES 100-300 - areia extraída e brita e pedra de mão produzidas | un | 685.36 | 0.04722 | 0.8916 | 1
2003237 | Dissipador de energia - DES 100-300 - areia, brita e pedra de mão comerciais | un | 793.61 | 0.04722 | 0.8916 | 1
2003236 | Dissipador de energia - DES 108-324 - areia extraída e brita e pedra de mão produzidas | un | 763.11 | 0.04722 | 1.04 | 1
2003235 | Dissipador de energia - DES 108-324 - areia, brita e pedra de mão comerciais | un | 887.41 | 0.04722 | 1.04 | 1
2003234 | Dissipador de energia - DES 120-360 - areia extraída e brita e pedra de mão produzidas | un | 893.9 | 0.04722 | 1.2839 | 1
2003233 | Dissipador de energia - DES 120-360 - areia, brita e pedra de mão comerciais | un | 1047.24 | 0.04722 | 1.2839 | 1
2003232 | Dissipador de energia - DES 125-375 - areia extraída e brita e pedra de mão produzidas | un | 940.36 | 0.04722 | 1.3931 | 1
2003231 | Dissipador de energia - DES 125-375 - areia, brita e pedra de mão comerciais | un | 1102.44 | 0.04722 | 1.3931 | 1
2003230 | Dissipador de energia - DES 150-450 - areia extraída e brita e pedra de mão produzidas | un | 1230.76 | 0.04722 | 2.0061 | 1
2003229 | Dissipador de energia - DES 150-450 - areia, brita e pedra de mão comerciais | un | 1457.18 | 0.04722 | 2.0061 | 1
2003228 | Dissipador de energia - DES 160-480 - areia extraída e brita e pedra de mão produzidas | un | 1365.69 | 0.04722 | 2.2825 | 1
2003227 | Dissipador de energia - DES 160-480 - areia, brita e pedra de mão comerciais | un | 1624.63 | 0.04722 | 2.2825 | 1
2003248 | Dissipador de energia - DES 60-180 - areia extraída e brita e pedra de mão produzidas | un | 351.62 | 0.04722 | 0.321 | 1
2003247 | Dissipador de energia - DES 60-180 - areia, brita e pedra de mão comerciais | un | 398.16 | 0.04722 | 0.321 | 1
2003246 | Dissipador de energia - DES 73-219 - areia extraída e brita e pedra de mão produzidas | un | 447.97 | 0.04722 | 0.4751 | 1
2003245 | Dissipador de energia - DES 73-219 - areia, brita e pedra de mão comerciais | un | 510.38 | 0.04722 | 0.4751 | 1
2003244 | Dissipador de energia - DES 80-240 - areia extraída e brita e pedra de mão produzidas | un | 506.75 | 0.04722 | 0.5706 | 1
2003243 | Dissipador de energia - DES 80-240 - areia, brita e pedra de mão comerciais | un | 579.71 | 0.04722 | 0.5706 | 1
2003242 | Dissipador de energia - DES 88-264 - areia extraída e brita e pedra de mão produzidas | un | 574.63 | 0.04722 | 0.6905 | 1
2003241 | Dissipador de energia - DES 88-264 - areia, brita e pedra de mão comerciais | un | 661.05 | 0.04722 | 0.6905 | 1
2003240 | Dissipador de energia - DES 90-270 - areia extraída e brita e pedra de mão produzidas | un | 598.52 | 0.04722 | 0.7222 | 1
2003239 | Dissipador de energia - DES 90-270 - areia, brita e pedra de mão comerciais | un | 691.45 | 0.04722 | 0.7222 | 1
2004516 | Dreno de pavimento em microvala com geocomposto drenante H = 0,40 m - inclusive corte, enchimento com areia e selo asfáltico | m | 38.76 | 0.04722 | 0.2591 | 14
2004517 | Dreno de pavimento em microvala com geocomposto drenante H = 0,60 m - inclusive corte, enchimento com areia e selo asfáltico | m | 74.92 | 0.04722 | 0.3628 | 10
2007971 | Dreno de PVC D = 100 mm para OAE - fornecimento e instalação | m | 93.02 | 0.03632 | 0.4286 | 2
2008091 | Dreno de PVC D = 150 mm para OAE - fornecimento e instalação | m | 99.3 | 0.03632 | 0.4286 | 2
2006408 | Dreno de PVC D = 75 mm para OAE - fornecimento e instalação | m | 82.39 | 0.03632 | 0.4286 | 2
2015642 | Dreno em tubo de aço galvanizado D = 100 mm em OAE - fornecimento e instalação | m | 139.88 | 0.03632 | 0.3429 | 2.5
2015641 | Dreno em tubo de aço galvanizado D = 80 mm em OAE - fornecimento e instalação | m | 130.81 | 0.03632 | 0.3429 | 2.5
2004509 | Dreno longitudinal de pavimento H = 0,40 m - com geocomposto drenante | m | 40.27 | 0.04722 | 0.021 | 173
2004510 | Dreno longitudinal de pavimento H = 0,60 m - com geocomposto drenante | m | 49.63 | 0.04722 | 0.0234 | 155
2004511 | Dreno longitudinal de pavimento H = 1,00 m - com geocomposto drenante | m | 68.34 | 0.04722 | 0.0275 | 132
2004512 | Dreno longitudinal de pavimento H = 1,50 m - com geocomposto drenante | m | 91.71 | 0.04722 | 0.0321 | 113
2003843 | Dreno longitudinal profundo em tubo de concreto D = 0,40 m em vala de H = 1,10 m e L = 1,00 m com brita envolta em geotêxtil | m | 319.49 | 0.04722 | 2.229 | 1
2003915 | Dreno longitudinal profundo para corte em rocha - DPR 01 - tubo de concreto perfurado e brita comercial | m | 118.86 | 0.04722 | 1.0419 | 1
2003914 | Dreno longitudinal profundo para corte em rocha - DPR 01 - tubo de concreto perfurado e brita produzida | m | 106.49 | 0.04722 | 1.0419 | 1
2003589 | Dreno longitudinal profundo para corte em rocha - DPR 01 - tubo PEAD e brita comercial | m | 128.59 | 0.04722 | 1.0419 | 1
2003588 | Dreno longitudinal profundo para corte em rocha - DPR 01 - tubo PEAD e brita produzida | m | 118.98 | 0.04722 | 1.0419 | 1
2003917 | Dreno longitudinal profundo para corte em rocha - DPR 02 - tubo de concreto perfurado e brita comercial | m | 132.69 | 0.04722 | 1.0419 | 1
2003916 | Dreno longitudinal profundo para corte em rocha - DPR 02 - tubo de concreto perfurado e brita produzida | m | 120.32 | 0.04722 | 1.0419 | 1
2003591 | Dreno longitudinal profundo para corte em rocha - DPR 02 - tubo PEAD e brita comercial | m | 142.42 | 0.04722 | 1.0419 | 1
2003590 | Dreno longitudinal profundo para corte em rocha - DPR 02 - tubo PEAD e brita produzida | m | 132.81 | 0.04722 | 1.0419 | 1
2003593 | Dreno longitudinal profundo para corte em rocha - DPR 03 - brita comercial | m | 86.07 | 0.04722 | 0.1882 | 1
2003592 | Dreno longitudinal profundo para corte em rocha - DPR 03 - brita produzida | m | 72.35 | 0.04722 | 0.1882 | 1
2003595 | Dreno longitudinal profundo para corte em rocha - DPR 04 - brita comercial | m | 72.24 | 0.04722 | 0.1882 | 1
2003594 | Dreno longitudinal profundo para corte em rocha - DPR 04 - brita produzida | m | 58.52 | 0.04722 | 0.1882 | 1
2003597 | Dreno longitudinal profundo para corte em rocha - DPR 05 - tubo de concreto poroso e areia comercial | m | 116.11 | 0.04722 | 1.0419 | 1
2003596 | Dreno longitudinal profundo para corte em rocha - DPR 05 - tubo de concreto poroso e areia extraída | m | 100.02 | 0.04722 | 1.0419 | 1
2003572 | Dreno longitudinal profundo para corte em solo - DPS 01 - tubo PEAD e areia comercial | m | 122.15 | 0.04722 | 1.2042 | 1
2003580 | Dreno longitudinal profundo para corte em solo - DPS 01 - tubo PEAD e areia extraída | m | 69.23 | 0.04722 | 1.2042 | 1
2003573 | Dreno longitudinal profundo para corte em solo - DPS 02 - tubo PEAD e areia comercial | m | 128.21 | 0.04722 | 1.2092 | 1
2003581 | Dreno longitudinal profundo para corte em solo - DPS 02 - tubo PEAD e areia extraída | m | 67.03 | 0.04722 | 1.2092 | 1
2003561 | Dreno longitudinal profundo para corte em solo - DPS 03 - tubo de concreto perfurado, areia e brita comerciais - madeira com utilização de 5 vezes | m | 197.07 | 0.04722 | 1.3576 | 1
2003560 | Dreno longitudinal profundo para corte em solo - DPS 03 - tubo de concreto perfurado, areia extraída e brita produzida - madeira com utilização de 5 vezes | m | 124.2 | 0.04722 | 1.3576 | 1
2003574 | Dreno longitudinal profundo para corte em solo - DPS 03 - tubo PEAD, areia e brita comerciais - madeira com utilização de 5 vezes | m | 181.21 | 0.04722 | 1.3576 | 1
2003582 | Dreno longitudinal profundo para corte em solo - DPS 03 - tubo PEAD, areia extraída e brita produzida - madeira com utilização de 5 vezes | m | 127.58 | 0.04722 | 1.3576 | 1
2003563 | Dreno longitudinal profundo para corte em solo - DPS 04 - tubo de concreto perfurado, areia e brita comerciais - madeira com utilização de 5 vezes | m | 205.96 | 0.04722 | 1.3576 | 1
2003562 | Dreno longitudinal profundo para corte em solo - DPS 04 - tubo de concreto perfurado, areia extraída e brita produzida - madeira com utilização de 5 vezes | m | 120.69 | 0.04722 | 1.3576 | 1
2003575 | Dreno longitudinal profundo para corte em solo - DPS 04 - tubo PEAD, areia e brita comerciais - madeira com utilização de 5 vezes | m | 187.43 | 0.04722 | 1.3576 | 1
2003583 | Dreno longitudinal profundo para corte em solo - DPS 04 - tubo PEAD, areia extraída e brita produzida - madeira com utilização de 5 vezes | m | 125.12 | 0.04722 | 1.3576 | 1
2003565 | Dreno longitudinal profundo para corte em solo - DPS 05 - dreno cego - brita comercial | m | 129.67 | 0.04722 | 0.5771 | 1
2003564 | Dreno longitudinal profundo para corte em solo - DPS 05 - dreno cego - brita produzida | m | 87.11 | 0.04722 | 0.5771 | 1
2003567 | Dreno longitudinal profundo para corte em solo - DPS 06 - dreno cego - brita comercial | m | 145.36 | 0.04722 | 0.582 | 1
2003566 | Dreno longitudinal profundo para corte em solo - DPS 06 - dreno cego - brita produzida | m | 93.88 | 0.04722 | 0.582 | 1
2003569 | Dreno longitudinal profundo para corte em solo - DPS 07 - tubo de concreto perfurado e brita comercial | m | 176.04 | 0.04722 | 1.4196 | 1
2003568 | Dreno longitudinal profundo para corte em solo - DPS 07 - tubo de concreto perfurado e brita produzida | m | 134.84 | 0.04722 | 1.4196 | 1
2003578 | Dreno longitudinal profundo para corte em solo - DPS 07 - tubo PEAD e brita comercial | m | 173.27 | 0.04722 | 1.4196 | 1
2003586 | Dreno longitudinal profundo para corte em solo - DPS 07 - tubo PEAD e brita produzida | m | 139.49 | 0.04722 | 1.4196 | 1
2003571 | Dreno longitudinal profundo para corte em solo - DPS 08 - tubo de concreto perfurado e brita comercial | m | 191.73 | 0.04722 | 1.4245 | 1
2003570 | Dreno longitudinal profundo para corte em solo - DPS 08 - tubo de concreto perfurado e brita produzida | m | 141.61 | 0.04722 | 1.4245 | 1
2003579 | Dreno longitudinal profundo para corte em solo - DPS 08 - tubo PEAD e brita comercial | m | 186.33 | 0.04722 | 1.4245 | 1
2003587 | Dreno longitudinal profundo para corte em solo - DPS 08 - tubo PEAD e brita produzida | m | 145.69 | 0.04722 | 1.4245 | 1
2004506 | Dreno profundo H = 1,0 m - com geocomposto drenante - inclusive escavação e reaterro | m | 76.41 | 0.04722 | 0.0275 | 132
2004507 | Dreno profundo H = 1,5 m - com geocomposto drenante - inclusive escavação e reaterro | m | 103.91 | 0.04722 | 0.0321 | 113
2003614 | Dreno sub-horizontal - DSH 01 - material de 1ª categoria | m | 156.52 | 0.04722 | 3.3435 | 1
2003865 | Dreno sub-horizontal - DSH 01 - material de 2ª categoria | m | 176.32 | 0.04722 | 3.3435 | 1
2003923 | Dreno subsuperficial - DSS 01 - tubo de concreto perfurado e areia comercial | m | 57.95 | 0.04722 | 0.1214 | 1
2003922 | Dreno subsuperficial - DSS 01 - tubo de concreto perfurado e areia extraída | m | 38.66 | 0.04722 | 0.1214 | 1
2003605 | Dreno subsuperficial - DSS 01 - tubo PEAD e areia comercial | m | 43.64 | 0.04722 | 0.1214 | 1
2003604 | Dreno subsuperficial - DSS 01 - tubo PEAD e areia extraída | m | 27.11 | 0.04722 | 0.1214 | 1
2003607 | Dreno subsuperficial - DSS 02 - brita comercial | m | 39.5 | 0.04722 | 0.1214 | 1
2003606 | Dreno subsuperficial - DSS 02 - brita produzida | m | 28.52 | 0.04722 | 0.1214 | 1
2003609 | Dreno subsuperficial - DSS 03 - brita comercial | m | 24.63 | 0.04722 | 0.1214 | 1
2003608 | Dreno subsuperficial - DSS 03 - brita produzida | m | 13.65 | 0.04722 | 0.1214 | 1
2003925 | Dreno subsuperficial - DSS 04 - tubo de concreto perfurado e brita comercial | m | 77.47 | 0.04722 | 0.2328 | 1
2003924 | Dreno subsuperficial - DSS 04 - tubo de concreto perfurado e brita produzida | m | 63.73 | 0.04722 | 0.2328 | 1
2003611 | Dreno subsuperficial - DSS 04 - tubo PEAD e brita comercial | m | 63.16 | 0.04722 | 0.2328 | 1
2003610 | Dreno subsuperficial - DSS 04 - tubo PEAD e brita produzida | m | 52.18 | 0.04722 | 0.2328 | 1
2003820 | Dreno tipo barbacã - DRB 01 - D = 75 mm em estrutura de contenção de encosta - excluso o tubo de drenagem | un | 20.05 | 0.04722 | 0.5573 | 1
2003821 | Dreno tipo barbacã - DRB 02 - D = 50 mm em estrutura de contenção de encosta - excluso o tubo de drenagem | un | 17.19 | 0.04722 | 0.4458 | 1
2003842 | Enchimento de junta de concreto com argamassa asfáltica de densidade 1.700 kg/m³ - espessura de 1 cm | kg | 76.71 | 0.03814 | 1.8004 | 1
2003103 | Entrada para descida d'água - EDA 01 A - areia e brita comerciais | un | 194.15 | 0 | 0 | 1
2003104 | Entrada para descida d'água - EDA 01 A - areia extraída e brita produzida | un | 172.52 | 0 | 0 | 1
2003115 | Entrada para descida d'água - EDA 01 B - areia e brita comerciais | un | 286.94 | 0 | 0 | 1
2003116 | Entrada para descida d'água - EDA 01 B - areia extraída e brita produzida | un | 253.76 | 0 | 0 | 1
2003105 | Entrada para descida d'água - EDA 02 A - areia e brita comerciais | un | 205.93 | 0 | 0 | 1
2003106 | Entrada para descida d'água - EDA 02 A - areia extraída e brita produzida | un | 183.38 | 0 | 0 | 1
2003117 | Entrada para descida d'água - EDA 02 B - areia e brita comerciais | un | 303.56 | 0 | 0 | 1
2003118 | Entrada para descida d'água - EDA 02 B - areia extraída e brita produzida | un | 269.09 | 0 | 0 | 1
2003107 | Entrada para descida d'água - EDA 03 A - areia e brita comerciais | un | 181.39 | 0 | 0 | 1
2003108 | Entrada para descida d'água - EDA 03 A - areia extraída e brita produzida | un | 162.15 | 0 | 0 | 1
2003119 | Entrada para descida d'água - EDA 03 B - areia e brita comerciais | un | 263.39 | 0 | 0 | 1
2003120 | Entrada para descida d'água - EDA 03 B - areia extraída e brita produzida | un | 234.95 | 0 | 0 | 1
2003109 | Entrada para descida d'água - EDA 04 A - areia e brita comerciais | un | 191.15 | 0 | 0 | 1
2003110 | Entrada para descida d'água - EDA 04 A - areia extraída e brita produzida | un | 171.21 | 0 | 0 | 1
2003121 | Entrada para descida d'água - EDA 04 B - areia e brita comerciais | un | 277.23 | 0 | 0 | 1
2003122 | Entrada para descida d'água - EDA 04 B - areia extraída e brita produzida | un | 247.82 | 0 | 0 | 1
2003111 | Entrada para descida d'água - EDA 05 A - areia e brita comerciais | un | 202.78 | 0 | 0 | 1
2003112 | Entrada para descida d'água - EDA 05 A - areia extraída e brita produzida | un | 182.04 | 0 | 0 | 1
2003123 | Entrada para descida d'água - EDA 05 B - areia e brita comerciais | un | 293.89 | 0 | 0 | 1
2003124 | Entrada para descida d'água - EDA 05 B - areia extraída e brita produzida | un | 263.31 | 0 | 0 | 1
2003113 | Entrada para descida d'água - EDA 06 A - areia e brita comerciais | un | 212.53 | 0 | 0 | 1
2003114 | Entrada para descida d'água - EDA 06 A - areia extraída e brita produzida | un | 191.1 | 0 | 0 | 1
2003125 | Entrada para descida d'água - EDA 06 B - areia e brita comerciais | un | 307.73 | 0 | 0 | 1
2003126 | Entrada para descida d'água - EDA 06 B - areia extraída e brita produzida | un | 276.19 | 0 | 0 | 1
2003127 | Entrada para descida d'água - EDA 07 A - areia e brita comerciais | un | 821.71 | 0 | 0 | 1
2003128 | Entrada para descida d'água - EDA 07 A - areia extraída e brita produzida | un | 715.12 | 0 | 0 | 1
2003147 | Entrada para descida d'água - EDA 07 B - areia e brita comerciais | un | 1129.55 | 0 | 0 | 1
2003148 | Entrada para descida d'água - EDA 07 B - areia extraída e brita produzida | un | 976.53 | 0 | 0 | 1
2003129 | Entrada para descida d'água - EDA 08 A - areia e brita comerciais | un | 827.11 | 0 | 0 | 1
2003130 | Entrada para descida d'água - EDA 08 A - areia extraída e brita produzida | un | 719.42 | 0 | 0 | 1
2003149 | Entrada para descida d'água - EDA 08 B - areia e brita comerciais | un | 1138.99 | 0 | 0 | 1
2003150 | Entrada para descida d'água - EDA 08 B - areia extraída e brita produzida | un | 984.05 | 0 | 0 | 1
2003131 | Entrada para descida d'água - EDA 09 A - areia e brita comerciais | un | 843.56 | 0 | 0 | 1
2003132 | Entrada para descida d'água - EDA 09 A - areia extraída e brita produzida | un | 732.52 | 0 | 0 | 1
2003151 | Entrada para descida d'água - EDA 09 B - areia e brita comerciais | un | 1167.72 | 0 | 0 | 1
2003152 | Entrada para descida d'água - EDA 09 B - areia extraída e brita produzida | un | 1006.93 | 0 | 0 | 1
2003133 | Entrada para descida d'água - EDA 10 A - areia e brita comerciais | un | 846.87 | 0 | 0 | 1
2003134 | Entrada para descida d'água - EDA 10 A - areia extraída e brita produzida | un | 735.16 | 0 | 0 | 1
2003153 | Entrada para descida d'água - EDA 10 B - areia e brita comerciais | un | 1173.48 | 0 | 0 | 1
2003154 | Entrada para descida d'água - EDA 10 B - areia extraída e brita produzida | un | 1011.52 | 0 | 0 | 1
2003135 | Entrada para descida d'água - EDA 11 A - areia e brita comerciais | un | 854.3 | 0 | 0 | 1
2003136 | Entrada para descida d'água - EDA 11 A - areia extraída e brita produzida | un | 741.08 | 0 | 0 | 1
2003155 | Entrada para descida d'água - EDA 11 B - areia e brita comerciais | un | 1186.48 | 0 | 0 | 1
2003156 | Entrada para descida d'água - EDA 11 B - areia extraída e brita produzida | un | 1021.87 | 0 | 0 | 1
2003137 | Entrada para descida d'água - EDA 12 A - areia e brita comerciais | un | 1097.67 | 0 | 0 | 1
2003138 | Entrada para descida d'água - EDA 12 A - areia extraída e brita produzida | un | 973.87 | 0 | 0 | 1
2003157 | Entrada para descida d'água - EDA 12 B - areia e brita comerciais | un | 1485.36 | 0 | 0 | 1
2003158 | Entrada para descida d'água - EDA 12 B - areia extraída e brita produzida | un | 1310.16 | 0 | 0 | 1
2003139 | Entrada para descida d'água - EDA 13 A - areia e brita comerciais | un | 1103.07 | 0 | 0 | 1
2003140 | Entrada para descida d'água - EDA 13 A - areia extraída e brita produzida | un | 978.17 | 0 | 0 | 1
2003159 | Entrada para descida d'água - EDA 13 B - areia e brita comerciais | un | 1494.8 | 0 | 0 | 1
2003160 | Entrada para descida d'água - EDA 13 B - areia extraída e brita produzida | un | 1317.67 | 0 | 0 | 1
2003141 | Entrada para descida d'água - EDA 14 A - areia e brita comerciais | un | 1119.52 | 0 | 0 | 1
2003142 | Entrada para descida d'água - EDA 14 A - areia extraída e brita produzida | un | 991.26 | 0 | 0 | 1
2003161 | Entrada para descida d'água - EDA 14 B - areia e brita comerciais | un | 1523.53 | 0 | 0 | 1
2003162 | Entrada para descida d'água - EDA 14 B - areia extraída e brita produzida | un | 1340.56 | 0 | 0 | 1
2003143 | Entrada para descida d'água - EDA 15 A - areia e brita comerciais | un | 1122.84 | 0 | 0 | 1
2003144 | Entrada para descida d'água - EDA 15 A - areia extraída e brita produzida | un | 993.91 | 0 | 0 | 1
2003163 | Entrada para descida d'água - EDA 15 B - areia e brita comerciais | un | 1529.29 | 0 | 0 | 1
2003164 | Entrada para descida d'água - EDA 15 B - areia extraída e brita produzida | un | 1345.14 | 0 | 0 | 1
2003145 | Entrada para descida d'água - EDA 16 A - areia e brita comerciais | un | 1130.26 | 0 | 0 | 1
2003146 | Entrada para descida d'água - EDA 16 A - areia extraída e brita produzida | un | 999.82 | 0 | 0 | 1
2003165 | Entrada para descida d'água - EDA 16 B - areia e brita comerciais | un | 1542.29 | 0 | 0 | 1
2003166 | Entrada para descida d'água - EDA 16 B - areia extraída e brita produzida | un | 1355.5 | 0 | 0 | 1
2003819 | Envelope de brita para tubos com diâmetro externo de 75 a 110 mm - L = 15 cm e H = 15 cm | m | 7.09 | 0.03632 | 0.1714 | 5
2004504 | Escavação mecânica de vala para drenagem com valetadeira em material de 1ª categoria | m³ | 20.65 | 0.04367 | 0.4334 | 13.74
2004519 | Escavação mecânica de vala trapezoidal ou triangular em material de 1ª categoria para drenagem superficial com retroescavadeira - 0,10 m² ≤ seção < 0,15 m² | m³ | 27.77 | 0.04367 | 0.673 | 6.5736
2004520 | Escavação mecânica de vala trapezoidal ou triangular em material de 1ª categoria para drenagem superficial com retroescavadeira - 0,15 m² ≤ seção < 0,20 m² | m³ | 22.91 | 0.04367 | 0.5552 | 7.968
2004521 | Escavação mecânica de vala trapezoidal ou triangular em material de 1ª categoria para drenagem superficial com retroescavadeira - 0,20 m² ≤ seção < 0,30 m² | m³ | 15.67 | 0.04367 | 0.3797 | 11.65
2004522 | Escavação mecânica de vala trapezoidal ou triangular em material de 1ª categoria para drenagem superficial com retroescavadeira - 0,30 m² ≤ seção < 0,50 m² | m³ | 11.45 | 0.04367 | 0.2775 | 15.94
2004518 | Escavação mecânica de vala trapezoidal ou triangular em material de 1ª categoria para drenagem superficial com retroescavadeira - seção < 0,10 m² | m³ | 48.24 | 0.04367 | 1.1689 | 3.7848
2003864 | Esgotamento de água com bomba submersa | h | 14.62 | 0 | 0 | 1
2003863 | Esgotamento de dreno horizontal profundo a vácuo | h | 25.67 | 0 | 0 | 1
2004508 | Geodreno vertical para tratamento de solos moles | m | 12.36 | 0.04722 | 0.1627 | 99.6
2003316 | Grelha de concreto 54 x 100 cm para boca-de-lobo - areia e brita comerciais - sobrecarga do trem tipo TB 45 | un | 115.34 | 0.03814 | 0.1071 | 1
2003317 | Grelha de concreto 54 x 100 cm para boca-de-lobo - areia extraída e brita produzida - sobrecarga do trem tipo TB 45 | un | 110.92 | 0.03814 | 0.1071 | 1
2003767 | Lastro de areia comercial - espalhamento manual | m³ | 113.29 | 0.04722 | 0.1783 | 6.25
2003844 | Lastro de areia comercial - espalhamento mecânico | m³ | 110.03 | 0.04722 | 0.0152 | 530.72
2003576 | Lastro de areia extraída - espalhamento manual | m³ | 16.7 | 0.04722 | 0.1783 | 6.25
2003858 | Lastro de areia extraída - espalhamento mecânico | m³ | 13.45 | 0.04722 | 0.0152 | 530.72
2003850 | Lastro de brita comercial compactado com soquete vibratório - espalhamento manual | m³ | 148.35 | 0.04722 | 0.5036 | 3.5794
2003849 | Lastro de brita produzida compactado com soquete vibratório - espalhamento manual | m³ | 78.13 | 0.04722 | 0.5036 | 3.5794
2003868 | Lastro de pedra de mão ou rachão - espalhamento manual | m³ | 134.97 | 0.04722 | 0.6687 | 5
2003369 | Meio-fio de concreto - MFC 01 - areia e brita comerciais - fôrma de madeira | m | 108.68 | 0 | 0 | 1
2003368 | Meio-fio de concreto - MFC 01 - areia extraída e brita produzida - fôrma de madeira | m | 96.29 | 0 | 0 | 1
2003939 | Meio-fio de concreto - MFC 01 moldado no local com extrusora e concreto usinado - areia e brita comerciais | m | 71.19 | 0.03814 | 0.1381 | 30.37
2003940 | Meio-fio de concreto - MFC 01 moldado no local com extrusora e concreto usinado - areia extraída e brita produzida | m | 58.76 | 0.03814 | 0.1381 | 30.37
2003371 | Meio-fio de concreto - MFC 02 - areia e brita comerciais - fôrma de madeira | m | 79.82 | 0 | 0 | 1
2003370 | Meio-fio de concreto - MFC 02 - areia extraída e brita produzida - fôrma de madeira | m | 69.35 | 0 | 0 | 1
2003941 | Meio-fio de concreto - MFC 02 moldado no local com extrusora e concreto usinado - areia e brita comerciais | m | 60.9 | 0.03814 | 0.1167 | 35.94
2003942 | Meio-fio de concreto - MFC 02 moldado no local com extrusora e concreto usinado - areia extraída e brita produzida | m | 50.39 | 0.03814 | 0.1167 | 35.94
2003373 | Meio-fio de concreto - MFC 03 - areia e brita comerciais - fôrma de madeira | m | 63.57 | 0 | 0 | 1
2003372 | Meio-fio de concreto - MFC 03 - areia extraída e brita produzida - fôrma de madeira | m | 58.48 | 0 | 0 | 1
2003943 | Meio-fio de concreto - MFC 03 moldado no local com extrusora e concreto usinado - areia e brita comerciais | m | 28.68 | 0.03814 | 0.0566 | 74.11
2003944 | Meio-fio de concreto - MFC 03 moldado no local com extrusora e concreto usinado - areia extraída e brita produzida | m | 23.59 | 0.03814 | 0.0566 | 74.11
2003375 | Meio-fio de concreto - MFC 04 - areia e brita comerciais - fôrma de madeira | m | 40.88 | 0 | 0 | 1
2003374 | Meio-fio de concreto - MFC 04 - areia extraída e brita produzida - fôrma de madeira | m | 37.14 | 0 | 0 | 1
2003945 | Meio-fio de concreto - MFC 04 moldado no local com extrusora e concreto usinado - areia e brita comerciais | m | 21.49 | 0.03814 | 0.0416 | 100.73
2003946 | Meio-fio de concreto - MFC 04 moldado no local com extrusora e concreto usinado - areia extraída e brita produzida | m | 17.74 | 0.03814 | 0.0416 | 100.73
2003377 | Meio-fio de concreto - MFC 05 - areia e brita comerciais - fôrma de madeira | m | 55.34 | 0 | 0 | 1
2003376 | Meio-fio de concreto - MFC 05 - areia extraída e brita produzida - fôrma de madeira | m | 51.29 | 0 | 0 | 1
2003947 | Meio-fio de concreto - MFC 05 moldado no local com extrusora e concreto usinado - areia e brita comerciais | m | 22.52 | 0.03814 | 0.045 | 93.19
2003948 | Meio-fio de concreto - MFC 05 moldado no local com extrusora e concreto usinado - areia extraída e brita produzida | m | 18.47 | 0.03814 | 0.045 | 93.19
2003379 | Meio-fio de concreto - MFC 06 - areia e brita comerciais - fôrma de madeira | m | 31.87 | 0 | 0 | 1
2003378 | Meio-fio de concreto - MFC 06 - areia extraída e brita produzida - fôrma de madeira | m | 29.14 | 0 | 0 | 1
2003949 | Meio-fio de concreto - MFC 06 moldado no local com extrusora e concreto usinado - areia e brita comerciais | m | 15.46 | 0.03814 | 0.0303 | 138.33
2003950 | Meio-fio de concreto - MFC 06 moldado no local com extrusora e concreto usinado - areia extraída e brita produzida | m | 12.73 | 0.03814 | 0.0303 | 138.33
2003381 | Meio-fio de concreto - MFC 07 - areia e brita comerciais - fôrma de madeira | m | 53.4 | 0 | 0 | 1
2003380 | Meio-fio de concreto - MFC 07 - areia extraída e brita produzida - fôrma de madeira | m | 48.73 | 0 | 0 | 1
2003951 | Meio-fio de concreto - MFC 07 moldado no local com extrusora e concreto usinado - areia e brita comerciais | m | 26.3 | 0.03814 | 0.052 | 80.63
2003952 | Meio-fio de concreto - MFC 07 moldado no local com extrusora e concreto usinado - areia extraída e brita produzida | m | 21.62 | 0.03814 | 0.052 | 80.63
2003383 | Meio-fio de concreto - MFC 08 - areia e brita comerciais - fôrma de madeira | m | 89.68 | 0 | 0 | 1
2003382 | Meio-fio de concreto - MFC 08 - areia extraída e brita produzida - fôrma de madeira | m | 80.95 | 0 | 0 | 1
2003953 | Meio-fio de concreto - MFC 08 moldado no local com extrusora e concreto usinado - areia e brita comerciais | m | 47.73 | 0.03814 | 0.0972 | 43.17
2003954 | Meio-fio de concreto - MFC 08 moldado no local com extrusora e concreto usinado - areia extraída e brita produzida | m | 38.99 | 0.03814 | 0.0972 | 43.17
2004514 | Microvala para dreno de pavimento com geocomposto drenante H = 0,4 m | m | 17.22 | 0.03814 | 0.1364 | 62.5
2004515 | Microvala para dreno de pavimento com geocomposto drenante H = 0,6 m | m | 41.65 | 0.03814 | 0.1364 | 62.5
2005759 | Perfuração para dreno sub-horizontal em material de 1ª categoria com D = 75 mm (linha NW) | m | 67.58 | 0.04367 | 1.349 | 16.43
2005764 | Perfuração para dreno sub-horizontal em material de 2ª categoria com D = 75 mm (linha NW) | m | 87.38 | 0.04367 | 1.7803 | 12.45
2003678 | Poço de visita - PVI 01 - areia e brita comerciais | un | 2207.16 | 0 | 0 | 1
2003677 | Poço de visita - PVI 01 - areia extraída e brita produzida | un | 1996.93 | 0 | 0 | 1
2003680 | Poço de visita - PVI 02 - areia e brita comerciais | un | 2173.9 | 0 | 0 | 1
2003679 | Poço de visita - PVI 02 - areia extraída e brita produzida | un | 1972.13 | 0 | 0 | 1
2003682 | Poço de visita - PVI 03 - areia e brita comerciais | un | 2494.53 | 0 | 0 | 1
2003681 | Poço de visita - PVI 03 - areia extraída e brita produzida | un | 2243.23 | 0 | 0 | 1
2003684 | Poço de visita - PVI 04 - areia e brita comerciais | un | 2990.39 | 0 | 0 | 1
2003683 | Poço de visita - PVI 04 - areia extraída e brita produzida | un | 2690.75 | 0 | 0 | 1
2003686 | Poço de visita - PVI 05 - areia e brita comerciais | un | 3525.05 | 0 | 0 | 1
2003685 | Poço de visita - PVI 05 - areia extraída e brita produzida | un | 3175.88 | 0 | 0 | 1
2003688 | Poço de visita - PVI 06 - areia e brita comerciais | un | 4394.9 | 0 | 0 | 1
2003687 | Poço de visita - PVI 06 - areia extraída e brita produzida | un | 3972.03 | 0 | 0 | 1
2003690 | Poço de visita - PVI 07 - areia e brita comerciais | un | 2554.77 | 0 | 0 | 1
2003689 | Poço de visita - PVI 07 - areia extraída e brita produzida | un | 2309.51 | 0 | 0 | 1
2003692 | Poço de visita - PVI 08 - areia e brita comerciais | un | 2526.27 | 0 | 0 | 1
2003691 | Poço de visita - PVI 08 - areia extraída e brita produzida | un | 2288.25 | 0 | 0 | 1
2003694 | Poço de visita - PVI 09 - areia e brita comerciais | un | 2869.65 | 0 | 0 | 1
2003693 | Poço de visita - PVI 09 - areia extraída e brita produzida | un | 2577.26 | 0 | 0 | 1
2003696 | Poço de visita - PVI 10 - areia e brita comerciais | un | 3231.12 | 0 | 0 | 1
2003695 | Poço de visita - PVI 10 - areia extraída e brita produzida | un | 2887.99 | 0 | 0 | 1
2003698 | Poço de visita - PVI 11 - areia e brita comerciais | un | 3941.66 | 0 | 0 | 1
2003697 | Poço de visita - PVI 11 - areia extraída e brita produzida | un | 3546.57 | 0 | 0 | 1
2003700 | Poço de visita - PVI 12 - areia e brita comerciais | un | 4852.99 | 0 | 0 | 1
2003699 | Poço de visita - PVI 12 - areia extraída e brita produzida | un | 4379.37 | 0 | 0 | 1
2003702 | Poço de visita - PVI 13 - areia e brita comerciais | un | 2921.39 | 0 | 0 | 1
2003701 | Poço de visita - PVI 13 - areia extraída e brita produzida | un | 2636.26 | 0 | 0 | 1
2003704 | Poço de visita - PVI 14 - areia e brita comerciais | un | 2892.88 | 0 | 0 | 1
2003703 | Poço de visita - PVI 14 - areia extraída e brita produzida | un | 2615 | 0 | 0 | 1
2003706 | Poço de visita - PVI 15 - areia e brita comerciais | un | 3263.77 | 0 | 0 | 1
2003705 | Poço de visita - PVI 15 - areia extraída e brita produzida | un | 2925.47 | 0 | 0 | 1
2003708 | Poço de visita - PVI 16 - areia e brita comerciais | un | 3793.62 | 0 | 0 | 1
2003707 | Poço de visita - PVI 16 - areia extraída e brita produzida | un | 3402.16 | 0 | 0 | 1
2003710 | Poço de visita - PVI 17 - areia e brita comerciais | un | 4377.26 | 0 | 0 | 1
2003709 | Poço de visita - PVI 17 - areia extraída e brita produzida | un | 3931.44 | 0 | 0 | 1
2003712 | Poço de visita - PVI 18 - areia e brita comerciais | un | 5330.08 | 0 | 0 | 1
2003711 | Poço de visita - PVI 18 - areia extraída e brita produzida | un | 4800.89 | 0 | 0 | 1
2004505 | Reaterro e compactação em vala de dreno com geocomposto | m³ | 21.78 | 0.04367 | 0.8401 | 3.818
2003353 | Sarjeta trapezoidal de canteiro central de concreto - SZCC 100-25 - areia e brita comerciais | m | 68.96 | 0 | 0 | 1
2003352 | Sarjeta trapezoidal de canteiro central de concreto - SZCC 100-25 - areia extraída e brita produzida | m | 52.15 | 0 | 0 | 1
2003979 | Sarjeta trapezoidal de canteiro central de concreto - SZCC 100-25 moldada no local com extrusora e concreto usinado - areia e brita comerciais | m | 87.21 | 0.03814 | 0.173 | 24.63
2003980 | Sarjeta trapezoidal de canteiro central de concreto - SZCC 100-25 moldada no local com extrusora e concreto usinado - areia extraída e brita produzida | m | 70.35 | 0.03814 | 0.173 | 24.63
2003355 | Sarjeta trapezoidal de canteiro central de concreto - SZCC 140-35 - areia e brita comerciais | m | 92.84 | 0 | 0 | 1
2003354 | Sarjeta trapezoidal de canteiro central de concreto - SZCC 140-35 - areia extraída e brita produzida | m | 70.19 | 0 | 0 | 1
2003981 | Sarjeta trapezoidal de canteiro central de concreto - SZCC 140-35 moldada no local com extrusora e concreto usinado - areia e brita comerciais | m | 117.51 | 0.03814 | 0.2331 | 18.28
2003982 | Sarjeta trapezoidal de canteiro central de concreto - SZCC 140-35 moldada no local com extrusora e concreto usinado - areia extraída e brita produzida | m | 94.79 | 0.03814 | 0.2331 | 18.28
2003345 | Sarjeta trapezoidal de concreto - SZC 60-20 - escavação mecânica - areia e brita comerciais | m | 57.26 | 0 | 0 | 1
2003344 | Sarjeta trapezoidal de concreto - SZC 60-20 - escavação mecânica - areia extraída e brita produzida | m | 45.78 | 0 | 0 | 1
2003973 | Sarjeta trapezoidal de concreto - SZC 60-20 moldada no local com extrusora e concreto usinado - escavação mecânica - areia e brita comerciais | m | 69.81 | 0.03814 | 0.1181 | 36.08
2003974 | Sarjeta trapezoidal de concreto - SZC 60-20 moldada no local com extrusora e concreto usinado - escavação mecânica - areia extraída e brita produzida | m | 58.3 | 0.03814 | 0.1181 | 36.08
2003343 | Sarjeta trapezoidal de concreto - SZC 90-30 - escavação mecânica - areia e brita comerciais | m | 77.73 | 0 | 0 | 1
2003342 | Sarjeta trapezoidal de concreto - SZC 90-30 - escavação mecânica - areia extraída e brita produzida | m | 61.63 | 0 | 0 | 1
2003971 | Sarjeta trapezoidal de concreto - SZC 90-30 moldada no local com extrusora e concreto usinado - escavação mecânica - areia e brita comerciais | m | 95.48 | 0.03814 | 0.1657 | 25.72
2003972 | Sarjeta trapezoidal de concreto - SZC 90-30 moldada no local com extrusora e concreto usinado - escavação mecânica - areia extraída e brita produzida | m | 79.34 | 0.03814 | 0.1657 | 25.72
2003347 | Sarjeta trapezoidal de grama - SZG 60-20 - escavação mecânica | m | 16.34 | 0 | 0 | 1
2003346 | Sarjeta trapezoidal de grama - SZG 90-30 - escavação mecânica | m | 22.84 | 0 | 0 | 1
2003933 | Sarjeta trapezoidal sem revestimento - SZT 60-20 - escavação mecânica | m | 8.1 | 0 | 0 | 1
2003932 | Sarjeta trapezoidal sem revestimento - SZT 90-30 - escavação mecânica | m | 10.49 | 0 | 0 | 1
2003349 | Sarjeta triangular de canteiro central de concreto - STCC 100-25 - areia e brita comerciais | m | 52.89 | 0 | 0 | 1
2003348 | Sarjeta triangular de canteiro central de concreto - STCC 100-25 - areia extraída e brita produzida | m | 40.15 | 0 | 0 | 1
2003975 | Sarjeta triangular de canteiro central de concreto - STCC 100-25 moldada no local com extrusora e concreto usinado - areia e brita comerciais | m | 66.13 | 0.03814 | 0.1312 | 32.48
2003976 | Sarjeta triangular de canteiro central de concreto - STCC 100-25 moldada no local com extrusora e concreto usinado - areia extraída e brita produzida | m | 53.34 | 0.03814 | 0.1312 | 32.48
2003351 | Sarjeta triangular de canteiro central de concreto - STCC 140-35 - areia e brita comerciais | m | 70.72 | 0 | 0 | 1
2003350 | Sarjeta triangular de canteiro central de concreto - STCC 140-35 - areia extraída e brita produzida | m | 53.65 | 0 | 0 | 1
2003977 | Sarjeta triangular de canteiro central de concreto - STCC 140-35 moldada no local com extrusora e concreto usinado - areia e brita comerciais | m | 88.59 | 0.03814 | 0.1757 | 24.25
2003978 | Sarjeta triangular de canteiro central de concreto - STCC 140-35 moldada no local com extrusora e concreto usinado - areia extraída e brita produzida | m | 71.46 | 0.03814 | 0.1757 | 24.25
2003291 | Sarjeta triangular de canteiro central de grama - STCG 100-25 - escavação mecânica | m | 12.03 | 0 | 0 | 1
2003292 | Sarjeta triangular de canteiro central de grama - STCG 140-35 - escavação mecânica | m | 16.84 | 0 | 0 | 1
2003293 | Sarjeta triangular de canteiro central de grama - STCG 200-25 - escavação mecânica | m | 22.18 | 0 | 0 | 1
2003294 | Sarjeta triangular de canteiro central de grama - STCG 300-37,5 - escavação mecânica | m | 33.27 | 0 | 0 | 1
2003257 | Sarjeta triangular de concreto - STC 100-20 - escavação mecânica - areia e brita comerciais | m | 58.72 | 0 | 0 | 1
2003258 | Sarjeta triangular de concreto - STC 100-20 - escavação mecânica - areia extraída e brita produzida | m | 47.28 | 0 | 0 | 1
2003259 | Sarjeta triangular de concreto - STC 100-20 moldada no local com extrusora e concreto usinado - escavação mecânica - areia e brita comerciais | m | 70.78 | 0.03814 | 0.1177 | 36.19
2003260 | Sarjeta triangular de concreto - STC 100-20 moldada no local com extrusora e concreto usinado - escavação mecânica - areia extraída e brita produzida | m | 59.31 | 0.03814 | 0.1177 | 36.19
2003281 | Sarjeta triangular de concreto - STC 100-21 - escavação mecânica - areia e brita comerciais | m | 58.65 | 0 | 0 | 1
2003282 | Sarjeta triangular de concreto - STC 100-21 - escavação mecânica - areia extraída e brita produzida | m | 46.95 | 0 | 0 | 1
2003283 | Sarjeta triangular de concreto - STC 100-21 moldada no local com extrusora e concreto usinado - escavação mecânica - areia e brita comerciais | m | 71 | 0.03814 | 0.1205 | 35.37
2003284 | Sarjeta triangular de concreto - STC 100-21 moldada no local com extrusora e concreto usinado - escavação mecânica - areia extraída e brita produzida | m | 59.26 | 0.03814 | 0.1205 | 35.37
2003327 | Sarjeta triangular de concreto - STC 108-25 - escavação mecânica - areia e brita comerciais | m | 66.67 | 0 | 0 | 1
2003326 | Sarjeta triangular de concreto - STC 108-25 - escavação mecânica - areia extraída e brita produzida | m | 53.41 | 0 | 0 | 1
2003963 | Sarjeta triangular de concreto - STC 108-25 moldada no local com extrusora e concreto usinado - escavação mecânica - areia e brita comerciais | m | 80.69 | 0.03814 | 0.1365 | 31.21
2003964 | Sarjeta triangular de concreto - STC 108-25 moldada no local com extrusora e concreto usinado - escavação mecânica - areia extraída e brita produzida | m | 67.38 | 0.03814 | 0.1365 | 31.21
2003319 | Sarjeta triangular de concreto - STC 125-25 - escavação mecânica - areia e brita comerciais | m | 71.12 | 0 | 0 | 1
2003318 | Sarjeta triangular de concreto - STC 125-25 - escavação mecânica - areia extraída e brita produzida | m | 57 | 0 | 0 | 1
2003955 | Sarjeta triangular de concreto - STC 125-25 moldada no local com extrusora e concreto usinado - escavação mecânica - areia e brita comerciais | m | 86.06 | 0.03814 | 0.1454 | 29.31
2003956 | Sarjeta triangular de concreto - STC 125-25 moldada no local com extrusora e concreto usinado - escavação mecânica - areia extraída e brita produzida | m | 71.89 | 0.03814 | 0.1454 | 29.31
2003277 | Sarjeta triangular de concreto - STC 125-27 - escavação mecânica - areia e brita comerciais | m | 73.23 | 0 | 0 | 1
2003278 | Sarjeta triangular de concreto - STC 125-27 - escavação mecânica - areia extraída e brita produzida | m | 58.7 | 0 | 0 | 1
2003279 | Sarjeta triangular de concreto - STC 125-27 moldada no local com extrusora e concreto usinado - escavação mecânica - areia e brita comerciais | m | 88.6 | 0.03814 | 0.1494 | 28.51
2003280 | Sarjeta triangular de concreto - STC 125-27 moldada no local com extrusora e concreto usinado - escavação mecânica - areia extraída e brita produzida | m | 74.03 | 0.03814 | 0.1494 | 28.51
2003253 | Sarjeta triangular de concreto - STC 150-30 - escavação mecânica - areia e brita comerciais | m | 83.55 | 0 | 0 | 1
2003254 | Sarjeta triangular de concreto - STC 150-30 - escavação mecânica - areia extraída e brita produzida | m | 66.76 | 0 | 0 | 1
2003255 | Sarjeta triangular de concreto - STC 150-30 moldada no local com extrusora e concreto usinado - escavação mecânica - areia e brita comerciais | m | 101.35 | 0.03814 | 0.1729 | 24.65
2003256 | Sarjeta triangular de concreto - STC 150-30 moldada no local com extrusora e concreto usinado - escavação mecânica - areia extraída e brita produzida | m | 84.5 | 0.03814 | 0.1729 | 24.65
2003273 | Sarjeta triangular de concreto - STC 150-32 - escavação mecânica - areia e brita comerciais | m | 85.78 | 0 | 0 | 1
2003274 | Sarjeta triangular de concreto - STC 150-32 - escavação mecânica - areia extraída e brita produzida | m | 68.55 | 0 | 0 | 1
2003275 | Sarjeta triangular de concreto - STC 150-32 moldada no local com extrusora e concreto usinado - escavação mecânica - areia e brita comerciais | m | 104.05 | 0.03814 | 0.1773 | 24.03
2003276 | Sarjeta triangular de concreto - STC 150-32 moldada no local com extrusora e concreto usinado - escavação mecânica - areia extraída e brita produzida | m | 86.77 | 0.03814 | 0.1773 | 24.03
2003269 | Sarjeta triangular de concreto - STC 73-15 - escavação mecânica - areia e brita comerciais | m | 45.43 | 0 | 0 | 1
2003270 | Sarjeta triangular de concreto - STC 73-15 - escavação mecânica - areia extraída e brita produzida | m | 36.62 | 0 | 0 | 1
2003271 | Sarjeta triangular de concreto - STC 73-15 moldada no local com extrusora e concreto usinado - escavação mecânica - areia e brita comerciais | m | 54.67 | 0.03814 | 0.0906 | 47.03
2003272 | Sarjeta triangular de concreto - STC 73-15 moldada no local com extrusora e concreto usinado - escavação mecânica - areia extraída e brita produzida | m | 45.84 | 0.03814 | 0.0906 | 47.03
2003261 | Sarjeta triangular de concreto - STC 80-15 - escavação mecânica - areia e brita comerciais | m | 47.67 | 0 | 0 | 1
2003262 | Sarjeta triangular de concreto - STC 80-15 - escavação mecânica - areia extraída e brita produzida | m | 38.44 | 0 | 0 | 1
2003263 | Sarjeta triangular de concreto - STC 80-15 moldada no local com extrusora e concreto usinado - escavação mecânica - areia e brita comerciais | m | 57.36 | 0.03814 | 0.095 | 44.87
2003264 | Sarjeta triangular de concreto - STC 80-15 moldada no local com extrusora e concreto usinado - escavação mecânica - areia extraída e brita produzida | m | 48.11 | 0.03814 | 0.095 | 44.87
2003285 | Sarjeta triangular de concreto - STC 80-17 - escavação mecânica - areia e brita comerciais | m | 49.23 | 0 | 0 | 1
2003286 | Sarjeta triangular de concreto - STC 80-17 - escavação mecânica - areia extraída e brita produzida | m | 39.73 | 0 | 0 | 1
2003287 | Sarjeta triangular de concreto - STC 80-17 moldada no local com extrusora e concreto usinado - escavação mecânica - areia e brita comerciais | m | 59.23 | 0.03814 | 0.0978 | 43.56
2003288 | Sarjeta triangular de concreto - STC 80-17 moldada no local com extrusora e concreto usinado - escavação mecânica - areia extraída e brita produzida | m | 49.7 | 0.03814 | 0.0978 | 43.56
2003265 | Sarjeta triangular de concreto - STC 88-20 - escavação mecânica - areia e brita comerciais | m | 55.31 | 0 | 0 | 1
2003266 | Sarjeta triangular de concreto - STC 88-20 - escavação mecânica - areia extraída e brita produzida | m | 44.51 | 0 | 0 | 1
2003267 | Sarjeta triangular de concreto - STC 88-20 moldada no local com extrusora e concreto usinado - escavação mecânica - areia e brita comerciais | m | 66.69 | 0.03814 | 0.1111 | 38.34
2003268 | Sarjeta triangular de concreto - STC 88-20 moldada no local com extrusora e concreto usinado - escavação mecânica - areia extraída e brita produzida | m | 55.86 | 0.03814 | 0.1111 | 38.34
2003289 | Sarjeta triangular de grama - STG 100-20 - escavação mecânica | m | 20.83 | 0 | 0 | 1
2003338 | Sarjeta triangular de grama - STG 125-25 - escavação mecânica | m | 26.14 | 0 | 0 | 1
2003290 | Sarjeta triangular de grama - STG 80-15 - escavação mecânica | m | 17.23 | 0 | 0 | 1
2003300 | Sarjeta triangular sem revestimento - STT 100-20 - escavação mecânica | m | 8.91 | 0 | 0 | 1
2003299 | Sarjeta triangular sem revestimento - STT 125-25 - escavação mecânica | m | 11.25 | 0 | 0 | 1
2003301 | Sarjeta triangular sem revestimento - STT 80-15 - escavação mecânica | m | 7.77 | 0 | 0 | 1
2004513 | Selo asfáltico de microvala para dreno de pavimento com geocomposto | m | 0.18 | 0.03814 | 0.0052 | 597.6
2003365 | Transposição de segmentos de sarjeta - TSS 120 - areia e brita comerciais | m | 1084.65 | 0 | 0 | 1
2003364 | Transposição de segmentos de sarjeta - TSS 120 - areia extraída e brita produzida | m | 963.15 | 0 | 0 | 1
2003097 | Transposição de segmentos de sarjeta - TSS 130 - areia e brita comerciais | m | 1137.27 | 0 | 0 | 1
2003098 | Transposição de segmentos de sarjeta - TSS 130 - areia extraída e brita produzida | m | 1012.44 | 0 | 0 | 1
2003363 | Transposição de segmentos de sarjeta - TSS 140 - areia e brita comerciais | m | 1177.81 | 0 | 0 | 1
2003362 | Transposição de segmentos de sarjeta - TSS 140 - areia extraída e brita produzida | m | 1052.48 | 0 | 0 | 1
2003099 | Transposição de segmentos de sarjeta - TSS 150 - areia e brita comerciais | m | 1234.74 | 0 | 0 | 1
2003100 | Transposição de segmentos de sarjeta - TSS 150 - areia extraída e brita produzida | m | 1105.07 | 0 | 0 | 1
2003361 | Transposição de segmentos de sarjeta - TSS 170 - areia e brita comerciais | m | 1412.63 | 0 | 0 | 1
2003360 | Transposição de segmentos de sarjeta - TSS 170 - areia extraída e brita produzida | m | 1277.97 | 0 | 0 | 1
2003101 | Transposição de segmentos de sarjeta - TSS 200 - areia e brita comerciais | m | 1580.67 | 0 | 0 | 1
2003102 | Transposição de segmentos de sarjeta - TSS 200 - areia extraída e brita produzida | m | 1436.68 | 0 | 0 | 1
2003869 | Tubo de concreto PA1 comercial para drenagem - D = 0,50 m - fornecimento e instalação | m | 188.73 | 0.04367 | 0.9455 | 9.96
2003822 | Tubo de concreto PA1 comercial para drenagem - D = 0,60 m - fornecimento e instalação | m | 233.47 | 0.04367 | 1.1346 | 8.3
2003826 | Tubo de concreto PA1 comercial para drenagem - D = 0,80 m - fornecimento e instalação | m | 364.67 | 0.04367 | 1.5128 | 6.225
2003830 | Tubo de concreto PA1 comercial para drenagem - D = 1,00 m - fornecimento e instalação | m | 462.42 | 0.04367 | 1.891 | 4.98
2003834 | Tubo de concreto PA1 comercial para drenagem - D = 1,20 m - fornecimento e instalação | m | 635.04 | 0.04367 | 2.2692 | 4.15
2003838 | Tubo de concreto PA1 comercial para drenagem - D = 1,50 m - fornecimento e instalação | m | 1081.81 | 0.04367 | 2.8365 | 3.32
2003768 | Tubo de concreto PA1 produzido na obra para drenagem - D = 0,60 m - areia e brita comerciais - fornecimento e instalação | m | 193 | 0.04367 | 1.1346 | 8.3
2003873 | Tubo de concreto PA1 produzido na obra para drenagem - D = 0,60 m - areia extraída e brita produzida - fornecimento e instalação | m | 176.22 | 0.04367 | 1.1346 | 8.3
2003772 | Tubo de concreto PA1 produzido na obra para drenagem - D = 0,80 m - areia e brita comerciais - fornecimento e instalação | m | 282.8 | 0.04367 | 1.5128 | 6.225
2003877 | Tubo de concreto PA1 produzido na obra para drenagem - D = 0,80 m - areia extraída e brita produzida - fornecimento e instalação | m | 256.22 | 0.04367 | 1.5128 | 6.225
2003776 | Tubo de concreto PA1 produzido na obra para drenagem - D = 1,00 m - areia e brita comerciais - fornecimento e instalação | m | 462.92 | 0.04367 | 1.891 | 4.98
2003881 | Tubo de concreto PA1 produzido na obra para drenagem - D = 1,00 m - areia extraída e brita produzida - fornecimento e instalação | m | 426.5 | 0.04367 | 1.891 | 4.98
2003780 | Tubo de concreto PA1 produzido na obra para drenagem - D = 1,20 m - areia e brita comerciais - fornecimento e instalação | m | 616.05 | 0.04367 | 2.2692 | 4.15
2003885 | Tubo de concreto PA1 produzido na obra para drenagem - D = 1,20 m - areia extraída e brita produzida - fornecimento e instalação | m | 562.82 | 0.04367 | 2.2692 | 4.15
2003784 | Tubo de concreto PA1 produzido na obra para drenagem - D = 1,50 m - areia e brita comerciais - fornecimento e instalação | m | 958.49 | 0.04367 | 2.8365 | 3.32
2003889 | Tubo de concreto PA1 produzido na obra para drenagem - D = 1,50 m - areia extraída e brita produzida - fornecimento e instalação | m | 875.18 | 0.04367 | 2.8365 | 3.32
2003870 | Tubo de concreto PA2 comercial para drenagem - D = 0,50 m - fornecimento e instalação | m | 227.66 | 0.04367 | 0.9455 | 9.96
2003823 | Tubo de concreto PA2 comercial para drenagem - D = 0,60 m - fornecimento e instalação | m | 267.32 | 0.04367 | 1.1346 | 8.3
2003827 | Tubo de concreto PA2 comercial para drenagem - D = 0,80 m - fornecimento e instalação | m | 378.31 | 0.04367 | 1.5128 | 6.225
2003831 | Tubo de concreto PA2 comercial para drenagem - D = 1,00 m - fornecimento e instalação | m | 512.08 | 0.04367 | 1.891 | 4.98
2003835 | Tubo de concreto PA2 comercial para drenagem - D = 1,20 m - fornecimento e instalação | m | 676.2 | 0.04367 | 2.2692 | 4.15
2003839 | Tubo de concreto PA2 comercial para drenagem - D = 1,50 m - fornecimento e instalação | m | 1103.32 | 0.04367 | 2.8365 | 3.32
2003769 | Tubo de concreto PA2 produzido na obra para drenagem - D = 0,60 m - areia e brita comerciais - fornecimento e instalação | m | 207.81 | 0.04367 | 1.1346 | 8.3
2003874 | Tubo de concreto PA2 produzido na obra para drenagem - D = 0,60 m - areia extraída e brita produzida - fornecimento e instalação | m | 191.04 | 0.04367 | 1.1346 | 8.3
2003773 | Tubo de concreto PA2 produzido na obra para drenagem - D = 0,80 m - areia e brita comerciais - fornecimento e instalação | m | 341.99 | 0.04367 | 1.5128 | 6.225
2003878 | Tubo de concreto PA2 produzido na obra para drenagem - D = 0,80 m - areia extraída e brita produzida - fornecimento e instalação | m | 315.48 | 0.04367 | 1.5128 | 6.225
2003777 | Tubo de concreto PA2 produzido na obra para drenagem - D = 1,00 m - areia e brita comerciais - fornecimento e instalação | m | 522.11 | 0.04367 | 1.891 | 4.98
2003882 | Tubo de concreto PA2 produzido na obra para drenagem - D = 1,00 m - areia extraída e brita produzida - fornecimento e instalação | m | 485.76 | 0.04367 | 1.891 | 4.98
2003781 | Tubo de concreto PA2 produzido na obra para drenagem - D = 1,20 m - areia e brita comerciais - fornecimento e instalação | m | 749.24 | 0.04367 | 2.2692 | 4.15
2003886 | Tubo de concreto PA2 produzido na obra para drenagem - D = 1,20 m - areia extraída e brita produzida - fornecimento e instalação | m | 696.16 | 0.04367 | 2.2692 | 4.15
2003785 | Tubo de concreto PA2 produzido na obra para drenagem - D = 1,50 m - areia e brita comerciais - fornecimento e instalação | m | 1165.68 | 0.04367 | 2.8365 | 3.32
2003890 | Tubo de concreto PA2 produzido na obra para drenagem - D = 1,50 m - areia extraída e brita produzida - fornecimento e instalação | m | 1082.59 | 0.04367 | 2.8365 | 3.32
2003871 | Tubo de concreto PA3 comercial para drenagem - D = 0,50 m - fornecimento e instalação | m | 248.19 | 0.04367 | 0.9455 | 9.96
2003824 | Tubo de concreto PA3 comercial para drenagem - D = 0,60 m - fornecimento e instalação | m | 301.78 | 0.04367 | 1.1346 | 8.3
2003828 | Tubo de concreto PA3 comercial para drenagem - D = 0,80 m - fornecimento e instalação | m | 411.71 | 0.04367 | 1.5128 | 6.225
2003832 | Tubo de concreto PA3 comercial para drenagem - D = 1,00 m - fornecimento e instalação | m | 566.97 | 0.04367 | 1.891 | 4.98
2003836 | Tubo de concreto PA3 comercial para drenagem - D = 1,20 m - fornecimento e instalação | m | 808.57 | 0.04367 | 2.2692 | 4.15
2003840 | Tubo de concreto PA3 comercial para drenagem - D = 1,50 m - fornecimento e instalação | m | 1178.64 | 0.04367 | 2.8365 | 3.32
2003770 | Tubo de concreto PA3 produzido na obra para drenagem - D = 0,60 m - areia e brita comerciais - fornecimento e instalação | m | 281.8 | 0.04367 | 1.1346 | 8.3
2003875 | Tubo de concreto PA3 produzido na obra para drenagem - D = 0,60 m - areia extraída e brita produzida - fornecimento e instalação | m | 265.11 | 0.04367 | 1.1346 | 8.3
2003774 | Tubo de concreto PA3 produzido na obra para drenagem - D = 0,80 m - areia e brita comerciais - fornecimento e instalação | m | 458.48 | 0.04367 | 1.5128 | 6.225
2003879 | Tubo de concreto PA3 produzido na obra para drenagem - D = 0,80 m - areia extraída e brita produzida - fornecimento e instalação | m | 428.81 | 0.04367 | 1.5128 | 6.225
2003778 | Tubo de concreto PA3 produzido na obra para drenagem - D = 1,00 m - areia e brita comerciais - fornecimento e instalação | m | 636.14 | 0.04367 | 1.891 | 4.98
2003883 | Tubo de concreto PA3 produzido na obra para drenagem - D = 1,00 m - areia extraída e brita produzida - fornecimento e instalação | m | 589.74 | 0.04367 | 1.891 | 4.98
2003782 | Tubo de concreto PA3 produzido na obra para drenagem - D = 1,20 m - areia e brita comerciais - fornecimento e instalação | m | 953.62 | 0.04367 | 2.2692 | 4.15
2003887 | Tubo de concreto PA3 produzido na obra para drenagem - D = 1,20 m - areia extraída e brita produzida - fornecimento e instalação | m | 882.68 | 0.04367 | 2.2692 | 4.15
2003786 | Tubo de concreto PA3 produzido na obra para drenagem - D = 1,50 m - areia e brita comerciais - fornecimento e instalação | m | 1495.79 | 0.04367 | 2.8365 | 3.32
2003891 | Tubo de concreto PA3 produzido na obra para drenagem - D = 1,50 m - areia extraída e brita produzida - fornecimento e instalação | m | 1385.64 | 0.04367 | 2.8365 | 3.32
2003872 | Tubo de concreto PA4 comercial para drenagem - D = 0,50 m - fornecimento e instalação | m | 273.27 | 0.04367 | 0.9455 | 9.96
2003825 | Tubo de concreto PA4 comercial para drenagem - D = 0,60 m - fornecimento e instalação | m | 314.08 | 0.04367 | 1.1346 | 8.3
2003829 | Tubo de concreto PA4 comercial para drenagem - D = 0,80 m - fornecimento e instalação | m | 467.31 | 0.04367 | 1.5128 | 6.225
2003833 | Tubo de concreto PA4 comercial para drenagem - D = 1,00 m - fornecimento e instalação | m | 594.42 | 0.04367 | 1.891 | 4.98
2003837 | Tubo de concreto PA4 comercial para drenagem - D = 1,20 m - fornecimento e instalação | m | 939.61 | 0.04367 | 2.2692 | 4.15
2003841 | Tubo de concreto PA4 comercial para drenagem - D = 1,50 m - fornecimento e instalação | m | 1277.02 | 0.04367 | 2.8365 | 3.32
2003771 | Tubo de concreto PA4 produzido na obra para drenagem - D = 0,60 m - areia e brita comerciais - fornecimento e instalação | m | 339.15 | 0.04367 | 1.1346 | 8.3
2003876 | Tubo de concreto PA4 produzido na obra para drenagem - D = 0,60 m - areia extraída e brita produzida - fornecimento e instalação | m | 319.27 | 0.04367 | 1.1346 | 8.3
2003775 | Tubo de concreto PA4 produzido na obra para drenagem - D = 0,80 m - areia e brita comerciais - fornecimento e instalação | m | 527.78 | 0.04367 | 1.5128 | 6.225
2003880 | Tubo de concreto PA4 produzido na obra para drenagem - D = 0,80 m - areia extraída e brita produzida - fornecimento e instalação | m | 491.87 | 0.04367 | 1.5128 | 6.225
2003779 | Tubo de concreto PA4 produzido na obra para drenagem - D = 1,00 m - areia e brita comerciais - fornecimento e instalação | m | 785.73 | 0.04367 | 1.891 | 4.98
2003884 | Tubo de concreto PA4 produzido na obra para drenagem - D = 1,00 m - areia extraída e brita produzida - fornecimento e instalação | m | 731.57 | 0.04367 | 1.891 | 4.98
2003783 | Tubo de concreto PA4 produzido na obra para drenagem - D = 1,20 m - areia e brita comerciais - fornecimento e instalação | m | 1125.18 | 0.04367 | 2.2692 | 4.15
2003888 | Tubo de concreto PA4 produzido na obra para drenagem - D = 1,20 m - areia extraída e brita produzida - fornecimento e instalação | m | 1044.7 | 0.04367 | 2.2692 | 4.15
2003787 | Tubo de concreto PA4 produzido na obra para drenagem - D = 1,50 m - areia e brita comerciais - fornecimento e instalação | m | 1763.32 | 0.04367 | 2.8365 | 3.32
2003892 | Tubo de concreto PA4 produzido na obra para drenagem - D = 1,50 m - areia extraída e brita produzida - fornecimento e instalação | m | 1649.42 | 0.04367 | 2.8365 | 3.32
2003851 | Tubo de concreto perfurado produzido na obra para drenagem - D = 0,40 m - fornecimento e instalação | m | 98.35 | 0.04367 | 0.7564 | 12.45
2003935 | Tubo de PVC para dreno tipo barbacã - D = 50 mm - fornecimento e instalação | m | 11.98 | 0.04722 | 0.1115 | 1
2003934 | Tubo de PVC para dreno tipo barbacã - D = 75 mm - fornecimento e instalação | m | 17.34 | 0.04722 | 0.1115 | 1
2003990 | Tubo PEAD para drenagem - D = 1.000 mm - fornecimento e instalação | m | 1465.79 | 0.04367 | 0.1323 | 75
2003991 | Tubo PEAD para drenagem - D = 1.050 mm - fornecimento e instalação | m | 1509.38 | 0.04367 | 0.1378 | 72
2003992 | Tubo PEAD para drenagem - D = 1.200 mm - fornecimento e instalação | m | 2001.81 | 0.04367 | 0.1459 | 68
2003993 | Tubo PEAD para drenagem - D = 1.500 mm - fornecimento e instalação | m | 3648.8 | 0.04367 | 0.1653 | 60
2003983 | Tubo PEAD para drenagem - D = 400 mm - fornecimento e instalação | m | 214.76 | 0.04367 | 0.0224 | 150
2003984 | Tubo PEAD para drenagem - D = 450 mm - fornecimento e instalação | m | 286.21 | 0.04367 | 0.0258 | 130
2003985 | Tubo PEAD para drenagem - D = 500 mm - fornecimento e instalação | m | 383.97 | 0.04367 | 0.0827 | 120
2003986 | Tubo PEAD para drenagem - D = 600 mm - fornecimento e instalação | m | 531.52 | 0.04367 | 0.0973 | 102
2003987 | Tubo PEAD para drenagem - D = 750 mm - fornecimento e instalação | m | 785.42 | 0.04367 | 0.1127 | 88
2003988 | Tubo PEAD para drenagem - D = 800 mm - fornecimento e instalação | m | 829.18 | 0.04367 | 0.1181 | 84
2003989 | Tubo PEAD para drenagem - D = 900 mm - fornecimento e instalação | m | 1407.64 | 0.04367 | 0.1272 | 78
2003298 | Valeta de proteção de aterro sem revestimento - VPAT 120-30 - escavação mecânica | m | 14.43 | 0 | 0 | 1
2003297 | Valeta de proteção de aterro sem revestimento - VPAT 160-30 - escavação mecânica | m | 17.85 | 0 | 0 | 1
2003315 | Valeta de proteção de aterros com revestimento de concreto - VPAC 120-30 - escavação mecânica - areia e brita comerciais | m | 99.98 | 0 | 0 | 1
2003314 | Valeta de proteção de aterros com revestimento de concreto - VPAC 120-30 - escavação mecânica - areia extraída e brita produzida | m | 84.55 | 0 | 0 | 1
2003313 | Valeta de proteção de aterros com revestimento de concreto - VPAC 160-30 - escavação mecânica - areia e brita comerciais | m | 125.4 | 0 | 0 | 1
2003312 | Valeta de proteção de aterros com revestimento de concreto - VPAC 160-30 - escavação mecânica - areia extraída e brita produzida | m | 106.1 | 0 | 0 | 1
2003311 | Valeta de proteção de aterros com revestimento vegetal - VPAG 120-30 - escavação mecânica | m | 45.6 | 0 | 0 | 1
2003310 | Valeta de proteção de aterros com revestimento vegetal - VPAG 160-30 - escavação mecânica | m | 57.63 | 0 | 0 | 1
2003296 | Valeta de proteção de corte sem revestimento - VPCT 120-30 - escavação mecânica | m | 14.43 | 0 | 0 | 1
2003295 | Valeta de proteção de corte sem revestimento - VPCT 160-30 - escavação mecânica | m | 17.85 | 0 | 0 | 1
2003309 | Valeta de proteção de cortes com revestimento de concreto - VPCC 120-30 - escavação mecânica - areia e brita comerciais | m | 99.98 | 0 | 0 | 1
2003308 | Valeta de proteção de cortes com revestimento de concreto - VPCC 120-30 - escavação mecânica - areia extraída e brita produzida | m | 84.55 | 0 | 0 | 1
2003307 | Valeta de proteção de cortes com revestimento de concreto - VPCC 160-30 - escavação mecânica - areia e brita comerciais | m | 125.4 | 0 | 0 | 1
2003306 | Valeta de proteção de cortes com revestimento de concreto - VPCC 160-30 - escavação mecânica - areia extraída e brita produzida | m | 106.1 | 0 | 0 | 1
2003305 | Valeta de proteção de cortes com revestimento vegetal - VPCG 120-30 - escavação mecânica | m | 45.6 | 0 | 0 | 1
2003304 | Valeta de proteção de cortes com revestimento vegetal - VPCG 160-30 - escavação mecânica | m | 57.63 | 0 | 0 | 1
2105846 | Escoramento com estacas de perfis metálicos W 250 x 38,5 kg/m, espaçadas em 1,5 m, intercaladas com prancha de madeira com espessura de 5 cm e ficha de 0 a 0,2 H - sem reaproveitamento - fornecimento e instalação | m² | 571.27 | 0.04367 | 1.4493 | 9.96
2105929 | Escoramento com estacas de perfis metálicos W 250 x 38,5 kg/m, espaçadas em 1,5 m, intercaladas com prancha de madeira com espessura de 5 cm e ficha de 0,20 a 0,4 H - sem reaproveitamento - fornecimento e instalação | m² | 642.41 | 0.04367 | 1.4493 | 9.96
2105933 | Escoramento com estacas de perfis metálicos W 250 x 38,5 kg/m, espaçadas em 1,5 m, intercaladas com prancha de madeira com espessura de 5 cm e ficha de 0,40 a 0,6 H - sem reaproveitamento - fornecimento e instalação | m² | 713.56 | 0.04367 | 1.4493 | 9.96
2106293 | Escoramento com perfis metálicos W 150 x 18,0 kg/m a cada metro e chapas de aço - estroncas a cada 2 m não incluídas - profundidade de até 10 m - aço com utilização de 20 vezes - fornecimento, instalação e retirada | m² | 233.93 | 0.04367 | 6.0869 | 1
2108165 | Escoramento com pontaletes D = 10 cm - utilização de 1 vez - confecção, instalação e retirada | m³ | 31.69 | 0 | 0 | 1
2108166 | Escoramento com pontaletes D = 10 cm - utilização de 2 vezes - confecção, instalação e retirada | m³ | 23.57 | 0 | 0 | 1
2108167 | Escoramento com pontaletes D = 10 cm - utilização de 3 vezes - confecção, instalação e retirada | m³ | 21.82 | 0 | 0 | 1
2108168 | Escoramento com pontaletes D = 10 cm - utilização de 5 vezes - confecção, instalação e retirada | m³ | 22.12 | 0 | 0 | 1
2108169 | Escoramento com pontaletes D = 15 cm - utilização de 1 vez - confecção e instalação | m³ | 50.41 | 0 | 0 | 1
2108170 | Escoramento com pontaletes D = 15 cm - utilização de 2 vezes - confecção, instalação e retirada | m³ | 37.78 | 0 | 0 | 1
2108171 | Escoramento com pontaletes D = 15 cm - utilização de 3 vezes - confecção, instalação e retirada | m³ | 35.53 | 0 | 0 | 1
2108172 | Escoramento com pontaletes D = 15 cm - utilização de 5 vezes - confecção, instalação e retirada | m³ | 37.06 | 0 | 0 | 1
2106292 | Escoramento contínuo de valas com tábuas de 2,5 x 30 cm e longarinas de 6 x 16 cm - estroncas a cada metro não incluídas - profundidade de até 4 m - madeira com utilização de 3 vezes - confecção, instalação e retirada | m² | 160.82 | 0.04367 | 5.3958 | 1
2106291 | Escoramento contínuo de valas com tábuas de 2,5 x 30 cm e longarinas de 6 x 16 cm - estroncas a cada metro não incluídas - profundidade de até 4 m - madeira sem reaproveitamento - confecção e instalação | m² | 213.52 | 0.04367 | 5.3958 | 1
2106235 | Escoramento metálico com quadro tubular contraventado - capacidade de carga até 3,8 t/m² - quadro de 1,0 x 1,0 x 1,25 m - utilização de 50 vezes - fornecimento, instalação e retirada | m³ | 3.43 | 0 | 0 | 39.06
2106232 | Escoramento metálico tubular galvanizado para formas com capacidade de 2.100 a 750 kg por unidade - regulável de 3,0 a 4,5 m - utilização de 20 vezes - fornecimento, instalação e retirada | un | 17.73 | 0 | 0 | 10
2106233 | Escoramento metálico tubular galvanizado para formas com capacidade de 3.200 a 1.600 kg por unidade - regulável de 1,8 a 3,0 m - utilização de 20 vezes - fornecimento, instalação e retirada | un | 16.73 | 0 | 0 | 12
2105605 | Escoramento para corpo de bueiros celulares - utilização de 3 vezes - confecção, instalação e retirada | m³ | 57.7 | 0 | 0 | 1
2106298 | Estroncas em perfil metálico W 150 x 18,0 kg/m - utilização de 20 vezes | m | 39.31 | 0 | 0 | 1
2106295 | Estroncas para valas com D = 15 cm - madeira com utilização de 3 vezes | m | 19.88 | 0 | 0 | 1
2106294 | Estroncas para valas com D = 15 cm - madeira sem reaproveitamento | m | 24.45 | 0 | 0 | 1
2106297 | Estroncas para valas com D = 20 cm - madeira com utilização de 3 vezes | m | 32.08 | 0 | 0 | 1
2106296 | Estroncas para valas com D = 20 cm - madeira sem reaproveitamento | m | 50.25 | 0 | 0 | 1
2306076 | Armação de estaca escavada ou estaca barrete em aço CA-50 com apoio de guindaste - fornecimento, preparo e colocação | kg | 13.38 | 0 | 0 | 12.5
2306247 | Arrasamento de estacas de concreto com seção de até 900 cm² | m³ | 274.48 | 0.11084 | 13.4802 | 0.45865
2306248 | Arrasamento de estacas de concreto com seção superior à 900 cm² | m³ | 632.25 | 0.11084 | 32.3893 | 0.15457
2306279 | Berço para pré-moldagem de estacas protendidas com capacidade de 19 m³, inclusive formas metálicas - utilização de 100 vezes | m³ | 95.77 | 0.13329 | 1.0722 | 10.81
2306651 | Camisa metálica com espessura de 12,5 mm D = 1.400 mm - cravada com martelo vibratório - sem escavação - cravação | m | 7759.24 | 0.13329 | 25.9083 | 4.648
2306678 | Camisa metálica com espessura de 12,5 mm D = 1.400 mm - para passagem de lâmina d'água - posicionamento | m | 7375.38 | 0.13329 | 1.9727 | 23.24
2306652 | Camisa metálica com espessura de 12,5 mm D = 1.500 mm - cravada com martelo vibratório - sem escavação - cravação | m | 7834.57 | 0.13329 | 26.8679 | 4.482
2306679 | Camisa metálica com espessura de 12,5 mm D = 1.500 mm - para passagem de lâmina d'água - posicionamento | m | 7436.49 | 0.13329 | 2.0458 | 22.41
2306653 | Camisa metálica com espessura de 12,5 mm D = 1.600 mm - cravada com martelo vibratório - sem escavação - cravação | m | 7913.03 | 0.13329 | 27.9013 | 4.316
2306680 | Camisa metálica com espessura de 12,5 mm D = 1.600 mm - para passagem de lâmina d'água - posicionamento | m | 7499.64 | 0.13329 | 2.1245 | 21.58
2306654 | Camisa metálica com espessura de 12,5 mm D = 1.700 mm - cravada com martelo vibratório - sem escavação - cravação | m | 7990.85 | 0.13329 | 29.0173 | 4.15
2306681 | Camisa metálica com espessura de 12,5 mm D = 1.700 mm - para passagem de lâmina d'água - posicionamento | m | 7560.92 | 0.13329 | 2.2095 | 20.75
2306655 | Camisa metálica com espessura de 12,5 mm D = 1.800 mm - cravada com martelo vibratório - sem escavação - cravação | m | 8070.22 | 0.13329 | 30.2264 | 3.984
2306682 | Camisa metálica com espessura de 12,5 mm D = 1.800 mm - para passagem de lâmina d'água - posicionamento | m | 7622.38 | 0.13329 | 2.3015 | 19.92
2306656 | Camisa metálica com espessura de 16 mm D = 1.500 mm - cravada com martelo vibratório - sem escavação - cravação | m | 11130.04 | 0.13329 | 26.8679 | 4.482
2306683 | Camisa metálica com espessura de 16 mm D = 1.500 mm - para passagem de lâmina d'água - posicionamento | m | 10731.96 | 0.13329 | 2.0458 | 22.41
2306657 | Camisa metálica com espessura de 16 mm D = 1.600 mm - cravada com martelo vibratório - sem escavação - cravação | m | 11284.93 | 0.13329 | 27.9013 | 4.316
2306684 | Camisa metálica com espessura de 16 mm D = 1.600 mm - para passagem de lâmina d'água - posicionamento | m | 10871.55 | 0.13329 | 2.1245 | 21.58
2306658 | Camisa metálica com espessura de 16 mm D = 1.700 mm - cravada com martelo vibratório - sem escavação - cravação | m | 11436.8 | 0.13329 | 29.0173 | 4.15
2306685 | Camisa metálica com espessura de 16 mm D = 1.700 mm - para passagem de lâmina d'água - posicionamento | m | 11006.87 | 0.13329 | 2.2095 | 20.75
2306659 | Camisa metálica com espessura de 16 mm D = 1.800 mm - cravada com martelo vibratório - sem escavação - cravação | m | 11594.49 | 0.13329 | 30.2264 | 3.984
2306686 | Camisa metálica com espessura de 16 mm D = 1.800 mm - para passagem de lâmina d'água - posicionamento | m | 11146.66 | 0.13329 | 2.3015 | 19.92
2306637 | Camisa metálica com espessura de 6,3 mm D = 1.000 mm - cravada com martelo vibratório - sem escavação - cravação | m | 2663.46 | 0.13329 | 22.6698 | 5.312
2306664 | Camisa metálica com espessura de 6,3 mm D = 1.000 mm - para passagem de lâmina d'água - posicionamento | m | 2327.59 | 0.13329 | 1.7261 | 26.56
2306732 | Camisa metálica com espessura de 6,3 mm D = 400 mm - cravada com martelo vibratório - sem escavação - cravação | m | 1146.84 | 0.13329 | 19.0903 | 6.308
2306733 | Camisa metálica com espessura de 6,3 mm D = 400 mm - para passagem de lâmina d'água - posicionamento | m | 864 | 0.13329 | 1.4536 | 31.54
2306734 | Camisa metálica com espessura de 6,3 mm D = 500 mm - cravada com martelo vibratório - sem escavação - cravação | m | 1365.55 | 0.13329 | 19.6063 | 6.142
2306735 | Camisa metálica com espessura de 6,3 mm D = 500 mm - para passagem de lâmina d'água - posicionamento | m | 1075.06 | 0.13329 | 1.4929 | 30.71
2306633 | Camisa metálica com espessura de 6,3 mm D = 600 mm - cravada com martelo vibratório - sem escavação - cravação | m | 1535.7 | 0.13329 | 20.1509 | 5.976
2306660 | Camisa metálica com espessura de 6,3 mm D = 600 mm - para passagem de lâmina d'água - posicionamento | m | 1237.14 | 0.13329 | 1.5344 | 29.88
2306634 | Camisa metálica com espessura de 6,3 mm D = 700 mm - cravada com martelo vibratório - sem escavação - cravação | m | 1765.61 | 0.13329 | 20.7267 | 5.81
2306661 | Camisa metálica com espessura de 6,3 mm D = 700 mm - para passagem de lâmina d'água - posicionamento | m | 1458.52 | 0.13329 | 1.5782 | 29.05
2306635 | Camisa metálica com espessura de 6,3 mm D = 800 mm - cravada com martelo vibratório - sem escavação - cravação | m | 2098.41 | 0.13329 | 21.3363 | 5.644
2306662 | Camisa metálica com espessura de 6,3 mm D = 800 mm - para passagem de lâmina d'água - posicionamento | m | 1782.29 | 0.13329 | 1.6246 | 28.22
2306636 | Camisa metálica com espessura de 6,3 mm D = 900 mm - cravada com martelo vibratório - sem escavação - cravação | m | 2123.76 | 0.13329 | 21.9828 | 5.478
2306663 | Camisa metálica com espessura de 6,3 mm D = 900 mm - para passagem de lâmina d'água - posicionamento | m | 1798.06 | 0.13329 | 1.6738 | 27.39
2306641 | Camisa metálica com espessura de 8 mm D = 1.000 mm - cravada com martelo vibratório - sem escavação - cravação | m | 3346.93 | 0.13329 | 22.6698 | 5.312
2306668 | Camisa metálica com espessura de 8 mm D = 1.000 mm - para passagem de lâmina d'água - posicionamento | m | 3011.05 | 0.13329 | 1.7261 | 26.56
2306642 | Camisa metálica com espessura de 8 mm D = 1.100 mm - cravada com martelo vibratório - sem escavação - cravação | m | 3381.76 | 0.13329 | 23.4011 | 5.146
2306669 | Camisa metálica com espessura de 8 mm D = 1.100 mm - para passagem de lâmina d'água - posicionamento | m | 3035.05 | 0.13329 | 1.7818 | 25.73
2306643 | Camisa metálica com espessura de 8 mm D = 1.200 mm - cravada com martelo vibratório - sem escavação - cravação | m | 3416.89 | 0.13329 | 24.1811 | 4.98
2306670 | Camisa metálica com espessura de 8 mm D = 1.200 mm - para passagem de lâmina d'água - posicionamento | m | 3058.62 | 0.13329 | 1.8412 | 24.9
2306638 | Camisa metálica com espessura de 8 mm D = 700 mm - cravada com martelo vibratório - sem escavação - cravação | m | 2202.75 | 0.13329 | 20.7267 | 5.81
2306665 | Camisa metálica com espessura de 8 mm D = 700 mm - para passagem de lâmina d'água - posicionamento | m | 1895.66 | 0.13329 | 1.5782 | 29.05
2306639 | Camisa metálica com espessura de 8 mm D = 800 mm - cravada com martelo vibratório - sem escavação - cravação | m | 2626.9 | 0.13329 | 21.3363 | 5.644
2306666 | Camisa metálica com espessura de 8 mm D = 800 mm - para passagem de lâmina d'água - posicionamento | m | 2310.78 | 0.13329 | 1.6246 | 28.22
2306640 | Camisa metálica com espessura de 8 mm D = 900 mm - cravada com martelo vibratório - sem escavação - cravação | m | 2660.39 | 0.13329 | 21.9828 | 5.478
2306667 | Camisa metálica com espessura de 8 mm D = 900 mm - para passagem de lâmina d'água - posicionamento | m | 2334.7 | 0.13329 | 1.6738 | 27.39
2306645 | Camisa metálica com espessura de 9,5 mm D = 1.000 mm - cravada com martelo vibratório - sem escavação - cravação | m | 4001.26 | 0.13329 | 22.6698 | 5.312
2306672 | Camisa metálica com espessura de 9,5 mm D = 1.000 mm - para passagem de lâmina d'água - posicionamento | m | 3665.39 | 0.13329 | 1.7261 | 26.56
2306646 | Camisa metálica com espessura de 9,5 mm D = 1.100 mm - cravada com martelo vibratório - sem escavação - cravação | m | 4046.69 | 0.13329 | 23.4011 | 5.146
2306673 | Camisa metálica com espessura de 9,5 mm D = 1.100 mm - para passagem de lâmina d'água - posicionamento | m | 3699.98 | 0.13329 | 1.7818 | 25.73
2306647 | Camisa metálica com espessura de 9,5 mm D = 1.200 mm - cravada com martelo vibratório - sem escavação - cravação | m | 4091.96 | 0.13329 | 24.1811 | 4.98
2306674 | Camisa metálica com espessura de 9,5 mm D = 1.200 mm - para passagem de lâmina d'água - posicionamento | m | 3733.69 | 0.13329 | 1.8412 | 24.9
2306648 | Camisa metálica com espessura de 9,5 mm D = 1.300 mm - cravada com martelo vibratório - sem escavação - cravação | m | 5688.69 | 0.13329 | 25.0149 | 4.814
2306675 | Camisa metálica com espessura de 9,5 mm D = 1.300 mm - para passagem de lâmina d'água - posicionamento | m | 5318.06 | 0.13329 | 1.9047 | 24.07
2306649 | Camisa metálica com espessura de 9,5 mm D = 1.400 mm - cravada com martelo vibratório - sem escavação - cravação | m | 5736.76 | 0.13329 | 25.9083 | 4.648
2306676 | Camisa metálica com espessura de 9,5 mm D = 1.400 mm - para passagem de lâmina d'água - posicionamento | m | 5352.9 | 0.13329 | 1.9727 | 23.24
2306650 | Camisa metálica com espessura de 9,5 mm D = 1.500 mm - cravada com martelo vibratório - sem escavação - cravação | m | 5784.81 | 0.13329 | 26.8679 | 4.482
2306677 | Camisa metálica com espessura de 9,5 mm D = 1.500 mm - para passagem de lâmina d'água - posicionamento | m | 5386.73 | 0.13329 | 2.0458 | 22.41
2306644 | Camisa metálica com espessura de 9,5 mm D = 900 mm - cravada com martelo vibratório - sem escavação - cravação | m | 3182.13 | 0.13329 | 21.9828 | 5.478
2306671 | Camisa metálica com espessura de 9,5 mm D = 900 mm - para passagem de lâmina d'água - posicionamento | m | 2856.44 | 0.13329 | 1.6738 | 27.39
2306141 | Coluna de brita D = 50 cm executada com perfuratriz tipo bottom feed - brita comercial - confecção e cravação | m | 94.89 | 0.13329 | 4.5759 | 24.26
2306145 | Coluna de brita D = 50 cm executada com perfuratriz tipo bottom feed - brita produzida - confecção e cravação | m | 80.44 | 0.13329 | 4.5759 | 24.26
2306142 | Coluna de brita D = 60 cm executada com perfuratriz tipo bottom feed - brita comercial - confecção e cravação | m | 112.84 | 0.13329 | 4.9581 | 22.39
2306146 | Coluna de brita D = 60 cm executada com perfuratriz tipo bottom feed - brita produzida - confecção e cravação | m | 92.04 | 0.13329 | 4.9581 | 22.39
2306143 | Coluna de brita D = 70 cm executada com perfuratriz tipo bottom feed - brita comercial - confecção e cravação | m | 133.53 | 0.13329 | 5.3706 | 20.67
2306147 | Coluna de brita D = 70 cm executada com perfuratriz tipo bottom feed - brita produzida - confecção e cravação | m | 105.22 | 0.13329 | 5.3706 | 20.67
2306144 | Coluna de brita D = 80 cm executada com perfuratriz tipo bottom feed - brita comercial - confecção e cravação | m | 158.45 | 0.13329 | 5.9206 | 18.75
2306148 | Coluna de brita D = 80 cm executada com perfuratriz tipo bottom feed - brita produzida - confecção e cravação | m | 121.47 | 0.13329 | 5.9206 | 18.75
2306624 | Confecção de camisa metálica em aço ASTM A36 com espessura de 12,5 mm - D = 1.400 mm | m | 7330.24 | 0 | 0 | 3.8635
2306625 | Confecção de camisa metálica em aço ASTM A36 com espessura de 12,5 mm - D = 1.500 mm | m | 7389.12 | 0 | 0 | 3.7054
2306626 | Confecção de camisa metálica em aço ASTM A36 com espessura de 12,5 mm - D = 1.600 mm | m | 7449.92 | 0 | 0 | 3.5546
2306627 | Confecção de camisa metálica em aço ASTM A36 com espessura de 12,5 mm - D = 1.700 mm | m | 7508.8 | 0 | 0 | 3.4203
2306628 | Confecção de camisa metálica em aço ASTM A36 com espessura de 12,5 mm - D = 1.800 mm | m | 7567.76 | 0 | 0 | 3.2936
2306629 | Confecção de camisa metálica em aço ASTM A36 com espessura de 16 mm - D = 1.500 mm | m | 10676.32 | 0 | 0 | 3.6999
2306630 | Confecção de camisa metálica em aço ASTM A36 com espessura de 16 mm - D = 1.600 mm | m | 10813.01 | 0 | 0 | 3.5495
2306631 | Confecção de camisa metálica em aço ASTM A36 com espessura de 16 mm - D = 1.700 mm | m | 10945.41 | 0 | 0 | 3.4156
2306632 | Confecção de camisa metálica em aço ASTM A36 com espessura de 16 mm - D = 1.800 mm | m | 11082.11 | 0 | 0 | 3.2871
2306610 | Confecção de camisa metálica em aço ASTM A36 com espessura de 6,3 mm - D = 1.000 mm | m | 2298.62 | 0 | 0 | 4.6893
2306604 | Confecção de camisa metálica em aço ASTM A36 com espessura de 6,3 mm - D = 400 mm | m | 841.65 | 0 | 0 | 6.8407
2306605 | Confecção de camisa metálica em aço ASTM A36 com espessura de 6,3 mm - D = 500 mm | m | 1051.7 | 0 | 0 | 6.3601
2306606 | Confecção de camisa metálica em aço ASTM A36 com espessura de 6,3 mm - D = 600 mm | m | 1212.74 | 0 | 0 | 5.9427
2306607 | Confecção de camisa metálica em aço ASTM A36 com espessura de 6,3 mm - D = 700 mm | m | 1433.03 | 0 | 0 | 5.5643
2306608 | Confecção de camisa metálica em aço ASTM A36 com espessura de 6,3 mm - D = 800 mm | m | 1755.68 | 0 | 0 | 5.2421
2306609 | Confecção de camisa metálica em aço ASTM A36 com espessura de 6,3 mm - D = 900 mm | m | 1770.29 | 0 | 0 | 4.9454
2306614 | Confecção de camisa metálica em aço ASTM A36 com espessura de 8 mm - D = 1.000 mm | m | 2980.21 | 0 | 0 | 4.6805
2306615 | Confecção de camisa metálica em aço ASTM A36 com espessura de 8 mm - D = 1.100 mm | m | 3002.76 | 0 | 0 | 4.4504
2306616 | Confecção de camisa metálica em aço ASTM A36 com espessura de 8 mm - D = 1.200 mm | m | 3024.86 | 0 | 0 | 4.2347
2306611 | Confecção de camisa metálica em aço ASTM A36 com espessura de 8 mm - D = 700 mm | m | 1868.84 | 0 | 0 | 5.5643
2306612 | Confecção de camisa metálica em aço ASTM A36 com espessura de 8 mm - D = 800 mm | m | 2282.67 | 0 | 0 | 5.2311
2306613 | Confecção de camisa metálica em aço ASTM A36 com espessura de 8 mm - D = 900 mm | m | 2305.23 | 0 | 0 | 4.9454
2306618 | Confecção de camisa metálica em aço ASTM A36 com espessura de 9,5 mm - D = 1.000 mm | m | 3632.73 | 0 | 0 | 4.6805
2306619 | Confecção de camisa metálica em aço ASTM A36 com espessura de 9,5 mm - D = 1.100 mm | m | 3665.7 | 0 | 0 | 4.4464
2306620 | Confecção de camisa metálica em aço ASTM A36 com espessura de 9,5 mm - D = 1.200 mm | m | 3697.76 | 0 | 0 | 4.2347
2306621 | Confecção de camisa metálica em aço ASTM A36 com espessura de 9,5 mm - D = 1.300 mm | m | 5280.43 | 0 | 0 | 4.0455
2306622 | Confecção de camisa metálica em aço ASTM A36 com espessura de 9,5 mm - D = 1.400 mm | m | 5313.47 | 0 | 0 | 3.8665
2306623 | Confecção de camisa metálica em aço ASTM A36 com espessura de 9,5 mm - D = 1.500 mm | m | 5345.46 | 0 | 0 | 3.7081
2306617 | Confecção de camisa metálica em aço ASTM A36 com espessura de 9,5 mm - D = 900 mm | m | 2825.33 | 0 | 0 | 4.9405
2306014 | Contraventamento de grupo de estacas submersas em aço ASTM A36 - confecção e instalação | kg | 15.28 | 0.11084 | 0.2796 | 25
2306700 | Escavação com perfuratriz tipo Wirth em rocha com média dureza e média abrasão - resistência à compressão menor que 80 MPa - D = 1.000 mm | m | 2475.84 | 0 | 0 | 0.747
2306703 | Escavação com perfuratriz tipo Wirth em rocha com média dureza e média abrasão - resistência à compressão menor que 80 MPa - D = 1.100 mm | m | 2564.75 | 0 | 0 | 0.7304
2306706 | Escavação com perfuratriz tipo Wirth em rocha com média dureza e média abrasão - resistência à compressão menor que 80 MPa - D = 1.200 mm | m | 2700.06 | 0 | 0 | 0.6889
2306709 | Escavação com perfuratriz tipo Wirth em rocha com média dureza e média abrasão - resistência à compressão menor que 80 MPa - D = 1.300 mm | m | 2910.17 | 0 | 0 | 0.664
2306712 | Escavação com perfuratriz tipo Wirth em rocha com média dureza e média abrasão - resistência à compressão menor que 80 MPa - D = 1.400 mm | m | 3010.75 | 0 | 0 | 0.6391
2306715 | Escavação com perfuratriz tipo Wirth em rocha com média dureza e média abrasão - resistência à compressão menor que 80 MPa - D = 1.500 mm | m | 3144.92 | 0 | 0 | 0.6225
2306718 | Escavação com perfuratriz tipo Wirth em rocha com média dureza e média abrasão - resistência à compressão menor que 80 MPa - D = 1.600 mm | m | 3347.38 | 0 | 0 | 0.5893
2306721 | Escavação com perfuratriz tipo Wirth em rocha com média dureza e média abrasão - resistência à compressão menor que 80 MPa - D = 1.700 mm | m | 3442.9 | 0 | 0 | 0.5727
2306724 | Escavação com perfuratriz tipo Wirth em rocha com média dureza e média abrasão - resistência à compressão menor que 80 MPa - D = 1.800 mm | m | 3626.09 | 0 | 0 | 0.5478
2306688 | Escavação com perfuratriz tipo Wirth em rocha com média dureza e média abrasão - resistência à compressão menor que 80 MPa - D = 600 mm | m | 1966.17 | 0 | 0 | 0.913
2306691 | Escavação com perfuratriz tipo Wirth em rocha com média dureza e média abrasão - resistência à compressão menor que 80 MPa - D = 700 mm | m | 2075.27 | 0 | 0 | 0.8798
2306694 | Escavação com perfuratriz tipo Wirth em rocha com média dureza e média abrasão - resistência à compressão menor que 80 MPa - D = 800 mm | m | 2223.24 | 0 | 0 | 0.8217
2306697 | Escavação com perfuratriz tipo Wirth em rocha com média dureza e média abrasão - resistência à compressão menor que 80 MPa - D = 900 mm | m | 2325.88 | 0 | 0 | 0.7885
2306701 | Escavação com perfuratriz tipo Wirth em rocha de alta dureza e alta abrasão - resistência à compressão acima de 80 MPa - D = 1.000 mm | m | 4745.54 | 0 | 0 | 0.6059
2306704 | Escavação com perfuratriz tipo Wirth em rocha de alta dureza e alta abrasão - resistência à compressão acima de 80 MPa - D = 1.100 mm | m | 5038.2 | 0 | 0 | 0.5893
2306707 | Escavação com perfuratriz tipo Wirth em rocha de alta dureza e alta abrasão - resistência à compressão acima de 80 MPa - D = 1.200 mm | m | 5235.9 | 0 | 0 | 0.5561
2306710 | Escavação com perfuratriz tipo Wirth em rocha de alta dureza e alta abrasão - resistência à compressão acima de 80 MPa - D = 1.300 mm | m | 5499.02 | 0 | 0 | 0.5395
2306713 | Escavação com perfuratriz tipo Wirth em rocha de alta dureza e alta abrasão - resistência à compressão acima de 80 MPa - D = 1.400 mm | m | 5644.52 | 0 | 0 | 0.5229
2306716 | Escavação com perfuratriz tipo Wirth em rocha de alta dureza e alta abrasão - resistência à compressão acima de 80 MPa - D = 1.500 mm | m | 5971.15 | 0 | 0 | 0.498
2306719 | Escavação com perfuratriz tipo Wirth em rocha de alta dureza e alta abrasão - resistência à compressão acima de 80 MPa - D = 1.600 mm | m | 6494.14 | 0 | 0 | 0.4814
2306722 | Escavação com perfuratriz tipo Wirth em rocha de alta dureza e alta abrasão - resistência à compressão acima de 80 MPa - D = 1.700 mm | m | 6782.06 | 0 | 0 | 0.4565
2306725 | Escavação com perfuratriz tipo Wirth em rocha de alta dureza e alta abrasão - resistência à compressão acima de 80 MPa - D = 1.800 mm | m | 7107.58 | 0 | 0 | 0.4482
2306689 | Escavação com perfuratriz tipo Wirth em rocha de alta dureza e alta abrasão - resistência à compressão acima de 80 MPa - D = 600 mm | m | 3754.08 | 0 | 0 | 0.7221
2306692 | Escavação com perfuratriz tipo Wirth em rocha de alta dureza e alta abrasão - resistência à compressão acima de 80 MPa - D = 700 mm | m | 3952.92 | 0 | 0 | 0.6972
2306695 | Escavação com perfuratriz tipo Wirth em rocha de alta dureza e alta abrasão - resistência à compressão acima de 80 MPa - D = 800 mm | m | 4157.46 | 0 | 0 | 0.6723
2306698 | Escavação com perfuratriz tipo Wirth em rocha de alta dureza e alta abrasão - resistência à compressão acima de 80 MPa - D = 900 mm | m | 4399.75 | 0 | 0 | 0.6391
2306699 | Escavação com perfuratriz tipo Wirth em solo - D = 1.000 mm | m | 381.76 | 0 | 0 | 4.0836
2306702 | Escavação com perfuratriz tipo Wirth em solo - D = 1.100 mm | m | 394.59 | 0 | 0 | 3.9508
2306705 | Escavação com perfuratriz tipo Wirth em solo - D = 1.200 mm | m | 415.54 | 0 | 0 | 3.7516
2306708 | Escavação com perfuratriz tipo Wirth em solo - D = 1.300 mm | m | 430.79 | 0 | 0 | 3.6188
2306711 | Escavação com perfuratriz tipo Wirth em solo - D = 1.400 mm | m | 447.2 | 0 | 0 | 3.486
2306714 | Escavação com perfuratriz tipo Wirth em solo - D = 1.500 mm | m | 464.91 | 0 | 0 | 3.3532
2306717 | Escavação com perfuratriz tipo Wirth em solo - D = 1.600 mm | m | 485.33 | 0 | 0 | 3.2121
2306720 | Escavação com perfuratriz tipo Wirth em solo - D = 1.700 mm | m | 506.26 | 0 | 0 | 3.0793
2306723 | Escavação com perfuratriz tipo Wirth em solo - D = 1.800 mm | m | 517.42 | 0 | 0 | 3.0129
2306687 | Escavação com perfuratriz tipo Wirth em solo - D = 600 mm | m | 317.81 | 0 | 0 | 4.9053
2306690 | Escavação com perfuratriz tipo Wirth em solo - D = 700 mm | m | 332.43 | 0 | 0 | 4.6895
2306693 | Escavação com perfuratriz tipo Wirth em solo - D = 800 mm | m | 347.18 | 0 | 0 | 4.4903
2306696 | Escavação com perfuratriz tipo Wirth em solo - D = 900 mm | m | 363.3 | 0 | 0 | 4.2911
2306239 | Estaca barrete escavada com uso de fluido estabilizante - confecção | m³ | 355.94 | 0.13329 | 20.2902 | 4.98
2306090 | Estaca broca manual D = 25 cm - confecção | m | 52.53 | 0.13329 | 6.1752 | 1.66
2306091 | Estaca broca manual D = 30 cm - confecção | m | 70.04 | 0.13329 | 8.2335 | 1.245
2306072 | Estaca circular tipo estacão escavada com uso de fluido estabilizante - confecção | m³ | 1246.64 | 0.13329 | 76.8227 | 1.5971
2306133 | Estaca duplo perfil metálico W 250 x 17,9 - com emenda - fornecimento e cravação | m | 546.56 | 0.13329 | 3.3782 | 8.964
2306114 | Estaca duplo trilho TR 25 - com emenda - fornecimento e cravação | m | 309.11 | 0.13329 | 3.3782 | 8.964
2306115 | Estaca duplo trilho TR 37 - com emenda - fornecimento e cravação | m | 442.52 | 0.13329 | 3.556 | 8.5158
2306116 | Estaca duplo trilho TR 45 - com emenda - fornecimento e cravação | m | 524.16 | 0.13329 | 3.6853 | 8.217
2306118 | Estaca duplo trilho TR 57 - com emenda - fornecimento e cravação | m | 654.28 | 0.13329 | 3.8608 | 7.8435
2306122 | Estaca duplo trilho TR 68 - com emenda - fornecimento e cravação | m | 772.2 | 0.13329 | 4.0538 | 7.47
2306078 | Estaca Franki com fuste apiloado D = 35 cm - confecção | m | 215.54 | 0.13329 | 12.8519 | 6.225
2306080 | Estaca Franki com fuste apiloado D = 40 cm - confecção | m | 235.13 | 0.13329 | 14.0202 | 5.7062
2306082 | Estaca Franki com fuste apiloado D = 45 cm - confecção | m | 258.64 | 0.13329 | 15.4223 | 5.1875
2306084 | Estaca Franki com fuste apiloado D = 52 cm - confecção | m | 300.75 | 0.13329 | 17.9329 | 4.4612
2306086 | Estaca Franki com fuste apiloado D = 60 cm - confecção | m | 369.49 | 0.13329 | 22.0318 | 3.6313
2309088 | Estaca Franki com fuste apiloado D = 70 cm - confecção | m | 517.29 | 0.13329 | 30.8445 | 2.5938
2306074 | Estaca hélice contínua - confecção | m³ | 343.38 | 0.13329 | 22.3023 | 5.0928
2306095 | Estaca hélice de deslocamento - confecção | m³ | 411.73 | 0.13329 | 26.7412 | 4.2474
2306132 | Estaca perfil metálico W 150 x 22,5 (H) - fornecimento e cravação | m | 355.83 | 0.13329 | 3.0404 | 9.96
2306015 | Estaca prancha metálica - fornecimento e cravação até 12 metros | kg | 17.24 | 0.13329 | 0.019 | 6022.69
2306019 | Estaca prancha metálica com apoio de flutuante - fornecimento e cravação de 12 metros | kg | 17.91 | 0 | 0 | 3011.34
2306018 | Estaca prancha metálica com apoio de flutuante e utilização de 10 vezes - fornecimento, cravação até 12 metros | kg | 3.17 | 0 | 0 | 2007.56
2306016 | Estaca prancha metálica com utilização de 10 vezes - fornecimento, cravação até 12 metros | kg | 2.18 | 0.13329 | 0.0284 | 4015.13
2305999 | Estaca pré-moldada de concreto armado centrifugado com compressão admissível de 100 t - sem emenda - fornecimento e cravação | m | 363.86 | 0.13329 | 5.3319 | 5.81
2306000 | Estaca pré-moldada de concreto armado centrifugado com compressão admissível de 125 t - sem emenda - fornecimento e cravação | m | 525.63 | 0.13329 | 5.5294 | 5.6025
2306001 | Estaca pré-moldada de concreto armado centrifugado com compressão admissível de 170 t - sem emenda - fornecimento e cravação | m | 673.58 | 0.13329 | 6.3529 | 4.8762
2306002 | Estaca pré-moldada de concreto armado centrifugado com compressão admissível de 230 t - sem emenda - fornecimento e cravação | m | 900.98 | 0.13329 | 7.8576 | 3.9425
2306003 | Estaca pré-moldada de concreto armado centrifugado com compressão admissível de 300 t - sem emenda - fornecimento e cravação | m | 1127.35 | 0.13329 | 9.9529 | 3.1125
2305997 | Estaca pré-moldada de concreto armado centrifugado com compressão admissível de 55 t - sem emenda - fornecimento e cravação | m | 260.83 | 0.13329 | 4.2655 | 7.2625
2305998 | Estaca pré-moldada de concreto armado centrifugado com compressão admissível de 80 t - sem emenda - fornecimento e cravação | m | 336.06 | 0.13329 | 4.7395 | 6.5362
2306101 | Estaca pré-moldada de concreto protendido 15 x 15 cm - produzida - sem emenda - cravação | m | 91.34 | 0 | 0 | 8.3
2306102 | Estaca pré-moldada de concreto protendido 17 x 17 cm - produzida - sem emenda - cravação | m | 97 | 0 | 0 | 7.9887
2306103 | Estaca pré-moldada de concreto protendido 20 x 20 cm - produzida - sem emenda - cravação | m | 107.57 | 0 | 0 | 7.7812
2306104 | Estaca pré-moldada de concreto protendido 21 x 21 cm - produzida - sem emenda - cravação | m | 113.8 | 0 | 0 | 7.5738
2306105 | Estaca pré-moldada de concreto protendido 23 x 23 cm - produzida - sem emenda - cravação | m | 120.7 | 0 | 0 | 7.2625
2306106 | Estaca pré-moldada de concreto protendido 25 x 25 cm - produzida - sem emenda - cravação | m | 130.86 | 0 | 0 | 7.055
2306107 | Estaca pré-moldada de concreto protendido 26 x 26 cm - produzida - sem emenda - cravação | m | 134.67 | 0 | 0 | 6.8475
2306269 | Estaca pré-moldada de concreto protendido 30 x 30 cm - produzida - sem emenda - cravação | m | 150.3 | 0 | 0 | 6.5362
2306270 | Estaca pré-moldada de concreto protendido 33 x 33 cm - produzida - sem emenda - cravação | m | 167.56 | 0 | 0 | 6.0175
2306271 | Estaca pré-moldada de concreto protendido 35 x 35 cm - produzida - sem emenda - cravação | m | 182.95 | 0 | 0 | 5.81
2306272 | Estaca pré-moldada de concreto protendido 38 x 38 cm - produzida - sem emenda - cravação | m | 193.17 | 0 | 0 | 5.6025
2306273 | Estaca pré-moldada de concreto protendido 40 x 40 cm - produzida - sem emenda - cravação | m | 216.05 | 0 | 0 | 5.2912
2306274 | Estaca pré-moldada de concreto protendido 42 x 42 cm - produzida - sem emenda - cravação | m | 230.83 | 0 | 0 | 5.0838
2306275 | Estaca pré-moldada de concreto protendido 45 x 45 cm - produzida - sem emenda - cravação | m | 264.63 | 0 | 0 | 4.8762
2306100 | Estaca pré-moldada de concreto protendido com compressão admissível de 100 t - comercial - sem emenda - fornecimento e cravação | m | 392.32 | 0.13329 | 7.4647 | 4.15
2306004 | Estaca pré-moldada de concreto protendido com compressão admissível de 25 t - comercial - sem emenda - fornecimento e cravação | m | 140.97 | 0.13329 | 3.7323 | 8.3
2306097 | Estaca pré-moldada de concreto protendido com compressão admissível de 35 t - comercial - sem emenda - fornecimento e cravação | m | 178.98 | 0.13329 | 4.035 | 7.6775
2306098 | Estaca pré-moldada de concreto protendido com compressão admissível de 60 t - comercial - sem emenda - fornecimento e cravação | m | 223.35 | 0.13329 | 4.035 | 7.6775
2306007 | Estaca pré-moldada de concreto protendido com compressão admissível de 75 t - comercial - sem emenda - fornecimento e cravação | m | 318.42 | 0.13329 | 5.9718 | 5.1875
2306067 | Estaca raiz perfurada na rocha com D = 16 cm - confecção | m | 612.32 | 0.13329 | 38.0506 | 1.66
2306068 | Estaca raiz perfurada na rocha com D = 20 cm - confecção | m | 770.51 | 0.13329 | 47.6141 | 1.328
2306069 | Estaca raiz perfurada na rocha com D = 25 cm - confecção | m | 1040.9 | 0.13329 | 63.5514 | 0.996
2306070 | Estaca raiz perfurada na rocha com D = 31 cm - confecção | m | 1579.23 | 0.13329 | 87.3262 | 0.747
2306071 | Estaca raiz perfurada na rocha com D = 40 cm - confecção | m | 2376.92 | 0.13329 | 131.1762 | 0.498
2306181 | Estaca raiz perfurada na rocha com D = 45 cm - confecção | m | 2399.89 | 0.13329 | 131.5399 | 0.498
2306062 | Estaca raiz perfurada no solo com D = 16 cm - confecção | m | 112.5 | 0.13329 | 8.3471 | 6.391
2306063 | Estaca raiz perfurada no solo com D = 20 cm - confecção | m | 134.27 | 0.13329 | 9.52 | 5.644
2306064 | Estaca raiz perfurada no solo com D = 25 cm - confecção | m | 164.06 | 0.13329 | 11.0808 | 4.897
2306065 | Estaca raiz perfurada no solo com D = 31 cm - confecção | m | 211 | 0.13329 | 13.4953 | 4.067
2306066 | Estaca raiz perfurada no solo com D = 40 cm - confecção | m | 294.62 | 0.13329 | 17.7174 | 3.154
2306180 | Estaca raiz perfurada no solo com D = 45 cm - confecção | m | 330.32 | 0.13329 | 18.6228 | 3.0544
2306009 | Estaca Strauss D = 25 cm - confecção | m | 21.99 | 0.13329 | 2.1452 | 6.2302
2306010 | Estaca Strauss D = 32 cm - confecção | m | 27.4 | 0.13329 | 2.6731 | 4.9997
2306011 | Estaca Strauss D = 38 cm - confecção | m | 31.21 | 0.13329 | 3.0447 | 4.3897
2306012 | Estaca Strauss D = 45 cm - confecção | m | 36.53 | 0.13329 | 3.5644 | 3.7495
2306108 | Estaca trilho TR 25 - fornecimento e cravação | m | 171.84 | 0.13329 | 3.0404 | 9.96
2306110 | Estaca trilho TR 37 - fornecimento e cravação | m | 239.12 | 0.13329 | 3.2004 | 9.462
2306111 | Estaca trilho TR 45 - fornecimento e cravação | m | 279.78 | 0.13329 | 3.3168 | 9.13
2306112 | Estaca trilho TR 57 - fornecimento e cravação | m | 344.95 | 0.13329 | 3.4747 | 8.715
2306113 | Estaca trilho TR 68 - fornecimento e cravação | m | 404.12 | 0.13329 | 3.6485 | 8.3
2306123 | Estaca triplo trilho TR 25 - com emenda - fornecimento e cravação | m | 445.34 | 0.13329 | 3.8005 | 7.968
2306124 | Estaca triplo trilho TR 37 - com emenda - fornecimento e cravação | m | 644.48 | 0.13329 | 4.0005 | 7.5696
2306125 | Estaca triplo trilho TR 45 - com emenda - fornecimento e cravação | m | 766.24 | 0.13329 | 4.146 | 7.304
2306126 | Estaca triplo trilho TR 57 - com emenda - fornecimento e cravação | m | 960.47 | 0.13329 | 4.3434 | 6.972
2306127 | Estaca triplo trilho TR 68 - com emenda - fornecimento e cravação | m | 1136.29 | 0.13329 | 4.5606 | 6.64
2306300 | Fabricação de estaca pré-moldada de concreto protendida seção 15 x 15 cm | m | 36.54 | 0.11084 | 0.2001 | 60
2306301 | Fabricação de estaca pré-moldada de concreto protendida seção 17 x 17 cm | m | 39.57 | 0.11084 | 0.2394 | 50
2306302 | Fabricação de estaca pré-moldada de concreto protendida seção 20 x 20 cm | m | 47.32 | 0.11084 | 0.2394 | 50
2306303 | Fabricação de estaca pré-moldada de concreto protendida seção 21 x 21 cm | m | 51.43 | 0.11084 | 0.2394 | 50
2306304 | Fabricação de estaca pré-moldada de concreto protendida seção 23 x 23 cm | m | 55.09 | 0.11084 | 0.2983 | 40
2306305 | Fabricação de estaca pré-moldada de concreto protendida seção 25 x 25 cm | m | 62.28 | 0.11084 | 0.2983 | 40
2306306 | Fabricação de estaca pré-moldada de concreto protendida seção 26 x 26 cm | m | 63.85 | 0.11084 | 0.2983 | 40
2306307 | Fabricação de estaca pré-moldada de concreto protendida seção 30 x 30 cm | m | 74.21 | 0.11084 | 0.3966 | 30
2306308 | Fabricação de estaca pré-moldada de concreto protendida seção 33 x 33 cm | m | 83.9 | 0.11084 | 0.3966 | 30
2306309 | Fabricação de estaca pré-moldada de concreto protendida seção 35 x 35 cm | m | 94.92 | 0.11084 | 0.3966 | 30
2306310 | Fabricação de estaca pré-moldada de concreto protendida seção 38 x 38 cm | m | 100.6 | 0.11084 | 0.3966 | 30
2306311 | Fabricação de estaca pré-moldada de concreto protendida seção 40 x 40 cm | m | 116.6 | 0.11084 | 0.593 | 20
2306312 | Fabricação de estaca pré-moldada de concreto protendida seção 42 x 42 cm | m | 126.23 | 0.11084 | 0.593 | 20
2306313 | Fabricação de estaca pré-moldada de concreto protendida seção 45 x 45 cm | m | 152.38 | 0.11084 | 0.593 | 20
2306013 | Gabarito de cravação de estacas submersas em aço ASTM A36 - confecção e instalação | kg | 14.89 | 0 | 0 | 25
2306243 | Muro guia para estaca barrete com duas cortinas de 10 x 110 cm | m | 600.28 | 0 | 0 | 1
2408149 | Estrutura em perfil de aço ASTM A36 corte, solda e montagem - fornecimento e instalação | kg | 18.72 | 0.03814 | 0.1765 | 15
2407972 | Fornecimento e aplicação de adesivo estrutural à base de resina epóxi | kg | 69.3 | 0.03814 | 0.406 | 5
2407973 | Hidrojateamento em superfície de aço grau WJ-2 | m² | 58.3 | 0.03632 | 0.9548 | 7.2625
2408075 | Jateamento abrasivo em chapa de aço por esteira contínua | m² | 8.77 | 0 | 0 | 193.82
2408069 | Jateamento de chapa de aço com o uso de granalhas de aço grau Sa 2 | m² | 6.15 | 0.03632 | 0.0758 | 21.37
2419790 | Jateamento de chapa de aço com o uso de granalhas de aço grau Sa 2 1/2 | m² | 11.1 | 0.03632 | 0.1369 | 11.83
2407976 | Jateamento de chapa de aço com o uso de granalhas de aço grau Sa 2 1/2 - em espaço confinado | m² | 12.86 | 0 | 0 | 11.83
2408068 | Jateamento de chapa de aço com o uso de granalhas de aço grau Sa 3 | m² | 17.3 | 0.03632 | 0.2132 | 7.5945
2419705 | Pintura com epóxi de dois componentes com pistola a ar comprimido, uma demão, espessura de 120 µm | m² | 10.39 | 0.03814 | 0.0478 | 49.8
2419704 | Pintura com primer epóxi de dois componentes com pistola a ar comprimido, uma demão, espessura de 70 µm | m² | 31.28 | 0.03814 | 0.0478 | 49.8
2407981 | Pintura com selante epóxi vinílico com pistola airless, uma demão, espessura de 80 µm | m² | 17.64 | 0.03814 | 0.0165 | 143.75
2407982 | Pintura com tinta anti-incrustante com pistola airless, uma demão, espessura de 125 µm | m² | 38.86 | 0.03814 | 0.0165 | 143.75
2419703 | Pintura com tinta anticorrosiva à base de epóxi poliamida de dois componentes com pistola a ar comprimido, uma demão, espessura de 150 µm | m² | 14.38 | 0.03814 | 0.0478 | 49.8
2408080 | Pintura de acabamento com esmalte epóxi com pistola a ar comprimido, uma demão, espessura de 40 µm | m² | 8.32 | 0.03814 | 0.0478 | 49.8
2408078 | Pintura de acabamento com esmalte sintético com pistola a ar comprimido, uma demão, espessura de 30 µm | m² | 3.01 | 0.03814 | 0.0478 | 49.8
2407979 | Pintura de acabamento com tinta de poliuretano acrílico de dois componentes com pistola airless, uma demão, espessura de 70 µm | m² | 13.33 | 0.03814 | 0.0165 | 143.75
2407980 | Pintura de acabamento com tinta de poliuretano acrílico de dois componentes com pistola airless, uma demão, espessura de 70 µm - em espaço confinado | m² | 13.36 | 0 | 0 | 143.75
2408077 | Pintura de fundo com tinta alquídica com pistola a ar comprimido, uma demão, espessura de 30 µm | m² | 5.19 | 0.03814 | 0.0478 | 49.8
2407983 | Pintura de fundo com tinta anticorrosiva à base de epóxi poliamida de dois componentes com pistola airless, uma demão, espessura de 100 µm - em espaço confinado | m² | 7.68 | 0 | 0 | 143.75
2407977 | Pintura de fundo com tinta anticorrosiva à base de epóxi poliamida de dois componentes com pistola airless, uma demão, espessura de 160 µm | m² | 14.86 | 0.03814 | 0.0165 | 143.75
2407978 | Pintura de fundo com tinta anticorrosiva à base de epóxi poliamida de dois componentes com pistola airless, uma demão, espessura de 160 µm - em espaço confinado | m² | 14.89 | 0 | 0 | 143.75
2408079 | Pintura de fundo com tinta epóxi com pistola a ar comprimido, uma demão, espessura de 120 µm | m² | 49.21 | 0.03814 | 0.0478 | 49.8
2408076 | Pintura shop primer em chapa de aço por esteira contínua | m² | 19.9 | 0 | 0 | 15.08
2408057 | Solda elétrica de perfis metálicos e chapas de aço com eletrodo E60XX | kg | 105.61 | 0.03632 | 2.0566 | 1.3414
2408058 | Solda elétrica de perfis metálicos e chapas de aço com eletrodo E70XX | kg | 68.57 | 0.03632 | 0.9804 | 2.8139
2407988 | Solda elétrica de perfis metálicos e chapas de aço com eletrodo E80XX | kg | 141.36 | 0.03632 | 1.745 | 1.5809
2407974 | Tratamento de superfície de aço com ferramenta mecânica grau SP-11 | m² | 380.21 | 0.03632 | 1.1878 | 0.913
2407975 | Tratamento de superfície de aço com ferramenta mecânica grau SP-11 - em espaço confinado | m² | 386.22 | 0 | 0 | 0.913
2419789 | Tratamento em chapa de aço por esteira contínua | m² | 39.65 | 0 | 0 | 114.74
2607183 | Alinhamento manual da grade do AMV para qualquer abertura e qualquer bitola | un | 367.4 | 0.03814 | 13.4977 | 1
2607226 | Assentamento dos materiais metálicos do AMV 1:10, TR 45, bitola larga | un | 557106.56 | 0.03814 | 55.5522 | 0.26513
2607209 | Assentamento dos materiais metálicos do AMV 1:10, TR 45, bitola métrica | un | 484923.28 | 0.03814 | 41.5064 | 0.35485
2607161 | Assentamento dos materiais metálicos do AMV 1:10, TR 45, bitola mista | un | 670224.03 | 0.03814 | 89.9893 | 0.16367
2607148 | Assentamento dos materiais metálicos do AMV 1:10, TR 57, bitola larga | un | 706713.69 | 0.03814 | 70.3672 | 0.20931
2607213 | Assentamento dos materiais metálicos do AMV 1:10, TR 57, bitola métrica | un | 615178.15 | 0.03814 | 52.5757 | 0.28014
2607165 | Assentamento dos materiais metálicos do AMV 1:10, TR 57, bitola mista | un | 850676.05 | 0.03814 | 113.9804 | 0.12922
2607152 | Assentamento dos materiais metálicos do AMV 1:10, TR 68, bitola larga | un | 844287.5 | 0.03814 | 58.6491 | 0.25113
2607217 | Assentamento dos materiais metálicos do AMV 1:10, TR 68, bitola métrica | un | 730515.34 | 0.03814 | 58.7052 | 0.25089
2607169 | Assentamento dos materiais metálicos do AMV 1:10, TR 68, bitola mista | un | 1012839.21 | 0.03814 | 126.7626 | 0.11619
2607156 | Assentamento dos materiais metálicos do AMV 1:10, UIC 60, bitola larga | un | 741605.92 | 0.03814 | 78.0114 | 0.1888
2607221 | Assentamento dos materiais metálicos do AMV 1:10, UIC 60, bitola métrica | un | 645166.26 | 0.03814 | 55.5375 | 0.2652
2607173 | Assentamento dos materiais metálicos do AMV 1:10, UIC 60, bitola mista | un | 891820.6 | 0.03814 | 119.9882 | 0.12275
2607227 | Assentamento dos materiais metálicos do AMV 1:12, TR 45, bitola larga | un | 612580.59 | 0.03814 | 66.6631 | 0.22094
2607210 | Assentamento dos materiais metálicos do AMV 1:12, TR 45, bitola métrica | un | 533139.27 | 0.03814 | 49.8108 | 0.29569
2607162 | Assentamento dos materiais metálicos do AMV 1:12, TR 45, bitola mista | un | 736895.52 | 0.03814 | 107.9885 | 0.13639
2607149 | Assentamento dos materiais metálicos do AMV 1:12, TR 57, bitola larga | un | 776978.28 | 0.03814 | 84.4382 | 0.17443
2607214 | Assentamento dos materiais metálicos do AMV 1:12, TR 57, bitola métrica | un | 674351.74 | 0.03814 | 63.0935 | 0.23344
2607166 | Assentamento dos materiais metálicos do AMV 1:12, TR 57, bitola mista | un | 935157.72 | 0.03814 | 136.7807 | 0.10768
2607153 | Assentamento dos materiais metálicos do AMV 1:12, TR 68, bitola larga | un | 924795.68 | 0.03814 | 70.3806 | 0.20927
2607218 | Assentamento dos materiais metálicos do AMV 1:12, TR 68, bitola métrica | un | 805311.63 | 0.03814 | 70.4446 | 0.20908
2607170 | Assentamento dos materiais metálicos do AMV 1:12, TR 68, bitola mista | un | 1110395.56 | 0.03814 | 152.1073 | 0.09683
2607157 | Assentamento dos materiais metálicos do AMV 1:12, UIC 60, bitola larga | un | 817565.62 | 0.03814 | 93.6157 | 0.15733
2607222 | Assentamento dos materiais metálicos do AMV 1:12, UIC 60, bitola métrica | un | 709445.79 | 0.03814 | 66.642 | 0.22101
2607174 | Assentamento dos materiais metálicos do AMV 1:12, UIC 60, bitola mista | un | 980751.18 | 0.03814 | 143.9741 | 0.1023
2607228 | Assentamento dos materiais metálicos do AMV 1:14, TR 45, bitola larga | un | 673570.07 | 0.03814 | 77.7725 | 0.18938
2607211 | Assentamento dos materiais metálicos do AMV 1:14, TR 45, bitola métrica | un | 588271.09 | 0.03814 | 58.1123 | 0.25345
2607163 | Assentamento dos materiais metálicos do AMV 1:14, TR 45, bitola mista | un | 813214.31 | 0.03814 | 125.982 | 0.11691
2607150 | Assentamento dos materiais metálicos do AMV 1:14, TR 57, bitola larga | un | 857337.82 | 0.03814 | 101.2202 | 0.14551
2607215 | Assentamento dos materiais metálicos do AMV 1:14, TR 57, bitola métrica | un | 741488.64 | 0.03814 | 73.6096 | 0.20009
2607167 | Assentamento dos materiais metálicos do AMV 1:14, TR 57, bitola mista | un | 1024845.04 | 0.03814 | 159.5726 | 0.0923
2607154 | Assentamento dos materiais metálicos do AMV 1:14, TR 68, bitola larga | un | 1019994.24 | 0.03814 | 82.1127 | 0.17937
2607219 | Assentamento dos materiais metálicos do AMV 1:14, TR 68, bitola métrica | un | 885384.1 | 0.03814 | 82.186 | 0.17921
2607171 | Assentamento dos materiais metálicos do AMV 1:14, TR 68, bitola mista | un | 1227048.21 | 0.03814 | 177.4524 | 0.083
2607158 | Assentamento dos materiais metálicos do AMV 1:14, UIC 60, bitola larga | un | 898907.66 | 0.03814 | 109.2217 | 0.13485
2607223 | Assentamento dos materiais metálicos do AMV 1:14, UIC 60, bitola métrica | un | 780121.85 | 0.03814 | 77.7478 | 0.18944
2607175 | Assentamento dos materiais metálicos do AMV 1:14, UIC 60, bitola mista | un | 1078507.06 | 0.03814 | 167.9807 | 0.08768
2607151 | Assentamento dos materiais metálicos do AMV 1:20, TR 57, bitola larga | un | 1027532.87 | 0.03814 | 140.7276 | 0.10466
2607216 | Assentamento dos materiais metálicos do AMV 1:20, TR 57, bitola métrica | un | 894347.36 | 0.03814 | 105.1589 | 0.14006
2607168 | Assentamento dos materiais metálicos do AMV 1:20, TR 57, bitola mista | un | 1241937.82 | 0.03814 | 227.9609 | 0.06461
2607155 | Assentamento dos materiais metálicos do AMV 1:20, TR 68, bitola larga | un | 1225446.34 | 0.03814 | 117.3029 | 0.12556
2607220 | Assentamento dos materiais metálicos do AMV 1:20, TR 68, bitola métrica | un | 1061810.29 | 0.03814 | 117.4057 | 0.12545
2607172 | Assentamento dos materiais metálicos do AMV 1:20, TR 68, bitola mista | un | 1471241.55 | 0.03814 | 253.5035 | 0.0581
2607159 | Assentamento dos materiais metálicos do AMV 1:20, UIC 60, bitola larga | un | 1078213.71 | 0.03814 | 156.0228 | 0.0944
2607224 | Assentamento dos materiais metálicos do AMV 1:20, UIC 60, bitola métrica | un | 937833.79 | 0.03814 | 111.0667 | 0.13261
2607176 | Assentamento dos materiais metálicos do AMV 1:20, UIC 60, bitola mista | un | 1300031.19 | 0.03814 | 239.9568 | 0.06138
2607225 | Assentamento dos materiais metálicos do AMV 1:8, TR 45, bitola larga | un | 506647.35 | 0.03814 | 44.4434 | 0.3314
2607208 | Assentamento dos materiais metálicos do AMV 1:8, TR 45, bitola métrica | un | 441069.71 | 0.03814 | 33.2076 | 0.44353
2607160 | Assentamento dos materiais metálicos do AMV 1:8, TR 45, bitola mista | un | 609567.29 | 0.03814 | 71.9906 | 0.20459
2607229 | Assentamento dos materiais metálicos do AMV 1:8, TR 57, bitola larga | un | 642755.2 | 0.03814 | 56.2932 | 0.26164
2607212 | Assentamento dos materiais metálicos do AMV 1:8, TR 57, bitola métrica | un | 559641.53 | 0.03814 | 42.0623 | 0.35016
2607164 | Assentamento dos materiais metálicos do AMV 1:8, TR 57, bitola mista | un | 770784.56 | 0.03814 | 91.1872 | 0.16152
2607207 | Lançamento manual de lastro em AMV com descarga da brita por caminhão | m³ | 154.81 | 0.04722 | 0.4456 | 10
2607206 | Lançamento mecânico de lastro em AMV com descarga da brita por caminhão e espalhamento com carregadeira de pneus | m³ | 149.67 | 0.04722 | 0.1234 | 133.85
2607344 | Nivelamento de AMV com socaria com grupo vibrador e levante de até 10 cm, abertura 1:10, bitola larga, dormente de madeira ou concreto | un | 298.16 | 0.03814 | 9.9039 | 0.41866
2607339 | Nivelamento de AMV com socaria com grupo vibrador e levante de até 10 cm, abertura 1:10, bitola métrica, dormente de madeira ou concreto | un | 204.84 | 0.03814 | 6.804 | 0.6094
2607349 | Nivelamento de AMV com socaria com grupo vibrador e levante de até 10 cm, abertura 1:10, bitola mista, dormente de madeira ou concreto | un | 454.94 | 0.03814 | 15.1433 | 0.27381
2607345 | Nivelamento de AMV com socaria com grupo vibrador e levante de até 10 cm, abertura 1:12, bitola larga, dormente de madeira ou concreto | un | 340.22 | 0.03814 | 11.3011 | 0.3669
2607340 | Nivelamento de AMV com socaria com grupo vibrador e levante de até 10 cm, abertura 1:12, bitola métrica, dormente de madeira ou concreto | un | 233.8 | 0.03814 | 7.7741 | 0.53336
2607350 | Nivelamento de AMV com socaria com grupo vibrador e levante de até 10 cm, abertura 1:12, bitola mista, dormente de madeira ou concreto | un | 519.66 | 0.03814 | 17.2975 | 0.23971
2607346 | Nivelamento de AMV com socaria com grupo vibrador e levante de até 10 cm, abertura 1:14, bitola larga, dormente de madeira ou concreto | un | 395.16 | 0.03814 | 13.126 | 0.31589
2607341 | Nivelamento de AMV com socaria com grupo vibrador e levante de até 10 cm, abertura 1:14, bitola métrica, dormente de madeira ou concreto | un | 275.81 | 0.03814 | 9.1712 | 0.45211
2607351 | Nivelamento de AMV com socaria com grupo vibrador e levante de até 10 cm, abertura 1:14, bitola mista, dormente de madeira ou concreto | un | 603.64 | 0.03814 | 20.093 | 0.20636
2607347 | Nivelamento de AMV com socaria com grupo vibrador e levante de até 10 cm, abertura 1:20, bitola larga, dormente de madeira ou concreto | un | 521.37 | 0.03814 | 17.3184 | 0.23942
2607342 | Nivelamento de AMV com socaria com grupo vibrador e levante de até 10 cm, abertura 1:20, bitola métrica, dormente de madeira ou concreto | un | 340.22 | 0.03814 | 11.3011 | 0.3669
2607352 | Nivelamento de AMV com socaria com grupo vibrador e levante de até 10 cm, abertura 1:20, bitola mista, dormente de madeira ou concreto | un | 794.23 | 0.03814 | 26.437 | 0.15684
2607343 | Nivelamento de AMV com socaria com grupo vibrador e levante de até 10 cm, abertura 1:8, bitola larga, dormente de madeira | un | 239.31 | 0.03814 | 7.9573 | 0.52108
2607338 | Nivelamento de AMV com socaria com grupo vibrador e levante de até 10 cm, abertura 1:8, bitola métrica, dormente de madeira | un | 175.04 | 0.03814 | 5.8266 | 0.71163
2607348 | Nivelamento de AMV com socaria com grupo vibrador e levante de até 10 cm, abertura 1:8, bitola mista, dormente de madeira | un | 365.49 | 0.03814 | 12.1659 | 0.34082
2607329 | Nivelamento de AMV com socaria manual e levante de até 10 cm, abertura 1:10, bitola larga, dormente de madeira ou concreto | un | 610.85 | 0.03814 | 22.442 | 0.60145
2607324 | Nivelamento de AMV com socaria manual e levante de até 10 cm, abertura 1:10, bitola métrica, dormente de madeira ou concreto | un | 417.05 | 0.03814 | 15.3218 | 0.88095
2607334 | Nivelamento de AMV com socaria manual e levante de até 10 cm, abertura 1:10, bitola mista, dormente de madeira ou concreto | un | 885.66 | 0.03814 | 32.538 | 0.41483
2607330 | Nivelamento de AMV com socaria manual e levante de até 10 cm, abertura 1:12, bitola larga, dormente de madeira ou concreto | un | 698.5 | 0.03814 | 25.6621 | 0.52598
2607325 | Nivelamento de AMV com socaria manual e levante de até 10 cm, abertura 1:12, bitola métrica, dormente de madeira ou concreto | un | 478.94 | 0.03814 | 17.5958 | 0.7671
2607335 | Nivelamento de AMV com socaria manual e levante de até 10 cm, abertura 1:12, bitola mista, dormente de madeira ou concreto | un | 1012.03 | 0.03814 | 37.1807 | 0.36303
2607331 | Nivelamento de AMV com socaria manual e levante de até 10 cm, abertura 1:14, bitola larga, dormente de madeira ou concreto | un | 812.04 | 0.03814 | 29.8332 | 0.45244
2607326 | Nivelamento de AMV com socaria manual e levante de até 10 cm, abertura 1:14, bitola métrica, dormente de madeira ou concreto | un | 566.59 | 0.03814 | 20.8157 | 0.64844
2607336 | Nivelamento de AMV com socaria manual e levante de até 10 cm, abertura 1:14, bitola mista, dormente de madeira ou concreto | un | 1177.22 | 0.03814 | 43.2495 | 0.31209
2607332 | Nivelamento de AMV com socaria manual e levante de até 10 cm, abertura 1:20, bitola larga, dormente de madeira ou concreto | un | 1075.05 | 0.03814 | 39.4959 | 0.34175
2607327 | Nivelamento de AMV com socaria manual e levante de até 10 cm, abertura 1:20, bitola métrica, dormente de madeira ou concreto | un | 698.5 | 0.03814 | 25.6621 | 0.52598
2607337 | Nivelamento de AMV com socaria manual e levante de até 10 cm, abertura 1:20, bitola mista, dormente de madeira ou concreto | un | 1556.44 | 0.03814 | 57.1816 | 0.23605
2607328 | Nivelamento de AMV com socaria manual e levante de até 10 cm, abertura 1:8, bitola larga, dormente de madeira | un | 490.01 | 0.03814 | 18.0025 | 0.74977
2607323 | Nivelamento de AMV com socaria manual e levante de até 10 cm, abertura 1:8, bitola métrica, dormente de madeira | un | 358.03 | 0.03814 | 13.1535 | 1.0262
2607333 | Nivelamento de AMV com socaria manual e levante de até 10 cm, abertura 1:8, bitola mista, dormente de madeira | un | 709.49 | 0.03814 | 26.0659 | 0.51783
2607106 | Posicionamento de jogo de dormentes de concreto para AMV 1:10, bitola larga | jg | 66310.93 | 0 | 0 | 1.2278
2607102 | Posicionamento de jogo de dormentes de concreto para AMV 1:10, bitola métrica | jg | 33790.11 | 0 | 0 | 1.7394
2607261 | Posicionamento de jogo de dormentes de concreto para AMV 1:10, bitola mista | jg | 87738.75 | 0 | 0 | 1.2278
2607107 | Posicionamento de jogo de dormentes de concreto para AMV 1:12, bitola larga | jg | 74750.87 | 0 | 0 | 1.0438
2607103 | Posicionamento de jogo de dormentes de concreto para AMV 1:12, bitola métrica | jg | 38698.03 | 0 | 0 | 1.491
2607262 | Posicionamento de jogo de dormentes de concreto para AMV 1:12, bitola mista | jg | 98899.27 | 0 | 0 | 1.0438
2607108 | Posicionamento de jogo de dormentes de concreto para AMV 1:14, bitola larga | jg | 87811.96 | 0 | 0 | 0.9076
2607104 | Posicionamento de jogo de dormentes de concreto para AMV 1:14, bitola métrica | jg | 47131.51 | 0 | 0 | 1.3047
2607263 | Posicionamento de jogo de dormentes de concreto para AMV 1:14, bitola mista | jg | 116183.73 | 0 | 0 | 0.9076
2607109 | Posicionamento de jogo de dormentes de concreto para AMV 1:20, bitola larga | jg | 115751.5 | 0 | 0 | 0.69582
2607105 | Posicionamento de jogo de dormentes de concreto para AMV 1:20, bitola métrica | jg | 59226.08 | 0 | 0 | 1.0438
2607264 | Posicionamento de jogo de dormentes de concreto para AMV 1:20, bitola mista | jg | 153152.99 | 0 | 0 | 0.69582
2607093 | Posicionamento de jogo de dormentes de madeira para AMV 1:10, bitola larga | jg | 40157.73 | 0.03814 | 25.6157 | 0.51383
2607088 | Posicionamento de jogo de dormentes de madeira para AMV 1:10, bitola métrica | jg | 16640.19 | 0.03814 | 17.465 | 0.75363
2607098 | Posicionamento de jogo de dormentes de madeira para AMV 1:10, bitola mista | jg | 40537.59 | 0.03814 | 38.4341 | 0.34246
2607094 | Posicionamento de jogo de dormentes de madeira para AMV 1:12, bitola larga | jg | 45266.34 | 0.03814 | 29.205 | 0.45068
2607089 | Posicionamento de jogo de dormentes de madeira para AMV 1:12, bitola métrica | jg | 19050.09 | 0.03814 | 19.8674 | 0.6625
2607099 | Posicionamento de jogo de dormentes de madeira para AMV 1:12, bitola mista | jg | 45699.09 | 0.03814 | 43.8081 | 0.30045
2607095 | Posicionamento de jogo de dormentes de madeira para AMV 1:14, bitola larga | jg | 53171.39 | 0.03814 | 33.9178 | 0.38806
2607090 | Posicionamento de jogo de dormentes de madeira para AMV 1:14, bitola métrica | jg | 23191.67 | 0.03814 | 23.4356 | 0.56163
2607260 | Posicionamento de jogo de dormentes de madeira para AMV 1:14, bitola mista | jg | 53673.99 | 0.03814 | 50.878 | 0.2587
2607096 | Posicionamento de jogo de dormentes de madeira para AMV 1:20, bitola larga | jg | 70093.93 | 0.03814 | 44.7114 | 0.29438
2607091 | Posicionamento de jogo de dormentes de madeira para AMV 1:20, bitola métrica | jg | 29134.4 | 0.03814 | 29.1178 | 0.45203
2607101 | Posicionamento de jogo de dormentes de madeira para AMV 1:20, bitola mista | jg | 70756.36 | 0.03814 | 67.0648 | 0.19626
2607092 | Posicionamento de jogo de dormentes de madeira para AMV 1:8, bitola larga | jg | 31955.74 | 0.03814 | 20.5283 | 0.64117
2607087 | Posicionamento de jogo de dormentes de madeira para AMV 1:8, bitola métrica | jg | 13890.75 | 0.03814 | 14.7796 | 0.89056
2607097 | Posicionamento de jogo de dormentes de madeira para AMV 1:8, bitola mista | jg | 32259.86 | 0.03814 | 30.7908 | 0.42747
2607198 | Regularização manual do lastro do AMV para qualquer abertura e qualquer bitola | un | 367.4 | 0.03814 | 13.4977 | 1
2809170 | Demolição de AMV 1:10 TR 37, em bitola métrica, dormente de madeira, com separação e empilhamento | un | 2102.92 | 0.03814 | 37.5602 | 0.6868
2809183 | Demolição de AMV 1:10 TR 45, em bitola larga, dormente de madeira, com separação e empilhamento | un | 3059.49 | 0.03814 | 55.0322 | 0.46875
2809174 | Demolição de AMV 1:10 TR 45, em bitola métrica, dormente de madeira, com separação e empilhamento | un | 2204.36 | 0.03814 | 37.5602 | 0.6868
2809196 | Demolição de AMV 1:10 TR 45, em bitola mista, dormente de madeira, com separação e empilhamento | un | 3209.55 | 0.03814 | 55.7229 | 0.46888
2809187 | Demolição de AMV 1:10 TR 57, em bitola larga, dormente de madeira, com separação e empilhamento | un | 3213.47 | 0.03814 | 55.0322 | 0.46875
2809178 | Demolição de AMV 1:10 TR 57, em bitola métrica, dormente de madeira, com separação e empilhamento | un | 2356.38 | 0.03814 | 37.5602 | 0.6868
2809200 | Demolição de AMV 1:10 TR 57, em bitola mista, dormente de madeira, com separação e empilhamento | un | 3369.91 | 0.03814 | 55.7229 | 0.46888
2809191 | Demolição de AMV 1:10 TR 68, em bitola larga, dormente de madeira, com separação e empilhamento | un | 3354.67 | 0.03814 | 55.0322 | 0.46875
2809204 | Demolição de AMV 1:10 TR 68, em bitola mista, dormente de madeira, com separação e empilhamento | un | 3516.73 | 0.03814 | 55.7229 | 0.46888
2809171 | Demolição de AMV 1:12 TR 37, em bitola métrica, dormente de madeira, com separação e empilhamento | un | 2374.19 | 0.03814 | 42.7347 | 0.60364
2809184 | Demolição de AMV 1:12 TR 45, em bitola larga, dormente de madeira, com separação e empilhamento | un | 3452.15 | 0.03814 | 62.774 | 0.41094
2809175 | Demolição de AMV 1:12 TR 45, em bitola métrica, dormente de madeira, com separação e empilhamento | un | 2485.78 | 0.03814 | 42.7347 | 0.60364
2809197 | Demolição de AMV 1:12 TR 45, em bitola mista, dormente de madeira, com separação e empilhamento | un | 3617.78 | 0.03814 | 63.5779 | 0.41095
2809188 | Demolição de AMV 1:12 TR 57, em bitola larga, dormente de madeira, com separação e empilhamento | un | 3621.52 | 0.03814 | 62.774 | 0.41094
2809179 | Demolição de AMV 1:12 TR 57, em bitola métrica, dormente de madeira, com separação e empilhamento | un | 2652.99 | 0.03814 | 42.7347 | 0.60364
2809201 | Demolição de AMV 1:12 TR 57, em bitola mista, dormente de madeira, com separação e empilhamento | un | 3794.19 | 0.03814 | 63.5779 | 0.41095
2809192 | Demolição de AMV 1:12 TR 68, em bitola larga, dormente de madeira, com separação e empilhamento | un | 3776.85 | 0.03814 | 62.774 | 0.41094
2809205 | Demolição de AMV 1:12 TR 68, em bitola mista, dormente de madeira, com separação e empilhamento | un | 3955.68 | 0.03814 | 63.5779 | 0.41095
2809172 | Demolição de AMV 1:14 TR 37, em bitola métrica, dormente de madeira, com separação e empilhamento | un | 2776.21 | 0.03814 | 50.5226 | 0.51059
2809185 | Demolição de AMV 1:14 TR 45, em bitola larga, dormente de madeira, com separação e empilhamento | un | 3975.55 | 0.03814 | 73.1231 | 0.35278
2809176 | Demolição de AMV 1:14 TR 45, em bitola métrica, dormente de madeira, com separação e empilhamento | un | 2898.96 | 0.03814 | 50.5226 | 0.51059
2809198 | Demolição de AMV 1:14 TR 45, em bitola mista, dormente de madeira, com separação e empilhamento | un | 4160.98 | 0.03814 | 74.0634 | 0.35277
2809189 | Demolição de AMV 1:14 TR 57, em bitola larga, dormente de madeira, com separação e empilhamento | un | 4161.85 | 0.03814 | 73.1231 | 0.35278
2809180 | Demolição de AMV 1:14 TR 57, em bitola métrica, dormente de madeira, com separação e empilhamento | un | 3082.89 | 0.03814 | 50.5226 | 0.51059
2809202 | Demolição de AMV 1:14 TR 57, em bitola mista, dormente de madeira, com separação e empilhamento | un | 4355.03 | 0.03814 | 74.0634 | 0.35277
2809193 | Demolição de AMV 1:14 TR 68, em bitola larga, dormente de madeira, com separação e empilhamento | un | 4332.71 | 0.03814 | 73.1231 | 0.35278
2809206 | Demolição de AMV 1:14 TR 68, em bitola mista, dormente de madeira, com separação e empilhamento | un | 4532.67 | 0.03814 | 74.0634 | 0.35277
2809190 | Demolição de AMV 1:20 TR 57, em bitola larga, dormente de madeira, com separação e empilhamento | un | 5391.1 | 0.03814 | 96.4386 | 0.26749
2809181 | Demolição de AMV 1:20 TR 57, em bitola métrica, dormente de madeira, com separação e empilhamento | un | 3790.57 | 0.03814 | 62.774 | 0.41094
2809203 | Demolição de AMV 1:20 TR 57, em bitola mista, dormente de madeira, com separação e empilhamento | un | 5625.07 | 0.03814 | 97.6577 | 0.26754
2809194 | Demolição de AMV 1:20 TR 68, em bitola larga, dormente de madeira, com separação e empilhamento | un | 5596.13 | 0.03814 | 96.4386 | 0.26749
2809207 | Demolição de AMV 1:20 TR 68, em bitola mista, dormente de madeira, com separação e empilhamento | un | 5838.24 | 0.03814 | 97.6577 | 0.26754
2809169 | Demolição de AMV 1:8 TR 37, em bitola métrica, dormente de madeira, com separação e empilhamento | un | 1807.57 | 0.03814 | 31.7197 | 0.81326
2809182 | Demolição de AMV 1:8 TR 45, em bitola larga, dormente de madeira, com separação e empilhamento | un | 2518.28 | 0.03814 | 44.0173 | 0.58605
2809173 | Demolição de AMV 1:8 TR 45, em bitola métrica, dormente de madeira, com separação e empilhamento | un | 1899.79 | 0.03814 | 31.7197 | 0.81326
2809195 | Demolição de AMV 1:8 TR 45, em bitola mista, dormente de madeira, com separação e empilhamento | un | 2630.93 | 0.03814 | 44.5981 | 0.58584
2809186 | Demolição de AMV 1:8 TR 57, em bitola larga, dormente de madeira, com separação e empilhamento | un | 2658.26 | 0.03814 | 44.0173 | 0.58605
2809177 | Demolição de AMV 1:8 TR 57, em bitola métrica, dormente de madeira, com separação e empilhamento | un | 2037.99 | 0.03814 | 31.7197 | 0.81326
2809199 | Demolição de AMV 1:8 TR 57, em bitola mista, dormente de madeira, com separação e empilhamento | un | 2776.72 | 0.03814 | 44.5981 | 0.58584
2809219 | Demolição de via, bitola larga, 1.667 dormentes de madeira/km, trilho TR 45, barra com 12 m de comprimento, com separação e empilhamento | km | 25745.9 | 0.03814 | 625.0708 | 0.04074
2809220 | Demolição de via, bitola larga, 1.667 dormentes de madeira/km, trilho TR 57, barra com 12 m de comprimento, com separação e empilhamento | km | 27357.1 | 0.03814 | 633.1949 | 0.04074
2809221 | Demolição de via, bitola larga, 1.667 dormentes de madeira/km, trilho TR 68, barra com 12 m de comprimento, com separação e empilhamento | km | 28142.79 | 0.03814 | 633.1949 | 0.04074
2809163 | Demolição de via, bitola larga, 1.750 dormentes de madeira/km, trilho TR 45, barra com 12 m de comprimento, com separação e empilhamento | km | 26889.01 | 0.03814 | 656.1552 | 0.03881
2809164 | Demolição de via, bitola larga, 1.750 dormentes de madeira/km, trilho TR 57, barra com 12 m de comprimento, com separação e empilhamento | km | 28559.36 | 0.03814 | 664.6833 | 0.03881
2809165 | Demolição de via, bitola larga, 1.750 dormentes de madeira/km, trilho TR 68, barra com 12 m de comprimento, com separação e empilhamento | km | 29367.08 | 0.03814 | 664.6833 | 0.03881
2809216 | Demolição de via, bitola métrica, 1.667 dormentes de madeira/km, trilho TR 37, barra com 12 m de comprimento, com separação e empilhamento | km | 23889.61 | 0.03814 | 625.0708 | 0.04074
2809217 | Demolição de via, bitola métrica, 1.667 dormentes de madeira/km, trilho TR 45, barra com 12 m de comprimento, com separação e empilhamento | km | 24298.25 | 0.03814 | 625.0708 | 0.04074
2809218 | Demolição de via, bitola métrica, 1.667 dormentes de madeira/km, trilho TR 57, barra com 12 m de comprimento, com separação e empilhamento | km | 25885.76 | 0.03814 | 633.1949 | 0.04074
2809160 | Demolição de via, bitola métrica, 1.750 dormentes de madeira/km, trilho TR 37, barra com 12 m de comprimento, com separação e empilhamento | km | 24960.4 | 0.03814 | 656.1552 | 0.03881
2809161 | Demolição de via, bitola métrica, 1.750 dormentes de madeira/km, trilho TR 45, barra com 12 m de comprimento, com separação e empilhamento | km | 25371.99 | 0.03814 | 656.1552 | 0.03881
2809162 | Demolição de via, bitola métrica, 1.750 dormentes de madeira/km, trilho TR 57, barra com 12 m de comprimento, com separação e empilhamento | km | 27018.17 | 0.03814 | 664.6833 | 0.03881
2809222 | Demolição de via, bitola mista, 1.667 dormentes de madeira/km, trilho TR 45, barra com 12 m de comprimento, com separação e empilhamento | km | 23325.7 | 0.03814 | 474.8962 | 0.05432
2809223 | Demolição de via, bitola mista, 1.667 dormentes de madeira/km, trilho TR 57, barra com 12 m de comprimento, com separação e empilhamento | km | 29927.68 | 0.03814 | 641.319 | 0.04074
2809224 | Demolição de via, bitola mista, 1.667 dormentes de madeira/km, trilho TR 68, barra com 12 m de comprimento, com separação e empilhamento | km | 31106.22 | 0.03814 | 641.319 | 0.04074
2809166 | Demolição de via, bitola mista, 1.750 dormentes de madeira/km, trilho TR 45, barra com 12 m de comprimento, com separação e empilhamento | km | 24281.73 | 0.03814 | 498.5767 | 0.05174
2809167 | Demolição de via, bitola mista, 1.750 dormentes de madeira/km, trilho TR 57, barra com 12 m de comprimento, com separação e empilhamento | km | 31205.86 | 0.03814 | 673.2114 | 0.03881
2809168 | Demolição de via, bitola mista, 1.750 dormentes de madeira/km, trilho TR 68, barra com 12 m de comprimento, com separação e empilhamento | km | 32417.44 | 0.03814 | 673.2114 | 0.03881
2809158 | Retirada manual de dormente de madeira, bitola larga ou mista, com separação e empilhamento | un | 11.97 | 0.03814 | 0.3789 | 4.7504
2809159 | Retirada manual de dormente de madeira, bitola métrica, com separação e empilhamento | un | 9.03 | 0.03814 | 0.2855 | 6.3038
2909152 | Aferição da geometria da via com carro controle | km | 129.93 | 0 | 0 | 24.9
2909153 | Capina química da plataforma ferroviária | km | 170.41 | 0.03632 | 0.2123 | 24.9
2909151 | Estabilização dinâmica da via | km | 78.31 | 0 | 0 | 41.5
2909145 | Nivelamento de junta com socaria manual da via | un | 12.25 | 0.03814 | 0.4499 | 2
2909379 | Nivelamento de via com grupo gerador/vibrador e levante de até 10 cm - bitola métrica ou larga com dormente de madeira ou concreto e taxa de dormentação de 1.667 un/km | km | 7178.36 | 0.03814 | 251.9924 | 0.03788
2909381 | Nivelamento de via com grupo gerador/vibrador e levante de até 10 cm - bitola métrica ou larga com dormente de madeira ou concreto e taxa de dormentação de 1.750 un/km | km | 7511.5 | 0.03814 | 263.6871 | 0.0362
2909388 | Nivelamento de via com grupo gerador/vibrador e levante de até 10 cm - bitola métrica ou larga com dormente de madeira ou concreto e taxa de dormentação de 1.850 un/km | km | 7915.23 | 0.03814 | 277.7269 | 0.03437
2909380 | Nivelamento de via com grupo gerador/vibrador e levante de até 10 cm - bitola mista com dormente de madeira ou concreto e taxa de dormentação de 1.667 un/km | km | 10525 | 0.03814 | 369.1212 | 0.02586
2909382 | Nivelamento de via com grupo gerador/vibrador e levante de até 10 cm - bitola mista com dormente de madeira ou concreto e taxa de dormentação de 1.750 un/km | km | 11023.75 | 0.03814 | 386.6129 | 0.02469
2909387 | Nivelamento de via com grupo gerador/vibrador e levante de até 10 cm - bitola mista com dormente de madeira ou concreto e taxa de dormentação de 1.850 un/km | km | 11632.06 | 0.03814 | 407.752 | 0.02341
2909375 | Nivelamento de via com socaria manual e levante de até 10 cm - bitola métrica ou larga com dormente de madeira ou concreto e taxa de dormentação de 1.667 un/km | km | 10927.94 | 0.03814 | 401.4791 | 0.03362
2909377 | Nivelamento de via com socaria manual e levante de até 10 cm - bitola métrica ou larga com dormente de madeira ou concreto e taxa de dormentação de 1.750 un/km | km | 11438.27 | 0.03814 | 420.2281 | 0.03212
2909386 | Nivelamento de via com socaria manual e levante de até 10 cm - bitola métrica ou larga com dormente de madeira ou concreto e taxa de dormentação de 1.850 un/km | km | 12053.71 | 0.03814 | 442.8388 | 0.03048
2909376 | Nivelamento de via com socaria manual e levante de até 10 cm - bitola mista com dormente de madeira ou concreto e taxa de dormentação de 1.667 un/km | km | 16050.56 | 0.03814 | 589.6779 | 0.02289
2909378 | Nivelamento de via com socaria manual e levante de até 10 cm - bitola mista com dormente de madeira ou concreto e taxa de dormentação de 1.750 un/km | km | 16822.22 | 0.03814 | 618.0278 | 0.02184
2909385 | Nivelamento de via com socaria manual e levante de até 10 cm - bitola mista com dormente de madeira ou concreto e taxa de dormentação de 1.850 un/km | km | 17740.09 | 0.03814 | 651.7492 | 0.02071
2909383 | Nivelamento e alinhamento de via com socadora automática e levante de até 10 cm - qualquer bitola ou dormente e taxa de dormentação de 1.667 un/km | km | 6707.31 | 0 | 0 | 0.59748
2909384 | Nivelamento e alinhamento de via com socadora automática e levante de até 10 cm - qualquer bitola ou dormente e taxa de dormentação de 1.750 un/km | km | 7041.3 | 0 | 0 | 0.56914
2909148 | Regularização do lastro com reguladora de lastro | km | 472.21 | 0 | 0 | 4.15
2909389 | Regularização manual do lastro em via corrida, bitola larga, com qualquer tipo de dormente | km | 3974.87 | 0.03814 | 146.0319 | 0.09243
2909390 | Regularização manual do lastro em via corrida, bitola métrica, com qualquer tipo de dormente | km | 2799.22 | 0.03814 | 102.8398 | 0.13125
2909391 | Regularização manual do lastro em via corrida, bitola mista, com qualquer tipo de dormente | km | 4770.15 | 0.03814 | 175.2496 | 0.07702
3009336 | Alívio de tensão, com martelo de bronze, em TLS com 120 de comprimento de TR45, taxa de dormentação de 1.667 un/km, para qualquer bitola e fixação elástica | un | 110.41 | 0.03814 | 3.7462 | 1.4412
3009337 | Alívio de tensão, com martelo de bronze, em TLS com 120 de comprimento de TR45, taxa de dormentação de 1.750 un/km, para qualquer bitola e fixação elástica | un | 113.35 | 0.03814 | 3.8542 | 1.4008
3009340 | Alívio de tensão, com martelo de bronze, em TLS com 120 de comprimento de TR57, taxa de dormentação de 1.667 un/km, para qualquer bitola e fixação elástica | un | 211.54 | 0.03814 | 7.4509 | 0.72462
3009341 | Alívio de tensão, com martelo de bronze, em TLS com 120 de comprimento de TR57, taxa de dormentação de 1.750 un/km, para qualquer bitola e fixação elástica | un | 217.42 | 0.03814 | 7.6669 | 0.70421
3009344 | Alívio de tensão, com martelo de bronze, em TLS com 120 de comprimento de TR68, taxa de dormentação de 1.667 un/km, para qualquer bitola e fixação elástica | un | 110.91 | 0.03814 | 3.7462 | 1.4412
3009345 | Alívio de tensão, com martelo de bronze, em TLS com 120 de comprimento de TR68, taxa de dormentação de 1.750 un/km, para qualquer bitola e fixação elástica | un | 113.85 | 0.03814 | 3.8542 | 1.4008
3009348 | Alívio de tensão, com martelo de bronze, em TLS com 120 de comprimento de UIC60, taxa de dormentação de 1.667 un/km, para qualquer bitola e fixação elástica | un | 211.6 | 0.03814 | 7.4509 | 0.72462
3009349 | Alívio de tensão, com martelo de bronze, em TLS com 120 de comprimento de UIC60, taxa de dormentação de 1.750 un/km, para qualquer bitola e fixação elástica | un | 217.48 | 0.03814 | 7.6669 | 0.70421
3009338 | Alívio de tensão, com martelo de bronze, em TLS com 240 de comprimento de TR45, taxa de dormentação de 1.667 un/km, para qualquer bitola e fixação elástica | un | 110.41 | 0.03814 | 3.7462 | 1.4412
3009339 | Alívio de tensão, com martelo de bronze, em TLS com 240 de comprimento de TR45, taxa de dormentação de 1.750 un/km, para qualquer bitola e fixação elástica | un | 113.35 | 0.03814 | 3.8542 | 1.4008
3009342 | Alívio de tensão, com martelo de bronze, em TLS com 240 de comprimento de TR57, taxa de dormentação de 1.667 un/km, para qualquer bitola e fixação elástica | un | 211.54 | 0.03814 | 7.4509 | 0.72462
3009343 | Alívio de tensão, com martelo de bronze, em TLS com 240 de comprimento de TR57, taxa de dormentação de 1.750 un/km, para qualquer bitola e fixação elástica | un | 217.42 | 0.03814 | 7.6669 | 0.70421
3009346 | Alívio de tensão, com martelo de bronze, em TLS com 240 de comprimento de TR68, taxa de dormentação de 1.667 un/km, para qualquer bitola e fixação elástica | un | 110.91 | 0.03814 | 3.7462 | 1.4412
3009347 | Alívio de tensão, com martelo de bronze, em TLS com 240 de comprimento de TR68, taxa de dormentação de 1.750 un/km, para qualquer bitola e fixação elástica | un | 113.85 | 0.03814 | 3.8542 | 1.4008
3009350 | Alívio de tensão, com martelo de bronze, em TLS com 240 de comprimento de UIC60, taxa de dormentação de 1.667 un/km, para qualquer bitola e fixação elástica | un | 211.6 | 0.03814 | 7.4509 | 0.72462
3009351 | Alívio de tensão, com martelo de bronze, em TLS com 240 de comprimento de UIC60, taxa de dormentação de 1.750 un/km, para qualquer bitola e fixação elástica | un | 217.48 | 0.03814 | 7.6669 | 0.70421
3009080 | Colocação manual de grampo elástico Pandrol | un | 0.16 | 0.03814 | 0.006 | 298.8
3009075 | Colocação manual de retensor para trilho TR45 | un | 55.44 | 0.03814 | 0.015 | 120
3009076 | Colocação manual de retensor para trilho TR57 | un | 57.25 | 0.03814 | 0.015 | 120
3009077 | Colocação manual de retensor para trilho TR68 | un | 60.44 | 0.03814 | 0.015 | 120
3009078 | Colocação manual de retensor para trilho UIC60 | un | 62.89 | 0.03814 | 0.015 | 120
3009087 | Colocação mecanizada de grampo elástico Pandrol | un | 0.11 | 0.03814 | 0.0029 | 1037.5
3009085 | Contratrilho TR45, comprimento de 12 m, sobre dormente de madeira, taxa de dormentação de 1.750 un/km, tala de junção de 6 furos e fixação rígida - posicionamento e assentamento manual | m | 1043.05 | 0.03814 | 0.1333 | 158.1
3009086 | Contratrilho TR57, comprimento de 12 m, sobre dormente de madeira, taxa de dormentação de 1.750 un/km, tala de junção de 6 furos e fixação rígida - posicionamento e assentamento manual | m | 1396.2 | 0.03814 | 0.1333 | 158.1
3009089 | Contratrilho TR68, comprimento de 12 m, sobre dormente de madeira, taxa de dormentação de 1.750 un/km, tala de junção de 6 furos e fixação rígida - posicionamento e assentamento manual | m | 1699.09 | 0.03814 | 0.1333 | 158.1
3009090 | Contratrilho UIC60, comprimento de 12 m, sobre dormente de madeira, taxa de dormentação de 1.750 un/km, tala de junção de 6 furos e fixação rígida - posicionamento e assentamento manual | m | 1533.69 | 0.03814 | 0.1333 | 158.1
3009004 | Dormente de concreto monobloco protendido bitola larga - confecção | un | 372.97 | 0 | 0 | 80
3009002 | Dormente de concreto monobloco protendido bitola métrica - confecção | un | 286.31 | 0 | 0 | 112
3009006 | Dormente de concreto monobloco protendido bitola mista - confecção | un | 494.39 | 0 | 0 | 80
3009280 | Dormente de concreto monobloco, bitola larga, taxa de dormentação de 1.667 un/km, fixação elástica Pandrol - posicionamento mecanizado com carregadeira | km | 647325.8 | 0.03814 | 223.3401 | 0.05975
3009281 | Dormente de concreto monobloco, bitola larga, taxa de dormentação de 1.667 un/km, fixação elástica Pandrol - posicionamento mecanizado com pórtico | km | 640773.22 | 0 | 0 | 0.17924
3009061 | Dormente de concreto monobloco, bitola larga, taxa de dormentação de 1.750 un/km, fixação elástica Pandrol - posicionamento mecanizado com carregadeira | km | 679557.37 | 0.03814 | 234.4855 | 0.05691
3009062 | Dormente de concreto monobloco, bitola larga, taxa de dormentação de 1.750 un/km, fixação elástica Pandrol - posicionamento mecanizado com pórtico | km | 672677.26 | 0 | 0 | 0.17074
3009278 | Dormente de concreto monobloco, bitola métrica, taxa de dormentação de 1.667 un/km, fixação elástica Pandrol - posicionamento mecanizado com carregadeira | km | 497502.84 | 0.03814 | 223.3401 | 0.05975
3009279 | Dormente de concreto monobloco, bitola métrica, taxa de dormentação de 1.667 un/km, fixação elástica Pandrol - posicionamento mecanizado com pórtico | km | 493151.54 | 0 | 0 | 0.17924
3009059 | Dormente de concreto monobloco, bitola métrica, taxa de dormentação de 1.750 un/km, fixação elástica Pandrol - posicionamento mecanizado com carregadeira | km | 522274.72 | 0.03814 | 234.4855 | 0.05691
3009060 | Dormente de concreto monobloco, bitola métrica, taxa de dormentação de 1.750 un/km, fixação elástica Pandrol - posicionamento mecanizado com pórtico | km | 517705.5 | 0 | 0 | 0.17074
3009282 | Dormente de concreto monobloco, bitola mista, taxa de dormentação de 1.667 un/km, fixação elástica Pandrol - posicionamento mecanizado com carregadeira | km | 849732.1 | 0.03814 | 223.3401 | 0.05975
3009283 | Dormente de concreto monobloco, bitola mista, taxa de dormentação de 1.667 un/km, fixação elástica Pandrol - posicionamento mecanizado com pórtico | km | 843181.36 | 0 | 0 | 0.17924
3009063 | Dormente de concreto monobloco, bitola mista, taxa de dormentação de 1.750 un/km, fixação elástica Pandrol - posicionamento mecanizado com carregadeira | km | 892041.5 | 0.03814 | 234.4855 | 0.05691
3009064 | Dormente de concreto monobloco, bitola mista, taxa de dormentação de 1.750 un/km, fixação elástica Pandrol - posicionamento mecanizado com pórtico | km | 885163.31 | 0 | 0 | 0.17074
3009081 | Dormente de madeira para ponte, bitola métrica ou larga, para TR45, fixação rígida - posicionamento e assentamento mecanizado | un | 631.06 | 0.03814 | 0.8718 | 15.91
3009082 | Dormente de madeira para ponte, bitola métrica ou larga, para TR57, fixação rígida - posicionamento e assentamento mecanizado | un | 687 | 0.03814 | 0.8718 | 15.91
3009083 | Dormente de madeira para ponte, bitola métrica ou larga, para TR68, fixação rígida - posicionamento e assentamento mecanizado | un | 738.88 | 0.03814 | 0.8718 | 15.91
3009084 | Dormente de madeira para ponte, bitola métrica ou larga, para UIC60, fixação rígida - posicionamento e assentamento mecanizado | un | 727.82 | 0.03814 | 0.8718 | 15.91
3009070 | Dormente de madeira, bitola larga ou mista - posicionamento manual | un | 483.49 | 0.03814 | 0.7199 | 5
3009285 | Dormente de madeira, bitola larga ou mista, taxa de dormentação de 1.667 un/km - posicionamento mecanizado com carregadeira | km | 783886.39 | 0.03814 | 223.3401 | 0.05975
3009072 | Dormente de madeira, bitola larga ou mista, taxa de dormentação de 1.750 un/km - posicionamento mecanizado com carregadeira | km | 822917.32 | 0.03814 | 234.4855 | 0.05691
3009069 | Dormente de madeira, bitola métrica - posicionamento manual | un | 191.3 | 0.03814 | 0.5999 | 6
3009284 | Dormente de madeira, bitola métrica, taxa de dormentação de 1.667 un/km - posicionamento mecanizado com carregadeira | km | 302244.7 | 0.03814 | 223.3401 | 0.05975
3009071 | Dormente de madeira, bitola métrica, taxa de dormentação de 1.750 un/km - posicionamento mecanizado com carregadeira | km | 317294.68 | 0.03814 | 234.4855 | 0.05691
3009091 | Lançamento de lastro, 10 cm de altura, primeiro levante, descarga de pedra britada de caminhões | m³ | 166.06 | 0.04722 | 0.4202 | 25.46
3009058 | Lubrificador de trilhos e de flanges de rodas | un | 91997.2 | 0.03632 | 10.0314 | 0.25
3009229 | Posicionamento mecanizado de trilhos | km | 237.67 | 0 | 0 | 0.664
3009132 | Pré-alinhamento manual da grade com dormente de madeira | km | 1467.01 | 0.03632 | 51.4145 | 0.5
3009133 | Pré-alinhamento mecanizado da grade | km | 1988.29 | 0 | 0 | 0.1494
3009321 | Solda aluminotérmica para TR45 com cadinho descartável, executada no campo, para formação de trilho longo soldado (TLS) | un | 1598.49 | 0.03632 | 4.5316 | 0.86954
3009322 | Solda aluminotérmica para TR57 com cadinho descartável, executada no campo, para formação de trilho longo soldado (TLS) | un | 1594.28 | 0.03632 | 4.6982 | 0.83871
3009323 | Solda aluminotérmica para TR68 com cadinho descartável, executada no campo, para formação de trilho longo soldado (TLS) | un | 1664.35 | 0.03632 | 4.8028 | 0.82043
3009324 | Solda aluminotérmica para UIC60 com cadinho descartável, executada no campo, para formação de trilho longo soldado (TLS) | un | 1611.83 | 0.03632 | 4.7621 | 0.82744
3009096 | Solda elétrica por caldeamento para qualquer perfil de trilho, comprimento de 12 m, em estaleiro para formação de trilho longo soldado | un | 274.17 | 0 | 0 | 4.15
3009330 | Solda elétrica por caldeamento para trilho TR45, comprimento de até 24 m, em via com dormente de concreto para formação de barra ou trilho longo soldado | un | 226.9 | 0.03632 | 4.003 | 4.15
3009326 | Solda elétrica por caldeamento para trilho TR45, comprimento de até 24 m, em via com dormente de madeira para formação de barra ou trilho longo soldado | un | 233.15 | 0.03632 | 4.079 | 4.15
3009234 | Trilho TR45, comprimento de 12 m, sobre dormente de concreto, bitola métrica ou larga, taxa de dormentação de 1.667 un/km, tala de junção de 6 furos e fixação elástica Pandrol - posicionamento e assentamento manual | km | 1083675.26 | 0.03814 | 135.8822 | 0.2
3009022 | Trilho TR45, comprimento de 12 m, sobre dormente de concreto, bitola métrica ou larga, taxa de dormentação de 1.750 un/km, tala de junção de 6 furos e fixação elástica Pandrol - posicionamento e assentamento manual | km | 1089608.67 | 0.03814 | 140.3814 | 0.2
3009230 | Trilho TR45, comprimento de 12 m, sobre dormente de concreto, bitola mista, taxa de dormentação de 1.667 un/km, tala de junção de 6 furos e fixação elástica Pandrol - posicionamento e assentamento manual | km | 1625696.74 | 0.03814 | 210.5774 | 0.13333
3009018 | Trilho TR45, comprimento de 12 m, sobre dormente de concreto, bitola mista, taxa de dormentação de 1.750 un/km, tala de junção de 6 furos e fixação elástica Pandrol - posicionamento e assentamento manual | km | 1634596.85 | 0.03814 | 217.3265 | 0.13333
3009288 | Trilho TR45, comprimento de 12 m, sobre dormente de madeira, bitola métrica ou larga, taxa de dormentação de 1.667 un/km, tala de junção de 6 furos e fixação rígida - posicionamento e assentamento manual | km | 1348845.07 | 0.03814 | 253.8204 | 0.083
3009013 | Trilho TR45, comprimento de 12 m, sobre dormente de madeira, bitola métrica ou larga, taxa de dormentação de 1.750 un/km, tala de junção de 6 furos e fixação rígida - posicionamento e assentamento manual | km | 1367737.73 | 0.03814 | 255.1524 | 0.07904
3009292 | Trilho TR45, comprimento de 12 m, sobre dormente de madeira, bitola mista, taxa de dormentação de 1.667 un/km, tala de junção de 6 furos e fixação rígida - posicionamento e assentamento manual | km | 2023270.55 | 0.03814 | 380.8224 | 0.05532
3009225 | Trilho TR45, comprimento de 12 m, sobre dormente de madeira, bitola mista, taxa de dormentação de 1.750 un/km, tala de junção de 6 furos e fixação rígida - posicionamento e assentamento manual | km | 2051609.72 | 0.03814 | 382.8255 | 0.05268
3009100 | Trilho TR45, comprimento de 120 m (TLS), formado por trilhos curtos de 12 m soldados por caldeamento - confecção em estaleiro | un | 49777.26 | 0 | 0 | 1
3009238 | Trilho TR45, comprimento de 120 m (TLS), sobre dormente de concreto, bitola métrica ou larga, taxa de dormentação de 1.667 un/km, tala de junção de 6 furos e fixação elástica Pandrol - posicionamento e assentamento mecanizado | km | 969743.27 | 0.03814 | 91.0087 | 0.19775
3009304 | Trilho TR45, comprimento de 120 m (TLS), sobre dormente de concreto, bitola mista, taxa de dormentação de 1.667 un/km, tala de junção de 6 furos e fixação elástica Pandrol - posicionamento e assentamento mecanizado | km | 1454495.91 | 0.03814 | 136.5165 | 0.13183
3009030 | Trilho TR45, comprimento de 120 m (TLS), sobre dormente de concreto, bitola mista, taxa de dormentação de 1.750 un/km, tala de junção de 6 furos e fixação elástica Pandrol - posicionamento e assentamento mecanizado | km | 1463387.03 | 0.03814 | 142.9352 | 0.12591
3009254 | Trilho TR45, comprimento de 120 m (TLS), sobre dormente de madeira, bitola métrica ou larga, taxa de dormentação de 1.667 un/km, tala de junção de 6 furos e fixação elástica Pandrol - posicionamento e assentamento mecanizado | km | 1445510.98 | 0.03814 | 167.088 | 0.083
3009262 | Trilho TR45, comprimento de 120 m (TLS), sobre dormente de madeira, bitola métrica ou larga, taxa de dormentação de 1.667 un/km, tala de junção de 6 furos e fixação rígida - posicionamento e assentamento mecanizado | km | 1233225.65 | 0.03814 | 145.4049 | 0.083
3009034 | Trilho TR45, comprimento de 120 m (TLS), sobre dormente de madeira, bitola métrica ou larga, taxa de dormentação de 1.750 un/km, tala de junção de 6 furos e fixação elástica Pandrol - posicionamento e assentamento mecanizado | km | 1475445.43 | 0.03814 | 186.8441 | 0.07904
3009042 | Trilho TR45, comprimento de 120 m (TLS), sobre dormente de madeira, bitola métrica ou larga, taxa de dormentação de 1.750 un/km, tala de junção de 6 furos e fixação rígida - posicionamento e assentamento mecanizado | km | 1252590.23 | 0.03814 | 164.0746 | 0.07904
3009270 | Trilho TR45, comprimento de 120 m (TLS), sobre dormente de madeira, bitola mista, taxa de dormentação de 1.667 un/km, tala de junção de 6 furos e fixação elástica Pandrol - posicionamento e assentamento mecanizado | km | 2169034.98 | 0.03814 | 283.2249 | 0.05532
3009050 | Trilho TR45, comprimento de 120 m (TLS), sobre dormente de madeira, bitola mista, taxa de dormentação de 1.750 un/km, tala de junção de 6 furos e fixação elástica Pandrol - posicionamento e assentamento mecanizado | km | 2213981.38 | 0.03814 | 314.4998 | 0.05268
3009101 | Trilho TR45, comprimento de 240 m (TLS), formado por trilhos curtos de 12 m soldados por caldeamento - confecção em estaleiro | un | 99828.68 | 0 | 0 | 1
3009246 | Trilho TR45, comprimento de 240 m (TLS), sobre dormente de concreto, bitola métrica ou larga, taxa de dormentação de 1.667 un/km, tala de junção de 6 furos e fixação elástica Pandrol - posicionamento e assentamento mecanizado | km | 963880.36 | 0.03814 | 88.5329 | 0.20328
3009208 | Trilho TR45, comprimento de 240 m (TLS), sobre dormente de concreto, bitola métrica ou larga, taxa de dormentação de 1.750 un/km, tala de junção de 6 furos e fixação elástica Pandrol - posicionamento e assentamento mecanizado | km | 969808.01 | 0.03814 | 92.8205 | 0.19389
3009308 | Trilho TR45, comprimento de 240 m (TLS), sobre dormente de concreto, bitola mista, taxa de dormentação de 1.667 un/km, tala de junção de 6 furos e fixação elástica Pandrol - posicionamento e assentamento mecanizado | km | 1445702.21 | 0.03814 | 132.7994 | 0.13552
3009212 | Trilho TR45, comprimento de 240 m (TLS), sobre dormente de concreto, bitola mista, taxa de dormentação de 1.750 un/km, tala de junção de 6 furos e fixação elástica Pandrol - posicionamento e assentamento mecanizado | km | 1454593.68 | 0.03814 | 139.2308 | 0.12926
3009258 | Trilho TR45, comprimento de 240 m (TLS), sobre dormente de madeira, bitola métrica ou larga, taxa de dormentação de 1.667 un/km, tala de junção de 6 furos e fixação elástica Pandrol - posicionamento e assentamento mecanizado | km | 1439715.46 | 0.03814 | 167.088 | 0.083
3009266 | Trilho TR45, comprimento de 240 m (TLS), sobre dormente de madeira, bitola métrica ou larga, taxa de dormentação de 1.667 un/km, tala de junção de 6 furos e fixação rígida - posicionamento e assentamento mecanizado | km | 1227430.14 | 0.03814 | 145.4049 | 0.083
3009038 | Trilho TR45, comprimento de 240 m (TLS), sobre dormente de madeira, bitola métrica ou larga, taxa de dormentação de 1.750 un/km, tala de junção de 6 furos e fixação elástica Pandrol - posicionamento e assentamento mecanizado | km | 1469649.92 | 0.03814 | 186.8441 | 0.07904
3009046 | Trilho TR45, comprimento de 240 m (TLS), sobre dormente de madeira, bitola métrica ou larga, taxa de dormentação de 1.750 un/km, tala de junção de 6 furos e fixação rígida - posicionamento e assentamento mecanizado | km | 1246794.71 | 0.03814 | 164.0746 | 0.07904
3009274 | Trilho TR45, comprimento de 240 m (TLS), sobre dormente de madeira, bitola mista, taxa de dormentação de 1.667 un/km, tala de junção de 6 furos e fixação elástica Pandrol - posicionamento e assentamento mecanizado | km | 2160342.46 | 0.03814 | 283.2249 | 0.05532
3009054 | Trilho TR45, comprimento de 240 m (TLS), sobre dormente de madeira, bitola mista, taxa de dormentação de 1.750 un/km, tala de junção de 6 furos e fixação elástica Pandrol - posicionamento e assentamento mecanizado | km | 2205288.85 | 0.03814 | 314.4998 | 0.05268
3009235 | Trilho TR57, comprimento de 12 m, sobre dormente de concreto, bitola métrica ou larga, taxa de dormentação de 1.667 un/km, tala de junção de 6 furos e fixação elástica Pandrol - posicionamento e assentamento manual | km | 1437340.65 | 0.03814 | 158.3784 | 0.2
3009023 | Trilho TR57, comprimento de 12 m, sobre dormente de concreto, bitola métrica ou larga, taxa de dormentação de 1.750 un/km, tala de junção de 6 furos e fixação elástica Pandrol - posicionamento e assentamento manual | km | 1443029.12 | 0.03814 | 153.8792 | 0.2
3009231 | Trilho TR57, comprimento de 12 m, sobre dormente de concreto, bitola mista, taxa de dormentação de 1.667 un/km, tala de junção de 6 furos e fixação elástica Pandrol - posicionamento e assentamento manual | km | 2153956.9 | 0.03814 | 162.8777 | 0.2
3009019 | Trilho TR57, comprimento de 12 m, sobre dormente de concreto, bitola mista, taxa de dormentação de 1.750 un/km, tala de junção de 6 furos e fixação elástica Pandrol - posicionamento e assentamento manual | km | 2165278.65 | 0.03814 | 257.8206 | 0.13333
3009289 | Trilho TR57, comprimento de 12 m, sobre dormente de madeira, bitola métrica ou larga, taxa de dormentação de 1.667 un/km, tala de junção de 6 furos e fixação rígida - posicionamento e assentamento manual | km | 1795445.81 | 0.03814 | 264.662 | 0.083
3009014 | Trilho TR57, comprimento de 12 m, sobre dormente de madeira, bitola métrica ou larga, taxa de dormentação de 1.750 un/km, tala de junção de 6 furos e fixação rígida - posicionamento e assentamento manual | km | 1819306.19 | 0.03814 | 277.9218 | 0.07904
3009293 | Trilho TR57, comprimento de 12 m, sobre dormente de madeira, bitola mista, taxa de dormentação de 1.667 un/km, tala de junção de 6 furos e fixação rígida - posicionamento e assentamento manual | km | 2693171.77 | 0.03814 | 397.0886 | 0.05532
3009226 | Trilho TR57, comprimento de 12 m, sobre dormente de madeira, bitola mista, taxa de dormentação de 1.750 un/km, tala de junção de 6 furos e fixação rígida - posicionamento e assentamento manual | km | 2728962.66 | 0.03814 | 416.9883 | 0.05268
3009102 | Trilho TR57, comprimento de 120 m (TLS), formado por trilhos curtos de 12 m soldados por caldeamento - confecção em estaleiro | un | 69618.96 | 0 | 0 | 1
3009297 | Trilho TR57, comprimento de 120 m (TLS), sobre dormente de concreto, bitola métrica ou larga, taxa de dormentação de 1.667 un/km, tala de junção de 6 furos e fixação elástica Pandrol - posicionamento e assentamento mecanizado | km | 1302594.25 | 0.03814 | 91.0087 | 0.19775
3009027 | Trilho TR57, comprimento de 120 m (TLS), sobre dormente de concreto, bitola métrica ou larga, taxa de dormentação de 1.750 un/km, tala de junção de 6 furos e fixação elástica Pandrol - posicionamento e assentamento mecanizado | km | 1308521.79 | 0.03814 | 95.2926 | 0.18886
3009305 | Trilho TR57, comprimento de 120 m (TLS), sobre dormente de concreto, bitola mista, taxa de dormentação de 1.667 un/km, tala de junção de 6 furos e fixação elástica Pandrol - posicionamento e assentamento mecanizado | km | 1953772.28 | 0.03814 | 136.5165 | 0.13183
3009031 | Trilho TR57, comprimento de 120 m (TLS), sobre dormente de concreto, bitola mista, taxa de dormentação de 1.750 un/km, tala de junção de 6 furos e fixação elástica Pandrol - posicionamento e assentamento mecanizado | km | 1962663.4 | 0.03814 | 142.9352 | 0.12591
3009255 | Trilho TR57, comprimento de 120 m (TLS), sobre dormente de madeira, bitola métrica ou larga, taxa de dormentação de 1.667 un/km, tala de junção de 6 furos e fixação elástica Pandrol - posicionamento e assentamento mecanizado | km | 1827432.6 | 0.03814 | 167.088 | 0.083
3009263 | Trilho TR57, comprimento de 120 m (TLS), sobre dormente de madeira, bitola métrica ou larga, taxa de dormentação de 1.667 un/km, tala de junção de 6 furos e fixação rígida - posicionamento e assentamento mecanizado | km | 1659329.22 | 0.03814 | 145.4049 | 0.083
3009035 | Trilho TR57, comprimento de 120 m (TLS), sobre dormente de madeira, bitola métrica ou larga, taxa de dormentação de 1.750 un/km, tala de junção de 6 furos e fixação elástica Pandrol - posicionamento e assentamento mecanizado | km | 1859810.29 | 0.03814 | 186.8441 | 0.07904
3009043 | Trilho TR57, comprimento de 120 m (TLS), sobre dormente de madeira, bitola métrica ou larga, taxa de dormentação de 1.750 un/km, tala de junção de 6 furos e fixação rígida - posicionamento e assentamento mecanizado | km | 1683336.85 | 0.03814 | 164.0746 | 0.07904
3009271 | Trilho TR57, comprimento de 120 m (TLS), sobre dormente de madeira, bitola mista, taxa de dormentação de 1.667 un/km, tala de junção de 6 furos e fixação elástica Pandrol - posicionamento e assentamento mecanizado | km | 2741917.32 | 0.03814 | 283.2249 | 0.05532
3009051 | Trilho TR57, comprimento de 120 m (TLS), sobre dormente de madeira, bitola mista, taxa de dormentação de 1.750 un/km, tala de junção de 6 furos e fixação elástica Pandrol - posicionamento e assentamento mecanizado | km | 2790528.56 | 0.03814 | 314.4998 | 0.05268
3009103 | Trilho TR57, comprimento de 240 m (TLS), formado por trilhos curtos de 12 m soldados por caldeamento - confecção em estaleiro | un | 139512.08 | 0 | 0 | 1
3009247 | Trilho TR57, comprimento de 240 m (TLS), sobre dormente de concreto, bitola métrica ou larga, taxa de dormentação de 1.667 un/km, tala de junção de 6 furos e fixação elástica Pandrol - posicionamento e assentamento mecanizado | km | 1295654 | 0.03814 | 88.5329 | 0.20328
3009209 | Trilho TR57, comprimento de 240 m (TLS), sobre dormente de concreto, bitola métrica ou larga, taxa de dormentação de 1.750 un/km, tala de junção de 6 furos e fixação elástica Pandrol - posicionamento e assentamento mecanizado | km | 1301581.64 | 0.03814 | 92.8205 | 0.19389
3009309 | Trilho TR57, comprimento de 240 m (TLS), sobre dormente de concreto, bitola mista, taxa de dormentação de 1.667 un/km, tala de junção de 6 furos e fixação elástica Pandrol - posicionamento e assentamento mecanizado | km | 1943362.86 | 0.03814 | 132.7994 | 0.13552
3009213 | Trilho TR57, comprimento de 240 m (TLS), sobre dormente de concreto, bitola mista, taxa de dormentação de 1.750 un/km, tala de junção de 6 furos e fixação elástica Pandrol - posicionamento e assentamento mecanizado | km | 1952254.33 | 0.03814 | 139.2308 | 0.12926
3009259 | Trilho TR57, comprimento de 240 m (TLS), sobre dormente de madeira, bitola métrica ou larga, taxa de dormentação de 1.667 un/km, tala de junção de 6 furos e fixação elástica Pandrol - posicionamento e assentamento mecanizado | km | 1820559.74 | 0.03814 | 167.088 | 0.083
3009267 | Trilho TR57, comprimento de 240 m (TLS), sobre dormente de madeira, bitola métrica ou larga, taxa de dormentação de 1.667 un/km, tala de junção de 6 furos e fixação rígida - posicionamento e assentamento mecanizado | km | 1652456.36 | 0.03814 | 145.4049 | 0.083
3009039 | Trilho TR57, comprimento de 240 m (TLS), sobre dormente de madeira, bitola métrica ou larga, taxa de dormentação de 1.750 un/km, tala de junção de 6 furos e fixação elástica Pandrol - posicionamento e assentamento mecanizado | km | 1852937.43 | 0.03814 | 186.8441 | 0.07904
3009047 | Trilho TR57, comprimento de 240 m (TLS), sobre dormente de madeira, bitola métrica ou larga, taxa de dormentação de 1.750 un/km, tala de junção de 6 furos e fixação rígida - posicionamento e assentamento mecanizado | km | 1676463.99 | 0.03814 | 164.0746 | 0.07904
3009275 | Trilho TR57, comprimento de 240 m (TLS), sobre dormente de madeira, bitola mista, taxa de dormentação de 1.667 un/km, tala de junção de 6 furos e fixação elástica Pandrol - posicionamento e assentamento mecanizado | km | 2731609.07 | 0.03814 | 283.2249 | 0.05532
3009055 | Trilho TR57, comprimento de 240 m (TLS), sobre dormente de madeira, bitola mista, taxa de dormentação de 1.750 un/km, tala de junção de 6 furos e fixação elástica Pandrol - posicionamento e assentamento mecanizado | km | 2780220.31 | 0.03814 | 314.4998 | 0.05268
3009236 | Trilho TR68, comprimento de 12 m, sobre dormente de concreto, bitola métrica ou larga, taxa de dormentação de 1.667 un/km, tala de junção de 6 furos e fixação elástica Pandrol - posicionamento e assentamento manual | km | 1741944.55 | 0.03814 | 224.0755 | 0.13333
3009024 | Trilho TR68, comprimento de 12 m, sobre dormente de concreto, bitola métrica ou larga, taxa de dormentação de 1.750 un/km, tala de junção de 6 furos e fixação elástica Pandrol - posicionamento e assentamento manual | km | 1745823.73 | 0.03814 | 153.8792 | 0.2
3009232 | Trilho TR68, comprimento de 12 m, sobre dormente de concreto, bitola mista, taxa de dormentação de 1.667 un/km, tala de junção de 6 furos e fixação elástica Pandrol - posicionamento e assentamento manual | km | 2608393.74 | 0.03814 | 171.8761 | 0.2
3009020 | Trilho TR68, comprimento de 12 m, sobre dormente de concreto, bitola mista, taxa de dormentação de 1.750 un/km, tala de junção de 6 furos e fixação elástica Pandrol - posicionamento e assentamento manual | km | 2616865.22 | 0.03814 | 162.8777 | 0.2
3009290 | Trilho TR68, comprimento de 12 m, sobre dormente de madeira, bitola métrica ou larga, taxa de dormentação de 1.667 un/km, tala de junção de 6 furos e fixação rígida - posicionamento e assentamento manual | km | 2184726.55 | 0.03814 | 264.662 | 0.083
3009015 | Trilho TR68, comprimento de 12 m, sobre dormente de madeira, bitola métrica ou larga, taxa de dormentação de 1.750 un/km, tala de junção de 6 furos e fixação rígida - posicionamento e assentamento manual | km | 2212893.07 | 0.03814 | 277.9218 | 0.07904
3009294 | Trilho TR68, comprimento de 12 m, sobre dormente de madeira, bitola mista, taxa de dormentação de 1.667 un/km, tala de junção de 6 furos e fixação rígida - posicionamento e assentamento manual | km | 3277092.87 | 0.03814 | 397.0886 | 0.05532
3009227 | Trilho TR68, comprimento de 12 m, sobre dormente de madeira, bitola mista, taxa de dormentação de 1.750 un/km, tala de junção de 6 furos e fixação rígida - posicionamento e assentamento manual | km | 3319342.98 | 0.03814 | 416.9883 | 0.05268
3009104 | Trilho TR68, comprimento de 120 m (TLS), formado por trilhos curtos de 12 m soldados por caldeamento - confecção em estaleiro | un | 86265.28 | 0 | 0 | 1
3009240 | Trilho TR68, comprimento de 120 m (TLS), sobre dormente de concreto, bitola métrica ou larga, taxa de dormentação de 1.667 un/km, tala de junção de 6 furos e fixação elástica Pandrol - posicionamento e assentamento mecanizado | km | 1582484.87 | 0.03814 | 91.0087 | 0.19775
3009028 | Trilho TR68, comprimento de 120 m (TLS), sobre dormente de concreto, bitola métrica ou larga, taxa de dormentação de 1.750 un/km, tala de junção de 6 furos e fixação elástica Pandrol - posicionamento e assentamento mecanizado | km | 1588412.41 | 0.03814 | 95.2926 | 0.18886
3009306 | Trilho TR68, comprimento de 120 m (TLS), sobre dormente de concreto, bitola mista, taxa de dormentação de 1.667 un/km, tala de junção de 6 furos e fixação elástica Pandrol - posicionamento e assentamento mecanizado | km | 2373608.13 | 0.03814 | 136.5165 | 0.13183
3009032 | Trilho TR68, comprimento de 120 m (TLS), sobre dormente de concreto, bitola mista, taxa de dormentação de 1.750 un/km, tala de junção de 6 furos e fixação elástica Pandrol - posicionamento e assentamento mecanizado | km | 2382499.25 | 0.03814 | 142.9352 | 0.12591
3009256 | Trilho TR68, comprimento de 120 m (TLS), sobre dormente de madeira, bitola métrica ou larga, taxa de dormentação de 1.667 un/km, tala de junção de 6 furos e fixação elástica Pandrol - posicionamento e assentamento mecanizado | km | 2141045.91 | 0.03814 | 167.088 | 0.083
3009264 | Trilho TR68, comprimento de 120 m (TLS), sobre dormente de madeira, bitola métrica ou larga, taxa de dormentação de 1.667 un/km, tala de junção de 6 furos e fixação rígida - posicionamento e assentamento mecanizado | km | 2025705.97 | 0.03814 | 145.4049 | 0.083
3009036 | Trilho TR68, comprimento de 120 m (TLS), sobre dormente de madeira, bitola métrica ou larga, taxa de dormentação de 1.750 un/km, tala de junção de 6 furos e fixação elástica Pandrol - posicionamento e assentamento mecanizado | km | 2175102.65 | 0.03814 | 186.8441 | 0.07904
3009044 | Trilho TR68, comprimento de 120 m (TLS), sobre dormente de madeira, bitola métrica ou larga, taxa de dormentação de 1.750 un/km, tala de junção de 6 furos e fixação rígida - posicionamento e assentamento mecanizado | km | 2054019.75 | 0.03814 | 164.0746 | 0.07904
3009272 | Trilho TR68, comprimento de 120 m (TLS), sobre dormente de madeira, bitola mista, taxa de dormentação de 1.667 un/km, tala de junção de 6 furos e fixação elástica Pandrol - posicionamento e assentamento mecanizado | km | 3212337.19 | 0.03814 | 283.2249 | 0.05532
3009052 | Trilho TR68, comprimento de 120 m (TLS), sobre dormente de madeira, bitola mista, taxa de dormentação de 1.750 un/km, tala de junção de 6 furos e fixação elástica Pandrol - posicionamento e assentamento mecanizado | km | 3263467.01 | 0.03814 | 314.4998 | 0.05268
3009105 | Trilho TR68, comprimento de 240 m (TLS), formado por trilhos curtos de 12 m soldados por caldeamento - confecção em estaleiro | un | 172804.74 | 0 | 0 | 1
3009248 | Trilho TR68, comprimento de 240 m (TLS), sobre dormente de concreto, bitola métrica ou larga, taxa de dormentação de 1.667 un/km, tala de junção de 6 furos e fixação elástica Pandrol - posicionamento e assentamento mecanizado | km | 1574323.11 | 0.03814 | 88.5329 | 0.20328
3009210 | Trilho TR68, comprimento de 240 m (TLS), sobre dormente de concreto, bitola métrica ou larga, taxa de dormentação de 1.750 un/km, tala de junção de 6 furos e fixação elástica Pandrol - posicionamento e assentamento mecanizado | km | 1580250.75 | 0.03814 | 92.8205 | 0.19389
3009310 | Trilho TR68, comprimento de 240 m (TLS), sobre dormente de concreto, bitola mista, taxa de dormentação de 1.667 un/km, tala de junção de 6 furos e fixação elástica Pandrol - posicionamento e assentamento mecanizado | km | 2361366.69 | 0.03814 | 132.7994 | 0.13552
3009214 | Trilho TR68, comprimento de 240 m (TLS), sobre dormente de concreto, bitola mista, taxa de dormentação de 1.750 un/km, tala de junção de 6 furos e fixação elástica Pandrol - posicionamento e assentamento mecanizado | km | 2370258.16 | 0.03814 | 139.2308 | 0.12926
3009260 | Trilho TR68, comprimento de 240 m (TLS), sobre dormente de madeira, bitola métrica ou larga, taxa de dormentação de 1.667 un/km, tala de junção de 6 furos e fixação elástica Pandrol - posicionamento e assentamento mecanizado | km | 2132951.53 | 0.03814 | 167.088 | 0.083
3009268 | Trilho TR68, comprimento de 240 m (TLS), sobre dormente de madeira, bitola métrica ou larga, taxa de dormentação de 1.667 un/km, tala de junção de 6 furos e fixação rígida - posicionamento e assentamento mecanizado | km | 2017611.6 | 0.03814 | 145.4049 | 0.083
3009040 | Trilho TR68, comprimento de 240 m (TLS), sobre dormente de madeira, bitola métrica ou larga, taxa de dormentação de 1.750 un/km, tala de junção de 6 furos e fixação elástica Pandrol - posicionamento e assentamento mecanizado | km | 2167008.27 | 0.03814 | 186.8441 | 0.07904
3009048 | Trilho TR68, comprimento de 240 m (TLS), sobre dormente de madeira, bitola métrica ou larga, taxa de dormentação de 1.750 un/km, tala de junção de 6 furos e fixação rígida - posicionamento e assentamento mecanizado | km | 2045925.37 | 0.03814 | 164.0746 | 0.07904
3009276 | Trilho TR68, comprimento de 240 m (TLS), sobre dormente de madeira, bitola mista, taxa de dormentação de 1.667 un/km, tala de junção de 6 furos e fixação elástica Pandrol - posicionamento e assentamento mecanizado | km | 3200196.93 | 0.03814 | 283.2249 | 0.05532
3009056 | Trilho TR68, comprimento de 240 m (TLS), sobre dormente de madeira, bitola mista, taxa de dormentação de 1.750 un/km, tala de junção de 6 furos e fixação elástica Pandrol - posicionamento e assentamento mecanizado | km | 3251326.75 | 0.03814 | 314.4998 | 0.05268
3009237 | Trilho UIC60, comprimento de 12 m, sobre dormente de concreto, bitola métrica ou larga, taxa de dormentação de 1.667 un/km, tala de junção de 6 furos e fixação elástica Pandrol - posicionamento e assentamento manual | km | 1576606.47 | 0.03814 | 224.0755 | 0.13333
3009025 | Trilho UIC60, comprimento de 12 m, sobre dormente de concreto, bitola métrica ou larga, taxa de dormentação de 1.750 un/km, tala de junção de 6 furos e fixação elástica Pandrol - posicionamento e assentamento manual | km | 1580608.11 | 0.03814 | 158.3784 | 0.2
3009319 | Trilho UIC60, comprimento de 12 m, sobre dormente de concreto, bitola mista, taxa de dormentação de 1.667 un/km, tala de junção de 6 furos e fixação elástica Pandrol - posicionamento e assentamento manual | km | 2362747.03 | 0.03814 | 257.8206 | 0.13333
3009021 | Trilho UIC60, comprimento de 12 m, sobre dormente de concreto, bitola mista, taxa de dormentação de 1.750 un/km, tala de junção de 6 furos e fixação elástica Pandrol - posicionamento e assentamento manual | km | 2369103.03 | 0.03814 | 171.8761 | 0.2
3009291 | Trilho UIC60, comprimento de 12 m, sobre dormente de madeira, bitola métrica ou larga, taxa de dormentação de 1.667 un/km, tala de junção de 6 furos e fixação rígida - posicionamento e assentamento manual | km | 2000949.46 | 0.03814 | 264.662 | 0.083
3009016 | Trilho UIC60, comprimento de 12 m, sobre dormente de madeira, bitola métrica ou larga, taxa de dormentação de 1.750 un/km, tala de junção de 6 furos e fixação rígida - posicionamento e assentamento manual | km | 2028197.9 | 0.03814 | 277.9218 | 0.07904
3009295 | Trilho UIC60, comprimento de 12 m, sobre dormente de madeira, bitola mista, taxa de dormentação de 1.667 un/km, tala de junção de 6 furos e fixação rígida - posicionamento e assentamento manual | km | 3001427.24 | 0.03814 | 397.0886 | 0.05532
3009228 | Trilho UIC60, comprimento de 12 m, sobre dormente de madeira, bitola mista, taxa de dormentação de 1.750 un/km, tala de junção de 6 furos e fixação rígida - posicionamento e assentamento manual | km | 3042300.22 | 0.03814 | 416.9883 | 0.05268
3009106 | Trilho UIC60, comprimento de 120 m (TLS), formado por trilhos curtos de 12 m soldados por caldeamento - confecção em estaleiro | un | 77309.99 | 0 | 0 | 1
3009299 | Trilho UIC60, comprimento de 120 m (TLS), sobre dormente de concreto, bitola métrica ou larga, taxa de dormentação de 1.667 un/km, tala de junção de 6 furos e fixação elástica Pandrol - posicionamento e assentamento mecanizado | km | 1431679.42 | 0.03814 | 91.0087 | 0.19775
3009029 | Trilho UIC60, comprimento de 120 m (TLS), sobre dormente de concreto, bitola métrica ou larga, taxa de dormentação de 1.750 un/km, tala de junção de 6 furos e fixação elástica Pandrol - posicionamento e assentamento mecanizado | km | 1437606.97 | 0.03814 | 95.2926 | 0.18886
3009245 | Trilho UIC60, comprimento de 120 m (TLS), sobre dormente de concreto, bitola mista, taxa de dormentação de 1.667 un/km, tala de junção de 6 furos e fixação elástica Pandrol - posicionamento e assentamento mecanizado | km | 2147400 | 0.03814 | 136.5165 | 0.13183
3009033 | Trilho UIC60, comprimento de 120 m (TLS), sobre dormente de concreto, bitola mista, taxa de dormentação de 1.750 un/km, tala de junção de 6 furos e fixação elástica Pandrol - posicionamento e assentamento mecanizado | km | 2156291.12 | 0.03814 | 142.9352 | 0.12591
3009257 | Trilho UIC60, comprimento de 120 m (TLS), sobre dormente de madeira, bitola métrica ou larga, taxa de dormentação de 1.667 un/km, tala de junção de 6 furos e fixação elástica Pandrol - posicionamento e assentamento mecanizado | km | 1967081.41 | 0.03814 | 167.088 | 0.083
3009265 | Trilho UIC60, comprimento de 120 m (TLS), sobre dormente de madeira, bitola métrica ou larga, taxa de dormentação de 1.667 un/km, tala de junção de 6 furos e fixação rígida - posicionamento e assentamento mecanizado | km | 1856461.51 | 0.03814 | 145.4049 | 0.083
3009037 | Trilho UIC60, comprimento de 120 m (TLS), sobre dormente de madeira, bitola métrica ou larga, taxa de dormentação de 1.750 un/km, tala de junção de 6 furos e fixação elástica Pandrol - posicionamento e assentamento mecanizado | km | 1999985.06 | 0.03814 | 186.8441 | 0.07904
3009045 | Trilho UIC60, comprimento de 120 m (TLS), sobre dormente de madeira, bitola métrica ou larga, taxa de dormentação de 1.750 un/km, tala de junção de 6 furos e fixação rígida - posicionamento e assentamento mecanizado | km | 1883857.21 | 0.03814 | 164.0746 | 0.07904
3009273 | Trilho UIC60, comprimento de 120 m (TLS), sobre dormente de madeira, bitola mista, taxa de dormentação de 1.667 un/km, tala de junção de 6 furos e fixação elástica Pandrol - posicionamento e assentamento mecanizado | km | 2951390.49 | 0.03814 | 283.2249 | 0.05532
3009053 | Trilho UIC60, comprimento de 120 m (TLS), sobre dormente de madeira, bitola mista, taxa de dormentação de 1.750 un/km, tala de junção de 6 furos e fixação elástica Pandrol - posicionamento e assentamento mecanizado | km | 3000790.68 | 0.03814 | 314.4998 | 0.05268
3009107 | Trilho UIC60, comprimento de 240 m (TLS), formado por trilhos curtos de 12 m soldados por caldeamento - confecção em estaleiro | un | 154894.15 | 0 | 0 | 1
3009249 | Trilho UIC60, comprimento de 240 m (TLS), sobre dormente de concreto, bitola métrica ou larga, taxa de dormentação de 1.667 un/km, tala de junção de 6 furos e fixação elástica Pandrol - posicionamento e assentamento mecanizado | km | 1424293.63 | 0.03814 | 88.5329 | 0.20328
3009211 | Trilho UIC60, comprimento de 240 m (TLS), sobre dormente de concreto, bitola métrica ou larga, taxa de dormentação de 1.750 un/km, tala de junção de 6 furos e fixação elástica Pandrol - posicionamento e assentamento mecanizado | km | 1430221.28 | 0.03814 | 92.8205 | 0.19389
3009253 | Trilho UIC60, comprimento de 240 m (TLS), sobre dormente de concreto, bitola mista, taxa de dormentação de 1.667 un/km, tala de junção de 6 furos e fixação elástica Pandrol - posicionamento e assentamento mecanizado | km | 2136322.39 | 0.03814 | 132.7994 | 0.13552
3009215 | Trilho UIC60, comprimento de 240 m (TLS), sobre dormente de concreto, bitola mista, taxa de dormentação de 1.750 un/km, tala de junção de 6 furos e fixação elástica Pandrol - posicionamento e assentamento mecanizado | km | 2145213.86 | 0.03814 | 139.2308 | 0.12926
3009261 | Trilho UIC60, comprimento de 240 m (TLS), sobre dormente de madeira, bitola métrica ou larga, taxa de dormentação de 1.667 un/km, tala de junção de 6 furos e fixação elástica Pandrol - posicionamento e assentamento mecanizado | km | 1959763.01 | 0.03814 | 167.088 | 0.083
3009269 | Trilho UIC60, comprimento de 240 m (TLS), sobre dormente de madeira, bitola métrica ou larga, taxa de dormentação de 1.667 un/km, tala de junção de 6 furos e fixação rígida - posicionamento e assentamento mecanizado | km | 1849143.11 | 0.03814 | 145.4049 | 0.083
3009041 | Trilho UIC60, comprimento de 240 m (TLS), sobre dormente de madeira, bitola métrica ou larga, taxa de dormentação de 1.750 un/km, tala de junção de 6 furos e fixação elástica Pandrol - posicionamento e assentamento mecanizado | km | 1992666.66 | 0.03814 | 186.8441 | 0.07904
3009049 | Trilho UIC60, comprimento de 240 m (TLS), sobre dormente de madeira, bitola métrica ou larga, taxa de dormentação de 1.750 un/km, tala de junção de 6 furos e fixação rígida - posicionamento e assentamento mecanizado | km | 1876538.81 | 0.03814 | 164.0746 | 0.07904
3009277 | Trilho UIC60, comprimento de 240 m (TLS), sobre dormente de madeira, bitola mista, taxa de dormentação de 1.667 un/km, tala de junção de 6 furos e fixação elástica Pandrol - posicionamento e assentamento mecanizado | km | 2940414.06 | 0.03814 | 283.2249 | 0.05532
3009057 | Trilho UIC60, comprimento de 240 m (TLS), sobre dormente de madeira, bitola mista, taxa de dormentação de 1.750 un/km, tala de junção de 6 furos e fixação elástica Pandrol - posicionamento e assentamento mecanizado | km | 2989814.24 | 0.03814 | 314.4998 | 0.05268
3108073 | Confecção de fôrma metálica em chapa 1/8" para poita trapezoidal | m² | 312.17 | 0 | 0 | 14.38
3107965 | Confecção de forma metálica em chapa 3/16" para poita trapezoidal | m² | 511.9 | 0 | 0 | 11.91
3105941 | Fôrma em chapa metálica 1/8" para cabeça de tirantes - utilização de 50 vezes - confecção, instalação e retirada | m² | 29.88 | 0 | 0 | 3.246
3108150 | Fôrma metálica curva em chapa 3/16" reforçada com nervuras de 40 mm x 3/16" dispostas em grelhas de 40 x 60 cm - utilização de 100 vezes - confecção, instalação e retirada | m² | 19.18 | 0 | 0 | 1
3108071 | Fôrma metálica em chapa 1/8" para poita trapezoidal - utilização de 50 vezes - montagem, instalação e retirada | m² | 13.76 | 0 | 0 | 16.74
3107967 | Fôrma metálica em chapa 1/8" reforçada com nervuras de 40 mm x 1/8" dispostas em grelhas de 40 x 60 cm - utilização de 100 vezes - confecção, instalação e retirada | m² | 10.54 | 0 | 0 | 1
3107966 | Fôrma metálica em chapa 3/16" para poita trapezoidal - utilização de 50 vezes - montagem, instalação e retirada | m² | 27.74 | 0 | 0 | 10.62
3108072 | Fôrma metálica em chapa 3/16" reforçada com nervuras de 40 mm x 3/16" dispostas em grelhas de 40 x 60 cm - utilização de 100 vezes - confecção, instalação e retirada | m² | 15.51 | 0 | 0 | 1
3117750 | Fôrma metálica para aduelas de bueiros celulares de concreto pré-moldados - utilização de 100 vezes - confecção, instalação e retirada | m² | 18.35 | 0 | 0 | 1
3117749 | Fôrma metálica para guarda-corpo de concreto - utilização de 50 vezes - confecção | m² | 12.04 | 0 | 0 | 1
3107964 | Fôrma metálica para pavimento de concreto - utilização de 100 vezes - confecção, instalação e retirada | m² | 15.75 | 0 | 0 | 1
3106551 | Fôrma metálica para tetrápode - utilização de 100 vezes - confecção, instalação e retirada | m² | 11.44 | 0 | 0 | 1
3106427 | Fôrma metálica para viga de concreto pré-moldada protendida para OAE - utilização de 20 vezes - confecção, instalação e retirada | m² | 39.77 | 0 | 0 | 1
3106552 | Fôrma metálica para Xbloc - utilização de 100 vezes - confecção, instalação e retirada | m² | 10.75 | 0 | 0 | 1
3107969 | Fôrmas curvas de compensado plastificado 10 mm - uso geral - utilização de 2 vezes - confecção, instalação e retirada | m² | 122.45 | 0 | 0 | 1
3107970 | Fôrmas curvas de compensado resinado 10 mm - uso geral - utilização de 2 vezes - confecção, instalação e retirada | m² | 117.26 | 0 | 0 | 1
3108007 | Fôrmas de compensado plastificado 10 mm - uso geral - utilização de 1 vez - confecção, instalação e retirada | m² | 134.54 | 0 | 0 | 1
3108008 | Fôrmas de compensado plastificado 10 mm - uso geral - utilização de 2 vezes - confecção, instalação e retirada | m² | 91.28 | 0 | 0 | 1
3108009 | Fôrmas de compensado plastificado 10 mm - uso geral - utilização de 3 vezes - confecção, instalação e retirada | m² | 78.5 | 0 | 0 | 1
3108011 | Fôrmas de compensado plastificado 12 mm - uso geral - utilização de 1 vez - confecção, instalação e retirada | m² | 143.2 | 0 | 0 | 1
3108012 | Fôrmas de compensado plastificado 12 mm - uso geral - utilização de 2 vezes - confecção, instalação e retirada | m² | 95.83 | 0 | 0 | 1
3108013 | Fôrmas de compensado plastificado 12 mm - uso geral - utilização de 3 vezes - confecção, instalação e retirada | m² | 81.68 | 0 | 0 | 1
3108015 | Fôrmas de compensado plastificado 14 mm - uso geral - utilização de 1 vez - confecção, instalação e retirada | m² | 150.85 | 0 | 0 | 1
3108016 | Fôrmas de compensado plastificado 14 mm - uso geral - utilização de 2 vezes - confecção, instalação e retirada | m² | 99.85 | 0 | 0 | 1
3108017 | Fôrmas de compensado plastificado 14 mm - uso geral - utilização de 3 vezes - confecção, instalação e retirada | m² | 84.49 | 0 | 0 | 1
3107995 | Fôrmas de compensado resinado 10 mm - uso geral - utilização de 1 vez - confecção, instalação e retirada | m² | 125.4 | 0 | 0 | 1
3107996 | Fôrmas de compensado resinado 10 mm - uso geral - utilização de 2 vezes - confecção, instalação e retirada | m² | 86.53 | 0 | 0 | 1
3107997 | Fôrmas de compensado resinado 10 mm - uso geral - utilização de 3 vezes - confecção, instalação e retirada | m² | 75.2 | 0 | 0 | 1
3107999 | Fôrmas de compensado resinado 12 mm - uso geral - utilização de 1 vez - confecção, instalação e retirada | m² | 127.62 | 0 | 0 | 1
3108000 | Fôrmas de compensado resinado 12 mm - uso geral - utilização de 2 vezes - confecção, instalação e retirada | m² | 87.7 | 0 | 0 | 1
3108001 | Fôrmas de compensado resinado 12 mm - uso geral - utilização de 3 vezes - confecção, instalação e retirada | m² | 76.02 | 0 | 0 | 1
3108003 | Fôrmas de compensado resinado 14 mm - uso geral - utilização de 1 vez - confecção, instalação e retirada | m² | 129.77 | 0 | 0 | 1
3108004 | Fôrmas de compensado resinado 14 mm - uso geral - utilização de 2 vezes - confecção, instalação e retirada | m² | 88.82 | 0 | 0 | 1
3108005 | Fôrmas de compensado resinado 14 mm - uso geral - utilização de 3 vezes - confecção, instalação e retirada | m² | 76.81 | 0 | 0 | 1
3106119 | Fôrmas de tábuas de pinho - utilização de 1 vez - confecção, instalação e retirada | m² | 152.32 | 0 | 0 | 1
3106120 | Fôrmas de tábuas de pinho - utilização de 2 vezes - confecção, instalação e retirada | m² | 108.5 | 0 | 0 | 1
3106121 | Fôrmas de tábuas de pinho - utilização de 3 vezes - confecção, instalação e retirada | m² | 95.85 | 0 | 0 | 1
3103302 | Fôrmas de tábuas de pinho para dispositivos de drenagem - utilização de 3 vezes - confecção, instalação e retirada | m² | 74.94 | 0 | 0 | 1
3103303 | Fôrmas de tábuas de pinho para drenos - utilização de 5 vezes - confecção, instalação e retirada | m² | 39.1 | 0 | 0 | 1
3106759 | Fôrmas de tábuas de pinho para elementos estruturais dos arcos metálicos - utilização de 3 vezes - confecção, instalação e retirada | m² | 113.81 | 0 | 0 | 1
3108023 | Guia de madeira de 2,5 x 10,0 cm - confecção e instalação | m | 4.41 | 0 | 0 | 100
3108018 | Guia de madeira de 2,5 x 7,0 cm - confecção e instalação | m | 3.25 | 0 | 0 | 100
3108022 | Guia de madeira de 2,5 x 8,0 cm - confecção e instalação | m | 3.64 | 0 | 0 | 100
3205864 | Gabião caixa 2 x 1 x 0,50 m - Zn/Al + PVC - D = 2,4 mm - pedra de mão comercial - fornecimento e assentamento | m³ | 890.71 | 0.13329 | 12.218 | 4.2
3205863 | Gabião caixa 2 x 1 x 0,50 m - Zn/Al + PVC - D = 2,4 mm - pedra de mão produzida - confecção e assentamento | m³ | 807.15 | 0.13329 | 12.218 | 4.2
3205868 | Gabião caixa 2 x 1 x 0,50 m Zn/Al - D = 2,7 mm - pedra de mão comercial - fornecimento e assentamento | m³ | 750.82 | 0.13329 | 12.218 | 4.2
3205867 | Gabião caixa 2 x 1 x 0,50 m Zn/Al - D = 2,7 mm - pedra de mão produzida - confecção e assentamento | m³ | 667.25 | 0.13329 | 12.218 | 4.2
3205866 | Gabião caixa 2 x 1 x 1,00 m - Zn/Al + PVC - D = 2,4 mm - pedra de mão comercial - fornecimento e assentamento | m³ | 691.55 | 0.13329 | 11.4035 | 4.5
3205865 | Gabião caixa 2 x 1 x 1,00 m - Zn/Al + PVC - D = 2,4 mm - pedra de mão produzida - confecção e assentamento | m³ | 607.98 | 0.13329 | 11.4035 | 4.5
3205870 | Gabião caixa 2 x 1 x 1,00 m Zn/Al - D = 2,7 mm - pedra de mão comercial - fornecimento e assentamento | m³ | 627.35 | 0.13329 | 11.4035 | 4.5
3205869 | Gabião caixa 2 x 1 x 1,00 m Zn/Al - D = 2,7 mm - pedra de mão produzida - confecção e assentamento | m³ | 543.78 | 0.13329 | 11.4035 | 4.5
3205872 | Gabião colchão espessura 0,17 m - Zn/Al + PVC - D = 2,0 mm - pedra de mão comercial - fornecimento e assentamento | m² | 215.66 | 0.13329 | 3.421 | 15
3205871 | Gabião colchão espessura 0,17 m - Zn/Al + PVC - D = 2,0 mm - pedra de mão produzida - confecção e assentamento | m² | 201.45 | 0.13329 | 3.421 | 15
3205874 | Gabião colchão espessura 0,23 m - Zn/Al + PVC - D = 2,0 mm - pedra de mão comercial - fornecimento e assentamento | m² | 241.12 | 0.13329 | 4.1053 | 12.5
3205873 | Gabião colchão espessura 0,23 m - Zn/Al + PVC - D = 2,0 mm - pedra de mão produzida - confecção e assentamento | m² | 221.9 | 0.13329 | 4.1053 | 12.5
3205876 | Gabião colchão espessura 0,30 m - Zn/Al + PVC - D = 2,0 mm - pedra de mão comercial - fornecimento e assentamento | m² | 281.79 | 0.13329 | 4.6651 | 11
3205875 | Gabião colchão espessura 0,30 m - Zn/Al + PVC - D = 2,0 mm - pedra de mão produzida - confecção e assentamento | m² | 256.72 | 0.13329 | 4.6651 | 11
3205862 | Gabião saco - diâmetro = 0,65 m - Zn/Al + PVC - D = 2,4 mm - pedra de mão comercial - fornecimento e assentamento | m³ | 696.51 | 0.13329 | 10.7986 | 6
3205861 | Gabião saco - diâmetro = 0,65 m - Zn/Al + PVC - D = 2,4 mm - pedra de mão produzida - confecção e assentamento | m³ | 612.94 | 0.13329 | 10.7986 | 6
3606579 | Carga, transporte e descarga de material pétreo para molhes com o uso de batelões e escavadeira hidráulica - DMT de 0 a 300 m | m³ | 30.74 | 0 | 0 | 77.49
3606583 | Carga, transporte e descarga de material pétreo para molhes com o uso de batelões e escavadeira hidráulica - DMT de 1.200 a 1.500 m | m³ | 32.09 | 0 | 0 | 77.49
3606584 | Carga, transporte e descarga de material pétreo para molhes com o uso de batelões e escavadeira hidráulica - DMT de 1.500 a 1.800 m | m³ | 32.28 | 0 | 0 | 77.49
3606585 | Carga, transporte e descarga de material pétreo para molhes com o uso de batelões e escavadeira hidráulica - DMT de 1.800 a 2.100 m | m³ | 32.48 | 0 | 0 | 77.49
3606586 | Carga, transporte e descarga de material pétreo para molhes com o uso de batelões e escavadeira hidráulica - DMT de 2.100 a 2.400 m | m³ | 32.86 | 0 | 0 | 77.49
3606587 | Carga, transporte e descarga de material pétreo para molhes com o uso de batelões e escavadeira hidráulica - DMT de 2.400 a 2.700 m | m³ | 33.24 | 0 | 0 | 77.49
3606588 | Carga, transporte e descarga de material pétreo para molhes com o uso de batelões e escavadeira hidráulica - DMT de 2.700 a 3.000 m | m³ | 33.44 | 0 | 0 | 77.49
3606589 | Carga, transporte e descarga de material pétreo para molhes com o uso de batelões e escavadeira hidráulica - DMT de 3.000 m | m³ | 33.63 | 0 | 0 | 77.49
3606580 | Carga, transporte e descarga de material pétreo para molhes com o uso de batelões e escavadeira hidráulica - DMT de 300 a 600 m | m³ | 31.13 | 0 | 0 | 77.49
3606581 | Carga, transporte e descarga de material pétreo para molhes com o uso de batelões e escavadeira hidráulica - DMT de 600 a 900 m | m³ | 31.51 | 0 | 0 | 77.49
3606582 | Carga, transporte e descarga de material pétreo para molhes com o uso de batelões e escavadeira hidráulica - DMT de 900 a 1.200 m | m³ | 31.71 | 0 | 0 | 77.49
3606527 | Escavação, carga e transporte de material pétreo para a subcarapaça - caminho de serviço em leito natural - DMT de 1.000 a 1.200 m - com caminhão basculante de 8 m³ | m³ | 57.04 | 0.04367 | 0.9681 | 41.23
3606528 | Escavação, carga e transporte de material pétreo para a subcarapaça - caminho de serviço em leito natural - DMT de 1.200 a 1.400 m - com caminhão basculante de 8 m³ | m³ | 57.72 | 0.04367 | 0.9681 | 41.23
3606529 | Escavação, carga e transporte de material pétreo para a subcarapaça - caminho de serviço em leito natural - DMT de 1.400 a 1.600 m - com caminhão basculante de 8 m³ | m³ | 61.05 | 0.04367 | 1.0747 | 41.23
3606530 | Escavação, carga e transporte de material pétreo para a subcarapaça - caminho de serviço em leito natural - DMT de 1.600 a 1.800 m - com caminhão basculante de 8 m³ | m³ | 61.72 | 0.04367 | 1.0747 | 41.23
3606531 | Escavação, carga e transporte de material pétreo para a subcarapaça - caminho de serviço em leito natural - DMT de 1.800 a 2.000 m - com caminhão basculante de 8 m³ | m³ | 62.4 | 0.04367 | 1.0747 | 41.23
3606532 | Escavação, carga e transporte de material pétreo para a subcarapaça - caminho de serviço em leito natural - DMT de 2.000 a 2.500 m - com caminhão basculante de 8 m³ | m³ | 63.58 | 0.04367 | 1.0747 | 41.23
3606533 | Escavação, carga e transporte de material pétreo para a subcarapaça - caminho de serviço em leito natural - DMT de 2.500 a 3.000 m - com caminhão basculante de 8 m³ | m³ | 65.6 | 0.04367 | 1.0747 | 41.23
3606534 | Escavação, carga e transporte de material pétreo para a subcarapaça - caminho de serviço em leito natural - DMT de 3.000 m - com caminhão basculante de 8 m³ | m³ | 69.32 | 0.04367 | 1.1812 | 41.23
3606535 | Escavação, carga e transporte de material pétreo para a subcarapaça - caminho de serviço em revestimento primário - DMT de 1.000 a 1.200 m - com caminhão basculante de 8 m³ | m³ | 54.8 | 0.04367 | 0.9681 | 41.23
3606536 | Escavação, carga e transporte de material pétreo para a subcarapaça - caminho de serviço em revestimento primário - DMT de 1.200 a 1.400 m - com caminhão basculante de 8 m³ | m³ | 55.25 | 0.04367 | 0.9681 | 41.23
3606537 | Escavação, carga e transporte de material pétreo para a subcarapaça - caminho de serviço em revestimento primário - DMT de 1.400 a 1.600 m - com caminhão basculante de 8 m³ | m³ | 55.7 | 0.04367 | 0.9681 | 41.23
3606538 | Escavação, carga e transporte de material pétreo para a subcarapaça - caminho de serviço em revestimento primário - DMT de 1.600 a 1.800 m - com caminhão basculante de 8 m³ | m³ | 56.15 | 0.04367 | 0.9681 | 41.23
3606539 | Escavação, carga e transporte de material pétreo para a subcarapaça - caminho de serviço em revestimento primário - DMT de 1.800 a 2.000 m - com caminhão basculante de 8 m³ | m³ | 56.59 | 0.04367 | 0.9681 | 41.23
3606540 | Escavação, carga e transporte de material pétreo para a subcarapaça - caminho de serviço em revestimento primário - DMT de 2.000 a 2.500 m - com caminhão basculante de 8 m³ | m³ | 57.38 | 0.04367 | 0.9681 | 41.23
3606541 | Escavação, carga e transporte de material pétreo para a subcarapaça - caminho de serviço em revestimento primário - DMT de 2.500 a 3.000 m - com caminhão basculante de 8 m³ | m³ | 61.22 | 0.04367 | 1.0747 | 41.23
3606542 | Escavação, carga e transporte de material pétreo para a subcarapaça - caminho de serviço em revestimento primário - DMT de 3.000 m - com caminhão basculante de 8 m³ | m³ | 61.89 | 0.04367 | 1.0747 | 41.23
3606543 | Escavação, carga e transporte de material pétreo para a subcarapaça - caminho de serviço pavimentado - DMT de 1.000 a 1.200 m - com caminhão basculante de 8 m³ | m³ | 53.04 | 0 | 0 | 41.23
3606544 | Escavação, carga e transporte de material pétreo para a subcarapaça - caminho de serviço pavimentado - DMT de 1.200 a 1.400 m - com caminhão basculante de 8 m³ | m³ | 53.49 | 0 | 0 | 41.23
3606545 | Escavação, carga e transporte de material pétreo para a subcarapaça - caminho de serviço pavimentado - DMT de 1.400 a 1.600 m - com caminhão basculante de 8 m³ | m³ | 53.83 | 0 | 0 | 41.23
3606546 | Escavação, carga e transporte de material pétreo para a subcarapaça - caminho de serviço pavimentado - DMT de 1.600 a 1.800 m - com caminhão basculante de 8 m³ | m³ | 54.17 | 0 | 0 | 41.23
3606547 | Escavação, carga e transporte de material pétreo para a subcarapaça - caminho de serviço pavimentado - DMT de 1.800 a 2.000 m - com caminhão basculante de 8 m³ | m³ | 54.62 | 0 | 0 | 41.23
3606548 | Escavação, carga e transporte de material pétreo para a subcarapaça - caminho de serviço pavimentado - DMT de 2.000 a 2.500 m - com caminhão basculante de 8 m³ | m³ | 55.29 | 0 | 0 | 41.23
3606549 | Escavação, carga e transporte de material pétreo para a subcarapaça - caminho de serviço pavimentado - DMT de 2.500 a 3.000 m - com caminhão basculante de 8 m³ | m³ | 56.3 | 0 | 0 | 41.23
3606550 | Escavação, carga e transporte de material pétreo para a subcarapaça - caminho de serviço pavimentado - DMT de 3.000 m - com caminhão basculante de 8 m³ | m³ | 56.86 | 0 | 0 | 41.23
3606500 | Escavação, carga e transporte de material pétreo para o núcleo - caminho de serviço em leito natural - DMT de 1.000 a 1.200 m - com caminhão basculante de 8 m³ | m³ | 51.52 | 0.04367 | 0.7892 | 41.23
3606501 | Escavação, carga e transporte de material pétreo para o núcleo - caminho de serviço em leito natural - DMT de 1.200 a 1.400 m - com caminhão basculante de 8 m³ | m³ | 54.68 | 0.04367 | 0.8957 | 41.23
3606502 | Escavação, carga e transporte de material pétreo para o núcleo - caminho de serviço em leito natural - DMT de 1.400 a 1.600 m - com caminhão basculante de 8 m³ | m³ | 55.53 | 0.04367 | 0.8957 | 41.23
3606503 | Escavação, carga e transporte de material pétreo para o núcleo - caminho de serviço em leito natural - DMT de 1.600 a 1.800 m - com caminhão basculante de 8 m³ | m³ | 56.2 | 0.04367 | 0.8957 | 41.23
3606504 | Escavação, carga e transporte de material pétreo para o núcleo - caminho de serviço em leito natural - DMT de 1.800 a 2.000 m - com caminhão basculante de 8 m³ | m³ | 56.87 | 0.04367 | 0.8957 | 41.23
3606505 | Escavação, carga e transporte de material pétreo para o núcleo - caminho de serviço em leito natural - DMT de 2.000 a 2.500 m - com caminhão basculante de 8 m³ | m³ | 58.05 | 0.04367 | 0.8957 | 41.23
3606506 | Escavação, carga e transporte de material pétreo para o núcleo - caminho de serviço em leito natural - DMT de 2.500 a 3.000 m - com caminhão basculante de 8 m³ | m³ | 60.07 | 0.04367 | 0.8957 | 41.23
3606507 | Escavação, carga e transporte de material pétreo para o núcleo - caminho de serviço em leito natural - DMT de 3.000 m - com caminhão basculante de 8 m³ | m³ | 63.69 | 0.04367 | 1.0023 | 41.23
3606509 | Escavação, carga e transporte de material pétreo para o núcleo - caminho de serviço em revestimento primário - DMT de 1.000 a 1.200 m - com caminhão basculante de 8 m³ | m³ | 49.27 | 0.04367 | 0.7892 | 41.23
3606510 | Escavação, carga e transporte de material pétreo para o núcleo - caminho de serviço em revestimento primário - DMT de 1.200 a 1.400 m - com caminhão basculante de 8 m³ | m³ | 49.72 | 0.04367 | 0.7892 | 41.23
3606511 | Escavação, carga e transporte de material pétreo para o núcleo - caminho de serviço em revestimento primário - DMT de 1.400 a 1.600 m - com caminhão basculante de 8 m³ | m³ | 50.17 | 0.04367 | 0.7892 | 41.23
3606512 | Escavação, carga e transporte de material pétreo para o núcleo - caminho de serviço em revestimento primário - DMT de 1.600 a 1.800 m - com caminhão basculante de 8 m³ | m³ | 50.62 | 0.04367 | 0.7892 | 41.23
3606513 | Escavação, carga e transporte de material pétreo para o núcleo - caminho de serviço em revestimento primário - DMT de 1.800 a 2.000 m - com caminhão basculante de 8 m³ | m³ | 51.07 | 0.04367 | 0.7892 | 41.23
3606514 | Escavação, carga e transporte de material pétreo para o núcleo - caminho de serviço em revestimento primário - DMT de 2.000 a 2.500 m - com caminhão basculante de 8 m³ | m³ | 51.86 | 0.04367 | 0.7892 | 41.23
3606515 | Escavação, carga e transporte de material pétreo para o núcleo - caminho de serviço em revestimento primário - DMT de 2.500 a 3.000 m - com caminhão basculante de 8 m³ | m³ | 55.69 | 0.04367 | 0.8957 | 41.23
3606516 | Escavação, carga e transporte de material pétreo para o núcleo - caminho de serviço em revestimento primário - DMT de 3.000 m - com caminhão basculante de 8 m³ | m³ | 56.37 | 0.04367 | 0.8957 | 41.23
3606518 | Escavação, carga e transporte de material pétreo para o núcleo - caminho de serviço pavimentado - DMT de 1.000 a 1.200 m - com caminhão basculante de 8 m³ | m³ | 47.7 | 0 | 0 | 41.23
3606519 | Escavação, carga e transporte de material pétreo para o núcleo - caminho de serviço pavimentado - DMT de 1.200 a 1.400 m - com caminhão basculante de 8 m³ | m³ | 48.15 | 0 | 0 | 41.23
3606520 | Escavação, carga e transporte de material pétreo para o núcleo - caminho de serviço pavimentado - DMT de 1.400 a 1.600 m - com caminhão basculante de 8 m³ | m³ | 48.49 | 0 | 0 | 41.23
3606521 | Escavação, carga e transporte de material pétreo para o núcleo - caminho de serviço pavimentado - DMT de 1.600 a 1.800 m - com caminhão basculante de 8 m³ | m³ | 48.82 | 0 | 0 | 41.23
3606522 | Escavação, carga e transporte de material pétreo para o núcleo - caminho de serviço pavimentado - DMT de 1.800 a 2.000 m - com caminhão basculante de 8 m³ | m³ | 49.16 | 0 | 0 | 41.23
3606523 | Escavação, carga e transporte de material pétreo para o núcleo - caminho de serviço pavimentado - DMT de 2.000 a 2.500 m - com caminhão basculante de 8 m³ | m³ | 49.83 | 0 | 0 | 41.23
3606524 | Escavação, carga e transporte de material pétreo para o núcleo - caminho de serviço pavimentado - DMT de 2.500 a 3.000 m - com caminhão basculante de 8 m³ | m³ | 50.96 | 0 | 0 | 41.23
3606525 | Escavação, carga e transporte de material pétreo para o núcleo - caminho de serviço pavimentado - DMT de 3.000 m - com caminhão basculante de 8 m³ | m³ | 53.96 | 0 | 0 | 41.23
3606577 | Espalhamento e conformação de material pétreo para núcleo | m³ | 15.05 | 0 | 0 | 72.03
3606576 | Espalhamento e conformação de material pétreo para subcarapaça | m³ | 4.88 | 0 | 0 | 77.49
3606561 | Fabricação de tetrápode de 10 t - concreto fck = 20 MPa - areia e brita comerciais | un | 2272.48 | 0 | 0 | 1
3606556 | Fabricação de tetrápode de 10 t - concreto fck = 20 MPa - areia extraída e brita produzida | un | 1767.1 | 0 | 0 | 1
3606562 | Fabricação de tetrápode de 11 t - concreto fck = 20 MPa - areia e brita comerciais | un | 2485.25 | 0 | 0 | 1
3606557 | Fabricação de tetrápode de 11 t - concreto fck = 20 MPa - areia extraída e brita produzida | un | 1929.33 | 0 | 0 | 1
3606563 | Fabricação de tetrápode de 12 t - concreto fck = 20 MPa - areia e brita comerciais | un | 2707.5 | 0 | 0 | 1
3606558 | Fabricação de tetrápode de 12 t - concreto fck = 20 MPa - areia extraída e brita produzida | un | 2101.05 | 0 | 0 | 1
3606559 | Fabricação de tetrápode de 8 t - concreto fck = 20 MPa - areia e brita comerciais | un | 1818.09 | 0 | 0 | 1
3606554 | Fabricação de tetrápode de 8 t - concreto fck = 20 MPa - areia extraída e brita produzida | un | 1413.79 | 0 | 0 | 1
3606560 | Fabricação de tetrápode de 9 t - concreto fck = 20 MPa - areia e brita comerciais | un | 2031.74 | 0 | 0 | 1
3606555 | Fabricação de tetrápode de 9 t - concreto fck = 20 MPa - areia extraída e brita produzida | un | 1576.9 | 0 | 0 | 1
3606571 | Fabricação de Xbloc de 10 t - concreto fck = 20 MPa - areia e brita comerciais | un | 2235.95 | 0 | 0 | 1
3606566 | Fabricação de Xbloc de 10 t - concreto fck = 20 MPa - areia extraída e brita produzida | un | 1730.58 | 0 | 0 | 1
3606572 | Fabricação de Xbloc de 11 t - concreto fck = 20 MPa - areia e brita comerciais | un | 2451.71 | 0 | 0 | 1
3606567 | Fabricação de Xbloc de 11 t - concreto fck = 20 MPa - areia extraída e brita produzida | un | 1895.8 | 0 | 0 | 1
3606573 | Fabricação de Xbloc de 12 t - concreto fck = 20 MPa - areia e brita comerciais | un | 2667.02 | 0 | 0 | 1
3606568 | Fabricação de Xbloc de 12 t - concreto fck = 20 MPa - areia extraída e brita produzida | un | 2060.57 | 0 | 0 | 1
3606569 | Fabricação de Xbloc de 8 t - concreto fck = 20 MPa - areia e brita comerciais | un | 1802.84 | 0 | 0 | 1
3606564 | Fabricação de Xbloc de 8 t - concreto fck = 20 MPa - areia extraída e brita produzida | un | 1398.54 | 0 | 0 | 1
3606570 | Fabricação de Xbloc de 9 t - concreto fck = 20 MPa - areia e brita comerciais | un | 2019.69 | 0 | 0 | 1
3606565 | Fabricação de Xbloc de 9 t - concreto fck = 20 MPa - areia extraída e brita produzida | un | 1564.85 | 0 | 0 | 1
3606578 | Lançamento de blocos artificias de concreto | un | 166.44 | 0 | 0 | 9.96
3606575 | Seleção de material pétreo para a carapaça e subcarapaça | m³ | 2.05 | 0.03632 | 0.072 | 37
3606574 | Seleção de material pétreo para o núcleo | m³ | 1.03 | 0.03632 | 0.036 | 74
3713603 | Ancoragem de defensa maleável dupla - fornecimento e implantação | m | 1094.91 | 0.03632 | 2.0792 | 4.74
3713601 | Ancoragem de defensa maleável simples - fornecimento e implantação | m | 896.67 | 0.03632 | 1.6818 | 5.86
3713607 | Ancoragem de defensa semimaleável dupla - fornecimento e implantação | m | 549.26 | 0.03632 | 2.0792 | 4.74
3713605 | Ancoragem de defensa semimaleável simples - fornecimento e implantação | m | 388.31 | 0.03632 | 1.3354 | 7.38
3719530 | Barreira dupla de concreto, armada, pré-moldada (perfil New Jersey) - L > 3,00 m e H = 1.070 mm | m | 344.32 | 0 | 0 | 75
3713828 | Barreira dupla de concreto, armada, pré-moldada (perfil New Jersey) - L > 3,00 m e H = 810 mm | m | 256.89 | 0 | 0 | 75
3713875 | Barreira dupla de concreto, não armada, moldada no local (perfil F) - H = 810 + 100 mm | m | 72.91 | 0 | 0 | 1
3713619 | Barreira dupla de concreto, não armada, moldada no local (perfil New Jersey) - H = 810 + 100 mm | m | 73.35 | 0 | 0 | 1
3713876 | Barreira dupla de concreto, não armada, moldada no local, com extrusora (perfil F) - H = 810 + 100 mm | m | 104.17 | 0.03814 | 0.6252 | 39.38
3713827 | Barreira dupla de concreto, não armada, moldada no local, com extrusora (perfil New Jersey) - H = 810 + 100 mm | m | 102.31 | 0.03814 | 0.6026 | 40.86
3713904 | Barreira simples de concreto, armada, pré-moldada (perfil New Jersey) - L > 3,00 m e H = 1.070 mm | m | 297.51 | 0 | 0 | 75
3719529 | Barreira simples de concreto, armada, pré-moldada (perfil New Jersey) - L > 3,00 m e H = 810 mm | m | 216.94 | 0 | 0 | 75
3713878 | Barreira simples de concreto, não armada, moldada no local (perfil F) - H = 810 + 100 mm | m | 72.51 | 0 | 0 | 1
3713617 | Barreira simples de concreto, não armada, moldada no local (perfil New Jersey) - H = 810 + 100 mm | m | 72.73 | 0 | 0 | 1
3713879 | Barreira simples de concreto, não armada, moldada no local, com extrusora (perfil F) - H = 810 + 100 mm | m | 92.93 | 0.03814 | 0.4881 | 50.44
3713826 | Barreira simples de concreto, não armada, moldada no local, com extrusora (perfil New Jersey) - H = 810 + 100 mm | m | 88.41 | 0.03814 | 0.4329 | 56.87
3713610 | Cerca com 4 fios de arame farpado e mourão de concreto de seção quadrada de 11 cm a cada 2,5 m e esticador de 15 cm a cada 50 m - areia e brita comerciais | m | 36.75 | 0.03632 | 0.5715 | 15
3713609 | Cerca com 4 fios de arame farpado e mourão de concreto de seção quadrada de 11 cm a cada 2,5 m e esticador de 15 cm a cada 50 m - areia extraída e brita produzida | m | 35.44 | 0.03632 | 0.5715 | 15
3713612 | Cerca com 4 fios de arame farpado e mourão de concreto de seção triangular de 11 cm a cada 2,5 m e esticador de 15 cm a cada 50 m - areia e brita comerciais | m | 30.28 | 0.03632 | 0.5715 | 15
3713611 | Cerca com 4 fios de arame farpado e mourão de concreto de seção triangular de 11 cm a cada 2,5 m e esticador de 15 cm a cada 50 m - areia extraída e brita produzida | m | 29.71 | 0.03632 | 0.5715 | 15
3713608 | Cerca com 4 fios de arame farpado e mourão de madeira a cada 2,5 m e esticador a cada 50 m | m | 28.36 | 0.03632 | 0.3429 | 10
3713613 | Cerca com 4 fios de arame liso galvanizado e mourão de madeira a cada 2,5 m e esticador a cada 50 m | m | 26.48 | 0.03632 | 0.3429 | 10
3713822 | Confecção de barreira dupla de concreto, armada, pré-moldada (perfil New Jersey) - L > 3,00 m e H = 1.070 mm | m | 337.08 | 0.03632 | 0.2276 | 32.48
3713824 | Confecção de barreira dupla de concreto, armada, pré-moldada (perfil New Jersey) - L > 3,00 m e H = 810 mm | m | 249.65 | 0.03632 | 0.2276 | 32.48
3713825 | Confecção de barreira simples de concreto, armada, pré-moldada (perfil New Jersey) - L > 3,00 m e H = 1.070 mm | m | 290.27 | 0.03632 | 0.2276 | 32.48
3713823 | Confecção de barreira simples de concreto, armada, pré-moldada (perfil New Jersey) - L > 3,00 m e H = 810 mm | m | 209.7 | 0.03632 | 0.2276 | 32.48
3713602 | Defensa maleável dupla - fornecimento e implantação | m | 1002.84 | 0.03632 | 0.3463 | 28.46
3713600 | Defensa maleável simples - fornecimento e implantação | m | 820.46 | 0.03632 | 0.2474 | 39.84
3713606 | Defensa semimaleável dupla - fornecimento e implantação | m | 457.19 | 0.03632 | 0.3463 | 28.46
3713604 | Defensa semimaleável simples - fornecimento e implantação | m | 325.25 | 0.03632 | 0.1484 | 66.4
3716129 | Fabricação de mourão de concreto esticador - seção quadrada de 15 cm - areia e brita comerciais | un | 54.09 | 0.03632 | 0.0464 | 77.53
3716128 | Fabricação de mourão de concreto esticador - seção quadrada de 15 cm - areia extraída e brita produzida | un | 48.49 | 0.03632 | 0.0464 | 77.53
3716133 | Fabricação de mourão de concreto esticador - seção triangular de 15 cm - areia e brita comercias | un | 32.21 | 0.03632 | 0.0201 | 179.1
3716132 | Fabricação de mourão de concreto esticador - seção triangular de 15 cm - areia extraída e brita produzida | un | 29.79 | 0.03632 | 0.0201 | 179.1
3716131 | Fabricação de mourão de concreto suporte - seção quadrada de 11 cm - areia e brita comerciais | un | 35.43 | 0.03632 | 0.0238 | 151.04
3716130 | Fabricação de mourão de concreto suporte - seção quadrada de 11 cm - areia extraída e brita produzida | un | 32.56 | 0.03632 | 0.0238 | 151.04
3716135 | Fabricação de mourão de concreto suporte - seção triangular de 11 cm - areia e brita comerciais | un | 22.41 | 0.03632 | 0.0103 | 348.92
3716134 | Fabricação de mourão de concreto suporte - seção triangular de 11 cm - areia extraída e brita produzida | un | 21.17 | 0.03632 | 0.0103 | 348.92
3713698 | Fornecimento e implantação de amortecedor retrátil (v <= 100 km/h) tipo TAU II afunilado - fixado em barreira de concreto, com largura de âncora traseira de 1.830 mm | un | 341566.63 | 0.03632 | 19.3815 | 0.33333
3713699 | Fornecimento e implantação de amortecedor retrátil (v <= 100 km/h) tipo TAU II afunilado - fixado em barreira de concreto, com largura de âncora traseira de 1.980 mm | un | 343874.19 | 0.03632 | 19.3815 | 0.33333
3713700 | Fornecimento e implantação de amortecedor retrátil (v <= 100 km/h) tipo TAU II afunilado - fixado em barreira de concreto, com largura de âncora traseira de 2.130 mm | un | 345428.84 | 0.03632 | 19.3815 | 0.33333
3713701 | Fornecimento e implantação de amortecedor retrátil (v <= 100 km/h) tipo TAU II afunilado - fixado em barreira de concreto, com largura de âncora traseira de 2.290 mm | un | 354346.43 | 0.03632 | 19.3815 | 0.33333
3713702 | Fornecimento e implantação de amortecedor retrátil (v <= 100 km/h) tipo TAU II afunilado - fixado em barreira de concreto, com largura de âncora traseira de 2.440 mm | un | 363078.95 | 0.03632 | 19.3815 | 0.33333
3713693 | Fornecimento e implantação de amortecedor retrátil (v <= 100 km/h) tipo TAU II combinado - fixado em barreira de concreto, com largura de âncora traseira de 1.060 mm | un | 276320.93 | 0.03632 | 19.3815 | 0.33333
3713694 | Fornecimento e implantação de amortecedor retrátil (v <= 100 km/h) tipo TAU II combinado - fixado em barreira de concreto, com largura de âncora traseira de 1.220 mm | un | 290460.9 | 0.03632 | 19.3815 | 0.33333
3713695 | Fornecimento e implantação de amortecedor retrátil (v <= 100 km/h) tipo TAU II combinado - fixado em barreira de concreto, com largura de âncora traseira de 1.370 mm | un | 308995.61 | 0.03632 | 19.3815 | 0.33333
3713696 | Fornecimento e implantação de amortecedor retrátil (v <= 100 km/h) tipo TAU II combinado - fixado em barreira de concreto, com largura de âncora traseira de 1.520 mm | un | 322536.11 | 0.03632 | 19.3815 | 0.33333
3713697 | Fornecimento e implantação de amortecedor retrátil (v <= 100 km/h) tipo TAU II combinado - fixado em barreira de concreto, com largura de âncora traseira de 1.680 mm | un | 335311.12 | 0.03632 | 19.3815 | 0.33333
3713692 | Fornecimento e implantação de amortecedor retrátil (v <= 100 km/h) tipo TAU II combinado - fixado em barreira de concreto, com largura de âncora traseira de 900 mm | un | 234463.02 | 0.03632 | 19.3815 | 0.33333
3713691 | Fornecimento e implantação de amortecedor retrátil (v <= 100 km/h) tipo TAU II paralelo - fixado em barreira de concreto, com largura de âncora traseira de até 700 mm | un | 225353.09 | 0.03632 | 19.3815 | 0.33333
3713873 | Módulo de transição de defensa metálica para barreira rígida - fornecimento e implantação | un | 6882.41 | 0.03632 | 2.1804 | 4.52
3713705 | Remoção de defensa metálica | m | 26.09 | 0.03632 | 0.7072 | 12
3713902 | Terminal absorvedor de energia de abertura com nível de contenção TL3 para defensa metálica - fornecimento e implantação | un | 15135.63 | 0.04722 | 12.813 | 1
3713689 | Terminal aéreo de defensa metálica - tipo A - fornecimento e implantação | un | 439.93 | 0.03632 | 1.103 | 2
3713690 | Terminal de ancoragem de defensa metálica em barreira New Jersey - fornecimento e implantação | un | 529.33 | 0.03632 | 1.103 | 2
3713897 | Terminal de ancoragem para barreira dupla de concreto, moldada no local (perfil F) - H = 810 + 250 mm | m | 316.93 | 0 | 0 | 1
3713893 | Terminal de ancoragem para barreira dupla de concreto, moldada no local (perfil New Jersey) - H = 810 + 250 mm | m | 321.03 | 0 | 0 | 1
3713898 | Terminal de ancoragem para barreira dupla de concreto, moldada no local, com extrusora (perfil F) - H = 810 + 250 mm | m | 341.28 | 0.03814 | 0.5152 | 47.79
3713894 | Terminal de ancoragem para barreira dupla de concreto, moldada no local, com extrusora (perfil New Jersey) - H = 810 + 250 mm | m | 342.45 | 0.03814 | 0.485 | 50.77
3713895 | Terminal de ancoragem para barreira simples de concreto, moldada no local (perfil F) - H = 810 + 250 mm | m | 295.53 | 0 | 0 | 1
3713891 | Terminal de ancoragem para barreira simples de concreto, moldada no local (perfil New Jersey) - H = 810 + 250 mm | m | 294.21 | 0 | 0 | 1
3713896 | Terminal de ancoragem para barreira simples de concreto, moldada no local, com extrusora (perfil F) - H = 810 + 250 mm | m | 311.98 | 0.03814 | 0.4139 | 59.49
3713892 | Terminal de ancoragem para barreira simples de concreto, moldada no local, com extrusora (perfil New Jersey) - H = 810 + 250 mm | m | 305.98 | 0.03814 | 0.3596 | 68.47
3806412 | Abertura de janela em estrutura de concreto existente para inspeção com espessura até 0,20 m e seção 0,49 m² | un | 69.04 | 0 | 0 | 1.4519
3806413 | Apicoamento mecanizado de concreto | m² | 25.38 | 0.03814 | 0.4103 | 2.5938
3816190 | Apoio náutico com capacidade de 150 t | mês | 203721.09 | 0 | 0 | 1
3816192 | Apoio náutico com capacidade de 200 t | mês | 213983.45 | 0 | 0 | 1
3816193 | Apoio náutico com capacidade de 600 t | mês | 288293.4 | 0 | 0 | 1
3816191 | Apoio náutico para pessoal e apoio logístico | mês | 41894.3 | 0 | 0 | 1
3807863 | Chumbador de expansão controlada por torque para concreto D = 12,5 mm - fornecimento e instalação | un | 8.2 | 0.03632 | 0.0782 | 13.07
3807864 | Chumbador de expansão controlada por torque para concreto D = 16 mm - fornecimento e instalação | un | 12.86 | 0.03632 | 0.079 | 12.94
3807865 | Chumbador de expansão controlada por torque para concreto D = 20 mm - fornecimento e instalação | un | 17.88 | 0.03632 | 0.081 | 12.61
3807861 | Chumbador de expansão controlada por torque para concreto D = 6,3 mm - fornecimento e instalação | un | 3.37 | 0.03632 | 0.0747 | 13.32
3807862 | Chumbador de expansão controlada por torque para concreto D = 8 mm - fornecimento e instalação | un | 4.48 | 0.03632 | 0.075 | 13.28
3807752 | Corte linear em superfície de concreto para fixação de barras de aço de 10 mm - L = 12 mm e H = 12 mm | m | 9.75 | 0.03632 | 0.2972 | 2.9
3807753 | Corte linear em superfície de concreto para fixação de barras de aço de 12,5 mm - L = 15 mm e H = 15 mm | m | 14.02 | 0.03632 | 0.4306 | 2
3807750 | Corte linear em superfície de concreto para fixação de barras de aço de 6,3 mm - L = 8 mm e H = 8 mm | m | 5.71 | 0.03632 | 0.1725 | 5
3807751 | Corte linear em superfície de concreto para fixação de barras de aço de 8 mm - L = 10 mm e H = 10 mm | m | 7.48 | 0.03632 | 0.2269 | 3.8
3806415 | Demolição controlada de concreto com martelete | m³ | 720.81 | 0.03632 | 8.5144 | 0.73052
3806416 | Elevação de estruturas até 496 kN para substituição de aparelho de apoio com a utilização de macaco hidráulico | un | 88.1 | 0.03632 | 2.8187 | 1.4502
3806419 | Elevação de estruturas de 1.390 a 1.859 kN para substituição de aparelho de apoio com a utilização de macaco hidráulico | un | 119.51 | 0.03632 | 3.6752 | 1.1885
3806417 | Elevação de estruturas de 496 a 929 kN para substituição de aparelho de apoio com a utilização de macaco hidráulico | un | 99.02 | 0.03632 | 3.1397 | 1.321
3806418 | Elevação de estruturas de 929 a 1.390 kN para substituição de aparelho de apoio com a utilização de macaco hidráulico | un | 118.22 | 0.03632 | 3.669 | 1.1718
3808207 | Escada tubular multidirecional em aço galvanizado - utilização de 100 vezes - fornecimento, instalação e retirada | m | 172.58 | 0.03632 | 3.1582 | 1
3806400 | Fabricação de superestrutura metálica para passarela PL-15 - exceto piso de concreto | un | 177554.63 | 0 | 0 | 0.03929
3806399 | Fabricação de superestrutura metálica para passarela PL-20 - exceto piso de concreto | un | 252859.55 | 0 | 0 | 0.02994
3806387 | Fabricação de superestrutura metálica para passarela PL-25 - exceto piso de concreto | un | 316184.3 | 0 | 0 | 0.02353
3806397 | Fabricação de superestrutura metálica para passarela PL-30 - exceto piso de concreto | un | 425627.94 | 0 | 0 | 0.01921
3806396 | Fabricação de superestrutura metálica para passarela PL-35 - exceto piso de concreto | un | 490448.61 | 0 | 0 | 0.01691
3816194 | Fischietti - montagem e desmontagem do par com capacidade de 140 t | un | 12136.83 | 0.03632 | 299.542 | 0.02083
3816195 | Fischietti com capacidade de 140 t por par e vão livre de até 45 m - operação do par | h | 145.66 | 0.03632 | 4.8701 | 1
3816118 | Guarda-corpo de concreto - fabricação - areia e brita comerciais | m | 102.18 | 0.03632 | 0.1437 | 24.9
3816117 | Guarda-corpo de concreto - fabricação - areia extraída e brita produzida | m | 95.61 | 0.03632 | 0.1437 | 24.9
3806386 | Guarda-corpo e corrimão metálico para passarelas para pedestres - fornecimento e instalação | m | 762.98 | 0.03632 | 0.119 | 1
3816196 | Injeção de nata de cimento | m³ | 1165.5 | 0.03632 | 2.5431 | 0.8964
3806426 | Lançamento de pré-laje com utilização de guindauto | t | 65.63 | 0.03814 | 0.9431 | 6.972
3806401 | Lançamento de superestrutura de passarela metálica de 12 a 24 t com utilização de guindaste | un | 14684.24 | 0.03814 | 321.1162 | 0.18444
3806423 | Lançamento de viga pré-moldada de 1.000 a 1.250 kN com utilização de guindaste | un | 8565.33 | 0.03814 | 177.4657 | 0.83
3806421 | Lançamento de viga pré-moldada de 500 a 750 kN com utilização de guindaste | un | 4826.62 | 0.03814 | 99.685 | 1.0375
3806422 | Lançamento de viga pré-moldada de 750 a 1.000 kN com utilização de guindaste | un | 7708.82 | 0.03814 | 159.7195 | 0.92222
3806425 | Lançamento de viga pré-moldada de 980 a 1.225 kN com utilização de treliça lançadeira | un | 3514.73 | 0.03814 | 46.5904 | 0.27667
3806424 | Lançamento de viga pré-moldada de 980 a 1.225 kN com utilização de treliça lançadeira e carrelone | un | 5964.19 | 0.03814 | 127.9617 | 0.27667
3806420 | Lançamento de viga pré-moldada de até 500 kN com utilização de guindaste | un | 4223.3 | 0.03814 | 87.2247 | 1.1857
3806405 | Limpeza de aparelhos de apoio em obras de arte especiais - exclusa a plataforma | un | 162.67 | 0.03632 | 5.1794 | 1.1255
3806404 | Limpeza de material retido em fundações submersas de obras de arte especiais | m³ | 153.3 | 0.04367 | 0.6089 | 3.0384
3806406 | Limpeza em junta de dilatação | m | 7.05 | 0.03632 | 0.2209 | 22.51
3806403 | Limpeza em superfície de concreto com jateamento abrasivo com uso de granalhas de aço | m² | 9.83 | 0.03632 | 0.1387 | 9.96
3806402 | Limpeza em superfície de concreto com jateamento d'água sob pressão | m² | 2.82 | 0.03632 | 0.0884 | 56.27
3806407 | Pingadeira de elastômero perfil 40 x 40 mm com aba inclinada e fixada com adesivo estrutural e pinos - fornecimento e instalação - exclusa a plataforma | m | 188.64 | 0.03814 | 0.3016 | 9.96
3808043 | Pintura manual com nata de cimento - 3 demãos | m² | 4.92 | 0.03814 | 0.18 | 5
3806431 | Placa de aço de apoio para protensão externa em reforço de viga de OAE - confecção e instalação | un | 6391.53 | 0.03632 | 8.6557 | 0.22
3806432 | Placa de aço de desvio para protensão externa em reforço de viga de OAE - confecção e instalação | un | 3392.84 | 0.03632 | 4.5339 | 0.42
3806429 | Plataforma de trabalho em aço tubular apoiada no solo - altura de 4 a 6 m - utilização de 100 vezes - fornecimento, instalação e retirada | m³ | 19.98 | 0.03632 | 0.5147 | 4.2857
3806430 | Plataforma de trabalho em aço tubular apoiada no solo - altura de 6 a 8 m - utilização de 100 vezes - fornecimento, instalação e retirada | m³ | 12.4 | 0.03632 | 0.3217 | 6.8571
3806428 | Plataforma de trabalho em aço tubular apoiada no solo - altura de até 4 m - utilização de 100 vezes - fornecimento, instalação e retirada | m³ | 46.58 | 0.03632 | 1.0295 | 2.1429
3816198 | Plataforma de trabalho em madeira apoiada no solo - altura de 6 a 12 m - utilização de 5 vezes - confecção, instalação e retirada | m³ | 72.12 | 0.03632 | 1.3598 | 1.5
3816197 | Plataforma de trabalho em madeira apoiada no solo - altura de até 6 m - utilização de 5 vezes - confecção, instalação e retirada | m³ | 64.48 | 0.03632 | 1.0198 | 2
3806410 | Plataforma de trabalho suspensa sob tabuleiro de pontes com treliças metálicas e tábuas - utilização de 100 vezes - confecção, instalação e retirada | m² | 63.07 | 0.03632 | 1.1345 | 6.144
3806411 | Plataforma mecanizada de inspeção sob pontes com capacidade de 500 kg e alcance de 15 m | h | 1220.83 | 0 | 0 | 1
3815644 | Recomposição de dreno em tubo de aço galvanizado D = 100 mm em OAE - fornecimento e instalação | un | 99.26 | 0.03814 | 1.0149 | 2
3815643 | Recomposição de dreno em tubo de aço galvanizado D = 80 mm em OAE - fornecimento e instalação | un | 94.31 | 0.03814 | 1.0149 | 2
3815706 | Recomposição de guarda-corpo com agregados comerciais - instalação | m | 140.01 | 0.03814 | 0.7695 | 5
3815597 | Recomposição de guarda-corpo com agregados produzidos - instalação | m | 133.44 | 0.03814 | 0.7695 | 5
3815600 | Recuperação de guarda-corpo metálico em ambiente agressivo | m² | 76.95 | 0 | 0 | 1
3815601 | Recuperação de guarda-corpo metálico em ambiente muito agressivo | m² | 70.7 | 0 | 0 | 1
3815599 | Recuperação de guarda-corpo metálico em ambiente pouco agressivo | m² | 25.34 | 0.03632 | 0.2843 | 3.349
3806414 | Remoção de concreto com jateamento d'água sob alta pressão | m³ | 893 | 0.03632 | 13.4317 | 0.83
3806409 | Restauração de berços de apoio para junta de dilatação - fornecimento e instalação | m | 69.46 | 0 | 0 | 1
3815602 | Substituição de junta de dilatação e lábios poliméricos - fornecimento e instalação | m | 35.54 | 0 | 0 | 1
4011444 | Areia asfalto a quente - faixa A - areia comercial | t | 194.89 | 0.11638 | 0.8131 | 99.6
4011443 | Areia asfalto a quente - faixa A - areia extraída | t | 134.2 | 0.11638 | 0.8131 | 99.6
4011446 | Areia asfalto a quente - faixa B - areia comercial | t | 186.41 | 0.11638 | 0.8131 | 99.6
4011445 | Areia asfalto a quente - faixa B - areia extraída | t | 124.4 | 0.11638 | 0.8131 | 99.6
4011448 | Areia asfalto a quente com asfalto polímero - faixa A - areia comercial | t | 188.88 | 0.11638 | 0.8131 | 99.6
4011447 | Areia asfalto a quente com asfalto polímero - faixa A - areia extraída | t | 125.12 | 0.11638 | 0.8131 | 99.6
4011450 | Areia asfalto a quente com asfalto polímero - faixa B - areia comercial | t | 193.61 | 0.11638 | 0.8131 | 99.6
4011449 | Areia asfalto a quente com asfalto polímero - faixa B - areia extraída | t | 130.98 | 0.11638 | 0.8131 | 99.6
4011452 | Areia asfalto a quente com asfalto polímero - faixa C - areia comercial | t | 196.67 | 0.11638 | 0.8131 | 99.6
4011451 | Areia asfalto a quente com asfalto polímero - faixa C - areia extraída | t | 134.85 | 0.11638 | 0.8131 | 99.6
4011219 | Base de solo estabilizado granulometricamente sem mistura com material de jazida - 100% Proctor modificado | m³ | 17.09 | 0.14409 | 0.7645 | 112.13
4011291 | Base de solo melhorado com 3% de cimento e mistura em usina com material de jazida - 100% Proctor modificado | m³ | 71.37 | 0.14409 | 0.9306 | 120.7
4011287 | Base de solo melhorado com 3% de cimento e mistura na pista com material de jazida - 100% Proctor modificado | m³ | 65.18 | 0.14409 | 0.923 | 150.88
4011305 | Base de solo-cal com 7% de cal e mistura na pista com material de jazida - 100% Proctor intermediário | m³ | 81.64 | 0.14409 | 0.9618 | 150.88
4011221 | Base estabilizada granulometricamente com mistura de solos na pista com material de jazida - 100% Proctor modificado | m³ | 17.98 | 0.14409 | 0.8102 | 150.88
4011226 | Base estabilizada granulometricamente com mistura solo areia (70% - 30%) em usina com material de jazida e areia extraída - 100% Proctor modificado | m³ | 41.01 | 0.14409 | 0.9306 | 120.7
4011276 | Base ou sub-base de brita graduada com brita comercial - 100% Proctor modificado | m³ | 217.8 | 0.14409 | 0.6792 | 113.18
4011275 | Base ou sub-base de brita graduada com brita produzida - 100% Proctor modificado | m³ | 121.26 | 0.14409 | 0.6792 | 113.18
4011549 | Base ou sub-base de brita graduada executada com vibroacabadora - brita comercial - 100% Proctor modificado | m³ | 219.12 | 0.14409 | 0.7712 | 113.18
4011548 | Base ou sub-base de brita graduada executada com vibroacabadora - brita produzida - 100% Proctor modificado | m³ | 122.58 | 0.14409 | 0.7712 | 113.18
4011278 | Base ou sub-base de brita graduada tratada com cimento com brita comercial - 100% Proctor modificado | m³ | 263.64 | 0.14409 | 0.6792 | 113.18
4011277 | Base ou sub-base de brita graduada tratada com cimento com brita produzida - 100% Proctor modificado | m³ | 169.24 | 0.14409 | 0.6792 | 113.18
4011561 | Base ou sub-base de brita graduada tratada com cimento executada com vibroacabadora - brita comercial - 100% Proctor modificado | m³ | 264.96 | 0.14409 | 0.7712 | 113.18
4011560 | Base ou sub-base de brita graduada tratada com cimento executada com vibroacabadora - brita produzida - 100% Proctor modificado | m³ | 170.56 | 0.14409 | 0.7712 | 113.18
4011282 | Base ou sub-base de macadame hidráulico com brita comercial - 100% Proctor modificado | m³ | 192.81 | 0.14409 | 1.3528 | 84.62
4011281 | Base ou sub-base de macadame hidráulico com brita produzida - 100% Proctor modificado | m³ | 107.36 | 0.14409 | 1.3528 | 84.62
4011279 | Base ou sub-base de macadame seco com brita comercial - 100% Proctor modificado | m³ | 182.99 | 0.14409 | 0.7239 | 84.62
4011280 | Base ou sub-base de macadame seco com brita produzida - 100% Proctor modificado | m³ | 97.54 | 0.14409 | 0.7239 | 84.62
4011314 | Base ou sub-base de solo-cimento com 7% de cimento e mistura em usina com material de jazida - 100% Proctor normal | m³ | 116.24 | 0.14409 | 0.628 | 120.7
4011315 | Base ou sub-base de solo-cimento com 7% de cimento e mistura na pista com material de jazida - 100% Proctor normal | m³ | 124.15 | 0.14409 | 0.6809 | 150.88
4011316 | Base ou sub-base estabilizada granulometricamente com mistura solo brita (70% - 30%) com 3% de cimento em usina com material de jazida e brita comercial - 100% Proctor modificado | m³ | 132.57 | 0.14409 | 0.9306 | 120.7
4011317 | Base ou sub-base estabilizada granulometricamente com mistura solo brita (70% - 30%) com 3% de cimento em usina com material de jazida e brita produzida - 100% Proctor modificado | m³ | 104.4 | 0.14409 | 0.9306 | 120.7
4011318 | Base ou sub-base estabilizada granulometricamente com mistura solo brita (70% - 30%) em usina com material de jazida e brita comercial - 100% Proctor modificado | m³ | 87.92 | 0.14409 | 0.9306 | 120.7
4011319 | Base ou sub-base estabilizada granulometricamente com mistura solo brita (70% - 30%) em usina com material de jazida e brita produzida - 100% Proctor modificado | m³ | 58.87 | 0.14409 | 0.9306 | 120.7
4011320 | Base ou sub-base estabilizada granulometricamente com mistura solo brita (70% - 30%) na pista com material de jazida e brita comercial - 100% Proctor modificado | m³ | 70.48 | 0.14409 | 0.8102 | 150.88
4011321 | Base ou sub-base estabilizada granulometricamente com mistura solo brita (70% - 30%) na pista com material de jazida e brita produzida - 100% Proctor modificado | m³ | 41.44 | 0.14409 | 0.8102 | 150.88
4011327 | Base ou sub-base estabilizada granulometricamente com mistura solo escória de aciaria (50%-50%) em usina com material de jazida - 100% Proctor intermediário | m³ | 46.67 | 0.14409 | 0.628 | 120.7
4011325 | Base ou sub-base estabilizada granulometricamente com mistura solo escória de aciaria (50%-50%) na pista com material de jazida - 100% Proctor intermediário | m³ | 29.13 | 0.14409 | 0.8102 | 150.88
4011454 | Concreto asfáltico - faixa A-25 - areia e brita comerciais | t | 185.91 | 0.11638 | 0.8131 | 99.6
4011453 | Concreto asfáltico - faixa A-25 - areia extraída e brita produzida | t | 143.14 | 0.11638 | 0.8131 | 99.6
4011455 | Concreto asfáltico - faixa A-25 - massa comercial | t | 21.27 | 0.11638 | 0.8131 | 99.6
4011459 | Concreto asfáltico - faixa B-19 - areia e brita comerciais | t | 185.27 | 0.11638 | 0.8131 | 99.6
4011458 | Concreto asfáltico - faixa B-19 - areia extraída e brita produzida | t | 143.36 | 0.11638 | 0.8131 | 99.6
4011494 | Concreto asfáltico - faixa B-19 - massa comercial | t | 21.85 | 0.11638 | 0.8131 | 99.6
4011463 | Concreto asfáltico - faixa C-12,5 - areia e brita comerciais | t | 183.78 | 0.11638 | 0.8131 | 99.6
4011462 | Concreto asfáltico - faixa C-12,5 - areia extraída e brita produzida | t | 142.98 | 0.11638 | 0.8131 | 99.6
4011464 | Concreto asfáltico - faixa C-12,5 - massa comercial | t | 21.85 | 0.11638 | 0.8131 | 99.6
4011495 | Concreto asfáltico - faixa D-9,5 - areia e brita comerciais | t | 182.6 | 0.11638 | 0.8131 | 99.6
4011496 | Concreto asfáltico - faixa D-9,5 - areia extraída e brita produzida | t | 143.02 | 0.11638 | 0.8131 | 99.6
4011497 | Concreto asfáltico - faixa D-9,5 - massa comercial | t | 21.85 | 0.11638 | 0.8131 | 99.6
4011457 | Concreto asfáltico com asfalto polímero - faixa A - areia e brita comerciais | t | 197.59 | 0.11638 | 0.8131 | 99.6
4011456 | Concreto asfáltico com asfalto polímero - faixa A - areia extraída e brita produzida | t | 146.44 | 0.11638 | 0.8131 | 99.6
4011461 | Concreto asfáltico com asfalto polímero - faixa B - areia e brita comerciais | t | 199.88 | 0.11638 | 0.8131 | 99.6
4011460 | Concreto asfáltico com asfalto polímero - faixa B - areia extraída e brita produzida | t | 148.41 | 0.11638 | 0.8131 | 99.6
4011466 | Concreto asfáltico com asfalto polímero - faixa C - areia e brita comerciais | t | 204.13 | 0.11638 | 0.8131 | 99.6
4011465 | Concreto asfáltico com asfalto polímero - faixa C - areia extraída e brita produzida | t | 149.48 | 0.11638 | 0.8131 | 99.6
4011469 | Concreto asfáltico com borracha - faixa A - brita comercial | t | 240.33 | 0.11638 | 0.9566 | 84.66
4011473 | Concreto asfáltico com borracha - faixa A - brita produzida | t | 200.27 | 0.11638 | 0.9566 | 84.66
4011470 | Concreto asfáltico com borracha - faixa B - brita comercial | t | 242.92 | 0.11638 | 0.9566 | 84.66
4011474 | Concreto asfáltico com borracha - faixa B - brita produzida | t | 203.7 | 0.11638 | 0.9566 | 84.66
4011471 | Concreto asfáltico com borracha - faixa C - brita comercial | t | 243 | 0.11638 | 0.9566 | 84.66
4011475 | Concreto asfáltico com borracha - faixa C - brita produzida | t | 205.41 | 0.11638 | 0.9566 | 84.66
4011472 | Concreto asfáltico com borracha - faixa GAP GRADED - brita comercial | t | 240.68 | 0.11638 | 0.9417 | 84.66
4011476 | Concreto asfáltico com borracha - faixa GAP GRADED - brita produzida | t | 200.18 | 0.11638 | 0.9417 | 84.66
4011478 | Concreto asfáltico reciclado em usina com adição de asfalto - brita comercial | t | 177.3 | 0.11638 | 0.8131 | 99.6
4011477 | Concreto asfáltico reciclado em usina com adição de asfalto - brita produzida | t | 149.19 | 0.11638 | 0.8131 | 99.6
4011539 | Cura com pintura asfáltica para camadas granulares com adição de cimento | m² | 0.32 | 0.14409 | 0.0197 | 1800
4011538 | Cura com pintura asfáltica para pavimento de concreto compactado com rolo | m² | 0.49 | 0.11638 | 0.0244 | 1173.91
4011236 | Cura química para pavimento de concreto executado com equipamento de pequeno porte | m² | 2.41 | 0.11084 | 0.021 | 124.5
4011237 | Cura química para pavimento de concreto executado com equipamento fôrma-trilho | m² | 2.41 | 0.11084 | 0.021 | 622.5
4011243 | Cura úmida de pavimento de concreto - geotêxtil não-tecido agulhado com utilização de 1 vez - 2 ciclos de molhagem por dia, durante 7 dias | m² | 13.49 | 0 | 0 | 1
4016096 | Escavação e carga de material de jazida com escavadeira hidráulica de 1,56 m³ | m³ | 1.64 | 0.13329 | 0.1007 | 230.19
4016008 | Escavação e carga de material de jazida com trator de 127 kW e carregadeira de 3,4 m³ | m³ | 6.02 | 0.13329 | 0.355 | 243.82
4016007 | Escavação e carga de material de jazida com trator de 97 kW e carregadeira de 1,72 m³ | m³ | 7.61 | 0.13329 | 0.5233 | 123.34
4015612 | Execução de revestimento primário com material de jazida - 100% Proctor intermediário | m³ | 15.64 | 0.14409 | 0.6371 | 134.56
4011562 | Geogrelha bidirecional com resistência à tração de 30 kN/m - deformação < 5% - malha de 36 x 34 mm - para reforço de base granular | m² | 43.98 | 0.14409 | 0.0131 | 520
4011241 | Geotêxtil não-tecido agulhado para cura úmida com utilização de 1 vez - fornecimento, instalação e retirada | m² | 8.03 | 0.11084 | 0.0763 | 102.86
4011351 | Imprimação com asfalto diluído | m² | 0.57 | 0.14409 | 0.0375 | 1125
4011352 | Imprimação com emulsão asfáltica | m² | 0.61 | 0.14409 | 0.0407 | 1038.46
4011402 | Lama asfáltica - faixa I - areia e brita comerciais | m² | 0.98 | 0.11638 | 0.0343 | 2990.99
4011401 | Lama asfáltica - faixa I - areia extraída e brita produzida | m² | 0.73 | 0.11638 | 0.0343 | 2990.99
4011404 | Lama asfáltica - faixa II - areia e brita comerciais | m² | 0.69 | 0.11638 | 0.0241 | 4265.52
4011403 | Lama asfáltica - faixa II - areia extraída e brita produzida | m² | 0.5 | 0.11638 | 0.0241 | 4265.52
4011406 | Lama asfáltica - faixa III - areia e brita comerciais | m² | 1.27 | 0.11638 | 0.0447 | 2297.58
4011405 | Lama asfáltica - faixa III - areia extraída e brita produzida | m² | 0.95 | 0.11638 | 0.0447 | 2297.58
4011392 | Macadame betuminoso por penetração - faixa A - brita comercial | m³ | 232.65 | 0.11638 | 4.325 | 23.4
4011391 | Macadame betuminoso por penetração - faixa A - brita produzida | m³ | 148.34 | 0.11638 | 4.325 | 23.4
4011394 | Macadame betuminoso por penetração - faixa B - brita comercial | m³ | 233.57 | 0.11638 | 4.4079 | 22.96
4011393 | Macadame betuminoso por penetração - faixa B - brita produzida | m³ | 149.25 | 0.11638 | 4.4079 | 22.96
4011396 | Macadame betuminoso por penetração - faixa C - brita comercial | m³ | 237.11 | 0.11638 | 4.492 | 22.53
4011395 | Macadame betuminoso por penetração - faixa C - brita produzida | m³ | 150.27 | 0.11638 | 4.492 | 22.53
4011398 | Macadame betuminoso por penetração - faixa D - brita comercial | m³ | 238.1 | 0.11638 | 4.5363 | 22.31
4011397 | Macadame betuminoso por penetração - faixa D - brita produzida | m³ | 150.7 | 0.11638 | 4.5363 | 22.31
4011400 | Macadame betuminoso por penetração com asfalto com polímero - faixa A - brita comercial | m³ | 258.32 | 0.11638 | 6.747 | 15
4011399 | Macadame betuminoso por penetração com asfalto com polímero - faixa A - brita produzida | m³ | 176.8 | 0.11638 | 6.747 | 15
4011490 | Manta sintética para recapeamento asfáltico com geotêxtil RT - 09 - fornecimento e aplicação | m² | 5.43 | 0 | 0 | 3503.43
4011536 | Membrana plástica isolante e impermeabilizante com espessura de 0,2 mm - fornecimento e instalação | m² | 2.1 | 0.14409 | 0.0131 | 520
4011415 | Micro pré-misturado a quente com asfalto polímero - brita comercial | t | 187.29 | 0.11638 | 0.8131 | 99.6
4011416 | Micro pré-misturado a quente com asfalto polímero - brita produzida | t | 150.29 | 0.11638 | 0.8131 | 99.6
4011408 | Microrrevestimento a frio com emulsão modificada com polímero de 0,8 cm - faixa II - brita comercial | m² | 2.57 | 0.11638 | 0.0825 | 1245
4011407 | Microrrevestimento a frio com emulsão modificada com polímero de 0,8 cm - faixa II - brita produzida | m² | 2.1 | 0.11638 | 0.0825 | 1245
4011410 | Microrrevestimento a frio com emulsão modificada com polímero de 1,5 cm - faixa III - brita comercial | m² | 5 | 0.11638 | 0.1547 | 664
4011409 | Microrrevestimento a frio com emulsão modificada com polímero de 1,5 cm - faixa III - brita produzida | m² | 4.1 | 0.11638 | 0.1547 | 664
4011412 | Microrrevestimento a frio com emulsão modificada com polímero de 2,0 cm - faixa III - brita comercial | m² | 6.67 | 0.11638 | 0.2063 | 498
4011411 | Microrrevestimento a frio com emulsão modificada com polímero de 2,0 cm - faixa III - brita produzida | m² | 5.47 | 0.11638 | 0.2063 | 498
4011520 | Pavimento de concreto com equipamento de pequeno porte - areia e brita comerciais | m³ | 599 | 0.11638 | 3.9894 | 6.64
4011507 | Pavimento de concreto com equipamento de pequeno porte - areia extraída e brita produzida | m³ | 482.98 | 0.11638 | 3.9894 | 6.64
4011535 | Pavimento de concreto com equipamento fôrma-trilho - areia e brita comerciais | m³ | 414.23 | 0.11638 | 0.6879 | 124.5
4011534 | Pavimento de concreto com equipamento fôrma-trilho - areia extraída e brita produzida | m³ | 310.95 | 0.11638 | 0.6879 | 124.5
4011533 | Pavimento de concreto com fôrmas deslizantes - areia e brita comerciais | m³ | 429.83 | 0.11638 | 1.4997 | 124.5
4011532 | Pavimento de concreto com fôrmas deslizantes - areia extraída e brita produzida | m³ | 326.55 | 0.11638 | 1.4997 | 124.5
4011492 | Pavimento de concreto compactado com rolo - brita comercial | m³ | 332.03 | 0.11638 | 0.4686 | 124.5
4011491 | Pavimento de concreto compactado com rolo - brita produzida | m³ | 237.8 | 0.11638 | 0.4686 | 124.5
4011353 | Pintura de ligação | m² | 0.42 | 0.14409 | 0.0282 | 1500
4011354 | Pintura de ligação - emulsão com polímero | m² | 0.42 | 0.14409 | 0.0282 | 1500
4011418 | Pré-misturado a frio - faixa A - areia e brita comerciais | m³ | 325.73 | 0.11638 | 3.7405 | 21.65
4011417 | Pré-misturado a frio - faixa A - areia extraída e brita produzida | m³ | 212.34 | 0.11638 | 3.7405 | 21.65
4011420 | Pré-misturado a frio - faixa B - areia e brita comerciais | m³ | 326.43 | 0.11638 | 3.7405 | 21.65
4011419 | Pré-misturado a frio - faixa B - areia extraída e brita produzida | m³ | 209.12 | 0.11638 | 3.7405 | 21.65
4011422 | Pré-misturado a frio - faixa C - areia e brita comerciais | m³ | 336.17 | 0.11638 | 3.7405 | 21.65
4011421 | Pré-misturado a frio - faixa C - areia extraída e brita produzida | m³ | 221.36 | 0.11638 | 3.7405 | 21.65
4011424 | Pré-misturado a frio - faixa D - areia e brita comerciais | m³ | 337.04 | 0.11638 | 3.7405 | 21.65
4011423 | Pré-misturado a frio - faixa D - areia extraída e brita produzida | m³ | 218.14 | 0.11638 | 3.7405 | 21.65
4011426 | Pré-misturado a frio com emulsão asfáltica com polímero - faixa A - areia e brita comerciais | m³ | 325.73 | 0.11638 | 3.7405 | 21.65
4011425 | Pré-misturado a frio com emulsão asfáltica com polímero - faixa A - areia extraída e brita produzida | m³ | 212.34 | 0.11638 | 3.7405 | 21.65
4011428 | Pré-misturado a frio com emulsão asfáltica com polímero - faixa B - areia e brita comerciais | m³ | 326.43 | 0.11638 | 3.7405 | 21.65
4011427 | Pré-misturado a frio com emulsão asfáltica com polímero - faixa B - areia extraída e brita produzida | m³ | 209.12 | 0.11638 | 3.7405 | 21.65
4011430 | Pré-misturado a frio com emulsão asfáltica com polímero - faixa C - areia e brita comerciais | m³ | 335.1 | 0.11638 | 3.7405 | 21.65
4011429 | Pré-misturado a frio com emulsão asfáltica com polímero - faixa C - areia extraída e brita produzida | m³ | 220.84 | 0.11638 | 3.7405 | 21.65
4011432 | Pré-misturado a frio com emulsão asfáltica com polímero - faixa D - areia e brita comerciais | m³ | 335.97 | 0.11638 | 3.7405 | 21.65
4011431 | Pré-misturado a frio com emulsão asfáltica com polímero - faixa D - areia extraída e brita produzida | m³ | 217.63 | 0.11638 | 3.7405 | 21.65
4011434 | Pré-misturado a quente com asfalto polímero - faixa I - camada porosa de atrito - areia e brita comerciais | t | 196.03 | 0.11638 | 0.8005 | 99.6
4011433 | Pré-misturado a quente com asfalto polímero - faixa I - camada porosa de atrito - areia extraída e brita produzida | t | 146.01 | 0.11638 | 0.8005 | 99.6
4011436 | Pré-misturado a quente com asfalto polímero - faixa II - camada porosa de atrito - areia e brita comerciais | t | 189.45 | 0.11638 | 0.8005 | 99.6
4011435 | Pré-misturado a quente com asfalto polímero - faixa II - camada porosa de atrito - areia extraída e brita produzida | t | 137.97 | 0.11638 | 0.8005 | 99.6
4011438 | Pré-misturado a quente com asfalto polímero - faixa III - camada porosa de atrito - areia e brita comerciais | t | 196.74 | 0.11638 | 0.8005 | 99.6
4011437 | Pré-misturado a quente com asfalto polímero - faixa III - camada porosa de atrito - areia extraída e brita produzida | t | 143.83 | 0.11638 | 0.8005 | 99.6
4011440 | Pré-misturado a quente com asfalto polímero - faixa IV - camada porosa de atrito - areia e brita comerciais | t | 198.49 | 0.11638 | 0.8005 | 99.6
4011439 | Pré-misturado a quente com asfalto polímero - faixa IV - camada porosa de atrito - areia extraída e brita produzida | t | 150.13 | 0.11638 | 0.8005 | 99.6
4011442 | Pré-misturado a quente com asfalto polímero - faixa V - camada porosa de atrito - areia e brita comerciais | t | 198.28 | 0.11638 | 0.8005 | 99.6
4011441 | Pré-misturado a quente com asfalto polímero - faixa V - camada porosa de atrito - areia extraída e brita produzida | t | 149.71 | 0.11638 | 0.8005 | 99.6
4011482 | Reciclagem com incorporação do revestimento asfáltico à base e adição de 3% de cimento - 100% Proctor modificado | m³ | 99.82 | 0.11638 | 2.7326 | 90.84
4011486 | Reciclagem com incorporação do revestimento asfáltico à base e adição de 3% de cimento e de brita comercial - 100% Proctor modificado | m³ | 137.31 | 0.11638 | 2.9258 | 90.84
4011485 | Reciclagem com incorporação do revestimento asfáltico à base e adição de 3% de cimento e de brita produzida - 100% Proctor modificado | m³ | 119.71 | 0.11638 | 2.9258 | 90.84
4011484 | Reciclagem com incorporação do revestimento asfáltico à base e adição de brita comercial - 100% Proctor modificado | m³ | 95.85 | 0.11638 | 2.7225 | 90.84
4011483 | Reciclagem com incorporação do revestimento asfáltico à base e adição de brita produzida - 100% Proctor modificado | m³ | 78.25 | 0.11638 | 2.7225 | 90.84
4011488 | Reciclagem com incorporação do revestimento asfáltico à base e adição de espuma asfáltica e cimento - 100% Proctor modificado | m³ | 81.4 | 0.11638 | 2.9581 | 90.84
4011487 | Reciclagem com incorporação do revestimento asfáltico à base e adição de espuma asfáltica, cimento e pó de pedra comercial - 100% Proctor modificado | m³ | 109.13 | 0.11638 | 3.1513 | 90.84
4011489 | Reciclagem de revestimento asfáltico em usina com adição de espuma asfáltica, pó de pedra comercial e cimento - 100% Proctor modificado | m³ | 173.85 | 0.11638 | 0.8716 | 86.61
4011493 | Reciclagem de revestimento asfáltico em usina com adição de espuma asfáltica, pó de pedra produzido e cimento - 100% Proctor modificado | m³ | 141.95 | 0.11638 | 0.8716 | 86.61
4011481 | Reciclagem simples com incorporação do revestimento asfáltico à base - 100% Proctor modificado | m³ | 58.36 | 0.11638 | 2.5294 | 90.84
4011347 | Reestabilização de camada de base com adição de 3% de cimento - 100% Proctor modificado | m³ | 82.41 | 0.14409 | 2.6548 | 119.52
4011342 | Reestabilização de camada de base com adição de 30% de brita comercial - 100% Proctor modificado | m³ | 101.9 | 0.14409 | 2.6453 | 119.52
4011344 | Reestabilização de camada de base com adição de 30% de brita produzida - 100% Proctor modificado | m³ | 72.87 | 0.14409 | 2.6453 | 119.52
4011341 | Reestabilização de camada de base com adição de 30% de material fresado retirado da pista - 100% Proctor modificado | m³ | 18.01 | 0.14409 | 1.1584 | 123.62
4011346 | Reestabilização de camada de base sem adição de material - 100% Proctor modificado | m³ | 13.7 | 0.14409 | 0.9513 | 112.13
4011211 | Reforço do subleito com material de jazida - 100% Proctor intermediário | m³ | 15.64 | 0.14409 | 0.6371 | 134.56
4011304 | Reforço do subleito de solo melhorado com 4% de cal e mistura na pista com material de jazida - 100% Proctor intermediário | m³ | 54.71 | 0.14409 | 0.9618 | 150.88
4011209 | Regularização do subleito - 100% Proctor intermediário | m² | 1.85 | 0.13329 | 0.1179 | 672.8
4011210 | Regularização do subleito com fresagem corte e controle automático de greide - 100% Proctor intermediário | m² | 2.15 | 0.13329 | 0.119 | 2151.36
4011537 | Serragem de juntas em pavimento de concreto, limpeza e enchimento com selante a frio | m | 21.76 | 0.11638 | 0.9819 | 41.5
4011218 | Sub-base de concreto adensado por vibração - areia e brita comerciais | m³ | 485.87 | 0.14409 | 7.8995 | 6.64
4011217 | Sub-base de concreto adensado por vibração - areia extraída e brita produzida | m³ | 359.8 | 0.14409 | 7.8995 | 6.64
4011214 | Sub-base de concreto compactado com rolo - brita comercial | m³ | 282.12 | 0.14409 | 0.5801 | 124.5
4011213 | Sub-base de concreto compactado com rolo - brita produzida | m³ | 183.61 | 0.14409 | 0.5801 | 124.5
4011227 | Sub-base de solo estabilizado granulometricamente sem mistura com material de jazida - 100% Proctor intermediário | m³ | 15.64 | 0.14409 | 0.6371 | 134.56
4011302 | Sub-base de solo melhorado com 3% de cimento e mistura em usina com material de jazida - 100% Proctor intermediário | m³ | 68.54 | 0.14409 | 0.628 | 120.7
4011300 | Sub-base de solo melhorado com 3% de cimento e mistura na pista com material de jazida - 100% Proctor intermediário | m³ | 64.76 | 0.14409 | 0.923 | 150.88
4011306 | Sub-base de solo-cal com 7% de cal e mistura na pista com material de jazida - 100% Proctor normal | m³ | 79.3 | 0.14409 | 0.7197 | 150.88
4011228 | Sub-base estabilizada granulometricamente com mistura de solos na pista com material de jazida - 100% Proctor intermediário | m³ | 17.56 | 0.14409 | 0.8102 | 150.88
4011229 | Sub-base estabilizada granulometricamente com mistura solo areia (70% - 30%) em usina com material de jazida e areia extraída - 100% Proctor intermediário | m³ | 38.18 | 0.14409 | 0.628 | 120.7
4011372 | Tratamento superficial duplo com banho diluído - brita comercial | m² | 6.74 | 0.11638 | 0.246 | 283.02
4011371 | Tratamento superficial duplo com banho diluído - brita produzida | m² | 5.14 | 0.11638 | 0.246 | 283.02
4011378 | Tratamento superficial duplo com banho diluído com emulsão com polímero - brita comercial | m² | 6.74 | 0.11638 | 0.246 | 283.02
4011377 | Tratamento superficial duplo com banho diluído com emulsão com polímero - brita produzida | m² | 5.14 | 0.11638 | 0.246 | 283.02
4011368 | Tratamento superficial duplo com CAP - brita comercial | m² | 5.11 | 0.11638 | 0.1289 | 540
4011367 | Tratamento superficial duplo com CAP - brita produzida | m² | 3.51 | 0.11638 | 0.1289 | 540
4011374 | Tratamento superficial duplo com CAP com polímero - brita comercial | m² | 5.11 | 0.11638 | 0.1289 | 540
4011373 | Tratamento superficial duplo com CAP com polímero - brita produzida | m² | 3.51 | 0.11638 | 0.1289 | 540
4011370 | Tratamento superficial duplo com emulsão - brita comercial | m² | 6 | 0.11638 | 0.1924 | 361.93
4011369 | Tratamento superficial duplo com emulsão - brita produzida | m² | 4.39 | 0.11638 | 0.1924 | 361.93
4011376 | Tratamento superficial duplo com emulsão com polímero - brita comercial | m² | 6 | 0.11638 | 0.1924 | 361.93
4011375 | Tratamento superficial duplo com emulsão com polímero - brita produzida | m² | 4.39 | 0.11638 | 0.1924 | 361.93
4011360 | Tratamento superficial simples com banho diluído - brita comercial | m² | 2.41 | 0.11638 | 0.1001 | 695.88
4011359 | Tratamento superficial simples com banho diluído - brita produzida | m² | 1.91 | 0.11638 | 0.1001 | 695.88
4011366 | Tratamento superficial simples com banho diluído com emulsão com polímero - brita comercial | m² | 2.41 | 0.11638 | 0.1001 | 695.88
4011365 | Tratamento superficial simples com banho diluído com emulsão com polímero - brita produzida | m² | 1.91 | 0.11638 | 0.1001 | 695.88
4011356 | Tratamento superficial simples com CAP - brita comercial | m² | 1.74 | 0.11638 | 0.0516 | 1350
4011355 | Tratamento superficial simples com CAP - brita produzida | m² | 1.24 | 0.11638 | 0.0516 | 1350
4011362 | Tratamento superficial simples com CAP com polímero - brita comercial | m² | 1.74 | 0.11638 | 0.0516 | 1350
4011361 | Tratamento superficial simples com CAP com polímero - brita produzida | m² | 1.24 | 0.11638 | 0.0516 | 1350
4011358 | Tratamento superficial simples com emulsão - brita comercial | m² | 2.09 | 0.11638 | 0.0768 | 906.04
4011357 | Tratamento superficial simples com emulsão - brita produzida | m² | 1.59 | 0.11638 | 0.0768 | 906.04
4011364 | Tratamento superficial simples com emulsão com polímero - brita comercial | m² | 2.09 | 0.11638 | 0.0768 | 906.04
4011363 | Tratamento superficial simples com emulsão com polímero - brita produzida | m² | 1.59 | 0.11638 | 0.0768 | 906.04
4011384 | Tratamento superficial triplo com banho diluído - brita comercial | m² | 7.32 | 0.11638 | 0.246 | 283.02
4011383 | Tratamento superficial triplo com banho diluído - brita produzida | m² | 5.55 | 0.11638 | 0.246 | 283.02
4011390 | Tratamento superficial triplo com banho diluído - emulsão com polímero - brita comercial | m² | 7.32 | 0.11638 | 0.246 | 283.02
4011389 | Tratamento superficial triplo com banho diluído - emulsão com polímero - brita produzida | m² | 5.55 | 0.11638 | 0.246 | 283.02
4011380 | Tratamento superficial triplo com CAP - brita comercial | m² | 5.7 | 0.11638 | 0.1289 | 540
4011379 | Tratamento superficial triplo com CAP - brita produzida | m² | 3.93 | 0.11638 | 0.1289 | 540
4011386 | Tratamento superficial triplo com CAP com polímero - brita comercial | m² | 5.7 | 0.11638 | 0.1289 | 540
4011385 | Tratamento superficial triplo com CAP com polímero - brita produzida | m² | 3.93 | 0.11638 | 0.1289 | 540
4011382 | Tratamento superficial triplo com emulsão - brita comercial | m² | 6.58 | 0.11638 | 0.1924 | 361.93
4011381 | Tratamento superficial triplo com emulsão - brita produzida | m² | 4.81 | 0.11638 | 0.1924 | 361.93
4011388 | Tratamento superficial triplo com emulsão com polímero - brita comercial | m² | 6.58 | 0.11638 | 0.1924 | 361.93
4011387 | Tratamento superficial triplo com emulsão com polímero - brita produzida | m² | 4.81 | 0.11638 | 0.1924 | 361.93
4011242 | Umedecimento de material geotêxtil para cura úmida de pavimento de concreto - 1 ciclo de molhagem | m² | 0.39 | 0 | 0 | 996
4011212 | Varredura da superfície para execução de revestimento asfáltico | m² | 0.08 | 0.14409 | 0.0047 | 2430.24
4208197 | Ancoragem fixa para estais de 12 cordoalhas D = 15,7 mm - inclusive injeção de cera | un | 14579.53 | 0 | 0 | 0.21079
4208158 | Ancoragem fixa para estais de 19 cordoalhas D = 15,7 mm - inclusive injeção de cera | un | 19235.35 | 0 | 0 | 0.20096
4208198 | Ancoragem fixa para estais de 22 cordoalhas D = 15,7 mm - inclusive injeção de cera | un | 21979.9 | 0 | 0 | 0.1972
4208159 | Ancoragem fixa para estais de 31 cordoalhas D = 15,7 mm - inclusive injeção de cera | un | 32781.86 | 0 | 0 | 0.1932
4208160 | Ancoragem fixa para estais de 37 cordoalhas D = 15,7 mm - inclusive injeção de cera | un | 36467.16 | 0 | 0 | 0.18185
4208199 | Ancoragem fixa para estais de 43 cordoalhas D = 15,7 mm - inclusive injeção de cera | un | 42153.76 | 0 | 0 | 0.17355
4208161 | Ancoragem fixa para estais de 55 cordoalhas D = 15,7 mm - inclusive injeção de cera | un | 53118.25 | 0 | 0 | 0.16562
4208162 | Ancoragem fixa para estais de 61 cordoalhas D = 15,7 mm - inclusive injeção de cera | un | 58576.05 | 0 | 0 | 0.15349
4208163 | Ancoragem fixa para estais de 73 cordoalhas D = 15,7 mm - inclusive injeção de cera | un | 69790.97 | 0 | 0 | 0.14533
4208200 | Ancoragem fixa para estais de 85 cordoalhas D = 15,7 mm - inclusive injeção de cera | un | 81192.78 | 0 | 0 | 0.13774
4208164 | Ancoragem fixa para estais de 91 cordoalhas D = 15,7 mm - inclusive injeção de cera | un | 86491.01 | 0 | 0 | 0.13293
4208201 | Ancoragem regulável para estais de 12 cordoalhas D = 15,7 mm - inclusive protensão, injeção de cera e regulagem final | un | 25516.95 | 0.03632 | 34.0703 | 0.1368
4208151 | Ancoragem regulável para estais de 19 cordoalhas D = 15,7 mm - inclusive protensão, injeção de cera e regulagem final | un | 33403.66 | 0.03632 | 35.9427 | 0.13011
4208202 | Ancoragem regulável para estais de 22 cordoalhas D = 15,7 mm - inclusive protensão, injeção de cera e regulagem final | un | 34329.08 | 0.03632 | 36.9876 | 0.12684
4208152 | Ancoragem regulável para estais de 31 cordoalhas D = 15,7 mm - inclusive protensão, injeção de cera e regulagem final | un | 49294.41 | 0.03632 | 38.737 | 0.12209
4208153 | Ancoragem regulável para estais de 37 cordoalhas D = 15,7 mm - inclusive protensão, injeção de cera e regulagem final | un | 62380.17 | 0.03632 | 41.2704 | 0.11467
4208203 | Ancoragem regulável para estais de 43 cordoalhas D = 15,7 mm - inclusive protensão, injeção de cera e regulagem final | un | 73970.3 | 0.03632 | 45.9533 | 0.105
4208154 | Ancoragem regulável para estais de 55 cordoalhas D = 15,7 mm - inclusive protensão, injeção de cera e regulagem final | un | 92120.29 | 0.03632 | 49.2619 | 0.09849
4208155 | Ancoragem regulável para estais de 61 cordoalhas D = 15,7 mm - inclusive protensão, injeção de cera e regulagem final | un | 102271.32 | 0.03632 | 57.2223 | 0.08883
4208156 | Ancoragem regulável para estais de 73 cordoalhas D = 15,7 mm - inclusive protensão, injeção de cera e regulagem final | un | 121678.19 | 0.03632 | 62.5957 | 0.08195
4208204 | Ancoragem regulável para estais de 85 cordoalhas D = 15,7 mm - inclusive protensão, injeção de cera e regulagem final | un | 141460.6 | 0.03632 | 69.0737 | 0.07536
4208157 | Ancoragem regulável para estais de 91 cordoalhas D = 15,7 mm - inclusive protensão, injeção de cera e regulagem final | un | 151045.26 | 0.03632 | 74.1565 | 0.07075
4208127 | Cordoalha para estais CP 177 RB D = 15,7 mm - fornecimento, preparo e colocação | kg | 28.17 | 0.03632 | 0.0793 | 123.84
4208196 | Elevador de cremalheira - ascensão e ancoragem da torre a partir de 16 m com cada elevação de até 9 m - utilização de 50 vezes - inclusive desmontagem | un | 2796.73 | 0.03632 | 67.7611 | 0.10375
4208209 | Elevador de cremalheira - montagem e desmontagem até a altura de 16 m - exceto fundações | un | 14029.65 | 0.03632 | 285.9176 | 0.0415
4208206 | Elevador de cremalheira com cabine simples, com capacidade de 1.500 kg e altura de até 100 m - operação | h | 128.98 | 0 | 0 | 1
4208210 | Grua fixa - montagem e desmontagem até a altura de 60 m - exceto fundações | un | 31308.67 | 0.03632 | 685.7165 | 0.02075
4208195 | Grua fixa - telescopagem e ancoragem da torre a partir de 60 m com cada elevação de até 18 m - inclusive desmontagem | un | 13062.21 | 0.03632 | 276.017 | 0.05188
4208208 | Grua fixa com altura de 60 a 102 m, com alcance de 60 m e capacidade de 1.500 kg na ponta da lança - operação | h | 537.21 | 0 | 0 | 1
4208135 | Tubo antivandalismo em aço galvanizado para estais de 12 cordoalhas D = 15,7 mm - fornecimento e instalação | m | 1601.51 | 0.03632 | 3.1116 | 1.25
4208136 | Tubo antivandalismo em aço galvanizado para estais de 19 cordoalhas D = 15,7 mm - fornecimento e instalação | m | 1808.8 | 0.03632 | 3.2413 | 1.2
4208137 | Tubo antivandalismo em aço galvanizado para estais de 22 cordoalhas D = 15,7 mm - fornecimento e instalação | m | 2094.75 | 0.03632 | 3.3061 | 1.1765
4208138 | Tubo antivandalismo em aço galvanizado para estais de 31 cordoalhas D = 15,7 mm - fornecimento e instalação | m | 2354.37 | 0.03632 | 3.5006 | 1.1111
4208139 | Tubo antivandalismo em aço galvanizado para estais de 37 cordoalhas D = 15,7 mm - fornecimento e instalação | m | 2358.44 | 0.03632 | 3.5654 | 1.0909
4208140 | Tubo antivandalismo em aço galvanizado para estais de 43 cordoalhas D = 15,7 mm - fornecimento e instalação | m | 2934.65 | 0.03632 | 3.695 | 1.0526
4208141 | Tubo antivandalismo em aço galvanizado para estais de 55 cordoalhas D = 15,7 mm - fornecimento e instalação | m | 2944.96 | 0.03632 | 3.8895 | 1
4208212 | Tubo antivandalismo em aço galvanizado para estais de 61 cordoalhas D = 15,7 mm - fornecimento e instalação | m | 2946.9 | 0.03632 | 3.9543 | 0.98361
4208213 | Tubo antivandalismo em aço galvanizado para estais de 73 cordoalhas D = 15,7 mm - fornecimento e instalação | m | 3392.11 | 0.03632 | 4.1488 | 0.9375
4208214 | Tubo antivandalismo em aço galvanizado para estais de 85 cordoalhas D = 15,7 mm - fornecimento e instalação | m | 3833.63 | 0.03632 | 4.3433 | 0.89552
4208215 | Tubo antivandalismo em aço galvanizado para estais de 91 cordoalhas D = 15,7 mm - fornecimento e instalação | m | 3840.34 | 0.03632 | 4.4081 | 0.88235
4208216 | Tubo fôrma lado fixo em aço galvanizado para estais de 12 cordoalhas D = 15,7 mm - fornecimento e instalação | m | 2627.15 | 0.03632 | 1.7721 | 2.3077
4208217 | Tubo fôrma lado fixo em aço galvanizado para estais de 19 cordoalhas D = 15,7 mm - fornecimento e instalação | m | 3038.19 | 0.03632 | 1.8811 | 2.1739
4208218 | Tubo fôrma lado fixo em aço galvanizado para estais de 22 cordoalhas D = 15,7 mm - fornecimento e instalação | m | 3969.26 | 0.03632 | 1.922 | 2.1277
4208219 | Tubo fôrma lado fixo em aço galvanizado para estais de 31 cordoalhas D = 15,7 mm - fornecimento e instalação | m | 5113.13 | 0.03632 | 2.0311 | 2.0134
4208220 | Tubo fôrma lado fixo em aço galvanizado para estais de 37 cordoalhas D = 15,7 mm - fornecimento e instalação | m | 5423.71 | 0.03632 | 2.0992 | 1.9481
4208221 | Tubo fôrma lado fixo em aço galvanizado para estais de 43 cordoalhas D = 15,7 mm - fornecimento e instalação | m | 7146.5 | 0.03632 | 2.1947 | 1.8634
4208222 | Tubo fôrma lado fixo em aço galvanizado para estais de 55 cordoalhas D = 15,7 mm - fornecimento e instalação | m | 9018.24 | 0.03632 | 2.3583 | 1.7341
4208223 | Tubo fôrma lado fixo em aço galvanizado para estais de 61 cordoalhas D = 15,7 mm - fornecimento e instalação | m | 9021.21 | 0.03632 | 2.4537 | 1.6667
4208224 | Tubo fôrma lado fixo em aço galvanizado para estais de 73 cordoalhas D = 15,7 mm - fornecimento e instalação | m | 10503.4 | 0.03632 | 2.6172 | 1.5625
4208225 | Tubo fôrma lado fixo em aço galvanizado para estais de 85 cordoalhas D = 15,7 mm - fornecimento e instalação | m | 11967.3 | 0.03632 | 2.7945 | 1.4634
4208226 | Tubo fôrma lado fixo em aço galvanizado para estais de 91 cordoalhas D = 15,7 mm - fornecimento e instalação | m | 12003.13 | 0.03632 | 2.8899 | 1.4151
4208227 | Tubo fôrma lado regulável em aço galvanizado para estais de 12 cordoalhas D = 15,7 mm - fornecimento e instalação | m | 1232.85 | 0.03632 | 1.7721 | 2.3077
4208228 | Tubo fôrma lado regulável em aço galvanizado para estais de 19 cordoalhas D = 15,7 mm - fornecimento e instalação | m | 1421.48 | 0.03632 | 1.8811 | 2.1739
4208229 | Tubo fôrma lado regulável em aço galvanizado para estais de 22 cordoalhas D = 15,7 mm - fornecimento e instalação | m | 1851.53 | 0.03632 | 1.922 | 2.1277
4208230 | Tubo fôrma lado regulável em aço galvanizado para estais de 31 cordoalhas D = 15,7 mm - fornecimento e instalação | m | 2382.71 | 0.03632 | 2.0311 | 2.0134
4208231 | Tubo fôrma lado regulável em aço galvanizado para estais de 37 cordoalhas D = 15,7 mm - fornecimento e instalação | m | 2535.1 | 0.03632 | 2.0992 | 1.9481
4208232 | Tubo fôrma lado regulável em aço galvanizado para estais de 43 cordoalhas D = 15,7 mm - fornecimento e instalação | m | 3323.75 | 0.03632 | 2.1947 | 1.8634
4208233 | Tubo fôrma lado regulável em aço galvanizado para estais de 55 cordoalhas D = 15,7 mm - fornecimento e instalação | m | 4168.09 | 0.03632 | 2.3583 | 1.7341
4208234 | Tubo fôrma lado regulável em aço galvanizado para estais de 61 cordoalhas D = 15,7 mm - fornecimento e instalação | m | 4170.83 | 0.03632 | 2.4537 | 1.6667
4208235 | Tubo fôrma lado regulável em aço galvanizado para estais de 73 cordoalhas D = 15,7 mm - fornecimento e instalação | m | 4884.25 | 0.03632 | 2.6172 | 1.5625
4208236 | Tubo fôrma lado regulável em aço galvanizado para estais de 85 cordoalhas D = 15,7 mm - fornecimento e instalação | m | 5579.38 | 0.03632 | 2.7945 | 1.4634
4208237 | Tubo fôrma lado regulável em aço galvanizado para estais de 91 cordoalhas D = 15,7 mm - fornecimento e instalação | m | 5615.09 | 0.03632 | 2.8899 | 1.4151
4208128 | Tubo PEAD para estais - D = 110 mm - fornecimento e instalação | m | 157.8 | 0.03632 | 1.9877 | 5.2381
4208129 | Tubo PEAD para estais - D = 140 mm - fornecimento e instalação | m | 194.72 | 0.03632 | 2.0941 | 4.9718
4208130 | Tubo PEAD para estais - D = 160 mm - fornecimento e instalação | m | 228.27 | 0.03632 | 2.1651 | 4.8087
4208131 | Tubo PEAD para estais - D = 180 mm - fornecimento e instalação | m | 268.68 | 0.03632 | 2.2598 | 4.6073
4208132 | Tubo PEAD para estais - D = 200 mm - fornecimento e instalação | m | 311.68 | 0.03632 | 2.3426 | 4.4444
4208133 | Tubo PEAD para estais - D = 225 mm - fornecimento e instalação | m | 366.62 | 0.03632 | 2.4254 | 4.2927
4208134 | Tubo PEAD para estais - D = 250 mm - fornecimento e instalação | m | 428.26 | 0.03632 | 2.5437 | 4.093
4208238 | Tubo PEAD para estais - D = 280 mm - fornecimento e instalação | m | 458.36 | 0.03632 | 2.6502 | 3.9286
4208239 | Tubo PEAD para estais - D = 315 mm - fornecimento e instalação | m | 562.82 | 0.03632 | 2.7567 | 3.7768
4413920 | Adubação de cobertura por equipamento de hidrossemeadura em áreas de semeadura via seca ou de hidrossemeadura | m² | 0.57 | 0.04367 | 0.0032 | 2905
4413024 | Adubação manual de cobertura em áreas de enleivamento ou de plantio de mudas de gramíneas | m² | 0.4 | 0.03632 | 0.0086 | 100
4413022 | Adubação manual de cobertura em áreas de semeadura via seca ou de hidrossemeadura | m² | 0.59 | 0.03632 | 0.0086 | 100
4413020 | Barreira arbórea para tratamento acústico das áreas lindeiras da faixa de domínio – densidade de plantio de 1,0 m entre mudas | m | 41.12 | 0.03632 | 0.2815 | 4
4413013 | Cerca de passagem de fauna com tela de alambrado sobre mureta de blocos de concreto - H = 20 cm - mourões de madeira a cada 2,5 m e esticador a cada 50 m | m | 90.97 | 0.03632 | 0.6702 | 8
4413019 | Cerca viva para tratamento acústico das áreas lindeiras da faixa de domínio – densidade de plantio de 1,0 m entre mudas | m | 34.15 | 0.03632 | 0.1876 | 6
4413026 | Dique de bambu para controle de erosão de taludes | m² | 267.87 | 0.04367 | 0.2061 | 5
4413996 | Enleivamento | m² | 10.76 | 0.04367 | 0.2061 | 50
4413942 | Espalhamento de material em bota-fora | m³ | 2.76 | 0.04367 | 0.0516 | 176.81
4413018 | Fixação de tela eletrossoldada em talude para lançamento de argamassa ou concreto projetado | kg | 13 | 0.04367 | 0.0515 | 20
4413905 | Hidrossemeadura | m² | 6.41 | 0.04367 | 0.0373 | 415
4413987 | Irrigação de área plantada para proteção vegetal do corpo estradal | m² | 0.39 | 0 | 0 | 996
4413995 | Obtenção de grama para replantio | m² | 3.4 | 0.04367 | 0.1331 | 100
4413994 | Passagem aérea de animais com rede de cabos de aço e sisal apoiadas em 6 postes de concreto de 15 m - extensão total de 100 m | m | 659.34 | 0.03814 | 3.3647 | 2.5
4413200 | Plantio de grama comercial em placas | m² | 20.46 | 0.03632 | 0.4156 | 5
4413990 | Plantio de muda de arbusto com altura até 0,50 m em cova de 0,40 x 0,40 x 0,40 m | un | 34.15 | 0.03632 | 0.1876 | 6
4413989 | Plantio de muda de árvore com altura de 0,30 a 0,80 m em cova de 0,60 x 0,60 x 0,60 m | un | 41.12 | 0.03632 | 0.2815 | 4
4413951 | Plantio de muda de árvore frutífera com altura até 1,00 m em cova de 0,60 x 0,60 x 0,60 m | un | 47.2 | 0.03632 | 0.1608 | 7
4413950 | Plantio de muda de árvore frutífera com altura de 1,00 a 2,00 m em cova de 0,60 x 0,60 x 0,60 m | un | 105.56 | 0.03632 | 0.2815 | 4
4413949 | Plantio de muda de árvore frutífera com altura de 2,00 a 3,00 m em cova de 0,60 x 0,60 x 0,60 m | un | 223.38 | 0.03632 | 0.5629 | 2
4413948 | Plantio de muda de árvore ornamental com altura até 1,00 m em cova de 0,60 x 0,60 x 0,60 m | un | 51.29 | 0.03632 | 0.1608 | 7
4413947 | Plantio de muda de árvore ornamental com altura de 1,00 a 2,00 m em cova de 0,60 x 0,60 x 0,60 m | un | 80.89 | 0.03632 | 0.2815 | 4
4413946 | Plantio de muda de árvore ornamental com altura de 2,00 a 3,00 m em cova de 0,60 x 0,60 x 0,60 m | un | 131.15 | 0.03632 | 0.5629 | 2
4413952 | Plantio de tapete de floríferas com altura até 0,50 m | m² | 74.16 | 0.03632 | 0.5629 | 2
4413012 | Preenchimento de erosão em talude com terra vegetal e sementes de gramíneas ensacadas | m³ | 402.37 | 0.04367 | 6.1843 | 1
4413014 | Recuperação ambiental de pedreiras ou áreas degradadas com biomanta vegetal de fibras de coco | m² | 17.86 | 0.04367 | 0.3436 | 3
4413016 | Recuperação ambiental de pedreiras ou áreas degradadas com biomanta vegetal de fibras de palha em áreas com inclinação máxima de 1:1,5 | m² | 10.89 | 0.04367 | 0.1031 | 10
4413984 | Regularização de bota-fora com espalhamento e compactação | m³ | 4.34 | 0.04367 | 0.0708 | 336.4
4413986 | Regularização de superfície com motoniveladora | m² | 0.08 | 0.04367 | 0.0016 | 4725.08
4413985 | Regularização manual de taludes de cortes e aterros | m² | 24.63 | 0.04367 | 1.0307 | 1
4413017 | Retentores de sedimentos em fibras vegetais - D = 20 cm | m | 67.71 | 0.04367 | 0.0736 | 14
4415673 | Revestimento vegetal com grama em mudas em superfícies inclinadas | m² | 9.01 | 0.04367 | 0.3298 | 25
4415684 | Revestimento vegetal com grama em mudas em superfícies planas | m² | 5.04 | 0.03632 | 0.1372 | 25
4413993 | Revestimento vegetal por semeadura a lanço manual de gramíneas e leguminosas | m² | 0.53 | 0.03632 | 0.0017 | 500
4507754 | Ancoragem ativa com 10 cordoalhas aderentes D = 12,7 mm - fornecimento e instalação | un | 845.94 | 0.03632 | 1.1971 | 4.98
4507738 | Ancoragem ativa com 10 cordoalhas aderentes D = 15,2 mm - fornecimento e instalação | un | 1096.29 | 0.03632 | 1.2397 | 4.98
4507755 | Ancoragem ativa com 12 cordoalhas aderentes D = 12,7 mm - fornecimento e instalação | un | 1007.02 | 0.03632 | 1.3168 | 4.5273
4507756 | Ancoragem ativa com 12 cordoalhas aderentes D = 15,2 mm - fornecimento e instalação | un | 1213.09 | 0.03632 | 1.3658 | 4.5273
4507757 | Ancoragem ativa com 15 cordoalhas aderentes D = 12,7 mm - fornecimento e instalação | un | 1542.23 | 0.03632 | 1.5496 | 3.984
4507758 | Ancoragem ativa com 15 cordoalhas aderentes D = 15,2 mm - fornecimento e instalação | un | 1655.29 | 0.03632 | 1.552 | 3.984
4507759 | Ancoragem ativa com 19 cordoalhas aderentes D = 12,7 mm - fornecimento e instalação | un | 1851.08 | 0.03632 | 1.8003 | 3.4345
4507760 | Ancoragem ativa com 19 cordoalhas aderentes D = 15,2 mm - fornecimento e instalação | un | 2186.38 | 0.03632 | 1.8032 | 3.4345
4507761 | Ancoragem ativa com 22 cordoalhas aderentes D = 12,7 mm - fornecimento e instalação | un | 2442.36 | 0.03632 | 1.9866 | 3.1125
4507762 | Ancoragem ativa com 22 cordoalhas aderentes D = 15,2 mm - fornecimento e instalação | un | 2696.85 | 0.03632 | 1.9898 | 3.1125
4507763 | Ancoragem ativa com 27 cordoalhas aderentes D = 12,7 mm - fornecimento e instalação | un | 2997.81 | 0.03632 | 2.297 | 2.6919
4507764 | Ancoragem ativa com 27 cordoalhas aderentes D = 15,2 mm - fornecimento e instalação | un | 3556.39 | 0.03632 | 2.3007 | 2.6919
4507765 | Ancoragem ativa com 31 cordoalhas aderentes D = 12,7 mm - fornecimento e instalação | un | 3062.61 | 0.03632 | 2.5494 | 2.4293
4508192 | Ancoragem ativa com 31 cordoalhas aderentes D = 15,2 mm - fornecimento e instalação | un | 4760.34 | 0.03632 | 2.6685 | 2.4293
4507766 | Ancoragem ativa com 4 cordoalhas aderentes D = 12,7 mm - fornecimento e instalação | un | 386.43 | 0.03632 | 0.8319 | 7.1143
4507767 | Ancoragem ativa com 4 cordoalhas aderentes D = 15,2 mm - fornecimento e instalação | un | 619.27 | 0.03632 | 0.8319 | 7.1143
4507768 | Ancoragem ativa com 6 cordoalhas aderentes D = 12,7 mm - fornecimento e instalação | un | 524.68 | 0.03632 | 0.9507 | 6.225
4507769 | Ancoragem ativa com 6 cordoalhas aderentes D = 15,2 mm - fornecimento e instalação | un | 630.74 | 0.03632 | 0.9577 | 6.225
4507770 | Ancoragem ativa com 7 cordoalhas aderentes D = 12,7 mm - fornecimento e instalação | un | 570.91 | 0.03632 | 1.0102 | 5.8588
4507771 | Ancoragem ativa com 7 cordoalhas aderentes D = 15,2 mm - fornecimento e instalação | un | 709.7 | 0.03632 | 1.0175 | 5.8588
4507772 | Ancoragem ativa com 8 cordoalhas aderentes D = 12,7 mm - fornecimento e instalação | un | 711.74 | 0.03632 | 1.0774 | 5.5333
4508193 | Ancoragem ativa com 8 cordoalhas aderentes D = 15,2 mm - fornecimento e instalação | un | 987.75 | 0.03632 | 1.0774 | 5.5333
4507773 | Ancoragem ativa com 9 cordoalhas aderentes D = 12,7 mm - fornecimento e instalação | un | 789.48 | 0.03632 | 1.1372 | 5.2421
4507774 | Ancoragem ativa com 9 cordoalhas aderentes D = 15,2 mm - fornecimento e instalação | un | 1026.62 | 0.03632 | 1.1777 | 5.2421
4507775 | Ancoragem ativa para lajes com 1 cordoalha aderente D = 12,7 mm - fornecimento e instalação | un | 98.77 | 0.03632 | 0.3167 | 12.45
4507776 | Ancoragem ativa para lajes com 1 cordoalha aderente D = 15,2 mm - fornecimento e instalação | un | 116.67 | 0.03632 | 0.3167 | 12.45
4507783 | Ancoragem ativa para lajes com 1 cordoalha engraxada D = 12,7 mm - fornecimento e instalação | un | 81.79 | 0.03632 | 0.3167 | 12.45
4507784 | Ancoragem ativa para lajes com 1 cordoalha engraxada D = 15,2 mm - fornecimento e instalação | un | 114.43 | 0.03632 | 0.3167 | 12.45
4507777 | Ancoragem ativa para lajes com 2 cordoalhas aderentes D = 12,7 mm - fornecimento e instalação | un | 183.05 | 0.03632 | 0.3562 | 11.07
4507778 | Ancoragem ativa para lajes com 2 cordoalhas aderentes D = 15,2 mm - fornecimento e instalação | un | 234.41 | 0.03632 | 0.3562 | 11.07
4507779 | Ancoragem ativa para lajes com 3 cordoalhas aderentes D = 12,7 mm - fornecimento e instalação | un | 235.98 | 0.03632 | 0.3959 | 9.96
4507780 | Ancoragem ativa para lajes com 3 cordoalhas aderentes D = 15,2 mm - fornecimento e instalação | un | 343.56 | 0.03632 | 0.3959 | 9.96
4507781 | Ancoragem ativa para lajes com 4 cordoalhas aderentes D = 12,7 mm - fornecimento e instalação | un | 304.65 | 0.03632 | 0.4355 | 9.0546
4507782 | Ancoragem ativa para lajes com 4 cordoalhas aderentes D = 15,2 mm - fornecimento e instalação | un | 355.13 | 0.03632 | 0.4355 | 9.0546
4507785 | Ancoragem passiva com 10 cordoalhas aderentes D = 12,7 mm - fornecimento e instalação | un | 141.11 | 0.03632 | 0.2878 | 7.7812
4508194 | Ancoragem passiva com 10 cordoalhas aderentes D = 15,2 mm - fornecimento e instalação | un | 161.5 | 0.03632 | 0.2878 | 7.7812
4507786 | Ancoragem passiva com 12 cordoalhas aderentes D = 12,7 mm - fornecimento e instalação | un | 164.91 | 0.03632 | 0.3238 | 6.9167
4507787 | Ancoragem passiva com 12 cordoalhas aderentes D = 15,2 mm - fornecimento e instalação | un | 155.5 | 0.03632 | 0.3238 | 6.9167
4507788 | Ancoragem passiva com 15 cordoalhas aderentes D = 12,7 mm - fornecimento e instalação | un | 219.73 | 0.03632 | 0.3778 | 5.9286
4507789 | Ancoragem passiva com 15 cordoalhas aderentes D = 15,2 mm - fornecimento e instalação | un | 245.74 | 0.03632 | 0.3778 | 5.9286
4507790 | Ancoragem passiva com 19 cordoalhas aderentes D = 12,7 mm - fornecimento e instalação | un | 270.53 | 0.03632 | 0.4497 | 4.98
4507791 | Ancoragem passiva com 19 cordoalhas aderentes D = 15,2 mm - fornecimento e instalação | un | 273.54 | 0.03632 | 0.4497 | 4.98
4507792 | Ancoragem passiva com 22 cordoalhas aderentes D = 12,7 mm - fornecimento e instalação | un | 316.88 | 0.03632 | 0.5037 | 4.4464
4507793 | Ancoragem passiva com 22 cordoalhas aderentes D = 15,2 mm - fornecimento e instalação | un | 298.89 | 0.03632 | 0.5037 | 4.4464
4507794 | Ancoragem passiva com 27 cordoalhas aderentes D = 12,7 mm - fornecimento e instalação | un | 362.99 | 0.03632 | 0.5936 | 3.7727
4507795 | Ancoragem passiva com 27 cordoalhas aderentes D = 15,2 mm - fornecimento e instalação | un | 364.93 | 0.03632 | 0.5936 | 3.7727
4507796 | Ancoragem passiva com 31 cordoalhas aderentes D = 12,7 mm - fornecimento e instalação | un | 414.55 | 0.03632 | 0.6656 | 3.3649
4508190 | Ancoragem passiva com 31 cordoalhas aderentes D = 15,2 mm - fornecimento e instalação | un | 417.8 | 0.03632 | 0.6656 | 3.3649
4507797 | Ancoragem passiva com 4 cordoalhas aderentes D = 12,7 mm - fornecimento e instalação | un | 66.13 | 0.03632 | 0.1799 | 12.45
4507798 | Ancoragem passiva com 4 cordoalhas aderentes D = 15,2 mm - fornecimento e instalação | un | 66.91 | 0.03632 | 0.1799 | 12.45
4507799 | Ancoragem passiva com 6 cordoalhas aderentes D = 12,7 mm - fornecimento e instalação | un | 92.9 | 0.03632 | 0.2158 | 10.38
4507800 | Ancoragem passiva com 6 cordoalhas aderentes D = 15,2 mm - fornecimento e instalação | un | 85.92 | 0.03632 | 0.2158 | 10.38
4507801 | Ancoragem passiva com 7 cordoalhas aderentes D = 12,7 mm - fornecimento e instalação | un | 112.17 | 0.03632 | 0.2338 | 9.5769
4507802 | Ancoragem passiva com 7 cordoalhas aderentes D = 15,2 mm - fornecimento e instalação | un | 113.74 | 0.03632 | 0.2338 | 9.5769
4507803 | Ancoragem passiva com 8 cordoalhas aderentes D = 12,7 mm - fornecimento e instalação | un | 112.69 | 0.03632 | 0.2518 | 8.8929
4508191 | Ancoragem passiva com 8 cordoalhas aderentes D = 15,2 mm - fornecimento e instalação | un | 114.25 | 0.03632 | 0.2518 | 8.8929
4507804 | Ancoragem passiva com 9 cordoalhas aderentes D = 12,7 mm - fornecimento e instalação | un | 138.74 | 0.03632 | 0.2698 | 8.3
4507805 | Ancoragem passiva com 9 cordoalhas aderentes D = 15,2 mm - fornecimento e instalação | un | 141.19 | 0.03632 | 0.2698 | 8.3
4507806 | Ancoragem passiva para lajes com 1 cordoalha aderente D = 12,7 mm - fornecimento e instalação | un | 28.52 | 0.03632 | 0.1259 | 17.79
4507807 | Ancoragem passiva para lajes com 1 cordoalha aderente D = 15,2 mm - fornecimento e instalação | un | 37.39 | 0.03632 | 0.1259 | 17.79
4507866 | Ancoragem passiva para lajes com 1 cordoalha engraxada D = 12,7 mm - fornecimento e instalação | un | 76.13 | 0.03632 | 0.1493 | 15
4507867 | Ancoragem passiva para lajes com 1 cordoalha engraxada D = 15,2 mm - fornecimento e instalação | un | 108.77 | 0.03632 | 0.1493 | 15
4507808 | Ancoragem passiva para lajes com 2 cordoalhas aderentes D = 12,7 mm - fornecimento e instalação | un | 34.77 | 0.03632 | 0.1439 | 15.56
4507809 | Ancoragem passiva para lajes com 2 cordoalhas aderentes D = 15,2 mm - fornecimento e instalação | un | 44.42 | 0.03632 | 0.1439 | 15.56
4507810 | Ancoragem passiva para lajes com 3 cordoalhas aderentes D = 12,7 mm - fornecimento e instalação | un | 64.89 | 0.03632 | 0.1619 | 13.83
4507811 | Ancoragem passiva para lajes com 3 cordoalhas aderentes D = 15,2 mm - fornecimento e instalação | un | 66.06 | 0.03632 | 0.1619 | 13.83
4507812 | Ancoragem passiva para lajes com 4 cordoalhas aderentes D = 12,7 mm - fornecimento e instalação | un | 70.61 | 0.03632 | 0.1799 | 12.45
4507813 | Ancoragem passiva para lajes com 4 cordoalhas aderentes D = 15,2 mm - fornecimento e instalação | un | 68.37 | 0.03632 | 0.1799 | 12.45
4507851 | Bainha metálica ovalizada seção 19 x 36 mm para 1 cordoalha D = 12,7 mm - fornecimento, instalação e injeção de nata de cimento | m | 24.72 | 0.03632 | 0.3325 | 25.03
4507852 | Bainha metálica ovalizada seção 19 x 36 mm para 2 cordoalhas D = 12,7 mm - fornecimento, instalação e injeção de nata de cimento | m | 24.56 | 0.03632 | 0.3321 | 25.03
4507853 | Bainha metálica ovalizada seção 19 x 48 mm para 3 cordoalhas D = 12,7 mm - fornecimento, instalação e injeção de nata de cimento | m | 28.42 | 0.03632 | 0.3455 | 24.07
4507854 | Bainha metálica ovalizada seção 19 x 62 mm para 4 cordoalhas D = 12,7 mm - fornecimento, instalação e injeção de nata de cimento | m | 29.32 | 0.03632 | 0.3584 | 23.22
4507855 | Bainha metálica ovalizada seção 22 x 32 mm para 1 cordoalha D = 15,2 mm - fornecimento, instalação e injeção de nata de cimento | m | 25.17 | 0.03632 | 0.3336 | 24.94
4507856 | Bainha metálica ovalizada seção 22 x 32 mm para 2 cordoalhas D = 15,2 mm - fornecimento, instalação e injeção de nata de cimento | m | 24.94 | 0.03632 | 0.333 | 24.94
4507857 | Bainha metálica ovalizada seção 22 x 55 mm para 3 cordoalhas D = 15,2 mm - fornecimento, instalação e injeção de nata de cimento | m | 30.6 | 0.03632 | 0.3597 | 23.13
4507858 | Bainha metálica ovalizada seção 22 x 73 mm para 4 cordoalhas D = 15,2 mm - fornecimento, instalação e injeção de nata de cimento | m | 32.84 | 0.03632 | 0.3755 | 22.18
4508177 | Bainha metálica redonda D = 100 mm para 21 cordoalhas D = 15,2 mm - fornecimento, instalação e injeção de nata de cimento | m | 61.35 | 0.03632 | 0.5362 | 15.87
4508178 | Bainha metálica redonda D = 100 mm para 22 cordoalhas D = 15,2 mm - fornecimento, instalação e injeção de nata de cimento | m | 61.12 | 0.03632 | 0.5356 | 15.87
4507821 | Bainha metálica redonda D = 100 mm para 24 cordoalhas D = 15,2 mm - fornecimento, instalação e injeção de nata de cimento | m | 60.67 | 0.03632 | 0.5343 | 15.87
4507822 | Bainha metálica redonda D = 100 mm para 25 cordoalhas D = 15,2 mm - fornecimento, instalação e injeção de nata de cimento | m | 60.44 | 0.03632 | 0.5337 | 15.87
4507823 | Bainha metálica redonda D = 100 mm para 30 cordoalhas D = 12,7 mm - fornecimento, instalação e injeção de nata de cimento | m | 61.36 | 0.03632 | 0.5363 | 15.87
4508188 | Bainha metálica redonda D = 100 mm para 31 cordoalhas D = 12,7 mm - fornecimento, instalação e injeção de nata de cimento | m | 61.2 | 0.03632 | 0.5358 | 15.87
4507824 | Bainha metálica redonda D = 110 mm para 27 cordoalhas D = 15,2 mm - fornecimento, instalação e injeção de nata de cimento | m | 67.09 | 0.03632 | 0.5506 | 15.5
4507825 | Bainha metálica redonda D = 110 mm para 37 cordoalhas D = 12,7 mm - fornecimento, instalação e injeção de nata de cimento | m | 67.36 | 0.03632 | 0.5514 | 15.5
4507826 | Bainha metálica redonda D = 120 mm para 30 cordoalhas D = 15,2 mm - fornecimento, instalação e injeção de nata de cimento | m | 72.26 | 0.03632 | 0.5674 | 15.15
4508179 | Bainha metálica redonda D = 120 mm para 31 cordoalhas D = 15,2 mm - fornecimento, instalação e injeção de nata de cimento | m | 72.03 | 0.03632 | 0.5667 | 15.15
4507827 | Bainha metálica redonda D = 130 mm para 37 cordoalhas D = 15,2 mm - fornecimento, instalação e injeção de nata de cimento | m | 76.38 | 0.03632 | 0.5823 | 14.81
4508180 | Bainha metálica redonda D = 30 mm para 2 cordoalhas D = 12,7 mm - fornecimento, instalação e injeção de nata de cimento | m | 24.72 | 0.03632 | 0.3494 | 23.81
4507739 | Bainha metálica redonda D = 35 mm para 2 cordoalhas D = 15,2 mm - fornecimento, instalação e injeção de nata de cimento | m | 26.05 | 0.03632 | 0.3626 | 22.99
4508181 | Bainha metálica redonda D = 35 mm para 3 cordoalhas D = 12,7 mm - fornecimento, instalação e injeção de nata de cimento | m | 26.03 | 0.03632 | 0.3625 | 22.99
4508125 | Bainha metálica redonda D = 40 mm para 3 cordoalhas D = 15,2 mm - fornecimento, instalação e injeção de nata de cimento | m | 28.01 | 0.03632 | 0.3755 | 22.22
4507828 | Bainha metálica redonda D = 40 mm para 4 cordoalhas D = 12,7 mm - fornecimento, instalação e injeção de nata de cimento | m | 28.06 | 0.03632 | 0.3756 | 22.22
4507829 | Bainha metálica redonda D = 45 mm para 4 cordoalhas D = 15,2 mm - fornecimento, instalação e injeção de nata de cimento | m | 30.23 | 0.03632 | 0.3883 | 21.51
4508182 | Bainha metálica redonda D = 45 mm para 5 cordoalhas D = 12,7 mm - fornecimento, instalação e injeção de nata de cimento | m | 30.35 | 0.03632 | 0.3886 | 21.51
4508092 | Bainha metálica redonda D = 50 mm para 5 cordoalhas D = 15,2 mm - fornecimento, instalação e injeção de nata de cimento | m | 32.3 | 0.03632 | 0.4015 | 20.83
4507830 | Bainha metálica redonda D = 50 mm para 6 cordoalhas D = 12,7 mm - fornecimento, instalação e injeção de nata de cimento | m | 32.48 | 0.03632 | 0.402 | 20.83
4508183 | Bainha metálica redonda D = 55 mm para 7 cordoalhas D = 12,7 mm - fornecimento, instalação e injeção de nata de cimento | m | 37.52 | 0.03632 | 0.4154 | 20.2
4507831 | Bainha metálica redonda D = 55 mm para 8 cordoalhas D = 12,7 mm - fornecimento, instalação e injeção de nata de cimento | m | 34.78 | 0.03632 | 0.415 | 20.2
4507832 | Bainha metálica redonda D = 60 mm para 6 cordoalhas D = 15,2 mm - fornecimento, instalação e injeção de nata de cimento | m | 38.23 | 0.03632 | 0.4286 | 19.61
4507833 | Bainha metálica redonda D = 60 mm para 9 cordoalhas D = 12,7 mm - fornecimento, instalação e injeção de nata de cimento | m | 38.17 | 0.03632 | 0.4285 | 19.61
4507834 | Bainha metálica redonda D = 65 mm para 10 cordoalhas D = 12,7 mm - fornecimento, instalação e injeção de nata de cimento | m | 40.27 | 0.03632 | 0.4422 | 19.05
4508184 | Bainha metálica redonda D = 65 mm para 11 cordoalhas D = 12,7 mm - fornecimento, instalação e injeção de nata de cimento | m | 40.11 | 0.03632 | 0.4417 | 19.05
4507835 | Bainha metálica redonda D = 65 mm para 12 cordoalhas D = 12,7 mm - fornecimento, instalação e injeção de nata de cimento | m | 39.96 | 0.03632 | 0.4413 | 19.05
4508174 | Bainha metálica redonda D = 65 mm para 7 cordoalhas D = 15,2 mm - fornecimento, instalação e injeção de nata de cimento | m | 40.27 | 0.03632 | 0.4421 | 19.05
4507836 | Bainha metálica redonda D = 65 mm para 8 cordoalhas D = 15,2 mm - fornecimento, instalação e injeção de nata de cimento | m | 40.04 | 0.03632 | 0.4415 | 19.05
4507837 | Bainha metálica redonda D = 70 mm para 15 cordoalhas D = 12,7 mm - fornecimento, instalação e injeção de nata de cimento | m | 42.39 | 0.03632 | 0.4542 | 18.52
4507838 | Bainha metálica redonda D = 70 mm para 9 cordoalhas D = 15,2 mm - fornecimento, instalação e injeção de nata de cimento | m | 42.73 | 0.03632 | 0.4552 | 18.52
4507839 | Bainha metálica redonda D = 75 mm para 10 cordoalhas D = 15,2 mm - fornecimento, instalação e injeção de nata de cimento | m | 44.54 | 0.03632 | 0.4689 | 18.02
4508175 | Bainha metálica redonda D = 75 mm para 11 cordoalhas D = 15,2 mm - fornecimento, instalação e injeção de nata de cimento | m | 44.32 | 0.03632 | 0.4683 | 18.02
4507840 | Bainha metálica redonda D = 75 mm para 16 cordoalhas D = 12,7 mm - fornecimento, instalação e injeção de nata de cimento | m | 44.28 | 0.03632 | 0.4682 | 18.02
4507841 | Bainha metálica redonda D = 75 mm para 18 cordoalhas D = 12,7 mm - fornecimento, instalação e injeção de nata de cimento | m | 43.96 | 0.03632 | 0.4673 | 18.02
4507842 | Bainha metálica redonda D = 80 mm para 12 cordoalhas D = 15,2 mm - fornecimento, instalação e injeção de nata de cimento | m | 47.89 | 0.03632 | 0.4824 | 17.54
4508185 | Bainha metálica redonda D = 80 mm para 19 cordoalhas D = 12,7 mm - fornecimento, instalação e injeção de nata de cimento | m | 47.61 | 0.03632 | 0.4816 | 17.54
4507843 | Bainha metálica redonda D = 80 mm para 20 cordoalhas D = 12,7 mm - fornecimento, instalação e injeção de nata de cimento | m | 47.45 | 0.03632 | 0.4811 | 17.54
4507844 | Bainha metálica redonda D = 85 mm para 15 cordoalhas D = 15,2 mm - fornecimento, instalação e injeção de nata de cimento | m | 50.37 | 0.03632 | 0.4952 | 17.09
4508186 | Bainha metálica redonda D = 85 mm para 21 cordoalhas D = 12,7 mm - fornecimento, instalação e injeção de nata de cimento | m | 50.45 | 0.03632 | 0.4954 | 17.09
4508187 | Bainha metálica redonda D = 85 mm para 22 cordoalhas D = 12,7 mm - fornecimento, instalação e injeção de nata de cimento | m | 50.29 | 0.03632 | 0.4949 | 17.09
4507845 | Bainha metálica redonda D = 85 mm para 24 cordoalhas D = 12,7 mm - fornecimento, instalação e injeção de nata de cimento | m | 49.97 | 0.03632 | 0.4941 | 17.09
4507846 | Bainha metálica redonda D = 85 mm para 25 cordoalhas D = 12,7 mm - fornecimento, instalação e injeção de nata de cimento | m | 49.81 | 0.03632 | 0.4936 | 17.09
4507847 | Bainha metálica redonda D = 90 mm para 16 cordoalhas D = 15,2 mm - fornecimento, instalação e injeção de nata de cimento | m | 55.17 | 0.03632 | 0.5091 | 16.67
4507848 | Bainha metálica redonda D = 90 mm para 18 cordoalhas D = 15,2 mm - fornecimento, instalação e injeção de nata de cimento | m | 54.72 | 0.03632 | 0.5079 | 16.67
4507849 | Bainha metálica redonda D = 90 mm para 27 cordoalhas D = 12,7 mm - fornecimento, instalação e injeção de nata de cimento | m | 54.52 | 0.03632 | 0.5074 | 16.67
4508176 | Bainha metálica redonda D = 95 mm para 19 cordoalhas D = 15,2 mm - fornecimento, instalação e injeção de nata de cimento | m | 54.16 | 0.03632 | 0.5223 | 16.26
4507850 | Bainha metálica redonda D = 95 mm para 20 cordoalhas D = 15,2 mm - fornecimento, instalação e injeção de nata de cimento | m | 53.94 | 0.03632 | 0.5217 | 16.26
4507956 | Cordoalha CP 190 RB D = 12,7 mm - fornecimento e instalação | kg | 9.49 | 0.03632 | 0.0138 | 784.86
4507957 | Cordoalha CP 190 RB D = 15,2 mm - fornecimento e instalação | kg | 9.47 | 0.03632 | 0.0134 | 1020.61
4507958 | Cordoalha engraxada CP 190 RB D = 12,7 mm - fornecimento e instalação | kg | 14.01 | 0.03632 | 0.0673 | 200
4507959 | Cordoalha engraxada CP 190 RB D = 15,2 mm - fornecimento e instalação | kg | 14.01 | 0.03632 | 0.0673 | 200
4516138 | Gaiola metálica em cantoneira para armazenamento e manipulação de cordoalha - confecção | kg | 10.2 | 0 | 0 | 1
4516137 | Nicho de madeira para dispositivo de ancoragem de protensão - confecção e instalação | m² | 140.04 | 0 | 0 | 1
4805755 | Apiloamento manual | m³ | 36.95 | 0.04367 | 1.5461 | 0.66667
4805756 | Apiloamento manual de superfície com espessura de 15 cm | m² | 5.54 | 0.04367 | 0.2319 | 4.4444
4816020 | Areia extraída com draga de sucção tipo bomba | m³ | 13.22 | 0.04367 | 0.3668 | 30
4816019 | Areia extraída com escavadeira hidráulica de longo alcance | m³ | 8.17 | 0.04367 | 0.2136 | 71.14
4816018 | Areia extraída com trator e carregadeira | m³ | 6.8 | 0.04367 | 0.1577 | 104.37
4816012 | Brita produzida em central de britagem de 80 m³/h | m³ | 56.52 | 0 | 0 | 66.4
4815805 | Calandragem de chapa metálica com espessura de 3 mm | m² | 14.79 | 0 | 0 | 15.4
4815802 | Calandragem de chapa metálica com espessura de 5 mm | m² | 21.84 | 0 | 0 | 10.43
4805754 | Compactação manual com soquete vibratório | m³ | 8.05 | 0.04367 | 0.2467 | 4.6688
4816145 | Confecção de canaleta meia cana D = 0,30 m - areia e brita comerciais | m | 29.09 | 0.03632 | 0.5442 | 2
4816144 | Confecção de canaleta meia cana D = 0,30 m - areia extraída e brita produzida | m | 27.13 | 0.03632 | 0.5442 | 2
4816147 | Confecção de canaleta meia cana D = 0,40 m - areia e brita comerciais | m | 40.35 | 0.03632 | 0.72 | 2
4816146 | Confecção de canaleta meia cana D = 0,40 m - areia extraída e brita produzida | m | 36.81 | 0.03632 | 0.72 | 2
4816121 | Confecção de tubos de concreto D = 0,20 m - areia e brita comerciais | m | 32.31 | 0.03632 | 0.5004 | 2
4816120 | Confecção de tubos de concreto D = 0,20 m - areia extraída e brita produzida | m | 29.56 | 0.03632 | 0.5004 | 2
4816123 | Confecção de tubos de concreto D = 0,30 m - areia e brita comerciais | m | 42.97 | 0.03632 | 0.698 | 2
4816122 | Confecção de tubos de concreto D = 0,30 m - areia extraída e brita produzida | m | 39.03 | 0.03632 | 0.698 | 2
4816125 | Confecção de tubos de concreto D = 0,40 m - areia e brita comerciais | m | 61.15 | 0.03632 | 0.8911 | 2
4816124 | Confecção de tubos de concreto D = 0,40 m - areia extraída e brita produzida | m | 54.07 | 0.03632 | 0.8911 | 2
4816022 | Confecção de tubos de concreto D = 0,50 m - areia e brita comerciais | m | 82.21 | 0.03632 | 1.0626 | 2
4816021 | Confecção de tubos de concreto D = 0,50 m - areia extraída e brita produzida | m | 71.26 | 0.03632 | 1.0681 | 2
4816106 | Confecção de tubos de concreto perfurado D = 0,20 m - areia e brita comerciais | m | 33.54 | 0.03632 | 0.5433 | 2
4816105 | Confecção de tubos de concreto perfurado D = 0,20 m - areia extraída e brita produzida | m | 30.78 | 0.03632 | 0.5433 | 2
4816108 | Confecção de tubos de concreto perfurado D = 0,30 m - areia e brita comerciais | m | 44.19 | 0.03632 | 0.7409 | 2
4816107 | Confecção de tubos de concreto perfurado D = 0,30 m - areia extraída e brita produzida | m | 40.26 | 0.03632 | 0.7409 | 2
4816110 | Confecção de tubos de concreto perfurado D = 0,40 m - areia e brita comerciais | m | 62.37 | 0.03632 | 0.934 | 2
4816109 | Confecção de tubos de concreto perfurado D = 0,40 m - areia extraída e brita produzida | m | 55.3 | 0.03632 | 0.934 | 2
4816100 | Confecção de tubos de concreto poroso D = 0,20 m - areia e brita comerciais | m | 33.19 | 0.03632 | 0.5433 | 2
4816099 | Confecção de tubos de concreto poroso D = 0,20 m - areia extraída e brita produzida | m | 31.57 | 0.03632 | 0.5433 | 2
4816102 | Confecção de tubos de concreto poroso D = 0,30 m - areia e brita comerciais | m | 42.81 | 0.03632 | 0.7202 | 2
4816101 | Confecção de tubos de concreto poroso D = 0,30 m - areia extraída e brita produzida | m | 41.37 | 0.03632 | 0.7409 | 2
4816104 | Confecção de tubos de concreto poroso D = 0,40 m - areia e brita comerciais | m | 60.79 | 0.03632 | 0.9178 | 2
4816103 | Confecção de tubos de concreto poroso D = 0,40 m - areia extraída e brita produzida | m | 56.61 | 0.03632 | 0.9178 | 2
4815804 | Dobramento de chapas de alumínio com espessura de 1,5 mm e comprimento de dobra de até 500 mm | un | 0.63 | 0 | 0 | 99.6
4816002 | Escavação de tunnel liner em material de 3ª categoria | m³ | 1492.37 | 0 | 0 | 0.187
4805765 | Escavação de vala em material de 3ª categoria | m³ | 210.3 | 0 | 0 | 4.4067
4816000 | Escavação manual de tunnel liner em material de 1ª categoria | m³ | 506.57 | 0 | 0 | 0.375
4816001 | Escavação manual de tunnel liner em material de 2ª categoria | m³ | 839.7 | 0 | 0 | 0.282
4805749 | Escavação manual de vala em material de 1ª categoria | m³ | 82.11 | 0.04367 | 3.4357 | 0.3
4805751 | Escavação manual em material de 1ª categoria na profundidade de 1 a 2 m | m³ | 61.58 | 0.04367 | 2.5768 | 0.4
4805752 | Escavação manual em material de 1ª categoria na profundidade de 2 a 3 m | m³ | 73.9 | 0.04367 | 3.0922 | 0.33333
4805753 | Escavação manual em material de 1ª categoria na profundidade de 3 a 4 m | m³ | 86.22 | 0.04367 | 3.6076 | 0.28571
4805750 | Escavação manual em material de 1ª categoria na profundidade de até 1 m | m³ | 49.27 | 0.04367 | 2.0614 | 0.5
4805767 | Escavação manual em material de 2ª categoria na profundidade de 1 a 2 m | m³ | 86.22 | 0.04367 | 3.6076 | 0.28571
4805769 | Escavação manual em material de 2ª categoria na profundidade de 2 a 3 m | m³ | 102.64 | 0.04367 | 4.2947 | 0.24
4805770 | Escavação manual em material de 2ª categoria na profundidade de 3 a 4 m | m³ | 119.06 | 0.04367 | 4.9817 | 0.2069
4805760 | Escavação manual em material de 2ª categoria na profundidade de até 1 m | m³ | 69.79 | 0.04367 | 2.9204 | 0.35294
4805757 | Escavação mecânica de vala em material de 1ª categoria | m³ | 7.02 | 0.04367 | 0.1702 | 26
4805762 | Escavação mecânica de vala em material de 2ª categoria | m³ | 8.78 | 0.04367 | 0.2127 | 20.8
4806395 | Fixação de parafuso em estrutura metálica | un | 6.29 | 0.03632 | 0.2206 | 10
4816003 | Iluminação provisória para tunnel liner | m | 43.28 | 0 | 0 | 10
4816017 | Material pétreo produzido em britador de mandíbulas móvel - camada final de aterro em rocha | m³ | 23.17 | 0 | 0 | 116.2
4816023 | Operação de mergulho autônomo em profundidade de até 20 m | h | 293.93 | 0.04367 | 8.6626 | 1
4816025 | Operação de mergulho dependente em profundidade de 30 a 50 m - inclusive descompressão | h | 560.74 | 0.04367 | 20.2724 | 1
4816024 | Operação de mergulho dependente em profundidade de até 30 m - inclusive descompressão | h | 381.91 | 0.04367 | 15.1591 | 1
4816005 | Pedra de mão produzida manualmente | m³ | 96.6 | 0.03632 | 2.5717 | 1
4800400 | Preparo e regularização de terreno em desnível | m² | 5.73 | 0.04367 | 0.2397 | 4.3
4816016 | Rachão ou pedra de mão produzida | m³ | 42.9 | 0 | 0 | 66.4
4800412 | Raspagem e limpeza de terreno plano | m² | 4.93 | 0.04367 | 0.2061 | 5
4815671 | Reaterro e compactação com soquete vibratório | m³ | 19.99 | 0.04367 | 0.7012 | 3.1125
4815803 | Rebordeamento de chapa metálica com espessura de 5 mm | m | 8.88 | 0 | 0 | 6.0867
4816011 | Recarga de cilindro com ar respirável para atividades de mergulho | m³ | 1946.91 | 0 | 0 | 0.03132
4816014 | Rocha para britagem com perfuratriz manual | m³ | 49.59 | 0 | 0 | 21.41
4816010 | Rocha para britagem com perfuratriz sobre esteira | m³ | 40.74 | 0 | 0 | 82.45
4816015 | Rocha para britagem com perfuratriz sobre esteira - camada final de aterro em rocha | m³ | 25.48 | 0 | 0 | 82.45
4816119 | Selo de argila apiloado (solo local) | m³ | 42.02 | 0.04722 | 1.8947 | 0.58824
4816004 | Ventilação provisória para tunnel liner | m | 48.63 | 0 | 0 | 10
4915652 | Bico de adesão para injeção de adesivo estrutural à base de resina epóxi - fornecimento, instalação e retirada | un | 8.08 | 0.03814 | 0.0099 | 90.55
4915651 | Bico de perfuração para injeção de adesivo estrutural à base de resina epóxi - fornecimento, instalação e retirada | un | 10.95 | 0.03814 | 0.0077 | 119.52
4915723 | Caiação manual com fixador de cal | m² | 3.63 | 0.03814 | 0.1163 | 100
4915724 | Caiação mecanizada com fixador de cal | m² | 2.12 | 0.03814 | 0.037 | 155.59
4915637 | Capa selante - areia comercial | m² | 1.15 | 0.03814 | 0.0169 | 1350
4915779 | Capa selante - areia extraída | m² | 0.84 | 0.03814 | 0.0169 | 1350
4915638 | Capa selante - brita produzida | m² | 0.97 | 0.03814 | 0.0169 | 1350
4915636 | Capa selante - pedrisco comercial | m² | 1.18 | 0.03814 | 0.0169 | 1350
4915744 | Capina manual | m² | 0.82 | 0.03632 | 0.0286 | 300
4915700 | Combate à exsudação - areia comercial | m² | 1.3 | 0.03814 | 0.0225 | 450
4915590 | Combate à exsudação - areia extraída | m² | 0.94 | 0.03814 | 0.0225 | 450
4915591 | Combate à exsudação - brita produzida | m² | 1.07 | 0.03814 | 0.0225 | 450
4915701 | Combate à exsudação - pedrisco comercial | m² | 1.28 | 0.03814 | 0.0225 | 450
4915703 | Correção de defeitos com mistura betuminosa | m³ | 123.23 | 0.03814 | 4.3707 | 2.25
4915705 | Correção de defeitos por fresagem descontínua do revestimento asfáltico - espessura de 5 cm | m³ | 181.69 | 0 | 0 | 13.14
4915743 | Corte e limpeza de áreas gramadas | m² | 0.09 | 0 | 0 | 1001.88
4915768 | Corte e remoção de árvores | m³ | 16.41 | 0.03632 | 0.5419 | 5.5102
4915713 | Desobstrução de bueiro | m³ | 73.51 | 0.03814 | 2.7006 | 1
4915655 | Fresagem contínua de revestimento asfáltico - espessura de 3 cm | m³ | 113.31 | 0 | 0 | 63.45
4915656 | Fresagem contínua de revestimento asfáltico - espessura de 4 cm | m³ | 89.83 | 0 | 0 | 77.9
4915657 | Fresagem contínua de revestimento asfáltico - espessura de 5 cm | m³ | 75.92 | 0 | 0 | 89.69
4915658 | Fresagem contínua de revestimento asfáltico - espessura de 6 cm | m³ | 66.9 | 0 | 0 | 99.14
4915659 | Fresagem contínua de revestimento asfáltico - espessura de 7 cm | m³ | 60.69 | 0 | 0 | 106.53
4915660 | Fresagem contínua de revestimento asfáltico - espessura de 8 cm | m³ | 56.33 | 0 | 0 | 112.1
4915661 | Fresagem descontínua de revestimento asfáltico - espessura de 3 cm | m³ | 162.09 | 0 | 0 | 34.69
4915662 | Fresagem descontínua de revestimento asfáltico - espessura de 4 cm | m³ | 129.41 | 0 | 0 | 42.59
4915663 | Fresagem descontínua de revestimento asfáltico - espessura de 5 cm | m³ | 108.7 | 0 | 0 | 49.03
4915664 | Fresagem descontínua de revestimento asfáltico - espessura de 6 cm | m³ | 96.56 | 0 | 0 | 54.2
4915665 | Fresagem descontínua de revestimento asfáltico - espessura de 7 cm | m³ | 88.34 | 0 | 0 | 58.24
4915666 | Fresagem descontínua de revestimento asfáltico - espessura de 8 cm | m³ | 82.54 | 0 | 0 | 61.28
4915650 | Injeção de adesivo estrutural à base de resina epóxi de baixa viscosidade para tratamento de fissuras em estruturas de concreto - fornecimento e aplicação manual | kg | 278.68 | 0.03814 | 2.8283 | 0.95485
4915645 | Injeção de adesivo estrutural à base de resina epóxi de baixa viscosidade para tratamento de fissuras em estruturas de concreto - fornecimento e aplicação mecanizada | kg | 194.89 | 0.03814 | 0.3841 | 7.7837
4915712 | Limpeza de bueiro | m³ | 24.5 | 0.03814 | 0.9002 | 5
4915711 | Limpeza de descida d'água | m | 1.63 | 0.03814 | 0.06 | 150
4915718 | Limpeza de dispositivos de sinalização viária - placas e delineadores refletivos | m² | 10.49 | 0.03632 | 0.2698 | 22
4915790 | Limpeza de emulsão asfáltica ou asfalto diluído derramados na pista - remoção com minicarregadeira com vassoura e descarga livre | t | 249.64 | 0.03814 | 3.3119 | 3.525
4915793 | Limpeza de líquidos combustíveis derramados na pista - remoção com minicarregadeira com vassoura e descarga livre | t | 191.44 | 0.03814 | 2.2079 | 5.2875
4915792 | Limpeza de material asfáltico derramado fora da pista - remoção com escavadeira hidráulica e caminhão basculante | t | 73.12 | 0.03814 | 0.1808 | 29.88
4915672 | Limpeza de ponte | m | 4.9 | 0.03814 | 0.18 | 20
4915708 | Limpeza de sarjeta e meio-fio | m | 0.82 | 0.03814 | 0.03 | 300
4915710 | Limpeza de vala de drenagem | m | 4.9 | 0.03814 | 0.18 | 50
4915709 | Limpeza de valeta de corte | m | 1.23 | 0.03814 | 0.045 | 200
4915686 | Limpeza e desobstrução de dispositivos de drenagem em OAE | un | 4.9 | 0.03814 | 0.18 | 5
4915687 | Limpeza e desobstrução de drenos de obras de contenção | un | 3.06 | 0.03814 | 0.1125 | 8
4915634 | Limpeza e desobstrução mecanizada de bueiros com diâmetro acima de 1,00 até 1,50 m | m | 72.89 | 0 | 0 | 6.4222
4915633 | Limpeza e desobstrução mecanizada de bueiros com diâmetro de até 1,00 m | m | 24.04 | 0 | 0 | 19.47
4915714 | Limpeza e enchimento com resina epóxi de fissuras niveladas com abertura máxima de 0,4 mm e profundidade de 20 mm em pavimento de concreto que não atravessam toda a espessura da placa | m | 2.84 | 0 | 0 | 82.5
4915507 | Limpeza e remoção de vegetação entre escamas de concreto com o uso de herbicida em alturas acima de 4 metros | m | 68.52 | 0.03632 | 0.9702 | 5
4915587 | Limpeza e remoção de vegetação entre escamas de concreto com o uso de herbicida em alturas de até 4 metros | m | 48.11 | 0.03632 | 0.9702 | 5
4915759 | Limpeza e remoção de vegetação junto aos aparelhos de apoio de OAE com o uso de herbicida | un | 8.22 | 0.03632 | 0.2857 | 3
4915758 | Limpeza e remoção de vegetação nas juntas de dilatação com o uso de herbicida | m | 4.91 | 0.03632 | 0.1714 | 5
4915640 | Limpeza e remoção manual de material retido em terra firme em OAE | m³ | 24.5 | 0.03814 | 0.9002 | 2
4915639 | Limpeza em superfície de concreto com escova de aço | m² | 4.9 | 0.03814 | 0.18 | 5
4915508 | Limpeza em superfície de escamas de concreto com escova de aço em alturas acima de 4 metros | m² | 68.55 | 0.03814 | 1.0188 | 5
4915588 | Limpeza em superfície de escamas de concreto com escova de aço em alturas de até 4 metros | m² | 48.14 | 0.03814 | 1.0188 | 5
4915695 | Limpeza, serragem e enchimento de fissuras niveladas com abertura entre 0,4 mm e 1,0 mm e profundidade de 25 mm em pavimento de concreto com CAP | m | 7.61 | 0.03814 | 0.1348 | 37.58
4915696 | Limpeza, serragem e enchimento de fissuras niveladas com abertura entre 0,4 mm e 1,0 mm e profundidade de 25 mm em pavimento de concreto com CAP com polímero | m | 7.61 | 0.03814 | 0.1348 | 37.58
4915694 | Limpeza, serragem e enchimento de fissuras niveladas com abertura entre 0,4 mm e 1,0 mm e profundidade de 25 mm em pavimento de concreto com selante elástico a frio | m | 32.72 | 0.03814 | 0.1 | 37.58
4915654 | Lixamento mecanizado em superfície de concreto | m² | 13.15 | 0.03632 | 0.0994 | 8.964
4900001 | Material de base | m³ | 0 | 0 | 0 | 1
4915801 | Mistura betuminosa | m³ | 0 | 0 | 0 | 1
4916290 | Mistura betuminosa a frio executada em betoneira - faixa C - areia e brita comerciais | m³ | 358 | 0.03814 | 3.4006 | 2.4828
4915765 | Poda de árvores com 5,0 m a 7,5 m de altura | m³ | 198.17 | 0.03632 | 3.3224 | 2.025
4915766 | Poda de árvores com 7,5 m a 10 m de altura | m³ | 116.32 | 0.03632 | 1.9501 | 3.45
4915764 | Poda de árvores com até 5 m de altura | m³ | 356.7 | 0.03632 | 5.9804 | 1.125
4915767 | Poda de árvores com mais de 10 m de altura | m³ | 76.44 | 0.03632 | 1.2815 | 5.25
4915777 | Reassentamento manual de meio-fio com material arrancado da pista | m | 15.95 | 0.03814 | 0.586 | 5
4915618 | Recomposição de camada granular do pavimento com material de jazida - 100% Proctor modificado | m² | 4.75 | 0.04367 | 0.0951 | 278.25
4915774 | Recomposição de erosão em corte ou aterro com material de jazida | m³ | 27.33 | 0.04367 | 0.776 | 2.8125
4915719 | Recomposição de placa de sinalização | m² | 39.62 | 0.03632 | 1.0598 | 5.6
4915611 | Recomposição de revestimento primário com material de jazida - 100% Proctor intermediário | m³ | 12.09 | 0.04722 | 0.1506 | 126.63
4915733 | Recomposição manual de aterro com material de jazida | m³ | 44.84 | 0.04367 | 1.509 | 2.8125
4915734 | Recomposição mecanizada de aterro com material de jazida | m³ | 14.72 | 0.04367 | 0.1985 | 96.9
4915727 | Recomposição parcial de cerca com mourão de concreto - arame | m | 11.76 | 0.03632 | 0.277 | 40
4915726 | Recomposição parcial de cerca com mourão de concreto seção quadrada - mourão - areia e brita comerciais | m | 27.18 | 0.03632 | 0.3693 | 30
4915594 | Recomposição parcial de cerca com mourão de concreto seção quadrada - mourão - areia extraída e brita produzida | m | 25.87 | 0.03632 | 0.3693 | 30
4915729 | Recomposição parcial de cerca com mourão de concreto seção triangular - mourão - areia e brita comerciais | m | 21.28 | 0.03632 | 0.3693 | 30
4915596 | Recomposição parcial de cerca com mourão de concreto seção triangular - mourão - areia extraída e brita comercial | m | 20.71 | 0.03632 | 0.3693 | 30
4915732 | Recomposição parcial de cerca com mourão de madeira - arame | m | 8.97 | 0.03632 | 0.1846 | 60
4915731 | Recomposição parcial de cerca com mourão de madeira - mourão | m | 24.46 | 0.03632 | 0.277 | 40
4915725 | Recomposição total de cerca com mourão de concreto seção quadrada - areia e brita comerciais | m | 32.57 | 0.03632 | 0.4431 | 25
4915593 | Recomposição total de cerca com mourão de concreto seção quadrada - areia extraída e brita produzida | m | 31.26 | 0.03632 | 0.4431 | 25
4915728 | Recomposição total de cerca com mourão de concreto seção triangular - areia e brita comerciais | m | 32.61 | 0.03632 | 0.6517 | 17
4915595 | Recomposição total de cerca com mourão de concreto seção triangular - areia extraída e brita produzida | m | 32.04 | 0.03632 | 0.6517 | 17
4915730 | Recomposição total de cerca com mourão de madeira | m | 32.48 | 0.03632 | 0.4431 | 25
4915598 | Reconformação da plataforma | m² | 0.12 | 0.04367 | 0.0024 | 3053.93
4915748 | Recuperação de desgaste superficial em pavimentos de concreto | m² | 226.6 | 0.03814 | 0.3275 | 13.39
4915608 | Regularização de taludes e valas com soquete vibratório | m² | 3 | 0.04367 | 0.1052 | 20.75
4915613 | Regularização mecânica da faixa de domínio | m² | 0.28 | 0.04367 | 0.0053 | 1651.38
4915692 | Remendo profundo com imprimação com asfalto diluído - demolição manual | m³ | 441.57 | 0.03814 | 13.585 | 0.55
4915746 | Remendo profundo com imprimação com asfalto diluído - demolição mecânica e corte com serra | m³ | 331.81 | 0.03814 | 8.3314 | 1
4915630 | Remendo profundo com imprimação com emulsão asfáltica - demolição manual | m³ | 441.57 | 0.03814 | 13.585 | 0.55
4915631 | Remendo profundo com imprimação com emulsão asfáltica - demolição mecânica e corte com serra | m³ | 331.81 | 0.03814 | 8.3314 | 1
4915785 | Remoção de animais de grande porte mortos em rodovia - carga e descarga com guindauto | t | 426.82 | 0.03814 | 6.8831 | 0.9
4915786 | Remoção de animais de pequeno porte mortos em rodovia - carga manual | t | 187.87 | 0.03814 | 6.8705 | 0.26471
4915795 | Remoção de emborrachados de pneus em rodovia | t | 401.21 | 0.03814 | 7.8784 | 0.5625
4915800 | Remoção de espécimes arbóreos de 20 a 40 m tombados na pista | t | 54.06 | 0.03814 | 1.4075 | 6.6994
4915799 | Remoção de espécimes arbóreos de até 20 m tombados na pista | t | 41.54 | 0.03814 | 0.9549 | 8.9325
4915698 | Remoção de grãos, agregados e solos derramados na pista em rodovias | t | 20.88 | 0 | 0 | 15.86
4915794 | Remoção de sucatas derramadas em rodovia - cinta com utilização de 100 vezes | t | 655.81 | 0.03814 | 13.0608 | 0.75
4915789 | Remoção de veículos de grande porte incendiados em rodovia - carga e descarga com guindaste - cinta com utilização de 100 vezes | un | 2146.84 | 0 | 0 | 0.28125
4915798 | Remoção de veículos de grande porte tombados em rodovia - cinta com utilização de 100 vezes | un | 1802.27 | 0 | 0 | 0.375
4915788 | Remoção de veículos de médio porte incendiados em rodovia - carga e descarga com guindaste - cinta com utilização de 100 vezes | un | 1946.96 | 0 | 0 | 0.31034
4915797 | Remoção de veículos de médio porte tombados em rodovia - cinta com utilização de 100 vezes | un | 1059.04 | 0 | 0 | 0.5
4915787 | Remoção de veículos de pequeno porte incendiados em rodovia - carga e descarga com guindauto - cinta com utilização de 100 vezes | un | 956.67 | 0 | 0 | 0.45
4915796 | Remoção de veículos de pequeno porte tombados em rodovia - cinta com utilização de 100 vezes | un | 383.38 | 0 | 0 | 1
4915760 | Remoção de vestígios de óleo ou graxa na superfície do revestimento do pavimento | m² | 22.62 | 0 | 0 | 5
4915699 | Remoção de vidros, caixas e engradados derramados na pista em rodovia | t | 32.38 | 0 | 0 | 8.3487
4915736 | Remoção manual de barreira em rocha | m³ | 18.34 | 0.03632 | 0.6429 | 4
4915735 | Remoção manual de barreira em solo | m³ | 14.68 | 0.03632 | 0.5143 | 5
4915670 | Remoção manual de camada granular do pavimento | m³ | 212.83 | 0.03814 | 5.4012 | 1
4915668 | Remoção manual de revestimento asfáltico | m³ | 337.6 | 0.03814 | 9.002 | 1
4915761 | Remoção manual de vegetação daninha | m² | 4.89 | 0.03632 | 0.1714 | 5
4915762 | Remoção manual de vegetação daninha em frestas | m | 2.45 | 0.03632 | 0.0857 | 10
4915738 | Remoção mecanizada de barreira em rocha | m³ | 6.16 | 0 | 0 | 90.3
4915737 | Remoção mecanizada de barreira em solo | m³ | 5.15 | 0 | 0 | 139.32
4915669 | Remoção mecanizada de camada granular do pavimento | m³ | 8.42 | 0.03814 | 0.0404 | 228.21
4915667 | Remoção mecanizada de revestimento asfáltico | m³ | 13.43 | 0 | 0 | 76.5
4915632 | Reparo localizado com pintura de ligação - demolição mecânica e corte com serra | m³ | 463.71 | 0.03814 | 7.3255 | 1
4915753 | Reparo no interior de placa de pavimento de concreto | m³ | 1403.46 | 0.03814 | 5.8671 | 0.73894
4915776 | Roçada com roçadeira costal | ha | 836.75 | 0.03632 | 23.2128 | 0.3
4915740 | Roçada manual | ha | 2038.31 | 0.03632 | 71.4369 | 0.12
4915741 | Roçada manual de capim colonião | ha | 4891.95 | 0.03632 | 171.4486 | 0.05
4915775 | Roçada mecanizada com roçadeira articulada | ha | 907.21 | 0 | 0 | 0.3276
4915742 | Roçada mecanizada com roçadeira de arraste | ha | 521.76 | 0 | 0 | 0.43875
4915626 | Selagem de trincas mecanizada em pavimento flexível com emulsão - areia comercial | m | 2.94 | 0.03814 | 0.0728 | 125
4915653 | Selagem superficial de fissuras com adesivo estrutural à base de resina epóxi de alta viscosidade, inclusive limpeza superficial - fornecimento e aplicação | kg | 69.32 | 0.03814 | 0.5717 | 3.1585
4915623 | Solo brita para base de remendo profundo - brita comercial | m³ | 58.09 | 0 | 0 | 1
4915625 | Solo melhorado com cimento para base de remendo profundo | m³ | 51.54 | 0 | 0 | 1
4915621 | Solo para base de remendo profundo | m³ | 5.21 | 0 | 0 | 1
4915720 | Substituição de balizador - areia e brita comerciais | un | 34.32 | 0.03632 | 0.4396 | 13.5
4915592 | Substituição de balizador - areia extraída e brita produzida | un | 33.81 | 0.03632 | 0.4396 | 13.5
4913703 | Substituição de cartucho de absorção de energia tipo A - fornecimento e instalação, e reposicionamento do amortecedor retrátil | un | 5574.54 | 0.03632 | 0.0313 | 40
4913704 | Substituição de cartucho de absorção de energia tipo B - fornecimento, instalação e reposicionamento do amortecedor retrátil | un | 5454.57 | 0.03632 | 0.0313 | 40
4915757 | Tapa buraco com pintura de ligação - demolição com serra corta piso | m³ | 496.62 | 0.03814 | 11.7352 | 0.56
4915678 | Tapa buraco com pintura de ligação - demolição manual | m³ | 448.36 | 0.03814 | 12.9315 | 0.5
4919547 | Tela de proteção para roçada em tubo galvanizado 4,0 X 1,5 m - confecção | un | 491.4 | 0 | 0 | 10.48
4915716 | Tratamento de fissuras do tipo rendilhado em pavimentos de concreto | m² | 13.4 | 0.03814 | 0.0611 | 45
4915750 | Tratamento de fissuras transversais com abertura maior que 1,0 mm em pavimentos de concreto | m | 210.02 | 0.03814 | 0.569 | 14.78
4915769 | Trituração de galhos e troncos com diâmetro de até 350 mm | m³ | 34.31 | 0.03632 | 0.2269 | 16.88
5213836 | Balizador cônico refletivo em polietileno semiflexível de 114 x 11 x 40 cm - utilização de 150 ciclos - fornecimento, 01 implantação e 01 retirada diária | un.dia | 1.17 | 0 | 0 | 1
5213368 | Balizador de concreto - areia e brita comerciais - fornecimento e implantação | un | 20.82 | 0 | 0 | 1
5213367 | Balizador de concreto - areia extraída e brita produzida - fornecimento e implantação | un | 19.85 | 0 | 0 | 1
5213385 | Barreira de sinalização tipo I de direcionamento ou bloqueio - confecção | un | 366.33 | 0 | 0 | 3
5213343 | Barreira de sinalização tipo I de direcionamento ou bloqueio - utilização de 150 ciclos - fornecimento, 01 implantação e 01 retirada diária | un.dia | 4.06 | 0 | 0 | 1
5213390 | Barreira de sinalização tipo I de direcionamento ou bloqueio contínua - confecção | m | 314.04 | 0 | 0 | 3.5
5213344 | Barreira de sinalização tipo I de direcionamento ou bloqueio contínua - utilização de 150 ciclos - fornecimento, 01 implantação e 01 retirada diária | m.dia | 3.54 | 0 | 0 | 1
5213386 | Barreira de sinalização tipo II de direcionamento ou bloqueio - confecção | un | 607.22 | 0 | 0 | 2.5
5213345 | Barreira de sinalização tipo II de direcionamento ou bloqueio - utilização de 150 ciclos - fornecimento, 01 implantação e 01 retirada diária | un.dia | 6.03 | 0 | 0 | 1
5213387 | Barreira de sinalização tipo III de direcionamento ou bloqueio - confecção | un | 872.87 | 0 | 0 | 2
5213346 | Barreira de sinalização tipo III de direcionamento ou bloqueio - utilização de 150 ciclos - fornecimento, 01 implantação e 01 retirada diária | un.dia | 8.46 | 0 | 0 | 1
5213843 | Barreira plástica articulável modular 240 x 100 cm na cor amarela - utilização de 600 ciclos - fornecimento, 01 implantação e 01 retirada diária | m.dia | 1.03 | 0 | 0 | 1
5213833 | Barreira plástica monobloco para canalização de trânsito - 101 x 50 x 55 cm - utilização de 600 ciclos - fornecimento, 01 implantação e 01 retirada diária | un.dia | 12.09 | 0.03632 | 0.1798 | 10
5213834 | Barreira plástica para canalização de trânsito - 60 x 45 x 60 cm - utilização de 600 ciclos - fornecimento, 01 implantação e 01 retirada diária | un.dia | 7.95 | 0.03632 | 0.1185 | 15
5219544 | Cavalete em perfil metálico para placa de sinalização - 1,00 m x 1,00 m - confecção | un | 253.27 | 0 | 0 | 2.8269
5213383 | Cavalete em polietileno zebrado com faixa refletiva - H = 1,00 m - utilização de 600 ciclos - fornecimento, 01 implantação e 01 retirada diária | un.dia | 0.82 | 0 | 0 | 1
5213380 | Cavalete em polietileno zebrado com faixa refletiva e com sinalizador a LED com bateria - H = 1,00 m - utilização de 600 ciclos - fornecimento, 01 implantação e 01 retirada diária | un.dia | 1.95 | 0 | 0 | 1
5213838 | Cilindro canalizador de tráfego com base quadrada de 111 x 56 x 56 cm - utilização de 600 ciclos - fornecimento, 01 implantação e 01 retirada diária | un.dia | 5.36 | 0.03632 | 0.0822 | 20
5213837 | Cilindro flexível delimitador de tráfego com duas faixas refletivas e chumbador - D = 20 cm e H = 80 cm | un | 161.61 | 0.03632 | 0.1743 | 12.51
5213835 | Cone plástico para canalização de trânsito - utilização de 150 ciclos - fornecimento, 01 implantação e 01 retirada diária | un.dia | 0.67 | 0 | 0 | 1
5213839 | Dispositivo de direcionamento ou bloqueio tipo tapume - confecção | m² | 339.44 | 0 | 0 | 2.5
5213347 | Dispositivo de direcionamento ou bloqueio tipo tapume - utilização de 150 ciclos - fornecimento, 01 implantação e 01 retirada diária | m².dia | 8.01 | 0.03632 | 0.16 | 5.3563
5213840 | Dispositivo de direcionamento ou bloqueio tipo tela plástica com suporte fixo - confecção | m² | 39.34 | 0 | 0 | 10
5213349 | Dispositivo de direcionamento ou bloqueio tipo tela plástica com suporte fixo - utilização de 150 ciclos - fornecimento, 01 implantação e 01 retirada diária | m².dia | 0.73 | 0 | 0 | 1
5213841 | Dispositivo de direcionamento ou bloqueio tipo tela plástica com suporte móvel afixado em bloco de concreto - confecção | m² | 68.77 | 0 | 0 | 10
5213348 | Dispositivo de direcionamento ou bloqueio tipo tela plástica com suporte móvel afixado em bloco de concreto - utilização de 150 ciclos - fornecimento, 01 implantação e 01 retirada diária | m².dia | 0.83 | 0 | 0 | 1
5216116 | Fabricação de balizador de concreto - seção circular de 10 cm - areia e brita comerciais | un | 17.89 | 0 | 0 | 12
5216115 | Fabricação de balizador de concreto - seção circular de 10 cm - areia extraída e brita produzida | un | 17.38 | 0 | 0 | 12
5213842 | Fita zebrada para dispositivos de canalização de trânsito - fornecimento, implantação e retirada | m | 0.14 | 0.03632 | 0.0017 | 500
5213358 | Laminado elastoplástico para sinalização horizontal - espessura de 1,5 mm - fornecimento e implantação | m² | 190.08 | 0.03814 | 0.2531 | 25
5213848 | Luz de advertência e bateria para dispositivos de sinalização - utilização de 200 ciclos - fornecimento, 01 implantação e 01 retirada diária | un.dia | 1.13 | 0 | 0 | 1
5214012 | Manutenção/recomposição de sinalização - pintura de faixa com tinta acrílica - espessura de 0,4 mm | m² | 20.12 | 0.03814 | 0.0554 | 177.07
5213356 | Manutenção/recomposição de sinalização - pintura de faixa com tinta acrílica - espessura de 0,6 mm | m² | 27.64 | 0.03814 | 0.0657 | 149.4
5214011 | Manutenção/recomposição de sinalização - pintura de faixa com tinta acrílica emulsionada em água - espessura de 0,3 mm | m² | 12.96 | 0.03814 | 0.0514 | 190.9
5213354 | Manutenção/recomposição de sinalização - pintura de faixa com tinta acrílica emulsionada em água - espessura de 0,4 mm | m² | 15.5 | 0.03814 | 0.0554 | 177.07
5213355 | Manutenção/recomposição de sinalização - pintura de faixa com tinta acrílica emulsionada em água - espessura de 0,5 mm | m² | 18.08 | 0.03814 | 0.0601 | 163.23
5213850 | Operação de sinalização por bandeirola de tecido ou com placa metálica | h | 24.46 | 0.03632 | 0.8572 | 1
5213846 | Painel com seta luminosa montado em chassi de caminhão com prancha | h | 6.62 | 0 | 0 | 1
5213847 | Painel com seta luminosa montado em chassi de caminhão com prancha e amortecedor retrátil | h | 110.82 | 0 | 0 | 1
5213845 | Painel de mensagens variáveis, portátil móvel, LED, com banco fotovoltaico de energia e montado em chassi com engate | h | 27.68 | 0 | 0 | 1
5213412 | Pintura de faixa com plástico a frio bicomponente à base de resinas metacrílicas por dispersão (estrutura) | m² | 126.2 | 0.03814 | 0.4103 | 60.23
5213411 | Pintura de faixa com plástico a frio bicomponente à base de resinas metacrílicas por extrusão (alto relevo) | m² | 220.16 | 0.03814 | 0.4103 | 60.23
5214009 | Pintura de faixa com plástico a frio bicomponente à base de resinas metacrílicas por extrusão (plano) - espessura de 1,5 mm | m² | 126.2 | 0.03814 | 0.4103 | 60.23
5214010 | Pintura de faixa com plástico a frio bicomponente à base de resinas metacrílicas por extrusão (plano) - espessura de 3,0 mm | m² | 228.33 | 0.03814 | 0.4103 | 60.23
5213413 | Pintura de faixa com plástico a frio tricomponente à base de resinas metacrílicas por aspersão - espessura de 0,6 mm | m² | 69.05 | 0.03814 | 0.2279 | 108.45
5213410 | Pintura de faixa com termoplástico em alto relevo tipo I por extrusão - relevo duplo com base | m² | 152.34 | 0.03814 | 1.744 | 9.96
5214004 | Pintura de faixa com termoplástico em alto relevo tipo II por extrusão - relevo simples ranhurado com base | m² | 178.86 | 0.03814 | 1.744 | 9.96
5214005 | Pintura de faixa com termoplástico em alto relevo tipo III por extrusão - relevo simples com base | m² | 162.52 | 0.03814 | 1.744 | 9.96
5214006 | Pintura de faixa com termoplástico em alto relevo tipo IV por extrusão - relevo simples sem base | m² | 111.86 | 0.03814 | 1.744 | 9.96
5214007 | Pintura de faixa com termoplástico em alto relevo tipo V por extrusão - relevo multipontos sem base (gotas) | m² | 98.61 | 0.03814 | 1.744 | 9.96
5214008 | Pintura de faixa com termoplástico em alto relevo tipo VI por extrusão - relevo multipontos sem base (calotas) | m² | 97.19 | 0.03814 | 1.744 | 9.96
5213408 | Pintura de faixa com termoplástico por aspersão - espessura de 1,5 mm | m² | 48.15 | 0.03814 | 0.1821 | 95.4
5213400 | Pintura de faixa com tinta acrílica - espessura de 0,4 mm | m² | 20.44 | 0.03814 | 0.0661 | 177.07
5213401 | Pintura de faixa com tinta acrílica - espessura de 0,6 mm | m² | 28.01 | 0.03814 | 0.0784 | 149.4
5214001 | Pintura de faixa com tinta acrílica emulsionada em água - espessura de 0,3 mm | m² | 13.25 | 0.03814 | 0.0614 | 190.9
5213402 | Pintura de faixa com tinta acrílica emulsionada em água - espessura de 0,4 mm | m² | 15.81 | 0.03814 | 0.0661 | 177.07
5213403 | Pintura de faixa com tinta acrílica emulsionada em água - espessura de 0,5 mm | m² | 18.42 | 0.03814 | 0.0717 | 163.23
5214003 | Pintura de setas e zebrados com termoplástico por aspersão - espessura de 1,5 mm | m² | 60.94 | 0.03814 | 0.4395 | 39.52
5213409 | Pintura de setas e zebrados com termoplástico por extrusão - espessura de 3,0 mm | m² | 96.5 | 0.03814 | 0.4395 | 39.52
5213404 | Pintura de setas e zebrados com tinta acrílica - espessura de 0,4 mm | m² | 36.72 | 0.03814 | 0.3881 | 30.18
5213405 | Pintura de setas e zebrados com tinta acrílica - espessura de 0,6 mm | m² | 43.67 | 0.03814 | 0.3881 | 30.18
5214002 | Pintura de setas e zebrados com tinta acrílica emulsionada em água - espessura de 0,3 mm | m² | 29.78 | 0.03814 | 0.3881 | 30.18
5213406 | Pintura de setas e zebrados com tinta acrílica emulsionada em água - espessura de 0,4 mm | m² | 32.1 | 0.03814 | 0.3881 | 30.18
5213407 | Pintura de setas e zebrados com tinta acrílica emulsionada em água - espessura de 0,5 mm | m² | 34.42 | 0.03814 | 0.3881 | 30.18
5212552 | Pintura eletrostática a pó com tinta poliéster em chapa de aço | m² | 16.71 | 0 | 0 | 19.15
5213464 | Placa de advertência em aço, lado de 0,60 m - película retrorrefletiva tipo I + SI - fornecimento e implantação | un | 283.3 | 0.03632 | 1.8247 | 3
5213465 | Placa de advertência em aço, lado de 0,80 m - película retrorrefletiva tipo I + SI - fornecimento e implantação | un | 483.03 | 0.03632 | 1.8247 | 3
5213466 | Placa de advertência em aço, lado de 1,00 m - película retrorrefletiva tipo I + SI - fornecimento e implantação | un | 675.72 | 0.03632 | 1.8247 | 3
5213467 | Placa de advertência em aço, lado de 1,20 m - película retrorrefletiva tipo III + SI - fornecimento e implantação | un | 1097.92 | 0.03632 | 1.8247 | 3
5213468 | Placa de advertência em fibra, lado de 0,60 m - película retrorrefletiva tipo I + SI - fornecimento e implantação | un | 277.66 | 0.03632 | 1.8247 | 3
5213469 | Placa de advertência em fibra, lado de 0,80 m - película retrorrefletiva tipo I + SI - fornecimento e implantação | un | 472.29 | 0.03632 | 1.8247 | 3
5213470 | Placa de advertência em fibra, lado de 1,00 m - película retrorrefletiva tipo I + SI - fornecimento e implantação | un | 660.05 | 0.03632 | 1.8247 | 3
5213471 | Placa de advertência em fibra, lado de 1,20 m - película retrorrefletiva tipo III + SI - fornecimento e implantação | un | 1075.34 | 0.03632 | 1.8247 | 3
5212560 | Placa de advertência para sinalização de obras montada em suporte metálico móvel, lado 1,00 m - utilização de 600 ciclos - fornecimento, 01 implantação e 01 retirada diária | un.dia | 4.19 | 0 | 0 | 1
5213472 | Placa de marco quilométrico em aço - 0,60 x 0,865 m - película retrorrefletiva tipo I + I - fornecimento e implantação | un | 298.88 | 0.03632 | 1.8247 | 3
5213473 | Placa de marco quilométrico em aço - 0,70 x 1,00 m - película retrorrefletiva tipo I + III - fornecimento e implantação | un | 379.99 | 0.03632 | 1.8247 | 3
5213474 | Placa de marco quilométrico em fibra - 0,60 x 0,865 m - película retrorrefletiva tipo I + I - fornecimento e implantação | un | 289.48 | 0.03632 | 1.8247 | 3
5213475 | Placa de marco quilométrico em fibra - 0,70 x 1,00 m - película retrorrefletiva tipo I + III - fornecimento e implantação | un | 368.24 | 0.03632 | 1.8247 | 3
5213440 | Placa de regulamentação em aço D = 0,60 m - película retrorrefletiva tipo I + SI - fornecimento e implantação | un | 283.27 | 0.03632 | 1.8247 | 3
5213441 | Placa de regulamentação em aço D = 0,80 m - película retrorrefletiva tipo I + SI - fornecimento e implantação | un | 483.07 | 0.03632 | 1.8247 | 3
5213442 | Placa de regulamentação em aço D = 1,00 m - película retrorrefletiva tipo I + SI - fornecimento e implantação | un | 675.72 | 0.03632 | 1.8247 | 3
5213443 | Placa de regulamentação em aço D = 1,20 m - película retrorrefletiva tipo III + SI - fornecimento e implantação | un | 1097.94 | 0.03632 | 1.8247 | 3
5213444 | Placa de regulamentação em aço, R1 lado 0,248 m - película retrorrefletiva tipo I + SI - fornecimento e implantação | un | 283.33 | 0.03632 | 1.8247 | 3
5213445 | Placa de regulamentação em aço, R1 lado 0,331 m - película retrorrefletiva tipo I + SI - fornecimento e implantação | un | 482.99 | 0.03632 | 1.8247 | 3
5213446 | Placa de regulamentação em aço, R1 lado 0,414 m - película retrorrefletiva tipo I + SI - fornecimento e implantação | un | 675.72 | 0.03632 | 1.8247 | 3
5213447 | Placa de regulamentação em aço, R1 lado 0,497 m - película retrorrefletiva tipo III + SI - fornecimento e implantação | un | 1097.99 | 0.03632 | 1.8247 | 3
5213448 | Placa de regulamentação em aço, R2 lado 0,60 m - película retrorrefletiva tipo I + SI - fornecimento e implantação | un | 196.35 | 0.03632 | 1.8247 | 3
5213449 | Placa de regulamentação em aço, R2 lado 0,80 m - película retrorrefletiva tipo I + SI - fornecimento e implantação | un | 307.81 | 0.03632 | 1.8247 | 3
5213450 | Placa de regulamentação em aço, R2 lado 1,00 m - película retrorrefletiva tipo I + SI - fornecimento e implantação | un | 430.44 | 0.03632 | 1.8247 | 3
5213451 | Placa de regulamentação em aço, R2 lado 1,20 m - película retrorrefletiva tipo III + SI - fornecimento e implantação | un | 637.74 | 0.03632 | 1.8247 | 3
5213452 | Placa de regulamentação em fibra, D = 0,60 m - película retrorrefletiva tipo I + SI - fornecimento e implantação | un | 277.63 | 0.03632 | 1.8247 | 3
5213453 | Placa de regulamentação em fibra, D = 0,80 m - película retrorrefletiva tipo I + SI - fornecimento e implantação | un | 472.33 | 0.03632 | 1.8247 | 3
5213454 | Placa de regulamentação em fibra, D = 1,00 m - película retrorrefletiva tipo I + SI - fornecimento e implantação | un | 660.05 | 0.03632 | 1.8247 | 3
5213455 | Placa de regulamentação em fibra, D = 1,20 m - película retrorrefletiva tipo III + SI - fornecimento e implantação | un | 1075.36 | 0.03632 | 1.8247 | 3
5213456 | Placa de regulamentação em fibra, R1 lado 0,248 m - película retrorrefletiva tipo I + SI - fornecimento e implantação | un | 277.69 | 0.03632 | 1.8247 | 3
5213457 | Placa de regulamentação em fibra, R1 lado 0,331 m - película retrorrefletiva tipo I + SI - fornecimento e implantação | un | 472.25 | 0.03632 | 1.8247 | 3
5213458 | Placa de regulamentação em fibra, R1 lado 0,414 m - película retrorrefletiva tipo I + SI - fornecimento e implantação | un | 660.05 | 0.03632 | 1.8247 | 3
5213459 | Placa de regulamentação em fibra, R1 lado 0,497 m - película retrorrefletiva tipo III + SI - fornecimento e implantação | un | 1075.41 | 0.03632 | 1.8247 | 3
5213460 | Placa de regulamentação em fibra, R2 lado 0,60 m - película retrorrefletiva tipo I + SI - fornecimento e implantação | un | 192.93 | 0.03632 | 1.8247 | 3
5213461 | Placa de regulamentação em fibra, R2 lado 0,80 m - película retrorrefletiva tipo I + SI - fornecimento e implantação | un | 301.54 | 0.03632 | 1.8247 | 3
5213462 | Placa de regulamentação em fibra, R2 lado 1,00 m - película retrorrefletiva tipo I + SI - fornecimento e implantação | un | 421.04 | 0.03632 | 1.8247 | 3
5213463 | Placa de regulamentação em fibra, R2 lado 1,20 m - película retrorrefletiva tipo I + SI - fornecimento e implantação | un | 540.54 | 0.03632 | 1.8247 | 3
5212557 | Placa de regulamentação para sinalização de obras montada em suporte metálico móvel - D = 1,00 m - utilização de 600 ciclos - fornecimento, 01 implantação e 01 retirada diária | un.dia | 3.95 | 0 | 0 | 1
5212558 | Placa de regulamentação para sinalização de obras montada em suporte metálico móvel, R1 lado 0,414 m - utilização de 600 ciclos - fornecimento, 01 implantação e 01 retirada diária | un.dia | 4 | 0 | 0 | 1
5212559 | Placa de regulamentação para sinalização de obras montada em suporte metálico móvel, R2 lado 1,00 m - utilização de 600 ciclos - fornecimento, 01 implantação e 01 retirada diária | un.dia | 3.56 | 0 | 0 | 1
5213477 | Placa delineador em aço - 0,30 x 0,90 m - película retrorrefletiva tipo I + IV - fornecimento e implantação | un | 167.61 | 0.03632 | 1.8247 | 3
5213476 | Placa delineador em aço - 0,50 x 0,60 m - película retrorrefletiva tipo I + IV - fornecimento e implantação | un | 179.28 | 0.03632 | 1.8247 | 3
5213479 | Placa delineador em fibra - 0,30 x 0,90 m - película retrorrefletiva tipo I + IV - fornecimento e implantação | un | 163.38 | 0.03632 | 1.8247 | 3
5213478 | Placa delineador em fibra - 0,50 x 0,60 m - película retrorrefletiva tipo I + IV - fornecimento e implantação | un | 174.58 | 0.03632 | 1.8247 | 3
5213489 | Placa em aço - 2,00 x 1,00 m - película retrorrefletiva tipo I + I - fornecimento e implantação | un | 881.55 | 0.03632 | 2.737 | 2
5213498 | Placa em aço - 2,00 x 1,00 m - película retrorrefletiva tipo I + III - fornecimento e implantação | un | 940.27 | 0.03632 | 2.737 | 2
5213365 | Placa em aço - 2,00 x 1,00 m - película retrorrefletiva tipo I + X - fornecimento e implantação | un | 1068.39 | 0.03632 | 2.737 | 2
5213507 | Placa em aço - 2,00 x 1,00 m - película retrorrefletiva tipo III + III - fornecimento e implantação | un | 1087.09 | 0.03632 | 2.737 | 2
5213372 | Placa em aço - 2,00 x 1,00 m - película retrorrefletiva tipo III + X - fornecimento e implantação | un | 1215.21 | 0.03632 | 2.737 | 2
5213490 | Placa em aço - 3,00 x 1,50 m - película retrorrefletiva tipo I + I - fornecimento e implantação | un | 1866.18 | 0.03632 | 2.737 | 2
5213499 | Placa em aço - 3,00 x 1,50 m - película retrorrefletiva tipo I + III - fornecimento e implantação | un | 1998.3 | 0.03632 | 2.737 | 2
5213366 | Placa em aço - 3,00 x 1,50 m - película retrorrefletiva tipo I + X - fornecimento e implantação | un | 2286.57 | 0.03632 | 2.737 | 2
5213508 | Placa em aço - 3,00 x 1,50 m - película retrorrefletiva tipo III + III - fornecimento e implantação | un | 2328.64 | 0.03632 | 2.737 | 2
5213373 | Placa em aço - 3,00 x 1,50 m - película retrorrefletiva tipo III + X - fornecimento e implantação | un | 2616.91 | 0.03632 | 2.737 | 2
5213491 | Placa em aço - 3,00 x 2,00 m - película retrorrefletiva tipo I + I - fornecimento e implantação | un | 2456.95 | 0.03632 | 2.737 | 2
5213500 | Placa em aço - 3,00 x 2,00 m - película retrorrefletiva tipo I + III - fornecimento e implantação | un | 2633.11 | 0.03632 | 2.737 | 2
5213369 | Placa em aço - 3,00 x 2,00 m - película retrorrefletiva tipo I + X - fornecimento e implantação | un | 3017.47 | 0.03632 | 2.737 | 2
5213509 | Placa em aço - 3,00 x 2,00 m - película retrorrefletiva tipo III + III - fornecimento e implantação | un | 3073.57 | 0.03632 | 2.737 | 2
5213374 | Placa em aço - 3,00 x 2,00 m - película retrorrefletiva tipo III + X - fornecimento e implantação | un | 3457.93 | 0.03632 | 2.737 | 2
5213492 | Placa em aço - 4,00 x 2,00 m - película retrorrefletiva tipo I + I - fornecimento e implantação | un | 3338.51 | 0.03632 | 5.4741 | 1
5213501 | Placa em aço - 4,00 x 2,00 m - película retrorrefletiva tipo I + III - fornecimento e implantação | un | 3573.39 | 0.03632 | 5.4741 | 1
5213370 | Placa em aço - 4,00 x 2,00 m - película retrorrefletiva tipo I + X - fornecimento e implantação | un | 4085.87 | 0.03632 | 5.4741 | 1
5213510 | Placa em aço - 4,00 x 2,00 m - película retrorrefletiva tipo III + III - fornecimento e implantação | un | 4160.67 | 0.03632 | 5.4741 | 1
5213375 | Placa em aço - 4,00 x 2,00 m - película retrorrefletiva tipo III + X - fornecimento e implantação | un | 4673.15 | 0.03632 | 5.4741 | 1
5213494 | Placa em aço - 4,00 x 3,00 m - película retrorrefletiva tipo I + I - fornecimento e implantação | un | 4913.91 | 0.03632 | 5.4741 | 1
5213503 | Placa em aço - 4,00 x 3,00 m - película retrorrefletiva tipo I + III - fornecimento e implantação | un | 5266.23 | 0.03632 | 5.4741 | 1
5213371 | Placa em aço - 4,00 x 3,00 m - película retrorrefletiva tipo I + X - fornecimento e implantação | un | 6034.95 | 0.03632 | 5.4741 | 1
5213512 | Placa em aço - 4,00 x 3,00 m - película retrorrefletiva tipo III + III - fornecimento e implantação | un | 6147.15 | 0.03632 | 5.4741 | 1
5213376 | Placa em aço - 4,00 x 3,00 m - película retrorrefletiva tipo III + X - fornecimento e implantação | un | 6915.87 | 0.03632 | 5.4741 | 1
5213377 | Placa em aço - película I + I - chapa recuperada - fornecimento e implantação | m² | 336.67 | 0.03632 | 1.8247 | 3
5213570 | Placa em aço - película I + I - fornecimento e implantação | m² | 456.42 | 0.03632 | 1.8247 | 3
5213378 | Placa em aço - película I + III - chapa recuperada - fornecimento e implantação | m² | 366.03 | 0.03632 | 1.8247 | 3
5213571 | Placa em aço - película I + III - fornecimento e implantação | m² | 485.78 | 0.03632 | 1.8247 | 3
5213379 | Placa em aço - película III + III - chapa recuperada - fornecimento e implantação | m² | 439.44 | 0.03632 | 1.8247 | 3
5213572 | Placa em aço - película III + III - fornecimento e implantação | m² | 559.19 | 0.03632 | 1.8247 | 3
5212553 | Placa em aço nº 16 galvanizado com película retrorrefletiva tipo I + I - chapa recuperada - confecção | m² | 274.1 | 0 | 0 | 7
5213416 | Placa em aço nº 16 galvanizado com película retrorrefletiva tipo I + I - confecção | m² | 393.85 | 0 | 0 | 4
5212554 | Placa em aço nº 16 galvanizado com película retrorrefletiva tipo I + III - chapa recuperada - confecção | m² | 303.46 | 0 | 0 | 7
5213417 | Placa em aço nº 16 galvanizado com película retrorrefletiva tipo I + III - confecção | m² | 423.21 | 0 | 0 | 4
5213421 | Placa em aço nº 16 galvanizado com película retrorrefletiva tipo I + IV - confecção | m² | 389.04 | 0 | 0 | 4
5213414 | Placa em aço nº 16 galvanizado com película retrorrefletiva tipo I + SI - confecção | m² | 613.15 | 0 | 0 | 4
5213419 | Placa em aço nº 16 galvanizado com película retrorrefletiva tipo I + X - confecção | m² | 487.27 | 0 | 0 | 4
5212555 | Placa em aço nº 16 galvanizado com película retrorrefletiva tipo III + III - chapa recuperada - confecção | m² | 376.87 | 0 | 0 | 7
5213418 | Placa em aço nº 16 galvanizado com película retrorrefletiva tipo III + III - confecção | m² | 496.62 | 0 | 0 | 4
5213415 | Placa em aço nº 16 galvanizado com película retrorrefletiva tipo III + SI - confecção | m² | 718.99 | 0 | 0 | 4
5213420 | Placa em aço nº 16 galvanizado com película retrorrefletiva tipo III + X - confecção | m² | 560.68 | 0 | 0 | 4
5213543 | Placa em aço, modulada - 2,00 x 1,00 m - película retrorrefletiva tipo I + I - fornecimento e implantação | un | 1142.83 | 0.03632 | 2.737 | 2
5213552 | Placa em aço, modulada - 2,00 x 1,00 m - película retrorrefletiva tipo I + III - fornecimento e implantação | un | 1201.57 | 0.03632 | 2.737 | 2
5213561 | Placa em aço, modulada - 2,00 x 1,00 m - película retrorrefletiva tipo III + III - fornecimento e implantação | un | 1348.39 | 0.03632 | 2.737 | 2
5213544 | Placa em aço, modulada - 3,00 x 1,50 m - película retrorrefletiva tipo I + I - fornecimento e implantação | un | 2454.06 | 0.03632 | 2.737 | 2
5213553 | Placa em aço, modulada - 3,00 x 1,50 m - película retrorrefletiva tipo I + III - fornecimento e implantação | un | 2586.22 | 0.03632 | 2.737 | 2
5213562 | Placa em aço, modulada - 3,00 x 1,50 m - película retrorrefletiva tipo III + III - fornecimento e implantação | un | 2916.57 | 0.03632 | 2.737 | 2
5213545 | Placa em aço, modulada - 3,00 x 2,00 m - película retrorrefletiva tipo I + I - fornecimento e implantação | un | 3240.79 | 0.03632 | 2.737 | 2
5213554 | Placa em aço, modulada - 3,00 x 2,00 m - película retrorrefletiva tipo I + III - fornecimento e implantação | un | 3417.01 | 0.03632 | 2.737 | 2
5213563 | Placa em aço, modulada - 3,00 x 2,00 m - película retrorrefletiva tipo III + III - fornecimento e implantação | un | 3857.47 | 0.03632 | 2.737 | 2
5213546 | Placa em aço, modulada - 4,00 x 2,00 m - película retrorrefletiva tipo I + I - fornecimento e implantação | un | 4383.63 | 0.03632 | 5.4741 | 1
5213555 | Placa em aço, modulada - 4,00 x 2,00 m - película retrorrefletiva tipo I + III - fornecimento e implantação | un | 4618.59 | 0.03632 | 5.4741 | 1
5213564 | Placa em aço, modulada - 4,00 x 2,00 m - película retrorrefletiva tipo III + III - fornecimento e implantação | un | 5205.87 | 0.03632 | 5.4741 | 1
5213548 | Placa em aço, modulada - 4,00 x 3,00 m - película retrorrefletiva tipo I + I - fornecimento e implantação | un | 6481.59 | 0.03632 | 5.4741 | 1
5213557 | Placa em aço, modulada - 4,00 x 3,00 m - película retrorrefletiva tipo I + III - fornecimento e implantação | un | 6834.03 | 0.03632 | 5.4741 | 1
5213566 | Placa em aço, modulada - 4,00 x 3,00 m - película retrorrefletiva tipo III + III - fornecimento e implantação | un | 7714.95 | 0.03632 | 5.4741 | 1
5213576 | Placa em aço, modulada - acima de 2 m² - película I + I - fornecimento e implantação | m² | 587.06 | 0.03632 | 1.8247 | 3
5213577 | Placa em aço, modulada - acima de 2 m² - película I + III - fornecimento e implantação | m² | 616.43 | 0.03632 | 1.8247 | 3
5213578 | Placa em aço, modulada - acima de 2 m² - película III + III - fornecimento e implantação | m² | 689.84 | 0.03632 | 1.8247 | 3
5213425 | Placa em alumínio composto de 3 mm, modulada, aérea, com película retrorrefletiva tipo I + III - confecção | m² | 564.38 | 0 | 0 | 2
5213426 | Placa em alumínio composto de 3 mm, modulada, aérea, com película retrorrefletiva tipo III + III - confecção | m² | 637.79 | 0 | 0 | 2
5213427 | Placa em alumínio composto de 3 mm, modulada, aérea, com película retrorrefletiva tipo III + X - confecção | m² | 701.85 | 0 | 0 | 2
5213567 | Placa em alumínio composto de 3 mm, modulada, aérea, com película retrorrefletiva tipo X + SI - confecção | m² | 980.94 | 0 | 0 | 2
5213486 | Placa em alumínio composto, espessura de 3,0 mm, modulada, aérea - película retrorrefletiva tipo I + III - fornecimento e implantação | m² | 929.04 | 0.03632 | 5.4474 | 2
5213487 | Placa em alumínio composto, espessura de 3,0 mm, modulada, aérea - película retrorrefletiva tipo III + III - fornecimento e implantação | m² | 1002.45 | 0.03632 | 5.4474 | 2
5213488 | Placa em alumínio composto, espessura de 3,0 mm, modulada, aérea - película retrorrefletiva tipo III + X - fornecimento e implantação | m² | 1066.51 | 0.03632 | 5.4474 | 2
5213568 | Placa em alumínio composto, espessura de 3,0 mm, modulada, aérea - película retrorrefletiva tipo X + SI - fornecimento e implantação | m² | 1345.6 | 0.03632 | 5.4474 | 2
5213483 | Placa em alumínio, espessura de 1,5 mm, modulada, aérea - película retrorrefletiva tipo I + III - fornecimento e implantação | m² | 985.39 | 0.03632 | 5.4474 | 2
5213484 | Placa em alumínio, espessura de 1,5 mm, modulada, aérea - película retrorrefletiva tipo III + III - fornecimento e implantação | m² | 1058.8 | 0.03632 | 5.4474 | 2
5213485 | Placa em alumínio, espessura de 1,5 mm, modulada, aérea - película retrorrefletiva tipo III + X - fornecimento e implantação | m² | 1122.86 | 0.03632 | 5.4474 | 2
5213434 | Placa em alumínio, espessura de 1,5 mm, modulada, aérea, com película retrorrefletiva tipo I + III - confecção | m² | 620.73 | 0 | 0 | 2
5213435 | Placa em alumínio, espessura de 1,5 mm, modulada, aérea, com película retrorrefletiva tipo III + III - confecção | m² | 694.14 | 0 | 0 | 2
5213436 | Placa em alumínio, espessura de 1,5 mm, modulada, aérea, com película retrorrefletiva tipo III + X - confecção | m² | 758.2 | 0 | 0 | 2
5213430 | Placa em chapa de poliéster reforçada com fibra de vidro com película retrorrefletiva tipo I + I - confecção | m² | 378.18 | 0 | 0 | 3
5213431 | Placa em chapa de poliéster reforçada com fibra de vidro com película retrorrefletiva tipo I + III - confecção | m² | 407.54 | 0 | 0 | 3
5213433 | Placa em chapa de poliéster reforçada com fibra de vidro com película retrorrefletiva tipo I + IV - confecção | m² | 373.37 | 0 | 0 | 3
5213428 | Placa em chapa de poliéster reforçada com fibra de vidro com película retrorrefletiva tipo I + SI - confecção | m² | 597.48 | 0 | 0 | 3
5213432 | Placa em chapa de poliéster reforçada com fibra de vidro com película retrorrefletiva tipo III + III - confecção | m² | 480.95 | 0 | 0 | 3
5213429 | Placa em chapa de poliéster reforçada com fibra de vidro com película retrorrefletiva tipo III + SI - confecção | m² | 703.31 | 0 | 0 | 3
5213516 | Placa em fibra - 2,00 x 1,00 m - película retrorrefletiva tipo I + I - fornecimento e implantação | un | 850.21 | 0.03632 | 2.737 | 2
5213525 | Placa em fibra - 2,00 x 1,00 m - película retrorrefletiva tipo I + III - fornecimento e implantação | un | 908.93 | 0.03632 | 2.737 | 2
5213534 | Placa em fibra - 2,00 x 1,00 m - película retrorrefletiva tipo III + III - fornecimento e implantação | un | 1055.75 | 0.03632 | 2.737 | 2
5213517 | Placa em fibra - 3,00 x 1,50 m - película retrorrefletiva tipo I + I - fornecimento e implantação | un | 1795.66 | 0.03632 | 2.737 | 2
5213526 | Placa em fibra - 3,00 x 1,50 m - película retrorrefletiva tipo I + III - fornecimento e implantação | un | 1927.78 | 0.03632 | 2.737 | 2
5213535 | Placa em fibra - 3,00 x 1,50 m - película retrorrefletiva tipo III + III - fornecimento e implantação | un | 2258.13 | 0.03632 | 2.737 | 2
5213518 | Placa em fibra - 3,00 x 2,00 m - película retrorrefletiva tipo I + I - fornecimento e implantação | un | 2362.93 | 0.03632 | 2.737 | 2
5213527 | Placa em fibra - 3,00 x 2,00 m - película retrorrefletiva tipo I + III - fornecimento e implantação | un | 2539.09 | 0.03632 | 2.737 | 2
5213536 | Placa em fibra - 3,00 x 2,00 m - película retrorrefletiva tipo III + III - fornecimento e implantação | un | 2979.55 | 0.03632 | 2.737 | 2
5213519 | Placa em fibra - 4,00 x 2,00 m - película retrorrefletiva tipo I + I - fornecimento e implantação | un | 3213.15 | 0.03632 | 5.4741 | 1
5213528 | Placa em fibra - 4,00 x 2,00 m - película retrorrefletiva tipo I + III - fornecimento e implantação | un | 3448.03 | 0.03632 | 5.4741 | 1
5213537 | Placa em fibra - 4,00 x 2,00 m - película retrorrefletiva tipo III + III - fornecimento e implantação | un | 4035.31 | 0.03632 | 5.4741 | 1
5213521 | Placa em fibra - 4,00 x 3,00 m - película retrorrefletiva tipo I + I - fornecimento e implantação | un | 4725.87 | 0.03632 | 5.4741 | 1
5213530 | Placa em fibra - 4,00 x 3,00 m - película retrorrefletiva tipo I + III - fornecimento e implantação | un | 5078.19 | 0.03632 | 5.4741 | 1
5213539 | Placa em fibra - 4,00 x 3,00 m - película retrorrefletiva tipo III + III - fornecimento e implantação | un | 5959.11 | 0.03632 | 5.4741 | 1
5213573 | Placa em fibra - película I + I - fornecimento e implantação | m² | 440.75 | 0.03632 | 1.8247 | 3
5213574 | Placa em fibra - película I + III - fornecimento e implantação | m² | 470.11 | 0.03632 | 1.8247 | 3
5213575 | Placa em fibra - película III + III - fornecimento e implantação | m² | 543.52 | 0.03632 | 1.8247 | 3
5213480 | Placa em fibra, modulada, aérea - película retrorrefletiva tipo I + III - fornecimento e implantação | m² | 891.84 | 0.03632 | 5.4474 | 2
5213481 | Placa em fibra, modulada, aérea - película retrorrefletiva tipo III + III - fornecimento e implantação | m² | 965.25 | 0.03632 | 5.4474 | 2
5213482 | Placa em fibra, modulada, aérea - película retrorrefletiva tipo III + X - fornecimento e implantação | m² | 1029.31 | 0.03632 | 5.4474 | 2
5213422 | Placa modulada em aço nº 18 galvanizado com película retrorrefletiva tipo I + I - confecção | m² | 524.49 | 0 | 0 | 2
5213423 | Placa modulada em aço nº 18 galvanizado com película retrorrefletiva tipo I + III - confecção | m² | 553.86 | 0 | 0 | 2
5213424 | Placa modulada em aço nº 18 galvanizado com película retrorrefletiva tipo III + III - confecção | m² | 627.27 | 0 | 0 | 2
5213437 | Placa modulada em chapa de poliéster reforçada com fibra de vidro, aérea, com película retrorrefletiva tipo I + III - confecção | m² | 527.18 | 0 | 0 | 2
5213438 | Placa modulada em chapa de poliéster reforçada com fibra de vidro, aérea, com película retrorrefletiva tipo III + III - confecção | m² | 600.59 | 0 | 0 | 2
5213439 | Placa modulada em chapa de poliéster reforçada com fibra de vidro, aérea, com película retrorrefletiva tipo III + X - confecção | m² | 664.65 | 0 | 0 | 2
5212556 | Placa para sinalização de obras montada em cavalete metálico - 1,00 x 1,00 m - utilização de 600 ciclos - fornecimento, 01 implantação e 01 retirada diária | un.dia | 2.03 | 0 | 0 | 1
5213649 | Pórtico metálico com vão de 15,9 m, vento de 35 m/s e área de exposição de até 23,85 m² - fornecimento e implantação - areia e brita comerciais | un | 104507.58 | 0.03814 | 24.826 | 0.37509
5213591 | Pórtico metálico com vão de 15,9 m, vento de 35 m/s e área de exposição de até 23,85 m² - fornecimento e implantação - areia extraída e brita produzida | un | 104507.58 | 0.03814 | 24.826 | 0.37509
5213718 | Pórtico metálico com vão de 15,9 m, vento de 40 m/s e área de exposição de até 23,85 m² - fornecimento e implantação - areia e brita comerciais | un | 117913.87 | 0.03814 | 24.826 | 0.37509
5213741 | Pórtico metálico com vão de 15,9 m, vento de 40 m/s e área de exposição de até 23,85 m² - fornecimento e implantação - areia extraída e brita produzida | un | 117913.87 | 0.03814 | 24.826 | 0.37509
5213776 | Pórtico metálico com vão de 15,9 m, vento de 45 m/s e área de exposição de até 23,85 m² - fornecimento e implantação - areia e brita comerciais | un | 122238.8 | 0.03814 | 24.826 | 0.37509
5213799 | Pórtico metálico com vão de 15,9 m, vento de 45 m/s e área de exposição de até 23,85 m² - fornecimento e implantação - areia extraída e brita produzida | un | 122238.8 | 0.03814 | 24.826 | 0.37509
5213363 | Recuperação de chapa em aço para placa de sinalização | m² | 36.19 | 0 | 0 | 3
5213667 | Remoção da estrutura de pórtico metálico | un | 373.89 | 0.03632 | 7.0941 | 1.25
5213683 | Remoção da estrutura de semipórtico duplo metálico | un | 265.74 | 0.03632 | 4.8062 | 1.6667
5213660 | Remoção da estrutura de semipórtico metálico | un | 221.45 | 0.03632 | 4.0052 | 2
5213364 | Remoção de placa de sinalização | m² | 23.67 | 0.03632 | 0.4808 | 10.56
5213832 | Remoção de sinalização horizontal com maçarico | m² | 4.35 | 0.03814 | 0.1201 | 15
5213830 | Remoção de sinalização horizontal por fresagem | m² | 4.96 | 0 | 0 | 61.42
5213831 | Remoção de sinalização horizontal tipo pintura acrílica por jateamento abrasivo úmido com vidro - utilização de 3 vezes | m² | 79.46 | 0.03632 | 0.5615 | 16.1
5213849 | Semáforo móvel com 3 lentes D = 200 mm | h | 3.93 | 0 | 0 | 1
5213636 | Semipórtico duplo metálico com vão de 2 x 8,3 m, vento de 35 m/s e área de exposição de até 2 x 12,45 m² - fornecimento e implantação - areia e brita comerciais | un | 102653.63 | 0.03814 | 13.4589 | 0.625
5213642 | Semipórtico duplo metálico com vão de 2 x 8,3 m, vento de 35 m/s e área de exposição de até 2 x 12,45 m² - fornecimento e implantação - areia extraída e brita produzida | un | 102653.63 | 0.03814 | 13.4589 | 0.625
5213757 | Semipórtico duplo metálico com vão de 2 x 8,3 m, vento de 40 m/s e área de exposição de até 2 x 12,45 m² - fornecimento e implantação - areia e brita comerciais | un | 117148.82 | 0.03814 | 13.4589 | 0.625
5213763 | Semipórtico duplo metálico com vão de 2 x 8,3 m, vento de 40 m/s e área de exposição de até 2 x 12,45 m² - fornecimento e implantação - areia extraída e brita produzida | un | 117148.82 | 0.03814 | 13.4589 | 0.625
5213815 | Semipórtico duplo metálico com vão de 2 x 8,3 m, vento de 45 m/s e área de exposição de até 2 x 12,45 m² - fornecimento e implantação - areia e brita comerciais | un | 125982.04 | 0.03814 | 13.4589 | 0.625
5213821 | Semipórtico duplo metálico com vão de 2 x 8,3 m, vento de 45 m/s e área de exposição de até 2 x 12,45 m² - fornecimento e implantação - areia extraída e brita produzida | un | 125982.04 | 0.03814 | 13.4589 | 0.625
5213630 | Semipórtico metálico com vão de 8,3 m, vento de 35 m/s e área de exposição de até 12,45 m² - fornecimento e implantação - areia e brita comerciais | un | 66732.26 | 0.03814 | 13.4589 | 0.625
5213584 | Semipórtico metálico com vão de 8,3 m, vento de 35 m/s e área de exposição de até 12,45 m² - fornecimento e implantação - areia extraída e brita produzida | un | 66732.26 | 0.03814 | 13.4589 | 0.625
5213711 | Semipórtico metálico com vão de 8,3 m, vento de 40 m/s e área de exposição de até 12,45 m² - fornecimento e implantação - areia e brita comerciais | un | 69842.03 | 0.03814 | 13.4589 | 0.625
5213734 | Semipórtico metálico com vão de 8,3 m, vento de 40 m/s e área de exposição de até 12,45 m² - fornecimento e implantação - areia extraída e brita produzida | un | 69842.03 | 0.03814 | 13.4589 | 0.625
5213769 | Semipórtico metálico com vão de 8,3 m, vento de 45 m/s e área de exposição de até 12,45 m² - fornecimento e implantação - areia e brita comerciais | un | 79224.37 | 0.03814 | 13.4589 | 0.625
5213792 | Semipórtico metálico com vão de 8,3 m, vento de 45 m/s e área de exposição de até 12,45 m² - fornecimento e implantação - areia extraída e brita produzida | un | 79224.37 | 0.03814 | 13.4589 | 0.625
5213844 | Sinalizador direcional móvel, LED, com banco fotovoltaico de energia e montado em chassi com engate | h | 4.23 | 0 | 0 | 1
5213869 | Suporte duplo metálico galvanizado para placas - 3,00 x 1,50 m - fornecimento e implantação | un | 2751.24 | 0.03632 | 3.5514 | 1.3
5213870 | Suporte duplo metálico galvanizado para placas - 3,00 x 2,00 m - fornecimento e implantação | un | 3782.91 | 0.03632 | 4.1971 | 1.1
5213871 | Suporte duplo metálico galvanizado para placas - 4,00 x 2,00 m - fornecimento e implantação | un | 3875.95 | 0.03632 | 5.771 | 0.8
5213872 | Suporte duplo metálico galvanizado para placas - 4,00 x 3,00 m - fornecimento e implantação | un | 6135.95 | 0.03632 | 7.6947 | 0.6
5213867 | Suporte metálico galvanizado para marco quilométrico - fornecimento e implantação | un | 649.68 | 0.03632 | 1.0992 | 4.2
5213863 | Suporte metálico galvanizado para placa de advertência ou regulamentação - lado ou diâmetro de 0,60 m - fornecimento e implantação | un | 520.15 | 0.03632 | 1.1261 | 4.1
5213864 | Suporte metálico galvanizado para placa de advertência ou regulamentação - lado ou diâmetro de 0,80 m - fornecimento e implantação | un | 553.88 | 0.03632 | 1.1838 | 3.9
5213865 | Suporte metálico galvanizado para placa de advertência ou regulamentação - lado ou diâmetro de 1,00 m - fornecimento e implantação | un | 587.83 | 0.03632 | 1.2478 | 3.7
5213866 | Suporte metálico galvanizado para placa de advertência ou regulamentação - lado ou diâmetro de 1,20 m - fornecimento e implantação | un | 661.71 | 0.03632 | 1.2825 | 3.6
5213855 | Suporte metálico galvanizado para placa de regulamentação - R1 - lado de 0,248 m - fornecimento e implantação | un | 467.53 | 0.03632 | 0.9823 | 4.7
5213856 | Suporte metálico galvanizado para placa de regulamentação - R1 - lado de 0,331 m - fornecimento e implantação | un | 484.91 | 0.03632 | 1.026 | 4.5
5213857 | Suporte metálico galvanizado para placa de regulamentação - R1 - lado de 0,414 m - fornecimento e implantação | un | 501.58 | 0.03632 | 1.0493 | 4.4
5213858 | Suporte metálico galvanizado para placa de regulamentação - R1 - lado de 0,497 m - fornecimento e implantação | un | 519.2 | 0.03632 | 1.0992 | 4.2
5213859 | Suporte metálico galvanizado para placa de regulamentação - R2 - lado de 0,60 m - fornecimento e implantação | un | 514.34 | 0.03632 | 0.9618 | 4.8
5213860 | Suporte metálico galvanizado para placa de regulamentação - R2 - lado de 0,80 m - fornecimento e implantação | un | 531.66 | 0.03632 | 1.0037 | 4.6
5213861 | Suporte metálico galvanizado para placa de regulamentação - R2 - lado de 1,00 m - fornecimento e implantação | un | 564.14 | 0.03632 | 1.026 | 4.5
5213862 | Suporte metálico galvanizado para placa de regulamentação - R2 - lado de 1,20 m - fornecimento e implantação | un | 637.62 | 0.03632 | 1.0493 | 4.4
5213868 | Suporte metálico galvanizado para placas - 2,00 x 1,00 m - fornecimento e implantação | un | 1276.4 | 0.03632 | 2.5649 | 1.8
5219546 | Suporte metálico móvel para placa de sinalização - confecção | un | 379.19 | 0 | 0 | 1
5216111 | Suporte para placa de sinalização em madeira de lei tratada 8 x 8 cm - fornecimento e implantação | un | 131.99 | 0.03632 | 1.2737 | 4
5213351 | Suporte polimérico ecológico maciço colapsível D = 6,5 cm para placa de sinalização - fornecimento e implantação | un | 664.86 | 0.03632 | 0.7695 | 6
5213350 | Suporte polimérico ecológico maciço colapsível quadrado de 10 cm para placa de sinalização - fornecimento e implantação | un | 1744.67 | 0.03632 | 0.7695 | 6
5213352 | Suporte polimérico ecológico maciço colapsível quadrado de 8 cm para placa de sinalização - fornecimento e implantação | un | 1057.92 | 0.03632 | 0.7695 | 6
5213353 | Suporte polimérico ecológico maciço colapsível retangular de 7 x 15 cm para placa de sinalização - fornecimento e implantação | un | 2783.81 | 0.03632 | 0.7695 | 6
5213360 | Tacha refletiva em plástico injetado - bidirecional tipo I - com um pino - fornecimento e colocação | un | 35.65 | 0.03814 | 0.2367 | 36
5219605 | Tacha refletiva em plástico injetado - bidirecional tipo I - fornecimento e colocação | un | 33.82 | 0.03814 | 0.1844 | 40.93
5219606 | Tacha refletiva em plástico injetado - bidirecional tipo II - com um pino - fornecimento e colocação | un | 40.37 | 0.03814 | 0.2367 | 36
5219607 | Tacha refletiva em plástico injetado - bidirecional tipo II - fornecimento e colocação | un | 36.45 | 0.03814 | 0.1844 | 40.93
5219608 | Tacha refletiva em plástico injetado - bidirecional tipo III - com um pino - fornecimento e colocação | un | 41.95 | 0.03814 | 0.2367 | 36
5219609 | Tacha refletiva em plástico injetado - bidirecional tipo III - fornecimento e colocação | un | 37.55 | 0.03814 | 0.1844 | 40.93
5219610 | Tacha refletiva em plástico injetado - bidirecional tipo IV - com um pino - fornecimento e colocação | un | 42.84 | 0.03814 | 0.2367 | 36
5219611 | Tacha refletiva em plástico injetado - bidirecional tipo IV - fornecimento e colocação | un | 42.01 | 0.03814 | 0.1844 | 40.93
5213359 | Tacha refletiva em plástico injetado - monodirecional tipo I - com um pino - fornecimento e colocação | un | 31.28 | 0.03814 | 0.2367 | 36
5219612 | Tacha refletiva em plástico injetado - monodirecional tipo I - fornecimento e colocação | un | 29.27 | 0.03814 | 0.1844 | 40.93
5219613 | Tacha refletiva em plástico injetado - monodirecional tipo II - com um pino - fornecimento e colocação | un | 35.85 | 0.03814 | 0.2367 | 36
5219614 | Tacha refletiva em plástico injetado - monodirecional tipo II - fornecimento e colocação | un | 33.14 | 0.03814 | 0.1844 | 40.93
5219615 | Tacha refletiva em plástico injetado - monodirecional tipo III - com um pino - fornecimento e colocação | un | 36.83 | 0.03814 | 0.2367 | 36
5219616 | Tacha refletiva em plástico injetado - monodirecional tipo III - fornecimento e colocação | un | 33.69 | 0.03814 | 0.1844 | 40.93
5219617 | Tacha refletiva em plástico injetado - monodirecional tipo IV - com um pino - fornecimento e colocação | un | 43.62 | 0.03814 | 0.2367 | 36
5219618 | Tacha refletiva em plástico injetado - monodirecional tipo IV - fornecimento e colocação | un | 40.83 | 0.03814 | 0.1844 | 40.93
5219619 | Tacha refletiva em resina sintética - bidirecional tipo I - com um pino - fornecimento e colocação | un | 46.71 | 0.03814 | 0.2367 | 36
5219620 | Tacha refletiva em resina sintética - bidirecional tipo I - fornecimento e colocação | un | 42.34 | 0.03814 | 0.1844 | 40.93
5219621 | Tacha refletiva em resina sintética - bidirecional tipo II - com um pino - fornecimento e colocação | un | 53.26 | 0.03814 | 0.2367 | 36
5219622 | Tacha refletiva em resina sintética - bidirecional tipo II - fornecimento e colocação | un | 50.5 | 0.03814 | 0.1844 | 40.93
5219623 | Tacha refletiva em resina sintética - bidirecional tipo III - com um pino - fornecimento e colocação | un | 57.74 | 0.03814 | 0.2367 | 36
5219624 | Tacha refletiva em resina sintética - bidirecional tipo III - fornecimento e colocação | un | 54.85 | 0.03814 | 0.1844 | 40.93
5219625 | Tacha refletiva em resina sintética - bidirecional tipo IV - com um pino - fornecimento e colocação | un | 60.64 | 0.03814 | 0.2367 | 36
5219626 | Tacha refletiva em resina sintética - bidirecional tipo IV - fornecimento e colocação | un | 57.79 | 0.03814 | 0.1844 | 40.93
5219627 | Tacha refletiva em resina sintética - monodirecional tipo I - com um pino - fornecimento e colocação | un | 45.18 | 0.03814 | 0.2367 | 36
5219628 | Tacha refletiva em resina sintética - monodirecional tipo I - fornecimento e colocação | un | 42.4 | 0.03814 | 0.1844 | 40.93
5219629 | Tacha refletiva em resina sintética - monodirecional tipo II - com um pino - fornecimento e colocação | un | 53.64 | 0.03814 | 0.2367 | 36
5219630 | Tacha refletiva em resina sintética - monodirecional tipo II - fornecimento e colocação | un | 50.73 | 0.03814 | 0.1844 | 40.93
5219631 | Tacha refletiva em resina sintética - monodirecional tipo III - com um pino - fornecimento e colocação | un | 56.59 | 0.03814 | 0.2367 | 36
5219632 | Tacha refletiva em resina sintética - monodirecional tipo III - fornecimento e colocação | un | 53.53 | 0.03814 | 0.1844 | 40.93
5219633 | Tacha refletiva em resina sintética - monodirecional tipo IV - com um pino - fornecimento e colocação | un | 59.09 | 0.03814 | 0.2367 | 36
5219634 | Tacha refletiva em resina sintética - monodirecional tipo IV - fornecimento e colocação | un | 56.29 | 0.03814 | 0.1844 | 40.93
5213395 | Tacha refletiva metálica - bidirecional tipo II - com dois pinos - fornecimento e colocação | un | 42.44 | 0.03814 | 0.2881 | 29.58
5213394 | Tacha refletiva metálica - bidirecional tipo II - com um pino - fornecimento e colocação | un | 37.42 | 0.03814 | 0.2367 | 36
5219635 | Tacha refletiva metálica - bidirecional tipo III - com dois pinos - fornecimento e colocação | un | 39.66 | 0.03814 | 0.2881 | 29.58
5219636 | Tacha refletiva metálica - bidirecional tipo III - com um pino - fornecimento e colocação | un | 35.42 | 0.03814 | 0.2367 | 36
5219637 | Tacha refletiva metálica - bidirecional tipo IV - com dois pinos - fornecimento e colocação | un | 77.57 | 0.03814 | 0.2881 | 29.58
5219638 | Tacha refletiva metálica - bidirecional tipo IV - com um pino - fornecimento e colocação | un | 74.65 | 0.03814 | 0.2367 | 36
5213393 | Tacha refletiva metálica - monodirecional tipo II - com dois pinos - fornecimento e colocação | un | 37 | 0.03814 | 0.2881 | 29.58
5213392 | Tacha refletiva metálica - monodirecional tipo II - com um pino - fornecimento e colocação | un | 30.98 | 0.03814 | 0.2367 | 36
5219639 | Tacha refletiva metálica - monodirecional tipo III - com dois pinos - fornecimento e colocação | un | 36.25 | 0.03814 | 0.2881 | 29.58
5219640 | Tacha refletiva metálica - monodirecional tipo III - com um pino - fornecimento e colocação | un | 30.59 | 0.03814 | 0.2367 | 36
5219641 | Tacha refletiva metálica - monodirecional tipo IV - com dois pinos - fornecimento e colocação | un | 70.58 | 0.03814 | 0.2881 | 29.58
5219642 | Tacha refletiva metálica - monodirecional tipo IV - com um pino - fornecimento e colocação | un | 68.27 | 0.03814 | 0.2367 | 36
5213362 | Tachão refletivo em plástico injetado - bidirecional - fornecimento e colocação | un | 88.37 | 0.03814 | 0.4306 | 19.79
5213361 | Tachão refletivo em plástico injetado - monodirecional - fornecimento e colocação | un | 86.11 | 0.03814 | 0.4306 | 19.79
5219643 | Tachão refletivo em resina sintética - bidirecional - fornecimento e colocação | un | 83.88 | 0.03814 | 0.4306 | 19.79
5219644 | Tachão refletivo em resina sintética - monodirecional - fornecimento e colocação | un | 81.4 | 0.03814 | 0.4306 | 19.79
5214000 | Termoplástico pré-formado para sinalização horizontal - espessura de 2 mm - fornecimento e implantação | m² | 342.74 | 0.03814 | 0.5273 | 12
5301014 | Comboio balizador em deslocamento | km | 149.45 | 0 | 0 | 8.6256
5300995 | Confecção de corpo de boia flutuante cilíndrico D = 1,10m | un | 2731.29 | 0 | 0 | 1
5300996 | Confecção de corpo de boia flutuante cilíndrico D = 1,10m - com lastro | un | 3547.38 | 0 | 0 | 1
5300998 | Confecção de corpo de boia flutuante cilíndrico D = 1,42m - boia de amarração | un | 7054.52 | 0 | 0 | 1
5300997 | Confecção de corpo de boia flutuante cilíndrico D = 1,43m - com lastro | un | 5804.1 | 0 | 0 | 1
5300999 | Confecção de mangrulho H = 0,90m | un | 819.05 | 0 | 0 | 0.77018
5301000 | Confecção de mangrulho H = 1,50m | un | 1224.76 | 0 | 0 | 0.68633
5301001 | Confecção de marca de tope de bombordo | un | 548.91 | 0 | 0 | 0.93404
5301002 | Confecção de marca de tope de boreste | un | 354.77 | 0 | 0 | 1.0196
5301003 | Confecção de marca de tope especial | un | 343.16 | 0 | 0 | 1.1063
5301064 | Fornecimento e implantação de suporte duplo em madeira com travessa para placa de sinalização náutica em margem - altura total de 4,0 m | un | 670.34 | 0.04367 | 3.7126 | 1.65
5301046 | Fornecimento e implantação de suporte duplo em madeira com travessa para placa de sinalização náutica em margem - altura total de 4,0 m - com embarcação | un | 1361.42 | 0.04367 | 22.5569 | 1.1022
5301065 | Fornecimento e implantação de suporte duplo em madeira com travessa para placa de sinalização náutica em margem - altura total de 5,0 m | un | 1181.5 | 0.04367 | 9.4242 | 0.65
5301047 | Fornecimento e implantação de suporte duplo em madeira com travessa para placa de sinalização náutica em margem - altura total de 5,0 m - com embarcação | un | 2317.13 | 0.04367 | 45.7383 | 0.54358
5301066 | Fornecimento e implantação de suporte duplo em madeira com travessa para placa de sinalização náutica em margem - altura total de 5,5 m | un | 1320.03 | 0.04367 | 10.2095 | 0.6
5301048 | Fornecimento e implantação de suporte duplo em madeira com travessa para placa de sinalização náutica em margem - altura total de 5,5 m - com embarcação | un | 2519.45 | 0.04367 | 48.9264 | 0.50816
5301040 | Fornecimento e implantação de suporte duplo metálico galvanizado para placa de sinalização náutica em margem - altura total de 4 m - com embarcação | un | 2531.82 | 0.04367 | 22.5559 | 1.1023
5301058 | Fornecimento e implantação de suporte duplo metálico galvanizado para placa de sinalização náutica em margem - altura total de 4,0 m | un | 1833.73 | 0.04367 | 3.3889 | 1.65
5301041 | Fornecimento e implantação de suporte duplo metálico galvanizado para placa de sinalização náutica em margem - altura total de 5 m - com embarcação | un | 5666.21 | 0.04367 | 45.7408 | 0.54355
5301059 | Fornecimento e implantação de suporte duplo metálico galvanizado para placa de sinalização náutica em margem - altura total de 5,0 m | un | 4509.71 | 0.04367 | 8.6026 | 0.65
5301060 | Fornecimento e implantação de suporte duplo metálico galvanizado para placa de sinalização náutica em margem - altura total de 5,5 m | un | 4987.11 | 0.04367 | 9.3194 | 0.6
5301042 | Fornecimento e implantação de suporte duplo metálico galvanizado para placa de sinalização náutica em margem - altura total de 5,5 m - com embarcação | un | 6209.09 | 0.04367 | 48.9264 | 0.50816
5301072 | Fornecimento e implantação de suporte duplo polimérico ecológico maciço quadrado de 10 cm para placa de sinalização náutica em margem - altura total de 5,5 m | un | 4993.34 | 0.04367 | 2.194 | 3
5301054 | Fornecimento e implantação de suporte duplo polimérico ecológico maciço quadrado de 10 cm para placa de sinalização náutica em margem - altura total de 5,5 m - com embarcação | un | 5572.17 | 0.04367 | 15.7761 | 1.5759
5301070 | Fornecimento e implantação de suporte duplo polimérico ecológico maciço quadrado de 8 cm para placa de sinalização náutica em margem - altura total de 4,0 m | un | 2468.69 | 0.04367 | 2.194 | 3
5301052 | Fornecimento e implantação de suporte duplo polimérico ecológico maciço quadrado de 8 cm para placa de sinalização náutica em margem - altura total de 4,0 m - com embarcação | un | 3024.29 | 0.04367 | 15.7761 | 1.5759
5301071 | Fornecimento e implantação de suporte duplo polimérico ecológico maciço quadrado de 8 cm para placa de sinalização náutica em margem - altura total de 5,0 m | un | 3277.04 | 0.04367 | 2.194 | 3
5301053 | Fornecimento e implantação de suporte duplo polimérico ecológico maciço quadrado de 8 cm para placa de sinalização náutica em margem - altura total de 5,0 m - com embarcação | un | 3833.08 | 0.04367 | 15.7761 | 1.5759
5301061 | Fornecimento e implantação de suporte simples em madeira com travessa para placa de sinalização náutica em margem - altura total de 4 m | un | 210.1 | 0.04367 | 1.9143 | 3.2
5301043 | Fornecimento e implantação de suporte simples em madeira com travessa para placa de sinalização náutica em margem - altura total de 4 m - com embarcação | un | 759.25 | 0.04367 | 15.2582 | 1.6295
5301062 | Fornecimento e implantação de suporte simples em madeira com travessa para placa de sinalização náutica em margem - altura total de 5 m | un | 356.81 | 0.04367 | 4.9006 | 1.25
5301044 | Fornecimento e implantação de suporte simples em madeira com travessa para placa de sinalização náutica em margem - altura total de 5 m - com embarcação | un | 1138.98 | 0.04367 | 27.3785 | 0.9081
5301063 | Fornecimento e implantação de suporte simples em madeira com travessa para placa de sinalização náutica em margem - altura total de 5,5 m | un | 412.12 | 0.04367 | 5.5688 | 1.1
5301045 | Fornecimento e implantação de suporte simples em madeira com travessa para placa de sinalização náutica em margem - altura total de 5,5 m - com embarcação | un | 1249.51 | 0.04367 | 30.0896 | 0.82628
5301037 | Fornecimento e implantação de suporte simples metálico galvanizado para placa de sinalização náutica em margem - altura total de 4 m - com embarcação | un | 1328.78 | 0.04367 | 15.2569 | 1.6296
5301055 | Fornecimento e implantação de suporte simples metálico galvanizado para placa de sinalização náutica em margem - altura total de 4,0 m | un | 776.04 | 0.04367 | 1.7474 | 3.2
5301038 | Fornecimento e implantação de suporte simples metálico galvanizado para placa de sinalização náutica em margem - altura total de 5 m - com embarcação | un | 2781.38 | 0.04367 | 27.3785 | 0.9081
5301056 | Fornecimento e implantação de suporte simples metálico galvanizado para placa de sinalização náutica em margem - altura total de 5,0 m | un | 1988.42 | 0.04367 | 4.4733 | 1.25
5301057 | Fornecimento e implantação de suporte simples metálico galvanizado para placa de sinalização náutica em margem - altura total de 5,5 m | un | 2209.37 | 0.04367 | 5.0833 | 1.1
5301039 | Fornecimento e implantação de suporte simples metálico galvanizado para placa de sinalização náutica em margem - altura total de 5,5 m - com embarcação | un | 3059.02 | 0.04367 | 30.0896 | 0.82628
5301069 | Fornecimento e implantação de suporte simples polimérico ecológico maciço quadrado de 10 cm para placa de sinalização náutica em margem - altura total de 5,5 m | un | 2235.29 | 0.04367 | 1.097 | 6
5301051 | Fornecimento e implantação de suporte simples polimérico ecológico maciço quadrado de 10 cm para placa de sinalização náutica em margem - altura total de 5,5 m - com embarcação | un | 2712.58 | 0.04367 | 11.6324 | 2.1373
5301067 | Fornecimento e implantação de suporte simples polimérico ecológico maciço quadrado de 8 cm para placa de sinalização náutica em margem - altura total de 4 m | un | 1107.59 | 0.04367 | 1.097 | 6
5301049 | Fornecimento e implantação de suporte simples polimérico ecológico maciço quadrado de 8 cm para placa de sinalização náutica em margem - altura total de 4 m - com embarcação | un | 1583.86 | 0.04367 | 11.6324 | 2.1373
5301068 | Fornecimento e implantação de suporte simples polimérico ecológico maciço quadrado de 8 cm para placa de sinalização náutica em margem - altura total de 5 m | un | 1399.11 | 0.04367 | 1.097 | 6
5301050 | Fornecimento e implantação de suporte simples polimérico ecológico maciço quadrado de 8 cm para placa de sinalização náutica em margem - altura total de 5 m - com embarcação | un | 1875.6 | 0.04367 | 11.6324 | 2.1373
5301022 | Fornecimento e instalação de conjunto de acessórios para sistema de fundeio de boia de amarração náutica com 4 manilhas | un | 797.85 | 0 | 0 | 16.36
5301021 | Fornecimento e instalação de conjunto de acessórios para sistema de fundeio de boia de sinalização náutica com 7 manilhas | un | 482.1 | 0 | 0 | 10
5301020 | Fornecimento e instalação de corrente 1" para sistema de fundeio de boia de sinalização náutica | m | 322.22 | 0 | 0 | 124.14
5301018 | Fornecimento e instalação de corrente 1/2" para sistema de fundeio de boia de sinalização náutica | m | 77.82 | 0 | 0 | 124.14
5301019 | Fornecimento e instalação de corrente 3/4" para sistema de fundeio de boia de sinalização náutica | m | 198.49 | 0 | 0 | 124.14
5301077 | Fornecimento e instalação de lanterna de sinalização náutica com alcance luminoso de 2 MN em obra de arte especial - com embarcação | un | 4992.02 | 0.03632 | 25.6935 | 0.80479
5301078 | Fornecimento e instalação de lanterna de sinalização náutica com alcance luminoso de 3 MN em obra de arte especial - com embarcação | un | 7066.53 | 0.03632 | 25.6935 | 0.80479
5301079 | Fornecimento e instalação de lanterna de sinalização náutica com alcance luminoso de 4 MN em obra de arte especial - com embarcação | un | 9644.24 | 0.03632 | 25.6935 | 0.80479
5301080 | Fornecimento e instalação de lanterna de sinalização náutica com alcance luminoso de 5 MN em obra de arte especial - com embarcação | un | 10984.54 | 0.03632 | 25.6935 | 0.80479
5301081 | Fornecimento e instalação de lanterna de sinalização náutica com alcance luminoso de 8 MN em obra de arte especial - com embarcação | un | 13567.26 | 0.03632 | 25.6935 | 0.80479
5301023 | Fornecimento e instalação de suporte e lanterna de sinalização náutica com alcance luminoso de 2 MN em boia | un | 3737.43 | 0 | 0 | 6.9231
5301024 | Fornecimento e instalação de suporte e lanterna de sinalização náutica com alcance luminoso de 3 MN em boia | un | 5811.93 | 0 | 0 | 6.9231
5301025 | Fornecimento e instalação de suporte e lanterna de sinalização náutica com alcance luminoso de 4 MN em boia | un | 8389.64 | 0 | 0 | 6.9231
5301026 | Fornecimento e instalação de suporte e lanterna de sinalização náutica com alcance luminoso de 5 MN em boia | un | 9729.94 | 0 | 0 | 6.9231
5301027 | Fornecimento e instalação de suporte e lanterna de sinalização náutica com alcance luminoso de 8 MN em boia | un | 12312.67 | 0 | 0 | 6.9231
5301028 | Fornecimento e substituição de lanterna de sinalização náutica com alcance luminoso de 2 MN em boia | un | 3682.71 | 0.03632 | 0.1429 | 6
5301082 | Fornecimento e substituição de lanterna de sinalização náutica com alcance luminoso de 2 MN em obra de arte especial - com embarcação | un | 4831.69 | 0.03632 | 22.0066 | 0.93962
5301029 | Fornecimento e substituição de lanterna de sinalização náutica com alcance luminoso de 3 MN em boia | un | 5757.22 | 0.03632 | 0.1429 | 6
5301083 | Fornecimento e substituição de lanterna de sinalização náutica com alcance luminoso de 3 MN em obra de arte especial - com embarcação | un | 6906.2 | 0.03632 | 22.0066 | 0.93962
5301030 | Fornecimento e substituição de lanterna de sinalização náutica com alcance luminoso de 4 MN em boia | un | 8334.93 | 0.03632 | 0.1429 | 6
5301084 | Fornecimento e substituição de lanterna de sinalização náutica com alcance luminoso de 4 MN em obra de arte especial - com embarcação | un | 9483.91 | 0.03632 | 22.0066 | 0.93962
5301031 | Fornecimento e substituição de lanterna de sinalização náutica com alcance luminoso de 5 MN em boia | un | 9675.22 | 0.03632 | 0.1429 | 6
5301085 | Fornecimento e substituição de lanterna de sinalização náutica com alcance luminoso de 5 MN em obra de arte especial - com embarcação | un | 10824.21 | 0.03632 | 22.0066 | 0.93962
5301032 | Fornecimento e substituição de lanterna de sinalização náutica com alcance luminoso de 8 MN em boia | un | 12257.95 | 0.03632 | 0.1429 | 6
5301086 | Fornecimento e substituição de lanterna de sinalização náutica com alcance luminoso de 8 MN em obra de arte especial - com embarcação | un | 13406.93 | 0.03632 | 22.0066 | 0.93962
5301033 | Implantação de placa de sinalização náutica em margem - equipamentos e mão de obra | un | 87.45 | 0.04367 | 2.194 | 3
5301034 | Implantação de placa de sinalização náutica em margem - equipamentos e mão de obra - com embarcação | un | 616.65 | 0.04367 | 15.7761 | 1.5759
5301073 | Implantação de placa de sinalização náutica em obra de arte especial - equipamentos e mão de obra | un | 495.29 | 0.03814 | 8.4015 | 0.89408
5301074 | Implantação de placa de sinalização náutica em obra de arte especial - equipamentos e mão de obra - com embarcação | un | 1747.32 | 0.03814 | 37.3672 | 0.5811
5301015 | Lançamento de boia de sinalização náutica com sistema de fundeio - equipamentos e mão de obra | un | 1094 | 0 | 0 | 1.1857
5300992 | Pintura com epóxi óxido de ferro em chapa metálica com pistola a ar comprimido, uma demão, espessura de 35 µm | m² | 11.03 | 0 | 0 | 45.97
5300994 | Pintura com esmalte poliuretano de dois componentes em chapa metálica com pistola a ar comprimido, uma demão, espessura de 35 µm | m² | 9.69 | 0 | 0 | 45.97
5300993 | Pintura com fundo fosfatizante, uma demão, em chapa de alumínio com pistola a ar comprimido | m² | 8.54 | 0 | 0 | 45.97
5301088 | Poita de concreto com 1.000 kg para boia de sinalização náutica | un | 361.98 | 0 | 0 | 1
5301004 | Poita de concreto com 1.500 kg para boia de sinalização náutica | un | 514.97 | 0 | 0 | 1
5301087 | Poita de concreto com 500 kg para boia de sinalização náutica | un | 212.93 | 0 | 0 | 1
5301005 | Reforma de corpo de boia flutuante cilíndrico D = 1,10m | un | 323.81 | 0 | 0 | 1
5301006 | Reforma de corpo de boia flutuante cilíndrico D = 1,10m - com lastro | un | 396.85 | 0 | 0 | 1
5301008 | Reforma de corpo de boia flutuante cilíndrico D = 1,42m - boia de amarração | un | 708.8 | 0 | 0 | 1
5301007 | Reforma de corpo de boia flutuante cilíndrico D = 1,43m - com lastro | un | 648.23 | 0 | 0 | 1
5301009 | Reforma de mangrulho H = 0,90m | un | 196.86 | 0 | 0 | 0.95065
5301010 | Reforma de mangrulho H = 1,50m | un | 293.93 | 0 | 0 | 0.80466
5301011 | Reforma de marca de tope de bombordo | un | 255.57 | 0 | 0 | 0.85947
5301012 | Reforma de marca de tope de boreste | un | 182.12 | 0 | 0 | 0.91855
5301013 | Reforma de marca de tope especial | un | 158.77 | 0 | 0 | 0.95898
5301016 | Substituição de boia de sinalização náutica com sistema de fundeio - equipamentos e mão de obra | un | 1805.67 | 0 | 0 | 0.74328
5301017 | Substituição de boia de sinalização náutica sem sistema de fundeio - equipamentos e mão de obra | un | 1323.73 | 0 | 0 | 0.98614
5301035 | Substituição de placa de sinalização náutica em margem - equipamentos e mão de obra | un | 125.88 | 0.04367 | 4.3879 | 1.5
5301036 | Substituição de placa de sinalização náutica em margem - equipamentos e mão de obra - com embarcação | un | 1233.32 | 0.04367 | 31.5525 | 0.78797
5301075 | Substituição de placa de sinalização náutica em obra de arte especial - equipamentos e mão de obra | un | 571.68 | 0.03814 | 10.2538 | 0.73257
5301076 | Substituição de placa de sinalização náutica em obra de arte especial - equipamentos e mão de obra - com embarcação | un | 1933.11 | 0.03814 | 42.6435 | 0.5092
5405980 | Aterro compactado em solo reforçado com fita metálica galvanizada - material de jazida | m³ | 11.42 | 0.13329 | 0.3592 | 216.26
5405981 | Aterro compactado em solo reforçado com fita polimérica - material de jazida | m³ | 11.42 | 0.13329 | 0.3592 | 216.26
5405975 | Escoramento da primeira linha de escamas de concreto armado em solo reforçado com fita metálica ou polimérica – utilização de 3 vezes - confecção, instalação e retirada | m² | 37.71 | 0 | 0 | 1
5405970 | Fabricação de escama de concreto armado para solo reforçado com fita metálica - 2 a 5 ligações - tipo 1 - areia e brita comerciais | m³ | 1555.65 | 0.11084 | 2.9412 | 4.98
5405972 | Fabricação de escama de concreto armado para solo reforçado com fita metálica - 2 a 5 ligações - tipo 1 - areia extraída e brita produzida | m³ | 1436.91 | 0.11084 | 2.9412 | 4.98
5405971 | Fabricação de escama de concreto armado para solo reforçado com fita metálica - 6 a 8 ligações - tipo 2 - areia e brita comerciais | m³ | 1745.7 | 0.11084 | 2.9412 | 4.98
5405973 | Fabricação de escama de concreto armado para solo reforçado com fita metálica - 6 a 8 ligações - tipo 2 - areia extraída e brita produzida | m³ | 1626.96 | 0.11084 | 2.9412 | 4.98
5406736 | Fabricação de escama de concreto armado para solo reforçado com fita polimérica - 4 a 8 ligações - areia e brita comerciais | m³ | 1543.47 | 0.11084 | 2.9412 | 4.98
5406737 | Fabricação de escama de concreto armado para solo reforçado com fita polimérica - 4 a 8 ligações - areia extraída e brita produzida | m³ | 1424.73 | 0.11084 | 2.9412 | 4.98
5405986 | Moldes metálicos para escama de concreto armado para solo reforçado com fita metálica ou polimérica - formato cruciforme de 1,50 x 1,50 m - utilização de 100 vezes | m² | 9.39 | 0 | 0 | 10.11
5405976 | Montagem das escamas de concreto armado em solo reforçado com fita metálica ou polimérica | m² | 138.21 | 0.13329 | 5.7732 | 3.75
5406023 | Muro de escama de concreto armado em solo reforçado com fita metálica com altura até 4 m - tipo 1 - areia e brita comerciais | m² | 377.21 | 0 | 0 | 1
5406033 | Muro de escama de concreto armado em solo reforçado com fita metálica com altura até 4 m - tipo 1 - areia extraída e brita produzida | m² | 360.59 | 0 | 0 | 1
5406024 | Muro de escama de concreto armado em solo reforçado com fita metálica com altura até 4 m - tipo 2 - areia e brita comerciais | m² | 403.82 | 0 | 0 | 1
5406034 | Muro de escama de concreto armado em solo reforçado com fita metálica com altura até 4 m - tipo 2 - areia extraída e brita produzida | m² | 387.2 | 0 | 0 | 1
5406031 | Muro de escama de concreto armado em solo reforçado com fita metálica com altura de 10,0 a 12 m - tipo 1 - areia e brita comerciais | m² | 359.86 | 0 | 0 | 1
5406041 | Muro de escama de concreto armado em solo reforçado com fita metálica com altura de 10,0 a 12 m - tipo 1 - areia extraída e brita produzida | m² | 343.23 | 0 | 0 | 1
5406032 | Muro de escama de concreto armado em solo reforçado com fita metálica com altura de 10,0 a 12 m - tipo 2 - areia e brita comerciais | m² | 386.46 | 0 | 0 | 1
5406042 | Muro de escama de concreto armado em solo reforçado com fita metálica com altura de 10,0 a 12 m - tipo 2 - areia extraída e brita produzida | m² | 369.84 | 0 | 0 | 1
5406025 | Muro de escama de concreto armado em solo reforçado com fita metálica com altura de 4,0 a 6 m - tipo 1 - areia e brita comerciais | m² | 364.49 | 0 | 0 | 1
5406035 | Muro de escama de concreto armado em solo reforçado com fita metálica com altura de 4,0 a 6 m - tipo 1 - areia extraída e brita produzida | m² | 347.86 | 0 | 0 | 1
5406026 | Muro de escama de concreto armado em solo reforçado com fita metálica com altura de 4,0 a 6 m - tipo 2 - areia e brita comerciais | m² | 391.09 | 0 | 0 | 1
5406036 | Muro de escama de concreto armado em solo reforçado com fita metálica com altura de 4,0 a 6 m - tipo 2 - areia extraída e brita produzida | m² | 374.47 | 0 | 0 | 1
5406027 | Muro de escama de concreto armado em solo reforçado com fita metálica com altura de 6,0 a 8 m - tipo 1 - areia e brita comerciais | m² | 362.06 | 0 | 0 | 1
5406037 | Muro de escama de concreto armado em solo reforçado com fita metálica com altura de 6,0 a 8 m - tipo 1 - areia extraída e brita produzida | m² | 345.44 | 0 | 0 | 1
5406028 | Muro de escama de concreto armado em solo reforçado com fita metálica com altura de 6,0 a 8 m - tipo 2 - areia e brita comerciais | m² | 388.67 | 0 | 0 | 1
5406038 | Muro de escama de concreto armado em solo reforçado com fita metálica com altura de 6,0 a 8 m - tipo 2 - areia extraída e brita produzida | m² | 372.04 | 0 | 0 | 1
5406029 | Muro de escama de concreto armado em solo reforçado com fita metálica com altura de 8,0 a 10 m - tipo 1 - areia e brita comerciais | m² | 360.71 | 0 | 0 | 1
5406039 | Muro de escama de concreto armado em solo reforçado com fita metálica com altura de 8,0 a 10 m - tipo 1 - areia extraída e brita produzida | m² | 344.09 | 0 | 0 | 1
5406030 | Muro de escama de concreto armado em solo reforçado com fita metálica com altura de 8,0 a 10 m - tipo 2 - areia e brita comerciais | m² | 387.32 | 0 | 0 | 1
5406040 | Muro de escama de concreto armado em solo reforçado com fita metálica com altura de 8,0 a 10 m - tipo 2 - areia extraída e brita produzida | m² | 370.7 | 0 | 0 | 1
5406738 | Muro de escama de concreto armado em solo reforçado com fita polimérica com altura até 4 m - areia e brita comerciais | m² | 375.51 | 0 | 0 | 1
5406739 | Muro de escama de concreto armado em solo reforçado com fita polimérica com altura até 4 m - areia extraída e brita produzida | m² | 358.88 | 0 | 0 | 1
5406746 | Muro de escama de concreto armado em solo reforçado com fita polimérica com altura de 10,0 a 12 m - areia e brita comerciais | m² | 358.15 | 0 | 0 | 1
5406747 | Muro de escama de concreto armado em solo reforçado com fita polimérica com altura de 10,0 a 12 m - areia extraída e brita produzida | m² | 341.53 | 0 | 0 | 1
5406740 | Muro de escama de concreto armado em solo reforçado com fita polimérica com altura de 4,0 a 6 m - areia e brita comerciais | m² | 362.78 | 0 | 0 | 1
5406741 | Muro de escama de concreto armado em solo reforçado com fita polimérica com altura de 4,0 a 6 m - areia extraída e brita produzida | m² | 346.16 | 0 | 0 | 1
5406742 | Muro de escama de concreto armado em solo reforçado com fita polimérica com altura de 6,0 a 8 m - areia e brita comerciais | m² | 360.36 | 0 | 0 | 1
5406743 | Muro de escama de concreto armado em solo reforçado com fita polimérica com altura de 6,0 a 8 m - areia extraída e brita produzida | m² | 343.73 | 0 | 0 | 1
5406744 | Muro de escama de concreto armado em solo reforçado com fita polimérica com altura de 8,0 a 10 m - areia e brita comerciais | m² | 359.01 | 0 | 0 | 1
5406745 | Muro de escama de concreto armado em solo reforçado com fita polimérica com altura de 8,0 a 10 m - areia extraída e brita produzida | m² | 342.39 | 0 | 0 | 1
5405987 | Travador de madeira para escama de concreto armado - utilização de 10 vezes | un | 9.55 | 0 | 0 | 4
5405979 | Travamento e nivelamento de escama de concreto armado em solo reforçado com fita metálica ou polimérica | m² | 18 | 0.11084 | 0.8551 | 10
5502806 | Camada drenante com conformação de trator de esteira - areia comercial | m³ | 123.84 | 0.13329 | 0.1967 | 141.45
5502807 | Camada drenante com conformação de trator de esteira - areia extraída | m³ | 17.6 | 0.13329 | 0.1967 | 141.45
5503041 | Compactação de aterros a 100% do Proctor intermediário | m³ | 6.83 | 0.13329 | 0.4433 | 134.56
5502978 | Compactação de aterros a 100% do Proctor normal | m³ | 5.89 | 0.13329 | 0.3547 | 168.2
5502822 | Compactação de camada final de aterro de rocha | m³ | 43.41 | 0.13329 | 0.3022 | 146.35
5502979 | Construção de corpo de aterro com material de 3ª categoria oriundo de corte | m³ | 22.1 | 0 | 0 | 50.11
5501700 | Desmatamento, destocamento e limpeza de área com árvores de diâmetro até 0,15 m | m² | 0.76 | 0.16487 | 0.0498 | 1532.91
5500991 | Desmonte de blocos de rocha com martelete pneumático | m³ | 186.09 | 0.13329 | 12.9054 | 0.69167
5515739 | Desmonte de matacões ou bloco de rocha por meio de explosivos | m³ | 49.01 | 0 | 0 | 5.7907
5505766 | Desmonte de material de 3ª categoria a frio com argamassa expansiva a céu aberto | m³ | 394.25 | 0 | 0 | 2.2766
5501701 | Destocamento de árvores com diâmetro de 0,15 a 0,30 m | un | 55.91 | 0.16487 | 3.6766 | 20.75
5501702 | Destocamento de árvores com diâmetro maior que 0,30 m | un | 139.79 | 0.16487 | 9.1915 | 8.3
5502972 | Escavação de vala em material de 3ª categoria - resistência à compressão acima de 110 MPa - com escavadeira e rompedor hidráulico 1.700 kg | m³ | 200.73 | 0 | 0 | 3.5181
5502968 | Escavação de vala em material de 3ª categoria - resistência à compressão até 50 MPa - com escavadeira e rompedor hidráulico 1.700 kg | m³ | 22.59 | 0 | 0 | 30.16
5502969 | Escavação de vala em material de 3ª categoria - resistência à compressão de 50 a 70 MPa - com escavadeira e rompedor hidráulico 1.700 kg | m³ | 28.5 | 0 | 0 | 24.01
5502970 | Escavação de vala em material de 3ª categoria - resistência à compressão de 70 a 90 MPa - com escavadeira e rompedor hidráulico 1.700 kg | m³ | 52.25 | 0 | 0 | 13.2
5502971 | Escavação de vala em material de 3ª categoria - resistência à compressão de 90 a 110 MPa - com escavadeira e rompedor hidráulico 1.700 kg | m³ | 97.34 | 0 | 0 | 7.1613
5502663 | Escavação e transporte de material de 3ª categoria - DMT de 0 a 50 m | m³ | 39.78 | 0 | 0 | 64.84
5502993 | Escavação em material de 3ª categoria | m³ | 28.3 | 0 | 0 | 64.84
5502967 | Escavação em material de 3ª categoria - resistência à compressão acima de 110 MPa - com escavadeira e rompedor hidráulico 1.700 kg | m³ | 111.07 | 0 | 0 | 6.3573
5502963 | Escavação em material de 3ª categoria - resistência à compressão até 50 MPa - com escavadeira e rompedor hidráulico 1.700 kg | m³ | 13.52 | 0 | 0 | 50.33
5502964 | Escavação em material de 3ª categoria - resistência à compressão de 50 a 70 MPa - com escavadeira e rompedor hidráulico 1.700 kg | m³ | 16.94 | 0 | 0 | 40.46
5502965 | Escavação em material de 3ª categoria - resistência à compressão de 70 a 90 MPa - com escavadeira e rompedor hidráulico 1.700 kg | m³ | 30.52 | 0 | 0 | 22.63
5502966 | Escavação em material de 3ª categoria - resistência à compressão de 90 a 110 MPa - com escavadeira e rompedor hidráulico 1.700 kg | m³ | 55.99 | 0 | 0 | 12.44
5501706 | Escavação mecânica com retroescavadeira em material de 1ª categoria | m³ | 7.37 | 0.13329 | 0.5194 | 26
5501880 | Escavação, carga e transporte de material de 1ª categoria - DMT de 1.000 a 1.200 m - caminho de serviço em leito natural - com carregadeira e caminhão basculante de 14 m³ | m³ | 14.34 | 0.13329 | 0.7016 | 243.82
5502114 | Escavação, carga e transporte de material de 1ª categoria - DMT de 1.000 a 1.200 m - caminho de serviço em leito natural - com escavadeira e caminhão basculante de 14 m³ | m³ | 8.82 | 0.13329 | 0.3848 | 230.19
5501906 | Escavação, carga e transporte de material de 1ª categoria - DMT de 1.000 a 1.200 m - caminho de serviço em revestimento primário - com carregadeira e caminhão basculante de 14 m³ | m³ | 12.96 | 0.13329 | 0.648 | 243.82
5502140 | Escavação, carga e transporte de material de 1ª categoria - DMT de 1.000 a 1.200 m - caminho de serviço em revestimento primário - com escavadeira e caminhão basculante de 14 m³ | m³ | 7.43 | 0.13329 | 0.328 | 230.19
5501932 | Escavação, carga e transporte de material de 1ª categoria - DMT de 1.000 a 1.200 m - caminho de serviço pavimentado - com carregadeira e caminhão basculante de 14 m³ | m³ | 12.96 | 0.13329 | 0.648 | 243.82
5502166 | Escavação, carga e transporte de material de 1ª categoria - DMT de 1.000 a 1.200 m - caminho de serviço pavimentado - com escavadeira e caminhão basculante de 14 m³ | m³ | 7.93 | 0.13329 | 0.3848 | 230.19
5501881 | Escavação, carga e transporte de material de 1ª categoria - DMT de 1.200 a 1.400 m - caminho de serviço em leito natural - com carregadeira e caminhão basculante de 14 m³ | m³ | 14.62 | 0.13329 | 0.7016 | 243.82
5502115 | Escavação, carga e transporte de material de 1ª categoria - DMT de 1.200 a 1.400 m - caminho de serviço em leito natural - com escavadeira e caminhão basculante de 14 m³ | m³ | 9.61 | 0.13329 | 0.4417 | 230.19
5501907 | Escavação, carga e transporte de material de 1ª categoria - DMT de 1.200 a 1.400 m - caminho de serviço em revestimento primário - com carregadeira e caminhão basculante de 14 m³ | m³ | 13.14 | 0.13329 | 0.648 | 243.82
5502141 | Escavação, carga e transporte de material de 1ª categoria - DMT de 1.200 a 1.400 m - caminho de serviço em revestimento primário - com escavadeira e caminhão basculante de 14 m³ | m³ | 8.08 | 0.13329 | 0.3848 | 230.19
5501933 | Escavação, carga e transporte de material de 1ª categoria - DMT de 1.200 a 1.400 m - caminho de serviço pavimentado - com carregadeira e caminhão basculante de 14 m³ | m³ | 13.14 | 0.13329 | 0.648 | 243.82
5502167 | Escavação, carga e transporte de material de 1ª categoria - DMT de 1.200 a 1.400 m - caminho de serviço pavimentado - com escavadeira e caminhão basculante de 14 m³ | m³ | 8.08 | 0.13329 | 0.3848 | 230.19
5501882 | Escavação, carga e transporte de material de 1ª categoria - DMT de 1.400 a 1.600 m - caminho de serviço em leito natural - com carregadeira e caminhão basculante de 14 m³ | m³ | 14.9 | 0.13329 | 0.7016 | 243.82
5502116 | Escavação, carga e transporte de material de 1ª categoria - DMT de 1.400 a 1.600 m - caminho de serviço em leito natural - com escavadeira e caminhão basculante de 14 m³ | m³ | 9.84 | 0.13329 | 0.4417 | 230.19
5501908 | Escavação, carga e transporte de material de 1ª categoria - DMT de 1.400 a 1.600 m - caminho de serviço em revestimento primário - com carregadeira e caminhão basculante de 14 m³ | m³ | 13.33 | 0.13329 | 0.648 | 243.82
5502142 | Escavação, carga e transporte de material de 1ª categoria - DMT de 1.400 a 1.600 m - caminho de serviço em revestimento primário - com escavadeira e caminhão basculante de 14 m³ | m³ | 8.28 | 0.13329 | 0.3848 | 230.19
5501934 | Escavação, carga e transporte de material de 1ª categoria - DMT de 1.400 a 1.600 m - caminho de serviço pavimentado - com carregadeira e caminhão basculante de 14 m³ | m³ | 13.28 | 0.13329 | 0.648 | 243.82
5502168 | Escavação, carga e transporte de material de 1ª categoria - DMT de 1.400 a 1.600 m - caminho de serviço pavimentado - com escavadeira e caminhão basculante de 14 m³ | m³ | 8.23 | 0.13329 | 0.3848 | 230.19
5501883 | Escavação, carga e transporte de material de 1ª categoria - DMT de 1.600 a 1.800 m - caminho de serviço em leito natural - com carregadeira e caminhão basculante de 14 m³ | m³ | 15.18 | 0.13329 | 0.7016 | 243.82
5502117 | Escavação, carga e transporte de material de 1ª categoria - DMT de 1.600 a 1.800 m - caminho de serviço em leito natural - com escavadeira e caminhão basculante de 14 m³ | m³ | 10.14 | 0.13329 | 0.4417 | 230.19
5501909 | Escavação, carga e transporte de material de 1ª categoria - DMT de 1.600 a 1.800 m - caminho de serviço em revestimento primário - com carregadeira e caminhão basculante de 14 m³ | m³ | 13.52 | 0.13329 | 0.648 | 243.82
5502143 | Escavação, carga e transporte de material de 1ª categoria - DMT de 1.600 a 1.800 m - caminho de serviço em revestimento primário - com escavadeira e caminhão basculante de 14 m³ | m³ | 8.48 | 0.13329 | 0.3848 | 230.19
5501935 | Escavação, carga e transporte de material de 1ª categoria - DMT de 1.600 a 1.800 m - caminho de serviço pavimentado - com carregadeira e caminhão basculante de 14 m³ | m³ | 13.47 | 0.13329 | 0.648 | 243.82
5502169 | Escavação, carga e transporte de material de 1ª categoria - DMT de 1.600 a 1.800 m - caminho de serviço pavimentado - com escavadeira e caminhão basculante de 14 m³ | m³ | 8.43 | 0.13329 | 0.3848 | 230.19
5501884 | Escavação, carga e transporte de material de 1ª categoria - DMT de 1.800 a 2.000 m - caminho de serviço em leito natural - com carregadeira e caminhão basculante de 14 m³ | m³ | 15.91 | 0.13329 | 0.7553 | 243.82
5502118 | Escavação, carga e transporte de material de 1ª categoria - DMT de 1.800 a 2.000 m - caminho de serviço em leito natural - com escavadeira e caminhão basculante de 14 m³ | m³ | 10.44 | 0.13329 | 0.4417 | 230.19
5501910 | Escavação, carga e transporte de material de 1ª categoria - DMT de 1.800 a 2.000 m - caminho de serviço em revestimento primário - com carregadeira e caminhão basculante de 14 m³ | m³ | 13.71 | 0.13329 | 0.648 | 243.82
5502144 | Escavação, carga e transporte de material de 1ª categoria - DMT de 1.800 a 2.000 m - caminho de serviço em revestimento primário - com escavadeira e caminhão basculante de 14 m³ | m³ | 8.63 | 0.13329 | 0.3848 | 230.19
5501936 | Escavação, carga e transporte de material de 1ª categoria - DMT de 1.800 a 2.000 m - caminho de serviço pavimentado - com carregadeira e caminhão basculante de 14 m³ | m³ | 13.61 | 0.13329 | 0.648 | 243.82
5502170 | Escavação, carga e transporte de material de 1ª categoria - DMT de 1.800 a 2.000 m - caminho de serviço pavimentado - com escavadeira e caminhão basculante de 14 m³ | m³ | 8.58 | 0.13329 | 0.3848 | 230.19
5501885 | Escavação, carga e transporte de material de 1ª categoria - DMT de 2.000 a 2.500 m - caminho de serviço em leito natural - com carregadeira e caminhão basculante de 14 m³ | m³ | 16.44 | 0.13329 | 0.7553 | 243.82
5502119 | Escavação, carga e transporte de material de 1ª categoria - DMT de 2.000 a 2.500 m - caminho de serviço em leito natural - com escavadeira e caminhão basculante de 14 m³ | m³ | 11.42 | 0.13329 | 0.4985 | 230.19
5501911 | Escavação, carga e transporte de material de 1ª categoria - DMT de 2.000 a 2.500 m - caminho de serviço em revestimento primário - com carregadeira e caminhão basculante de 14 m³ | m³ | 14.45 | 0.13329 | 0.7016 | 243.82
5502145 | Escavação, carga e transporte de material de 1ª categoria - DMT de 2.000 a 2.500 m - caminho de serviço em revestimento primário - com escavadeira e caminhão basculante de 14 m³ | m³ | 8.97 | 0.13329 | 0.3848 | 230.19
5501937 | Escavação, carga e transporte de material de 1ª categoria - DMT de 2.000 a 2.500 m - caminho de serviço pavimentado - com carregadeira e caminhão basculante de 14 m³ | m³ | 14.4 | 0.13329 | 0.7016 | 243.82
5502171 | Escavação, carga e transporte de material de 1ª categoria - DMT de 2.000 a 2.500 m - caminho de serviço pavimentado - com escavadeira e caminhão basculante de 14 m³ | m³ | 8.87 | 0.13329 | 0.3848 | 230.19
5501886 | Escavação, carga e transporte de material de 1ª categoria - DMT de 2.500 a 3.000 m - caminho de serviço em leito natural - com carregadeira e caminhão basculante de 14 m³ | m³ | 17.65 | 0.13329 | 0.8089 | 243.82
5502120 | Escavação, carga e transporte de material de 1ª categoria - DMT de 2.500 a 3.000 m - caminho de serviço em leito natural - com escavadeira e caminhão basculante de 14 m³ | m³ | 12.66 | 0.13329 | 0.5553 | 230.19
5501912 | Escavação, carga e transporte de material de 1ª categoria - DMT de 2.500 a 3.000 m - caminho de serviço em revestimento primário - com carregadeira e caminhão basculante de 14 m³ | m³ | 14.96 | 0.13329 | 0.7016 | 243.82
5502146 | Escavação, carga e transporte de material de 1ª categoria - DMT de 2.500 a 3.000 m - caminho de serviço em revestimento primário - com escavadeira e caminhão basculante de 14 m³ | m³ | 9.96 | 0.13329 | 0.4417 | 230.19
5501938 | Escavação, carga e transporte de material de 1ª categoria - DMT de 2.500 a 3.000 m - caminho de serviço pavimentado - com carregadeira e caminhão basculante de 14 m³ | m³ | 14.85 | 0.13329 | 0.7016 | 243.82
5502172 | Escavação, carga e transporte de material de 1ª categoria - DMT de 2.500 a 3.000 m - caminho de serviço pavimentado - com escavadeira e caminhão basculante de 14 m³ | m³ | 9.84 | 0.13329 | 0.4417 | 230.19
5501876 | Escavação, carga e transporte de material de 1ª categoria - DMT de 200 a 400 m - caminho de serviço em leito natural - com carregadeira e caminhão basculante de 14 m³ | m³ | 12.11 | 0.13329 | 0.5943 | 243.82
5502110 | Escavação, carga e transporte de material de 1ª categoria - DMT de 200 a 400 m - caminho de serviço em leito natural - com escavadeira e caminhão basculante de 14 m³ | m³ | 7.03 | 0.13329 | 0.328 | 230.19
5501902 | Escavação, carga e transporte de material de 1ª categoria - DMT de 200 a 400 m - caminho de serviço em revestimento primário - com carregadeira e caminhão basculante de 14 m³ | m³ | 11.66 | 0.13329 | 0.5943 | 243.82
5502136 | Escavação, carga e transporte de material de 1ª categoria - DMT de 200 a 400 m - caminho de serviço em revestimento primário - com escavadeira e caminhão basculante de 14 m³ | m³ | 6.59 | 0.13329 | 0.328 | 230.19
5501928 | Escavação, carga e transporte de material de 1ª categoria - DMT de 200 a 400 m - caminho de serviço pavimentado - com carregadeira e caminhão basculante de 14 m³ | m³ | 11.74 | 0.13329 | 0.5943 | 243.82
5502162 | Escavação, carga e transporte de material de 1ª categoria - DMT de 200 a 400 m - caminho de serviço pavimentado - com escavadeira e caminhão basculante de 14 m³ | m³ | 6.67 | 0.13329 | 0.328 | 230.19
5501877 | Escavação, carga e transporte de material de 1ª categoria - DMT de 400 a 600 m - caminho de serviço em leito natural - com carregadeira e caminhão basculante de 14 m³ | m³ | 12.96 | 0.13329 | 0.648 | 243.82
5502111 | Escavação, carga e transporte de material de 1ª categoria - DMT de 400 a 600 m - caminho de serviço em leito natural - com escavadeira e caminhão basculante de 14 m³ | m³ | 7.43 | 0.13329 | 0.328 | 230.19
5501903 | Escavação, carga e transporte de material de 1ª categoria - DMT de 400 a 600 m - caminho de serviço em revestimento primário - com carregadeira e caminhão basculante de 14 m³ | m³ | 11.93 | 0.13329 | 0.5943 | 243.82
5502137 | Escavação, carga e transporte de material de 1ª categoria - DMT de 400 a 600 m - caminho de serviço em revestimento primário - com escavadeira e caminhão basculante de 14 m³ | m³ | 6.83 | 0.13329 | 0.328 | 230.19
5501929 | Escavação, carga e transporte de material de 1ª categoria - DMT de 400 a 600 m - caminho de serviço pavimentado - com carregadeira e caminhão basculante de 14 m³ | m³ | 11.96 | 0.13329 | 0.5943 | 243.82
5502163 | Escavação, carga e transporte de material de 1ª categoria - DMT de 400 a 600 m - caminho de serviço pavimentado - com escavadeira e caminhão basculante de 14 m³ | m³ | 6.87 | 0.13329 | 0.328 | 230.19
5501875 | Escavação, carga e transporte de material de 1ª categoria - DMT de 50 a 200 m - caminho de serviço em leito natural - com carregadeira e caminhão basculante de 14 m³ | m³ | 11.66 | 0.13329 | 0.5943 | 243.82
5502109 | Escavação, carga e transporte de material de 1ª categoria - DMT de 50 a 200 m - caminho de serviço em leito natural - com escavadeira e caminhão basculante de 14 m³ | m³ | 6.59 | 0.13329 | 0.328 | 230.19
5501901 | Escavação, carga e transporte de material de 1ª categoria - DMT de 50 a 200 m - caminho de serviço em revestimento primário - com carregadeira e caminhão basculante de 14 m³ | m³ | 10.92 | 0.13329 | 0.5407 | 243.82
5502135 | Escavação, carga e transporte de material de 1ª categoria - DMT de 50 a 200 m - caminho de serviço em revestimento primário - com escavadeira e caminhão basculante de 14 m³ | m³ | 5.8 | 0.13329 | 0.2712 | 230.19
5501927 | Escavação, carga e transporte de material de 1ª categoria - DMT de 50 a 200 m - caminho de serviço pavimentado - com carregadeira e caminhão basculante de 14 m³ | m³ | 11.48 | 0.13329 | 0.5943 | 243.82
5502161 | Escavação, carga e transporte de material de 1ª categoria - DMT de 50 a 200 m - caminho de serviço pavimentado - com escavadeira e caminhão basculante de 14 m³ | m³ | 5.89 | 0.13329 | 0.2712 | 230.19
5501878 | Escavação, carga e transporte de material de 1ª categoria - DMT de 600 a 800 m - caminho de serviço em leito natural - com carregadeira e caminhão basculante de 14 m³ | m³ | 13.28 | 0.13329 | 0.648 | 243.82
5502112 | Escavação, carga e transporte de material de 1ª categoria - DMT de 600 a 800 m - caminho de serviço em leito natural - com escavadeira e caminhão basculante de 14 m³ | m³ | 8.23 | 0.13329 | 0.3848 | 230.19
5501904 | Escavação, carga e transporte de material de 1ª categoria - DMT de 600 a 800 m - caminho de serviço em revestimento primário - com carregadeira e caminhão basculante de 14 m³ | m³ | 12.11 | 0.13329 | 0.5943 | 243.82
5502138 | Escavação, carga e transporte de material de 1ª categoria - DMT de 600 a 800 m - caminho de serviço em revestimento primário - com escavadeira e caminhão basculante de 14 m³ | m³ | 7.07 | 0.13329 | 0.328 | 230.19
5501930 | Escavação, carga e transporte de material de 1ª categoria - DMT de 600 a 800 m - caminho de serviço pavimentado - com carregadeira e caminhão basculante de 14 m³ | m³ | 12.15 | 0.13329 | 0.5943 | 243.82
5502164 | Escavação, carga e transporte de material de 1ª categoria - DMT de 600 a 800 m - caminho de serviço pavimentado - com escavadeira e caminhão basculante de 14 m³ | m³ | 7.07 | 0.13329 | 0.328 | 230.19
5501879 | Escavação, carga e transporte de material de 1ª categoria - DMT de 800 a 1.000 m - caminho de serviço em leito natural - com carregadeira e caminhão basculante de 14 m³ | m³ | 13.61 | 0.13329 | 0.648 | 243.82
5502113 | Escavação, carga e transporte de material de 1ª categoria - DMT de 800 a 1.000 m - caminho de serviço em leito natural - com escavadeira e caminhão basculante de 14 m³ | m³ | 8.53 | 0.13329 | 0.3848 | 230.19
5501905 | Escavação, carga e transporte de material de 1ª categoria - DMT de 800 a 1.000 m - caminho de serviço em revestimento primário - com carregadeira e caminhão basculante de 14 m³ | m³ | 12.34 | 0.13329 | 0.5943 | 243.82
5502139 | Escavação, carga e transporte de material de 1ª categoria - DMT de 800 a 1.000 m - caminho de serviço em revestimento primário - com escavadeira e caminhão basculante de 14 m³ | m³ | 7.27 | 0.13329 | 0.328 | 230.19
5501931 | Escavação, carga e transporte de material de 1ª categoria - DMT de 800 a 1.000 m - caminho de serviço pavimentado - com carregadeira e caminhão basculante de 14 m³ | m³ | 12.81 | 0.13329 | 0.648 | 243.82
5502165 | Escavação, carga e transporte de material de 1ª categoria - DMT de 800 a 1.000 m - caminho de serviço pavimentado - com escavadeira e caminhão basculante de 14 m³ | m³ | 7.27 | 0.13329 | 0.328 | 230.19
5502825 | Escavação, carga e transporte de material de 1ª categoria na distância de 3.000 m - caminho de serviço em leito natural - com carregadeira e caminhão basculante de 14 m³ | m³ | 18.58 | 0.13329 | 0.8626 | 243.82
5502834 | Escavação, carga e transporte de material de 1ª categoria na distância de 3.000 m - caminho de serviço em leito natural - com escavadeira e caminhão basculante de 14 m³ | m³ | 13.14 | 0.13329 | 0.5553 | 230.19
5502826 | Escavação, carga e transporte de material de 1ª categoria na distância de 3.000 m - caminho de serviço em revestimento primário - com carregadeira e caminhão basculante de 14 m³ | m³ | 15.24 | 0.13329 | 0.7016 | 243.82
5502835 | Escavação, carga e transporte de material de 1ª categoria na distância de 3.000 m - caminho de serviço em revestimento primário - com escavadeira e caminhão basculante de 14 m³ | m³ | 10.26 | 0.13329 | 0.4417 | 230.19
5502827 | Escavação, carga e transporte de material de 1ª categoria na distância de 3.000 m - caminho de serviço pavimentado - com carregadeira e caminhão basculante de 14 m³ | m³ | 15.07 | 0.13329 | 0.7016 | 243.82
5502836 | Escavação, carga e transporte de material de 1ª categoria na distância de 3.000 m - caminho de serviço pavimentado - com escavadeira e caminhão basculante de 14 m³ | m³ | 10.08 | 0.13329 | 0.4417 | 230.19
5502356 | Escavação, carga e transporte de material de 2ª categoria - DMT de 1.000 a 1.200 m - caminho de serviço em leito natural - com carregadeira e caminhão basculante de 14 m³ | m³ | 23.2 | 0.13329 | 1.2098 | 177.32
5502590 | Escavação, carga e transporte de material de 2ª categoria - DMT de 1.000 a 1.200 m - caminho de serviço em leito natural - com escavadeira e caminhão basculante de 14 m³ | m³ | 12.16 | 0.13329 | 0.5737 | 131.61
5502382 | Escavação, carga e transporte de material de 2ª categoria - DMT de 1.000 a 1.200 m - caminho de serviço em revestimento primário - com carregadeira e caminhão basculante de 14 m³ | m³ | 21.58 | 0.13329 | 1.136 | 177.32
5502616 | Escavação, carga e transporte de material de 2ª categoria - DMT de 1.000 a 1.200 m - caminho de serviço em revestimento primário - com escavadeira e caminhão basculante de 14 m³ | m³ | 10.36 | 0.13329 | 0.4743 | 131.61
5502408 | Escavação, carga e transporte de material de 2ª categoria - DMT de 1.000 a 1.200 m - caminho de serviço pavimentado - com carregadeira e caminhão basculante de 14 m³ | m³ | 21.58 | 0.13329 | 1.136 | 177.32
5502642 | Escavação, carga e transporte de material de 2ª categoria - DMT de 1.000 a 1.200 m - caminho de serviço pavimentado - com escavadeira e caminhão basculante de 14 m³ | m³ | 10.3 | 0.13329 | 0.4743 | 131.61
5502357 | Escavação, carga e transporte de material de 2ª categoria - DMT de 1.200 a 1.400 m - caminho de serviço em leito natural - com carregadeira e caminhão basculante de 14 m³ | m³ | 23.52 | 0.13329 | 1.2098 | 177.32
5502591 | Escavação, carga e transporte de material de 2ª categoria - DMT de 1.200 a 1.400 m - caminho de serviço em leito natural - com escavadeira e caminhão basculante de 14 m³ | m³ | 12.5 | 0.13329 | 0.5737 | 131.61
5502383 | Escavação, carga e transporte de material de 2ª categoria - DMT de 1.200 a 1.400 m - caminho de serviço em revestimento primário - com carregadeira e caminhão basculante de 14 m³ | m³ | 21.79 | 0.13329 | 1.136 | 177.32
5502617 | Escavação, carga e transporte de material de 2ª categoria - DMT de 1.200 a 1.400 m - caminho de serviço em revestimento primário - com escavadeira e caminhão basculante de 14 m³ | m³ | 10.51 | 0.13329 | 0.4743 | 131.61
5502409 | Escavação, carga e transporte de material de 2ª categoria - DMT de 1.200 a 1.400 m - caminho de serviço pavimentado - com carregadeira e caminhão basculante de 14 m³ | m³ | 21.74 | 0.13329 | 1.136 | 177.32
5502643 | Escavação, carga e transporte de material de 2ª categoria - DMT de 1.200 a 1.400 m - caminho de serviço pavimentado - com escavadeira e caminhão basculante de 14 m³ | m³ | 10.51 | 0.13329 | 0.4743 | 131.61
5502358 | Escavação, carga e transporte de material de 2ª categoria - DMT de 1.400 a 1.600 m - caminho de serviço em leito natural - com carregadeira e caminhão basculante de 14 m³ | m³ | 23.85 | 0.13329 | 1.2098 | 177.32
5502592 | Escavação, carga e transporte de material de 2ª categoria - DMT de 1.400 a 1.600 m - caminho de serviço em leito natural - com escavadeira e caminhão basculante de 14 m³ | m³ | 12.78 | 0.13329 | 0.5737 | 131.61
5502384 | Escavação, carga e transporte de material de 2ª categoria - DMT de 1.400 a 1.600 m - caminho de serviço em revestimento primário - com carregadeira e caminhão basculante de 14 m³ | m³ | 21.99 | 0.13329 | 1.136 | 177.32
5502618 | Escavação, carga e transporte de material de 2ª categoria - DMT de 1.400 a 1.600 m - caminho de serviço em revestimento primário - com escavadeira e caminhão basculante de 14 m³ | m³ | 11.6 | 0.13329 | 0.5737 | 131.61
5502410 | Escavação, carga e transporte de material de 2ª categoria - DMT de 1.400 a 1.600 m - caminho de serviço pavimentado - com carregadeira e caminhão basculante de 14 m³ | m³ | 21.94 | 0.13329 | 1.136 | 177.32
5502644 | Escavação, carga e transporte de material de 2ª categoria - DMT de 1.400 a 1.600 m - caminho de serviço pavimentado - com escavadeira e caminhão basculante de 14 m³ | m³ | 11.53 | 0.13329 | 0.5737 | 131.61
5502359 | Escavação, carga e transporte de material de 2ª categoria - DMT de 1.600 a 1.800 m - caminho de serviço em leito natural - com carregadeira e caminhão basculante de 14 m³ | m³ | 24.17 | 0.13329 | 1.2098 | 177.32
5502593 | Escavação, carga e transporte de material de 2ª categoria - DMT de 1.600 a 1.800 m - caminho de serviço em leito natural - com escavadeira e caminhão basculante de 14 m³ | m³ | 13.13 | 0.13329 | 0.5737 | 131.61
5502385 | Escavação, carga e transporte de material de 2ª categoria - DMT de 1.600 a 1.800 m - caminho de serviço em revestimento primário - com carregadeira e caminhão basculante de 14 m³ | m³ | 22.2 | 0.13329 | 1.136 | 177.32
5502619 | Escavação, carga e transporte de material de 2ª categoria - DMT de 1.600 a 1.800 m - caminho de serviço em revestimento primário - com escavadeira e caminhão basculante de 14 m³ | m³ | 11.81 | 0.13329 | 0.5737 | 131.61
5502411 | Escavação, carga e transporte de material de 2ª categoria - DMT de 1.600 a 1.800 m - caminho de serviço pavimentado - com carregadeira e caminhão basculante de 14 m³ | m³ | 22.15 | 0.13329 | 1.136 | 177.32
5502645 | Escavação, carga e transporte de material de 2ª categoria - DMT de 1.600 a 1.800 m - caminho de serviço pavimentado - com escavadeira e caminhão basculante de 14 m³ | m³ | 11.74 | 0.13329 | 0.5737 | 131.61
5502360 | Escavação, carga e transporte de material de 2ª categoria - DMT de 1.800 a 2.000 m - caminho de serviço em leito natural - com carregadeira e caminhão basculante de 14 m³ | m³ | 25.08 | 0.13329 | 1.2836 | 177.32
5502594 | Escavação, carga e transporte de material de 2ª categoria - DMT de 1.800 a 2.000 m - caminho de serviço em leito natural - com escavadeira e caminhão basculante de 14 m³ | m³ | 14.31 | 0.13329 | 0.6731 | 131.61
5502386 | Escavação, carga e transporte de material de 2ª categoria - DMT de 1.800 a 2.000 m - caminho de serviço em revestimento primário - com carregadeira e caminhão basculante de 14 m³ | m³ | 23.01 | 0.13329 | 1.2098 | 177.32
5502620 | Escavação, carga e transporte de material de 2ª categoria - DMT de 1.800 a 2.000 m - caminho de serviço em revestimento primário - com escavadeira e caminhão basculante de 14 m³ | m³ | 11.95 | 0.13329 | 0.5737 | 131.61
5502412 | Escavação, carga e transporte de material de 2ª categoria - DMT de 1.800 a 2.000 m - caminho de serviço pavimentado - com carregadeira e caminhão basculante de 14 m³ | m³ | 22.94 | 0.13329 | 1.2098 | 177.32
5502646 | Escavação, carga e transporte de material de 2ª categoria - DMT de 1.800 a 2.000 m - caminho de serviço pavimentado - com escavadeira e caminhão basculante de 14 m³ | m³ | 11.88 | 0.13329 | 0.5737 | 131.61
5502361 | Escavação, carga e transporte de material de 2ª categoria - DMT de 2.000 a 2.500 m - caminho de serviço em leito natural - com carregadeira e caminhão basculante de 14 m³ | m³ | 25.62 | 0.13329 | 1.2836 | 177.32
5502595 | Escavação, carga e transporte de material de 2ª categoria - DMT de 2.000 a 2.500 m - caminho de serviço em leito natural - com escavadeira e caminhão basculante de 14 m³ | m³ | 14.83 | 0.13329 | 0.6731 | 131.61
5502387 | Escavação, carga e transporte de material de 2ª categoria - DMT de 2.000 a 2.500 m - caminho de serviço em revestimento primário - com carregadeira e caminhão basculante de 14 m³ | m³ | 23.39 | 0.13329 | 1.2098 | 177.32
5502621 | Escavação, carga e transporte de material de 2ª categoria - DMT de 2.000 a 2.500 m - caminho de serviço em revestimento primário - com escavadeira e caminhão basculante de 14 m³ | m³ | 12.37 | 0.13329 | 0.5737 | 131.61
5502413 | Escavação, carga e transporte de material de 2ª categoria - DMT de 2.000 a 2.500 m - caminho de serviço pavimentado - com carregadeira e caminhão basculante de 14 m³ | m³ | 23.27 | 0.13329 | 1.2098 | 177.32
5502647 | Escavação, carga e transporte de material de 2ª categoria - DMT de 2.000 a 2.500 m - caminho de serviço pavimentado - com escavadeira e caminhão basculante de 14 m³ | m³ | 12.23 | 0.13329 | 0.5737 | 131.61
5502362 | Escavação, carga e transporte de material de 2ª categoria - DMT de 2.500 a 3.000 m - caminho de serviço em leito natural - com carregadeira e caminhão basculante de 14 m³ | m³ | 27.19 | 0.13329 | 1.3573 | 177.32
5502596 | Escavação, carga e transporte de material de 2ª categoria - DMT de 2.500 a 3.000 m - caminho de serviço em leito natural - com escavadeira e caminhão basculante de 14 m³ | m³ | 15.7 | 0.13329 | 0.6731 | 131.61
5502388 | Escavação, carga e transporte de material de 2ª categoria - DMT de 2.500 a 3.000 m - caminho de serviço em revestimento primário - com carregadeira e caminhão basculante de 14 m³ | m³ | 23.91 | 0.13329 | 1.2098 | 177.32
5502622 | Escavação, carga e transporte de material de 2ª categoria - DMT de 2.500 a 3.000 m - caminho de serviço em revestimento primário - com escavadeira e caminhão basculante de 14 m³ | m³ | 12.92 | 0.13329 | 0.5737 | 131.61
5502414 | Escavação, carga e transporte de material de 2ª categoria - DMT de 2.500 a 3.000 m - caminho de serviço pavimentado - com carregadeira e caminhão basculante de 14 m³ | m³ | 23.78 | 0.13329 | 1.2098 | 177.32
5502648 | Escavação, carga e transporte de material de 2ª categoria - DMT de 2.500 a 3.000 m - caminho de serviço pavimentado - com escavadeira e caminhão basculante de 14 m³ | m³ | 12.78 | 0.13329 | 0.5737 | 131.61
5502352 | Escavação, carga e transporte de material de 2ª categoria - DMT de 200 a 400 m - caminho de serviço em leito natural - com carregadeira e caminhão basculante de 14 m³ | m³ | 21.12 | 0.13329 | 1.136 | 177.32
5502586 | Escavação, carga e transporte de material de 2ª categoria - DMT de 200 a 400 m - caminho de serviço em leito natural - com escavadeira e caminhão basculante de 14 m³ | m³ | 9.89 | 0.13329 | 0.4743 | 131.61
5502378 | Escavação, carga e transporte de material de 2ª categoria - DMT de 200 a 400 m - caminho de serviço em revestimento primário - com carregadeira e caminhão basculante de 14 m³ | m³ | 19.99 | 0.13329 | 1.0623 | 177.32
5502612 | Escavação, carga e transporte de material de 2ª categoria - DMT de 200 a 400 m - caminho de serviço em revestimento primário - com escavadeira e caminhão basculante de 14 m³ | m³ | 9.37 | 0.13329 | 0.4743 | 131.61
5502404 | Escavação, carga e transporte de material de 2ª categoria - DMT de 200 a 400 m - caminho de serviço pavimentado - com carregadeira e caminhão basculante de 14 m³ | m³ | 20.06 | 0.13329 | 1.0623 | 177.32
5502638 | Escavação, carga e transporte de material de 2ª categoria - DMT de 200 a 400 m - caminho de serviço pavimentado - com escavadeira e caminhão basculante de 14 m³ | m³ | 9.47 | 0.13329 | 0.4743 | 131.61
5502353 | Escavação, carga e transporte de material de 2ª categoria - DMT de 400 a 600 m - caminho de serviço em leito natural - com carregadeira e caminhão basculante de 14 m³ | m³ | 21.53 | 0.13329 | 1.136 | 177.32
5502587 | Escavação, carga e transporte de material de 2ª categoria - DMT de 400 a 600 m - caminho de serviço em leito natural - com escavadeira e caminhão basculante de 14 m³ | m³ | 10.3 | 0.13329 | 0.4743 | 131.61
5502379 | Escavação, carga e transporte de material de 2ª categoria - DMT de 400 a 600 m - caminho de serviço em revestimento primário - com carregadeira e caminhão basculante de 14 m³ | m³ | 20.3 | 0.13329 | 1.0623 | 177.32
5502613 | Escavação, carga e transporte de material de 2ª categoria - DMT de 400 a 600 m - caminho de serviço em revestimento primário - com escavadeira e caminhão basculante de 14 m³ | m³ | 9.68 | 0.13329 | 0.4743 | 131.61
5502405 | Escavação, carga e transporte de material de 2ª categoria - DMT de 400 a 600 m - caminho de serviço pavimentado - com carregadeira e caminhão basculante de 14 m³ | m³ | 20.96 | 0.13329 | 1.136 | 177.32
5502639 | Escavação, carga e transporte de material de 2ª categoria - DMT de 400 a 600 m - caminho de serviço pavimentado - com escavadeira e caminhão basculante de 14 m³ | m³ | 9.73 | 0.13329 | 0.4743 | 131.61
5502351 | Escavação, carga e transporte de material de 2ª categoria - DMT de 50 a 200 m - caminho de serviço em leito natural - com carregadeira e caminhão basculante de 14 m³ | m³ | 19.99 | 0.13329 | 1.0623 | 177.32
5502585 | Escavação, carga e transporte de material de 2ª categoria - DMT de 50 a 200 m - caminho de serviço em leito natural - com escavadeira e caminhão basculante de 14 m³ | m³ | 9.37 | 0.13329 | 0.4743 | 131.61
5502377 | Escavação, carga e transporte de material de 2ª categoria - DMT de 50 a 200 m - caminho de serviço em revestimento primário - com carregadeira e caminhão basculante de 14 m³ | m³ | 19.68 | 0.13329 | 1.0623 | 177.32
5502611 | Escavação, carga e transporte de material de 2ª categoria - DMT de 50 a 200 m - caminho de serviço em revestimento primário - com escavadeira e caminhão basculante de 14 m³ | m³ | 9.05 | 0.13329 | 0.4743 | 131.61
5502403 | Escavação, carga e transporte de material de 2ª categoria - DMT de 50 a 200 m - caminho de serviço pavimentado - com carregadeira e caminhão basculante de 14 m³ | m³ | 19.79 | 0.13329 | 1.0623 | 177.32
5502637 | Escavação, carga e transporte de material de 2ª categoria - DMT de 50 a 200 m - caminho de serviço pavimentado - com escavadeira e caminhão basculante de 14 m³ | m³ | 9.16 | 0.13329 | 0.4743 | 131.61
5502187 | Escavação, carga e transporte de material de 2ª categoria - DMT de 50 m | m³ | 10.27 | 0.13329 | 0.5487 | 209.71
5502354 | Escavação, carga e transporte de material de 2ª categoria - DMT de 600 a 800 m - caminho de serviço em leito natural - com carregadeira e caminhão basculante de 14 m³ | m³ | 21.94 | 0.13329 | 1.136 | 177.32
5502588 | Escavação, carga e transporte de material de 2ª categoria - DMT de 600 a 800 m - caminho de serviço em leito natural - com escavadeira e caminhão basculante de 14 m³ | m³ | 11.53 | 0.13329 | 0.5737 | 131.61
5502380 | Escavação, carga e transporte de material de 2ª categoria - DMT de 600 a 800 m - caminho de serviço em revestimento primário - com carregadeira e caminhão basculante de 14 m³ | m³ | 21.17 | 0.13329 | 1.136 | 177.32
5502614 | Escavação, carga e transporte de material de 2ª categoria - DMT de 600 a 800 m - caminho de serviço em revestimento primário - com escavadeira e caminhão basculante de 14 m³ | m³ | 9.89 | 0.13329 | 0.4743 | 131.61
5502406 | Escavação, carga e transporte de material de 2ª categoria - DMT de 600 a 800 m - caminho de serviço pavimentado - com carregadeira e caminhão basculante de 14 m³ | m³ | 21.17 | 0.13329 | 1.136 | 177.32
5502640 | Escavação, carga e transporte de material de 2ª categoria - DMT de 600 a 800 m - caminho de serviço pavimentado - com escavadeira e caminhão basculante de 14 m³ | m³ | 9.94 | 0.13329 | 0.4743 | 131.61
5502355 | Escavação, carga e transporte de material de 2ª categoria - DMT de 800 a 1.000 m - caminho de serviço em leito natural - com carregadeira e caminhão basculante de 14 m³ | m³ | 22.25 | 0.13329 | 1.136 | 177.32
5502589 | Escavação, carga e transporte de material de 2ª categoria - DMT de 800 a 1.000 m - caminho de serviço em leito natural - com escavadeira e caminhão basculante de 14 m³ | m³ | 11.88 | 0.13329 | 0.5737 | 131.61
5502381 | Escavação, carga e transporte de material de 2ª categoria - DMT de 800 a 1.000 m - caminho de serviço em revestimento primário - com carregadeira e caminhão basculante de 14 m³ | m³ | 21.37 | 0.13329 | 1.136 | 177.32
5502615 | Escavação, carga e transporte de material de 2ª categoria - DMT de 800 a 1.000 m - caminho de serviço em revestimento primário - com escavadeira e caminhão basculante de 14 m³ | m³ | 10.15 | 0.13329 | 0.4743 | 131.61
5502407 | Escavação, carga e transporte de material de 2ª categoria - DMT de 800 a 1.000 m - caminho de serviço pavimentado - com carregadeira e caminhão basculante de 14 m³ | m³ | 21.37 | 0.13329 | 1.136 | 177.32
5502641 | Escavação, carga e transporte de material de 2ª categoria - DMT de 800 a 1.000 m - caminho de serviço pavimentado - com escavadeira e caminhão basculante de 14 m³ | m³ | 10.15 | 0.13329 | 0.4743 | 131.61
5502880 | Escavação, carga e transporte de material de 2ª categoria na distância de 3.000 m - caminho de serviço em leito natural - com escavadeira e caminhão basculante de 14 m³ | m³ | 17.01 | 0.13329 | 0.7725 | 131.61
5502857 | Escavação, carga e transporte de material de 2ª categoria na distância de 3.000 m - caminho de serviço em leito natural com carregadeira e caminhão basculante de 14 m³ | m³ | 27.64 | 0.13329 | 1.3573 | 177.32
5502881 | Escavação, carga e transporte de material de 2ª categoria na distância de 3.000 m - caminho de serviço em revestimento primário - com escavadeira e caminhão basculante de 14 m³ | m³ | 13.2 | 0.13329 | 0.5737 | 131.61
5502859 | Escavação, carga e transporte de material de 2ª categoria na distância de 3.000 m - caminho de serviço pavimentado - com carregadeira e caminhão basculante de 14 m³ | m³ | 24.04 | 0.13329 | 1.2098 | 177.32
5502882 | Escavação, carga e transporte de material de 2ª categoria na distância de 3.000 m - caminho de serviço pavimentado - com escavadeira e caminhão basculante de 14 m³ | m³ | 13.06 | 0.13329 | 0.5737 | 131.61
5502858 | Escavação, carga e transporte de material de 2ª categoria na distância de 3.000 m -caminho de serviço com revestimento primário com carregadeira e caminhão basculante de 14 m³ | m³ | 24.85 | 0.13329 | 1.2836 | 177.32
5502747 | Escavação, carga e transporte de material de 3ª categoria - DMT de 1.000 a 1.200 m - caminho de serviço em leito natural com caminhão basculante de 12 m³ | m³ | 53.29 | 0.13329 | 2.1227 | 64.84
5502773 | Escavação, carga e transporte de material de 3ª categoria - DMT de 1.000 a 1.200 m - caminho de serviço em revestimento primário - com caminhão basculante de 12 m³ | m³ | 51.74 | 0.13329 | 2.1227 | 64.84
5502799 | Escavação, carga e transporte de material de 3ª categoria - DMT de 1.000 a 1.200 m - caminho de serviço pavimentado - com caminhão basculante de 12 m³ | m³ | 47.66 | 0 | 0 | 64.84
5502748 | Escavação, carga e transporte de material de 3ª categoria - DMT de 1.200 a 1.400 m - caminho de serviço em leito natural com caminhão basculante de 12 m³ | m³ | 53.85 | 0.13329 | 2.1227 | 64.84
5502774 | Escavação, carga e transporte de material de 3ª categoria - DMT de 1.200 a 1.400 m - caminho de serviço em revestimento primário - com caminhão basculante de 12 m³ | m³ | 52.07 | 0.13329 | 2.1227 | 64.84
5502800 | Escavação, carga e transporte de material de 3ª categoria - DMT de 1.200 a 1.400 m - caminho de serviço pavimentado - com caminhão basculante de 12 m³ | m³ | 49.61 | 0 | 0 | 64.84
5502749 | Escavação, carga e transporte de material de 3ª categoria - DMT de 1.400 a 1.600 m - caminho de serviço em leito natural com caminhão basculante de 12 m³ | m³ | 54.29 | 0.13329 | 2.1227 | 64.84
5502775 | Escavação, carga e transporte de material de 3ª categoria - DMT de 1.400 a 1.600 m - caminho de serviço em revestimento primário - com caminhão basculante de 12 m³ | m³ | 52.4 | 0.13329 | 2.1227 | 64.84
5502801 | Escavação, carga e transporte de material de 3ª categoria - DMT de 1.400 a 1.600 m - caminho de serviço pavimentado - com caminhão basculante de 12 m³ | m³ | 49.95 | 0 | 0 | 64.84
5502750 | Escavação, carga e transporte de material de 3ª categoria - DMT de 1.600 a 1.800 m - caminho de serviço em leito natural com caminhão basculante de 12 m³ | m³ | 54.74 | 0.13329 | 2.1227 | 64.84
5502776 | Escavação, carga e transporte de material de 3ª categoria - DMT de 1.600 a 1.800 m - caminho de serviço em revestimento primário - com caminhão basculante de 12 m³ | m³ | 52.74 | 0.13329 | 2.1227 | 64.84
5502802 | Escavação, carga e transporte de material de 3ª categoria - DMT de 1.600 a 1.800 m - caminho de serviço pavimentado - com caminhão basculante de 12 m³ | m³ | 50.17 | 0 | 0 | 64.84
5502751 | Escavação, carga e transporte de material de 3ª categoria - DMT de 1.800 a 2.000 m - caminho de serviço em leito natural com caminhão basculante de 12 m³ | m³ | 57.24 | 0.13329 | 2.3481 | 64.84
5502777 | Escavação, carga e transporte de material de 3ª categoria - DMT de 1.800 a 2.000 m - caminho de serviço em revestimento primário - com caminhão basculante de 12 m³ | m³ | 52.96 | 0.13329 | 2.1227 | 64.84
5502803 | Escavação, carga e transporte de material de 3ª categoria - DMT de 1.800 a 2.000 m - caminho de serviço pavimentado - com caminhão basculante de 12 m³ | m³ | 50.5 | 0 | 0 | 64.84
5502752 | Escavação, carga e transporte de material de 3ª categoria - DMT de 2.000 a 2.500 m - caminho de serviço em leito natural com caminhão basculante de 12 m³ | m³ | 57.98 | 0.13329 | 2.3481 | 64.84
5502778 | Escavação, carga e transporte de material de 3ª categoria - DMT de 2.000 a 2.500 m - caminho de serviço em revestimento primário - com caminhão basculante de 12 m³ | m³ | 53.62 | 0.13329 | 2.1227 | 64.84
5502804 | Escavação, carga e transporte de material de 3ª categoria - DMT de 2.000 a 2.500 m - caminho de serviço pavimentado - com caminhão basculante de 12 m³ | m³ | 50.95 | 0 | 0 | 64.84
5502753 | Escavação, carga e transporte de material de 3ª categoria - DMT de 2.500 a 3.000 m - caminho de serviço em leito natural com caminhão basculante de 12 m³ | m³ | 59.46 | 0.13329 | 2.3481 | 64.84
5502779 | Escavação, carga e transporte de material de 3ª categoria - DMT de 2.500 a 3.000 m - caminho de serviço em revestimento primário - com caminhão basculante de 12 m³ | m³ | 54.4 | 0.13329 | 2.1227 | 64.84
5502805 | Escavação, carga e transporte de material de 3ª categoria - DMT de 2.500 a 3.000 m - caminho de serviço pavimentado - com caminhão basculante de 12 m³ | m³ | 51.72 | 0 | 0 | 64.84
5502743 | Escavação, carga e transporte de material de 3ª categoria - DMT de 200 a 400 m - caminho de serviço em leito natural com caminhão basculante de 12 m³ | m³ | 49.19 | 0.13329 | 1.8974 | 64.84
5502769 | Escavação, carga e transporte de material de 3ª categoria - DMT de 200 a 400 m - caminho de serviço em revestimento primário - com caminhão basculante de 12 m³ | m³ | 48.38 | 0.13329 | 1.8974 | 64.84
5502795 | Escavação, carga e transporte de material de 3ª categoria - DMT de 200 a 400 m - caminho de serviço pavimentado - com caminhão basculante de 12 m³ | m³ | 46.4 | 0 | 0 | 64.84
5502744 | Escavação, carga e transporte de material de 3ª categoria - DMT de 400 a 600 m - caminho de serviço em leito natural com caminhão basculante de 12 m³ | m³ | 51.74 | 0.13329 | 2.1227 | 64.84
5502770 | Escavação, carga e transporte de material de 3ª categoria - DMT de 400 a 600 m - caminho de serviço em revestimento primário - com caminhão basculante de 12 m³ | m³ | 48.82 | 0.13329 | 1.8974 | 64.84
5502796 | Escavação, carga e transporte de material de 3ª categoria - DMT de 400 a 600 m - caminho de serviço pavimentado - com caminhão basculante de 12 m³ | m³ | 46.78 | 0 | 0 | 64.84
5502742 | Escavação, carga e transporte de material de 3ª categoria - DMT de 50 a 200 m - caminho de serviço em leito natural com caminhão basculante de 12 m³ | m³ | 48.38 | 0.13329 | 1.8974 | 64.84
5502768 | Escavação, carga e transporte de material de 3ª categoria - DMT de 50 a 200 m - caminho de serviço em revestimento primário - com caminhão basculante de 12 m³ | m³ | 47.86 | 0.13329 | 1.8974 | 64.84
5502794 | Escavação, carga e transporte de material de 3ª categoria - DMT de 50 a 200 m - caminho de serviço pavimentado - com caminhão basculante de 12 m³ | m³ | 45.96 | 0 | 0 | 64.84
5502745 | Escavação, carga e transporte de material de 3ª categoria - DMT de 600 a 800 m - caminho de serviço em leito natural com caminhão basculante de 12 m³ | m³ | 52.29 | 0.13329 | 2.1227 | 64.84
5502771 | Escavação, carga e transporte de material de 3ª categoria - DMT de 600 a 800 m - caminho de serviço em revestimento primário - com caminhão basculante de 12 m³ | m³ | 49.19 | 0.13329 | 1.8974 | 64.84
5502797 | Escavação, carga e transporte de material de 3ª categoria - DMT de 600 a 800 m - caminho de serviço pavimentado - com caminhão basculante de 12 m³ | m³ | 47.15 | 0 | 0 | 64.84
5502746 | Escavação, carga e transporte de material de 3ª categoria - DMT de 800 a 1.000 m - caminho de serviço em leito natural com caminhão basculante de 12 m³ | m³ | 52.85 | 0.13329 | 2.1227 | 64.84
5502772 | Escavação, carga e transporte de material de 3ª categoria - DMT de 800 a 1.000 m - caminho de serviço em revestimento primário - com caminhão basculante de 12 m³ | m³ | 49.56 | 0.13329 | 1.8974 | 64.84
5502798 | Escavação, carga e transporte de material de 3ª categoria - DMT de 800 a 1.000 m - caminho de serviço pavimentado - com caminhão basculante de 12 m³ | m³ | 47.44 | 0 | 0 | 64.84
5502886 | Escavação, carga e transporte de material de 3ª categoria na distância de 3.000 m - caminho de serviço em leito natural com caminhão basculante de 12 m³ | m³ | 60.21 | 0.13329 | 2.3481 | 64.84
5502887 | Escavação, carga e transporte de material de 3ª categoria na distância de 3.000 m - caminho de serviço em revestimento primário - com caminhão basculante de 12 m³ | m³ | 54.96 | 0.13329 | 2.1227 | 64.84
5502888 | Escavação, carga e transporte de material de 3ª categoria na distância de 3.000 m - caminho de serviço pavimentado - com caminhão basculante de 12 m³ | m³ | 52.17 | 0 | 0 | 64.84
5502820 | Escavação, carga e transporte de solos moles - DMT de 0 a 50 m | m³ | 8.01 | 0.13329 | 0.5058 | 45.53
5502904 | Escavação, carga e transporte de solos moles - DMT de 1.000 a 1.200 m - caminho de serviço em leito natural - com caminhão basculante de 14 m³ | m³ | 22.67 | 0.13329 | 1.0829 | 45.53
5502930 | Escavação, carga e transporte de solos moles - DMT de 1.000 a 1.200 m - caminho de serviço em revestimento primário - com caminhão basculante de 14 m³ | m³ | 21.57 | 0.13329 | 1.0829 | 45.53
5502956 | Escavação, carga e transporte de solos moles - DMT de 1.000 a 1.200 m - caminho de serviço pavimentado - com caminhão basculante de 14 m³ | m³ | 21.17 | 0.13329 | 1.0829 | 45.53
5502905 | Escavação, carga e transporte de solos moles - DMT de 1.200 a 1.400 m - caminho de serviço em leito natural - com caminhão basculante de 14 m³ | m³ | 25.48 | 0.13329 | 1.3714 | 45.53
5502931 | Escavação, carga e transporte de solos moles - DMT de 1.200 a 1.400 m - caminho de serviço em revestimento primário - com caminhão basculante de 14 m³ | m³ | 21.77 | 0.13329 | 1.0829 | 45.53
5502957 | Escavação, carga e transporte de solos moles - DMT de 1.200 a 1.400 m - caminho de serviço pavimentado - com caminhão basculante de 14 m³ | m³ | 21.37 | 0.13329 | 1.0829 | 45.53
5502906 | Escavação, carga e transporte de solos moles - DMT de 1.400 a 1.600 m - caminho de serviço em leito natural - com caminhão basculante de 14 m³ | m³ | 25.78 | 0.13329 | 1.3714 | 45.53
5502932 | Escavação, carga e transporte de solos moles - DMT de 1.400 a 1.600 m - caminho de serviço em revestimento primário - com caminhão basculante de 14 m³ | m³ | 21.97 | 0.13329 | 1.0829 | 45.53
5502958 | Escavação, carga e transporte de solos moles - DMT de 1.400 a 1.600 m - caminho de serviço pavimentado - com caminhão basculante de 14 m³ | m³ | 21.57 | 0.13329 | 1.0829 | 45.53
5502907 | Escavação, carga e transporte de solos moles - DMT de 1.600 a 1.800 m - caminho de serviço em leito natural - com caminhão basculante de 14 m³ | m³ | 26.23 | 0.13329 | 1.3714 | 45.53
5502933 | Escavação, carga e transporte de solos moles - DMT de 1.600 a 1.800 m - caminho de serviço em revestimento primário - com caminhão basculante de 14 m³ | m³ | 22.27 | 0.13329 | 1.0829 | 45.53
5502959 | Escavação, carga e transporte de solos moles - DMT de 1.600 a 1.800 m - caminho de serviço pavimentado - com caminhão basculante de 14 m³ | m³ | 21.77 | 0.13329 | 1.0829 | 45.53
5502908 | Escavação, carga e transporte de solos moles - DMT de 1.800 a 2.000 m - caminho de serviço em leito natural - com caminhão basculante de 14 m³ | m³ | 26.54 | 0.13329 | 1.3714 | 45.53
5502934 | Escavação, carga e transporte de solos moles - DMT de 1.800 a 2.000 m - caminho de serviço em revestimento primário - com caminhão basculante de 14 m³ | m³ | 22.47 | 0.13329 | 1.0829 | 45.53
5502960 | Escavação, carga e transporte de solos moles - DMT de 1.800 a 2.000 m - caminho de serviço pavimentado - com caminhão basculante de 14 m³ | m³ | 21.87 | 0.13329 | 1.0829 | 45.53
5502909 | Escavação, carga e transporte de solos moles - DMT de 2.000 a 2.500 m - caminho de serviço em leito natural - com caminhão basculante de 14 m³ | m³ | 27.14 | 0.13329 | 1.3714 | 45.53
5502935 | Escavação, carga e transporte de solos moles - DMT de 2.000 a 2.500 m - caminho de serviço em revestimento primário - com caminhão basculante de 14 m³ | m³ | 22.88 | 0.13329 | 1.0829 | 45.53
5502961 | Escavação, carga e transporte de solos moles - DMT de 2.000 a 2.500 m - caminho de serviço pavimentado - com caminhão basculante de 14 m³ | m³ | 22.27 | 0.13329 | 1.0829 | 45.53
5502910 | Escavação, carga e transporte de solos moles - DMT de 2.500 a 3.000 m - caminho de serviço em leito natural - com caminhão basculante de 14 m³ | m³ | 28.2 | 0.13329 | 1.3714 | 45.53
5502936 | Escavação, carga e transporte de solos moles - DMT de 2.500 a 3.000 m - caminho de serviço em revestimento primário - com caminhão basculante de 14 m³ | m³ | 25.93 | 0.13329 | 1.3714 | 45.53
5502962 | Escavação, carga e transporte de solos moles - DMT de 2.500 a 3.000 m - caminho de serviço pavimentado - com caminhão basculante de 14 m³ | m³ | 22.78 | 0.13329 | 1.0829 | 45.53
5502900 | Escavação, carga e transporte de solos moles - DMT de 200 a 400 m - caminho de serviço em leito natural - com caminhão basculante de 14 m³ | m³ | 21.06 | 0.13329 | 1.0829 | 45.53
5502926 | Escavação, carga e transporte de solos moles - DMT de 200 a 400 m - caminho de serviço em revestimento primário - com caminhão basculante de 14 m³ | m³ | 20.46 | 0.13329 | 1.0829 | 45.53
5502952 | Escavação, carga e transporte de solos moles - DMT de 200 a 400 m - caminho de serviço pavimentado - com caminhão basculante de 14 m³ | m³ | 20.26 | 0.13329 | 1.0829 | 45.53
5502901 | Escavação, carga e transporte de solos moles - DMT de 400 a 600 m - caminho de serviço em leito natural - com caminhão basculante de 14 m³ | m³ | 21.47 | 0.13329 | 1.0829 | 45.53
5502927 | Escavação, carga e transporte de solos moles - DMT de 400 a 600 m - caminho de serviço em revestimento primário - com caminhão basculante de 14 m³ | m³ | 20.76 | 0.13329 | 1.0829 | 45.53
5502953 | Escavação, carga e transporte de solos moles - DMT de 400 a 600 m - caminho de serviço pavimentado - com caminhão basculante de 14 m³ | m³ | 20.56 | 0.13329 | 1.0829 | 45.53
5502899 | Escavação, carga e transporte de solos moles - DMT de 50 a 200 m - caminho de serviço em leito natural - com caminhão basculante de 14 m³ | m³ | 20.46 | 0.13329 | 1.0829 | 45.53
5502925 | Escavação, carga e transporte de solos moles - DMT de 50 a 200 m - caminho de serviço em revestimento primário - com caminhão basculante de 14 m³ | m³ | 20.16 | 0.13329 | 1.0829 | 45.53
5502951 | Escavação, carga e transporte de solos moles - DMT de 50 a 200 m - caminho de serviço pavimentado - com caminhão basculante de 14 m³ | m³ | 19.96 | 0.13329 | 1.0829 | 45.53
5502902 | Escavação, carga e transporte de solos moles - DMT de 600 a 800 m - caminho de serviço em leito natural - com caminhão basculante de 14 m³ | m³ | 21.97 | 0.13329 | 1.0829 | 45.53
5502928 | Escavação, carga e transporte de solos moles - DMT de 600 a 800 m - caminho de serviço em revestimento primário - com caminhão basculante de 14 m³ | m³ | 21.06 | 0.13329 | 1.0829 | 45.53
5502954 | Escavação, carga e transporte de solos moles - DMT de 600 a 800 m - caminho de serviço pavimentado - com caminhão basculante de 14 m³ | m³ | 20.76 | 0.13329 | 1.0829 | 45.53
5502903 | Escavação, carga e transporte de solos moles - DMT de 800 a 1.000 m - caminho de serviço em leito natural - com caminhão basculante de 14 m³ | m³ | 22.27 | 0.13329 | 1.0829 | 45.53
5502929 | Escavação, carga e transporte de solos moles - DMT de 800 a 1.000 m - caminho de serviço em revestimento primário - com caminhão basculante de 14 m³ | m³ | 21.27 | 0.13329 | 1.0829 | 45.53
5502955 | Escavação, carga e transporte de solos moles - DMT de 800 a 1.000 m - caminho de serviço pavimentado - com caminhão basculante de 14 m³ | m³ | 20.96 | 0.13329 | 1.0829 | 45.53
5502889 | Escavação, carga e transporte de solos moles na distância de 3.000 m - caminho de serviço em leito natural - com caminhão basculante de 14 m³ | m³ | 28.65 | 0.13329 | 1.3714 | 45.53
5502996 | Escavação, carga e transporte de solos moles na distância de 3.000 m - caminho de serviço em revestimento primário - com caminhão basculante de 14 m³ | m³ | 26.23 | 0.13329 | 1.3714 | 45.53
5502997 | Escavação, carga e transporte de solos moles na distância de 3.000 m - caminho de serviço pavimentado - com caminhão basculante de 14 m³ | m³ | 25.48 | 0.13329 | 1.3714 | 45.53
5501716 | Escavação, carga e transporte em material de 1ª categoria - DMT de 1.000 a 1.200 m com motoscraper | m³ | 24.07 | 0.13329 | 1.3483 | 359.86
5501717 | Escavação, carga e transporte em material de 1ª categoria - DMT de 1.200 a 1.400 m com motoscraper | m³ | 27.06 | 0.13329 | 1.5177 | 359.86
5501712 | Escavação, carga e transporte em material de 1ª categoria - DMT de 200 a 400 m com motoscraper | m³ | 14.25 | 0.13329 | 0.8402 | 359.86
5501713 | Escavação, carga e transporte em material de 1ª categoria - DMT de 400 a 600 m com motoscraper | m³ | 15.64 | 0.13329 | 0.8402 | 359.86
5501711 | Escavação, carga e transporte em material de 1ª categoria - DMT de 50 a 200 m com motoscraper | m³ | 11.52 | 0.13329 | 0.6708 | 359.86
5501710 | Escavação, carga e transporte em material de 1ª categoria - DMT de 50 m | m³ | 3.91 | 0.13329 | 0.2045 | 286.19
5501714 | Escavação, carga e transporte em material de 1ª categoria - DMT de 600 a 800 m com motoscraper | m³ | 18.34 | 0.13329 | 1.0096 | 359.86
5501715 | Escavação, carga e transporte em material de 1ª categoria - DMT de 800 a 1.000 m com motoscraper | m³ | 21.07 | 0.13329 | 1.179 | 359.86
5502986 | Expurgo de jazida | m³ | 4.66 | 0.16487 | 0.3125 | 110.13
5502977 | Fragmentação de blocos de rocha com escavadeira e rompedor hidráulico 1.700 kg | m³ | 8.71 | 0 | 0 | 79.29
5502985 | Limpeza mecanizada da camada vegetal | m² | 0.82 | 0.16487 | 0.0552 | 622.95
5503018 | Manutenção de caminho de serviço | km | 82.6 | 0.13329 | 4.5092 | 4.3575
5505768 | Pré-fissuramento de material de 3ª categoria | m² | 96.09 | 0 | 0 | 8.3
5503020 | Umedecimento de caminho de serviço | km | 327.28 | 0 | 0 | 1.1101
5605798 | Chumbador de aço CA-50 - D = 20 mm com perfuratriz sobre pneus - ancorado na rocha com cartucho de cimento - fornecimento, perfuração e instalação | m | 116.57 | 0.13329 | 2.8201 | 14.34
5605925 | Chumbador de aço CA-50 - D = 20 mm com perfuratriz sobre pneus - ancorado na rocha com injeção de nata de cimento - fornecimento, perfuração e instalação | m | 111.62 | 0.13329 | 3.0475 | 14.34
5605799 | Chumbador de aço CA-50 - D = 22 mm com perfuratriz sobre pneus - ancorado na rocha com cartucho de cimento - fornecimento, perfuração e instalação | m | 125.03 | 0.13329 | 2.8201 | 14.34
5605800 | Chumbador de aço CA-50 - D = 25 mm com perfuratriz sobre pneus - ancorado na rocha com cartucho de cimento - fornecimento, perfuração e instalação | m | 138.81 | 0.13329 | 2.8201 | 14.34
5613944 | Chumbador de aço CA-50 - D = 32 mm com martelete perfurador manual - ancorado na rocha com cartucho de cimento - fornecimento, perfuração e instalação | m | 156.18 | 0.13329 | 3.1514 | 3.8308
5605894 | Grampo de aço CA-50 D = 12,5 mm para solo grampeado com capacidade de 30 kN - fornecimento, perfuração e instalação | m | 61.21 | 0.13329 | 2.3762 | 14.78
5605895 | Grampo de aço CA-50 D = 16 mm para solo grampeado com capacidade de 50 kN - fornecimento, perfuração e instalação | m | 65.54 | 0.13329 | 2.3726 | 14.82
5605896 | Grampo de aço CA-50 D = 20 mm para solo grampeado com capacidade de 80 kN - fornecimento, perfuração e instalação | m | 72.06 | 0.13329 | 2.3653 | 14.91
5605911 | Perfuração para tirante permanente protendido autoinjetável em material de 1ª categoria com diâmetro de até 120 mm | m | 50.23 | 0.13329 | 1.9858 | 19.92
5605912 | Perfuração para tirante permanente protendido autoinjetável em material de 2ª categoria com diâmetro de até 87 mm | m | 82.63 | 0.13329 | 2.3829 | 16.6
5605938 | Perfuração para tirantes em material de 1ª categoria com diâmetro de até 120 mm | m | 32.61 | 0.13329 | 1.9858 | 19.92
5605939 | Perfuração para tirantes em material de 2ª categoria com diâmetro de até 120 mm | m | 39.17 | 0.13329 | 2.3829 | 16.6
5605940 | Perfuração para tirantes em material de 3ª categoria com diâmetro de até 120 mm | m | 87.4 | 0.13329 | 4.7659 | 8.3
5605942 | Pintura eletrostática com tinta em pó à base de resina epóxi - E = 200 µm | m² | 49.86 | 0 | 0 | 5.4486
5605955 | Protensão de tirante com 10 cordoalhas D = 12,7 mm aço CP 190 RB, com capacidade de 860 kN - inclusive ancoragem e grauteamento da cabeça | un | 1099.52 | 0.11084 | 8.639 | 1.7026
5605956 | Protensão de tirante com 12 cordoalhas D = 12,7 mm aço CP 190 RB, com capacidade de 1.040 kN - inclusive ancoragem e grauteamento da cabeça | un | 1266.99 | 0.11084 | 9.0821 | 1.6195
5605953 | Protensão de tirante com 6 cordoalhas D = 12,7 mm aço CP 190 RB, com capacidade de 520 kN - inclusive ancoragem e grauteamento da cabeça | un | 829.02 | 0.11084 | 7.6836 | 1.8971
5605954 | Protensão de tirante com 8 cordoalhas D = 12,7 mm aço CP 190 RB, com capacidade de 690 kN - inclusive ancoragem e grauteamento da cabeça | un | 935.9 | 0.11084 | 8.196 | 1.7946
5605909 | Protensão de tirante permanente autoinjetável de aço D = 40 mm, seção de 684 mm², tensão de escoamento = 440 MPa e tensão de ruptura = 580 MPa - inclusive ancoragem e grauteamento da cabeça | un | 578.02 | 0.11084 | 6.474 | 2.2382
5605908 | Protensão de tirante permanente autoinjetável de aço D = 40 mm, seção de 822 mm², tensão de escoamento = 470 MPa e tensão de ruptura = 600 MPa - inclusive ancoragem e grauteamento da cabeça | un | 578.02 | 0.11084 | 6.474 | 2.2382
5605907 | Protensão de tirante permanente autoinjetável de aço D = 40 mm, seção de 936 mm², tensão de escoamento = 700 MPa e tensão de ruptura = 830 MPa - inclusive ancoragem e grauteamento da cabeça | un | 616.49 | 0.11084 | 6.5127 | 2.2382
5605906 | Protensão de tirante permanente autoinjetável de aço D = 50 mm, seção de 1.330 mm², tensão de escoamento = 630 MPa e tensão de ruptura = 740 MPa - inclusive ancoragem e grauteamento da cabeça | un | 745.22 | 0.11084 | 6.5127 | 2.2382
5605905 | Protensão de tirante permanente autoinjetável de aço D = 50 mm, seção de 1.569 mm², tensão de escoamento = 630 MPa e tensão de ruptura = 740 MP - inclusive ancoragem e grauteamento da cabeça | un | 865.75 | 0.11084 | 6.5127 | 2.2382
5605944 | Protensão de tirante permanente protendido de aço D = 30 mm, tensão de escoamento = 600 MPa e tensão de ruptura = 720 MPa - inclusive ancoragem e grauteamento da cabeça | un | 514.95 | 0.11084 | 6.474 | 2.2382
5605910 | Protensão de tirante permanente protendido de aço D = 32 mm, tensão de escoamento = 520 MPa e tensão de ruptura = 690 MPa - inclusive ancoragem e grauteamento da cabeça | un | 574.73 | 0.11084 | 6.474 | 2.2382
5605945 | Protensão de tirante permanente protendido de aço D = 32 mm, tensão de escoamento = 950 MPa e tensão de ruptura = 1.050 MPa - inclusive ancoragem e grauteamento da cabeça | un | 600.3 | 0.11084 | 6.5127 | 2.2382
5605946 | Protensão de tirante permanente protendido de aço D = 40 mm, tensão de escoamento = 600 MPa e tensão de ruptura = 720 MPa - inclusive ancoragem e grauteamento da cabeça | un | 616.49 | 0.11084 | 6.5127 | 2.2382
5605947 | Protensão de tirante permanente protendido de aço D = 44 mm, tensão de escoamento = 680 MPa e tensão de ruptura = 870 MPa - inclusive ancoragem e grauteamento da cabeça | un | 691.56 | 0.11084 | 6.5127 | 2.2382
5605948 | Protensão de tirante permanente protendido de aço D = 50 mm, tensão de escoamento = 600 MPa e tensão de ruptura = 720 MPa - inclusive ancoragem e grauteamento da cabeça | un | 865.75 | 0.11084 | 6.5127 | 2.2382
5605949 | Protensão de tirante permanente protendido de aço D = 53 mm, tensão de escoamento = 600 MPa e tensão de ruptura = 720 MPa - inclusive ancoragem e grauteamento da cabeça | un | 1126.57 | 0.11084 | 6.5127 | 2.2382
5605950 | Protensão de tirante permanente protendido de aço D = 57 mm, tensão de escoamento = 600 MPa e tensão de ruptura = 720 MPa - inclusive ancoragem e grauteamento da cabeça | un | 1275.93 | 0.11084 | 6.5716 | 2.2382
5605951 | Protensão de tirante permanente protendido de aço D = 63 mm, tensão de escoamento = 600 MPa e tensão de ruptura = 720 MPa - inclusive ancoragem e grauteamento da cabeça | un | 2030.9 | 0.11084 | 6.5716 | 2.2382
5605952 | Protensão de tirante permanente protendido de aço D = 69 mm, tensão de escoamento = 600 MPa e tensão de ruptura = 720 MPa - inclusive ancoragem e grauteamento da cabeça | un | 3098.89 | 0.11084 | 6.5716 | 2.2382
5605932 | Tirante de barra de aço ancorado na rocha com resina de poliéster, D = 19 mm, tensão de escoamento = 700 MPa e tensão de ruptura = 800 MPa - fornecimento, perfuração e instalação | m | 160.8 | 0.13329 | 1.9555 | 81.53
5605934 | Tirante de barra de aço ancorado na rocha com resina de poliéster, D = 22 mm, tensão de escoamento = 700 MPa e tensão de ruptura = 800 MPa - fornecimento, perfuração e instalação | m | 175.64 | 0.13329 | 1.9555 | 81.53
5605928 | Tirante de barra de aço ancorado na rocha com resina de poliéster, D = 25 mm, tensão de escoamento = 520 MPa e tensão de ruptura = 690 MPa - fornecimento, perfuração e instalação | m | 180.85 | 0.13329 | 1.9555 | 81.53
5605935 | Tirante de barra de aço ancorado na rocha com resina de poliéster, D = 25 mm, tensão de escoamento = 700 MPa, tensão de ruptura = 800 MPa - fornecimento, perfuração e instalação | m | 201.75 | 0.13329 | 1.9555 | 81.53
5605936 | Tirante de barra de aço ancorado na rocha com resina de poliéster, D = 32 mm, tensão de escoamento = 700 MPa, tensão de ruptura = 800 MPa - fornecimento, perfuração e instalação | m | 294.52 | 0.13329 | 1.9555 | 81.53
5605937 | Tirante de barra de aço ancorado na rocha com resina de poliéster, D = 36 mm, tensão de escoamento = 700 MPa e tensão de ruptura = 800 MPa - fornecimento, perfuração e instalação | m | 376.46 | 0.13329 | 1.9555 | 81.53
5605957 | Tirante permanente protendido autoinjetável de aço D = 40 mm, seção de 684 mm², tensão de escoamento = 440 MPa e tensão de ruptura = 580 MPa - exceto perfuração | m | 277.53 | 0.11084 | 1.2654 | 7.8549
5605958 | Tirante permanente protendido autoinjetável de aço D = 40 mm, seção de 822 mm², tensão de escoamento = 470 MPa e tensão de ruptura = 600 MPa - exceto perfuração | m | 318.84 | 0.11084 | 1.2654 | 7.8549
5605959 | Tirante permanente protendido autoinjetável de aço D = 40 mm, seção de 936 mm², tensão de escoamento = 700 MPa e tensão de ruptura = 830 MPa - exceto perfuração | m | 387.96 | 0.11084 | 1.2654 | 7.8549
5605960 | Tirante permanente protendido autoinjetável de aço D = 50 mm, seção de 1.330 mm², tensão de escoamento = 630 MPa e tensão de ruptura = 740 MPa - exceto perfuração | m | 511.77 | 0.11084 | 1.232 | 8.0193
5605961 | Tirante permanente protendido autoinjetável de aço D = 50 mm, seção de 1.569 mm², tensão de escoamento = 630 MPa e tensão de ruptura = 740 MPa - exceto perfuração | m | 592.39 | 0.11084 | 1.232 | 8.0193
5605885 | Tirante permanente protendido com 10 cordoalhas D = 12,7 mm, aço CP 190 RB, com capacidade de 860 kN - exceto perfuração | m | 224.36 | 0.11084 | 3.1249 | 3.7871
5605886 | Tirante permanente protendido com 12 cordoalhas D = 12,7 mm, aço CP 190 RB, com capacidade de 1.030 kN - exceto perfuração | m | 240.84 | 0.11084 | 3.126 | 3.7871
5605883 | Tirante permanente protendido com 6 cordoalhas D = 12,7 mm, aço CP 190 RB, com capacidade de 510 kN - exceto perfuração | m | 187.18 | 0.11084 | 3.1227 | 3.7871
5605884 | Tirante permanente protendido com 8 cordoalhas D = 12,7 mm, aço CP 190 RB, com capacidade de 690 kN - exceto perfuração | m | 203.66 | 0.11084 | 3.1238 | 3.7871
5605962 | Tirante permanente protendido de aço D = 30 mm, tensão de escoamento = 600 MPa e tensão de ruptura = 720 MPa - exceto perfuração | m | 201.7 | 0.11084 | 1.2945 | 7.7209
5605881 | Tirante permanente protendido de aço D = 32 mm, tensão de escoamento = 520 MPa e tensão de ruptura = 690 MPa - exceto perfuração | m | 245.64 | 0.11084 | 3.0239 | 3.7871
5605882 | Tirante permanente protendido de aço D = 32 mm, tensão de escoamento = 950 MPa e tensão de ruptura = 1.050 MPa - exceto perfuração | m | 392.46 | 0.11084 | 3.0239 | 3.7871
5605963 | Tirante permanente protendido de aço D = 40 mm, tensão de escoamento = 600 MPa e tensão de ruptura = 720 MPa - exceto perfuração | m | 319.22 | 0.11084 | 1.2654 | 7.8549
5605964 | Tirante permanente protendido de aço D = 44 mm, tensão de escoamento = 680 MPa e tensão de ruptura = 870 MPa - exceto perfuração | m | 385.09 | 0.11084 | 1.2604 | 7.8797
5605965 | Tirante permanente protendido de aço D = 50 mm, tensão de escoamento = 600 MPa e tensão de ruptura = 720 MPa - exceto perfuração | m | 451.81 | 0.11084 | 1.232 | 8.0193
5605966 | Tirante permanente protendido de aço D = 53mm, tensão de escoamento = 600 MPa e tensão de ruptura = 720 MPa - exceto perfuração | m | 420.72 | 0.11084 | 1.2271 | 8.0452
5605967 | Tirante permanente protendido de aço D = 57 mm, tensão de escoamento = 600 MPa e tensão de ruptura = 720 MPa - exceto perfuração | m | 609.78 | 0.11084 | 1.2217 | 8.0713
5605968 | Tirante permanente protendido de aço D = 63 mm, tensão de escoamento = 600 MPa e tensão de ruptura = 720 MPa - exceto perfuração | m | 746.32 | 0.11084 | 1.1882 | 8.245
5605969 | Tirante permanente protendido de aço D = 69 mm, tensão de escoamento = 600 MPa e tensão de ruptura = 720 MPa - exceto perfuração | m | 904.99 | 0.11084 | 1.1776 | 8.3
5909130 | Carga e manobra de aduelas de concreto pré-moldadas em cavalo mecânico com semirreboque 20 t - carga com caminhão guindauto com capacidade de elevação de 11,9 t | t | 28.02 | 0.04722 | 0.5428 | 37.44
5914703 | Carga e manobra de brita para lastro com locomotiva diesel-elétrica em vagão hopper aberto com capacidade de 45 m³ - carga com carregadeira e descarga automática - bitola métrica | t | 5.94 | 0 | 0 | 457.16
5914704 | Carga e manobra de brita para lastro com locomotiva diesel-elétrica em vagão hopper aberto com capacidade de 63 m³ - carga com carregadeira e descarga automática - bitola larga | t | 6.09 | 0 | 0 | 457.16
5914710 | Carga e manobra de dormentes de concreto de bitola larga com locomotiva diesel-elétrica e vagão plataforma com capacidade de 98 t - carga com carregadeira - bitola larga | t | 11.41 | 0 | 0 | 282.5
5914711 | Carga e manobra de dormentes de concreto de bitola métrica com locomotiva diesel-elétrica e vagão plataforma com capacidade de 82 t - carga com carregadeira - bitola métrica | t | 10.22 | 0 | 0 | 304.24
5914712 | Carga e manobra de dormentes de concreto de bitola mista com locomotiva diesel-elétrica e vagão plataforma com capacidade de 98 t - carga com carregadeira - bitola larga | t | 10.35 | 0 | 0 | 311.48
5915369 | Carga, descarga e manobra de vigas pré-moldadas de 1.000 a 1.250 kN em cavalo mecânico com reboques de 5 e 4 eixos com capacidade de 130 t | un | 6470.92 | 0 | 0 | 1.3833
5915401 | Carga, descarga e manobra de vigas pré-moldadas de 500 a 750 kN em cavalo mecânico com dollys de 3 e 4 eixos com capacidade de 77 t | un | 5597.2 | 0 | 0 | 1.3833
5915402 | Carga, descarga e manobra de vigas pré-moldadas de 750 a 1.000 kN em cavalo mecânico com dollys de 5 e 4 eixos com capacidade de 111 t | un | 3859.82 | 0 | 0 | 1.66
5915400 | Carga, descarga e manobra de vigas pré-moldadas de até 500 kN em cavalo mecânico com dolly de 4 eixos com capacidade de 57 t | un | 3374.14 | 0 | 0 | 1.66
5914651 | Carga, manobra e descarga de agregados ou solos em caminhão basculante de 10 m³ - carga com carregadeira de 3,40 m³ (exclusa) e descarga em distribuidor autopropelido | t | 2.7 | 0.04722 | 0.0378 | 457.16
5914648 | Carga, manobra e descarga de agregados ou solos em caminhão basculante de 10 m³ - carga com carregadeira de 3,40 m³ (exclusa) e descarga em distribuidor rebocável | t | 8.17 | 0.04722 | 0.1134 | 457.16
5914647 | Carga, manobra e descarga de agregados ou solos em caminhão basculante de 10 m³ - carga com carregadeira de 3,40 m³ (exclusa) e descarga livre | t | 1.88 | 0.04722 | 0.0284 | 457.16
5915411 | Carga, manobra e descarga de agregados ou solos em caminhão basculante de 10 m³ - carga com carregadeira de 3,40 m³ e descarga em distribuidor autopropelido | t | 3.88 | 0.04722 | 0.0642 | 457.16
5915409 | Carga, manobra e descarga de agregados ou solos em caminhão basculante de 10 m³ - carga com carregadeira de 3,40 m³ e descarga em distribuidor rebocável | t | 9.34 | 0.04722 | 0.1398 | 457.16
5915407 | Carga, manobra e descarga de agregados ou solos em caminhão basculante de 10 m³ - carga com carregadeira de 3,40 m³ e descarga livre | t | 3.05 | 0.04722 | 0.0548 | 457.16
5914354 | Carga, manobra e descarga de agregados ou solos em caminhão basculante de 10 m³ - carga com escavadeira de 1,56 m³ (exclusa) e descarga livre | t | 1.96 | 0.04722 | 0.03 | 431.6
5915406 | Carga, manobra e descarga de agregados ou solos em caminhão basculante de 10 m³ - carga em usina de 60 t/h (PMF) e descarga livre | t | 10 | 0.04722 | 0.1736 | 49.8
5914652 | Carga, manobra e descarga de agregados ou solos em caminhão basculante de 10 m³ - carga em usina de solos de 300 t/h e descarga em distribuidor autopropelido | t | 3.62 | 0.04722 | 0.0521 | 249
5915417 | Carga, manobra e descarga de agregados ou solos em caminhão basculante de 10 m³ - carga em usina de solos de 300 t/h e descarga em vibroacabadora | t | 5.72 | 0.04722 | 0.0868 | 249
5915414 | Carga, manobra e descarga de agregados ou solos em caminhão basculante de 10 m³ - carga em usina de solos de 300 t/h e descarga livre | t | 3 | 0.04722 | 0.0521 | 249
5914351 | Carga, manobra e descarga de agregados ou solos em caminhão basculante de 14 m³ - carga com carregadeira de 3,40 m³ e descarga livre | t | 3 | 0.04722 | 0.0568 | 457.16
5914645 | Carga, manobra e descarga de agregados ou solos em caminhão basculante de 6 m³ - carga com carregadeira de 1,72 m³ (exclusa) e descarga em distribuidor autopropelido | t | 3.17 | 0.04722 | 0.064 | 231.27
5914642 | Carga, manobra e descarga de agregados ou solos em caminhão basculante de 6 m³ - carga com carregadeira de 1,72 m³ (exclusa) e descarga em distribuidor rebocável | t | 6.13 | 0.04722 | 0.1121 | 231.27
5914641 | Carga, manobra e descarga de agregados ou solos em caminhão basculante de 6 m³ - carga com carregadeira de 1,72 m³ (exclusa) e descarga livre | t | 2.2 | 0.04722 | 0.048 | 231.27
5915456 | Carga, manobra e descarga de agregados ou solos em caminhão basculante de 6 m³ - carga com carregadeira de 1,72 m³ e descarga em distribuidor autopropelido | t | 4.1 | 0.04722 | 0.0854 | 231.27
5915454 | Carga, manobra e descarga de agregados ou solos em caminhão basculante de 6 m³ - carga com carregadeira de 1,72 m³ e descarga em distribuidor rebocável | t | 7.07 | 0.04722 | 0.1334 | 231.27
5915399 | Carga, manobra e descarga de agregados ou solos em caminhão basculante de 6 m³ - carga com carregadeira de 1,72 m³ e descarga livre | t | 3.14 | 0.04722 | 0.0693 | 231.27
5914353 | Carga, manobra e descarga de agregados ou solos em caminhão basculante de 6 m³ - carga com escavadeira de 1,56 m³ (exclusa) e descarga livre | t | 1.65 | 0.04722 | 0.0343 | 431.6
5915470 | Carga, manobra e descarga de agregados ou solos em caminhão basculante de 6 m³ - carga com escavadeira de 1,56 m³ e descarga livre | t | 2.44 | 0.04722 | 0.0508 | 431.6
5915459 | Carga, manobra e descarga de agregados ou solos em caminhão basculante de 6 m³ - carga com minicarregadeira de 0,45 m³ e descarga livre | t | 8.1 | 0 | 0 | 60.51
5915476 | Carga, manobra e descarga de agregados ou solos em caminhão basculante de 6 m³ - carga manual e descarga livre | t | 31.9 | 0.04722 | 0.8601 | 9.4877
5914702 | Carga, manobra e descarga de barras de trilho de 12 m com locomotiva diesel-elétrica em vagão plataforma com capacidade de 82 t - carga e descarga com carregadeira - bitola métrica | t | 15.39 | 0.03814 | 0.1818 | 206.08
5914701 | Carga, manobra e descarga de barras de trilho de 12 m com locomotiva diesel-elétrica em vagão plataforma com capacidade de 98 t - carga e descarga com carregadeira - bitola larga | t | 15.95 | 0.03814 | 0.1976 | 206.08
5915018 | Carga, manobra e descarga de barras de trilho de 12 m em cavalo mecânico com semirreboque com capacidade de 32 t - carga e descarga com carregadeira | t | 8.95 | 0.03814 | 0.1396 | 103.04
5906592 | Carga, manobra e descarga de blocos artificiais de concreto com 10 a 12 t para molhe em cavalo mecânico com semirreboque com capacidade de 32 t - carga e descarga com guindaste com pinça | un | 43.27 | 0 | 0 | 49.8
5906591 | Carga, manobra e descarga de blocos artificiais de concreto com 8 a 9 t para molhe em cavalo mecânico com semirreboque com capacidade de 32 t - carga e descarga com guindaste com pinça | un | 41.38 | 0 | 0 | 49.8
5914653 | Carga, manobra e descarga de blocos de rocha em caminhão basculante de 8 m³ - carga com carregadeira de 1,72 m³ (exclusa) e descarga livre | t | 3.81 | 0 | 0 | 149.9
5915405 | Carga, manobra e descarga de blocos de rocha em caminhão basculante de 8 m³ - carga com carregadeira de 1,72 m³ e descarga livre | t | 5.72 | 0 | 0 | 149.9
5914657 | Carga, manobra e descarga de blocos de rocha em caminhão basculante de 8 m³ - carga com retroescavadeira de 0,29 m³ e descarga livre | t | 19.21 | 0 | 0 | 32.26
5914363 | Carga, manobra e descarga de cimento ou cal hidratada a granel em caminhão silo de 30 m³ | t | 19.7 | 0.04722 | 0.2239 | 34.86
5914646 | Carga, manobra e descarga de concreto asfáltico com borracha em caminhão basculante de 10 m³ - carga em usina de asfalto 100/140 t/h e descarga em vibroacabadora | t | 9.3 | 0.04722 | 0.1531 | 84.66
5919535 | Carga, manobra e descarga de concreto com caminhão betoneira - carga em central de concreto de 30 m³/h e descarga em extrusora de barreira de concreto | t | 25.01 | 0.04722 | 0.3837 | 30.65
5919533 | Carga, manobra e descarga de concreto com caminhão betoneira - carga em central de concreto de 30 m³/h e descarga em extrusora de meio-fio | t | 83.76 | 0.04722 | 1.5721 | 7.4806
5919534 | Carga, manobra e descarga de concreto com caminhão betoneira - carga em central de concreto de 30 m³/h e descarga em extrusora de sarjeta | t | 76.48 | 0.04722 | 1.4232 | 8.263
5909007 | Carga, manobra e descarga de concreto com caminhão betoneira - carga em central de concreto de 30 m³/h e descarga livre | t | 23.13 | 0.04722 | 0.3936 | 59.76
5919538 | Carga, manobra e descarga de concreto com caminhão betoneira - carga em central de concreto de 40 m³/h e descarga livre | t | 19.51 | 0.04722 | 0.2952 | 79.68
5919540 | Carga, manobra e descarga de concreto de cimento em caminhão basculante de 10 m³ - carga em central de concreto de 150 m³/h e descarga em vibroacabadora | t | 3.2 | 0.04722 | 0.0463 | 298.8
5914705 | Carga, manobra e descarga de dormentes de concreto de bitola larga com locomotiva diesel-elétrica e vagão plataforma com capacidade de 98 t - carga e descarga com carregadeira - bitola larga | t | 23.1 | 0.03814 | 0.2819 | 141.26
5914706 | Carga, manobra e descarga de dormentes de concreto de bitola métrica com locomotiva diesel-elétrica e vagão plataforma com capacidade de 82 t - carga e descarga com carregadeira - bitola métrica | t | 20.69 | 0.03814 | 0.2404 | 152.12
5914707 | Carga, manobra e descarga de dormentes de concreto de bitola mista com locomotiva diesel-elétrica e vagão plataforma com capacidade de 98 t - carga e descarga com carregadeira - bitola larga | t | 20.95 | 0.03814 | 0.2557 | 155.74
5914677 | Carga, manobra e descarga de dormentes de madeira com locomotiva diesel-elétrica em vagão plataforma com capacidade de 82 t - carga e descarga com carregadeira - bitola métrica | t | 30.86 | 0.03814 | 0.3585 | 102
5914676 | Carga, manobra e descarga de dormentes de madeira com locomotiva diesel-elétrica em vagão plataforma com capacidade de 98 t - carga e descarga com carregadeira - bitola larga | t | 26.29 | 0.03814 | 0.3208 | 124.12
5915016 | Carga, manobra e descarga de dormentes de madeira de bitola larga ou mista em cavalo mecânico com semirreboque com capacidade de 32 t - carga e descarga com carregadeira | t | 14.52 | 0.03814 | 0.2173 | 62.06
5915017 | Carga, manobra e descarga de dormentes de madeira de bitola métrica em cavalo mecânico com semirreboque com capacidade de 32 t - carga e descarga com carregadeira | t | 17.93 | 0.03814 | 0.2644 | 51
5914678 | Carga, manobra e descarga de jogo de dormentes de concreto para AMV de bitola larga ou mista, qualquer abertura, com locomotiva diesel-elétrica em vagão plataforma com capacidade de 98 t - carga e descarga com carregadeira - bitola larga | t | 36.8 | 0 | 0 | 68.13
5914679 | Carga, manobra e descarga de jogo de dormentes de concreto para AMV de bitola métrica, qualquer abertura, com locomotiva diesel-elétrica em vagão plataforma com capacidade de 82 t - carga e descarga com carregadeira - bitola métrica | t | 58.02 | 0 | 0 | 42.02
5914681 | Carga, manobra e descarga de jogo de dormentes de madeira para AMV bitola métrica, qualquer abertura, com locomotiva diesel-elétrica em vagão plataforma com capacidade de 82 t - carga e descarga com carregadeira - bitola métrica | t | 69.83 | 0.03814 | 0.6011 | 35.22
5914680 | Carga, manobra e descarga de jogo de dormentes de madeira para AMV de bitola larga ou mista, qualquer abertura, com locomotiva diesel-elétrica em vagão plataforma com capacidade de 98 t - carga e descarga com carregadeira - bitola larga | t | 49.12 | 0.03814 | 0.4327 | 50.68
5915015 | Carga, manobra e descarga de materiais diversos em caminhão carroceria com capacidade de 11,5 t e com guindauto com capacidade de elevação de 11,9 t | t | 22.07 | 0.04722 | 0.3914 | 20.8
5915373 | Carga, manobra e descarga de materiais diversos em caminhão carroceria com capacidade de 7 t e com guindauto com capacidade de elevação de 6,2 t | t | 19.86 | 0.04722 | 0.3962 | 19.36
5914333 | Carga, manobra e descarga de materiais diversos em caminhão carroceria de 15 t - carga e descarga com caminhão guindauto com capacidade de elevação de 6,2 t | t | 34.98 | 0 | 0 | 21.37
5914655 | Carga, manobra e descarga de materiais diversos em caminhão carroceria de 15 t - carga e descarga manuais | t | 35.43 | 0.04722 | 0.8703 | 12.34
5915474 | Carga, manobra e descarga de materiais diversos em caminhão carroceria de 5 t - carga e descarga manuais | t | 35.62 | 0.04722 | 0.9951 | 7.7533
5914654 | Carga, manobra e descarga de materiais diversos em caminhão carroceria de 9 t - carga e descarga manuais | t | 29.04 | 0.04722 | 0.8588 | 12.02
5914686 | Carga, manobra e descarga de materiais metálicos e acessórios diversos com locomotiva diesel-elétrica em vagão fechado com capacidade de 64 t - carga e descarga com carregadeira - bitola métrica | t | 25.88 | 0.03814 | 0.2484 | 99.82
5914685 | Carga, manobra e descarga de materiais metálicos e acessórios diversos com locomotiva diesel-elétrica em vagão fechado com capacidade de 99 t - carga e descarga com carregadeira - bitola larga | t | 26.33 | 0.03814 | 0.2605 | 99.82
5914682 | Carga, manobra e descarga de materiais metálicos para AMV de bitola larga, qualquer abertura, com locomotiva diesel-elétrica em vagão plataforma com capacidade de 98 t - carga e descarga com carregadeira - bitola larga | t | 33.8 | 0.03814 | 0.2977 | 73.65
5915019 | Carga, manobra e descarga de materiais metálicos para AMV de bitola larga, qualquer abertura, em cavalo mecânico com semirreboque com capacidade de 32 t - carga e descarga com carregadeira | t | 14.88 | 0.03814 | 0.257 | 73.65
5914683 | Carga, manobra e descarga de materiais metálicos para AMV de bitola métrica, qualquer abertura, com locomotiva diesel-elétrica em vagão plataforma com capacidade de 82 t - carga e descarga com carregadeira - bitola métrica | t | 38.4 | 0.03814 | 0.3305 | 64.05
5915020 | Carga, manobra e descarga de materiais metálicos para AMV de bitola métrica, qualquer abertura, em cavalo mecânico com semirreboque com capacidade de 32 t - carga e descarga com carregadeira | t | 17.11 | 0.03814 | 0.2956 | 64.05
5914684 | Carga, manobra e descarga de materiais metálicos para AMV de bitola mista, qualquer abertura, com locomotiva diesel-elétrica e vagão plataforma com capacidade de 98 t - carga e descarga com carregadeira | t | 29.29 | 0.03814 | 0.258 | 84.99
5915021 | Carga, manobra e descarga de materiais metálicos para AMV de bitola mista, qualquer abertura, em cavalo mecânico com semirreboque com capacidade de 32 t - carga e descarga com carregadeira | t | 12.9 | 0.03814 | 0.2227 | 84.99
5914675 | Carga, manobra e descarga de material demolido em caminhão basculante de 6 m³ - carga com carregadeira de 1,72 m³ e descarga livre | t | 3.23 | 0 | 0 | 186.89
5915433 | Carga, manobra e descarga de material demolido em caminhão basculante de 6 m³ - carga manual e descarga livre | t | 38.57 | 0.04722 | 1.04 | 7.8466
5914304 | Carga, manobra e descarga de material fresado em caminhão basculante de 10 m³ - fresagem contínua em espessura de 3 cm - carga com fresadora e descarga livre | t | 3.74 | 0 | 0 | 152.28
5914305 | Carga, manobra e descarga de material fresado em caminhão basculante de 10 m³ - fresagem contínua em espessura de 4 cm - carga com fresadora e descarga livre | t | 3.68 | 0 | 0 | 186.96
5915440 | Carga, manobra e descarga de material fresado em caminhão basculante de 10 m³ - fresagem contínua em espessura de 5 cm - carga com fresadora e descarga livre | t | 3.29 | 0 | 0 | 215.26
5914306 | Carga, manobra e descarga de material fresado em caminhão basculante de 10 m³ - fresagem contínua em espessura de 6 cm - carga com fresadora e descarga livre | t | 3.06 | 0 | 0 | 237.94
5914307 | Carga, manobra e descarga de material fresado em caminhão basculante de 10 m³ - fresagem contínua em espessura de 7 cm - carga com fresadora e descarga livre | t | 2.9 | 0 | 0 | 255.67
5914308 | Carga, manobra e descarga de material fresado em caminhão basculante de 10 m³ - fresagem contínua em espessura de 8 cm - carga com fresadora e descarga livre | t | 2.8 | 0 | 0 | 269.04
5914309 | Carga, manobra e descarga de material fresado em caminhão basculante de 10 m³ - fresagem descontínua em espessura de 3 cm - carga com fresadora e descarga livre | t | 6.2 | 0 | 0 | 83.26
5914310 | Carga, manobra e descarga de material fresado em caminhão basculante de 10 m³ - fresagem descontínua em espessura de 4 cm - carga com fresadora e descarga livre | t | 5.18 | 0 | 0 | 102.22
5914352 | Carga, manobra e descarga de material fresado em caminhão basculante de 10 m³ - fresagem descontínua em espessura de 5 cm - carga com fresadora e descarga livre | t | 4.61 | 0 | 0 | 117.67
5914311 | Carga, manobra e descarga de material fresado em caminhão basculante de 10 m³ - fresagem descontínua em espessura de 6 cm - carga com fresadora e descarga livre | t | 4.24 | 0 | 0 | 130.08
5914312 | Carga, manobra e descarga de material fresado em caminhão basculante de 10 m³ - fresagem descontínua em espessura de 7 cm - carga com fresadora e descarga livre | t | 4.01 | 0 | 0 | 139.78
5914313 | Carga, manobra e descarga de material fresado em caminhão basculante de 10 m³ - fresagem descontínua em espessura de 8 cm - carga com fresadora e descarga livre | t | 3.84 | 0 | 0 | 147.07
5914339 | Carga, manobra e descarga de material fresado em caminhão basculante de 6 m³ - fresagem descontínua em espessura de 5 cm - carga com fresadora e descarga livre | t | 10.22 | 0 | 0 | 31.54
5914650 | Carga, manobra e descarga de mistura betuminosa a frio em caminhão basculante de 10 m³ - carga em usina de 60 t/h (PMF) e descarga em vibroacabadora | t | 11.97 | 0.04722 | 0.1736 | 49.8
5914358 | Carga, manobra e descarga de mistura betuminosa a frio em caminhão basculante de 6 m³ - carga em usina de 60 t/h (PMF) e descarga em vibroacabadora | t | 9.86 | 0.04722 | 0.223 | 49.8
5915421 | Carga, manobra e descarga de mistura betuminosa a frio em caminhão basculante de 6 m³ - carga em usina de 60 t/h (PMF) e descarga manual | t | 28.1 | 0.04722 | 0.5652 | 49.8
5914649 | Carga, manobra e descarga de mistura betuminosa a quente em caminhão basculante de 10 m³ - carga em usina de asfalto 100/140 t/h e descarga em vibroacabadora | t | 8.31 | 0.04722 | 0.1302 | 99.6
5914643 | Carga, manobra e descarga de mistura betuminosa a quente em caminhão basculante de 6 m³ - carga em usina de asfalto 100/140 t/h e descarga em vibroacabadora | t | 5.92 | 0.04722 | 0.1115 | 99.6
5914328 | Carga, manobra e descarga de mistura betuminosa a quente em caminhão basculante de 6 m³ - carga em usina de asfalto 100/140 t/h e descarga manual | t | 29.44 | 0.04722 | 0.6895 | 8.6027
5914610 | Carga, manobra e descarga de mistura betuminosa a quente em caminhão com caçamba térmica de 6 m³ - carga em usina de asfalto de 100/140 t/h e descarga manual | t | 29.85 | 0.04722 | 0.6994 | 8.6027
5915408 | Carga, manobra e descarga de mistura reciclada com espuma de asfalto em caminhão basculante de 10 m³ - carga em usina de reciclagem a frio e descarga em vibroacabadora | t | 5.98 | 0.04722 | 0.0868 | 199.2
5915306 | Carga, manobra e descarga de tetrápodes em cavalo mecânico com semirreboque com capacidade de 32 t - carga e descarga com guindaste | un | 40.24 | 0 | 0 | 33.2
5914708 | Carga, manobra e descarga de TLS de TR45 de 120 m com locomotiva diesel-elétrica em vagão plataforma com capacidade de 82 t - carga e descarga com manipulador de TLS - bitola métrica | t | 42.28 | 0 | 0 | 61.2
5914687 | Carga, manobra e descarga de TLS de TR45 de 120 m com locomotiva diesel-elétrica em vagão plataforma com capacidade de 98 t - carga e descarga com manipulador de TLS - bitola larga | t | 43.2 | 0.03814 | 0.4764 | 61.34
5914709 | Carga, manobra e descarga de TLS de TR45 de 240 m com locomotiva diesel-elétrica em vagão plataforma com capacidade de 82 t - carga e descarga com manipulador de TLS - bitola métrica | t | 46.53 | 0 | 0 | 61.48
5914688 | Carga, manobra e descarga de TLS de TR45 de 240 m com locomotiva diesel-elétrica em vagão plataforma com capacidade de 98 t - carga e descarga com manipulador de TLS - bitola larga | t | 47.02 | 0.03814 | 0.5913 | 61.55
5914695 | Carga, manobra e descarga de TLS de TR57 de 120 m com locomotiva diesel-elétrica em vagão plataforma com capacidade de 82 t - carga e descarga com manipulador de TLS - bitola métrica | t | 33.18 | 0 | 0 | 77.99
5914689 | Carga, manobra e descarga de TLS de TR57 de 120 m com locomotiva diesel-elétrica em vagão plataforma com capacidade de 98 t - carga e descarga com manipulador de TLS - bitola larga | t | 33.9 | 0.03814 | 0.3739 | 78.17
5914696 | Carga, manobra e descarga de TLS de TR57 de 240 m com locomotiva diesel-elétrica em vagão plataforma com capacidade de 82 t - carga e descarga com manipulador de TLS - bitola métrica | t | 36.51 | 0 | 0 | 78.35
5914690 | Carga, manobra e descarga de TLS de TR57 de 240 m com locomotiva diesel-elétrica em vagão plataforma com capacidade de 98 t - carga e descarga com manipulador de TLS - bitola larga | t | 36.9 | 0.03814 | 0.464 | 78.44
5914697 | Carga, manobra e descarga de TLS de TR68 de 120 m com locomotiva diesel-elétrica em vagão plataforma com capacidade de 82 t - carga e descarga com manipulador de TLS - bitola métrica | t | 28.01 | 0 | 0 | 92.39
5914691 | Carga, manobra e descarga de TLS de TR68 de 120 m com locomotiva diesel-elétrica em vagão plataforma com capacidade de 98 t - carga e descarga com manipulador de TLS - bitola larga | t | 28.61 | 0.03814 | 0.3156 | 92.61
5914698 | Carga, manobra e descarga de TLS de TR68 de 240 m com locomotiva diesel-elétrica em vagão plataforma com capacidade de 82 t - carga e descarga com manipulador de TLS - bitola métrica | t | 30.82 | 0 | 0 | 92.82
5914692 | Carga, manobra e descarga de TLS de TR68 de 240 m com locomotiva diesel-elétrica em vagão plataforma com capacidade de 98 t - carga e descarga com manipulador de TLS - bitola larga | t | 31.14 | 0.03814 | 0.3916 | 92.93
5914699 | Carga, manobra e descarga de TLS de UIC60 de 120 m com locomotiva diesel-elétrica em vagão plataforma com capacidade de 82 t - carga e descarga com manipulador de TLS - bitola métrica | t | 31.35 | 0 | 0 | 82.53
5914693 | Carga, manobra e descarga de TLS de UIC60 de 120 m com locomotiva diesel-elétrica em vagão plataforma com capacidade de 98 t - carga e descarga com manipulador de TLS - bitola larga | t | 32.03 | 0.03814 | 0.3533 | 82.72
5914700 | Carga, manobra e descarga de TLS de UIC60 de 240 m com locomotiva diesel-elétrica em vagão plataforma com capacidade de 82 t - carga e descarga com manipulador de TLS - bitola métrica | t | 34.51 | 0 | 0 | 82.91
5914694 | Carga, manobra e descarga de TLS de UIC60 de 240 m com locomotiva diesel-elétrica em vagão plataforma com capacidade de 98 t - carga e descarga com manipulador de TLS - bitola larga | t | 34.87 | 0.03814 | 0.4385 | 83
5915441 | Carga, manobra e descarga de trituração de galhos e troncos em caminhão basculante de 6 m³ - carga com trituradora e descarga livre | t | 110.8 | 0.04722 | 2.5068 | 2.954
5901639 | Transporte com caminhão basculante com caçamba estanque com capacidade de 14 m³ - rodovia em leito natural | tkm | 0.95 | 0.04367 | 0.0123 | 348.6
5901638 | Transporte com caminhão basculante com caçamba estanque com capacidade de 14 m³ - rodovia em revestimento primário | tkm | 0.76 | 0.04722 | 0.0107 | 435.75
5901640 | Transporte com caminhão basculante com caçamba estanque com capacidade de 14 m³ - rodovia pavimentada | tkm | 0.7 | 0 | 0 | 470.61
5914359 | Transporte com caminhão basculante de 10 m³ - rodovia em leito natural | tkm | 1.28 | 0.04367 | 0.0161 | 249
5914374 | Transporte com caminhão basculante de 10 m³ - rodovia em revestimento primário | tkm | 1.02 | 0.04722 | 0.0139 | 311.25
5914389 | Transporte com caminhão basculante de 10 m³ - rodovia pavimentada | tkm | 0.84 | 0 | 0 | 373.5
5915319 | Transporte com caminhão basculante de 14 m³ - rodovia em leito natural | tkm | 0.95 | 0.04367 | 0.0123 | 348.6
5915320 | Transporte com caminhão basculante de 14 m³ - rodovia em revestimento primário | tkm | 0.76 | 0.04722 | 0.0106 | 435.75
5915321 | Transporte com caminhão basculante de 14 m³ - rodovia pavimentada | tkm | 0.69 | 0 | 0 | 470.61
5914314 | Transporte com caminhão basculante de 6 m³ - rodovia em leito natural | tkm | 1.36 | 0.04367 | 0.0229 | 149.4
5914329 | Transporte com caminhão basculante de 6 m³ - rodovia em revestimento primário | tkm | 1.09 | 0.04722 | 0.0198 | 186.75
5914344 | Transporte com caminhão basculante de 6 m³ - rodovia pavimentada | tkm | 0.89 | 0 | 0 | 224.1
5914539 | Transporte com caminhão betoneira - rodovia em leito natural | tkm | 1.25 | 0.04367 | 0.0171 | 318.72
5914554 | Transporte com caminhão betoneira - rodovia em revestimento primário | tkm | 1 | 0.04722 | 0.0148 | 398.4
5914569 | Transporte com caminhão betoneira - rodovia pavimentada | tkm | 0.82 | 0 | 0 | 478.08
5915012 | Transporte com caminhão carroceria com capacidade de 11,5 t e com guindauto com capacidade de elevação de 11,9 t - rodovia em leito natural | tkm | 2.07 | 0.04367 | 0.0277 | 197.71
5915013 | Transporte com caminhão carroceria com capacidade de 11,5 t e com guindauto com capacidade de elevação de 11,9 t - rodovia em revestimento primário | tkm | 1.66 | 0.04722 | 0.0239 | 247.13
5915014 | Transporte com caminhão carroceria com capacidade de 11,5 t e com guindauto com capacidade de elevação de 11,9 t - rodovia pavimentada | tkm | 1.36 | 0 | 0 | 296.56
5914584 | Transporte com caminhão carroceria com capacidade de 7 t e com guindauto com capacidade de elevação de 6,2 t - rodovia em leito natural | tkm | 2.88 | 0.04367 | 0.0433 | 116.2
5914599 | Transporte com caminhão carroceria com capacidade de 7 t e com guindauto com capacidade de elevação de 6,2 t - rodovia em revestimento primário | tkm | 2.31 | 0.04722 | 0.0375 | 145.25
5914614 | Transporte com caminhão carroceria com capacidade de 7 t e com guindauto com capacidade de elevação de 6,2 t - rodovia pavimentada | tkm | 1.89 | 0 | 0 | 174.3
5914581 | Transporte com caminhão carroceria com capacidade de 8,5 t e com guindauto com capacidade de elevação de 5,7 t - rodovia em leito natural | tkm | 2.12 | 0.04367 | 0.0307 | 146.76
5914582 | Transporte com caminhão carroceria com capacidade de 8,5 t e com guindauto com capacidade de elevação de 5,7 t - rodovia em revestimento primário | tkm | 1.7 | 0.04722 | 0.0265 | 183.45
5914583 | Transporte com caminhão carroceria com capacidade de 8,5 t e com guindauto com capacidade de elevação de 5,7 t - rodovia pavimentada | tkm | 1.4 | 0 | 0 | 220.14
5914449 | Transporte com caminhão carroceria de 15 t - rodovia em leito natural | tkm | 1.11 | 0.04367 | 0.0145 | 259.04
5914464 | Transporte com caminhão carroceria de 15 t - rodovia em revestimento primário | tkm | 0.89 | 0.04722 | 0.0125 | 323.8
5914479 | Transporte com caminhão carroceria de 15 t - rodovia pavimentada | tkm | 0.73 | 0 | 0 | 388.56
5915322 | Transporte com caminhão carroceria de 5 t - rodovia em leito natural | tkm | 2.12 | 0.04367 | 0.036 | 83.58
5915323 | Transporte com caminhão carroceria de 5 t - rodovia em revestimento primário | tkm | 1.7 | 0.04722 | 0.0312 | 104.48
5915324 | Transporte com caminhão carroceria de 5 t - rodovia pavimentada | tkm | 1.39 | 0 | 0 | 125.37
5914404 | Transporte com caminhão carroceria de 9 t - rodovia em leito natural | tkm | 1.3 | 0.04367 | 0.0218 | 154.2
5914419 | Transporte com caminhão carroceria de 9 t - rodovia em revestimento primário | tkm | 1.04 | 0.04722 | 0.0189 | 192.75
5914434 | Transporte com caminhão carroceria de 9 t - rodovia pavimentada | tkm | 0.85 | 0 | 0 | 231.3
5914635 | Transporte com cavalo mecânico com semirreboque com capacidade de 20 t - rodovia em leito natural | tkm | 1.3 | 0.04367 | 0.0168 | 336.23
5914636 | Transporte com cavalo mecânico com semirreboque com capacidade de 20 t - rodovia em revestimento primário | tkm | 1.04 | 0.04722 | 0.0145 | 420.29
5914637 | Transporte com cavalo mecânico com semirreboque com capacidade de 20 t - rodovia pavimentada | tkm | 0.85 | 0 | 0 | 504.35
5914638 | Transporte com cavalo mecânico com semirreboque com capacidade de 32 t - rodovia em leito natural | tkm | 0.9 | 0.04367 | 0.0116 | 535.85
5914639 | Transporte com cavalo mecânico com semirreboque com capacidade de 32 t - rodovia em revestimento primário | tkm | 0.72 | 0.04722 | 0.0101 | 669.81
5914640 | Transporte com cavalo mecânico com semirreboque com capacidade de 32 t - rodovia pavimentada | tkm | 0.59 | 0 | 0 | 803.77
5915466 | Transporte de água com caminhão tanque de 10.000 l - rodovia em leito natural | tkm | 2.21 | 0.04367 | 0.0258 | 166
5915467 | Transporte de água com caminhão tanque de 10.000 l - rodovia em revestimento primário | tkm | 1.77 | 0.04722 | 0.0223 | 207.5
5915468 | Transporte de água com caminhão tanque de 10.000 l - rodovia pavimentada | tkm | 1.46 | 0 | 0 | 249
5914617 | Transporte de água com caminhão tanque de 13.000 l - rodovia em leito natural | tkm | 1.71 | 0.04367 | 0.02 | 215.8
5914618 | Transporte de água com caminhão tanque de 13.000 l - rodovia em revestimento primário | tkm | 1.37 | 0.04722 | 0.0173 | 269.75
5914619 | Transporte de água com caminhão tanque de 13.000 l - rodovia pavimentada | tkm | 1.13 | 0 | 0 | 323.7
5915451 | Transporte de água com caminhão tanque de 6.000 l - rodovia em leito natural | tkm | 2.88 | 0.04367 | 0.0375 | 99.6
5915452 | Transporte de água com caminhão tanque de 6.000 l - rodovia em revestimento primário | tkm | 2.31 | 0.04722 | 0.0324 | 124.5
5915453 | Transporte de água com caminhão tanque de 6.000 l - rodovia pavimentada | tkm | 1.89 | 0 | 0 | 149.4
5915448 | Transporte de água com caminhão tanque de 8.000 l - rodovia em leito natural | tkm | 2.2 | 0.04367 | 0.0291 | 132.8
5915449 | Transporte de água com caminhão tanque de 8.000 l - rodovia em revestimento primário | tkm | 1.77 | 0.04722 | 0.0251 | 166
5915450 | Transporte de água com caminhão tanque de 8.000 l - rodovia pavimentada | tkm | 1.45 | 0 | 0 | 199.2
5901641 | Transporte de areia fina com draga hopper - capacidade da cisterna de 1.000 m³ | m³km | 2.07 | 0 | 0 | 5496.28
5901642 | Transporte de areia fina com draga hopper - capacidade da cisterna de 10.000 m³ | m³km | 0.51 | 0 | 0 | 86118.38
5901643 | Transporte de areia fina com draga hopper - capacidade da cisterna de 15.000 m³ | m³km | 0.48 | 0 | 0 | 129177.57
5901644 | Transporte de areia fina com draga hopper - capacidade da cisterna de 2.000 m³ | m³km | 1.21 | 0 | 0 | 12458.85
5901645 | Transporte de areia fina com draga hopper - capacidade da cisterna de 20.000 m³ | m³km | 0.46 | 0 | 0 | 172236.76
5901646 | Transporte de areia fina com draga hopper - capacidade da cisterna de 3.000 m³ | m³km | 0.94 | 0 | 0 | 20058.75
5901647 | Transporte de areia fina com draga hopper - capacidade da cisterna de 4.000 m³ | m³km | 0.81 | 0 | 0 | 27934.81
5901648 | Transporte de areia fina com draga hopper - capacidade da cisterna de 5.000 m³ | m³km | 0.71 | 0 | 0 | 37104.72
5901649 | Transporte de areia fina com draga hopper - capacidade da cisterna de 750 m³ | m³km | 3.03 | 0 | 0 | 3452.67
5901650 | Transporte de areia grossa com draga hopper - capacidade da cisterna de 1.000 m³ | m³km | 2.02 | 0 | 0 | 5639.88
5901651 | Transporte de areia grossa com draga hopper - capacidade da cisterna de 10.000 m³ | m³km | 0.5 | 0 | 0 | 88368.32
5901652 | Transporte de areia grossa com draga hopper - capacidade da cisterna de 15.000 m³ | m³km | 0.46 | 0 | 0 | 132552.48
5901653 | Transporte de areia grossa com draga hopper - capacidade da cisterna de 2.000 m³ | m³km | 1.18 | 0 | 0 | 12784.35
5901654 | Transporte de areia grossa com draga hopper - capacidade da cisterna de 20.000 m³ | m³km | 0.45 | 0 | 0 | 176736.64
5901655 | Transporte de areia grossa com draga hopper - capacidade da cisterna de 3.000 m³ | m³km | 0.91 | 0 | 0 | 20582.8
5901656 | Transporte de areia grossa com draga hopper - capacidade da cisterna de 4.000 m³ | m³km | 0.79 | 0 | 0 | 28664.64
5901657 | Transporte de areia grossa com draga hopper - capacidade da cisterna de 5.000 m³ | m³km | 0.69 | 0 | 0 | 38074.12
5901658 | Transporte de areia grossa com draga hopper - capacidade da cisterna de 750 m³ | m³km | 2.95 | 0 | 0 | 3542.88
5901659 | Transporte de areia média com draga hopper - capacidade da cisterna de 1.000 m³ | m³km | 2.04 | 0 | 0 | 5579.56
5901660 | Transporte de areia média com draga hopper - capacidade da cisterna de 10.000 m³ | m³km | 0.5 | 0 | 0 | 87423.21
5901661 | Transporte de areia média com draga hopper - capacidade da cisterna de 15.000 m³ | m³km | 0.47 | 0 | 0 | 131134.81
5901662 | Transporte de areia média com draga hopper - capacidade da cisterna de 2.000 m³ | m³km | 1.19 | 0 | 0 | 12647.62
5901663 | Transporte de areia média com draga hopper - capacidade da cisterna de 20.000 m³ | m³km | 0.45 | 0 | 0 | 174846.41
5901664 | Transporte de areia média com draga hopper - capacidade da cisterna de 3.000 m³ | m³km | 0.92 | 0 | 0 | 20362.67
5901665 | Transporte de areia média com draga hopper - capacidade da cisterna de 4.000 m³ | m³km | 0.8 | 0 | 0 | 28358.06
5901666 | Transporte de areia média com draga hopper - capacidade da cisterna de 5.000 m³ | m³km | 0.7 | 0 | 0 | 37666.91
5901667 | Transporte de areia média com draga hopper - capacidade da cisterna de 750 m³ | m³km | 2.98 | 0 | 0 | 3504.99
5914511 | Transporte de barras de trilho de 12 m com locomotiva diesel-elétrica em vagão plataforma com capacidade de 82 t - bitola métrica | tkm | 0.28 | 0 | 0 | 8160.8
5914510 | Transporte de barras de trilho de 12 m com locomotiva diesel-elétrica em vagão plataforma com capacidade de 98 t - bitola larga | tkm | 0.25 | 0 | 0 | 9521
5906597 | Transporte de blocos artificiais de concreto com 10 a 12 t para a execução de molhe com cavalo mecânico com semirreboque com capacidade de 32 t - rodovia em leito natural | unkm | 14.59 | 0.04367 | 0.1879 | 33.2
5906598 | Transporte de blocos artificiais de concreto com 10 a 12 t para a execução de molhe com cavalo mecânico com semirreboque com capacidade de 32 t - rodovia em revestimento primário | unkm | 11.68 | 0.04722 | 0.1625 | 41.5
5906599 | Transporte de blocos artificiais de concreto com 10 a 12 t para a execução de molhe com cavalo mecânico com semirreboque com capacidade de 32 t - rodovia pavimentada | unkm | 9.6 | 0 | 0 | 49.8
5906594 | Transporte de blocos artificiais de concreto com 8 a 9 t para a execução de molhe com cavalo mecânico com semirreboque com capacidade de 32 t - rodovia em leito natural | unkm | 9.73 | 0.04367 | 0.1252 | 49.8
5906595 | Transporte de blocos artificiais de concreto com 8 a 9 t para a execução de molhe com cavalo mecânico com semirreboque com capacidade de 32 t - rodovia em revestimento primário | unkm | 7.79 | 0.04722 | 0.1083 | 62.25
5906596 | Transporte de blocos artificiais de concreto com 8 a 9 t para a execução de molhe com cavalo mecânico com semirreboque com capacidade de 32 t - rodovia pavimentada | unkm | 6.4 | 0 | 0 | 74.7
5901668 | Transporte de cascalho com draga hopper - capacidade da cisterna de 1.000 m³ | m³km | 2.09 | 0 | 0 | 5449.2
5901669 | Transporte de cascalho com draga hopper - capacidade da cisterna de 10.000 m³ | m³km | 0.51 | 0 | 0 | 85380.61
5901670 | Transporte de cascalho com draga hopper - capacidade da cisterna de 15.000 m³ | m³km | 0.48 | 0 | 0 | 128070.91
5901671 | Transporte de cascalho com draga hopper - capacidade da cisterna de 2.000 m³ | m³km | 1.22 | 0 | 0 | 12352.11
5901672 | Transporte de cascalho com draga hopper - capacidade da cisterna de 20.000 m³ | m³km | 0.46 | 0 | 0 | 170761.22
5901673 | Transporte de cascalho com draga hopper - capacidade da cisterna de 3.000 m³ | m³km | 0.95 | 0 | 0 | 19886.9
5901674 | Transporte de cascalho com draga hopper - capacidade da cisterna de 4.000 m³ | m³km | 0.81 | 0 | 0 | 27695.49
5901675 | Transporte de cascalho com draga hopper - capacidade da cisterna de 5.000 m³ | m³km | 0.71 | 0 | 0 | 36786.84
5901676 | Transporte de cascalho com draga hopper - capacidade da cisterna de 750 m³ | m³km | 3.05 | 0 | 0 | 3423.09
5901677 | Transporte de cascalho fino com draga hopper - capacidade da cisterna de 1.000 m³ | m³km | 2.05 | 0 | 0 | 5551.52
5901678 | Transporte de cascalho fino com draga hopper - capacidade da cisterna de 10.000 m³ | m³km | 0.5 | 0 | 0 | 86983.89
5901679 | Transporte de cascalho fino com draga hopper - capacidade da cisterna de 15.000 m³ | m³km | 0.47 | 0 | 0 | 130475.84
5901680 | Transporte de cascalho fino com draga hopper - capacidade da cisterna de 2.000 m³ | m³km | 1.19 | 0 | 0 | 12584.06
5901681 | Transporte de cascalho fino com draga hopper - capacidade da cisterna de 20.000 m³ | m³km | 0.46 | 0 | 0 | 173967.79
5901682 | Transporte de cascalho fino com draga hopper - capacidade da cisterna de 3.000 m³ | m³km | 0.93 | 0 | 0 | 20260.34
5901683 | Transporte de cascalho fino com draga hopper - capacidade da cisterna de 4.000 m³ | m³km | 0.8 | 0 | 0 | 28215.56
5901684 | Transporte de cascalho fino com draga hopper - capacidade da cisterna de 5.000 m³ | m³km | 0.7 | 0 | 0 | 37477.63
5901685 | Transporte de cascalho fino com draga hopper - capacidade da cisterna de 750 m³ | m³km | 2.99 | 0 | 0 | 3487.37
5914360 | Transporte de cimento ou cal com caminhão distribuidor de 15 m³ - rodovia em leito natural | tkm | 1.34 | 0.04367 | 0.0209 | 331.17
5914361 | Transporte de cimento ou cal com caminhão distribuidor de 15 m³ - rodovia em revestimento primário | tkm | 1.08 | 0.04722 | 0.0181 | 413.96
5914362 | Transporte de cimento ou cal com caminhão distribuidor de 15 m³ - rodovia pavimentada | tkm | 1 | 0 | 0 | 439.24
5914364 | Transporte de cimento ou cal hidratada a granel com caminhão silo de 30 m³ - rodovia em leito natural | tkm | 0.98 | 0.04367 | 0.0104 | 697.2
5914365 | Transporte de cimento ou cal hidratada a granel com caminhão silo de 30 m³ - rodovia em revestimento primário | tkm | 0.79 | 0.04722 | 0.009 | 871.5
5914366 | Transporte de cimento ou cal hidratada a granel com caminhão silo de 30 m³ - rodovia pavimentada | tkm | 0.69 | 0 | 0 | 983.05
5914315 | Transporte de concreto com caminhão basculante de 10 m³ - rodovia em leito natural | tkm | 0.93 | 0.04367 | 0.012 | 354.58
5914330 | Transporte de concreto com caminhão basculante de 10 m³ - rodovia em revestimento primário | tkm | 0.75 | 0.04722 | 0.0104 | 443.22
5914345 | Transporte de concreto com caminhão basculante de 10 m³ - rodovia pavimentada | tkm | 0.68 | 0 | 0 | 478.08
5914367 | Transporte de detritos com caminhão de hidrojateamento de alta pressão e vácuo de 9 m³ - rodovia em leito natural | tkm | 1.9 | 0.04367 | 0.0262 | 224.1
5914368 | Transporte de detritos com caminhão de hidrojateamento de alta pressão e vácuo de 9 m³ - rodovia em revestimento primário | tkm | 1.52 | 0.04722 | 0.0227 | 280.13
5914369 | Transporte de detritos com caminhão de hidrojateamento de alta pressão e vácuo de 9 m³ - rodovia pavimentada | tkm | 1.25 | 0 | 0 | 336.15
5914489 | Transporte de dormentes de concreto monobloco protendido de bitola larga com locomotiva diesel-elétrica em vagão plataforma com capacidade de 98 t - bitola larga | tkm | 0.26 | 0 | 0 | 9322.6
5914491 | Transporte de dormentes de concreto monobloco protendido de bitola métrica com locomotiva diesel-elétrica em vagão plataforma com capacidade de 82 t - bitola métrica | tkm | 0.28 | 0 | 0 | 8031.7
5914490 | Transporte de dormentes de concreto monobloco protendido de bitola mista com locomotiva diesel-elétrica em vagão plataforma com capacidade de 98 t - bitola larga | tkm | 0.26 | 0 | 0 | 9250.8
5914495 | Transporte de dormentes de concreto monobloco protendido para AMV de bitola larga ou mista com locomotiva diesel-elétrica em vagão plataforma com capacidade de 98 t - bitola larga | tkm | 1.66 | 0 | 0 | 1259.04
5914494 | Transporte de dormentes de concreto monobloco protendido para AMV de bitola métrica com locomotiva diesel-elétrica em vagão plataforma com capacidade de 82 t - bitola métrica | tkm | 3.63 | 0 | 0 | 554.69
5914487 | Transporte de dormentes de madeira de bitola larga com locomotiva diesel-elétrica em vagão plataforma com capacidade de 98 t - bitola larga | tkm | 0.25 | 0 | 0 | 9421.2
5914488 | Transporte de dormentes de madeira de bitola métrica com locomotiva diesel-elétrica em vagão plataforma com capacidade de 82 t - bitola métrica | tkm | 0.28 | 0 | 0 | 8077.6
5914493 | Transporte de dormentes de madeira para AMV de bitola larga ou mista com locomotiva diesel-elétrica em vagão plataforma com capacidade de 98 t - bitola larga | tkm | 6.11 | 0 | 0 | 334.5
5914492 | Transporte de dormentes de madeira para AMV de bitola métrica com locomotiva diesel-elétrica em vagão plataforma com capacidade de 82 t - bitola métrica | tkm | 14.45 | 0 | 0 | 139.47
5914482 | Transporte de lastro de brita com locomotiva diesel-elétrica em vagão hopper aberto com capacidade de 45 m³ - bitola métrica | tkm | 0.64 | 0 | 0 | 3361.5
5914483 | Transporte de lastro de brita com locomotiva diesel-elétrica em vagão hopper aberto com capacidade de 63 m³ - bitola larga | tkm | 0.48 | 0 | 0 | 4706.1
5914480 | Transporte de materiais metálicos e acessórios diversos com locomotiva diesel-elétrica em vagão fechado com capacidade de 64 t - bitola métrica | tkm | 0.67 | 0 | 0 | 3187.2
5914481 | Transporte de materiais metálicos e acessórios diversos com locomotiva diesel-elétrica em vagão fechado com capacidade de 99 t - bitola larga | tkm | 0.44 | 0 | 0 | 4930.2
5914485 | Transporte de materiais metálicos para AMV de bitola larga com locomotiva diesel-elétrica em vagão plataforma com capacidade de 98 t - bitola larga | tkm | 4.21 | 0 | 0 | 486.09
5914486 | Transporte de materiais metálicos para AMV de bitola métrica com locomotiva diesel-elétrica em vagão plataforma com capacidade de 82 t - bitola métrica | tkm | 5.2 | 0 | 0 | 387.76
5914484 | Transporte de materiais metálicos para AMV de bitola mista com locomotiva diesel-elétrica em vagão plataforma com capacidade de 98 t - bitola larga | tkm | 3.65 | 0 | 0 | 560.95
5914620 | Transporte de material betuminoso com caminhão tanque distribuidor - rodovia em leito natural | tkm | 3.42 | 0.04367 | 0.048 | 99.6
5914621 | Transporte de material betuminoso com caminhão tanque distribuidor - rodovia em revestimento primário | tkm | 2.74 | 0.04722 | 0.0416 | 124.5
5914622 | Transporte de material betuminoso com caminhão tanque distribuidor - rodovia pavimentada | tkm | 2.25 | 0 | 0 | 149.4
5901695 | Transporte de material de 1ª categoria com batelão autopropelido com capacidade de 300 m³ | m³km | 1.13 | 0 | 0 | 1137.74
5901696 | Transporte de material de 1ª categoria com batelão autopropelido com capacidade de 500 m³ | m³km | 0.84 | 0 | 0 | 1896.23
5901697 | Transporte de material de 1ª categoria com batelão rebocado com capacidade de 66 m³ | m³km | 2.47 | 0 | 0 | 204.89
5901698 | Transporte de material de 1ª categoria com batelão rebocado montado na obra com capacidade de 66 m³ | m³km | 2.47 | 0 | 0 | 204.89
5916654 | Transporte de material de 3ª categoria com batelão autopropelido com capacidade de 300 m³ | m³km | 2.04 | 0 | 0 | 630.5
5916637 | Transporte de material de 3ª categoria com batelão rebocado com capacidade de 66 m³ | m³km | 7.13 | 0 | 0 | 113.54
5916618 | Transporte de material de 3ª categoria com batelão rebocado montado na obra com capacidade de 66 m³ | m³km | 7.13 | 0 | 0 | 113.54
5914334 | Transporte de material de 3ª categoria com caminhão basculante de 12 m³ para rocha - rodovia em leito natural | tkm | 1.19 | 0.04367 | 0.016 | 298.8
5914335 | Transporte de material de 3ª categoria com caminhão basculante de 12 m³ para rocha - rodovia em revestimento primário | tkm | 0.95 | 0.04722 | 0.0139 | 373.5
5914336 | Transporte de material de 3ª categoria com caminhão basculante de 12 m³ para rocha - rodovia pavimentada | tkm | 0.82 | 0 | 0 | 425.79
5914346 | Transporte de material de 3ª categoria com caminhão basculante de 8 m³ para rocha - rodovia em leito natural | tkm | 1.69 | 0.04367 | 0.0221 | 199.2
5914347 | Transporte de material de 3ª categoria com caminhão basculante de 8 m³ para rocha - rodovia em revestimento primário | tkm | 1.35 | 0.04722 | 0.0191 | 249
5914348 | Transporte de material de 3ª categoria com caminhão basculante de 8 m³ para rocha - rodovia pavimentada | tkm | 1.11 | 0 | 0 | 298.8
5914611 | Transporte de mistura betuminosa a quente com caminhão com caçamba térmica de 6 m³ - rodovia em leito natural | tkm | 1.39 | 0.04367 | 0.0234 | 149.4
5914613 | Transporte de mistura betuminosa a quente com caminhão com caçamba térmica de 6 m³ - rodovia em revestimento primário | tkm | 1.11 | 0.04722 | 0.0203 | 186.75
5914612 | Transporte de mistura betuminosa a quente com caminhão com caçamba térmica de 6 m³ - rodovia pavimentada | tkm | 0.91 | 0 | 0 | 224.1
5901686 | Transporte de silte com draga hopper - capacidade da cisterna de 1.000 m³ | m³km | 5.93 | 0 | 0 | 1917.97
5901687 | Transporte de silte com draga hopper - capacidade da cisterna de 10.000 m³ | m³km | 1.46 | 0 | 0 | 30051.73
5901688 | Transporte de silte com draga hopper - capacidade da cisterna de 15.000 m³ | m³km | 1.37 | 0 | 0 | 45077.59
5901689 | Transporte de silte com draga hopper - capacidade da cisterna de 2.000 m³ | m³km | 3.46 | 0 | 0 | 4347.62
5901690 | Transporte de silte com draga hopper - capacidade da cisterna de 20.000 m³ | m³km | 1.32 | 0 | 0 | 60103.45
5901691 | Transporte de silte com draga hopper - capacidade da cisterna de 3.000 m³ | m³km | 2.69 | 0 | 0 | 6999.67
5901692 | Transporte de silte com draga hopper - capacidade da cisterna de 4.000 m³ | m³km | 2.31 | 0 | 0 | 9748.08
5901693 | Transporte de silte com draga hopper - capacidade da cisterna de 5.000 m³ | m³km | 2.02 | 0 | 0 | 12948
5901694 | Transporte de silte com draga hopper - capacidade da cisterna de 750 m³ | m³km | 8.67 | 0 | 0 | 1204.84
5914512 | Transporte de TLS TR45 de 120 m com locomotiva diesel-elétrica em vagão plataforma com capacidade de 82 t - bitola métrica | tkm | 1.53 | 0 | 0 | 1494.2
5914496 | Transporte de TLS TR45 de 120 m com locomotiva diesel-elétrica em vagão plataforma com capacidade de 98 t - bitola larga | tkm | 1.21 | 0 | 0 | 1921.2
5914513 | Transporte de TLS TR45 de 240 m com locomotiva diesel-elétrica em vagão plataforma com capacidade de 82 t - bitola métrica | tkm | 0.86 | 0 | 0 | 2989.08
5914497 | Transporte de TLS TR45 de 240 m com locomotiva diesel-elétrica em vagão plataforma com capacidade de 98 t - bitola larga | tkm | 0.67 | 0 | 0 | 3841.74
5914500 | Transporte de TLS TR57 de 120 m com locomotiva diesel-elétrica em vagão plataforma com capacidade de 82 t - bitola métrica | tkm | 1.2 | 0 | 0 | 1904.2
5914498 | Transporte de TLS TR57 de 120 m com locomotiva diesel-elétrica em vagão plataforma com capacidade de 98 t - bitola larga | tkm | 0.95 | 0 | 0 | 2448.24
5914501 | Transporte de TLS TR57 de 240 m com locomotiva diesel-elétrica em vagão plataforma com capacidade de 82 t - bitola métrica | tkm | 0.67 | 0 | 0 | 3809.12
5914499 | Transporte de TLS TR57 de 240 m com locomotiva diesel-elétrica em vagão plataforma com capacidade de 98 t - bitola larga | tkm | 0.52 | 0 | 0 | 4895.66
5914504 | Transporte de TLS TR68 de 120 m com locomotiva diesel-elétrica em vagão plataforma com capacidade de 82 t - bitola métrica | tkm | 1.01 | 0 | 0 | 2255.9
5914502 | Transporte de TLS TR68 de 120 m com locomotiva diesel-elétrica em vagão plataforma com capacidade de 98 t - bitola larga | tkm | 0.8 | 0 | 0 | 2900.48
5914505 | Transporte de TLS TR68 de 240 m com locomotiva diesel-elétrica em vagão plataforma com capacidade de 82 t - bitola métrica | tkm | 0.57 | 0 | 0 | 4512.88
5914503 | Transporte de TLS TR68 de 240 m com locomotiva diesel-elétrica em vagão plataforma com capacidade de 98 t - bitola larga | tkm | 0.44 | 0 | 0 | 5799.92
5914508 | Transporte de TLS UIC60 de 120 m com locomotiva diesel-elétrica em vagão plataforma com capacidade de 82 t - bitola métrica | tkm | 1.14 | 0 | 0 | 2015
5914506 | Transporte de TLS UIC60 de 120 m com locomotiva diesel-elétrica em vagão plataforma com capacidade de 98 t - bitola larga | tkm | 0.9 | 0 | 0 | 2590.64
5914509 | Transporte de TLS UIC60 de 240 m com locomotiva diesel-elétrica em vagão plataforma com capacidade de 82 t - bitola métrica | tkm | 0.64 | 0 | 0 | 4030.85
5914507 | Transporte de TLS UIC60 de 240 m com locomotiva diesel-elétrica em vagão plataforma com capacidade de 98 t - bitola larga | tkm | 0.49 | 0 | 0 | 5180.42
5915491 | Transporte de veículos de médio porte com guincho de resgate de 20 t - rodovia em leito natural | km | 26.07 | 0.04367 | 0.2914 | 16.6
5915492 | Transporte de veículos de médio porte com guincho de resgate de 20 t - rodovia em revestimento primário | km | 20.87 | 0.04722 | 0.2521 | 20.75
5915493 | Transporte de veículos de médio porte com guincho de resgate de 20 t - rodovia pavimentada | km | 17.18 | 0 | 0 | 24.9
5915488 | Transporte de veículos leves com guincho de resgate de 5 t - rodovia em leito natural | km | 16.76 | 0.04367 | 0.2309 | 16.6
5915489 | Transporte de veículos leves com guincho de resgate de 5 t - rodovia em revestimento primário | km | 13.43 | 0.04722 | 0.1998 | 20.75
5915490 | Transporte de veículos leves com guincho de resgate de 5 t - rodovia pavimentada | km | 11.02 | 0 | 0 | 24.9
5915494 | Transporte de veículos pesados com guincho de resgate de 35 t - rodovia em leito natural | km | 35.15 | 0.04367 | 0.4466 | 16.6
5915495 | Transporte de veículos pesados com guincho de resgate de 35 t - rodovia em revestimento primário | km | 28.15 | 0.04722 | 0.3864 | 20.75
5915496 | Transporte de veículos pesados com guincho de resgate de 35 t - rodovia pavimentada | km | 23.13 | 0 | 0 | 24.9
5915325 | Transporte em cavalo mecânico com dolly de 4 eixos com capacidade de 57 t - rodovia em leito natural | km | 85.18 | 0.04367 | 1.2197 | 8.3
5915326 | Transporte em cavalo mecânico com dolly de 4 eixos com capacidade de 57 t - rodovia em revestimento primário | km | 68.19 | 0.04722 | 1.0545 | 10.38
5915327 | Transporte em cavalo mecânico com dolly de 4 eixos com capacidade de 57 t - rodovia pavimentada | km | 55.97 | 0 | 0 | 12.45
5915328 | Transporte em cavalo mecânico com dollys de 3 e 4 eixos com capacidade de 77 t - rodovia em leito natural | km | 95.53 | 0.04367 | 1.4494 | 8.3
5915329 | Transporte em cavalo mecânico com dollys de 3 e 4 eixos com capacidade de 77 t - rodovia em revestimento primário | km | 76.48 | 0.04722 | 1.2531 | 10.38
5915330 | Transporte em cavalo mecânico com dollys de 3 e 4 eixos com capacidade de 77 t - rodovia pavimentada | km | 62.72 | 0 | 0 | 12.45
5915331 | Transporte em cavalo mecânico com dollys de 5 e 4 eixos com capacidade de 111 t - rodovia em leito natural | km | 184.3 | 0.04367 | 3.2025 | 8.3
5915332 | Transporte em cavalo mecânico com dollys de 5 e 4 eixos com capacidade de 111 t - rodovia em revestimento primário | km | 147.58 | 0.04722 | 2.769 | 10.38
5915333 | Transporte em cavalo mecânico com dollys de 5 e 4 eixos com capacidade de 111 t - rodovia pavimentada | km | 120.73 | 0 | 0 | 12.45
5915364 | Transporte em cavalo mecânico com reboques de 5 e 4 eixos com capacidade de 130 t - rodovia em leito natural | km | 244.25 | 0.04367 | 4.54 | 8.3
5915365 | Transporte em cavalo mecânico com reboques de 5 e 4 eixos com capacidade de 130 t - rodovia em revestimento primário | km | 195.6 | 0.04722 | 3.9254 | 10.38
5915361 | Transporte em cavalo mecânico com reboques de 5 e 4 eixos com capacidade de 130 t - rodovia pavimentada | km | 159.8 | 0 | 0 | 12.45
5919716 | Transporte fluvial de materiais diversos com pontão flutuante - capacidade de 500 t | km | 211.59 | 0 | 0 | 4.2686
5919717 | Transporte fluvial do flutuante | km | 175.6 | 0 | 0 | 4.2686
6106220 | Armação de fuste de tubulão em aço CA-50 com apoio de guindaste - fornecimento, preparo e colocação | kg | 13.22 | 0 | 0 | 12.5
6106183 | Escavação manual de base alargada de tubulão a céu aberto em material de 1ª categoria na profundidade de 10 a 15 m | m³ | 395.03 | 0.13329 | 46.4613 | 0.14286
6106182 | Escavação manual de base alargada de tubulão a céu aberto em material de 1ª categoria na profundidade de até 10 m | m³ | 338.6 | 0.13329 | 39.824 | 0.16667
6106194 | Escavação manual de base alargada de tubulão a céu aberto em material de 2ª categoria na profundidade até 10 m | m³ | 875.29 | 0.13329 | 75.5468 | 0.11111
6106195 | Escavação manual de base alargada de tubulão a céu aberto em material de 2ª categoria na profundidade de 10 a 15 m | m³ | 970.35 | 0.13329 | 83.94 | 0.1
6106331 | Escavação manual de base alargada de tubulão a céu aberto em material de 3ª categoria a frio na profundidade até 10 m | m³ | 2204.5 | 0.13329 | 169.0079 | 0.07143
6106332 | Escavação manual de base alargada de tubulão a céu aberto em material de 3ª categoria a frio na profundidade de 10 a 15 m | m³ | 2346.29 | 0.13329 | 181.0745 | 0.06667
6106206 | Escavação manual de base alargada de tubulão a céu aberto em material de 3ª categoria na profundidade até 10 m | m³ | 2571.4 | 0.13329 | 208.2713 | 0.07143
6106207 | Escavação manual de base alargada de tubulão a céu aberto em material de 3ª categoria na profundidade de 10 a 15 m | m³ | 2741.56 | 0.13329 | 223.1411 | 0.06667
6106222 | Escavação manual de fuste de tubulão a céu aberto em material de 1ª categoria na profundidade de 10 a 15 m | m³ | 395.03 | 0.13329 | 46.4613 | 0.14286
6106221 | Escavação manual de fuste de tubulão a céu aberto em material de 1ª categoria na profundidade de até 10 m | m³ | 338.6 | 0.13329 | 39.824 | 0.16667
6106224 | Escavação manual de fuste de tubulão a céu aberto em material de 2ª categoria na profundidade até 10 m | m³ | 875.29 | 0.13329 | 75.5468 | 0.11111
6106225 | Escavação manual de fuste de tubulão a céu aberto em material de 2ª categoria na profundidade de 10 a 15 m | m³ | 970.35 | 0.13329 | 83.94 | 0.1
6106228 | Escavação manual de fuste de tubulão a céu aberto em material de 3ª categoria na profundidade até 10 m | m³ | 2290.77 | 0.13329 | 200.8199 | 0.07143
6106229 | Escavação manual de fuste de tubulão a céu aberto em material de 3ª categoria na profundidade de 10 a 15 m | m³ | 2440.89 | 0.13329 | 215.1577 | 0.06667
6106328 | Escavação mecânica de fuste de tubulão com caçamba para rocha em material de 2ª categoria | m³ | 203.21 | 0 | 0 | 5
6106330 | Escavação mecânica de fuste de tubulão com caçamba para rocha em material de 3ª categoria | m³ | 1011.78 | 0 | 0 | 1
6106326 | Escavação mecânica de fuste de tubulão com caçamba para solos em material de 1ª categoria | m³ | 84.08 | 0 | 0 | 12
6106324 | Escavação mecânica de fuste de tubulão com Hammer Grab em material de 1ª categoria | m³ | 42.62 | 0 | 0 | 15
6106327 | Escavação mecânica de fuste de tubulão com trado para rocha em material de 2ª categoria | m³ | 203.32 | 0 | 0 | 5
6106329 | Escavação mecânica de fuste de tubulão com trado para rocha em material de 3ª categoria | m³ | 1013.53 | 0 | 0 | 1
6106325 | Escavação mecânica de fuste de tubulão com trado para solos em material de 1ª categoria | m³ | 84.29 | 0 | 0 | 12
6208126 | Armação de tela de aço eletrossoldada em túneis com auxílio de plataforma pantográfica - confecção e instalação | kg | 21.92 | 0 | 0 | 37.18
6205797 | Cambotas metálicas treliçadas - confecção e instalação | kg | 14.27 | 0 | 0 | 166
6205791 | Coluna de jet grouting horizontal CCPH em solo - D = 40 cm - perfuração e injeção | m | 478.54 | 0 | 0 | 4.98
6205792 | Coluna de jet grouting horizontal CCPH em solo - D = 50 cm - perfuração e injeção | m | 572.66 | 0 | 0 | 4.2686
6205793 | Coluna de jet grouting horizontal CCPH em solo - D = 60 cm - perfuração e injeção | m | 671.5 | 0 | 0 | 3.735
6205796 | Coluna de jet grouting vertical em solo - D = 100 cm - perfuração e injeção | m | 1181.77 | 0 | 0 | 2.2985
6219451 | Coluna de jet grouting vertical em solo - D = 110 cm - perfuração e injeção | m | 1267.55 | 0 | 0 | 2.2133
6219452 | Coluna de jet grouting vertical em solo - D = 120 cm - perfuração e injeção | m | 1358.06 | 0 | 0 | 2.1343
6205794 | Coluna de jet grouting vertical em solo - D = 80 cm - perfuração e injeção | m | 1024.34 | 0 | 0 | 2.49
6205795 | Coluna de jet grouting vertical em solo - D = 90 cm - perfuração e injeção | m | 1100.7 | 0 | 0 | 2.3904
6219521 | Desmonte a frio e carga de rocha em túnel com cunha hidráulica - DMT de 0 a 200 m | m³ | 202.61 | 0 | 0 | 1.5562
6219527 | Drenagem de túnel com manta drenante de malha de polietileno e geotêxtil em face revestida com argamassa polimérica com espessura de 25 mm | m² | 472.9 | 0 | 0 | 10.05
6219526 | Dreno filtrante em tubos de PVC D = 40 mm aplicado em paredes e tetos de túnel - fornecimento e instalação | m | 71.55 | 0 | 0 | 9.6387
6219525 | Dreno não filtrante em tubos de PVC D = 40 mm aplicado em paredes e tetos de túnel - fornecimento e instalação | m | 67.26 | 0 | 0 | 9.6387
6219508 | Enfilagem tubular sistema autoperfurante - D = 76 mm | m | 406.65 | 0 | 0 | 20.1
6219511 | Enfilagem tubular sistema convencional schedule 40 - D = 65 mm | m | 311.43 | 0 | 0 | 6.7366
6219500 | Escavação subterrânea e carregamento do material da calota em túnel classe I - DMT de 0 a 200 m - seção acima de 90 m² | m³ | 151.73 | 0 | 0 | 33.33
6219418 | Escavação subterrânea e carregamento do material da calota em túnel classe I - DMT de 0 a 200 m - seção de 20 a 40 m² | m³ | 326.16 | 0 | 0 | 12
6219412 | Escavação subterrânea e carregamento do material da calota em túnel classe I - DMT de 0 a 200 m - seção de 40 a 60 m² | m³ | 230.01 | 0 | 0 | 20
6219406 | Escavação subterrânea e carregamento do material da calota em túnel classe I - DMT de 0 a 200 m - seção de 60 a 90 m² | m³ | 162.67 | 0 | 0 | 30
6219501 | Escavação subterrânea e carregamento do material da calota em túnel classe II - DMT de 0 a 200 m - seção acima de 90 m² | m³ | 164.17 | 0 | 0 | 29.17
6219419 | Escavação subterrânea e carregamento do material da calota em túnel classe II - DMT de 0 a 200 m - seção de 20 a 40 m² | m³ | 359.27 | 0 | 0 | 10.5
6219413 | Escavação subterrânea e carregamento do material da calota em túnel classe II - DMT de 0 a 200 m - seção de 40 a 60 m² | m³ | 250.86 | 0 | 0 | 17.5
6219407 | Escavação subterrânea e carregamento do material da calota em túnel classe II - DMT de 0 a 200 m - seção de 60 a 90 m² | m³ | 176.25 | 0 | 0 | 26.25
6219502 | Escavação subterrânea e carregamento do material da calota em túnel classe III - DMT de 0 a 200 m - seção acima de 90 m² | m³ | 176.4 | 0 | 0 | 25
6219420 | Escavação subterrânea e carregamento do material da calota em túnel classe III - DMT de 0 a 200 m - seção de 20 a 40 m² | m³ | 401.38 | 0 | 0 | 9
6219414 | Escavação subterrânea e carregamento do material da calota em túnel classe III - DMT de 0 a 200 m - seção de 40 a 60 m² | m³ | 275.52 | 0 | 0 | 15
6219408 | Escavação subterrânea e carregamento do material da calota em túnel classe III - DMT de 0 a 200 m - seção de 60 a 90 m² | m³ | 189.47 | 0 | 0 | 22.5
6219503 | Escavação subterrânea e carregamento do material da calota em túnel classe IV - DMT de 0 a 200 m - seção acima de 90 m² | m³ | 203.54 | 0 | 0 | 20
6219421 | Escavação subterrânea e carregamento do material da calota em túnel classe IV - DMT de 0 a 200 m - seção de 20 a 40 m² | m³ | 476.07 | 0 | 0 | 7.2
6219415 | Escavação subterrânea e carregamento do material da calota em túnel classe IV - DMT de 0 a 200 m - seção de 40 a 60 m² | m³ | 320.19 | 0 | 0 | 12
6219409 | Escavação subterrânea e carregamento do material da calota em túnel classe IV - DMT de 0 a 200 m - seção de 60 a 90 m² | m³ | 220.2 | 0 | 0 | 18
6219518 | Escavação subterrânea e carregamento do material do rebaixo em túnel classe I a IV - DMT de 0 a 200 m | m³ | 61.39 | 0 | 0 | 40.82
6219504 | Escavação subterrânea e carregamento em túnel classe V - DMT de 0 a 200 m - seção acima de 90 m² | m³ | 111.35 | 0 | 0 | 7.3333
6219422 | Escavação subterrânea e carregamento em túnel classe V - DMT de 0 a 200 m - seção de 20 a 40 m² | m³ | 248.93 | 0 | 0 | 3
6219416 | Escavação subterrânea e carregamento em túnel classe V - DMT de 0 a 200 m - seção de 40 a 60 m² | m³ | 190.93 | 0 | 0 | 4
6219410 | Escavação subterrânea e carregamento em túnel classe V - DMT de 0 a 200 m - seção de 60 a 90 m² | m³ | 133.01 | 0 | 0 | 6
6219505 | Escavação subterrânea e carregamento em túnel classe VI - DMT de 0 a 200 m - seção acima de 90 m² | m³ | 107.84 | 0 | 0 | 5.5
6219423 | Escavação subterrânea e carregamento em túnel classe VI - DMT de 0 a 200 m - seção de 20 a 40 m² | m³ | 253.58 | 0 | 0 | 2.25
6219417 | Escavação subterrânea e carregamento em túnel classe VI - DMT de 0 a 200 m - seção de 40 a 60 m² | m³ | 192.04 | 0 | 0 | 3
6219411 | Escavação subterrânea e carregamento em túnel classe VI - DMT de 0 a 200 m - seção de 60 a 90 m² | m³ | 130.59 | 0 | 0 | 4.5
6219520 | Pré-fissuramento em túnel | m² | 66.22 | 0 | 0 | 9.96
6219433 | Pregagem da frente com vergalhão de fibra de vidro D = 25 mm com perfuração em D = 75 mm e injeção de calda de cimento | m | 134.22 | 0 | 0 | 18
6205801 | Pregagem da frente em tubo de PVC D = 50 mm com perfuração em D = 100 mm e injeção de argamassa de cimento e areia 1:1 | m | 97.64 | 0 | 0 | 18
6219524 | Prego guia para controle de espessura de concreto projetado D = 16 mm em túnel - fornecimento e instalação | un | 14.11 | 0 | 0 | 31.12
6416036 | Usinagem de agregados para microrrevestimento a frio - faixa II - brita comercial | m³ | 132.16 | 0.11638 | 0.8633 | 33.2
6416038 | Usinagem de agregados para microrrevestimento a frio - faixa II - brita produzida | m³ | 73.31 | 0.11638 | 0.8633 | 33.2
6416037 | Usinagem de agregados para microrrevestimento a frio - faixa III - brita comercial | m³ | 143.93 | 0.11638 | 1.7266 | 16.6
6416035 | Usinagem de agregados para microrrevestimento a frio - faixa III - brita produzida | m³ | 84.11 | 0.11638 | 1.7266 | 16.6
6416076 | Usinagem de areia-asfalto a quente - faixa A - areia comercial | t | 172.45 | 0.11638 | 1.6368 | 99.6
6416075 | Usinagem de areia-asfalto a quente - faixa A - areia extraída | t | 111.76 | 0.11638 | 1.6368 | 99.6
6416226 | Usinagem de areia-asfalto a quente - faixa B - areia comercial | t | 163.97 | 0.11638 | 1.6368 | 99.6
6416225 | Usinagem de areia-asfalto a quente - faixa B - areia extraída | t | 101.96 | 0.11638 | 1.6368 | 99.6
6416084 | Usinagem de areia-asfalto a quente com asfalto polímero - faixa A - areia comercial | t | 166.44 | 0.11638 | 1.6368 | 99.6
6416083 | Usinagem de areia-asfalto a quente com asfalto polímero - faixa A - areia extraída | t | 102.68 | 0.11638 | 1.6368 | 99.6
6416234 | Usinagem de areia-asfalto a quente com asfalto polímero - faixa B - areia comercial | t | 171.17 | 0.11638 | 1.6368 | 99.6
6416233 | Usinagem de areia-asfalto a quente com asfalto polímero - faixa B - areia extraída | t | 108.54 | 0.11638 | 1.6368 | 99.6
6416236 | Usinagem de areia-asfalto a quente com asfalto polímero - faixa C - areia comercial | t | 174.23 | 0.11638 | 1.6368 | 99.6
6416235 | Usinagem de areia-asfalto a quente com asfalto polímero - faixa C - areia extraída | t | 112.41 | 0.11638 | 1.6368 | 99.6
6416040 | Usinagem de brita graduada com brita comercial em usina de 300 t/h | m³ | 199.29 | 0.14409 | 1.045 | 113.18
6416039 | Usinagem de brita graduada com brita produzida em usina de 300 t/h | m³ | 102.75 | 0.14409 | 1.045 | 113.18
6416042 | Usinagem de brita graduada tratada com cimento e brita comercial em usina de 300 t/h | m³ | 245.13 | 0.14409 | 1.045 | 113.18
6416041 | Usinagem de brita graduada tratada com cimento e brita produzida em usina de 300 t/h | m³ | 150.73 | 0.14409 | 1.045 | 113.18
6416080 | Usinagem de concreto asfáltico - faixa A-25 - areia e brita comerciais | t | 164.64 | 0.11638 | 1.6368 | 99.6
6416079 | Usinagem de concreto asfáltico - faixa A-25 - areia extraída e brita produzida | t | 121.87 | 0.11638 | 1.6368 | 99.6
6416143 | Usinagem de concreto asfáltico - faixa B-19 - areia e brita comerciais | t | 163.42 | 0.11638 | 1.6368 | 99.6
6416262 | Usinagem de concreto asfáltico - faixa B-19 - areia extraída e brita produzida | t | 121.51 | 0.11638 | 1.6368 | 99.6
6416078 | Usinagem de concreto asfáltico - faixa C-12,5 - areia e brita comerciais | t | 161.93 | 0.11638 | 1.6368 | 99.6
6416077 | Usinagem de concreto asfáltico - faixa C-12,5 - areia extraída e brita produzida | t | 121.13 | 0.11638 | 1.6368 | 99.6
6416071 | Usinagem de concreto asfáltico - faixa D-9,5 - areia e brita comerciais | t | 160.75 | 0.11638 | 1.6368 | 99.6
6416072 | Usinagem de concreto asfáltico - faixa D-9,5 - areia extraída e brita produzida | t | 121.17 | 0.11638 | 1.6368 | 99.6
6416088 | Usinagem de concreto asfáltico com asfalto polímero - faixa A - areia e brita comerciais | t | 175.74 | 0.11638 | 1.6368 | 99.6
6416087 | Usinagem de concreto asfáltico com asfalto polímero - faixa A - areia extraída e brita produzida | t | 124.59 | 0.11638 | 1.6368 | 99.6
6416246 | Usinagem de concreto asfáltico com asfalto polímero - faixa B - areia e brita comerciais | t | 178.03 | 0.11638 | 1.6368 | 99.6
6416245 | Usinagem de concreto asfáltico com asfalto polímero - faixa B - areia extraída e brita produzida | t | 126.56 | 0.11638 | 1.6368 | 99.6
6416248 | Usinagem de concreto asfáltico com asfalto polímero - faixa C - areia e brita comerciais | t | 182.28 | 0.11638 | 1.6368 | 99.6
6416247 | Usinagem de concreto asfáltico com asfalto polímero - faixa C - areia extraída e brita produzida | t | 127.63 | 0.11638 | 1.6368 | 99.6
6416214 | Usinagem de concreto asfáltico com borracha (Gap Graded) - brita comercial | t | 215.52 | 0.11638 | 2.0729 | 84.66
6416218 | Usinagem de concreto asfáltico com borracha (Gap Graded) - brita produzida | t | 175.02 | 0.11638 | 2.0729 | 84.66
6416211 | Usinagem de concreto asfáltico com borracha - faixa A - brita comercial | t | 215.62 | 0.11638 | 2.0729 | 84.66
6416215 | Usinagem de concreto asfáltico com borracha - faixa A - brita produzida | t | 175.56 | 0.11638 | 2.0729 | 84.66
6416212 | Usinagem de concreto asfáltico com borracha - faixa B - brita comercial | t | 218.21 | 0.11638 | 2.0729 | 84.66
6416216 | Usinagem de concreto asfáltico com borracha - faixa B - brita produzida | t | 178.99 | 0.11638 | 2.0729 | 84.66
6416213 | Usinagem de concreto asfáltico com borracha - faixa C - brita comercial | t | 218.29 | 0.11638 | 2.0729 | 84.66
6416217 | Usinagem de concreto asfáltico com borracha - faixa C - brita produzida | t | 180.7 | 0.11638 | 2.0729 | 84.66
6416289 | Usinagem de concreto asfáltico reciclado a frio com espuma de asfalto, agregado comercial e cimento | m³ | 145.01 | 0.11638 | 2.9745 | 86.61
6416288 | Usinagem de concreto asfáltico reciclado a frio com espuma de asfalto, agregado produzido e cimento | m³ | 113.11 | 0.11638 | 2.9745 | 86.61
6416098 | Usinagem de concreto asfáltico reciclado em usina fixa com adição de material fresado e brita comercial | t | 155.45 | 0.11638 | 1.6368 | 99.6
6416097 | Usinagem de concreto asfáltico reciclado em usina fixa com adição de material fresado e brita produzida | t | 127.34 | 0.11638 | 1.6368 | 99.6
6416258 | Usinagem de micro pré-misturado a quente com asfalto polímero - brita comercial | t | 165.44 | 0.11638 | 1.6368 | 99.6
6416259 | Usinagem de micro pré-misturado a quente com asfalto polímero - brita produzida | t | 128.44 | 0.11638 | 1.6368 | 99.6
6416074 | Usinagem de pré-misturado a frio - faixa A - areia e brita comerciais | m³ | 242.13 | 0.11638 | 2.0572 | 21.65
6416073 | Usinagem de pré-misturado a frio - faixa A - areia extraída e brita produzida | m³ | 128.74 | 0.11638 | 2.0572 | 21.65
6416220 | Usinagem de pré-misturado a frio - faixa B - areia e brita comerciais | m³ | 242.83 | 0.11638 | 2.0572 | 21.65
6416219 | Usinagem de pré-misturado a frio - faixa B - areia extraída e brita produzida | m³ | 125.52 | 0.11638 | 2.0572 | 21.65
6416222 | Usinagem de pré-misturado a frio - faixa C - areia e brita comerciais | m³ | 252.57 | 0.11638 | 2.0572 | 21.65
6416221 | Usinagem de pré-misturado a frio - faixa C - areia extraída e brita produzida | m³ | 137.76 | 0.11638 | 2.0572 | 21.65
6416224 | Usinagem de pré-misturado a frio - faixa D - areia e brita comerciais | m³ | 253.44 | 0.11638 | 2.0572 | 21.65
6416223 | Usinagem de pré-misturado a frio - faixa D - areia extraída e brita produzida | m³ | 134.54 | 0.11638 | 2.0572 | 21.65
6416082 | Usinagem de pré-misturado a frio com asfalto polímero - faixa A - areia e brita comerciais | m³ | 242.13 | 0.11638 | 2.0572 | 21.65
6416081 | Usinagem de pré-misturado a frio com asfalto polímero - faixa A - areia extraída e brita produzida | m³ | 128.74 | 0.11638 | 2.0572 | 21.65
6416228 | Usinagem de pré-misturado a frio com asfalto polímero - faixa B - areia e brita comerciais | m³ | 242.83 | 0.11638 | 2.0572 | 21.65
6416227 | Usinagem de pré-misturado a frio com asfalto polímero - faixa B - areia extraída e brita produzida | m³ | 125.52 | 0.11638 | 2.0572 | 21.65
6416230 | Usinagem de pré-misturado a frio com asfalto polímero - faixa C - areia e brita comerciais | m³ | 251.5 | 0.11638 | 2.0572 | 21.65
6416229 | Usinagem de pré-misturado a frio com asfalto polímero - faixa C - areia extraída e brita produzida | m³ | 137.24 | 0.11638 | 2.0572 | 21.65
6416232 | Usinagem de pré-misturado a frio com asfalto polímero - faixa D - areia e brita comerciais | m³ | 252.37 | 0.11638 | 2.0572 | 21.65
6416231 | Usinagem de pré-misturado a frio com asfalto polímero - faixa D - areia extraída e brita produzida | m³ | 134.03 | 0.11638 | 2.0572 | 21.65
6416086 | Usinagem de pré-misturado a quente com asfalto polímero - faixa I - camada porosa de atrito - areia e brita comerciais | t | 174.7 | 0.11638 | 1.6368 | 99.6
6416085 | Usinagem de pré-misturado a quente com asfalto polímero - faixa I - camada porosa de atrito - areia extraída e brita produzida | t | 124.68 | 0.11638 | 1.6368 | 99.6
6416238 | Usinagem de pré-misturado a quente com asfalto polímero - faixa II - camada porosa de atrito - areia e brita comerciais | t | 168.12 | 0.11638 | 1.6368 | 99.6
6416237 | Usinagem de pré-misturado a quente com asfalto polímero - faixa II - camada porosa de atrito - areia extraída e brita produzida | t | 116.64 | 0.11638 | 1.6368 | 99.6
6416240 | Usinagem de pré-misturado a quente com asfalto polímero - faixa III - camada porosa de atrito - areia e brita comerciais | t | 175.41 | 0.11638 | 1.6368 | 99.6
6416239 | Usinagem de pré-misturado a quente com asfalto polímero - faixa III - camada porosa de atrito - areia extraída e brita produzida | t | 122.5 | 0.11638 | 1.6368 | 99.6
6416242 | Usinagem de pré-misturado a quente com asfalto polímero - faixa IV - camada porosa de atrito - areia e brita comerciais | t | 177.16 | 0.11638 | 1.6368 | 99.6
6416241 | Usinagem de pré-misturado a quente com asfalto polímero - faixa IV - camada porosa de atrito - areia extraída e brita produzida | t | 128.8 | 0.11638 | 1.6368 | 99.6
6416244 | Usinagem de pré-misturado a quente com asfalto polímero - faixa V - camada porosa de atrito - areia e brita comerciais | t | 176.95 | 0.11638 | 1.6368 | 99.6
6416243 | Usinagem de pré-misturado a quente com asfalto polímero - faixa V - camada porosa de atrito - areia extraída e brita produzida | t | 128.38 | 0.11638 | 1.6368 | 99.6
6416250 | Usinagem de solo areia (70% - 30%) - material de jazida e areia comercial | m³ | 63.68 | 0.14409 | 0.6749 | 120.7
6416153 | Usinagem de solo areia (70% - 30%) - material de jazida e areia extraída | m³ | 20.99 | 0.14409 | 0.6749 | 120.7
6416185 | Usinagem de solo brita (70% - 30%) com 3% cimento - material de jazida e brita comercial | m³ | 112.55 | 0.14409 | 0.6749 | 120.7
6416184 | Usinagem de solo brita (70% - 30%) com 3% cimento - material de jazida e brita produzida | m³ | 84.38 | 0.14409 | 0.6749 | 120.7
6416030 | Usinagem de solo brita (70% - 30%) com material de jazida e brita comercial em usina de 300 t/h | m³ | 67.9 | 0.14409 | 0.6749 | 120.7
6416029 | Usinagem de solo brita (70% - 30%) com material de jazida e brita produzida em usina de 300 t/h | m³ | 38.85 | 0.14409 | 0.6749 | 120.7
6416056 | Usinagem de solo cimento com 7% de cimento com material de jazida em usina de 300 t/h | m³ | 99.47 | 0.14409 | 0.6749 | 120.7
6416278 | Usinagem de solo escória de aciaria (50% - 50%) com material de jazida em usina de 300 t/h | m³ | 29.48 | 0.14409 | 0.9799 | 120.7
6416047 | Usinagem de solo melhorado com 3% de cimento com material de jazida em usina de 300 t/h | m³ | 51.35 | 0.14409 | 0.6749 | 120.7
6416090 | Usinagem para pavimento de concreto com fôrmas deslizantes - areia e brita comerciais | m³ | 386.66 | 0.11638 | 0.8223 | 124.5
6416089 | Usinagem para pavimento de concreto com fôrmas deslizantes - areia extraída e brita produzida | m³ | 283.38 | 0.11638 | 0.8223 | 124.5
6416094 | Usinagem para pavimento de concreto compactado com rolo - brita comercial | m³ | 316.51 | 0.11638 | 0.8223 | 124.5
6416093 | Usinagem para pavimento de concreto compactado com rolo - brita produzida | m³ | 222.28 | 0.11638 | 0.8223 | 124.5
6416092 | Usinagem para sub-base de concreto compactado com rolo - brita comercial | m³ | 266.49 | 0.14409 | 1.0181 | 124.5
6416091 | Usinagem para sub-base de concreto compactado com rolo - brita produzida | m³ | 167.98 | 0.14409 | 1.0181 | 124.5
6817809 | Confecção de BSCC - seção canal de 1,5 x 1,5 m - areia e brita comerciais | m | 1078.93 | 0.03632 | 0.3721 | 33
6817810 | Confecção de BSCC - seção canal de 1,5 x 1,5 m - areia extraída e brita produzida | m | 987.84 | 0.03632 | 0.3721 | 33
6817811 | Confecção de BSCC - seção canal de 2,0 x 1,5 m - areia e brita comerciais | m | 1151.69 | 0.03632 | 0.4089 | 30.03
6817812 | Confecção de BSCC - seção canal de 2,0 x 1,5 m - areia extraída e brita produzida | m | 1051.01 | 0.03632 | 0.4089 | 30.03
6817813 | Confecção de BSCC - seção canal de 2,0 x 2,0 m - tipo I - areia e brita comerciais | m | 1830.18 | 0.03632 | 0.6463 | 19
6817814 | Confecção de BSCC - seção canal de 2,0 x 2,0 m - tipo I - areia extraída e brita produzida | m | 1671.97 | 0.03632 | 0.6463 | 19
6817815 | Confecção de BSCC - seção canal de 2,0 x 2,0 m - tipo II - areia e brita comerciais | m | 1525.8 | 0.03632 | 0.6477 | 18.96
6817816 | Confecção de BSCC - seção canal de 2,0 x 2,0 m - tipo II - areia extraída e brita produzida | m | 1367.58 | 0.03632 | 0.6477 | 18.96
6817817 | Confecção de BSCC - seção canal de 2,5 x 1,5 m - areia e brita comerciais | m | 1237.01 | 0.03632 | 0.4457 | 27.55
6817818 | Confecção de BSCC - seção canal de 2,5 x 1,5 m - areia extraída e brita produzida | m | 1127.94 | 0.03632 | 0.4457 | 27.55
6817819 | Confecção de BSCC - seção canal de 2,5 x 2,0 m - tipo I - areia e brita comerciais | m | 1920.6 | 0.03632 | 0.6954 | 17.66
6817820 | Confecção de BSCC - seção canal de 2,5 x 2,0 m - tipo I - areia extraída e brita produzida | m | 1750.4 | 0.03632 | 0.6954 | 17.66
6817821 | Confecção de BSCC - seção canal de 2,5 x 2,0 m - tipo II - areia e brita comerciais | m | 1626.28 | 0.03632 | 0.6969 | 17.62
6817822 | Confecção de BSCC - seção canal de 2,5 x 2,0 m - tipo II - areia extraída e brita produzida | m | 1456.07 | 0.03632 | 0.6969 | 17.62
6817823 | Confecção de BSCC - seção canal de 3,0 x 1,5 m - areia e brita comerciais | m | 1327.14 | 0.03632 | 0.4827 | 25.44
6817824 | Confecção de BSCC - seção canal de 3,0 x 1,5 m - areia extraída e brita produzida | m | 1208.48 | 0.03632 | 0.4827 | 25.44
6817825 | Confecção de BSCC - seção canal de 3,0 x 2,0 m - tipo I - areia e brita comerciais | m | 1944.35 | 0.03632 | 0.7452 | 16.48
6817826 | Confecção de BSCC - seção canal de 3,0 x 2,0 m - tipo I - areia extraída e brita produzida | m | 1762.16 | 0.03632 | 0.7452 | 16.48
6817827 | Confecção de BSCC - seção canal de 3,0 x 2,0 m - tipo II - areia e brita comerciais | m | 1726.74 | 0.03632 | 0.7461 | 16.46
6817828 | Confecção de BSCC - seção canal de 3,0 x 2,0 m - tipo II - areia extraída e brita produzida | m | 1544.56 | 0.03632 | 0.7461 | 16.46
6817753 | Confecção de BSCC - seção fechada de 1,5 x 1,5 m - altura do aterro de 0,25 a 1,00 m - areia e brita comerciais | m | 1452.19 | 0.03632 | 0.5241 | 23.43
6817754 | Confecção de BSCC - seção fechada de 1,5 x 1,5 m - altura do aterro de 0,25 a 1,00 m - areia extraída e brita produzida | m | 1323.94 | 0.03632 | 0.5241 | 23.43
6817755 | Confecção de BSCC - seção fechada de 1,5 x 1,5 m - altura do aterro de 1,00 a 2,50 m - areia e brita comerciais | m | 1384.94 | 0.03632 | 0.5243 | 23.42
6817756 | Confecção de BSCC - seção fechada de 1,5 x 1,5 m - altura do aterro de 1,00 a 2,50 m - areia extraída e brita produzida | m | 1256.69 | 0.03632 | 0.5243 | 23.42
6817763 | Confecção de BSCC - seção fechada de 1,5 x 1,5 m - altura do aterro de 10,00 a 12,50 m - areia e brita comerciais | m | 1767.18 | 0.03632 | 0.7062 | 17.39
6817764 | Confecção de BSCC - seção fechada de 1,5 x 1,5 m - altura do aterro de 10,00 a 12,50 m - areia extraída e brita produzida | m | 1597.3 | 0.03632 | 0.7062 | 17.39
6817765 | Confecção de BSCC - seção fechada de 1,5 x 1,5 m - altura do aterro de 12,50 a 15,00 m - areia e brita comerciais | m | 2077.9 | 0.03632 | 0.705 | 17.42
6817766 | Confecção de BSCC - seção fechada de 1,5 x 1,5 m - altura do aterro de 12,50 a 15,00 m - areia extraída e brita produzida | m | 1920.51 | 0.03632 | 0.705 | 17.42
6817757 | Confecção de BSCC - seção fechada de 1,5 x 1,5 m - altura do aterro de 2,50 a 5,00 m - areia e brita comerciais | m | 1384.94 | 0.03632 | 0.5243 | 23.42
6817758 | Confecção de BSCC - seção fechada de 1,5 x 1,5 m - altura do aterro de 2,50 a 5,00 m - areia extraída e brita produzida | m | 1256.69 | 0.03632 | 0.5243 | 23.42
6817759 | Confecção de BSCC - seção fechada de 1,5 x 1,5 m - altura do aterro de 5,00 a 7,50 m - areia e brita comerciais | m | 1518.98 | 0.03632 | 0.5239 | 23.44
6817760 | Confecção de BSCC - seção fechada de 1,5 x 1,5 m - altura do aterro de 5,00 a 7,50 m - areia extraída e brita produzida | m | 1392.75 | 0.03632 | 0.5239 | 23.44
6817761 | Confecção de BSCC - seção fechada de 1,5 x 1,5 m - altura do aterro de 7,50 a 10,00 m - areia e brita comerciais | m | 1878.78 | 0.03632 | 0.7058 | 17.4
6817762 | Confecção de BSCC - seção fechada de 1,5 x 1,5 m - altura do aterro de 7,50 a 10,00 m - areia extraída e brita produzida | m | 1708.9 | 0.03632 | 0.7058 | 17.4
6817767 | Confecção de BSCC - seção fechada de 2,0 x 2,0 m - altura do aterro de 0,25 a 1,00 m - areia e brita comerciais | m | 2145.57 | 0.03632 | 0.6696 | 18.34
6817768 | Confecção de BSCC - seção fechada de 2,0 x 2,0 m - altura do aterro de 0,25 a 1,00 m - areia extraída e brita produzida | m | 1981.36 | 0.03632 | 0.6696 | 18.34
6817769 | Confecção de BSCC - seção fechada de 2,0 x 2,0 m - altura do aterro de 1,00 a 2,50 m - areia e brita comerciais | m | 1784.29 | 0.03632 | 0.6714 | 18.29
6817770 | Confecção de BSCC - seção fechada de 2,0 x 2,0 m - altura do aterro de 1,00 a 2,50 m - areia extraída e brita produzida | m | 1620.08 | 0.03632 | 0.6714 | 18.29
6817777 | Confecção de BSCC - seção fechada de 2,0 x 2,0 m - altura do aterro de 10,00 a 12,50 m - areia e brita comerciais | m | 3022.66 | 0.03632 | 0.8997 | 13.65
6817778 | Confecção de BSCC - seção fechada de 2,0 x 2,0 m - altura do aterro de 10,00 a 12,50 m - areia extraída e brita produzida | m | 2827.32 | 0.03632 | 0.8997 | 13.65
6817779 | Confecção de BSCC - seção fechada de 2,0 x 2,0 m - altura do aterro de 12,50 a 15,00 m - areia e brita comerciais | m | 3585.77 | 0.03632 | 1.1402 | 10.77
6817780 | Confecção de BSCC - seção fechada de 2,0 x 2,0 m - altura do aterro de 12,50 a 15,00 m - areia extraída e brita produzida | m | 3338.42 | 0.03632 | 1.1402 | 10.77
6817771 | Confecção de BSCC - seção fechada de 2,0 x 2,0 m - altura do aterro de 2,50 a 5,00 m - areia e brita comerciais | m | 2068.35 | 0.03632 | 0.6703 | 18.32
6817772 | Confecção de BSCC - seção fechada de 2,0 x 2,0 m - altura do aterro de 2,50 a 5,00 m - areia extraída e brita produzida | m | 1906.74 | 0.03632 | 0.6703 | 18.32
6817773 | Confecção de BSCC - seção fechada de 2,0 x 2,0 m - altura do aterro de 5,00 a 7,50 m - areia e brita comerciais | m | 2500.74 | 0.03632 | 0.901 | 13.63
6817774 | Confecção de BSCC - seção fechada de 2,0 x 2,0 m - altura do aterro de 5,00 a 7,50 m - areia extraída e brita produzida | m | 2283.68 | 0.03632 | 0.901 | 13.63
6817775 | Confecção de BSCC - seção fechada de 2,0 x 2,0 m - altura do aterro de 7,50 a 10,00 m - areia e brita comerciais | m | 2764.5 | 0.03632 | 0.9003 | 13.64
6817776 | Confecção de BSCC - seção fechada de 2,0 x 2,0 m - altura do aterro de 7,50 a 10,00 m - areia extraída e brita produzida | m | 2563.39 | 0.03632 | 0.9003 | 13.64
6817781 | Confecção de BSCC - seção fechada de 2,5 x 2,5 m - altura do aterro de 0,25 a 1,00 m - areia e brita comerciais | m | 2947.68 | 0.03632 | 0.8149 | 15.07
6817782 | Confecção de BSCC - seção fechada de 2,5 x 2,5 m - altura do aterro de 0,25 a 1,00 m - areia extraída e brita produzida | m | 2747.52 | 0.03632 | 0.8149 | 15.07
6817783 | Confecção de BSCC - seção fechada de 2,5 x 2,5 m - altura do aterro de 1,00 a 2,50 m - areia e brita comerciais | m | 2381.29 | 0.03632 | 0.8176 | 15.02
6817784 | Confecção de BSCC - seção fechada de 2,5 x 2,5 m - altura do aterro de 1,00 a 2,50 m - areia extraída e brita produzida | m | 2181.13 | 0.03632 | 0.8176 | 15.02
6817791 | Confecção de BSCC - seção fechada de 2,5 x 2,5 m - altura do aterro de 10,00 a 12,50 m - areia e brita comerciais | m | 4445.22 | 0.03632 | 1.3845 | 8.8701
6817792 | Confecção de BSCC - seção fechada de 2,5 x 2,5 m - altura do aterro de 10,00 a 12,50 m - areia extraída e brita produzida | m | 4144.79 | 0.03632 | 1.3845 | 8.8701
6817793 | Confecção de BSCC - seção fechada de 2,5 x 2,5 m - altura do aterro de 12,50 a 15,00 m - areia e brita comerciais | m | 5080.07 | 0.03632 | 1.3816 | 8.8886
6817794 | Confecção de BSCC - seção fechada de 2,5 x 2,5 m - altura do aterro de 12,50 a 15,00 m - areia extraída e brita produzida | m | 4779.63 | 0.03632 | 1.3816 | 8.8886
6817785 | Confecção de BSCC - seção fechada de 2,5 x 2,5 m - altura do aterro de 2,50 a 5,00 m - areia e brita comerciais | m | 3068.85 | 0.03632 | 1.0974 | 11.19
6817786 | Confecção de BSCC - seção fechada de 2,5 x 2,5 m - altura do aterro de 2,50 a 5,00 m - areia extraída e brita produzida | m | 2804.59 | 0.03632 | 1.0974 | 11.19
6817787 | Confecção de BSCC - seção fechada de 2,5 x 2,5 m - altura do aterro de 5,00 a 7,50 m - areia e brita comerciais | m | 3585.75 | 0.03632 | 1.0955 | 11.21
6817788 | Confecção de BSCC - seção fechada de 2,5 x 2,5 m - altura do aterro de 5,00 a 7,50 m - areia extraída e brita produzida | m | 3340.92 | 0.03632 | 1.0955 | 11.21
6817789 | Confecção de BSCC - seção fechada de 2,5 x 2,5 m - altura do aterro de 7,50 a 10,00 m - areia e brita comerciais | m | 4030.13 | 0.03632 | 1.0935 | 11.23
6817790 | Confecção de BSCC - seção fechada de 2,5 x 2,5 m - altura do aterro de 7,50 a 10,00 m - areia extraída e brita produzida | m | 3792.33 | 0.03632 | 1.0935 | 11.23
6817795 | Confecção de BSCC - seção fechada de 3,0 x 3,0 m - altura do aterro de 0,25 a 1,00 m - areia e brita comerciais | m | 3819 | 0.03632 | 0.9601 | 12.79
6817796 | Confecção de BSCC - seção fechada de 3,0 x 3,0 m - altura do aterro de 0,25 a 1,00 m - areia extraída e brita produzida | m | 3586.6 | 0.03632 | 0.9601 | 12.79
6817797 | Confecção de BSCC - seção fechada de 3,0 x 3,0 m - altura do aterro de 1,00 a 2,50 m - areia e brita comerciais | m | 3221.21 | 0.03632 | 0.9624 | 12.76
6817798 | Confecção de BSCC - seção fechada de 3,0 x 3,0 m - altura do aterro de 1,00 a 2,50 m - areia extraída e brita produzida | m | 2988.81 | 0.03632 | 0.9624 | 12.76
6817805 | Confecção de BSCC - seção fechada de 3,0 x 3,0 m - altura do aterro de 10,00 a 12,50 m - areia e brita comerciais | m | 6298.78 | 0.03632 | 1.6735 | 7.3381
6817806 | Confecção de BSCC - seção fechada de 3,0 x 3,0 m - altura do aterro de 10,00 a 12,50 m - areia extraída e brita produzida | m | 5945.27 | 0.03632 | 1.6735 | 7.3381
6817807 | Confecção de BSCC - seção fechada de 3,0 x 3,0 m - altura do aterro de 12,50 a 15,00 m - areia e brita comerciais | m | 6999.09 | 0.03632 | 1.6703 | 7.3522
6817808 | Confecção de BSCC - seção fechada de 3,0 x 3,0 m - altura do aterro de 12,50 a 15,00 m - areia extraída e brita produzida | m | 6645.58 | 0.03632 | 1.6703 | 7.3522
6817799 | Confecção de BSCC - seção fechada de 3,0 x 3,0 m - altura do aterro de 2,50 a 5,00 m - areia e brita comerciais | m | 4064.48 | 0.03632 | 1.2909 | 9.5129
6817800 | Confecção de BSCC - seção fechada de 3,0 x 3,0 m - altura do aterro de 2,50 a 5,00 m - areia extraída e brita produzida | m | 3753.04 | 0.03632 | 1.2909 | 9.5129
6817801 | Confecção de BSCC - seção fechada de 3,0 x 3,0 m - altura do aterro de 5,00 a 7,50 m - areia e brita comerciais | m | 5004.26 | 0.03632 | 1.2878 | 9.5357
6817802 | Confecção de BSCC - seção fechada de 3,0 x 3,0 m - altura do aterro de 5,00 a 7,50 m - areia extraída e brita produzida | m | 4724 | 0.03632 | 1.2878 | 9.5357
6817803 | Confecção de BSCC - seção fechada de 3,0 x 3,0 m - altura do aterro de 7,50 a 10,00 m - areia e brita comerciais | m | 5676.89 | 0.03632 | 1.627 | 7.5476
6817804 | Confecção de BSCC - seção fechada de 3,0 x 3,0 m - altura do aterro de 7,50 a 10,00 m - areia extraída e brita produzida | m | 5323.38 | 0.03632 | 1.627 | 7.5476
6817885 | Corpo de BSCC - seção canal de 1,5 x 1,5 m - pré-moldado - areia e brita comerciais | m | 1359.63 | 0.04367 | 2.8092 | 4.98
6817886 | Corpo de BSCC - seção canal de 1,5 x 1,5 m - pré-moldado - areia extraída e brita produzida | m | 1234.44 | 0.04367 | 2.8092 | 4.98
6817887 | Corpo de BSCC - seção canal de 2,0 x 1,5 m - pré-moldado - areia e brita comerciais | m | 1478.43 | 0.04367 | 3.0902 | 4.5273
6817888 | Corpo de BSCC - seção canal de 2,0 x 1,5 m - pré-moldado - areia extraída e brita produzida | m | 1335.58 | 0.04367 | 3.0902 | 4.5273
6817889 | Corpo de BSCC - seção canal de 2,0 x 2,0 m - pré-moldado - tipo I - areia e brita comerciais | m | 2203.77 | 0.04367 | 3.9329 | 3.5571
6817890 | Corpo de BSCC - seção canal de 2,0 x 2,0 m - pré-moldado - tipo I - areia extraída e brita produzida | m | 2001.99 | 0.04367 | 3.9329 | 3.5571
6817891 | Corpo de BSCC - seção canal de 2,0 x 2,0 m - pré-moldado - tipo II - areia e brita comerciais | m | 1899.39 | 0.04367 | 3.9329 | 3.5571
6817892 | Corpo de BSCC - seção canal de 2,0 x 2,0 m - pré-moldado - tipo II - areia extraída e brita produzida | m | 1697.6 | 0.04367 | 3.9329 | 3.5571
6817893 | Corpo de BSCC - seção canal de 2,5 x 1,5 m - pré-moldado - areia e brita comerciais | m | 1655.28 | 0.04367 | 4.2139 | 3.32
6817894 | Corpo de BSCC - seção canal de 2,5 x 1,5 m - pré-moldado - areia extraída e brita produzida | m | 1493.7 | 0.04367 | 4.2139 | 3.32
6817895 | Corpo de BSCC - seção canal de 2,5 x 2,0 m - pré-moldado - tipo I - areia e brita comerciais | m | 2369.29 | 0.04367 | 4.7757 | 2.9294
6817896 | Corpo de BSCC - seção canal de 2,5 x 2,0 m - pré-moldado - tipo I - areia extraída e brita produzida | m | 2146.33 | 0.04367 | 4.7757 | 2.9294
6817897 | Corpo de BSCC - seção canal de 2,5 x 2,0 m - pré-moldado - tipo II - areia e brita comerciais | m | 2074.97 | 0.04367 | 4.7757 | 2.9294
6817898 | Corpo de BSCC - seção canal de 2,5 x 2,0 m - pré-moldado - tipo II - areia extraída e brita produzida | m | 1852 | 0.04367 | 4.7757 | 2.9294
6817899 | Corpo de BSCC - seção canal de 3,0 x 1,5 m - pré-moldado - areia e brita comerciais | m | 1819.71 | 0.04367 | 5.0566 | 2.7667
6817900 | Corpo de BSCC - seção canal de 3,0 x 1,5 m - pré-moldado - areia extraída e brita produzida | m | 1639.3 | 0.04367 | 5.0566 | 2.7667
6817901 | Corpo de BSCC - seção canal de 3,0 x 2,0 m - pré-moldado - tipo I - areia e brita comerciais | m | 2471.96 | 0.04367 | 5.6185 | 2.49
6817902 | Corpo de BSCC - seção canal de 3,0 x 2,0 m - pré-moldado - tipo I - areia extraída e brita produzida | m | 2226.62 | 0.04367 | 5.6185 | 2.49
6817903 | Corpo de BSCC - seção canal de 3,0 x 2,0 m - pré-moldado - tipo II - areia e brita comerciais | m | 2254.35 | 0.04367 | 5.6185 | 2.49
6817904 | Corpo de BSCC - seção canal de 3,0 x 2,0 m - pré-moldado - tipo II - areia extraída e brita produzida | m | 2009.02 | 0.04367 | 5.6185 | 2.49
6817829 | Corpo de BSCC - seção fechada de 1,5 x 1,5 m - pré-moldado - altura do aterro de 0,25 a 1,00 m - areia e brita comerciais | m | 1804.31 | 0.04367 | 4.2139 | 3.32
6817830 | Corpo de BSCC - seção fechada de 1,5 x 1,5 m - pré-moldado - altura do aterro de 0,25 a 1,00 m - areia extraída e brita produzida | m | 1641.63 | 0.04367 | 4.2139 | 3.32
6817831 | Corpo de BSCC - seção fechada de 1,5 x 1,5 m - pré-moldado - altura do aterro de 1,00 a 2,50 m - areia e brita comerciais | m | 1737.06 | 0.04367 | 4.2139 | 3.32
6817832 | Corpo de BSCC - seção fechada de 1,5 x 1,5 m - pré-moldado - altura do aterro de 1,00 a 2,50 m - areia extraída e brita produzida | m | 1574.38 | 0.04367 | 4.2139 | 3.32
6817839 | Corpo de BSCC - seção fechada de 1,5 x 1,5 m - pré-moldado - altura do aterro de 10,00 a 12,50 m - areia e brita comerciais | m | 2125.61 | 0.04367 | 4.2139 | 3.32
6817840 | Corpo de BSCC - seção fechada de 1,5 x 1,5 m - pré-moldado - altura do aterro de 10,00 a 12,50 m - areia extraída e brita produzida | m | 1920.11 | 0.04367 | 4.2139 | 3.32
6817841 | Corpo de BSCC - seção fechada de 1,5 x 1,5 m - pré-moldado - altura do aterro de 12,50 a 15,00 m - areia e brita comerciais | m | 2436.33 | 0.04367 | 4.2139 | 3.32
6817842 | Corpo de BSCC - seção fechada de 1,5 x 1,5 m - pré-moldado - altura do aterro de 12,50 a 15,00 m - areia extraída e brita produzida | m | 2243.32 | 0.04367 | 4.2139 | 3.32
6817833 | Corpo de BSCC - seção fechada de 1,5 x 1,5 m - pré-moldado - altura do aterro de 2,50 a 5,00 m - areia e brita comerciais | m | 1737.06 | 0.04367 | 4.2139 | 3.32
6817834 | Corpo de BSCC - seção fechada de 1,5 x 1,5 m - pré-moldado - altura do aterro de 2,50 a 5,00 m - areia extraída e brita produzida | m | 1574.38 | 0.04367 | 4.2139 | 3.32
6817835 | Corpo de BSCC - seção fechada de 1,5 x 1,5 m - pré-moldado - altura do aterro de 5,00 a 7,50 m - areia e brita comerciais | m | 1871.1 | 0.04367 | 4.2139 | 3.32
6817836 | Corpo de BSCC - seção fechada de 1,5 x 1,5 m - pré-moldado - altura do aterro de 5,00 a 7,50 m - areia extraída e brita produzida | m | 1710.44 | 0.04367 | 4.2139 | 3.32
6817837 | Corpo de BSCC - seção fechada de 1,5 x 1,5 m - pré-moldado - altura do aterro de 7,50 a 10,00 m - areia e brita comerciais | m | 2237.21 | 0.04367 | 4.2139 | 3.32
6817838 | Corpo de BSCC - seção fechada de 1,5 x 1,5 m - pré-moldado - altura do aterro de 7,50 a 10,00 m - areia extraída e brita produzida | m | 2031.71 | 0.04367 | 4.2139 | 3.32
6817843 | Corpo de BSCC - seção fechada de 2,0 x 2,0 m - pré-moldado - altura do aterro de 0,25 a 1,00 m - areia e brita comerciais | m | 2570.69 | 0.04367 | 4.9162 | 2.8457
6817844 | Corpo de BSCC - seção fechada de 2,0 x 2,0 m - pré-moldado - altura do aterro de 0,25 a 1,00 m - areia extraída e brita produzida | m | 2363.65 | 0.04367 | 4.9162 | 2.8457
6817845 | Corpo de BSCC - seção fechada de 2,0 x 2,0 m - pré-moldado - altura do aterro de 1,00 a 2,50 m - areia e brita comerciais | m | 2209.41 | 0.04367 | 4.9162 | 2.8457
6817846 | Corpo de BSCC - seção fechada de 2,0 x 2,0 m - pré-moldado - altura do aterro de 1,00 a 2,50 m - areia extraída e brita produzida | m | 2002.37 | 0.04367 | 4.9162 | 2.8457
6817853 | Corpo de BSCC - seção fechada de 2,0 x 2,0 m - pré-moldado - altura do aterro de 10,00 a 12,50 m - areia e brita comerciais | m | 3458.72 | 0.04367 | 4.9162 | 2.8457
6817854 | Corpo de BSCC - seção fechada de 2,0 x 2,0 m - pré-moldado - altura do aterro de 10,00 a 12,50 m - areia extraída e brita produzida | m | 3218.2 | 0.04367 | 4.9162 | 2.8457
6817855 | Corpo de BSCC - seção fechada de 2,0 x 2,0 m - pré-moldado - altura do aterro de 12,50 a 15,00 m - areia e brita comerciais | m | 4023.52 | 0.04367 | 4.9162 | 2.8457
6817856 | Corpo de BSCC - seção fechada de 2,0 x 2,0 m - pré-moldado - altura do aterro de 12,50 a 15,00 m - areia extraída e brita produzida | m | 3730.96 | 0.04367 | 4.9162 | 2.8457
6817847 | Corpo de BSCC - seção fechada de 2,0 x 2,0 m - pré-moldado - altura do aterro de 2,50 a 5,00 m - areia e brita comerciais | m | 2498.1 | 0.04367 | 4.9162 | 2.8457
6817848 | Corpo de BSCC - seção fechada de 2,0 x 2,0 m - pré-moldado - altura do aterro de 2,50 a 5,00 m - areia extraída e brita produzida | m | 2292.5 | 0.04367 | 4.9162 | 2.8457
6817849 | Corpo de BSCC - seção fechada de 2,0 x 2,0 m - pré-moldado - altura do aterro de 5,00 a 7,50 m - areia e brita comerciais | m | 2932.18 | 0.04367 | 4.9162 | 2.8457
6817850 | Corpo de BSCC - seção fechada de 2,0 x 2,0 m - pré-moldado - altura do aterro de 5,00 a 7,50 m - areia extraída e brita produzida | m | 2671.09 | 0.04367 | 4.9162 | 2.8457
6817851 | Corpo de BSCC - seção fechada de 2,0 x 2,0 m - pré-moldado - altura do aterro de 7,50 a 10,00 m - areia e brita comerciais | m | 3200.56 | 0.04367 | 4.9162 | 2.8457
6817852 | Corpo de BSCC - seção fechada de 2,0 x 2,0 m - pré-moldado - altura do aterro de 7,50 a 10,00 m - areia extraída e brita produzida | m | 2954.27 | 0.04367 | 4.9162 | 2.8457
6817857 | Corpo de BSCC - seção fechada de 2,5 x 2,5 m - pré-moldado - altura do aterro de 0,25 a 1,00 m - areia e brita comerciais | m | 3455.85 | 0.04367 | 5.6185 | 2.49
6817858 | Corpo de BSCC - seção fechada de 2,5 x 2,5 m - pré-moldado - altura do aterro de 0,25 a 1,00 m - areia extraída e brita produzida | m | 3202.19 | 0.04367 | 5.6185 | 2.49
6817859 | Corpo de BSCC - seção fechada de 2,5 x 2,5 m - pré-moldado - altura do aterro de 1,00 a 2,50 m - areia e brita comerciais | m | 2889.46 | 0.04367 | 5.6185 | 2.49
6817860 | Corpo de BSCC - seção fechada de 2,5 x 2,5 m - pré-moldado - altura do aterro de 1,00 a 2,50 m - areia extraída e brita produzida | m | 2635.8 | 0.04367 | 5.6185 | 2.49
6817867 | Corpo de BSCC - seção fechada de 2,5 x 2,5 m - pré-moldado - altura do aterro de 10,00 a 12,50 m - areia e brita comerciais | m | 4966.02 | 0.04367 | 5.6185 | 2.49
6817868 | Corpo de BSCC - seção fechada de 2,5 x 2,5 m - pré-moldado - altura do aterro de 10,00 a 12,50 m - areia extraída e brita produzida | m | 4609.71 | 0.04367 | 5.6185 | 2.49
6817869 | Corpo de BSCC - seção fechada de 2,5 x 2,5 m - pré-moldado - altura do aterro de 12,50 a 15,00 m - areia e brita comerciais | m | 5605.5 | 0.04367 | 5.6185 | 2.49
6817870 | Corpo de BSCC - seção fechada de 2,5 x 2,5 m - pré-moldado - altura do aterro de 12,50 a 15,00 m - areia extraída e brita produzida | m | 5248.01 | 0.04367 | 5.6185 | 2.49
6817861 | Corpo de BSCC - seção fechada de 2,5 x 2,5 m - pré-moldado - altura do aterro de 2,50 a 5,00 m - areia e brita comerciais | m | 3578.72 | 0.04367 | 5.6185 | 2.49
6817862 | Corpo de BSCC - seção fechada de 2,5 x 2,5 m - pré-moldado - altura do aterro de 2,50 a 5,00 m - areia extraída e brita produzida | m | 3260.92 | 0.04367 | 5.6185 | 2.49
6817863 | Corpo de BSCC - seção fechada de 2,5 x 2,5 m - pré-moldado - altura do aterro de 5,00 a 7,50 m - areia e brita comerciais | m | 4100.24 | 0.04367 | 5.6185 | 2.49
6817864 | Corpo de BSCC - seção fechada de 2,5 x 2,5 m - pré-moldado - altura do aterro de 5,00 a 7,50 m - areia extraída e brita produzida | m | 3800.72 | 0.04367 | 5.6185 | 2.49
6817865 | Corpo de BSCC - seção fechada de 2,5 x 2,5 m - pré-moldado - altura do aterro de 7,50 a 10,00 m - areia e brita comerciais | m | 4544.62 | 0.04367 | 5.6185 | 2.49
6817866 | Corpo de BSCC - seção fechada de 2,5 x 2,5 m - pré-moldado - altura do aterro de 7,50 a 10,00 m - areia extraída e brita produzida | m | 4252.13 | 0.04367 | 5.6185 | 2.49
6817871 | Corpo de BSCC - seção fechada de 3,0 x 3,0 m - pré-moldado - altura do aterro de 0,25 a 1,00 m - areia e brita comerciais | m | 4434.35 | 0.04367 | 7.0231 | 1.992
6817872 | Corpo de BSCC - seção fechada de 3,0 x 3,0 m - pré-moldado - altura do aterro de 0,25 a 1,00 m - areia extraída e brita produzida | m | 4138.88 | 0.04367 | 7.0231 | 1.992
6817873 | Corpo de BSCC - seção fechada de 3,0 x 3,0 m - pré-moldado - altura do aterro de 1,00 a 2,50 m - areia e brita comerciais | m | 3836.56 | 0.04367 | 7.0231 | 1.992
6817874 | Corpo de BSCC - seção fechada de 3,0 x 3,0 m - pré-moldado - altura do aterro de 1,00 a 2,50 m - areia extraída e brita produzida | m | 3541.09 | 0.04367 | 7.0231 | 1.992
6817881 | Corpo de BSCC - seção fechada de 3,0 x 3,0 m - pré-moldado - altura do aterro de 10,00 a 12,50 m - areia e brita comerciais | m | 6926.63 | 0.04367 | 7.0231 | 1.992
6817882 | Corpo de BSCC - seção fechada de 3,0 x 3,0 m - pré-moldado - altura do aterro de 10,00 a 12,50 m - areia extraída e brita produzida | m | 6507.7 | 0.04367 | 7.0231 | 1.992
6817883 | Corpo de BSCC - seção fechada de 3,0 x 3,0 m - pré-moldado - altura do aterro de 12,50 a 15,00 m - areia e brita comerciais | m | 7631.56 | 0.04367 | 7.0231 | 1.992
6817884 | Corpo de BSCC - seção fechada de 3,0 x 3,0 m - pré-moldado - altura do aterro de 12,50 a 15,00 m - areia extraída e brita produzida | m | 7211.47 | 0.04367 | 7.0231 | 1.992
6817875 | Corpo de BSCC - seção fechada de 3,0 x 3,0 m - pré-moldado - altura do aterro de 2,50 a 5,00 m - areia e brita comerciais | m | 4686.14 | 0.04367 | 7.0231 | 1.992
6817876 | Corpo de BSCC - seção fechada de 3,0 x 3,0 m - pré-moldado - altura do aterro de 2,50 a 5,00 m - areia extraída e brita produzida | m | 4310.45 | 0.04367 | 7.0231 | 1.992
6817877 | Corpo de BSCC - seção fechada de 3,0 x 3,0 m - pré-moldado - altura do aterro de 5,00 a 7,50 m - areia e brita comerciais | m | 5625.92 | 0.04367 | 7.0231 | 1.992
6817878 | Corpo de BSCC - seção fechada de 3,0 x 3,0 m - pré-moldado - altura do aterro de 5,00 a 7,50 m - areia extraída e brita produzida | m | 5281.41 | 0.04367 | 7.0231 | 1.992
6817879 | Corpo de BSCC - seção fechada de 3,0 x 3,0 m - pré-moldado - altura do aterro de 7,50 a 10,00 m - areia e brita comerciais | m | 6304.86 | 0.04367 | 7.0231 | 1.992
6817880 | Corpo de BSCC - seção fechada de 3,0 x 3,0 m - pré-moldado - altura do aterro de 7,50 a 10,00 m - areia extraída e brita produzida | m | 5885.91 | 0.04367 | 7.0231 | 1.992
7119788 | Administração local do estaleiro de beneficiamento do aço naval para construção de instalações portuárias de pequeno porte | mês | 211281.81 | 0 | 0 | 1
7107389 | Amarração do sistema de fundeio com mergulho para poita de 25 a 58,3 t (pesos submersos de 15 a 35 t) - profundidade de até 50 m | un | 4267.74 | 0 | 0 | 0.20455
7107388 | Amarração do sistema de fundeio com mergulho para poita de até 25 t (peso submerso = 15 t) - profundidade de até 50 m | un | 3358.05 | 0 | 0 | 0.20455
7107387 | Amarração do sistema de fundeio para poita de 25 a 58,3 t (pesos submersos de 15 a 35 t) | un | 1535.82 | 0.03632 | 0.3278 | 6.729
7107386 | Amarração do sistema de fundeio para poita de até 25 t (peso submerso = 15 t) | un | 625.69 | 0.03632 | 0.3125 | 7.0588
7119715 | Ânodo de sacrifício para proteção do casco - fornecimento e instalação | un | 1356.61 | 0 | 0 | 7.2054
7119678 | Beneficiamento de aço naval para construção de instalações portuárias de pequeno porte - excluso o aço naval | t | 9738.76 | 0 | 0 | 2.3934
7119712 | Cabo de segurança para conexão da ponte - fornecimento e instalação | un | 9798.3 | 0 | 0 | 4.0233
7119694 | Confecção de morto de concreto de 13 t | un | 8203.52 | 0 | 0 | 1
7119695 | Confecção de morto de concreto de 14 t | un | 8937.7 | 0 | 0 | 1
7119696 | Confecção de morto de concreto de 22 t | un | 14430.02 | 0 | 0 | 1
7119697 | Confecção de morto de concreto de 36 t | un | 23036.72 | 0 | 0 | 1
7119698 | Confecção de morto de concreto de 48 t | un | 29348.53 | 0 | 0 | 1
7119688 | Confecção de poita de concreto com garras metálicas de 13,3 t (peso submerso = 8 t) | un | 9117.98 | 0 | 0 | 1
7119689 | Confecção de poita de concreto com garras metálicas de 25 t (peso submerso = 15 t) | un | 17519.24 | 0 | 0 | 1
7119690 | Confecção de poita de concreto com garras metálicas de 30 t (peso submerso = 18 t) | un | 20914.07 | 0 | 0 | 1
7119691 | Confecção de poita de concreto com garras metálicas de 41,7 t (peso submerso = 25 t) | un | 28977.9 | 0 | 0 | 1
7119692 | Confecção de poita de concreto com garras metálicas de 45,8 t (peso submerso = 27,5 t) | un | 31855.52 | 0 | 0 | 1
7119693 | Confecção de poita de concreto com garras metálicas de 58,3 t (peso submerso = 35 t) | un | 40479.87 | 0 | 0 | 1
7119687 | Confecção de poita de concreto com garras metálicas de 6,7 t (peso submerso = 4 t) | un | 4782.22 | 0 | 0 | 1
7119681 | Confecção de poita de concreto de 13,3 t (peso submerso = 8 t) | un | 9845.24 | 0 | 0 | 1
7119682 | Confecção de poita de concreto de 25 t (peso submerso = 15 t) | un | 18836.71 | 0 | 0 | 1
7119683 | Confecção de poita de concreto de 30 t (peso submerso = 18 t) | un | 22484.19 | 0 | 0 | 1
7119684 | Confecção de poita de concreto de 41,7 t (peso submerso = 25 t) | un | 31128.23 | 0 | 0 | 1
7119685 | Confecção de poita de concreto de 45,8 t (peso submerso = 27,5 t) | un | 34212.4 | 0 | 0 | 1
7119686 | Confecção de poita de concreto de 58,3 t (peso submerso = 35 t) | un | 43459.57 | 0 | 0 | 1
7119680 | Confecção de poita de concreto de 6,7 t (peso submerso = 4 t) | un | 5160.14 | 0 | 0 | 1
7119710 | Defensa de pneus para proteção do flutuante - confecção e instalação | un | 732.16 | 0 | 0 | 1.7262
7107375 | Fornecimento e instalação de reservatório metálico tipo taça de 10.000 litros pintura interna e externa com escada de acesso e base de concreto armado - areia e brita comerciais | un | 26889.74 | 0.03632 | 7.9157 | 0.76923
7107376 | Fornecimento e instalação de reservatório metálico tipo taça de 20.000 litros pintura interna e externa com escada de acesso e base de concreto armado - areia e brita comerciais | un | 37757.68 | 0.03632 | 11.4838 | 0.5618
7107377 | Fornecimento e instalação de reservatório metálico tipo taça de 30.000 litros pintura interna e externa com escada de acesso e base de concreto armado - areia e brita comerciais | un | 58007.09 | 0.03632 | 19.3551 | 0.33333
7107374 | Fornecimento e instalação de reservatório metálico tipo taça de 5.000 litros pintura interna e externa com escada de acesso e base de concreto armado - areia e brita comerciais | un | 19774.42 | 0.03632 | 6.089 | 1
7119708 | Guincho manual para sistema de fundeio com capacidade de tração de 100 kN - fornecimento e instalação | un | 222959.75 | 0 | 0 | 1
7119709 | Guincho manual para sistema de fundeio com capacidade de tração de 200 kN - fornecimento e instalação | un | 359102.97 | 0 | 0 | 1
7119706 | Implantação do sistema naval tipo I - ponte móvel e flutuante principal | un | 56547.59 | 0.03632 | 808.2573 | 0.02727
7119707 | Implantação do sistema naval tipo II - pontes móveis, flutuante intermediário e flutuante principal | un | 133015.87 | 0.03632 | 1977.1301 | 0.01364
7119648 | Lançamento da embarcação com uso de airbag | un | 2552.12 | 0.03632 | 11.0151 | 0.76615
7107385 | Lançamento de poita de concreto de 15 a 35 t - peso submerso | t | 1110.4 | 0.03632 | 0.654 | 40.28
7107390 | Lançamento de poita de concreto de até 15 t - peso submerso | t | 697.78 | 0.03632 | 1.5184 | 17.35
7119711 | Mancal de conexão - confecção e instalação | un | 918.8 | 0 | 0 | 1
7107379 | Manutenção de tratamento superficial e pintura da área interna do flutuante (tanques de reserva de flutuabilidade) | m² | 48.79 | 0 | 0 | 1
7107381 | Manutenção de tratamento superficial e pintura da parte externa do flutuante (costados e espelhos de proa e popa) - exceto fundo | m² | 49.2 | 0 | 0 | 1
7107380 | Manutenção de tratamento superficial e pintura da ponte, convés, casarias e demais estruturas metálicas navais sobre os flutuantes | m² | 54.15 | 0 | 0 | 1
7107382 | Manutenção de tratamento superficial e pintura do fundo do flutuante | m² | 131.23 | 0 | 0 | 1
7119713 | Molinete manual para sistema de fundeio com capacidade de tração de 70 kN - fornecimento e instalação | un | 323320.99 | 0 | 0 | 1
7119646 | Transporte interno em estaleiro | t | 1689.74 | 0 | 0 | 1
7107384 | Tratamento superficial e pintura da ponte e demais estruturas metálicas navais - exceto fundo do flutuante | m² | 114.68 | 0 | 0 | 1
7107378 | Tratamento superficial e pintura do fundo do flutuante | m² | 183.38 | 0 | 0 | 1

## Composições Principais
OBJETO: | CONSTRUÇÃO DE PONTE RODOVIÁRIA EM CONCRETO ARMADO
MUNICÍPIO: | DEODÁPOLIS/MS
RODOVIA/ESTRADA: | ESTRADA VICINAL 14ª LINHA (LADO NASCENTE)
LOCAL: | PONTE SOBRE O CÓRREGO IRETAN
COORDENADAS: | 22°14'28.18"S, 54º04'37.28"O | [7 empty] | ÁREA: | 90 | m²
COMPRIMENTO: | 15 | m
LARGURA: | 6 | m
BDI: | INSUMO 15,27% SERVIÇO 23,91% | [7 empty] | PRAZO DE EXECUÇÃO: | 120 | dias
SISTEMA/REFERÊNCIA: | SEM DESONERAÇÃO SICRO (JANEIRO/2026) NÃO DESONERADO SINAPI (JANEIRO/2026)
Utilizado no(s) item(ns):
103689 | Fornecimento e instalação de placa de obra com chapa galvanizada e estrutura de madeira - AF_03/2022_PS | [5 empty] | m² | 2026-01-01 |  | FIT: | 0
[7 empty] | Produção da equipe: | 1 | m² | FIC: | 0
[6 empty] | Utilização |  | Custo Horário |  |  | Custo
A - EQUIPAMENTOS |  |  |  | Quantidade |  | Operativa | Improdutiva | Produtivo | Improdutivo |  | Horário Total
0 | #N/A |  |  | 0 |  | 0 | 1 | #N/A | #N/A
0 | #N/A |  |  | 0 |  | 0 | 1 | #N/A | #N/A
0 | #N/A |  |  | 0 |  | 0 | 1 | #N/A | #N/A
0 | #N/A |  |  | 0 |  | 0 | 1 | #N/A | #N/A
0 | #N/A |  |  | 0 |  | 0 | 1 | #N/A | #N/A
0 | #N/A |  |  | 0 |  | 0 | 1 | #N/A | #N/A
0 | #N/A |  |  | 0 |  | 0 | 1 | #N/A | #N/A
0 | #N/A |  |  | 0 |  | 0 | 1 | #N/A | #N/A
[10 empty] | Custo horário total de equipamentos | 0 | 0
B - MÃO DE OBRA |  |  |  | Quantidade | Unidade |  |  | Custo Horário |  |  | Custo Horário Total
SIN_MO_88316 | Servente com encargos complementares |  |  | 1.1186 | h |  |  | 22.76 |  |  | 25.4593 | 25.4593
SIN_MO_88262 | Carpinteiro de formas com encargos complementares |  |  | 0.3729 | h |  |  | 27.74 |  |  | 10.3442 | 10.3442
0 | #N/A |  |  | 0 | h |  |  | #N/A
0 | #N/A |  |  | 0 | h |  |  | #N/A
0 | #N/A |  |  | 0 | h |  |  | #N/A
0 | #N/A |  |  | 0 | h |  |  | #N/A
0 | #N/A |  |  | 0 | h |  |  | #N/A
0 | #N/A |  |  | 0 | h |  |  | #N/A
[10 empty] | Custo horário total de mão de obra | 35.8036 | 35.8036
[10 empty] | Custo horário total de execução | 35.8036 | 35.8036
[10 empty] | Custo unitário da execução | 35.8036 | 35.8036 | 0
[10 empty] | Custo do FIC | 0
[10 empty] | Custo do FIT | 0
C - MATERIAL |  |  |  | Quantidade | Unidade |  |  | Preço Unitário |  |  | Custo Unitário
SIN5069 | Prego de aço polido com cabeça 17 x 27 (2.1/2 x 11) |  |  | 0.0132 | kg |  |  | 20.74 |  |  | 0.27377
SIN5065 | Prego de aço polido com cabeça 10 x 10 (7/8 x 17) |  |  | 0.0113 | kg |  |  | 38.7 |  |  | 0.43731
SIN4813 | Placa de obra (para construção civil) em chapa galvanizada *N. 22*, adesivada, de *2,4 x 1,2* m (sem postes para fixação) |  |  | 1 | m² |  |  | 399.26 |  |  | 399.26
SIN4509 | Sarrafo *2,5 x 10* cm em pinus, mista ou equivalente da região - bruta |  |  | 3.2083 | m |  |  | 3.67 |  |  | 11.7745
0 | #N/A |  |  | 0 | #N/A |  |  | #N/A
0 | #N/A |  |  | 0 | #N/A |  |  | #N/A
0 | #N/A |  |  | 0 | #N/A |  |  | #N/A
0 | #N/A |  |  | 0 | #N/A |  |  | #N/A
[10 empty] | Custo unitario total de material | 411.7455
D - ATIVIDADES AUXILIARES |  |  |  | Quantidade | Unidade |  |  | Preço Unitário |  |  | Custo Unitário
102234 | Pintura imunizante para madeira, 2 demãos - AF_01/2021 |  |  | 0.5 | m² |  |  | 22.42 |  |  | 11.21
0 | #N/A |  |  | 0 | #N/A |  |  | #N/A
0 | #N/A |  |  | 0 | #N/A |  |  | #N/A
0 | #N/A |  |  | 0 | #N/A |  |  | #N/A
0 | #N/A |  |  | 0 | #N/A |  |  | #N/A
0 | #N/A |  |  | 0 | #N/A |  |  | #N/A
[10 empty] | Custo unitario total de atividades auxiliares | 11.21
[10 empty] | Subtotal | 458.7591
E - TEMPO FIXO |  |  | Código | Quantidade | Unidade |  |  | Preço Unitário |  |  | Custo Unitário
SIN5069 | Prego de aço polido com cabeça 17 x 27 (2.1/2 x 11) |  | 0 | 0 | t | Mat |  | 0
SIN5065 | Prego de aço polido com cabeça 10 x 10 (7/8 x 17) |  | 0 | 0 | t |  |  | 0
SIN4813 | Placa de obra (para construção civil) em chapa galvanizada *N. 22*, adesivada, de *2,4 x 1,2* m (sem postes para fixação) |  | 0 | 0 | t |  |  | 0
SIN4509 | Sarrafo *2,5 x 10* cm em pinus, mista ou equivalente da região - bruta |  | 0 | 0 | t |  |  | 0
0 | #N/A |  | 0 | 0 | t |  |  | 0
0 | #N/A |  | 0 | 0 | t |  |  | 0
0 | #N/A |  | 0 | 0 | t |  |  | 0
0 | #N/A |  | 0 | 0 | t |  |  | 0
[10 empty] | Custo unitario total do tempo fixo | 0
F - MOMENTO DE TRANSPORTE |  |  | Código | Quantidade | Unidade |  | DMT | Preço Unitário |  |  | Custo Unitário
SIN5069 | Prego de aço polido com cabeça 17 x 27 (2.1/2 x 11) |  | 0 | 0 | tkm | LN | 0 | 0
|  |  | 0 | 0 | tkm | RP | 0 | 0
|  |  | 0 | 0 | tkm | PV | 0 | 0
SIN5065 | Prego de aço polido com cabeça 10 x 10 (7/8 x 17) |  | 0 | 0 | tkm | LN | 0 | 0
|  |  | 0 | 0 | tkm | RP | 0 | 0
|  |  | 0 | 0 | tkm | PV | 0 | 0
SIN4813 | Placa de obra (para construção civil) em chapa galvanizada *N. 22*, adesivada, de *2,4 x 1,2* m (sem postes para fixação) |  | 0 | 0 | tkm | LN | 0 | 0
|  |  | 0 | 0 | tkm | RP | 0 | 0
|  |  | 0 | 0 | tkm | PV | 0 | 0
SIN4509 | Sarrafo *2,5 x 10* cm em pinus, mista ou equivalente da região - bruta |  | 0 | 0 | tkm | LN | 0 | 0
|  |  | 0 | 0 | tkm | RP | 0 | 0
|  |  | 0 | 0 | tkm | PV | 0 | 0
0 | #N/A |  | 0 | 0 | tkm | LN | 0 | 0
|  |  | 0 | 0 | tkm | RP | 0 | 0
|  |  | 0 | 0 | tkm | PV | 0 | 0
0 | #N/A |  | 0 | 0 | tkm | LN | 0 | 0
|  |  | 0 | 0 | tkm | RP | 0 | 0
|  |  | 0 | 0 | tkm | PV | 0 | 0
0 | #N/A |  | 0 | 0 | tkm | LN | 0 | 0
|  |  | 0 | 0 | tkm | RP | 0 | 0
|  |  | 0 | 0 | tkm | PV | 0 | 0
0 | #N/A |  | 0 | 0 | tkm | LN | 0 | 0
|  |  | 0 | 0 | tkm | RP | 0 | 0
|  |  | 0 | 0 | tkm | PV | 0 | 0
[10 empty] | Custo unitario total de transporte | 0
[10 empty] | Custo calculado: | 458.76
Utilizado no(s) item(ns):
IMT9900195 | Mobilização de pessoal e debandas | [5 empty] | un | 2026-01-01 |  | FIT: | 0
[7 empty] | Produção da equipe: | 1 | un | FIC: | 0
[6 empty] | Utilização |  | Custo Horário |  |  | Custo
A - EQUIPAMENTOS |  |  |  | Quantidade |  | Operativa | Improdutiva | Produtivo | Improdutivo |  | Horário Total
0 | #N/A |  |  | 0 |  | 0 | 1 | #N/A | #N/A
0 | #N/A |  |  | 0 |  | 0 | 1 | #N/A | #N/A
0 | #N/A |  |  | 0 |  | 0 | 1 | #N/A | #N/A
0 | #N/A |  |  | 0 |  | 0 | 1 | #N/A | #N/A
0 | #N/A |  |  | 0 |  | 0 | 1 | #N/A | #N/A
0 | #N/A |  |  | 0 |  | 0 | 1 | #N/A | #N/A
0 | #N/A |  |  | 0 |  | 0 | 1 | #N/A | #N/A
0 | #N/A |  |  | 0 |  | 0 | 1 | #N/A | #N/A
[10 empty] | Custo horário total de equipamentos | 0 | 0
B - MÃO DE OBRA |  |  |  | Quantidade | Unidade |  |  | Custo Horário |  |  | Custo Horário Total
0 | #N/A |  |  | 0 | h |  |  | #N/A
0 | #N/A |  |  | 0 | h |  |  | #N/A
0 | #N/A |  |  | 0 | h |  |  | #N/A
0 | #N/A |  |  | 0 | h |  |  | #N/A
0 | #N/A |  |  | 0 | h |  |  | #N/A
0 | #N/A |  |  | 0 | h |  |  | #N/A
0 | #N/A |  |  | 0 | h |  |  | #N/A
0 | #N/A |  |  | 0 | h |  |  | #N/A
[10 empty] | Custo horário total de mão de obra | 0 | 0
[10 empty] | Custo horário total de execução | 0 | 0
[10 empty] | Custo unitário da execução | 0 | 0 | 0
[10 empty] | Custo do FIC | 0
[10 empty] | Custo do FIT | 0
C - MATERIAL |  |  |  | Quantidade | Unidade |  |  | Preço Unitário |  |  | Custo Unitário
IMT0000154 | Passagem de Ônibus |  |  | 13 | un |  |  | 164.04 |  |  | 2132.52
0 | #N/A |  |  | 0 | #N/A |  |  | #N/A
0 | #N/A |  |  | 0 | #N/A |  |  | #N/A
0 | #N/A |  |  | 0 | #N/A |  |  | #N/A
0 | #N/A |  |  | 0 | #N/A |  |  | #N/A
0 | #N/A |  |  | 0 | #N/A |  |  | #N/A
0 | #N/A |  |  | 0 | #N/A |  |  | #N/A
0 | #N/A |  |  | 0 | #N/A |  |  | #N/A
[10 empty] | Custo unitario total de material | 2132.52
D - ATIVIDADES AUXILIARES |  |  |  | Quantidade | Unidade |  |  | Preço Unitário |  |  | Custo Unitário
0 | #N/A |  |  | 0 | #N/A |  |  | #N/A
0 | #N/A |  |  | 0 | #N/A |  |  | #N/A
0 | #N/A |  |  | 0 | #N/A |  |  | #N/A
0 | #N/A |  |  | 0 | #N/A |  |  | #N/A
0 | #N/A |  |  | 0 | #N/A |  |  | #N/A
0 | #N/A |  |  | 0 | #N/A |  |  | #N/A
[10 empty] | Custo unitario total de atividades auxiliares | 0
[10 empty] | Subtotal | 2132.52
E - TEMPO FIXO |  |  | Código | Quantidade | Unidade |  |  | Preço Unitário |  |  | Custo Unitário
IMT0000154 | Passagem de Ônibus |  | 0 | 0 | t | Mat |  | 0
0 | #N/A |  | 0 | 0 | t |  |  | 0
0 | #N/A |  | 0 | 0 | t |  |  | 0
0 | #N/A |  | 0 | 0 | t |  |  | 0
0 | #N/A |  | 0 | 0 | t |  |  | 0
0 | #N/A |  | 0 | 0 | t |  |  | 0
0 | #N/A |  | 0 | 0 | t |  |  | 0
0 | #N/A |  | 0 | 0 | t |  |  | 0
[10 empty] | Custo unitario total do tempo fixo | 0
F - MOMENTO DE TRANSPORTE |  |  | Código | Quantidade | Unidade |  | DMT | Preço Unitário |  |  | Custo Unitário
IMT0000154 | Passagem de Ônibus |  | 0 | 0 | tkm | LN | 0 | 0
|  |  | 0 | 0 | tkm | RP | 0 | 0
|  |  | 0 | 0 | tkm | PV | 0 | 0
0 | #N/A |  | 0 | 0 | tkm | LN | 0 | 0
|  |  | 0 | 0 | tkm | RP | 0 | 0
|  |  | 0 | 0 | tkm | PV | 0 | 0
0 | #N/A |  | 0 | 0 | tkm | LN | 0 | 0
|  |  | 0 | 0 | tkm | RP | 0 | 0
|  |  | 0 | 0 | tkm | PV | 0 | 0
0 | #N/A |  | 0 | 0 | tkm | LN | 0 | 0
|  |  | 0 | 0 | tkm | RP | 0 | 0
|  |  | 0 | 0 | tkm | PV | 0 | 0
0 | #N/A |  | 0 | 0 | tkm | LN | 0 | 0
|  |  | 0 | 0 | tkm | RP | 0 | 0
|  |  | 0 | 0 | tkm | PV | 0 | 0
0 | #N/A |  | 0 | 0 | tkm | LN | 0 | 0
|  |  | 0 | 0 | tkm | RP | 0 | 0
|  |  | 0 | 0 | tkm | PV | 0 | 0
0 | #N/A |  | 0 | 0 | tkm | LN | 0 | 0
|  |  | 0 | 0 | tkm | RP | 0 | 0
|  |  | 0 | 0 | tkm | PV | 0 | 0
0 | #N/A |  | 0 | 0 | tkm | LN | 0 | 0
|  |  | 0 | 0 | tkm | RP | 0 | 0
|  |  | 0 | 0 | tkm | PV | 0 | 0
[10 empty] | Custo unitario total de transporte | 0
[10 empty] | Custo calculado: | 2132.52
Utilizado no(s) item(ns):
IMT9900196 | Desmobilização de pessoal e debandas | [5 empty] | un | 2026-01-01 |  | FIT: | 0
[7 empty] | Produção da equipe: | 1 | un | FIC: | 0
[6 empty] | Utilização |  | Custo Horário |  |  | Custo
A - EQUIPAMENTOS |  |  |  | Quantidade |  | Operativa | Improdutiva | Produtivo | Improdutivo |  | Horário Total
0 | #N/A |  |  | 0 |  | 0 | 1 | #N/A | #N/A
0 | #N/A |  |  | 0 |  | 0 | 1 | #N/A | #N/A
0 | #N/A |  |  | 0 |  | 0 | 1 | #N/A | #N/A
0 | #N/A |  |  | 0 |  | 0 | 1 | #N/A | #N/A
0 | #N/A |  |  | 0 |  | 0 | 1 | #N/A | #N/A
0 | #N/A |  |  | 0 |  | 0 | 1 | #N/A | #N/A
0 | #N/A |  |  | 0 |  | 0 | 1 | #N/A | #N/A
0 | #N/A |  |  | 0 |  | 0 | 1 | #N/A | #N/A
[10 empty] | Custo horário total de equipamentos | 0 | 0
B - MÃO DE OBRA |  |  |  | Quantidade | Unidade |  |  | Custo Horário |  |  | Custo Horário Total
0 | #N/A |  |  | 0 | h |  |  | #N/A
0 | #N/A |  |  | 0 | h |  |  | #N/A
0 | #N/A |  |  | 0 | h |  |  | #N/A
0 | #N/A |  |  | 0 | h |  |  | #N/A
0 | #N/A |  |  | 0 | h |  |  | #N/A
0 | #N/A |  |  | 0 | h |  |  | #N/A
0 | #N/A |  |  | 0 | h |  |  | #N/A
0 | #N/A |  |  | 0 | h |  |  | #N/A
[10 empty] | Custo horário total de mão de obra | 0 | 0
[10 empty] | Custo horário total de execução | 0 | 0
[10 empty] | Custo unitário da execução | 0 | 0 | 0
[10 empty] | Custo do FIC | 0
[10 empty] | Custo do FIT | 0
C - MATERIAL |  |  |  | Quantidade | Unidade |  |  | Preço Unitário |  |  | Custo Unitário
IMT0000154 | Passagem de Ônibus |  |  | 13 | un |  |  | 164.04 |  |  | 2132.52
0 | #N/A |  |  | 0 | #N/A |  |  | #N/A
0 | #N/A |  |  | 0 | #N/A |  |  | #N/A
0 | #N/A |  |  | 0 | #N/A |  |  | #N/A
0 | #N/A |  |  | 0 | #N/A |  |  | #N/A
0 | #N/A |  |  | 0 | #N/A |  |  | #N/A
0 | #N/A |  |  | 0 | #N/A |  |  | #N/A
0 | #N/A |  |  | 0 | #N/A |  |  | #N/A
[10 empty] | Custo unitario total de material | 2132.52
D - ATIVIDADES AUXILIARES |  |  |  | Quantidade | Unidade |  |  | Preço Unitário |  |  | Custo Unitário
0 | #N/A |  |  | 0 | #N/A |  |  | #N/A
0 | #N/A |  |  | 0 | #N/A |  |  | #N/A
0 | #N/A |  |  | 0 | #N/A |  |  | #N/A
0 | #N/A |  |  | 0 | #N/A |  |  | #N/A
0 | #N/A |  |  | 0 | #N/A |  |  | #N/A
0 | #N/A |  |  | 0 | #N/A |  |  | #N/A
[10 empty] | Custo unitario total de atividades auxiliares | 0
[10 empty] | Subtotal | 2132.52
E - TEMPO FIXO |  |  | Código | Quantidade | Unidade |  |  | Preço Unitário |  |  | Custo Unitário
IMT0000154 | Passagem de Ônibus |  | 0 | 0 | t | Mat |  | 0
0 | #N/A |  | 0 | 0 | t |  |  | 0
0 | #N/A |  | 0 | 0 | t |  |  | 0
0 | #N/A |  | 0 | 0 | t |  |  | 0
0 | #N/A |  | 0 | 0 | t |  |  | 0
0 | #N/A |  | 0 | 0 | t |  |  | 0
0 | #N/A |  | 0 | 0 | t |  |  | 0
0 | #N/A |  | 0 | 0 | t |  |  | 0
[10 empty] | Custo unitario total do tempo fixo | 0
F - MOMENTO DE TRANSPORTE |  |  | Código | Quantidade | Unidade |  | DMT | Preço Unitário |  |  | Custo Unitário
IMT0000154 | Passagem de Ônibus |  | 0 | 0 | tkm | LN | 0 | 0
|  |  | 0 | 0 | tkm | RP | 0 | 0
|  |  | 0 | 0 | tkm | PV | 0 | 0
0 | #N/A |  | 0 | 0 | tkm | LN | 0 | 0
|  |  | 0 | 0 | tkm | RP | 0 | 0
|  |  | 0 | 0 | tkm | PV | 0 | 0
0 | #N/A |  | 0 | 0 | tkm | LN | 0 | 0
|  |  | 0 | 0 | tkm | RP | 0 | 0
|  |  | 0 | 0 | tkm | PV | 0 | 0
0 | #N/A |  | 0 | 0 | tkm | LN | 0 | 0
|  |  | 0 | 0 | tkm | RP | 0 | 0
|  |  | 0 | 0 | tkm | PV | 0 | 0
0 | #N/A |  | 0 | 0 | tkm | LN | 0 | 0
|  |  | 0 | 0 | tkm | RP | 0 | 0
|  |  | 0 | 0 | tkm | PV | 0 | 0
0 | #N/A |  | 0 | 0 | tkm | LN | 0 | 0
|  |  | 0 | 0 | tkm | RP | 0 | 0
|  |  | 0 | 0 | tkm | PV | 0 | 0
0 | #N/A |  | 0 | 0 | tkm | LN | 0 | 0
|  |  | 0 | 0 | tkm | RP | 0 | 0
|  |  | 0 | 0 | tkm | PV | 0 | 0
0 | #N/A |  | 0 | 0 | tkm | LN | 0 | 0
|  |  | 0 | 0 | tkm | RP | 0 | 0
|  |  | 0 | 0 | tkm | PV | 0 | 0
[10 empty] | Custo unitario total de transporte | 0
[10 empty] | Custo calculado: | 2132.52
Utilizado no(s) item(ns):
5502109 | Escavação, carga e transporte de material de 1ª categoria - DMT de 50 a 200 m - caminho de serviço em leito natural - com escavadeira e caminhão basculante de 14 m³ | [5 empty] | m³ | 2026-01-01 |  | FIT: | 0
[7 empty] | Produção da equipe: | 230.19 | m³ | FIC: | 0.13329
[6 empty] | Utilização |  | Custo Horário |  |  | Custo
A - EQUIPAMENTOS |  |  |  | Quantidade |  | Operativa | Improdutiva | Produtivo | Improdutivo |  | Horário Total
E9667 | Caminhão basculante com capacidade de 14 m³ - 210 kW |  |  | 4 |  | 0.76 | 0.24 | 326.8179 | 98.1376 |  | 1087.7385 | 392.5504
E9515 | Escavadeira hidráulica sobre esteiras com caçamba com capacidade de 1,56 m³ - 118 kW |  |  | 1 |  | 1 | 0 | 330.8605 | 150.3416 |  | 330.8605 | 150.3416
0 | #N/A |  |  | 0 |  | 0 | 1 | #N/A | #N/A
0 | #N/A |  |  | 0 |  | 0 | 1 | #N/A | #N/A
0 | #N/A |  |  | 0 |  | 0 | 1 | #N/A | #N/A
0 | #N/A |  |  | 0 |  | 0 | 1 | #N/A | #N/A
0 | #N/A |  |  | 0 |  | 0 | 1 | #N/A | #N/A
0 | #N/A |  |  | 0 |  | 0 | 1 | #N/A | #N/A
[10 empty] | Custo horário total de equipamentos | 1418.599 | 542.892
B - MÃO DE OBRA |  |  |  | Quantidade | Unidade |  |  | Custo Horário |  |  | Custo Horário Total
P9824 | Servente |  |  | 1 | h |  |  | 23.6025 |  |  | 23.6025 | 23.6025
0 | #N/A |  |  | 0 | h |  |  | #N/A
0 | #N/A |  |  | 0 | h |  |  | #N/A
0 | #N/A |  |  | 0 | h |  |  | #N/A
0 | #N/A |  |  | 0 | h |  |  | #N/A
0 | #N/A |  |  | 0 | h |  |  | #N/A
0 | #N/A |  |  | 0 | h |  |  | #N/A
0 | #N/A |  |  | 0 | h |  |  | #N/A
[10 empty] | Custo horário total de mão de obra | 23.6025 | 23.6025
[10 empty] | Custo horário total de execução | 1442.2015 | 566.4945
[10 empty] | Custo unitário da execução | 6.2653 | 2.461 | 0.32802
[10 empty] | Custo do FIC | 0.32802
[10 empty] | Custo do FIT | 0
C - MATERIAL |  |  |  | Quantidade | Unidade |  |  | Preço Unitário |  |  | Custo Unitário
0 | #N/A |  |  | 0 | #N/A |  |  | #N/A
0 | #N/A |  |  | 0 | #N/A |  |  | #N/A
0 | #N/A |  |  | 0 | #N/A |  |  | #N/A
0 | #N/A |  |  | 0 | #N/A |  |  | #N/A
0 | #N/A |  |  | 0 | #N/A |  |  | #N/A
0 | #N/A |  |  | 0 | #N/A |  |  | #N/A
0 | #N/A |  |  | 0 | #N/A |  |  | #N/A
0 | #N/A |  |  | 0 | #N/A |  |  | #N/A
[10 empty] | Custo unitario total de material | 0
D - ATIVIDADES AUXILIARES |  |  |  | Quantidade | Unidade |  |  | Preço Unitário |  |  | Custo Unitário
0 | #N/A |  |  | 0 | #N/A |  |  | #N/A
0 | #N/A |  |  | 0 | #N/A |  |  | #N/A
0 | #N/A |  |  | 0 | #N/A |  |  | #N/A
0 | #N/A |  |  | 0 | #N/A |  |  | #N/A
0 | #N/A |  |  | 0 | #N/A |  |  | #N/A
0 | #N/A |  |  | 0 | #N/A |  |  | #N/A
[10 empty] | Custo unitario total de atividades auxiliares | 0
[10 empty] | Subtotal | 6.5933
E - TEMPO FIXO |  |  | Código | Quantidade | Unidade |  |  | Preço Unitário |  |  | Custo Unitário
0 | #N/A |  | 0 | 0 | t | Mat |  | 0
0 | #N/A |  | 0 | 0 | t |  |  | 0
0 | #N/A |  | 0 | 0 | t |  |  | 0
0 | #N/A |  | 0 | 0 | t |  |  | 0
0 | #N/A |  | 0 | 0 | t |  |  | 0
0 | #N/A |  | 0 | 0 | t |  |  | 0
0 | #N/A |  | 0 | 0 | t |  |  | 0
0 | #N/A |  | 0 | 0 | t |  |  | 0
[10 empty] | Custo unitario total do tempo fixo | 0
F - MOMENTO DE TRANSPORTE |  |  | Código | Quantidade | Unidade |  | DMT | Preço Unitário |  |  | Custo Unitário
0 | #N/A |  | 0 | 0 | tkm | LN | 0 | 0
|  |  | 0 | 0 | tkm | RP | 0 | 0
|  |  | 0 | 0 | tkm | PV | 0 | 0
0 | #N/A |  | 0 | 0 | tkm | LN | 0 | 0
|  |  | 0 | 0 | tkm | RP | 0 | 0
|  |  | 0 | 0 | tkm | PV | 0 | 0
0 | #N/A |  | 0 | 0 | tkm | LN | 0 | 0
|  |  | 0 | 0 | tkm | RP | 0 | 0
|  |  | 0 | 0 | tkm | PV | 0 | 0
0 | #N/A |  | 0 | 0 | tkm | LN | 0 | 0
|  |  | 0 | 0 | tkm | RP | 0 | 0
|  |  | 0 | 0 | tkm | PV | 0 | 0
0 | #N/A |  | 0 | 0 | tkm | LN | 0 | 0
|  |  | 0 | 0 | tkm | RP | 0 | 0
|  |  | 0 | 0 | tkm | PV | 0 | 0
0 | #N/A |  | 0 | 0 | tkm | LN | 0 | 0
|  |  | 0 | 0 | tkm | RP | 0 | 0
|  |  | 0 | 0 | tkm | PV | 0 | 0
0 | #N/A |  | 0 | 0 | tkm | LN | 0 | 0
|  |  | 0 | 0 | tkm | RP | 0 | 0
|  |  | 0 | 0 | tkm | PV | 0 | 0
0 | #N/A |  | 0 | 0 | tkm | LN | 0 | 0
|  |  | 0 | 0 | tkm | RP | 0 | 0
|  |  | 0 | 0 | tkm | PV | 0 | 0
[10 empty] | Custo unitario total de transporte | 0
[10 empty] | Custo calculado: | 6.59
Utilizado no(s) item(ns):
2003864 | Esgotamento de água com bomba submersa | [5 empty] | h | 2026-01-01 |  | FIT: | 0
[7 empty] | Produção da equipe: | 1 | h | FIC: | 0
[6 empty] | Utilização |  | Custo Horário |  |  | Custo
A - EQUIPAMENTOS |  |  |  | Quantidade |  | Operativa | Improdutiva | Produtivo | Improdutivo |  | Horário Total
E9630 | Bomba submersível com capacidade de 75 m³/h - 3,6 kW |  |  | 1 |  | 1 | 0 | 1.4779 | 0.8525 |  | 1.4779 | 0.8525
E9764 | Grupo gerador - 7,2 kVA |  |  | 1 |  | 1 | 0 | 10.9938 | 0.7118 |  | 10.9938 | 0.7118
0 | #N/A |  |  | 0 |  | 0 | 1 | #N/A | #N/A
0 | #N/A |  |  | 0 |  | 0 | 1 | #N/A | #N/A
0 | #N/A |  |  | 0 |  | 0 | 1 | #N/A | #N/A
0 | #N/A |  |  | 0 |  | 0 | 1 | #N/A | #N/A
0 | #N/A |  |  | 0 |  | 0 | 1 | #N/A | #N/A
0 | #N/A |  |  | 0 |  | 0 | 1 | #N/A | #N/A
[10 empty] | Custo horário total de equipamentos | 12.4717 | 1.5643
B - MÃO DE OBRA |  |  |  | Quantidade | Unidade |  |  | Custo Horário |  |  | Custo Horário Total
P9807 | Bombeiro hidráulico |  |  | 0.05 | h |  |  | 36.0063 |  |  | 1.8003 | 1.8003
P9810 | Eletricista |  |  | 0.01 | h |  |  | 34.4784 |  |  | 0.34478 | 0.34478
0 | #N/A |  |  | 0 | h |  |  | #N/A
0 | #N/A |  |  | 0 | h |  |  | #N/A
0 | #N/A |  |  | 0 | h |  |  | #N/A
0 | #N/A |  |  | 0 | h |  |  | #N/A
0 | #N/A |  |  | 0 | h |  |  | #N/A
0 | #N/A |  |  | 0 | h |  |  | #N/A
[10 empty] | Custo horário total de mão de obra | 2.1451 | 2.1451
[10 empty] | Custo horário total de execução | 14.6168 | 3.7094
[10 empty] | Custo unitário da execução | 14.6168 | 3.7094 | 0
[10 empty] | Custo do FIC | 0
[10 empty] | Custo do FIT | 0
C - MATERIAL |  |  |  | Quantidade | Unidade |  |  | Preço Unitário |  |  | Custo Unitário
0 | #N/A |  |  | 0 | #N/A |  |  | #N/A
0 | #N/A |  |  | 0 | #N/A |  |  | #N/A
0 | #N/A |  |  | 0 | #N/A |  |  | #N/A
0 | #N/A |  |  | 0 | #N/A |  |  | #N/A
0 | #N/A |  |  | 0 | #N/A |  |  | #N/A
0 | #N/A |  |  | 0 | #N/A |  |  | #N/A
0 | #N/A |  |  | 0 | #N/A |  |  | #N/A
0 | #N/A |  |  | 0 | #N/A |  |  | #N/A
[10 empty] | Custo unitario total de material | 0
D - ATIVIDADES AUXILIARES |  |  |  | Quantidade | Unidade |  |  | Preço Unitário |  |  | Custo Unitário
0 | #N/A |  |  | 0 | #N/A |  |  | #N/A
0 | #N/A |  |  | 0 | #N/A |  |  | #N/A
0 | #N/A |  |  | 0 | #N/A |  |  | #N/A
0 | #N/A |  |  | 0 | #N/A |  |  | #N/A
0 | #N/A |  |  | 0 | #N/A |  |  | #N/A
0 | #N/A |  |  | 0 | #N/A |  |  | #N/A
[10 empty] | Custo unitario total de atividades auxiliares | 0
[10 empty] | Subtotal | 14.6168
E - TEMPO FIXO |  |  | Código | Quantidade | Unidade |  |  | Preço Unitário |  |  | Custo Unitário
0 | #N/A |  | 0 | 0 | t | Mat |  | 0
0 | #N/A |  | 0 | 0 | t |  |  | 0
0 | #N/A |  | 0 | 0 | t |  |  | 0
0 | #N/A |  | 0 | 0 | t |  |  | 0
0 | #N/A |  | 0 | 0 | t |  |  | 0
0 | #N/A |  | 0 | 0 | t |  |  | 0
0 | #N/A |  | 0 | 0 | t |  |  | 0
0 | #N/A |  | 0 | 0 | t |  |  | 0
[10 empty] | Custo unitario total do tempo fixo | 0
F - MOMENTO DE TRANSPORTE |  |  | Código | Quantidade | Unidade |  | DMT | Preço Unitário |  |  | Custo Unitário
0 | #N/A |  | 0 | 0 | tkm | LN | 0 | 0
|  |  | 0 | 0 | tkm | RP | 0 | 0
|  |  | 0 | 0 | tkm | PV | 0 | 0
0 | #N/A |  | 0 | 0 | tkm | LN | 0 | 0
|  |  | 0 | 0 | tkm | RP | 0 | 0
|  |  | 0 | 0 | tkm | PV | 0 | 0
0 | #N/A |  | 0 | 0 | tkm | LN | 0 | 0
|  |  | 0 | 0 | tkm | RP | 0 | 0
|  |  | 0 | 0 | tkm | PV | 0 | 0
0 | #N/A |  | 0 | 0 | tkm | LN | 0 | 0
|  |  | 0 | 0 | tkm | RP | 0 | 0
|  |  | 0 | 0 | tkm | PV | 0 | 0
0 | #N/A |  | 0 | 0 | tkm | LN | 0 | 0
|  |  | 0 | 0 | tkm | RP | 0 | 0
|  |  | 0 | 0 | tkm | PV | 0 | 0
0 | #N/A |  | 0 | 0 | tkm | LN | 0 | 0
|  |  | 0 | 0 | tkm | RP | 0 | 0
|  |  | 0 | 0 | tkm | PV | 0 | 0
0 | #N/A |  | 0 | 0 | tkm | LN | 0 | 0
|  |  | 0 | 0 | tkm | RP | 0 | 0
|  |  | 0 | 0 | tkm | PV | 0 | 0
0 | #N/A |  | 0 | 0 | tkm | LN | 0 | 0
|  |  | 0 | 0 | tkm | RP | 0 | 0
|  |  | 0 | 0 | tkm | PV | 0 | 0
[10 empty] | Custo unitario total de transporte | 0
[10 empty] | Custo calculado: | 14.62
Utilizado no(s) item(ns):
407819 | Armação em aço CA-50 - fornecimento, preparo e colocação | [5 empty] | kg | 2026-01-01 |  | FIT: | 0
[7 empty] | Produção da equipe: | 1 | kg | FIC: | 0
[6 empty] | Utilização |  | Custo Horário |  |  | Custo
A - EQUIPAMENTOS |  |  |  | Quantidade |  | Operativa | Improdutiva | Produtivo | Improdutivo |  | Horário Total
0 | #N/A |  |  | 0 |  | 0 | 1 | #N/A | #N/A
0 | #N/A |  |  | 0 |  | 0 | 1 | #N/A | #N/A
0 | #N/A |  |  | 0 |  | 0 | 1 | #N/A | #N/A
0 | #N/A |  |  | 0 |  | 0 | 1 | #N/A | #N/A
0 | #N/A |  |  | 0 |  | 0 | 1 | #N/A | #N/A
0 | #N/A |  |  | 0 |  | 0 | 1 | #N/A | #N/A
0 | #N/A |  |  | 0 |  | 0 | 1 | #N/A | #N/A
0 | #N/A |  |  | 0 |  | 0 | 1 | #N/A | #N/A
[10 empty] | Custo horário total de equipamentos | 0 | 0
B - MÃO DE OBRA |  |  |  | Quantidade | Unidade |  |  | Custo Horário |  |  | Custo Horário Total
P9801 | Ajudante |  |  | 0.09 | h |  |  | 26.2149 |  |  | 2.3593 | 2.3593
P9805 | Armador |  |  | 0.09 | h |  |  | 35.4472 |  |  | 3.1902 | 3.1902
0 | #N/A |  |  | 0 | h |  |  | #N/A
0 | #N/A |  |  | 0 | h |  |  | #N/A
0 | #N/A |  |  | 0 | h |  |  | #N/A
0 | #N/A |  |  | 0 | h |  |  | #N/A
0 | #N/A |  |  | 0 | h |  |  | #N/A
0 | #N/A |  |  | 0 | h |  |  | #N/A
[10 empty] | Custo horário total de mão de obra | 5.5496 | 5.5496
[10 empty] | Custo horário total de execução | 5.5496 | 5.5496
[10 empty] | Custo unitário da execução | 5.5496 | 5.5496 | 0
[10 empty] | Custo do FIC | 0
[10 empty] | Custo do FIT | 0
C - MATERIAL |  |  |  | Quantidade | Unidade |  |  | Preço Unitário |  |  | Custo Unitário
M0004 | Aço CA 50 |  |  | 1.1 | kg |  |  | 6.4714 |  |  | 7.1185
M0075 | Arame liso recozido em aço-carbono - D = 1,24 mm (18 BWG) |  |  | 0.015 | kg |  |  | 11.8043 |  |  | 0.17706
0 | #N/A |  |  | 0 | #N/A |  |  | #N/A
0 | #N/A |  |  | 0 | #N/A |  |  | #N/A
0 | #N/A |  |  | 0 | #N/A |  |  | #N/A
0 | #N/A |  |  | 0 | #N/A |  |  | #N/A
0 | #N/A |  |  | 0 | #N/A |  |  | #N/A
0 | #N/A |  |  | 0 | #N/A |  |  | #N/A
[10 empty] | Custo unitario total de material | 7.2956
D - ATIVIDADES AUXILIARES |  |  |  | Quantidade | Unidade |  |  | Preço Unitário |  |  | Custo Unitário
0 | #N/A |  |  | 0 | #N/A |  |  | #N/A
0 | #N/A |  |  | 0 | #N/A |  |  | #N/A
0 | #N/A |  |  | 0 | #N/A |  |  | #N/A
0 | #N/A |  |  | 0 | #N/A |  |  | #N/A
0 | #N/A |  |  | 0 | #N/A |  |  | #N/A
0 | #N/A |  |  | 0 | #N/A |  |  | #N/A
[10 empty] | Custo unitario total de atividades auxiliares | 0
[10 empty] | Subtotal | 12.8452
E - TEMPO FIXO |  |  | Código | Quantidade | Unidade |  |  | Preço Unitário |  |  | Custo Unitário
M0004 | Aço CA 50 |  | 5914655 | 0.0011 | t | Mat |  | 35.43 |  |  | 0.038973
M0075 | Arame liso recozido em aço-carbono - D = 1,24 mm (18 BWG) |  | 5914655 | 2e-05 | t |  |  | 35.43 |  |  | 0.0007086
0 | #N/A |  | 0 | 0 | t |  |  | 0
0 | #N/A |  | 0 | 0 | t |  |  | 0
0 | #N/A |  | 0 | 0 | t |  |  | 0
0 | #N/A |  | 0 | 0 | t |  |  | 0
0 | #N/A |  | 0 | 0 | t |  |  | 0
0 | #N/A |  | 0 | 0 | t |  |  | 0
[10 empty] | Custo unitario total do tempo fixo | 0.039682
F - MOMENTO DE TRANSPORTE |  |  | Código | Quantidade | Unidade |  | DMT | Preço Unitário |  |  | Custo Unitário
M0004 | Aço CA 50 |  | 5914449 | 0.0011 | tkm | LN | 0 | 1.11 |  |  | 0
|  |  | 5914464 | 0.0011 | tkm | RP | 0 | 0.89 |  |  | 0
|  |  | 5914479 | 0.0011 | tkm | PV | 0 | 0.73 |  |  | 0
M0075 | Arame liso recozido em aço-carbono - D = 1,24 mm (18 BWG) |  | 5914449 | 2e-05 | tkm | LN | 0 | 1.11 |  |  | 0
|  |  | 5914464 | 2e-05 | tkm | RP | 0 | 0.89 |  |  | 0
|  |  | 5914479 | 2e-05 | tkm | PV | 0 | 0.73 |  |  | 0
0 | #N/A |  | 0 | 0 | tkm | LN | 0 | 0
|  |  | 0 | 0 | tkm | RP | 0 | 0
|  |  | 0 | 0 | tkm | PV | 0 | 0
0 | #N/A |  | 0 | 0 | tkm | LN | 0 | 0
|  |  | 0 | 0 | tkm | RP | 0 | 0
|  |  | 0 | 0 | tkm | PV | 0 | 0
0 | #N/A |  | 0 | 0 | tkm | LN | 0 | 0
|  |  | 0 | 0 | tkm | RP | 0 | 0
|  |  | 0 | 0 | tkm | PV | 0 | 0
0 | #N/A |  | 0 | 0 | tkm | LN | 0 | 0
|  |  | 0 | 0 | tkm | RP | 0 | 0
|  |  | 0 | 0 | tkm | PV | 0 | 0
0 | #N/A |  | 0 | 0 | tkm | LN | 0 | 0
|  |  | 0 | 0 | tkm | RP | 0 | 0
|  |  | 0 | 0 | tkm | PV | 0 | 0
0 | #N/A |  | 0 | 0 | tkm | LN | 0 | 0
|  |  | 0 | 0 | tkm | RP | 0 | 0
|  |  | 0 | 0 | tkm | PV | 0 | 0
[10 empty] | Custo unitario total de transporte | 0
[10 empty] | Custo calculado: | 12.88
Utilizado no(s) item(ns):
2306113 | Estacas trilho TR 68 - fornecimento e cravação | [5 empty] | m | 2026-01-01 |  | FIT: | 0
[7 empty] | Produção da equipe: | 8.3 | m | FIC: | 0.13329
[6 empty] | Utilização |  | Custo Horário |  |  | Custo
A - EQUIPAMENTOS |  |  |  | Quantidade |  | Operativa | Improdutiva | Produtivo | Improdutivo |  | Horário Total
E9502 | Bate-estaca de gravidade para 6 t - 119 kW |  |  | 1 |  | 1 | 0 | 360.705 | 179.9847 |  | 360.705 | 179.9847
0 | #N/A |  |  | 0 |  | 0 | 1 | #N/A | #N/A
0 | #N/A |  |  | 0 |  | 0 | 1 | #N/A | #N/A
0 | #N/A |  |  | 0 |  | 0 | 1 | #N/A | #N/A
0 | #N/A |  |  | 0 |  | 0 | 1 | #N/A | #N/A
0 | #N/A |  |  | 0 |  | 0 | 1 | #N/A | #N/A
0 | #N/A |  |  | 0 |  | 0 | 1 | #N/A | #N/A
0 | #N/A |  |  | 0 |  | 0 | 1 | #N/A | #N/A
[10 empty] | Custo horário total de equipamentos | 360.705 | 179.9847
B - MÃO DE OBRA |  |  |  | Quantidade | Unidade |  |  | Custo Horário |  |  | Custo Horário Total
P9824 | Servente |  |  | 2 | h |  |  | 23.6025 |  |  | 47.205 | 47.205
0 | #N/A |  |  | 0 | h |  |  | #N/A
0 | #N/A |  |  | 0 | h |  |  | #N/A
0 | #N/A |  |  | 0 | h |  |  | #N/A
0 | #N/A |  |  | 0 | h |  |  | #N/A
0 | #N/A |  |  | 0 | h |  |  | #N/A
0 | #N/A |  |  | 0 | h |  |  | #N/A
0 | #N/A |  |  | 0 | h |  |  | #N/A
[10 empty] | Custo horário total de mão de obra | 47.205 | 47.205
[10 empty] | Custo horário total de execução | 407.91 | 227.1897
[10 empty] | Custo unitário da execução | 49.1458 | 27.3723 | 3.6484
[10 empty] | Custo do FIC | 3.6484
[10 empty] | Custo do FIT | 0
C - MATERIAL |  |  |  | Quantidade | Unidade |  |  | Preço Unitário |  |  | Custo Unitário
M1606 | Trilho TR68 em aço-carbono usado |  |  | 67.6 | kg |  |  | 5.0092 |  |  | 338.622
0 | #N/A |  |  | 0 | #N/A |  |  | #N/A
0 | #N/A |  |  | 0 | #N/A |  |  | #N/A
0 | #N/A |  |  | 0 | #N/A |  |  | #N/A
0 | #N/A |  |  | 0 | #N/A |  |  | #N/A
0 | #N/A |  |  | 0 | #N/A |  |  | #N/A
0 | #N/A |  |  | 0 | #N/A |  |  | #N/A
0 | #N/A |  |  | 0 | #N/A |  |  | #N/A
[10 empty] | Custo unitario total de material | 338.622
D - ATIVIDADES AUXILIARES |  |  |  | Quantidade | Unidade |  |  | Preço Unitário |  |  | Custo Unitário
0 | #N/A |  |  | 0 | #N/A |  |  | #N/A
0 | #N/A |  |  | 0 | #N/A |  |  | #N/A
0 | #N/A |  |  | 0 | #N/A |  |  | #N/A
0 | #N/A |  |  | 0 | #N/A |  |  | #N/A
0 | #N/A |  |  | 0 | #N/A |  |  | #N/A
0 | #N/A |  |  | 0 | #N/A |  |  | #N/A
[10 empty] | Custo unitario total de atividades auxiliares | 0
[10 empty] | Subtotal | 391.4162
E - TEMPO FIXO |  |  | Código | Quantidade | Unidade |  |  | Preço Unitário |  |  | Custo Unitário
M1606 | Trilho TR68 em aço-carbono usado |  | 5915015 | 0.0676 | t | Mat |  | 22.07 |  |  | 1.4919
0 | #N/A |  | 0 | 0 | t |  |  | 0
0 | #N/A |  | 0 | 0 | t |  |  | 0
0 | #N/A |  | 0 | 0 | t |  |  | 0
0 | #N/A |  | 0 | 0 | t |  |  | 0
0 | #N/A |  | 0 | 0 | t |  |  | 0
0 | #N/A |  | 0 | 0 | t |  |  | 0
0 | #N/A |  | 0 | 0 | t |  |  | 0
[10 empty] | Custo unitario total do tempo fixo | 1.4919
F - MOMENTO DE TRANSPORTE |  |  | Código | Quantidade | Unidade |  | DMT | Preço Unitário |  |  | Custo Unitário
M1606 | Trilho TR68 em aço-carbono usado |  | 5915012 | 0.0676 | tkm | LN | 0 | 2.07 |  |  | 0
|  |  | 5915013 | 0.0676 | tkm | RP | 0 | 1.66 |  |  | 0
|  |  | 5915014 | 0.0676 | tkm | PV | 0 | 1.36 |  |  | 0
0 | #N/A |  | 0 | 0 | tkm | LN | 0 | 0
|  |  | 0 | 0 | tkm | RP | 0 | 0
|  |  | 0 | 0 | tkm | PV | 0 | 0
0 | #N/A |  | 0 | 0 | tkm | LN | 0 | 0
|  |  | 0 | 0 | tkm | RP | 0 | 0
|  |  | 0 | 0 | tkm | PV | 0 | 0
0 | #N/A |  | 0 | 0 | tkm | LN | 0 | 0
|  |  | 0 | 0 | tkm | RP | 0 | 0
|  |  | 0 | 0 | tkm | PV | 0 | 0
0 | #N/A |  | 0 | 0 | tkm | LN | 0 | 0
|  |  | 0 | 0 | tkm | RP | 0 | 0
|  |  | 0 | 0 | tkm | PV | 0 | 0
0 | #N/A |  | 0 | 0 | tkm | LN | 0 | 0
|  |  | 0 | 0 | tkm | RP | 0 | 0
|  |  | 0 | 0 | tkm | PV | 0 | 0
0 | #N/A |  | 0 | 0 | tkm | LN | 0 | 0
|  |  | 0 | 0 | tkm | RP | 0 | 0
|  |  | 0 | 0 | tkm | PV | 0 | 0
0 | #N/A |  | 0 | 0 | tkm | LN | 0 | 0
|  |  | 0 | 0 | tkm | RP | 0 | 0
|  |  | 0 | 0 | tkm | PV | 0 | 0
[10 empty] | Custo unitario total de transporte | 0
[10 empty] | Custo calculado: | 392.91
Utilizado no(s) item(ns):
1107900 | Concreto fck = 30 Mpa - confecção em betoneira e lançamento manual - areia e brita comerciais | [5 empty] | m³ | 2026-01-01 |  | FIT: | 0
[7 empty] | Produção da equipe: | 3.853 | m³ | FIC: | 0.03632
[6 empty] | Utilização |  | Custo Horário |  |  | Custo
A - EQUIPAMENTOS |  |  |  | Quantidade |  | Operativa | Improdutiva | Produtivo | Improdutivo |  | Horário Total
E9010 | Balança plataforma digital à bateria, com mesa de 75 x 75 cm e capacidade de 500 kg |  |  | 1 |  | 1 | 0 | 1.1002 | 0.7391 |  | 1.1002 | 0.7391
E9519 | Betoneira com motor a gasolina com capacidade de 600 l - 10 kW |  |  | 1 |  | 1 | 0 | 56.8627 | 33.7088 |  | 56.8627 | 33.7088
E9071 | Transportador manual carrinho de mão com capacidade de 80 l |  |  | 4 |  | 0.86 | 0.14 | 0.7083 | 0.4793 |  | 2.705 | 1.9172
E9064 | Transportador manual gerica com capacidade de 180 l |  |  | 3 |  | 0.4 | 0.6 | 1.5493 | 1.0483 |  | 3.7461 | 3.1449
0 | #N/A |  |  | 0 |  | 0 | 1 | #N/A | #N/A
0 | #N/A |  |  | 0 |  | 0 | 1 | #N/A | #N/A
0 | #N/A |  |  | 0 |  | 0 | 1 | #N/A | #N/A
0 | #N/A |  |  | 0 |  | 0 | 1 | #N/A | #N/A
[10 empty] | Custo horário total de equipamentos | 64.414 | 39.51
B - MÃO DE OBRA |  |  |  | Quantidade | Unidade |  |  | Custo Horário |  |  | Custo Horário Total
P9821 | Pedreiro |  |  | 1 | h |  |  | 29.6171 |  |  | 29.6171 | 29.6171
P9824 | Servente |  |  | 9 | h |  |  | 23.6025 |  |  | 212.4225 | 212.4225
0 | #N/A |  |  | 0 | h |  |  | #N/A
0 | #N/A |  |  | 0 | h |  |  | #N/A
0 | #N/A |  |  | 0 | h |  |  | #N/A
0 | #N/A |  |  | 0 | h |  |  | #N/A
0 | #N/A |  |  | 0 | h |  |  | #N/A
0 | #N/A |  |  | 0 | h |  |  | #N/A
[10 empty] | Custo horário total de mão de obra | 242.0396 | 242.0396
[10 empty] | Custo horário total de execução | 306.4536 | 281.5496
[10 empty] | Custo unitário da execução | 79.5364 | 73.0728 | 2.654
[10 empty] | Custo do FIC | 2.654
[10 empty] | Custo do FIT | 0
C - MATERIAL |  |  |  | Quantidade | Unidade |  |  | Preço Unitário |  |  | Custo Unitário
M0030 | Aditivo plastificante e retardador de pega para concreto e argamassa |  |  | 1.0571 | kg |  |  | 6.6001 |  |  | 6.977
M0082 | Areia média lavada |  |  | 0.59363 | m³ |  |  | 412.327 |  |  | 244.7697
M0191 | Brita 1 |  |  | 0.36754 | m³ |  |  | 495.718 |  |  | 182.1962
M0192 | Brita 2 |  |  | 0.36754 | m³ |  |  | 496.691 |  |  | 182.5538
M0424 | Cimento Portland CP II - 32 - saco |  |  | 352.3653 | kg |  |  | 0.97362 |  |  | 343.0685
0 | #N/A |  |  | 0 | #N/A |  |  | #N/A
0 | #N/A |  |  | 0 | #N/A |  |  | #N/A
0 | #N/A |  |  | 0 | #N/A |  |  | #N/A
[10 empty] | Custo unitario total de material | 959.5651
D - ATIVIDADES AUXILIARES |  |  |  | Quantidade | Unidade |  |  | Preço Unitário |  |  | Custo Unitário
0 | #N/A |  |  | 0 | #N/A |  |  | #N/A
0 | #N/A |  |  | 0 | #N/A |  |  | #N/A
0 | #N/A |  |  | 0 | #N/A |  |  | #N/A
0 | #N/A |  |  | 0 | #N/A |  |  | #N/A
0 | #N/A |  |  | 0 | #N/A |  |  | #N/A
0 | #N/A |  |  | 0 | #N/A |  |  | #N/A
[10 empty] | Custo unitario total de atividades auxiliares | 0
[10 empty] | Subtotal | 1041.7555
E - TEMPO FIXO |  |  | Código | Quantidade | Unidade |  |  | Preço Unitário |  |  | Custo Unitário
M0030 | Aditivo plastificante e retardador de pega para concreto e argamassa |  | 5914655 | 0.00106 | t | Mat |  | 35.43 |  |  | 0.037556
M0082 | Areia média lavada |  | 5914647 | 0.89045 | t |  |  | 1.88 |  |  | 1.674
M0191 | Brita 1 |  | 5914647 | 0.55131 | t |  |  | 1.88 |  |  | 1.0365
M0192 | Brita 2 |  | 5914647 | 0.55131 | t |  |  | 1.88 |  |  | 1.0365
M0424 | Cimento Portland CP II - 32 - saco |  | 5914655 | 0.35237 | t |  |  | 35.43 |  |  | 12.4845
0 | #N/A |  | 0 | 0 | t |  |  | 0
0 | #N/A |  | 0 | 0 | t |  |  | 0
0 | #N/A |  | 0 | 0 | t |  |  | 0
[10 empty] | Custo unitario total do tempo fixo | 16.269
F - MOMENTO DE TRANSPORTE |  |  | Código | Quantidade | Unidade |  | DMT | Preço Unitário |  |  | Custo Unitário
M0030 | Aditivo plastificante e retardador de pega para concreto e argamassa |  | 5914449 | 0.00106 | tkm | LN | 0 | 1.11 |  |  | 0
|  |  | 5914464 | 0.00106 | tkm | RP | 0 | 0.89 |  |  | 0
|  |  | 5914479 | 0.00106 | tkm | PV | 0 | 0.73 |  |  | 0
M0082 | Areia média lavada |  | 5914359 | 0.89045 | tkm | LN | 0 | 1.28 |  |  | 0
|  |  | 5914374 | 0.89045 | tkm | RP | 0 | 1.02 |  |  | 0
|  |  | 5914389 | 0.89045 | tkm | PV | 0 | 0.84 |  |  | 0
M0191 | Brita 1 |  | 5914359 | 0.55131 | tkm | LN | 0 | 1.28 |  |  | 0
|  |  | 5914374 | 0.55131 | tkm | RP | 0 | 1.02 |  |  | 0
|  |  | 5914389 | 0.55131 | tkm | PV | 0 | 0.84 |  |  | 0
M0192 | Brita 2 |  | 5914359 | 0.55131 | tkm | LN | 0 | 1.28 |  |  | 0
|  |  | 5914374 | 0.55131 | tkm | RP | 0 | 1.02 |  |  | 0
|  |  | 5914389 | 0.55131 | tkm | PV | 0 | 0.84 |  |  | 0
M0424 | Cimento Portland CP II - 32 - saco |  | 5914449 | 0.35237 | tkm | LN | 0 | 1.11 |  |  | 0
|  |  | 5914464 | 0.35237 | tkm | RP | 0 | 0.89 |  |  | 0
|  |  | 5914479 | 0.35237 | tkm | PV | 0 | 0.73 |  |  | 0
0 | #N/A |  | 0 | 0 | tkm | LN | 0 | 0
|  |  | 0 | 0 | tkm | RP | 0 | 0
|  |  | 0 | 0 | tkm | PV | 0 | 0
0 | #N/A |  | 0 | 0 | tkm | LN | 0 | 0
|  |  | 0 | 0 | tkm | RP | 0 | 0
|  |  | 0 | 0 | tkm | PV | 0 | 0
0 | #N/A |  | 0 | 0 | tkm | LN | 0 | 0
|  |  | 0 | 0 | tkm | RP | 0 | 0
|  |  | 0 | 0 | tkm | PV | 0 | 0
[10 empty] | Custo unitario total de transporte | 0
[10 empty] | Custo calculado: | 1058.02
Utilizado no(s) item(ns):
1100657 | Adensamento de concreto por vibrador de imersão | [5 empty] | m³ | 2026-01-01 |  | FIT: | 0
[7 empty] | Produção da equipe: | 9 | m³ | FIC: | 0.03632
[6 empty] | Utilização |  | Custo Horário |  |  | Custo
A - EQUIPAMENTOS |  |  |  | Quantidade |  | Operativa | Improdutiva | Produtivo | Improdutivo |  | Horário Total
E9069 | Vibrador de imersão para concreto - 4,10 kW |  |  | 1 |  | 1 | 0 | 9.0004 | 0.9216 |  | 9.0004 | 0.9216
0 | #N/A |  |  | 0 |  | 0 | 1 | #N/A | #N/A
0 | #N/A |  |  | 0 |  | 0 | 1 | #N/A | #N/A
0 | #N/A |  |  | 0 |  | 0 | 1 | #N/A | #N/A
0 | #N/A |  |  | 0 |  | 0 | 1 | #N/A | #N/A
0 | #N/A |  |  | 0 |  | 0 | 1 | #N/A | #N/A
0 | #N/A |  |  | 0 |  | 0 | 1 | #N/A | #N/A
0 | #N/A |  |  | 0 |  | 0 | 1 | #N/A | #N/A
[10 empty] | Custo horário total de equipamentos | 9.0004 | 0.9216
B - MÃO DE OBRA |  |  |  | Quantidade | Unidade |  |  | Custo Horário |  |  | Custo Horário Total
P9824 | Servente |  |  | 1 | h |  |  | 23.6025 |  |  | 23.6025 | 23.6025
0 | #N/A |  |  | 0 | h |  |  | #N/A
0 | #N/A |  |  | 0 | h |  |  | #N/A
0 | #N/A |  |  | 0 | h |  |  | #N/A
0 | #N/A |  |  | 0 | h |  |  | #N/A
0 | #N/A |  |  | 0 | h |  |  | #N/A
0 | #N/A |  |  | 0 | h |  |  | #N/A
0 | #N/A |  |  | 0 | h |  |  | #N/A
[10 empty] | Custo horário total de mão de obra | 23.6025 | 23.6025
[10 empty] | Custo horário total de execução | 32.6029 | 24.5241
[10 empty] | Custo unitário da execução | 3.6225 | 2.7249 | 0.098968
[10 empty] | Custo do FIC | 0.098968
[10 empty] | Custo do FIT | 0
C - MATERIAL |  |  |  | Quantidade | Unidade |  |  | Preço Unitário |  |  | Custo Unitário
0 | #N/A |  |  | 0 | #N/A |  |  | #N/A
0 | #N/A |  |  | 0 | #N/A |  |  | #N/A
0 | #N/A |  |  | 0 | #N/A |  |  | #N/A
0 | #N/A |  |  | 0 | #N/A |  |  | #N/A
0 | #N/A |  |  | 0 | #N/A |  |  | #N/A
0 | #N/A |  |  | 0 | #N/A |  |  | #N/A
0 | #N/A |  |  | 0 | #N/A |  |  | #N/A
0 | #N/A |  |  | 0 | #N/A |  |  | #N/A
[10 empty] | Custo unitario total de material | 0
D - ATIVIDADES AUXILIARES |  |  |  | Quantidade | Unidade |  |  | Preço Unitário |  |  | Custo Unitário
0 | #N/A |  |  | 0 | #N/A |  |  | #N/A
0 | #N/A |  |  | 0 | #N/A |  |  | #N/A
0 | #N/A |  |  | 0 | #N/A |  |  | #N/A
0 | #N/A |  |  | 0 | #N/A |  |  | #N/A
0 | #N/A |  |  | 0 | #N/A |  |  | #N/A
0 | #N/A |  |  | 0 | #N/A |  |  | #N/A
[10 empty] | Custo unitario total de atividades auxiliares | 0
[10 empty] | Subtotal | 3.7215
E - TEMPO FIXO |  |  | Código | Quantidade | Unidade |  |  | Preço Unitário |  |  | Custo Unitário
0 | #N/A |  | 0 | 0 | t | Mat |  | 0
0 | #N/A |  | 0 | 0 | t |  |  | 0
0 | #N/A |  | 0 | 0 | t |  |  | 0
0 | #N/A |  | 0 | 0 | t |  |  | 0
0 | #N/A |  | 0 | 0 | t |  |  | 0
0 | #N/A |  | 0 | 0 | t |  |  | 0
0 | #N/A |  | 0 | 0 | t |  |  | 0
0 | #N/A |  | 0 | 0 | t |  |  | 0
[10 empty] | Custo unitario total do tempo fixo | 0
F - MOMENTO DE TRANSPORTE |  |  | Código | Quantidade | Unidade |  | DMT | Preço Unitário |  |  | Custo Unitário
0 | #N/A |  | 0 | 0 | tkm | LN | 0 | 0
|  |  | 0 | 0 | tkm | RP | 0 | 0
|  |  | 0 | 0 | tkm | PV | 0 | 0
0 | #N/A |  | 0 | 0 | tkm | LN | 0 | 0
|  |  | 0 | 0 | tkm | RP | 0 | 0
|  |  | 0 | 0 | tkm | PV | 0 | 0
0 | #N/A |  | 0 | 0 | tkm | LN | 0 | 0
|  |  | 0 | 0 | tkm | RP | 0 | 0
|  |  | 0 | 0 | tkm | PV | 0 | 0
0 | #N/A |  | 0 | 0 | tkm | LN | 0 | 0
|  |  | 0 | 0 | tkm | RP | 0 | 0
|  |  | 0 | 0 | tkm | PV | 0 | 0
0 | #N/A |  | 0 | 0 | tkm | LN | 0 | 0
|  |  | 0 | 0 | tkm | RP | 0 | 0
|  |  | 0 | 0 | tkm | PV | 0 | 0
0 | #N/A |  | 0 | 0 | tkm | LN | 0 | 0
|  |  | 0 | 0 | tkm | RP | 0 | 0
|  |  | 0 | 0 | tkm | PV | 0 | 0
0 | #N/A |  | 0 | 0 | tkm | LN | 0 | 0
|  |  | 0 | 0 | tkm | RP | 0 | 0
|  |  | 0 | 0 | tkm | PV | 0 | 0
0 | #N/A |  | 0 | 0 | tkm | LN | 0 | 0
|  |  | 0 | 0 | tkm | RP | 0 | 0
|  |  | 0 | 0 | tkm | PV | 0 | 0
[10 empty] | Custo unitario total de transporte | 0
[10 empty] | Custo calculado: | 3.72
Utilizado no(s) item(ns):
3108000 | Formas de compensado resinado 12 mm - uso geral - utilização de 2 vezes - confecção, instalação e retirada | [5 empty] | m² | 2026-01-01 |  | FIT: | 0
[7 empty] | Produção da equipe: | 1 | m² | FIC: | 0
[6 empty] | Utilização |  | Custo Horário |  |  | Custo
A - EQUIPAMENTOS |  |  |  | Quantidade |  | Operativa | Improdutiva | Produtivo | Improdutivo |  | Horário Total
E9066 | Grupo gerador - 14 kVA |  |  | 0.06024 |  | 1 | 0 | 20.935 | 5.9789 |  | 1.2611 | 0.36017
E9535 | Serra circular com bancada - D = 30 cm - 4 kW |  |  | 0.06024 |  | 1 | 0 | 27.7894 | 27.4088 |  | 1.674 | 1.6511
0 | #N/A |  |  | 0 |  | 0 | 1 | #N/A | #N/A
0 | #N/A |  |  | 0 |  | 0 | 1 | #N/A | #N/A
0 | #N/A |  |  | 0 |  | 0 | 1 | #N/A | #N/A
0 | #N/A |  |  | 0 |  | 0 | 1 | #N/A | #N/A
0 | #N/A |  |  | 0 |  | 0 | 1 | #N/A | #N/A
0 | #N/A |  |  | 0 |  | 0 | 1 | #N/A | #N/A
[10 empty] | Custo horário total de equipamentos | 2.9352 | 2.0113
B - MÃO DE OBRA |  |  |  | Quantidade | Unidade |  |  | Custo Horário |  |  | Custo Horário Total
P9801 | Ajudante |  |  | 0.65 | h |  |  | 26.2149 |  |  | 17.0397 | 17.0397
P9808 | Carpinteiro |  |  | 0.65 | h |  |  | 29.9425 |  |  | 19.4626 | 19.4626
0 | #N/A |  |  | 0 | h |  |  | #N/A
0 | #N/A |  |  | 0 | h |  |  | #N/A
0 | #N/A |  |  | 0 | h |  |  | #N/A
0 | #N/A |  |  | 0 | h |  |  | #N/A
0 | #N/A |  |  | 0 | h |  |  | #N/A
0 | #N/A |  |  | 0 | h |  |  | #N/A
[10 empty] | Custo horário total de mão de obra | 36.5023 | 36.5023
[10 empty] | Custo horário total de execução | 39.4375 | 38.5136
[10 empty] | Custo unitário da execução | 39.4375 | 38.5136 | 0
[10 empty] | Custo do FIC | 0
[10 empty] | Custo do FIT | 0
C - MATERIAL |  |  |  | Quantidade | Unidade |  |  | Preço Unitário |  |  | Custo Unitário
M0284 | Caibro de pinho - L = 7,5 cm e E = 7,5 cm |  |  | 0.64166 | m |  |  | 12.99 |  |  | 8.3352
M0447 | Compensado resinado - E = 12 mm |  |  | 0.5775 | m² |  |  | 32.6249 |  |  | 18.8409
M0560 | Desmoldante para fôrmas de madeira |  |  | 0.01754 | l |  |  | 12.7534 |  |  | 0.22369
M0310 | Peça de madeira - L = 7,5 cm e E = 2,5 cm |  |  | 0.28436 | m |  |  | 4.33 |  |  | 1.2313
M1205 | Prego de ferro |  |  | 0.20396 | kg |  |  | 14.43 |  |  | 2.9431
M0290 | Tábua - E = 2,5 cm e L = 10 cm |  |  | 2.9854 | m |  |  | 3.5723 |  |  | 10.6647
M0286 | Tábua - E = 2,5 cm e L = 30 cm |  |  | 0.51334 | m |  |  | 10.1655 |  |  | 5.2184
0 | #N/A |  |  | 0 | #N/A |  |  | #N/A
[10 empty] | Custo unitario total de material | 47.4572
D - ATIVIDADES AUXILIARES |  |  |  | Quantidade | Unidade |  |  | Preço Unitário |  |  | Custo Unitário
0 | #N/A |  |  | 0 | #N/A |  |  | #N/A
0 | #N/A |  |  | 0 | #N/A |  |  | #N/A
0 | #N/A |  |  | 0 | #N/A |  |  | #N/A
0 | #N/A |  |  | 0 | #N/A |  |  | #N/A
0 | #N/A |  |  | 0 | #N/A |  |  | #N/A
0 | #N/A |  |  | 0 | #N/A |  |  | #N/A
[10 empty] | Custo unitario total de atividades auxiliares | 0
[10 empty] | Subtotal | 86.8947
E - TEMPO FIXO |  |  | Código | Quantidade | Unidade |  |  | Preço Unitário |  |  | Custo Unitário
M0284 | Caibro de pinho - L = 7,5 cm e E = 7,5 cm |  | 5914655 | 0.00361 | t | Mat |  | 35.43 |  |  | 0.1279
M0447 | Compensado resinado - E = 12 mm |  | 5914655 | 0.00693 | t |  |  | 35.43 |  |  | 0.24553
M0560 | Desmoldante para fôrmas de madeira |  | 5914655 | 2e-05 | t |  |  | 35.43 |  |  | 0.0007086
M0310 | Peça de madeira - L = 7,5 cm e E = 2,5 cm |  | 5914655 | 0.00053 | t |  |  | 35.43 |  |  | 0.018778
M1205 | Prego de ferro |  | 5914655 | 0.0002 | t |  |  | 35.43 |  |  | 0.007086
M0290 | Tábua - E = 2,5 cm e L = 10 cm |  | 5914655 | 0.00746 | t |  |  | 35.43 |  |  | 0.26431
M0286 | Tábua - E = 2,5 cm e L = 30 cm |  | 5914655 | 0.00385 | t |  |  | 35.43 |  |  | 0.13641
0 | #N/A |  | 0 | 0 | t |  |  | 0
[10 empty] | Custo unitario total do tempo fixo | 0.80072
F - MOMENTO DE TRANSPORTE |  |  | Código | Quantidade | Unidade |  | DMT | Preço Unitário |  |  | Custo Unitário
M0284 | Caibro de pinho - L = 7,5 cm e E = 7,5 cm |  | 5914449 | 0.00361 | tkm | LN | 0 | 1.11 |  |  | 0
|  |  | 5914464 | 0.00361 | tkm | RP | 0 | 0.89 |  |  | 0
|  |  | 5914479 | 0.00361 | tkm | PV | 0 | 0.73 |  |  | 0
M0447 | Compensado resinado - E = 12 mm |  | 5914449 | 0.00693 | tkm | LN | 0 | 1.11 |  |  | 0
|  |  | 5914464 | 0.00693 | tkm | RP | 0 | 0.89 |  |  | 0
|  |  | 5914479 | 0.00693 | tkm | PV | 0 | 0.73 |  |  | 0
M0560 | Desmoldante para fôrmas de madeira |  | 5914449 | 2e-05 | tkm | LN | 0 | 1.11 |  |  | 0
|  |  | 5914464 | 2e-05 | tkm | RP | 0 | 0.89 |  |  | 0
|  |  | 5914479 | 2e-05 | tkm | PV | 0 | 0.73 |  |  | 0
M0310 | Peça de madeira - L = 7,5 cm e E = 2,5 cm |  | 5914449 | 0.00053 | tkm | LN | 0 | 1.11 |  |  | 0
|  |  | 5914464 | 0.00053 | tkm | RP | 0 | 0.89 |  |  | 0
|  |  | 5914479 | 0.00053 | tkm | PV | 0 | 0.73 |  |  | 0
M1205 | Prego de ferro |  | 5914449 | 0.0002 | tkm | LN | 0 | 1.11 |  |  | 0
|  |  | 5914464 | 0.0002 | tkm | RP | 0 | 0.89 |  |  | 0
|  |  | 5914479 | 0.0002 | tkm | PV | 0 | 0.73 |  |  | 0
M0290 | Tábua - E = 2,5 cm e L = 10 cm |  | 5914449 | 0.00746 | tkm | LN | 0 | 1.11 |  |  | 0
|  |  | 5914464 | 0.00746 | tkm | RP | 0 | 0.89 |  |  | 0
|  |  | 5914479 | 0.00746 | tkm | PV | 0 | 0.73 |  |  | 0
M0286 | Tábua - E = 2,5 cm e L = 30 cm |  | 5914449 | 0.00385 | tkm | LN | 0 | 1.11 |  |  | 0
|  |  | 5914464 | 0.00385 | tkm | RP | 0 | 0.89 |  |  | 0
|  |  | 5914479 | 0.00385 | tkm | PV | 0 | 0.73 |  |  | 0
0 | #N/A |  | 0 | 0 | tkm | LN | 0 | 0
|  |  | 0 | 0 | tkm | RP | 0 | 0
|  |  | 0 | 0 | tkm | PV | 0 | 0
[10 empty] | Custo unitario total de transporte | 0
[10 empty] | Custo calculado: | 87.7
Utilizado no(s) item(ns):
3806429 | Plataforma de trabalho em aço tubular apoiada no solo - altura de 4 a 6 m - utilização de 100 vezes - fornecimento, instalação e retirada | [5 empty] | m³ | 2026-01-01 |  | FIT: | 0
[7 empty] | Produção da equipe: | 4.2857 | m³ | FIC: | 0.03632
[6 empty] | Utilização |  | Custo Horário |  |  | Custo
A - EQUIPAMENTOS |  |  |  | Quantidade |  | Operativa | Improdutiva | Produtivo | Improdutivo |  | Horário Total
0 | #N/A |  |  | 0 |  | 0 | 1 | #N/A | #N/A
0 | #N/A |  |  | 0 |  | 0 | 1 | #N/A | #N/A
0 | #N/A |  |  | 0 |  | 0 | 1 | #N/A | #N/A
0 | #N/A |  |  | 0 |  | 0 | 1 | #N/A | #N/A
0 | #N/A |  |  | 0 |  | 0 | 1 | #N/A | #N/A
0 | #N/A |  |  | 0 |  | 0 | 1 | #N/A | #N/A
0 | #N/A |  |  | 0 |  | 0 | 1 | #N/A | #N/A
0 | #N/A |  |  | 0 |  | 0 | 1 | #N/A | #N/A
[10 empty] | Custo horário total de equipamentos | 0 | 0
B - MÃO DE OBRA |  |  |  | Quantidade | Unidade |  |  | Custo Horário |  |  | Custo Horário Total
P9801 | Ajudante |  |  | 1 | h |  |  | 26.2149 |  |  | 26.2149 | 26.2149
P9830 | Montador |  |  | 1 | h |  |  | 34.5245 |  |  | 34.5245 | 34.5245
0 | #N/A |  |  | 0 | h |  |  | #N/A
0 | #N/A |  |  | 0 | h |  |  | #N/A
0 | #N/A |  |  | 0 | h |  |  | #N/A
0 | #N/A |  |  | 0 | h |  |  | #N/A
0 | #N/A |  |  | 0 | h |  |  | #N/A
0 | #N/A |  |  | 0 | h |  |  | #N/A
[10 empty] | Custo horário total de mão de obra | 60.7394 | 60.7394
[10 empty] | Custo horário total de execução | 60.7394 | 60.7394
[10 empty] | Custo unitário da execução | 14.1725 | 14.1725 | 0.51475
[10 empty] | Custo do FIC | 0.51475
[10 empty] | Custo do FIT | 0
C - MATERIAL |  |  |  | Quantidade | Unidade |  |  | Preço Unitário |  |  | Custo Unitário
M0543 | Diagonal tubular para andaime - C = 212 cm |  |  | 0.00089 | un |  |  | 71.4413 |  |  | 0.063583
M0538 | Escada metálica tipo marinheiro para andaime |  |  | 0.00444 | m |  |  | 202.7678 |  |  | 0.90029
M0546 | Plataforma metálica de piso para andaime - C = 150 e L = 37 cm |  |  | 0.00356 | un |  |  | 233.7258 |  |  | 0.83206
M0540 | Quadro tubular contraventado para andaime - H = 100 cm e L = 150 cm |  |  | 0.00889 | un |  |  | 223.6073 |  |  | 1.9879
M0549 | Quadro tubular tipo guarda-corpo com acessórios para andaime - H = 120 cm e L = 150 cm |  |  | 0.00356 | un |  |  | 323.5624 |  |  | 1.1519
M0537 | Sapata ajustável para andaime - base quadrada de 15 x 15 cm |  |  | 0.00356 | un |  |  | 97.4055 |  |  | 0.34676
0 | #N/A |  |  | 0 | #N/A |  |  | #N/A
0 | #N/A |  |  | 0 | #N/A |  |  | #N/A
[10 empty] | Custo unitario total de material | 5.2825
D - ATIVIDADES AUXILIARES |  |  |  | Quantidade | Unidade |  |  | Preço Unitário |  |  | Custo Unitário
0 | #N/A |  |  | 0 | #N/A |  |  | #N/A
0 | #N/A |  |  | 0 | #N/A |  |  | #N/A
0 | #N/A |  |  | 0 | #N/A |  |  | #N/A
0 | #N/A |  |  | 0 | #N/A |  |  | #N/A
0 | #N/A |  |  | 0 | #N/A |  |  | #N/A
0 | #N/A |  |  | 0 | #N/A |  |  | #N/A
[10 empty] | Custo unitario total de atividades auxiliares | 0
[10 empty] | Subtotal | 19.9697
E - TEMPO FIXO |  |  | Código | Quantidade | Unidade |  |  | Preço Unitário |  |  | Custo Unitário
M0543 | Diagonal tubular para andaime - C = 212 cm |  | 0 | 0 | t | Mat |  | 0
M0538 | Escada metálica tipo marinheiro para andaime |  | 5914655 | 3e-05 | t |  |  | 35.43 |  |  | 0.0010629
M0546 | Plataforma metálica de piso para andaime - C = 150 e L = 37 cm |  | 5914655 | 4e-05 | t |  |  | 35.43 |  |  | 0.0014172
M0540 | Quadro tubular contraventado para andaime - H = 100 cm e L = 150 cm |  | 5914655 | 0.00011 | t |  |  | 35.43 |  |  | 0.0038973
M0549 | Quadro tubular tipo guarda-corpo com acessórios para andaime - H = 120 cm e L = 150 cm |  | 5914655 | 4e-05 | t |  |  | 35.43 |  |  | 0.0014172
M0537 | Sapata ajustável para andaime - base quadrada de 15 x 15 cm |  | 5914655 | 1e-05 | t |  |  | 35.43 |  |  | 0.0003543
0 | #N/A |  | 0 | 0 | t |  |  | 0
0 | #N/A |  | 0 | 0 | t |  |  | 0
[10 empty] | Custo unitario total do tempo fixo | 0.0081489
F - MOMENTO DE TRANSPORTE |  |  | Código | Quantidade | Unidade |  | DMT | Preço Unitário |  |  | Custo Unitário
M0543 | Diagonal tubular para andaime - C = 212 cm |  | 0 | 0 | tkm | LN | 0 | 0
|  |  | 0 | 0 | tkm | RP | 0 | 0
|  |  | 0 | 0 | tkm | PV | 0 | 0
M0538 | Escada metálica tipo marinheiro para andaime |  | 0 | 3e-05 | tkm | LN | 0 | 0 |  |  | 0
|  |  | 0 | 3e-05 | tkm | RP | 0 | 0 |  |  | 0
|  |  | 0 | 3e-05 | tkm | PV | 0 | 0 |  |  | 0
M0546 | Plataforma metálica de piso para andaime - C = 150 e L = 37 cm |  | 0 | 4e-05 | tkm | LN | 0 | 0 |  |  | 0
|  |  | 0 | 4e-05 | tkm | RP | 0 | 0 |  |  | 0
|  |  | 0 | 4e-05 | tkm | PV | 0 | 0 |  |  | 0
M0540 | Quadro tubular contraventado para andaime - H = 100 cm e L = 150 cm |  | 0 | 0.00011 | tkm | LN | 0 | 0 |  |  | 0
|  |  | 0 | 0.00011 | tkm | RP | 0 | 0 |  |  | 0
|  |  | 0 | 0.00011 | tkm | PV | 0 | 0 |  |  | 0
M0549 | Quadro tubular tipo guarda-corpo com acessórios para andaime - H = 120 cm e L = 150 cm |  | 0 | 4e-05 | tkm | LN | 0 | 0 |  |  | 0
|  |  | 0 | 4e-05 | tkm | RP | 0 | 0 |  |  | 0
|  |  | 0 | 4e-05 | tkm | PV | 0 | 0 |  |  | 0
M0537 | Sapata ajustável para andaime - base quadrada de 15 x 15 cm |  | 0 | 1e-05 | tkm | LN | 0 | 0 |  |  | 0
|  |  | 0 | 1e-05 | tkm | RP | 0 | 0 |  |  | 0
|  |  | 0 | 1e-05 | tkm | PV | 0 | 0 |  |  | 0
0 | #N/A |  | 0 | 0 | tkm | LN | 0 | 0
|  |  | 0 | 0 | tkm | RP | 0 | 0
|  |  | 0 | 0 | tkm | PV | 0 | 0
0 | #N/A |  | 0 | 0 | tkm | LN | 0 | 0
|  |  | 0 | 0 | tkm | RP | 0 | 0
|  |  | 0 | 0 | tkm | PV | 0 | 0
[10 empty] | Custo unitario total de transporte | 0
[10 empty] | Custo calculado: | 19.98
Utilizado no(s) item(ns):
4815671 | Reaterro e compactação com soquete vibratório | [5 empty] | m³ | 2026-01-01 |  | FIT: | 0
[7 empty] | Produção da equipe: | 3.1125 | m³ | FIC: | 0.04367
[6 empty] | Utilização |  | Custo Horário |  |  | Custo
A - EQUIPAMENTOS |  |  |  | Quantidade |  | Operativa | Improdutiva | Produtivo | Improdutivo |  | Horário Total
E9647 | Compactador manual com soquete vibratório - 4,10 kW |  |  | 1 |  | 1 | 0 | 12.821 | 2.773 |  | 12.821 | 2.773
0 | #N/A |  |  | 0 |  | 0 | 1 | #N/A | #N/A
0 | #N/A |  |  | 0 |  | 0 | 1 | #N/A | #N/A
0 | #N/A |  |  | 0 |  | 0 | 1 | #N/A | #N/A
0 | #N/A |  |  | 0 |  | 0 | 1 | #N/A | #N/A
0 | #N/A |  |  | 0 |  | 0 | 1 | #N/A | #N/A
0 | #N/A |  |  | 0 |  | 0 | 1 | #N/A | #N/A
0 | #N/A |  |  | 0 |  | 0 | 1 | #N/A | #N/A
[10 empty] | Custo horário total de equipamentos | 12.821 | 2.773
B - MÃO DE OBRA |  |  |  | Quantidade | Unidade |  |  | Custo Horário |  |  | Custo Horário Total
P9824 | Servente |  |  | 2 | h |  |  | 23.6025 |  |  | 47.205 | 47.205
0 | #N/A |  |  | 0 | h |  |  | #N/A
0 | #N/A |  |  | 0 | h |  |  | #N/A
0 | #N/A |  |  | 0 | h |  |  | #N/A
0 | #N/A |  |  | 0 | h |  |  | #N/A
0 | #N/A |  |  | 0 | h |  |  | #N/A
0 | #N/A |  |  | 0 | h |  |  | #N/A
0 | #N/A |  |  | 0 | h |  |  | #N/A
[10 empty] | Custo horário total de mão de obra | 47.205 | 47.205
[10 empty] | Custo horário total de execução | 60.026 | 49.978
[10 empty] | Custo unitário da execução | 19.2855 | 16.0572 | 0.70122
[10 empty] | Custo do FIC | 0.70122
[10 empty] | Custo do FIT | 0
C - MATERIAL |  |  |  | Quantidade | Unidade |  |  | Preço Unitário |  |  | Custo Unitário
0 | #N/A |  |  | 0 | #N/A |  |  | #N/A
0 | #N/A |  |  | 0 | #N/A |  |  | #N/A
0 | #N/A |  |  | 0 | #N/A |  |  | #N/A
0 | #N/A |  |  | 0 | #N/A |  |  | #N/A
0 | #N/A |  |  | 0 | #N/A |  |  | #N/A
0 | #N/A |  |  | 0 | #N/A |  |  | #N/A
0 | #N/A |  |  | 0 | #N/A |  |  | #N/A
0 | #N/A |  |  | 0 | #N/A |  |  | #N/A
[10 empty] | Custo unitario total de material | 0
D - ATIVIDADES AUXILIARES |  |  |  | Quantidade | Unidade |  |  | Preço Unitário |  |  | Custo Unitário
0 | #N/A |  |  | 0 | #N/A |  |  | #N/A
0 | #N/A |  |  | 0 | #N/A |  |  | #N/A
0 | #N/A |  |  | 0 | #N/A |  |  | #N/A
0 | #N/A |  |  | 0 | #N/A |  |  | #N/A
0 | #N/A |  |  | 0 | #N/A |  |  | #N/A
0 | #N/A |  |  | 0 | #N/A |  |  | #N/A
[10 empty] | Custo unitario total de atividades auxiliares | 0
[10 empty] | Subtotal | 19.9867
E - TEMPO FIXO |  |  | Código | Quantidade | Unidade |  |  | Preço Unitário |  |  | Custo Unitário
0 | #N/A |  | 0 | 0 | t | Mat |  | 0
0 | #N/A |  | 0 | 0 | t |  |  | 0
0 | #N/A |  | 0 | 0 | t |  |  | 0
0 | #N/A |  | 0 | 0 | t |  |  | 0
0 | #N/A |  | 0 | 0 | t |  |  | 0
0 | #N/A |  | 0 | 0 | t |  |  | 0
0 | #N/A |  | 0 | 0 | t |  |  | 0
0 | #N/A |  | 0 | 0 | t |  |  | 0
[10 empty] | Custo unitario total do tempo fixo | 0
F - MOMENTO DE TRANSPORTE |  |  | Código | Quantidade | Unidade |  | DMT | Preço Unitário |  |  | Custo Unitário
0 | #N/A |  | 0 | 0 | tkm | LN | 0 | 0
|  |  | 0 | 0 | tkm | RP | 0 | 0
|  |  | 0 | 0 | tkm | PV | 0 | 0
0 | #N/A |  | 0 | 0 | tkm | LN | 0 | 0
|  |  | 0 | 0 | tkm | RP | 0 | 0
|  |  | 0 | 0 | tkm | PV | 0 | 0
0 | #N/A |  | 0 | 0 | tkm | LN | 0 | 0
|  |  | 0 | 0 | tkm | RP | 0 | 0
|  |  | 0 | 0 | tkm | PV | 0 | 0
0 | #N/A |  | 0 | 0 | tkm | LN | 0 | 0
|  |  | 0 | 0 | tkm | RP | 0 | 0
|  |  | 0 | 0 | tkm | PV | 0 | 0
0 | #N/A |  | 0 | 0 | tkm | LN | 0 | 0
|  |  | 0 | 0 | tkm | RP | 0 | 0
|  |  | 0 | 0 | tkm | PV | 0 | 0
0 | #N/A |  | 0 | 0 | tkm | LN | 0 | 0
|  |  | 0 | 0 | tkm | RP | 0 | 0
|  |  | 0 | 0 | tkm | PV | 0 | 0
0 | #N/A |  | 0 | 0 | tkm | LN | 0 | 0
|  |  | 0 | 0 | tkm | RP | 0 | 0
|  |  | 0 | 0 | tkm | PV | 0 | 0
0 | #N/A |  | 0 | 0 | tkm | LN | 0 | 0
|  |  | 0 | 0 | tkm | RP | 0 | 0
|  |  | 0 | 0 | tkm | PV | 0 | 0
[10 empty] | Custo unitario total de transporte | 0
[10 empty] | Custo calculado: | 19.99
Utilizado no(s) item(ns):
1505860 | Enrocamento de pedra jogada - pedra de mão comercial - fornecimento e assentamento | [5 empty] | m³ | 2026-01-01 |  | FIT: | 0
[7 empty] | Produção da equipe: | 4 | m³ | FIC: | 0.11084
[6 empty] | Utilização |  | Custo Horário |  |  | Custo
A - EQUIPAMENTOS |  |  |  | Quantidade |  | Operativa | Improdutiva | Produtivo | Improdutivo |  | Horário Total
0 | #N/A |  |  | 0 |  | 0 | 1 | #N/A | #N/A
0 | #N/A |  |  | 0 |  | 0 | 1 | #N/A | #N/A
0 | #N/A |  |  | 0 |  | 0 | 1 | #N/A | #N/A
0 | #N/A |  |  | 0 |  | 0 | 1 | #N/A | #N/A
0 | #N/A |  |  | 0 |  | 0 | 1 | #N/A | #N/A
0 | #N/A |  |  | 0 |  | 0 | 1 | #N/A | #N/A
0 | #N/A |  |  | 0 |  | 0 | 1 | #N/A | #N/A
0 | #N/A |  |  | 0 |  | 0 | 1 | #N/A | #N/A
[10 empty] | Custo horário total de equipamentos | 0 | 0
B - MÃO DE OBRA |  |  |  | Quantidade | Unidade |  |  | Custo Horário |  |  | Custo Horário Total
P9821 | Pedreiro |  |  | 1 | h |  |  | 29.6171 |  |  | 29.6171 | 29.6171
P9824 | Servente |  |  | 8 | h |  |  | 23.6025 |  |  | 188.82 | 188.82
0 | #N/A |  |  | 0 | h |  |  | #N/A
0 | #N/A |  |  | 0 | h |  |  | #N/A
0 | #N/A |  |  | 0 | h |  |  | #N/A
0 | #N/A |  |  | 0 | h |  |  | #N/A
0 | #N/A |  |  | 0 | h |  |  | #N/A
0 | #N/A |  |  | 0 | h |  |  | #N/A
[10 empty] | Custo horário total de mão de obra | 218.4371 | 218.4371
[10 empty] | Custo horário total de execução | 218.4371 | 218.4371
[10 empty] | Custo unitário da execução | 54.6093 | 54.6093 | 6.0529
[10 empty] | Custo do FIC | 6.0529
[10 empty] | Custo do FIT | 0
C - MATERIAL |  |  |  | Quantidade | Unidade |  |  | Preço Unitário |  |  | Custo Unitário
M1097 | Pedra de mão ou rachão |  |  | 1 | m³ |  |  | 117.3231 |  |  | 117.3231
0 | #N/A |  |  | 0 | #N/A |  |  | #N/A
0 | #N/A |  |  | 0 | #N/A |  |  | #N/A
0 | #N/A |  |  | 0 | #N/A |  |  | #N/A
0 | #N/A |  |  | 0 | #N/A |  |  | #N/A
0 | #N/A |  |  | 0 | #N/A |  |  | #N/A
0 | #N/A |  |  | 0 | #N/A |  |  | #N/A
0 | #N/A |  |  | 0 | #N/A |  |  | #N/A
[10 empty] | Custo unitario total de material | 117.3231
D - ATIVIDADES AUXILIARES |  |  |  | Quantidade | Unidade |  |  | Preço Unitário |  |  | Custo Unitário
0 | #N/A |  |  | 0 | #N/A |  |  | #N/A
0 | #N/A |  |  | 0 | #N/A |  |  | #N/A
0 | #N/A |  |  | 0 | #N/A |  |  | #N/A
0 | #N/A |  |  | 0 | #N/A |  |  | #N/A
0 | #N/A |  |  | 0 | #N/A |  |  | #N/A
0 | #N/A |  |  | 0 | #N/A |  |  | #N/A
[10 empty] | Custo unitario total de atividades auxiliares | 0
[10 empty] | Subtotal | 177.9853
E - TEMPO FIXO |  |  | Código | Quantidade | Unidade |  |  | Preço Unitário |  |  | Custo Unitário
M1097 | Pedra de mão ou rachão |  | 5914647 | 1.5 | t | Mat |  | 1.88 |  |  | 2.82
0 | #N/A |  | 0 | 0 | t |  |  | 0
0 | #N/A |  | 0 | 0 | t |  |  | 0
0 | #N/A |  | 0 | 0 | t |  |  | 0
0 | #N/A |  | 0 | 0 | t |  |  | 0
0 | #N/A |  | 0 | 0 | t |  |  | 0
0 | #N/A |  | 0 | 0 | t |  |  | 0
0 | #N/A |  | 0 | 0 | t |  |  | 0
[10 empty] | Custo unitario total do tempo fixo | 2.82
F - MOMENTO DE TRANSPORTE |  |  | Código | Quantidade | Unidade |  | DMT | Preço Unitário |  |  | Custo Unitário
M1097 | Pedra de mão ou rachão |  | 0 | 1.5 | tkm | LN | 0 | 0 |  |  | 0
|  |  | 0 | 1.5 | tkm | RP | 0 | 0 |  |  | 0
|  |  | 0 | 1.5 | tkm | PV | 0 | 0 |  |  | 0
0 | #N/A |  | 0 | 0 | tkm | LN | 0 | 0
|  |  | 0 | 0 | tkm | RP | 0 | 0
|  |  | 0 | 0 | tkm | PV | 0 | 0
0 | #N/A |  | 0 | 0 | tkm | LN | 0 | 0
|  |  | 0 | 0 | tkm | RP | 0 | 0
|  |  | 0 | 0 | tkm | PV | 0 | 0
0 | #N/A |  | 0 | 0 | tkm | LN | 0 | 0
|  |  | 0 | 0 | tkm | RP | 0 | 0
|  |  | 0 | 0 | tkm | PV | 0 | 0
0 | #N/A |  | 0 | 0 | tkm | LN | 0 | 0
|  |  | 0 | 0 | tkm | RP | 0 | 0
|  |  | 0 | 0 | tkm | PV | 0 | 0
0 | #N/A |  | 0 | 0 | tkm | LN | 0 | 0
|  |  | 0 | 0 | tkm | RP | 0 | 0
|  |  | 0 | 0 | tkm | PV | 0 | 0
0 | #N/A |  | 0 | 0 | tkm | LN | 0 | 0
|  |  | 0 | 0 | tkm | RP | 0 | 0
|  |  | 0 | 0 | tkm | PV | 0 | 0
0 | #N/A |  | 0 | 0 | tkm | LN | 0 | 0
|  |  | 0 | 0 | tkm | RP | 0 | 0
|  |  | 0 | 0 | tkm | PV | 0 | 0
[10 empty] | Custo unitario total de transporte | 0
[10 empty] | Custo calculado: | 180.81
Utilizado no(s) item(ns):
1106057 | Concreto magro - confecção em betoneira e lançamento manual - areia e brita comerciais | [5 empty] | m³ | 2026-01-01 |  | FIT: | 0
[7 empty] | Produção da equipe: | 3.929 | m³ | FIC: | 0.03632
[6 empty] | Utilização |  | Custo Horário |  |  | Custo
A - EQUIPAMENTOS |  |  |  | Quantidade |  | Operativa | Improdutiva | Produtivo | Improdutivo |  | Horário Total
E9519 | Betoneira com motor a gasolina com capacidade de 600 l - 10 kW |  |  | 1 |  | 1 | 0 | 56.8627 | 33.7088 |  | 56.8627 | 33.7088
E9071 | Transportador manual carrinho de mão com capacidade de 80 l |  |  | 4 |  | 0.88 | 0.12 | 0.7083 | 0.4793 |  | 2.7233 | 1.9172
E9064 | Transportador manual gerica com capacidade de 180 l |  |  | 3 |  | 0.41 | 0.59 | 1.5493 | 1.0483 |  | 3.7611 | 3.1449
0 | #N/A |  |  | 0 |  | 0 | 1 | #N/A | #N/A
0 | #N/A |  |  | 0 |  | 0 | 1 | #N/A | #N/A
0 | #N/A |  |  | 0 |  | 0 | 1 | #N/A | #N/A
0 | #N/A |  |  | 0 |  | 0 | 1 | #N/A | #N/A
0 | #N/A |  |  | 0 |  | 0 | 1 | #N/A | #N/A
[10 empty] | Custo horário total de equipamentos | 63.3471 | 38.7709
B - MÃO DE OBRA |  |  |  | Quantidade | Unidade |  |  | Custo Horário |  |  | Custo Horário Total
P9821 | Pedreiro |  |  | 1 | h |  |  | 29.6171 |  |  | 29.6171 | 29.6171
P9824 | Servente |  |  | 9 | h |  |  | 23.6025 |  |  | 212.4225 | 212.4225
0 | #N/A |  |  | 0 | h |  |  | #N/A
0 | #N/A |  |  | 0 | h |  |  | #N/A
0 | #N/A |  |  | 0 | h |  |  | #N/A
0 | #N/A |  |  | 0 | h |  |  | #N/A
0 | #N/A |  |  | 0 | h |  |  | #N/A
0 | #N/A |  |  | 0 | h |  |  | #N/A
[10 empty] | Custo horário total de mão de obra | 242.0396 | 242.0396
[10 empty] | Custo horário total de execução | 305.3867 | 280.8105
[10 empty] | Custo unitário da execução | 77.7265 | 71.4714 | 2.5958
[10 empty] | Custo do FIC | 2.5958
[10 empty] | Custo do FIT | 0
C - MATERIAL |  |  |  | Quantidade | Unidade |  |  | Preço Unitário |  |  | Custo Unitário
M0082 | Areia média lavada |  |  | 0.59948 | m³ |  |  | 412.327 |  |  | 247.1818
M0192 | Brita 2 |  |  | 0.73508 | m³ |  |  | 496.691 |  |  | 365.1076
M0424 | Cimento Portland CP II - 32 - saco |  |  | 280.5342 | kg |  |  | 0.97362 |  |  | 273.1326
0 | #N/A |  |  | 0 | #N/A |  |  | #N/A
0 | #N/A |  |  | 0 | #N/A |  |  | #N/A
0 | #N/A |  |  | 0 | #N/A |  |  | #N/A
0 | #N/A |  |  | 0 | #N/A |  |  | #N/A
0 | #N/A |  |  | 0 | #N/A |  |  | #N/A
[10 empty] | Custo unitario total de material | 885.422
D - ATIVIDADES AUXILIARES |  |  |  | Quantidade | Unidade |  |  | Preço Unitário |  |  | Custo Unitário
0 | #N/A |  |  | 0 | #N/A |  |  | #N/A
0 | #N/A |  |  | 0 | #N/A |  |  | #N/A
0 | #N/A |  |  | 0 | #N/A |  |  | #N/A
0 | #N/A |  |  | 0 | #N/A |  |  | #N/A
0 | #N/A |  |  | 0 | #N/A |  |  | #N/A
0 | #N/A |  |  | 0 | #N/A |  |  | #N/A
[10 empty] | Custo unitario total de atividades auxiliares | 0
[10 empty] | Subtotal | 965.7443
E - TEMPO FIXO |  |  | Código | Quantidade | Unidade |  |  | Preço Unitário |  |  | Custo Unitário
M0082 | Areia média lavada |  | 5914647 | 0.89922 | t | Mat |  | 1.88 |  |  | 1.6905
M0192 | Brita 2 |  | 5914647 | 1.1026 | t |  |  | 1.88 |  |  | 2.0729
M0424 | Cimento Portland CP II - 32 - saco |  | 5914655 | 0.28053 | t |  |  | 35.43 |  |  | 9.9392
0 | #N/A |  | 0 | 0 | t |  |  | 0
0 | #N/A |  | 0 | 0 | t |  |  | 0
0 | #N/A |  | 0 | 0 | t |  |  | 0
0 | #N/A |  | 0 | 0 | t |  |  | 0
0 | #N/A |  | 0 | 0 | t |  |  | 0
[10 empty] | Custo unitario total do tempo fixo | 13.7026
F - MOMENTO DE TRANSPORTE |  |  | Código | Quantidade | Unidade |  | DMT | Preço Unitário |  |  | Custo Unitário
M0082 | Areia média lavada |  | 5914359 | 0.89922 | tkm | LN | 0 | 1.28 |  |  | 0
|  |  | 5914374 | 0.89922 | tkm | RP | 0 | 1.02 |  |  | 0
|  |  | 5914389 | 0.89922 | tkm | PV | 0 | 0.84 |  |  | 0
M0192 | Brita 2 |  | 5914359 | 1.1026 | tkm | LN | 0 | 1.28 |  |  | 0
|  |  | 5914374 | 1.1026 | tkm | RP | 0 | 1.02 |  |  | 0
|  |  | 5914389 | 1.1026 | tkm | PV | 0 | 0.84 |  |  | 0
M0424 | Cimento Portland CP II - 32 - saco |  | 5914449 | 0.28053 | tkm | LN | 0 | 1.11 |  |  | 0
|  |  | 5914464 | 0.28053 | tkm | RP | 0 | 0.89 |  |  | 0
|  |  | 5914479 | 0.28053 | tkm | PV | 0 | 0.73 |  |  | 0
0 | #N/A |  | 0 | 0 | tkm | LN | 0 | 0
|  |  | 0 | 0 | tkm | RP | 0 | 0
|  |  | 0 | 0 | tkm | PV | 0 | 0
0 | #N/A |  | 0 | 0 | tkm | LN | 0 | 0
|  |  | 0 | 0 | tkm | RP | 0 | 0
|  |  | 0 | 0 | tkm | PV | 0 | 0
0 | #N/A |  | 0 | 0 | tkm | LN | 0 | 0
|  |  | 0 | 0 | tkm | RP | 0 | 0
|  |  | 0 | 0 | tkm | PV | 0 | 0
0 | #N/A |  | 0 | 0 | tkm | LN | 0 | 0
|  |  | 0 | 0 | tkm | RP | 0 | 0
|  |  | 0 | 0 | tkm | PV | 0 | 0
0 | #N/A |  | 0 | 0 | tkm | LN | 0 | 0
|  |  | 0 | 0 | tkm | RP | 0 | 0
|  |  | 0 | 0 | tkm | PV | 0 | 0
[10 empty] | Custo unitario total de transporte | 0
[10 empty] | Custo calculado: | 979.45
Utilizado no(s) item(ns):
AGC5030001 | Tirante | [5 empty] | un | 2026-01-01 |  | FIT: | 0
[7 empty] | Produção da equipe: | 1 | un | FIC: | 0
[6 empty] | Utilização |  | Custo Horário |  |  | Custo
A - EQUIPAMENTOS |  |  |  | Quantidade |  | Operativa | Improdutiva | Produtivo | Improdutivo |  | Horário Total
0 | #N/A |  |  | 0 |  | 0 | 1 | #N/A | #N/A
0 | #N/A |  |  | 0 |  | 0 | 1 | #N/A | #N/A
0 | #N/A |  |  | 0 |  | 0 | 1 | #N/A | #N/A
0 | #N/A |  |  | 0 |  | 0 | 1 | #N/A | #N/A
0 | #N/A |  |  | 0 |  | 0 | 1 | #N/A | #N/A
0 | #N/A |  |  | 0 |  | 0 | 1 | #N/A | #N/A
0 | #N/A |  |  | 0 |  | 0 | 1 | #N/A | #N/A
0 | #N/A |  |  | 0 |  | 0 | 1 | #N/A | #N/A
[10 empty] | Custo horário total de equipamentos | 0 | 0
B - MÃO DE OBRA |  |  |  | Quantidade | Unidade |  |  | Custo Horário |  |  | Custo Horário Total
P9824 | Servente |  |  | 1 | h |  |  | 23.6025 |  |  | 23.6025 | 23.6025
0 | #N/A |  |  | 0 | h |  |  | #N/A
0 | #N/A |  |  | 0 | h |  |  | #N/A
0 | #N/A |  |  | 0 | h |  |  | #N/A
0 | #N/A |  |  | 0 | h |  |  | #N/A
0 | #N/A |  |  | 0 | h |  |  | #N/A
0 | #N/A |  |  | 0 | h |  |  | #N/A
0 | #N/A |  |  | 0 | h |  |  | #N/A
[10 empty] | Custo horário total de mão de obra | 23.6025 | 23.6025
[10 empty] | Custo horário total de execução | 23.6025 | 23.6025
[10 empty] | Custo unitário da execução | 23.6025 | 23.6025 | 0
[10 empty] | Custo do FIC | 0
[10 empty] | Custo do FIT | 0
C - MATERIAL |  |  |  | Quantidade | Unidade |  |  | Preço Unitário |  |  | Custo Unitário
IMT0000071 | Mangueira cristal (incolor) Φ 1.1/4" (32 mm) espessura 3 mm |  |  | 7.1 | m² |  |  | 9.9 |  |  | 70.29
IMT9900025 | Abraçadeira rosca sem fim rsf fita 9,5 mm aço inox AISI 304 Φ 1" |  |  | 2 | un |  |  | 10.2 |  |  | 20.4
IMT0000070 | Graxa industrial GCA NLGI 2 |  |  | 2 | kg |  |  | 35.96 |  |  | 71.92
0 | #N/A |  |  | 0 | #N/A |  |  | #N/A
0 | #N/A |  |  | 0 | #N/A |  |  | #N/A
0 | #N/A |  |  | 0 | #N/A |  |  | #N/A
0 | #N/A |  |  | 0 | #N/A |  |  | #N/A
0 | #N/A |  |  | 0 | #N/A |  |  | #N/A
[10 empty] | Custo unitario total de material | 162.61
D - ATIVIDADES AUXILIARES |  |  |  | Quantidade | Unidade |  |  | Preço Unitário |  |  | Custo Unitário
407819 | Armação em aço CA-50 - fornecimento, preparo e colocação |  |  | 46.24 | kg |  |  | 12.88 |  |  | 595.5712
0 | #N/A |  |  | 0 | #N/A |  |  | #N/A
0 | #N/A |  |  | 0 | #N/A |  |  | #N/A
0 | #N/A |  |  | 0 | #N/A |  |  | #N/A
0 | #N/A |  |  | 0 | #N/A |  |  | #N/A
0 | #N/A |  |  | 0 | #N/A |  |  | #N/A
[10 empty] | Custo unitario total de atividades auxiliares | 595.5712
[10 empty] | Subtotal | 781.7837
E - TEMPO FIXO |  |  | Código | Quantidade | Unidade |  |  | Preço Unitário |  |  | Custo Unitário
IMT0000071 | Mangueira cristal (incolor) Φ 1.1/4" (32 mm) espessura 3 mm |  | 0 | 0 | t | Mat |  | 0
IMT9900025 | Abraçadeira rosca sem fim rsf fita 9,5 mm aço inox AISI 304 Φ 1" |  | 0 | 0 | t |  |  | 0
IMT0000070 | Graxa industrial GCA NLGI 2 |  | 0 | 0 | t |  |  | 0
0 | #N/A |  | 0 | 0 | t |  |  | 0
0 | #N/A |  | 0 | 0 | t |  |  | 0
0 | #N/A |  | 0 | 0 | t |  |  | 0
0 | #N/A |  | 0 | 0 | t |  |  | 0
0 | #N/A |  | 0 | 0 | t |  |  | 0
[10 empty] | Custo unitario total do tempo fixo | 0
F - MOMENTO DE TRANSPORTE |  |  | Código | Quantidade | Unidade |  | DMT | Preço Unitário |  |  | Custo Unitário
IMT0000071 | Mangueira cristal (incolor) Φ 1.1/4" (32 mm) espessura 3 mm |  | 0 | 0 | tkm | LN | 0 | 0
|  |  | 0 | 0 | tkm | RP | 0 | 0
|  |  | 0 | 0 | tkm | PV | 0 | 0
IMT9900025 | Abraçadeira rosca sem fim rsf fita 9,5 mm aço inox AISI 304 Φ 1" |  | 0 | 0 | tkm | LN | 0 | 0
|  |  | 0 | 0 | tkm | RP | 0 | 0
|  |  | 0 | 0 | tkm | PV | 0 | 0
IMT0000070 | Graxa industrial GCA NLGI 2 |  | 0 | 0 | tkm | LN | 0 | 0
|  |  | 0 | 0 | tkm | RP | 0 | 0
|  |  | 0 | 0 | tkm | PV | 0 | 0
0 | #N/A |  | 0 | 0 | tkm | LN | 0 | 0
|  |  | 0 | 0 | tkm | RP | 0 | 0
|  |  | 0 | 0 | tkm | PV | 0 | 0
0 | #N/A |  | 0 | 0 | tkm | LN | 0 | 0
|  |  | 0 | 0 | tkm | RP | 0 | 0
|  |  | 0 | 0 | tkm | PV | 0 | 0
0 | #N/A |  | 0 | 0 | tkm | LN | 0 | 0
|  |  | 0 | 0 | tkm | RP | 0 | 0
|  |  | 0 | 0 | tkm | PV | 0 | 0
0 | #N/A |  | 0 | 0 | tkm | LN | 0 | 0
|  |  | 0 | 0 | tkm | RP | 0 | 0
|  |  | 0 | 0 | tkm | PV | 0 | 0
0 | #N/A |  | 0 | 0 | tkm | LN | 0 | 0
|  |  | 0 | 0 | tkm | RP | 0 | 0
|  |  | 0 | 0 | tkm | PV | 0 | 0
[10 empty] | Custo unitario total de transporte | 0
[10 empty] | Custo calculado: | 781.78
Utilizado no(s) item(ns):
1107908 | Concreto fck = 40 MPa - confecção em betoneira e lançamento manual - areia e brita comerciais | [5 empty] | m³ | 2026-01-01 |  | FIT: | 0
[7 empty] | Produção da equipe: | 3.7656 | m³ | FIC: | 0.03632
[6 empty] | Utilização |  | Custo Horário |  |  | Custo
A - EQUIPAMENTOS |  |  |  | Quantidade |  | Operativa | Improdutiva | Produtivo | Improdutivo |  | Horário Total
E9010 | Balança plataforma digital à bateria, com mesa de 75 x 75 cm e capacidade de 500 kg |  |  | 1 |  | 1 | 0 | 1.1002 | 0.7391 |  | 1.1002 | 0.7391
E9519 | Betoneira com motor a gasolina com capacidade de 600 l - 10 kW |  |  | 1 |  | 1 | 0 | 56.8627 | 33.7088 |  | 56.8627 | 33.7088
E9071 | Transportador manual carrinho de mão com capacidade de 80 l |  |  | 4 |  | 0.81 | 0.19 | 0.7083 | 0.4793 |  | 2.6592 | 1.9172
E9064 | Transportador manual gerica com capacidade de 180 l |  |  | 3 |  | 0.39 | 0.61 | 1.5493 | 1.0483 |  | 3.7311 | 3.1449
0 | #N/A |  |  | 0 |  | 0 | 1 | #N/A | #N/A
0 | #N/A |  |  | 0 |  | 0 | 1 | #N/A | #N/A
0 | #N/A |  |  | 0 |  | 0 | 1 | #N/A | #N/A
0 | #N/A |  |  | 0 |  | 0 | 1 | #N/A | #N/A
[10 empty] | Custo horário total de equipamentos | 64.3531 | 39.51
B - MÃO DE OBRA |  |  |  | Quantidade | Unidade |  |  | Custo Horário |  |  | Custo Horário Total
P9821 | Pedreiro |  |  | 1 | h |  |  | 29.6171 |  |  | 29.6171 | 29.6171
P9824 | Servente |  |  | 9 | h |  |  | 23.6025 |  |  | 212.4225 | 212.4225
0 | #N/A |  |  | 0 | h |  |  | #N/A
0 | #N/A |  |  | 0 | h |  |  | #N/A
0 | #N/A |  |  | 0 | h |  |  | #N/A
0 | #N/A |  |  | 0 | h |  |  | #N/A
0 | #N/A |  |  | 0 | h |  |  | #N/A
0 | #N/A |  |  | 0 | h |  |  | #N/A
[10 empty] | Custo horário total de mão de obra | 242.0396 | 242.0396
[10 empty] | Custo horário total de execução | 306.3927 | 281.5496
[10 empty] | Custo unitário da execução | 81.3662 | 74.7689 | 2.7156
[10 empty] | Custo do FIC | 2.7156
[10 empty] | Custo do FIT | 0
C - MATERIAL |  |  |  | Quantidade | Unidade |  |  | Preço Unitário |  |  | Custo Unitário
M0030 | Aditivo plastificante e retardador de pega para concreto e argamassa |  |  | 1.3201 | kg |  |  | 6.6001 |  |  | 8.7131
M0082 | Areia média lavada |  |  | 0.54403 | m³ |  |  | 412.327 |  |  | 224.3183
M0191 | Brita 1 |  |  | 0.36754 | m³ |  |  | 495.718 |  |  | 182.1962
M0192 | Brita 2 |  |  | 0.36754 | m³ |  |  | 496.691 |  |  | 182.5538
M0424 | Cimento Portland CP II - 32 - saco |  |  | 440.051 | kg |  |  | 0.97362 |  |  | 428.4407
0 | #N/A |  |  | 0 | #N/A |  |  | #N/A
0 | #N/A |  |  | 0 | #N/A |  |  | #N/A
0 | #N/A |  |  | 0 | #N/A |  |  | #N/A
[10 empty] | Custo unitario total de material | 1026.222
D - ATIVIDADES AUXILIARES |  |  |  | Quantidade | Unidade |  |  | Preço Unitário |  |  | Custo Unitário
0 | #N/A |  |  | 0 | #N/A |  |  | #N/A
0 | #N/A |  |  | 0 | #N/A |  |  | #N/A
0 | #N/A |  |  | 0 | #N/A |  |  | #N/A
0 | #N/A |  |  | 0 | #N/A |  |  | #N/A
0 | #N/A |  |  | 0 | #N/A |  |  | #N/A
0 | #N/A |  |  | 0 | #N/A |  |  | #N/A
[10 empty] | Custo unitario total de atividades auxiliares | 0
[10 empty] | Subtotal | 1110.3039
E - TEMPO FIXO |  |  | Código | Quantidade | Unidade |  |  | Preço Unitário |  |  | Custo Unitário
M0030 | Aditivo plastificante e retardador de pega para concreto e argamassa |  | 5914655 | 0.00132 | t | Mat |  | 35.43 |  |  | 0.046768
M0082 | Areia média lavada |  | 5914647 | 0.81605 | t |  |  | 1.88 |  |  | 1.5342
M0191 | Brita 1 |  | 5914647 | 0.55131 | t |  |  | 1.88 |  |  | 1.0365
M0192 | Brita 2 |  | 5914647 | 0.55131 | t |  |  | 1.88 |  |  | 1.0365
M0424 | Cimento Portland CP II - 32 - saco |  | 5914655 | 0.44005 | t |  |  | 35.43 |  |  | 15.591
0 | #N/A |  | 0 | 0 | t |  |  | 0
0 | #N/A |  | 0 | 0 | t |  |  | 0
0 | #N/A |  | 0 | 0 | t |  |  | 0
[10 empty] | Custo unitario total do tempo fixo | 19.2448
F - MOMENTO DE TRANSPORTE |  |  | Código | Quantidade | Unidade |  | DMT | Preço Unitário |  |  | Custo Unitário
M0030 | Aditivo plastificante e retardador de pega para concreto e argamassa |  | 5914449 | 0.00132 | tkm | LN | 0 | 1.11 |  |  | 0
|  |  | 5914464 | 0.00132 | tkm | RP | 0 | 0.89 |  |  | 0
|  |  | 5914479 | 0.00132 | tkm | PV | 0 | 0.73 |  |  | 0
M0082 | Areia média lavada |  | 5914359 | 0.81605 | tkm | LN | 0 | 1.28 |  |  | 0
|  |  | 5914374 | 0.81605 | tkm | RP | 0 | 1.02 |  |  | 0
|  |  | 5914389 | 0.81605 | tkm | PV | 0 | 0.84 |  |  | 0
M0191 | Brita 1 |  | 5914359 | 0.55131 | tkm | LN | 0 | 1.28 |  |  | 0
|  |  | 5914374 | 0.55131 | tkm | RP | 0 | 1.02 |  |  | 0
|  |  | 5914389 | 0.55131 | tkm | PV | 0 | 0.84 |  |  | 0
M0192 | Brita 2 |  | 5914359 | 0.55131 | tkm | LN | 0 | 1.28 |  |  | 0
|  |  | 5914374 | 0.55131 | tkm | RP | 0 | 1.02 |  |  | 0
|  |  | 5914389 | 0.55131 | tkm | PV | 0 | 0.84 |  |  | 0
M0424 | Cimento Portland CP II - 32 - saco |  | 5914449 | 0.44005 | tkm | LN | 0 | 1.11 |  |  | 0
|  |  | 5914464 | 0.44005 | tkm | RP | 0 | 0.89 |  |  | 0
|  |  | 5914479 | 0.44005 | tkm | PV | 0 | 0.73 |  |  | 0
0 | #N/A |  | 0 | 0 | tkm | LN | 0 | 0
|  |  | 0 | 0 | tkm | RP | 0 | 0
|  |  | 0 | 0 | tkm | PV | 0 | 0
0 | #N/A |  | 0 | 0 | tkm | LN | 0 | 0
|  |  | 0 | 0 | tkm | RP | 0 | 0
|  |  | 0 | 0 | tkm | PV | 0 | 0
0 | #N/A |  | 0 | 0 | tkm | LN | 0 | 0
|  |  | 0 | 0 | tkm | RP | 0 | 0
|  |  | 0 | 0 | tkm | PV | 0 | 0
[10 empty] | Custo unitario total de transporte | 0
[10 empty] | Custo calculado: | 1129.55
Utilizado no(s) item(ns):
407820 | Armação em aço CA-60 - fornecimento, preparo e colocação | [5 empty] | kg | 2026-01-01 |  | FIT: | 0
[7 empty] | Produção da equipe: | 1 | kg | FIC: | 0
[6 empty] | Utilização |  | Custo Horário |  |  | Custo
A - EQUIPAMENTOS |  |  |  | Quantidade |  | Operativa | Improdutiva | Produtivo | Improdutivo |  | Horário Total
0 | #N/A |  |  | 0 |  | 0 | 1 | #N/A | #N/A
0 | #N/A |  |  | 0 |  | 0 | 1 | #N/A | #N/A
0 | #N/A |  |  | 0 |  | 0 | 1 | #N/A | #N/A
0 | #N/A |  |  | 0 |  | 0 | 1 | #N/A | #N/A
0 | #N/A |  |  | 0 |  | 0 | 1 | #N/A | #N/A
0 | #N/A |  |  | 0 |  | 0 | 1 | #N/A | #N/A
0 | #N/A |  |  | 0 |  | 0 | 1 | #N/A | #N/A
0 | #N/A |  |  | 0 |  | 0 | 1 | #N/A | #N/A
[10 empty] | Custo horário total de equipamentos | 0 | 0
B - MÃO DE OBRA |  |  |  | Quantidade | Unidade |  |  | Custo Horário |  |  | Custo Horário Total
P9801 | Ajudante |  |  | 0.08 | h |  |  | 26.2149 |  |  | 2.0972 | 2.0972
P9805 | Armador |  |  | 0.08 | h |  |  | 35.4472 |  |  | 2.8358 | 2.8358
0 | #N/A |  |  | 0 | h |  |  | #N/A
0 | #N/A |  |  | 0 | h |  |  | #N/A
0 | #N/A |  |  | 0 | h |  |  | #N/A
0 | #N/A |  |  | 0 | h |  |  | #N/A
0 | #N/A |  |  | 0 | h |  |  | #N/A
0 | #N/A |  |  | 0 | h |  |  | #N/A
[10 empty] | Custo horário total de mão de obra | 4.933 | 4.933
[10 empty] | Custo horário total de execução | 4.933 | 4.933
[10 empty] | Custo unitário da execução | 4.933 | 4.933 | 0
[10 empty] | Custo do FIC | 0
[10 empty] | Custo do FIT | 0
C - MATERIAL |  |  |  | Quantidade | Unidade |  |  | Preço Unitário |  |  | Custo Unitário
M0014 | Aço CA 60 |  |  | 1.1 | kg |  |  | 8.8235 |  |  | 9.7058
M0075 | Arame liso recozido em aço-carbono - D = 1,24 mm (18 BWG) |  |  | 0.015 | kg |  |  | 11.8043 |  |  | 0.17706
0 | #N/A |  |  | 0 | #N/A |  |  | #N/A
0 | #N/A |  |  | 0 | #N/A |  |  | #N/A
0 | #N/A |  |  | 0 | #N/A |  |  | #N/A
0 | #N/A |  |  | 0 | #N/A |  |  | #N/A
0 | #N/A |  |  | 0 | #N/A |  |  | #N/A
0 | #N/A |  |  | 0 | #N/A |  |  | #N/A
[10 empty] | Custo unitario total de material | 9.8829
D - ATIVIDADES AUXILIARES |  |  |  | Quantidade | Unidade |  |  | Preço Unitário |  |  | Custo Unitário
0 | #N/A |  |  | 0 | #N/A |  |  | #N/A
0 | #N/A |  |  | 0 | #N/A |  |  | #N/A
0 | #N/A |  |  | 0 | #N/A |  |  | #N/A
0 | #N/A |  |  | 0 | #N/A |  |  | #N/A
0 | #N/A |  |  | 0 | #N/A |  |  | #N/A
0 | #N/A |  |  | 0 | #N/A |  |  | #N/A
[10 empty] | Custo unitario total de atividades auxiliares | 0
[10 empty] | Subtotal | 14.8159
E - TEMPO FIXO |  |  | Código | Quantidade | Unidade |  |  | Preço Unitário |  |  | Custo Unitário
M0014 | Aço CA 60 |  | 5914655 | 0.0011 | t | Mat |  | 35.43 |  |  | 0.038973
M0075 | Arame liso recozido em aço-carbono - D = 1,24 mm (18 BWG) |  | 5914655 | 2e-05 | t |  |  | 35.43 |  |  | 0.0007086
0 | #N/A |  | 0 | 0 | t |  |  | 0
0 | #N/A |  | 0 | 0 | t |  |  | 0
0 | #N/A |  | 0 | 0 | t |  |  | 0
0 | #N/A |  | 0 | 0 | t |  |  | 0
0 | #N/A |  | 0 | 0 | t |  |  | 0
0 | #N/A |  | 0 | 0 | t |  |  | 0
[10 empty] | Custo unitario total do tempo fixo | 0.039682
F - MOMENTO DE TRANSPORTE |  |  | Código | Quantidade | Unidade |  | DMT | Preço Unitário |  |  | Custo Unitário
M0014 | Aço CA 60 |  | 5914449 | 0.0011 | tkm | LN | 0 | 1.11 |  |  | 0
|  |  | 5914464 | 0.0011 | tkm | RP | 0 | 0.89 |  |  | 0
|  |  | 5914479 | 0.0011 | tkm | PV | 0 | 0.73 |  |  | 0
M0075 | Arame liso recozido em aço-carbono - D = 1,24 mm (18 BWG) |  | 5914449 | 2e-05 | tkm | LN | 0 | 1.11 |  |  | 0
|  |  | 5914464 | 2e-05 | tkm | RP | 0 | 0.89 |  |  | 0
|  |  | 5914479 | 2e-05 | tkm | PV | 0 | 0.73 |  |  | 0
0 | #N/A |  | 0 | 0 | tkm | LN | 0 | 0
|  |  | 0 | 0 | tkm | RP | 0 | 0
|  |  | 0 | 0 | tkm | PV | 0 | 0
0 | #N/A |  | 0 | 0 | tkm | LN | 0 | 0
|  |  | 0 | 0 | tkm | RP | 0 | 0
|  |  | 0 | 0 | tkm | PV | 0 | 0
0 | #N/A |  | 0 | 0 | tkm | LN | 0 | 0
|  |  | 0 | 0 | tkm | RP | 0 | 0
|  |  | 0 | 0 | tkm | PV | 0 | 0
0 | #N/A |  | 0 | 0 | tkm | LN | 0 | 0
|  |  | 0 | 0 | tkm | RP | 0 | 0
|  |  | 0 | 0 | tkm | PV | 0 | 0
0 | #N/A |  | 0 | 0 | tkm | LN | 0 | 0
|  |  | 0 | 0 | tkm | RP | 0 | 0
|  |  | 0 | 0 | tkm | PV | 0 | 0
0 | #N/A |  | 0 | 0 | tkm | LN | 0 | 0
|  |  | 0 | 0 | tkm | RP | 0 | 0
|  |  | 0 | 0 | tkm | PV | 0 | 0
[10 empty] | Custo unitario total de transporte | 0
[10 empty] | Custo calculado: | 14.86
Utilizado no(s) item(ns):
4507956 | Cordoalha CP 190 RB D = 12,7 mm - fornecimento e instalação | [5 empty] | kg | 2026-01-01 |  | FIT: | 0
[7 empty] | Produção da equipe: | 784.86 | kg | FIC: | 0.03632
[6 empty] | Utilização |  | Custo Horário |  |  | Custo
A - EQUIPAMENTOS |  |  |  | Quantidade |  | Operativa | Improdutiva | Produtivo | Improdutivo |  | Horário Total
E9764 | Grupo gerador - 7,2 kVA |  |  | 1 |  | 0.6 | 0.4 | 10.9938 | 0.7118 |  | 6.881 | 0.7118
E9717 | Máquina policorte - 2,20 kW |  |  | 1 |  | 0.6 | 0.4 | 0.1953 | 0.1337 |  | 0.17066 | 0.1337
0 | #N/A |  |  | 0 |  | 0 | 1 | #N/A | #N/A
0 | #N/A |  |  | 0 |  | 0 | 1 | #N/A | #N/A
0 | #N/A |  |  | 0 |  | 0 | 1 | #N/A | #N/A
0 | #N/A |  |  | 0 |  | 0 | 1 | #N/A | #N/A
0 | #N/A |  |  | 0 |  | 0 | 1 | #N/A | #N/A
0 | #N/A |  |  | 0 |  | 0 | 1 | #N/A | #N/A
[10 empty] | Custo horário total de equipamentos | 7.0517 | 0.8455
B - MÃO DE OBRA |  |  |  | Quantidade | Unidade |  |  | Custo Horário |  |  | Custo Horário Total
P9801 | Ajudante |  |  | 10 | h |  |  | 26.2149 |  |  | 262.149 | 262.149
P9805 | Armador |  |  | 1 | h |  |  | 35.4472 |  |  | 35.4472 | 35.4472
0 | #N/A |  |  | 0 | h |  |  | #N/A
0 | #N/A |  |  | 0 | h |  |  | #N/A
0 | #N/A |  |  | 0 | h |  |  | #N/A
0 | #N/A |  |  | 0 | h |  |  | #N/A
0 | #N/A |  |  | 0 | h |  |  | #N/A
0 | #N/A |  |  | 0 | h |  |  | #N/A
[10 empty] | Custo horário total de mão de obra | 297.5962 | 297.5962
[10 empty] | Custo horário total de execução | 304.6479 | 298.4417
[10 empty] | Custo unitário da execução | 0.38816 | 0.38025 | 0.013811
[10 empty] | Custo do FIC | 0.013811
[10 empty] | Custo do FIT | 0
C - MATERIAL |  |  |  | Quantidade | Unidade |  |  | Preço Unitário |  |  | Custo Unitário
M0427 | Cordoalha nua tipo CP 190 RB - D = 12,7 mm |  |  | 1.05 | kg |  |  | 8.5928 |  |  | 9.0224
M0076 | Disco de corte abrasivo para policorte - D = 300 mm |  |  | 0.00047 | un |  |  | 23.9701 |  |  | 0.011266
0 | #N/A |  |  | 0 | #N/A |  |  | #N/A
0 | #N/A |  |  | 0 | #N/A |  |  | #N/A
0 | #N/A |  |  | 0 | #N/A |  |  | #N/A
0 | #N/A |  |  | 0 | #N/A |  |  | #N/A
0 | #N/A |  |  | 0 | #N/A |  |  | #N/A
0 | #N/A |  |  | 0 | #N/A |  |  | #N/A
[10 empty] | Custo unitario total de material | 9.0337
D - ATIVIDADES AUXILIARES |  |  |  | Quantidade | Unidade |  |  | Preço Unitário |  |  | Custo Unitário
4516138 | Gaiola metálica em cantoneira para armazenamento e manipulação de cordoalha - confecção |  |  | 0.00268 | kg |  |  | 10.2 |  |  | 0.027336
0 | #N/A |  |  | 0 | #N/A |  |  | #N/A
0 | #N/A |  |  | 0 | #N/A |  |  | #N/A
0 | #N/A |  |  | 0 | #N/A |  |  | #N/A
0 | #N/A |  |  | 0 | #N/A |  |  | #N/A
0 | #N/A |  |  | 0 | #N/A |  |  | #N/A
[10 empty] | Custo unitario total de atividades auxiliares | 0.027336
[10 empty] | Subtotal | 9.463
E - TEMPO FIXO |  |  | Código | Quantidade | Unidade |  |  | Preço Unitário |  |  | Custo Unitário
M0427 | Cordoalha nua tipo CP 190 RB - D = 12,7 mm |  | 5915015 | 0.00105 | t | Mat |  | 22.07 |  |  | 0.023173
M0076 | Disco de corte abrasivo para policorte - D = 300 mm |  | 0 | 0 | t |  |  | 0
0 | #N/A |  | 0 | 0 | t |  |  | 0
0 | #N/A |  | 0 | 0 | t |  |  | 0
0 | #N/A |  | 0 | 0 | t |  |  | 0
0 | #N/A |  | 0 | 0 | t |  |  | 0
0 | #N/A |  | 0 | 0 | t |  |  | 0
0 | #N/A |  | 0 | 0 | t |  |  | 0
[10 empty] | Custo unitario total do tempo fixo | 0.023173
F - MOMENTO DE TRANSPORTE |  |  | Código | Quantidade | Unidade |  | DMT | Preço Unitário |  |  | Custo Unitário
M0427 | Cordoalha nua tipo CP 190 RB - D = 12,7 mm |  | 5915012 | 0.00105 | tkm | LN | 0 | 2.07 |  |  | 0
|  |  | 5915013 | 0.00105 | tkm | RP | 0 | 1.66 |  |  | 0
|  |  | 5915014 | 0.00105 | tkm | PV | 0 | 1.36 |  |  | 0
M0076 | Disco de corte abrasivo para policorte - D = 300 mm |  | 0 | 0 | tkm | LN | 0 | 0
|  |  | 0 | 0 | tkm | RP | 0 | 0
|  |  | 0 | 0 | tkm | PV | 0 | 0
0 | #N/A |  | 0 | 0 | tkm | LN | 0 | 0
|  |  | 0 | 0 | tkm | RP | 0 | 0
|  |  | 0 | 0 | tkm | PV | 0 | 0
0 | #N/A |  | 0 | 0 | tkm | LN | 0 | 0
|  |  | 0 | 0 | tkm | RP | 0 | 0
|  |  | 0 | 0 | tkm | PV | 0 | 0
0 | #N/A |  | 0 | 0 | tkm | LN | 0 | 0
|  |  | 0 | 0 | tkm | RP | 0 | 0
|  |  | 0 | 0 | tkm | PV | 0 | 0
0 | #N/A |  | 0 | 0 | tkm | LN | 0 | 0
|  |  | 0 | 0 | tkm | RP | 0 | 0
|  |  | 0 | 0 | tkm | PV | 0 | 0
0 | #N/A |  | 0 | 0 | tkm | LN | 0 | 0
|  |  | 0 | 0 | tkm | RP | 0 | 0
|  |  | 0 | 0 | tkm | PV | 0 | 0
0 | #N/A |  | 0 | 0 | tkm | LN | 0 | 0
|  |  | 0 | 0 | tkm | RP | 0 | 0
|  |  | 0 | 0 | tkm | PV | 0 | 0
[10 empty] | Custo unitario total de transporte | 0
[10 empty] | Custo calculado: | 9.49
Utilizado no(s) item(ns):
3806420 | Lançamento de viga pré-moldada de até 500 kN com utilização de guindaste | [5 empty] | un | 2026-01-01 |  | FIT: | 0
[7 empty] | Produção da equipe: | 1.1857 | un | FIC: | 0.03814
[6 empty] | Utilização |  | Custo Horário |  |  | Custo
A - EQUIPAMENTOS |  |  |  | Quantidade |  | Operativa | Improdutiva | Produtivo | Improdutivo |  | Horário Total
E9094 | Guindaste móvel sobre pneus com 6 eixos com capacidade máxima de 350 t - 450 kW |  |  | 2 |  | 1 | 0 | 2404.8902 | 1308.6316 |  | 4809.7804 | 2617.2632
0 | #N/A |  |  | 0 |  | 0 | 1 | #N/A | #N/A
0 | #N/A |  |  | 0 |  | 0 | 1 | #N/A | #N/A
0 | #N/A |  |  | 0 |  | 0 | 1 | #N/A | #N/A
0 | #N/A |  |  | 0 |  | 0 | 1 | #N/A | #N/A
0 | #N/A |  |  | 0 |  | 0 | 1 | #N/A | #N/A
0 | #N/A |  |  | 0 |  | 0 | 1 | #N/A | #N/A
0 | #N/A |  |  | 0 |  | 0 | 1 | #N/A | #N/A
[10 empty] | Custo horário total de equipamentos | 4809.7804 | 2617.2632
B - MÃO DE OBRA |  |  |  | Quantidade | Unidade |  |  | Custo Horário |  |  | Custo Horário Total
P9824 | Servente |  |  | 4 | h |  |  | 23.6025 |  |  | 94.41 | 94.41
0 | #N/A |  |  | 0 | h |  |  | #N/A
0 | #N/A |  |  | 0 | h |  |  | #N/A
0 | #N/A |  |  | 0 | h |  |  | #N/A
0 | #N/A |  |  | 0 | h |  |  | #N/A
0 | #N/A |  |  | 0 | h |  |  | #N/A
0 | #N/A |  |  | 0 | h |  |  | #N/A
0 | #N/A |  |  | 0 | h |  |  | #N/A
[10 empty] | Custo horário total de mão de obra | 94.41 | 94.41
[10 empty] | Custo horário total de execução | 4904.1904 | 2711.6732
[10 empty] | Custo unitário da execução | 4136.0791 | 2286.9616 | 87.2247
[10 empty] | Custo do FIC | 87.2247
[10 empty] | Custo do FIT | 0
C - MATERIAL |  |  |  | Quantidade | Unidade |  |  | Preço Unitário |  |  | Custo Unitário
0 | #N/A |  |  | 0 | #N/A |  |  | #N/A
0 | #N/A |  |  | 0 | #N/A |  |  | #N/A
0 | #N/A |  |  | 0 | #N/A |  |  | #N/A
0 | #N/A |  |  | 0 | #N/A |  |  | #N/A
0 | #N/A |  |  | 0 | #N/A |  |  | #N/A
0 | #N/A |  |  | 0 | #N/A |  |  | #N/A
0 | #N/A |  |  | 0 | #N/A |  |  | #N/A
0 | #N/A |  |  | 0 | #N/A |  |  | #N/A
[10 empty] | Custo unitario total de material | 0
D - ATIVIDADES AUXILIARES |  |  |  | Quantidade | Unidade |  |  | Preço Unitário |  |  | Custo Unitário
0 | #N/A |  |  | 0 | #N/A |  |  | #N/A
0 | #N/A |  |  | 0 | #N/A |  |  | #N/A
0 | #N/A |  |  | 0 | #N/A |  |  | #N/A
0 | #N/A |  |  | 0 | #N/A |  |  | #N/A
0 | #N/A |  |  | 0 | #N/A |  |  | #N/A
0 | #N/A |  |  | 0 | #N/A |  |  | #N/A
[10 empty] | Custo unitario total de atividades auxiliares | 0
[10 empty] | Subtotal | 4223.3039
E - TEMPO FIXO |  |  | Código | Quantidade | Unidade |  |  | Preço Unitário |  |  | Custo Unitário
0 | #N/A |  | 0 | 0 | t | Mat |  | 0
0 | #N/A |  | 0 | 0 | t |  |  | 0
0 | #N/A |  | 0 | 0 | t |  |  | 0
0 | #N/A |  | 0 | 0 | t |  |  | 0
0 | #N/A |  | 0 | 0 | t |  |  | 0
0 | #N/A |  | 0 | 0 | t |  |  | 0
0 | #N/A |  | 0 | 0 | t |  |  | 0
0 | #N/A |  | 0 | 0 | t |  |  | 0
[10 empty] | Custo unitario total do tempo fixo | 0
F - MOMENTO DE TRANSPORTE |  |  | Código | Quantidade | Unidade |  | DMT | Preço Unitário |  |  | Custo Unitário
0 | #N/A |  | 0 | 0 | tkm | LN | 0 | 0
|  |  | 0 | 0 | tkm | RP | 0 | 0
|  |  | 0 | 0 | tkm | PV | 0 | 0
0 | #N/A |  | 0 | 0 | tkm | LN | 0 | 0
|  |  | 0 | 0 | tkm | RP | 0 | 0
|  |  | 0 | 0 | tkm | PV | 0 | 0
0 | #N/A |  | 0 | 0 | tkm | LN | 0 | 0
|  |  | 0 | 0 | tkm | RP | 0 | 0
|  |  | 0 | 0 | tkm | PV | 0 | 0
0 | #N/A |  | 0 | 0 | tkm | LN | 0 | 0
|  |  | 0 | 0 | tkm | RP | 0 | 0
|  |  | 0 | 0 | tkm | PV | 0 | 0
0 | #N/A |  | 0 | 0 | tkm | LN | 0 | 0
|  |  | 0 | 0 | tkm | RP | 0 | 0
|  |  | 0 | 0 | tkm | PV | 0 | 0
0 | #N/A |  | 0 | 0 | tkm | LN | 0 | 0
|  |  | 0 | 0 | tkm | RP | 0 | 0
|  |  | 0 | 0 | tkm | PV | 0 | 0
0 | #N/A |  | 0 | 0 | tkm | LN | 0 | 0
|  |  | 0 | 0 | tkm | RP | 0 | 0
|  |  | 0 | 0 | tkm | PV | 0 | 0
0 | #N/A |  | 0 | 0 | tkm | LN | 0 | 0
|  |  | 0 | 0 | tkm | RP | 0 | 0
|  |  | 0 | 0 | tkm | PV | 0 | 0
[10 empty] | Custo unitario total de transporte | 0
[10 empty] | Custo calculado: | 4223.3
Utilizado no(s) item(ns):
5214001 | Pintura de faixa com tinta acrílica emulsionada em água - espessura de 0,3 mm | [5 empty] | m² | 2026-01-01 |  | FIT: | 0
[7 empty] | Produção da equipe: | 190.9 | m² | FIC: | 0.03814
[6 empty] | Utilização |  | Custo Horário |  |  | Custo
A - EQUIPAMENTOS |  |  |  | Quantidade |  | Operativa | Improdutiva | Produtivo | Improdutivo |  | Horário Total
E9644 | Caminhão demarcador de faixas com sistema de pintura a frio - 28 kW/129 kW |  |  | 1 |  | 1 | 0 | 460.2465 | 186.5849 |  | 460.2465 | 186.5849
0 | #N/A |  |  | 0 |  | 0 | 1 | #N/A | #N/A
0 | #N/A |  |  | 0 |  | 0 | 1 | #N/A | #N/A
0 | #N/A |  |  | 0 |  | 0 | 1 | #N/A | #N/A
0 | #N/A |  |  | 0 |  | 0 | 1 | #N/A | #N/A
0 | #N/A |  |  | 0 |  | 0 | 1 | #N/A | #N/A
0 | #N/A |  |  | 0 |  | 0 | 1 | #N/A | #N/A
0 | #N/A |  |  | 0 |  | 0 | 1 | #N/A | #N/A
[10 empty] | Custo horário total de equipamentos | 460.2465 | 186.5849
B - MÃO DE OBRA |  |  |  | Quantidade | Unidade |  |  | Custo Horário |  |  | Custo Horário Total
P9853 | Pré-marcador |  |  | 1 | h |  |  | 26.0801 |  |  | 26.0801 | 26.0801
P9824 | Servente |  |  | 4 | h |  |  | 23.6025 |  |  | 94.41 | 94.41
0 | #N/A |  |  | 0 | h |  |  | #N/A
0 | #N/A |  |  | 0 | h |  |  | #N/A
0 | #N/A |  |  | 0 | h |  |  | #N/A
0 | #N/A |  |  | 0 | h |  |  | #N/A
0 | #N/A |  |  | 0 | h |  |  | #N/A
0 | #N/A |  |  | 0 | h |  |  | #N/A
[10 empty] | Custo horário total de mão de obra | 120.4901 | 120.4901
[10 empty] | Custo horário total de execução | 580.7366 | 307.075
[10 empty] | Custo unitário da execução | 3.0421 | 1.6086 | 0.061351
[10 empty] | Custo do FIC | 0.061351
[10 empty] | Custo do FIT | 0
C - MATERIAL |  |  |  | Quantidade | Unidade |  |  | Preço Unitário |  |  | Custo Unitário
M2037 | Microesferas refletivas de vidro tipo I-B |  |  | 0.06 | kg |  |  | 9.3275 |  |  | 0.55965
M2038 | Microesferas refletivas de vidro tipo II-A |  |  | 0.35 | kg |  |  | 8.999 |  |  | 3.1496
M2036 | Tinta à base de resina acrílica emulsionada em água para demarcação viária |  |  | 0.3 | l |  |  | 21.2858 |  |  | 6.3857
M2044 | Tinta à base de resina acrílica emulsionada em água para pré-marcação viária |  |  | 0.00097 | l |  |  | 21.2858 |  |  | 0.020647
0 | #N/A |  |  | 0 | #N/A |  |  | #N/A
0 | #N/A |  |  | 0 | #N/A |  |  | #N/A
0 | #N/A |  |  | 0 | #N/A |  |  | #N/A
0 | #N/A |  |  | 0 | #N/A |  |  | #N/A
[10 empty] | Custo unitario total de material | 10.1157
D - ATIVIDADES AUXILIARES |  |  |  | Quantidade | Unidade |  |  | Preço Unitário |  |  | Custo Unitário
0 | #N/A |  |  | 0 | #N/A |  |  | #N/A
0 | #N/A |  |  | 0 | #N/A |  |  | #N/A
0 | #N/A |  |  | 0 | #N/A |  |  | #N/A
0 | #N/A |  |  | 0 | #N/A |  |  | #N/A
0 | #N/A |  |  | 0 | #N/A |  |  | #N/A
0 | #N/A |  |  | 0 | #N/A |  |  | #N/A
[10 empty] | Custo unitario total de atividades auxiliares | 0
[10 empty] | Subtotal | 13.2191
E - TEMPO FIXO |  |  | Código | Quantidade | Unidade |  |  | Preço Unitário |  |  | Custo Unitário
M2037 | Microesferas refletivas de vidro tipo I-B |  | 5914655 | 6e-05 | t | Mat |  | 35.43 |  |  | 0.0021258
M2038 | Microesferas refletivas de vidro tipo II-A |  | 5914655 | 0.00035 | t |  |  | 35.43 |  |  | 0.012401
M2036 | Tinta à base de resina acrílica emulsionada em água para demarcação viária |  | 5914655 | 0.00048 | t |  |  | 35.43 |  |  | 0.017006
M2044 | Tinta à base de resina acrílica emulsionada em água para pré-marcação viária |  | 0 | 0 | t |  |  | 0
0 | #N/A |  | 0 | 0 | t |  |  | 0
0 | #N/A |  | 0 | 0 | t |  |  | 0
0 | #N/A |  | 0 | 0 | t |  |  | 0
0 | #N/A |  | 0 | 0 | t |  |  | 0
[10 empty] | Custo unitario total do tempo fixo | 0.031533
F - MOMENTO DE TRANSPORTE |  |  | Código | Quantidade | Unidade |  | DMT | Preço Unitário |  |  | Custo Unitário
M2037 | Microesferas refletivas de vidro tipo I-B |  | 5915322 | 6e-05 | tkm | LN | 0 | 2.12 |  |  | 0
|  |  | 5915323 | 6e-05 | tkm | RP | 0 | 1.7 |  |  | 0
|  |  | 5915324 | 6e-05 | tkm | PV | 0 | 1.39 |  |  | 0
M2038 | Microesferas refletivas de vidro tipo II-A |  | 5915322 | 0.00035 | tkm | LN | 0 | 2.12 |  |  | 0
|  |  | 5915323 | 0.00035 | tkm | RP | 0 | 1.7 |  |  | 0
|  |  | 5915324 | 0.00035 | tkm | PV | 0 | 1.39 |  |  | 0
M2036 | Tinta à base de resina acrílica emulsionada em água para demarcação viária |  | 5915322 | 0.00048 | tkm | LN | 0 | 2.12 |  |  | 0
|  |  | 5915323 | 0.00048 | tkm | RP | 0 | 1.7 |  |  | 0
|  |  | 5915324 | 0.00048 | tkm | PV | 0 | 1.39 |  |  | 0
M2044 | Tinta à base de resina acrílica emulsionada em água para pré-marcação viária |  | 5915322 | 0 | tkm | LN | 0 | 2.12
|  |  | 5915323 | 0 | tkm | RP | 0 | 1.7
|  |  | 5915324 | 0 | tkm | PV | 0 | 1.39
0 | #N/A |  | 0 | 0 | tkm | LN | 0 | 0
|  |  | 0 | 0 | tkm | RP | 0 | 0
|  |  | 0 | 0 | tkm | PV | 0 | 0
0 | #N/A |  | 0 | 0 | tkm | LN | 0 | 0
|  |  | 0 | 0 | tkm | RP | 0 | 0
|  |  | 0 | 0 | tkm | PV | 0 | 0
0 | #N/A |  | 0 | 0 | tkm | LN | 0 | 0
|  |  | 0 | 0 | tkm | RP | 0 | 0
|  |  | 0 | 0 | tkm | PV | 0 | 0
0 | #N/A |  | 0 | 0 | tkm | LN | 0 | 0
|  |  | 0 | 0 | tkm | RP | 0 | 0
|  |  | 0 | 0 | tkm | PV | 0 | 0
[10 empty] | Custo unitario total de transporte | 0
[10 empty] | Custo calculado: | 13.25
Utilizado no(s) item(ns):
5213571 | Placa de aço - película I + III - fornecimento e implantação | [5 empty] | m² | 2026-01-01 |  | FIT: | 0
[7 empty] | Produção da equipe: | 3 | m² | FIC: | 0.03632
[6 empty] | Utilização |  | Custo Horário |  |  | Custo
A - EQUIPAMENTOS |  |  |  | Quantidade |  | Operativa | Improdutiva | Produtivo | Improdutivo |  | Horário Total
E9687 | Caminhão carroceria com capacidade de 5 t - 120 kW |  |  | 1 |  | 0.3 | 0.7 | 174.0453 | 68.9883 |  | 100.5054 | 68.9883
0 | #N/A |  |  | 0 |  | 0 | 1 | #N/A | #N/A
0 | #N/A |  |  | 0 |  | 0 | 1 | #N/A | #N/A
0 | #N/A |  |  | 0 |  | 0 | 1 | #N/A | #N/A
0 | #N/A |  |  | 0 |  | 0 | 1 | #N/A | #N/A
0 | #N/A |  |  | 0 |  | 0 | 1 | #N/A | #N/A
0 | #N/A |  |  | 0 |  | 0 | 1 | #N/A | #N/A
0 | #N/A |  |  | 0 |  | 0 | 1 | #N/A | #N/A
[10 empty] | Custo horário total de equipamentos | 100.5054 | 68.9883
B - MÃO DE OBRA |  |  |  | Quantidade | Unidade |  |  | Custo Horário |  |  | Custo Horário Total
P9830 | Montador |  |  | 1 | h |  |  | 34.5245 |  |  | 34.5245 | 34.5245
P9824 | Servente |  |  | 2 | h |  |  | 23.6025 |  |  | 47.205 | 47.205
0 | #N/A |  |  | 0 | h |  |  | #N/A
0 | #N/A |  |  | 0 | h |  |  | #N/A
0 | #N/A |  |  | 0 | h |  |  | #N/A
0 | #N/A |  |  | 0 | h |  |  | #N/A
0 | #N/A |  |  | 0 | h |  |  | #N/A
0 | #N/A |  |  | 0 | h |  |  | #N/A
[10 empty] | Custo horário total de mão de obra | 81.7295 | 81.7295
[10 empty] | Custo horário total de execução | 182.2349 | 150.7178
[10 empty] | Custo unitário da execução | 60.745 | 50.2393 | 1.8247
[10 empty] | Custo do FIC | 1.8247
[10 empty] | Custo do FIT | 0
C - MATERIAL |  |  |  | Quantidade | Unidade |  |  | Preço Unitário |  |  | Custo Unitário
0 | #N/A |  |  | 0 | #N/A |  |  | #N/A
0 | #N/A |  |  | 0 | #N/A |  |  | #N/A
0 | #N/A |  |  | 0 | #N/A |  |  | #N/A
0 | #N/A |  |  | 0 | #N/A |  |  | #N/A
0 | #N/A |  |  | 0 | #N/A |  |  | #N/A
0 | #N/A |  |  | 0 | #N/A |  |  | #N/A
0 | #N/A |  |  | 0 | #N/A |  |  | #N/A
0 | #N/A |  |  | 0 | #N/A |  |  | #N/A
[10 empty] | Custo unitario total de material | 0
D - ATIVIDADES AUXILIARES |  |  |  | Quantidade | Unidade |  |  | Preço Unitário |  |  | Custo Unitário
5213417 | Placa em aço nº 16 galvanizado com película retrorrefletiva tipo I + III - confecção |  |  | 1 | m² |  |  | 423.21 |  |  | 423.21
0 | #N/A |  |  | 0 | #N/A |  |  | #N/A
0 | #N/A |  |  | 0 | #N/A |  |  | #N/A
0 | #N/A |  |  | 0 | #N/A |  |  | #N/A
0 | #N/A |  |  | 0 | #N/A |  |  | #N/A
0 | #N/A |  |  | 0 | #N/A |  |  | #N/A
[10 empty] | Custo unitario total de atividades auxiliares | 423.21
[10 empty] | Subtotal | 485.7797
E - TEMPO FIXO |  |  | Código | Quantidade | Unidade |  |  | Preço Unitário |  |  | Custo Unitário
5213417 | Placa em aço nº 16 galvanizado com película retrorrefletiva tipo I + III - confecção |  | 0 | 0 | t | Aux |  | 0
0 | #N/A |  | 0 | 0 | t |  |  | 0
0 | #N/A |  | 0 | 0 | t |  |  | 0
0 | #N/A |  | 0 | 0 | t |  |  | 0
0 | #N/A |  | 0 | 0 | t |  |  | 0
0 | #N/A |  | 0 | 0 | t |  |  | 0
0 | 0 |  | 0 | 0 | t |  |  | 0
0 | 0 |  | 0 | 0 | t |  |  | 0
[10 empty] | Custo unitario total do tempo fixo | 0
F - MOMENTO DE TRANSPORTE |  |  | Código | Quantidade | Unidade |  | DMT | Preço Unitário |  |  | Custo Unitário
5213417 | Placa em aço nº 16 galvanizado com película retrorrefletiva tipo I + III - confecção |  | 5915322 | 0 | tkm | LN | 0 | 2.12
|  |  | 5915323 | 0 | tkm | RP | 0 | 1.7
|  |  | 5915324 | 0 | tkm | PV | 0 | 1.39
0 | #N/A |  | 0 | 0 | tkm | LN | 0 | 0
|  |  | 0 | 0 | tkm | RP | 0 | 0
|  |  | 0 | 0 | tkm | PV | 0 | 0
0 | #N/A |  | 0 | 0 | tkm | LN | 0 | 0
|  |  | 0 | 0 | tkm | RP | 0 | 0
|  |  | 0 | 0 | tkm | PV | 0 | 0
0 | #N/A |  | 0 | 0 | tkm | LN | 0 | 0
|  |  | 0 | 0 | tkm | RP | 0 | 0
|  |  | 0 | 0 | tkm | PV | 0 | 0
0 | #N/A |  | 0 | 0 | tkm | LN | 0 | 0
|  |  | 0 | 0 | tkm | RP | 0 | 0
|  |  | 0 | 0 | tkm | PV | 0 | 0
0 | #N/A |  | 0 | 0 | tkm | LN | 0 | 0
|  |  | 0 | 0 | tkm | RP | 0 | 0
|  |  | 0 | 0 | tkm | PV | 0 | 0
0 | 0 |  | 0 | 0 | tkm | LN | 0 | 0
|  |  | 0 | 0 | tkm | RP | 0 | 0
|  |  | 0 | 0 | tkm | PV | 0 | 0
0 | 0 |  | 0 | 0 | tkm | LN | 0 | 0
|  |  | 0 | 0 | tkm | RP | 0 | 0
|  |  | 0 | 0 | tkm | PV | 0 | 0
[10 empty] | Custo unitario total de transporte | 0
[10 empty] | Custo calculado: | 485.78
Utilizado no(s) item(ns):
5216111 | Suporte para placa de sinalização em madeira de lei tratada 8 x 8 cm - fornecimento e implantação | [5 empty] | un | 2026-01-01 |  | FIT: | 0
[7 empty] | Produção da equipe: | 4 | un | FIC: | 0.03632
[6 empty] | Utilização |  | Custo Horário |  |  | Custo
A - EQUIPAMENTOS |  |  |  | Quantidade |  | Operativa | Improdutiva | Produtivo | Improdutivo |  | Horário Total
E9687 | Caminhão carroceria com capacidade de 5 t - 120 kW |  |  | 1 |  | 0.3 | 0.7 | 174.0453 | 68.9883 |  | 100.5054 | 68.9883
0 | #N/A |  |  | 0 |  | 0 | 1 | #N/A | #N/A
0 | #N/A |  |  | 0 |  | 0 | 1 | #N/A | #N/A
0 | #N/A |  |  | 0 |  | 0 | 1 | #N/A | #N/A
0 | #N/A |  |  | 0 |  | 0 | 1 | #N/A | #N/A
0 | #N/A |  |  | 0 |  | 0 | 1 | #N/A | #N/A
0 | #N/A |  |  | 0 |  | 0 | 1 | #N/A | #N/A
0 | #N/A |  |  | 0 |  | 0 | 1 | #N/A | #N/A
[10 empty] | Custo horário total de equipamentos | 100.5054 | 68.9883
B - MÃO DE OBRA |  |  |  | Quantidade | Unidade |  |  | Custo Horário |  |  | Custo Horário Total
P9808 | Carpinteiro |  |  | 1 | h |  |  | 29.9425 |  |  | 29.9425 | 29.9425
P9822 | Pintor |  |  | 0.5 | h |  |  | 35.4794 |  |  | 17.7397 | 17.7397
P9824 | Servente |  |  | 1 | h |  |  | 23.6025 |  |  | 23.6025 | 23.6025
0 | #N/A |  |  | 0 | h |  |  | #N/A
0 | #N/A |  |  | 0 | h |  |  | #N/A
0 | #N/A |  |  | 0 | h |  |  | #N/A
0 | #N/A |  |  | 0 | h |  |  | #N/A
0 | #N/A |  |  | 0 | h |  |  | #N/A
[10 empty] | Custo horário total de mão de obra | 71.2847 | 71.2847
[10 empty] | Custo horário total de execução | 171.7901 | 140.273
[10 empty] | Custo unitário da execução | 42.9475 | 35.0682 | 1.2737
[10 empty] | Custo do FIC | 1.2737
[10 empty] | Custo do FIT | 0
C - MATERIAL |  |  |  | Quantidade | Unidade |  |  | Preço Unitário |  |  | Custo Unitário
M0789 | Conjunto para fixação de placas em aço galvanizado composto por barra chata, abraçadeira, parafusos, porcas e arruelas |  |  | 0.697 | kg |  |  | 37.4618 |  |  | 26.1109
M1662 | Suporte em madeira de eucalipto tratado - seção de 8 x 8 cm |  |  | 3 | m |  |  | 15.9955 |  |  | 47.9865
M2128 | Tinta esmalte sintético acetinado |  |  | 0.25622 | l |  |  | 29.5962 |  |  | 7.5831
0 | #N/A |  |  | 0 | #N/A |  |  | #N/A
0 | #N/A |  |  | 0 | #N/A |  |  | #N/A
0 | #N/A |  |  | 0 | #N/A |  |  | #N/A
0 | #N/A |  |  | 0 | #N/A |  |  | #N/A
0 | #N/A |  |  | 0 | #N/A |  |  | #N/A
[10 empty] | Custo unitario total de material | 81.6805
D - ATIVIDADES AUXILIARES |  |  |  | Quantidade | Unidade |  |  | Preço Unitário |  |  | Custo Unitário
1106165 | Concreto ciclópico fck = 20 MPa - confecção em betoneira e lançamento manual - areia, brita e pedra de mão comerciais |  |  | 0.00375 | m³ |  |  | 776.13 |  |  | 2.9105
4805750 | Escavação manual em material de 1ª categoria na profundidade de até 1 m |  |  | 0.05655 | m³ |  |  | 49.27 |  |  | 2.7862
4815671 | Reaterro e compactação com soquete vibratório |  |  | 0.0528 | m³ |  |  | 19.99 |  |  | 1.0555
0 | #N/A |  |  | 0 | #N/A |  |  | #N/A
0 | #N/A |  |  | 0 | #N/A |  |  | #N/A
0 | #N/A |  |  | 0 | #N/A |  |  | #N/A
[10 empty] | Custo unitario total de atividades auxiliares | 6.7522
[10 empty] | Subtotal | 132.6539
E - TEMPO FIXO |  |  | Código | Quantidade | Unidade |  |  | Preço Unitário |  |  | Custo Unitário
M0789 | Conjunto para fixação de placas em aço galvanizado composto por barra chata, abraçadeira, parafusos, porcas e arruelas |  | 5914655 | 0.0007 | t | Mat |  | 35.43 |  |  | 0.024801
M1662 | Suporte em madeira de eucalipto tratado - seção de 8 x 8 cm |  | 5914655 | 0.0192 | t |  |  | 35.43 |  |  | 0.68026
M2128 | Tinta esmalte sintético acetinado |  | 5914655 | 0.00035 | t |  |  | 35.43 |  |  | 0.012401
0 | #N/A |  | 0 | 0 | t |  |  | 0
0 | #N/A |  | 0 | 0 | t |  |  | 0
0 | #N/A |  | 0 | 0 | t |  |  | 0
0 | #N/A |  | 0 | 0 | t |  |  | 0
0 | #N/A |  | 0 | 0 | t |  |  | 0
[10 empty] | Custo unitario total do tempo fixo | 0.71746
F - MOMENTO DE TRANSPORTE |  |  | Código | Quantidade | Unidade |  | DMT | Preço Unitário |  |  | Custo Unitário
M0789 | Conjunto para fixação de placas em aço galvanizado composto por barra chata, abraçadeira, parafusos, porcas e arruelas |  | 0 | 0.0007 | tkm | LN | 0 | 0 |  |  | 0
|  |  | 0 | 0.0007 | tkm | RP | 0 | 0 |  |  | 0
|  |  | 0 | 0.0007 | tkm | PV | 0 | 0 |  |  | 0
M1662 | Suporte em madeira de eucalipto tratado - seção de 8 x 8 cm |  | 0 | 0.0192 | tkm | LN | 0 | 0 |  |  | 0
|  |  | 0 | 0.0192 | tkm | RP | 0 | 0 |  |  | 0
|  |  | 0 | 0.0192 | tkm | PV | 0 | 0 |  |  | 0
M2128 | Tinta esmalte sintético acetinado |  | 0 | 0.00035 | tkm | LN | 0 | 0 |  |  | 0
|  |  | 0 | 0.00035 | tkm | RP | 0 | 0 |  |  | 0
|  |  | 0 | 0.00035 | tkm | PV | 0 | 0 |  |  | 0
0 | #N/A |  | 0 | 0 | tkm | LN | 0 | 0
|  |  | 0 | 0 | tkm | RP | 0 | 0
|  |  | 0 | 0 | tkm | PV | 0 | 0
0 | #N/A |  | 0 | 0 | tkm | LN | 0 | 0
|  |  | 0 | 0 | tkm | RP | 0 | 0
|  |  | 0 | 0 | tkm | PV | 0 | 0
0 | #N/A |  | 0 | 0 | tkm | LN | 0 | 0
|  |  | 0 | 0 | tkm | RP | 0 | 0
|  |  | 0 | 0 | tkm | PV | 0 | 0
0 | #N/A |  | 0 | 0 | tkm | LN | 0 | 0
|  |  | 0 | 0 | tkm | RP | 0 | 0
|  |  | 0 | 0 | tkm | PV | 0 | 0
0 | #N/A |  | 0 | 0 | tkm | LN | 0 | 0
|  |  | 0 | 0 | tkm | RP | 0 | 0
|  |  | 0 | 0 | tkm | PV | 0 | 0
[10 empty] | Custo unitario total de transporte | 0
[10 empty] | Custo calculado: | 133.37
Utilizado no(s) item(ns):
2007971 | Dreno de PVC D = 100 mm - fornecimento e instalação | [5 empty] | m | 2026-01-01 |  | FIT: | 0
[7 empty] | Produção da equipe: | 2 | m | FIC: | 0.03632
[6 empty] | Utilização |  | Custo Horário |  |  | Custo
A - EQUIPAMENTOS |  |  |  | Quantidade |  | Operativa | Improdutiva | Produtivo | Improdutivo |  | Horário Total
0 | #N/A |  |  | 0 |  | 0 | 1 | #N/A | #N/A
0 | #N/A |  |  | 0 |  | 0 | 1 | #N/A | #N/A
0 | #N/A |  |  | 0 |  | 0 | 1 | #N/A | #N/A
0 | #N/A |  |  | 0 |  | 0 | 1 | #N/A | #N/A
0 | #N/A |  |  | 0 |  | 0 | 1 | #N/A | #N/A
0 | #N/A |  |  | 0 |  | 0 | 1 | #N/A | #N/A
0 | #N/A |  |  | 0 |  | 0 | 1 | #N/A | #N/A
0 | #N/A |  |  | 0 |  | 0 | 1 | #N/A | #N/A
[10 empty] | Custo horário total de equipamentos | 0 | 0
B - MÃO DE OBRA |  |  |  | Quantidade | Unidade |  |  | Custo Horário |  |  | Custo Horário Total
P9824 | Servente |  |  | 1 | h |  |  | 23.6025 |  |  | 23.6025 | 23.6025
0 | #N/A |  |  | 0 | h |  |  | #N/A
0 | #N/A |  |  | 0 | h |  |  | #N/A
0 | #N/A |  |  | 0 | h |  |  | #N/A
0 | #N/A |  |  | 0 | h |  |  | #N/A
0 | #N/A |  |  | 0 | h |  |  | #N/A
0 | #N/A |  |  | 0 | h |  |  | #N/A
0 | #N/A |  |  | 0 | h |  |  | #N/A
[10 empty] | Custo horário total de mão de obra | 23.6025 | 23.6025
[10 empty] | Custo horário total de execução | 23.6025 | 23.6025
[10 empty] | Custo unitário da execução | 11.8012 | 11.8012 | 0.42862
[10 empty] | Custo do FIC | 0.42862
[10 empty] | Custo do FIT | 0
C - MATERIAL |  |  |  | Quantidade | Unidade |  |  | Preço Unitário |  |  | Custo Unitário
M1673 | Tubo de PVC rosqueável para água fria - D = 100 mm (4") |  |  | 1 | m |  |  | 80.7461 |  |  | 80.7461
0 | #N/A |  |  | 0 | #N/A |  |  | #N/A
0 | #N/A |  |  | 0 | #N/A |  |  | #N/A
0 | #N/A |  |  | 0 | #N/A |  |  | #N/A
0 | #N/A |  |  | 0 | #N/A |  |  | #N/A
0 | #N/A |  |  | 0 | #N/A |  |  | #N/A
0 | #N/A |  |  | 0 | #N/A |  |  | #N/A
0 | #N/A |  |  | 0 | #N/A |  |  | #N/A
[10 empty] | Custo unitario total de material | 80.7461
D - ATIVIDADES AUXILIARES |  |  |  | Quantidade | Unidade |  |  | Preço Unitário |  |  | Custo Unitário
0 | #N/A |  |  | 0 | #N/A |  |  | #N/A
0 | #N/A |  |  | 0 | #N/A |  |  | #N/A
0 | #N/A |  |  | 0 | #N/A |  |  | #N/A
0 | #N/A |  |  | 0 | #N/A |  |  | #N/A
0 | #N/A |  |  | 0 | #N/A |  |  | #N/A
0 | #N/A |  |  | 0 | #N/A |  |  | #N/A
[10 empty] | Custo unitario total de atividades auxiliares | 0
[10 empty] | Subtotal | 92.976
E - TEMPO FIXO |  |  | Código | Quantidade | Unidade |  |  | Preço Unitário |  |  | Custo Unitário
M1673 | Tubo de PVC rosqueável para água fria - D = 100 mm (4") |  | 5914655 | 0.00122 | t | Mat |  | 35.43 |  |  | 0.043225
0 | #N/A |  | 0 | 0 | t |  |  | 0
0 | #N/A |  | 0 | 0 | t |  |  | 0
0 | #N/A |  | 0 | 0 | t |  |  | 0
0 | #N/A |  | 0 | 0 | t |  |  | 0
0 | #N/A |  | 0 | 0 | t |  |  | 0
0 | #N/A |  | 0 | 0 | t |  |  | 0
0 | #N/A |  | 0 | 0 | t |  |  | 0
[10 empty] | Custo unitario total do tempo fixo | 0.043225
F - MOMENTO DE TRANSPORTE |  |  | Código | Quantidade | Unidade |  | DMT | Preço Unitário |  |  | Custo Unitário
M1673 | Tubo de PVC rosqueável para água fria - D = 100 mm (4") |  | 5914449 | 0.00122 | tkm | LN | 0 | 1.11 |  |  | 0
|  |  | 5914464 | 0.00122 | tkm | RP | 0 | 0.89 |  |  | 0
|  |  | 5914479 | 0.00122 | tkm | PV | 0 | 0.73 |  |  | 0
0 | #N/A |  | 0 | 0 | tkm | LN | 0 | 0
|  |  | 0 | 0 | tkm | RP | 0 | 0
|  |  | 0 | 0 | tkm | PV | 0 | 0
0 | #N/A |  | 0 | 0 | tkm | LN | 0 | 0
|  |  | 0 | 0 | tkm | RP | 0 | 0
|  |  | 0 | 0 | tkm | PV | 0 | 0
0 | #N/A |  | 0 | 0 | tkm | LN | 0 | 0
|  |  | 0 | 0 | tkm | RP | 0 | 0
|  |  | 0 | 0 | tkm | PV | 0 | 0
0 | #N/A |  | 0 | 0 | tkm | LN | 0 | 0
|  |  | 0 | 0 | tkm | RP | 0 | 0
|  |  | 0 | 0 | tkm | PV | 0 | 0
0 | #N/A |  | 0 | 0 | tkm | LN | 0 | 0
|  |  | 0 | 0 | tkm | RP | 0 | 0
|  |  | 0 | 0 | tkm | PV | 0 | 0
0 | #N/A |  | 0 | 0 | tkm | LN | 0 | 0
|  |  | 0 | 0 | tkm | RP | 0 | 0
|  |  | 0 | 0 | tkm | PV | 0 | 0
0 | #N/A |  | 0 | 0 | tkm | LN | 0 | 0
|  |  | 0 | 0 | tkm | RP | 0 | 0
|  |  | 0 | 0 | tkm | PV | 0 | 0
[10 empty] | Custo unitario total de transporte | 0
[10 empty] | Custo calculado: | 93.02

## Composições Auxiliares
OBJETO: | CONSTRUÇÃO DE PONTE RODOVIÁRIA EM CONCRETO ARMADO
MUNICÍPIO: | DEODÁPOLIS/MS
RODOVIA/ESTRADA: | ESTRADA VICINAL 14ª LINHA (LADO NASCENTE)
LOCAL: | PONTE SOBRE O CÓRREGO IRETAN
COORDENADAS: | 22°14'28.18"S, 54º04'37.28"O | [7 empty] | ÁREA: | 90 | m²
COMPRIMENTO: | 15 | m
LARGURA: | 6 | m
BDI: | INSUMO 15,27% SERVIÇO 23,91% | [7 empty] | PRAZO DE EXECUÇÃO: | 120 | dias
SISTEMA/REFERÊNCIA: | SEM DESONERAÇÃO SICRO (JANEIRO/2026) NÃO DESONERADO SINAPI (JANEIRO/2026)
Utilizado no(s) item(ns):
407819 | Armação em aço CA-50 - fornecimento, preparo e colocação | [5 empty] | kg | 2026-01-01 |  | FIT: | 0
[7 empty] | Produção da equipe: | 1 | kg | FIC: | 0
[6 empty] | Utilização |  | Custo Horário |  |  | Custo
A - EQUIPAMENTOS |  |  |  | Quantidade |  | Operativa | Improdutiva | Produtivo | Improdutivo |  | Horário Total
0 | #N/A |  |  | 0 |  | 0 | 1 | #N/A | #N/A
0 | #N/A |  |  | 0 |  | 0 | 1 | #N/A | #N/A
0 | #N/A |  |  | 0 |  | 0 | 1 | #N/A | #N/A
0 | #N/A |  |  | 0 |  | 0 | 1 | #N/A | #N/A
0 | #N/A |  |  | 0 |  | 0 | 1 | #N/A | #N/A
0 | #N/A |  |  | 0 |  | 0 | 1 | #N/A | #N/A
0 | #N/A |  |  | 0 |  | 0 | 1 | #N/A | #N/A
0 | #N/A |  |  | 0 |  | 0 | 1 | #N/A | #N/A
[10 empty] | Custo horário total de equipamentos | 0 | 0
B - MÃO DE OBRA |  |  |  | Quantidade | Unidade |  |  | Custo Horário |  |  | Custo Horário Total
P9801 | Ajudante |  |  | 0.09 | h |  |  | 26.2149 |  |  | 2.3593 | 2.3593
P9805 | Armador |  |  | 0.09 | h |  |  | 35.4472 |  |  | 3.1902 | 3.1902
0 | #N/A |  |  | 0 | h |  |  | #N/A
0 | #N/A |  |  | 0 | h |  |  | #N/A
0 | #N/A |  |  | 0 | h |  |  | #N/A
0 | #N/A |  |  | 0 | h |  |  | #N/A
0 | #N/A |  |  | 0 | h |  |  | #N/A
0 | #N/A |  |  | 0 | h |  |  | #N/A
[10 empty] | Custo horário total de mão de obra | 5.5496 | 5.5496
[10 empty] | Custo horário total de execução | 5.5496 | 5.5496
[10 empty] | Custo unitário da execução | 5.5496 | 5.5496 | 0
[10 empty] | Custo do FIC | 0
[10 empty] | Custo do FIT | 0
C - MATERIAL |  |  |  | Quantidade | Unidade |  |  | Preço Unitário |  |  | Custo Unitário
M0004 | Aço CA 50 |  |  | 1.1 | kg |  |  | 6.4714 |  |  | 7.1185
M0075 | Arame liso recozido em aço-carbono - D = 1,24 mm (18 BWG) |  |  | 0.015 | kg |  |  | 11.8043 |  |  | 0.17706
0 | #N/A |  |  | 0 | #N/A |  |  | #N/A
0 | #N/A |  |  | 0 | #N/A |  |  | #N/A
0 | #N/A |  |  | 0 | #N/A |  |  | #N/A
0 | #N/A |  |  | 0 | #N/A |  |  | #N/A
0 | #N/A |  |  | 0 | #N/A |  |  | #N/A
0 | #N/A |  |  | 0 | #N/A |  |  | #N/A
[10 empty] | Custo unitario total de material | 7.2956
D - ATIVIDADES AUXILIARES |  |  |  | Quantidade | Unidade |  |  | Preço Unitário |  |  | Custo Unitário
0 | #N/A |  |  | 0 | #N/A |  |  | #N/A
0 | #N/A |  |  | 0 | #N/A |  |  | #N/A
0 | #N/A |  |  | 0 | #N/A |  |  | #N/A
0 | #N/A |  |  | 0 | #N/A |  |  | #N/A
0 | #N/A |  |  | 0 | #N/A |  |  | #N/A
0 | #N/A |  |  | 0 | #N/A |  |  | #N/A
[10 empty] | Custo unitario total de atividades auxiliares | 0
[10 empty] | Subtotal | 12.8452
E - TEMPO FIXO |  |  | Código | Quantidade | Unidade |  |  | Preço Unitário |  |  | Custo Unitário
M0004 | Aço CA 50 |  | 5914655 | 0.0011 | t | Mat |  | 35.43 |  |  | 0.038973
M0075 | Arame liso recozido em aço-carbono - D = 1,24 mm (18 BWG) |  | 5914655 | 2e-05 | t |  |  | 35.43 |  |  | 0.0007086
0 | #N/A |  | 0 | 0 | t |  |  | 0
0 | #N/A |  | 0 | 0 | t |  |  | 0
0 | #N/A |  | 0 | 0 | t |  |  | 0
0 | #N/A |  | 0 | 0 | t |  |  | 0
0 | #N/A |  | 0 | 0 | t |  |  | 0
0 | #N/A |  | 0 | 0 | t |  |  | 0
[10 empty] | Custo unitario total do tempo fixo | 0.039682
F - MOMENTO DE TRANSPORTE |  |  | Código | Quantidade | Unidade |  | DMT | Preço Unitário |  |  | Custo Unitário
M0004 | Aço CA 50 |  | 5914449 | 0.0011 | tkm | LN | 0 | 1.11 |  |  | 0
|  |  | 5914464 | 0.0011 | tkm | RP | 0 | 0.89 |  |  | 0
|  |  | 5914479 | 0.0011 | tkm | PV | 0 | 0.73 |  |  | 0
M0075 | Arame liso recozido em aço-carbono - D = 1,24 mm (18 BWG) |  | 5914449 | 2e-05 | tkm | LN | 0 | 1.11 |  |  | 0
|  |  | 5914464 | 2e-05 | tkm | RP | 0 | 0.89 |  |  | 0
|  |  | 5914479 | 2e-05 | tkm | PV | 0 | 0.73 |  |  | 0
0 | #N/A |  | 0 | 0 | tkm | LN | 0 | 0
|  |  | 0 | 0 | tkm | RP | 0 | 0
|  |  | 0 | 0 | tkm | PV | 0 | 0
0 | #N/A |  | 0 | 0 | tkm | LN | 0 | 0
|  |  | 0 | 0 | tkm | RP | 0 | 0
|  |  | 0 | 0 | tkm | PV | 0 | 0
0 | #N/A |  | 0 | 0 | tkm | LN | 0 | 0
|  |  | 0 | 0 | tkm | RP | 0 | 0
|  |  | 0 | 0 | tkm | PV | 0 | 0
0 | #N/A |  | 0 | 0 | tkm | LN | 0 | 0
|  |  | 0 | 0 | tkm | RP | 0 | 0
|  |  | 0 | 0 | tkm | PV | 0 | 0
0 | #N/A |  | 0 | 0 | tkm | LN | 0 | 0
|  |  | 0 | 0 | tkm | RP | 0 | 0
|  |  | 0 | 0 | tkm | PV | 0 | 0
0 | #N/A |  | 0 | 0 | tkm | LN | 0 | 0
|  |  | 0 | 0 | tkm | RP | 0 | 0
|  |  | 0 | 0 | tkm | PV | 0 | 0
[10 empty] | Custo unitario total de transporte | 0
[10 empty] | Custo calculado: | 12.88
Utilizado no(s) item(ns):
1106057 | Concreto magro - confecção em betoneira e lançamento manual - areia e brita comerciais | [5 empty] | m³ | 2026-01-01 |  | FIT: | 0
[7 empty] | Produção da equipe: | 3.929 | m³ | FIC: | 0.03632
[6 empty] | Utilização |  | Custo Horário |  |  | Custo
A - EQUIPAMENTOS |  |  |  | Quantidade |  | Operativa | Improdutiva | Produtivo | Improdutivo |  | Horário Total
E9519 | Betoneira com motor a gasolina com capacidade de 600 l - 10 kW |  |  | 1 |  | 1 | 0 | 56.8627 | 33.7088 |  | 56.8627 | 33.7088
E9071 | Transportador manual carrinho de mão com capacidade de 80 l |  |  | 4 |  | 0.88 | 0.12 | 0.7083 | 0.4793 |  | 2.7233 | 1.9172
E9064 | Transportador manual gerica com capacidade de 180 l |  |  | 3 |  | 0.41 | 0.59 | 1.5493 | 1.0483 |  | 3.7611 | 3.1449
0 | #N/A |  |  | 0 |  | 0 | 1 | #N/A | #N/A
0 | #N/A |  |  | 0 |  | 0 | 1 | #N/A | #N/A
0 | #N/A |  |  | 0 |  | 0 | 1 | #N/A | #N/A
0 | #N/A |  |  | 0 |  | 0 | 1 | #N/A | #N/A
0 | #N/A |  |  | 0 |  | 0 | 1 | #N/A | #N/A
[10 empty] | Custo horário total de equipamentos | 63.3471 | 38.7709
B - MÃO DE OBRA |  |  |  | Quantidade | Unidade |  |  | Custo Horário |  |  | Custo Horário Total
P9821 | Pedreiro |  |  | 1 | h |  |  | 29.6171 |  |  | 29.6171 | 29.6171
P9824 | Servente |  |  | 9 | h |  |  | 23.6025 |  |  | 212.4225 | 212.4225
0 | #N/A |  |  | 0 | h |  |  | #N/A
0 | #N/A |  |  | 0 | h |  |  | #N/A
0 | #N/A |  |  | 0 | h |  |  | #N/A
0 | #N/A |  |  | 0 | h |  |  | #N/A
0 | #N/A |  |  | 0 | h |  |  | #N/A
0 | #N/A |  |  | 0 | h |  |  | #N/A
[10 empty] | Custo horário total de mão de obra | 242.0396 | 242.0396
[10 empty] | Custo horário total de execução | 305.3867 | 280.8105
[10 empty] | Custo unitário da execução | 77.7265 | 71.4714 | 2.5958
[10 empty] | Custo do FIC | 2.5958
[10 empty] | Custo do FIT | 0
C - MATERIAL |  |  |  | Quantidade | Unidade |  |  | Preço Unitário |  |  | Custo Unitário
M0082 | Areia média lavada |  |  | 0.59948 | m³ |  |  | 412.327 |  |  | 247.1818
M0192 | Brita 2 |  |  | 0.73508 | m³ |  |  | 496.691 |  |  | 365.1076
M0424 | Cimento Portland CP II - 32 - saco |  |  | 280.5342 | kg |  |  | 0.97362 |  |  | 273.1326
0 | #N/A |  |  | 0 | #N/A |  |  | #N/A
0 | #N/A |  |  | 0 | #N/A |  |  | #N/A
0 | #N/A |  |  | 0 | #N/A |  |  | #N/A
0 | #N/A |  |  | 0 | #N/A |  |  | #N/A
0 | #N/A |  |  | 0 | #N/A |  |  | #N/A
[10 empty] | Custo unitario total de material | 885.422
D - ATIVIDADES AUXILIARES |  |  |  | Quantidade | Unidade |  |  | Preço Unitário |  |  | Custo Unitário
0 | #N/A |  |  | 0 | #N/A |  |  | #N/A
0 | #N/A |  |  | 0 | #N/A |  |  | #N/A
0 | #N/A |  |  | 0 | #N/A |  |  | #N/A
0 | #N/A |  |  | 0 | #N/A |  |  | #N/A
0 | #N/A |  |  | 0 | #N/A |  |  | #N/A
0 | #N/A |  |  | 0 | #N/A |  |  | #N/A
[10 empty] | Custo unitario total de atividades auxiliares | 0
[10 empty] | Subtotal | 965.7443
E - TEMPO FIXO |  |  | Código | Quantidade | Unidade |  |  | Preço Unitário |  |  | Custo Unitário
M0082 | Areia média lavada |  | 5914647 | 0.89922 | t | Mat |  | 1.88 |  |  | 1.6905
M0192 | Brita 2 |  | 5914647 | 1.1026 | t |  |  | 1.88 |  |  | 2.0729
M0424 | Cimento Portland CP II - 32 - saco |  | 5914655 | 0.28053 | t |  |  | 35.43 |  |  | 9.9392
0 | #N/A |  | 0 | 0 | t |  |  | 0
0 | #N/A |  | 0 | 0 | t |  |  | 0
0 | #N/A |  | 0 | 0 | t |  |  | 0
0 | #N/A |  | 0 | 0 | t |  |  | 0
0 | #N/A |  | 0 | 0 | t |  |  | 0
[10 empty] | Custo unitario total do tempo fixo | 13.7026
F - MOMENTO DE TRANSPORTE |  |  | Código | Quantidade | Unidade |  | DMT | Preço Unitário |  |  | Custo Unitário
M0082 | Areia média lavada |  | 5914359 | 0.89922 | tkm | LN | 0 | 1.28 |  |  | 0
|  |  | 5914374 | 0.89922 | tkm | RP | 0 | 1.02 |  |  | 0
|  |  | 5914389 | 0.89922 | tkm | PV | 0 | 0.84 |  |  | 0
M0192 | Brita 2 |  | 5914359 | 1.1026 | tkm | LN | 0 | 1.28 |  |  | 0
|  |  | 5914374 | 1.1026 | tkm | RP | 0 | 1.02 |  |  | 0
|  |  | 5914389 | 1.1026 | tkm | PV | 0 | 0.84 |  |  | 0
M0424 | Cimento Portland CP II - 32 - saco |  | 5914449 | 0.28053 | tkm | LN | 0 | 1.11 |  |  | 0
|  |  | 5914464 | 0.28053 | tkm | RP | 0 | 0.89 |  |  | 0
|  |  | 5914479 | 0.28053 | tkm | PV | 0 | 0.73 |  |  | 0
0 | #N/A |  | 0 | 0 | tkm | LN | 0 | 0
|  |  | 0 | 0 | tkm | RP | 0 | 0
|  |  | 0 | 0 | tkm | PV | 0 | 0
0 | #N/A |  | 0 | 0 | tkm | LN | 0 | 0
|  |  | 0 | 0 | tkm | RP | 0 | 0
|  |  | 0 | 0 | tkm | PV | 0 | 0
0 | #N/A |  | 0 | 0 | tkm | LN | 0 | 0
|  |  | 0 | 0 | tkm | RP | 0 | 0
|  |  | 0 | 0 | tkm | PV | 0 | 0
0 | #N/A |  | 0 | 0 | tkm | LN | 0 | 0
|  |  | 0 | 0 | tkm | RP | 0 | 0
|  |  | 0 | 0 | tkm | PV | 0 | 0
0 | #N/A |  | 0 | 0 | tkm | LN | 0 | 0
|  |  | 0 | 0 | tkm | RP | 0 | 0
|  |  | 0 | 0 | tkm | PV | 0 | 0
[10 empty] | Custo unitario total de transporte | 0
[10 empty] | Custo calculado: | 979.45
Utilizado no(s) item(ns):
1106165 | Concreto ciclópico fck = 20 MPa - confecção em betoneira e lançamento manual - areia, brita e pedra de mão comerciais | [5 empty] | m³ | 2026-01-01 |  | FIT: | 0
[7 empty] | Produção da equipe: | 3.929 | m³ | FIC: | 0.03632
[6 empty] | Utilização |  | Custo Horário |  |  | Custo
A - EQUIPAMENTOS |  |  |  | Quantidade |  | Operativa | Improdutiva | Produtivo | Improdutivo |  | Horário Total
0 | #N/A |  |  | 0 |  | 0 | 1 | #N/A | #N/A
0 | #N/A |  |  | 0 |  | 0 | 1 | #N/A | #N/A
0 | #N/A |  |  | 0 |  | 0 | 1 | #N/A | #N/A
0 | #N/A |  |  | 0 |  | 0 | 1 | #N/A | #N/A
0 | #N/A |  |  | 0 |  | 0 | 1 | #N/A | #N/A
0 | #N/A |  |  | 0 |  | 0 | 1 | #N/A | #N/A
0 | #N/A |  |  | 0 |  | 0 | 1 | #N/A | #N/A
0 | #N/A |  |  | 0 |  | 0 | 1 | #N/A | #N/A
[10 empty] | Custo horário total de equipamentos | 0 | 0
B - MÃO DE OBRA |  |  |  | Quantidade | Unidade |  |  | Custo Horário |  |  | Custo Horário Total
P9824 | Servente |  |  | 2 | h |  |  | 23.6025 |  |  | 47.205 | 47.205
0 | #N/A |  |  | 0 | h |  |  | #N/A
0 | #N/A |  |  | 0 | h |  |  | #N/A
0 | #N/A |  |  | 0 | h |  |  | #N/A
0 | #N/A |  |  | 0 | h |  |  | #N/A
0 | #N/A |  |  | 0 | h |  |  | #N/A
0 | #N/A |  |  | 0 | h |  |  | #N/A
0 | #N/A |  |  | 0 | h |  |  | #N/A
[10 empty] | Custo horário total de mão de obra | 47.205 | 47.205
[10 empty] | Custo horário total de execução | 47.205 | 47.205
[10 empty] | Custo unitário da execução | 12.0145 | 12.0145 | 0.43637
[10 empty] | Custo do FIC | 0.43637
[10 empty] | Custo do FIT | 0
C - MATERIAL |  |  |  | Quantidade | Unidade |  |  | Preço Unitário |  |  | Custo Unitário
M1097 | Pedra de mão ou rachão |  |  | 0.526 | m³ |  |  | 117.3231 |  |  | 61.712
0 | #N/A |  |  | 0 | #N/A |  |  | #N/A
0 | #N/A |  |  | 0 | #N/A |  |  | #N/A
0 | #N/A |  |  | 0 | #N/A |  |  | #N/A
0 | #N/A |  |  | 0 | #N/A |  |  | #N/A
0 | #N/A |  |  | 0 | #N/A |  |  | #N/A
0 | #N/A |  |  | 0 | #N/A |  |  | #N/A
0 | #N/A |  |  | 0 | #N/A |  |  | #N/A
[10 empty] | Custo unitario total de material | 61.712
D - ATIVIDADES AUXILIARES |  |  |  | Quantidade | Unidade |  |  | Preço Unitário |  |  | Custo Unitário
1107892 | Concreto fck = 20 MPa - confecção em betoneira e lançamento manual - areia e brita comerciais |  |  | 0.7 | m³ |  |  | 1000.69 |  |  | 700.483
0 | #N/A |  |  | 0 | #N/A |  |  | #N/A
0 | #N/A |  |  | 0 | #N/A |  |  | #N/A
0 | #N/A |  |  | 0 | #N/A |  |  | #N/A
0 | #N/A |  |  | 0 | #N/A |  |  | #N/A
0 | #N/A |  |  | 0 | #N/A |  |  | #N/A
[10 empty] | Custo unitario total de atividades auxiliares | 700.483
[10 empty] | Subtotal | 774.6459
E - TEMPO FIXO |  |  | Código | Quantidade | Unidade |  |  | Preço Unitário |  |  | Custo Unitário
M1097 | Pedra de mão ou rachão |  | 5914647 | 0.789 | t | Mat |  | 1.88 |  |  | 1.4833
0 | #N/A |  | 0 | 0 | t |  |  | 0
0 | #N/A |  | 0 | 0 | t |  |  | 0
0 | #N/A |  | 0 | 0 | t |  |  | 0
0 | #N/A |  | 0 | 0 | t |  |  | 0
0 | #N/A |  | 0 | 0 | t |  |  | 0
0 | #N/A |  | 0 | 0 | t |  |  | 0
0 | #N/A |  | 0 | 0 | t |  |  | 0
[10 empty] | Custo unitario total do tempo fixo | 1.4833
F - MOMENTO DE TRANSPORTE |  |  | Código | Quantidade | Unidade |  | DMT | Preço Unitário |  |  | Custo Unitário
M1097 | Pedra de mão ou rachão |  | 5914359 | 0.789 | tkm | LN | 0 | 1.28 |  |  | 0
|  |  | 5914374 | 0.789 | tkm | RP | 0 | 1.02 |  |  | 0
|  |  | 5914389 | 0.789 | tkm | PV | 0 | 0.84 |  |  | 0
0 | #N/A |  | 0 | 0 | tkm | LN | 0 | 0
|  |  | 0 | 0 | tkm | RP | 0 | 0
|  |  | 0 | 0 | tkm | PV | 0 | 0
0 | #N/A |  | 0 | 0 | tkm | LN | 0 | 0
|  |  | 0 | 0 | tkm | RP | 0 | 0
|  |  | 0 | 0 | tkm | PV | 0 | 0
0 | #N/A |  | 0 | 0 | tkm | LN | 0 | 0
|  |  | 0 | 0 | tkm | RP | 0 | 0
|  |  | 0 | 0 | tkm | PV | 0 | 0
0 | #N/A |  | 0 | 0 | tkm | LN | 0 | 0
|  |  | 0 | 0 | tkm | RP | 0 | 0
|  |  | 0 | 0 | tkm | PV | 0 | 0
0 | #N/A |  | 0 | 0 | tkm | LN | 0 | 0
|  |  | 0 | 0 | tkm | RP | 0 | 0
|  |  | 0 | 0 | tkm | PV | 0 | 0
0 | #N/A |  | 0 | 0 | tkm | LN | 0 | 0
|  |  | 0 | 0 | tkm | RP | 0 | 0
|  |  | 0 | 0 | tkm | PV | 0 | 0
0 | #N/A |  | 0 | 0 | tkm | LN | 0 | 0
|  |  | 0 | 0 | tkm | RP | 0 | 0
|  |  | 0 | 0 | tkm | PV | 0 | 0
[10 empty] | Custo unitario total de transporte | 0
[10 empty] | Custo calculado: | 776.13
Utilizado no(s) item(ns):
1107892 | Concreto fck = 20 MPa - confecção em betoneira e lançamento manual - areia e brita comerciais | [5 empty] | m³ | 2026-01-01 |  | FIT: | 0
[7 empty] | Produção da equipe: | 3.929 | m³ | FIC: | 0.03632
[6 empty] | Utilização |  | Custo Horário |  |  | Custo
A - EQUIPAMENTOS |  |  |  | Quantidade |  | Operativa | Improdutiva | Produtivo | Improdutivo |  | Horário Total
E9010 | Balança plataforma digital à bateria, com mesa de 75 x 75 cm e capacidade de 500 kg |  |  | 1 |  | 1 | 0 | 1.1002 | 0.7391 |  | 1.1002 | 0.7391
E9519 | Betoneira com motor a gasolina com capacidade de 600 l - 10 kW |  |  | 1 |  | 1 | 0 | 56.8627 | 33.7088 |  | 56.8627 | 33.7088
E9071 | Transportador manual carrinho de mão com capacidade de 80 l |  |  | 4 |  | 0.9 | 0.1 | 0.7083 | 0.4793 |  | 2.7416 | 1.9172
E9064 | Transportador manual gerica com capacidade de 180 l |  |  | 3 |  | 0.41 | 0.59 | 1.5493 | 1.0483 |  | 3.7611 | 3.1449
0 | #N/A |  |  | 0 |  | 0 | 1 | #N/A | #N/A
0 | #N/A |  |  | 0 |  | 0 | 1 | #N/A | #N/A
0 | #N/A |  |  | 0 |  | 0 | 1 | #N/A | #N/A
0 | #N/A |  |  | 0 |  | 0 | 1 | #N/A | #N/A
[10 empty] | Custo horário total de equipamentos | 64.4656 | 39.51
B - MÃO DE OBRA |  |  |  | Quantidade | Unidade |  |  | Custo Horário |  |  | Custo Horário Total
P9821 | Pedreiro |  |  | 1 | h |  |  | 29.6171 |  |  | 29.6171 | 29.6171
P9824 | Servente |  |  | 9 | h |  |  | 23.6025 |  |  | 212.4225 | 212.4225
0 | #N/A |  |  | 0 | h |  |  | #N/A
0 | #N/A |  |  | 0 | h |  |  | #N/A
0 | #N/A |  |  | 0 | h |  |  | #N/A
0 | #N/A |  |  | 0 | h |  |  | #N/A
0 | #N/A |  |  | 0 | h |  |  | #N/A
0 | #N/A |  |  | 0 | h |  |  | #N/A
[10 empty] | Custo horário total de mão de obra | 242.0396 | 242.0396
[10 empty] | Custo horário total de execução | 306.5052 | 281.5496
[10 empty] | Custo unitário da execução | 78.0112 | 71.6595 | 2.6027
[10 empty] | Custo do FIC | 2.6027
[10 empty] | Custo do FIT | 0
C - MATERIAL |  |  |  | Quantidade | Unidade |  |  | Preço Unitário |  |  | Custo Unitário
M0030 | Aditivo plastificante e retardador de pega para concreto e argamassa |  |  | 0.84646 | kg |  |  | 6.6001 |  |  | 5.5867
M0082 | Areia média lavada |  |  | 0.63334 | m³ |  |  | 412.327 |  |  | 261.1432
M0191 | Brita 1 |  |  | 0.36754 | m³ |  |  | 495.718 |  |  | 182.1962
M0192 | Brita 2 |  |  | 0.36754 | m³ |  |  | 496.691 |  |  | 182.5538
M0424 | Cimento Portland CP II - 32 - saco |  |  | 282.1521 | kg |  |  | 0.97362 |  |  | 274.7078
0 | #N/A |  |  | 0 | #N/A |  |  | #N/A
0 | #N/A |  |  | 0 | #N/A |  |  | #N/A
0 | #N/A |  |  | 0 | #N/A |  |  | #N/A
[10 empty] | Custo unitario total de material | 906.1877
D - ATIVIDADES AUXILIARES |  |  |  | Quantidade | Unidade |  |  | Preço Unitário |  |  | Custo Unitário
0 | #N/A |  |  | 0 | #N/A |  |  | #N/A
0 | #N/A |  |  | 0 | #N/A |  |  | #N/A
0 | #N/A |  |  | 0 | #N/A |  |  | #N/A
0 | #N/A |  |  | 0 | #N/A |  |  | #N/A
0 | #N/A |  |  | 0 | #N/A |  |  | #N/A
0 | #N/A |  |  | 0 | #N/A |  |  | #N/A
[10 empty] | Custo unitario total de atividades auxiliares | 0
[10 empty] | Subtotal | 986.8015
E - TEMPO FIXO |  |  | Código | Quantidade | Unidade |  |  | Preço Unitário |  |  | Custo Unitário
M0030 | Aditivo plastificante e retardador de pega para concreto e argamassa |  | 5914655 | 0.00085 | t | Mat |  | 35.43 |  |  | 0.030115
M0082 | Areia média lavada |  | 5914647 | 0.95001 | t |  |  | 1.88 |  |  | 1.786
M0191 | Brita 1 |  | 5914647 | 0.55131 | t |  |  | 1.88 |  |  | 1.0365
M0192 | Brita 2 |  | 5914647 | 0.55131 | t |  |  | 1.88 |  |  | 1.0365
M0424 | Cimento Portland CP II - 32 - saco |  | 5914655 | 0.28215 | t |  |  | 35.43 |  |  | 9.9966
0 | #N/A |  | 0 | 0 | t |  |  | 0
0 | #N/A |  | 0 | 0 | t |  |  | 0
0 | #N/A |  | 0 | 0 | t |  |  | 0
[10 empty] | Custo unitario total do tempo fixo | 13.8856
F - MOMENTO DE TRANSPORTE |  |  | Código | Quantidade | Unidade |  | DMT | Preço Unitário |  |  | Custo Unitário
M0030 | Aditivo plastificante e retardador de pega para concreto e argamassa |  | 5914449 | 0.00085 | tkm | LN | 0 | 1.11 |  |  | 0
|  |  | 5914464 | 0.00085 | tkm | RP | 0 | 0.89 |  |  | 0
|  |  | 5914479 | 0.00085 | tkm | PV | 0 | 0.73 |  |  | 0
M0082 | Areia média lavada |  | 5914359 | 0.95001 | tkm | LN | 0 | 1.28 |  |  | 0
|  |  | 5914374 | 0.95001 | tkm | RP | 0 | 1.02 |  |  | 0
|  |  | 5914389 | 0.95001 | tkm | PV | 0 | 0.84 |  |  | 0
M0191 | Brita 1 |  | 5914359 | 0.55131 | tkm | LN | 0 | 1.28 |  |  | 0
|  |  | 5914374 | 0.55131 | tkm | RP | 0 | 1.02 |  |  | 0
|  |  | 5914389 | 0.55131 | tkm | PV | 0 | 0.84 |  |  | 0
M0192 | Brita 2 |  | 5914359 | 0.55131 | tkm | LN | 0 | 1.28 |  |  | 0
|  |  | 5914374 | 0.55131 | tkm | RP | 0 | 1.02 |  |  | 0
|  |  | 5914389 | 0.55131 | tkm | PV | 0 | 0.84 |  |  | 0
M0424 | Cimento Portland CP II - 32 - saco |  | 5914449 | 0.28215 | tkm | LN | 0 | 1.11 |  |  | 0
|  |  | 5914464 | 0.28215 | tkm | RP | 0 | 0.89 |  |  | 0
|  |  | 5914479 | 0.28215 | tkm | PV | 0 | 0.73 |  |  | 0
0 | #N/A |  | 0 | 0 | tkm | LN | 0 | 0
|  |  | 0 | 0 | tkm | RP | 0 | 0
|  |  | 0 | 0 | tkm | PV | 0 | 0
0 | #N/A |  | 0 | 0 | tkm | LN | 0 | 0
|  |  | 0 | 0 | tkm | RP | 0 | 0
|  |  | 0 | 0 | tkm | PV | 0 | 0
0 | #N/A |  | 0 | 0 | tkm | LN | 0 | 0
|  |  | 0 | 0 | tkm | RP | 0 | 0
|  |  | 0 | 0 | tkm | PV | 0 | 0
[10 empty] | Custo unitario total de transporte | 0
[10 empty] | Custo calculado: | 1000.69
Utilizado no(s) item(ns):
3807865 | Chumbador de expansão controlada por torque para concreto D = 20 mm - fornecimento e instalação | [5 empty] | un | 2026-01-01 |  | FIT: | 0
[7 empty] | Produção da equipe: | 12.61 | un | FIC: | 0.03632
[6 empty] | Utilização |  | Custo Horário |  |  | Custo
A - EQUIPAMENTOS |  |  |  | Quantidade |  | Operativa | Improdutiva | Produtivo | Improdutivo |  | Horário Total
E9764 | Grupo gerador - 7,2 kVA |  |  | 1 |  | 1 | 0 | 10.9938 | 0.7118 |  | 10.9938 | 0.7118
E9675 | Martelete perfurador/rompedor elétrico - 1,50 kW |  |  | 1 |  | 1 | 0 | 2.2506 | 1.2059 |  | 2.2506 | 1.2059
0 | #N/A |  |  | 0 |  | 0 | 1 | #N/A | #N/A
0 | #N/A |  |  | 0 |  | 0 | 1 | #N/A | #N/A
0 | #N/A |  |  | 0 |  | 0 | 1 | #N/A | #N/A
0 | #N/A |  |  | 0 |  | 0 | 1 | #N/A | #N/A
0 | #N/A |  |  | 0 |  | 0 | 1 | #N/A | #N/A
0 | #N/A |  |  | 0 |  | 0 | 1 | #N/A | #N/A
[10 empty] | Custo horário total de equipamentos | 13.2444 | 1.9177
B - MÃO DE OBRA |  |  |  | Quantidade | Unidade |  |  | Custo Horário |  |  | Custo Horário Total
P9801 | Ajudante |  |  | 1 | h |  |  | 26.2149 |  |  | 26.2149 | 26.2149
0 | #N/A |  |  | 0 | h |  |  | #N/A
0 | #N/A |  |  | 0 | h |  |  | #N/A
0 | #N/A |  |  | 0 | h |  |  | #N/A
0 | #N/A |  |  | 0 | h |  |  | #N/A
0 | #N/A |  |  | 0 | h |  |  | #N/A
0 | #N/A |  |  | 0 | h |  |  | #N/A
0 | #N/A |  |  | 0 | h |  |  | #N/A
[10 empty] | Custo horário total de mão de obra | 26.2149 | 26.2149
[10 empty] | Custo horário total de execução | 39.4593 | 28.1326
[10 empty] | Custo unitário da execução | 3.1292 | 2.231 | 0.081029
[10 empty] | Custo do FIC | 0.081029
[10 empty] | Custo do FIT | 0
C - MATERIAL |  |  |  | Quantidade | Unidade |  |  | Preço Unitário |  |  | Custo Unitário
M2389 | Broca de widia - D = 19 mm e C = 160 mm |  |  | 0.00671 | un |  |  | 78.8796 |  |  | 0.52928
M0410 | Chumbador de expansão controlada por torque em aço zincado para concreto - D = 20,0 mm |  |  | 1 | un |  |  | 14.1269 |  |  | 14.1269
0 | #N/A |  |  | 0 | #N/A |  |  | #N/A
0 | #N/A |  |  | 0 | #N/A |  |  | #N/A
0 | #N/A |  |  | 0 | #N/A |  |  | #N/A
0 | #N/A |  |  | 0 | #N/A |  |  | #N/A
0 | #N/A |  |  | 0 | #N/A |  |  | #N/A
0 | #N/A |  |  | 0 | #N/A |  |  | #N/A
[10 empty] | Custo unitario total de material | 14.6562
D - ATIVIDADES AUXILIARES |  |  |  | Quantidade | Unidade |  |  | Preço Unitário |  |  | Custo Unitário
0 | #N/A |  |  | 0 | #N/A |  |  | #N/A
0 | #N/A |  |  | 0 | #N/A |  |  | #N/A
0 | #N/A |  |  | 0 | #N/A |  |  | #N/A
0 | #N/A |  |  | 0 | #N/A |  |  | #N/A
0 | #N/A |  |  | 0 | #N/A |  |  | #N/A
0 | #N/A |  |  | 0 | #N/A |  |  | #N/A
[10 empty] | Custo unitario total de atividades auxiliares | 0
[10 empty] | Subtotal | 17.8664
E - TEMPO FIXO |  |  | Código | Quantidade | Unidade |  |  | Preço Unitário |  |  | Custo Unitário
M2389 | Broca de widia - D = 19 mm e C = 160 mm |  | 0 | 0 | t | Mat |  | 0
M0410 | Chumbador de expansão controlada por torque em aço zincado para concreto - D = 20,0 mm |  | 5914655 | 0.00032 | t |  |  | 35.43 |  |  | 0.011338
0 | #N/A |  | 0 | 0 | t |  |  | 0
0 | #N/A |  | 0 | 0 | t |  |  | 0
0 | #N/A |  | 0 | 0 | t |  |  | 0
0 | #N/A |  | 0 | 0 | t |  |  | 0
0 | #N/A |  | 0 | 0 | t |  |  | 0
0 | #N/A |  | 0 | 0 | t |  |  | 0
[10 empty] | Custo unitario total do tempo fixo | 0.011338
F - MOMENTO DE TRANSPORTE |  |  | Código | Quantidade | Unidade |  | DMT | Preço Unitário |  |  | Custo Unitário
M2389 | Broca de widia - D = 19 mm e C = 160 mm |  | 0 | 0 | tkm | LN | 0 | 0
|  |  | 0 | 0 | tkm | RP | 0 | 0
|  |  | 0 | 0 | tkm | PV | 0 | 0
M0410 | Chumbador de expansão controlada por torque em aço zincado para concreto - D = 20,0 mm |  | 0 | 0.00032 | tkm | LN | 0 | 0 |  |  | 0
|  |  | 0 | 0.00032 | tkm | RP | 0 | 0 |  |  | 0
|  |  | 0 | 0.00032 | tkm | PV | 0 | 0 |  |  | 0
0 | #N/A |  | 0 | 0 | tkm | LN | 0 | 0
|  |  | 0 | 0 | tkm | RP | 0 | 0
|  |  | 0 | 0 | tkm | PV | 0 | 0
0 | #N/A |  | 0 | 0 | tkm | LN | 0 | 0
|  |  | 0 | 0 | tkm | RP | 0 | 0
|  |  | 0 | 0 | tkm | PV | 0 | 0
0 | #N/A |  | 0 | 0 | tkm | LN | 0 | 0
|  |  | 0 | 0 | tkm | RP | 0 | 0
|  |  | 0 | 0 | tkm | PV | 0 | 0
0 | #N/A |  | 0 | 0 | tkm | LN | 0 | 0
|  |  | 0 | 0 | tkm | RP | 0 | 0
|  |  | 0 | 0 | tkm | PV | 0 | 0
0 | #N/A |  | 0 | 0 | tkm | LN | 0 | 0
|  |  | 0 | 0 | tkm | RP | 0 | 0
|  |  | 0 | 0 | tkm | PV | 0 | 0
0 | #N/A |  | 0 | 0 | tkm | LN | 0 | 0
|  |  | 0 | 0 | tkm | RP | 0 | 0
|  |  | 0 | 0 | tkm | PV | 0 | 0
[10 empty] | Custo unitario total de transporte | 0
[10 empty] | Custo calculado: | 17.88
Utilizado no(s) item(ns):
4516138 | Gaiola metálica em cantoneira para armazenamento e manipulação de cordoalha - confecção | [5 empty] | kg | 2026-01-01 |  | FIT: | 0
[7 empty] | Produção da equipe: | 1 | kg | FIC: | 0
[6 empty] | Utilização |  | Custo Horário |  |  | Custo
A - EQUIPAMENTOS |  |  |  | Quantidade |  | Operativa | Improdutiva | Produtivo | Improdutivo |  | Horário Total
0 | #N/A |  |  | 0 |  | 0 | 1 | #N/A | #N/A
0 | #N/A |  |  | 0 |  | 0 | 1 | #N/A | #N/A
0 | #N/A |  |  | 0 |  | 0 | 1 | #N/A | #N/A
0 | #N/A |  |  | 0 |  | 0 | 1 | #N/A | #N/A
0 | #N/A |  |  | 0 |  | 0 | 1 | #N/A | #N/A
0 | #N/A |  |  | 0 |  | 0 | 1 | #N/A | #N/A
0 | #N/A |  |  | 0 |  | 0 | 1 | #N/A | #N/A
0 | #N/A |  |  | 0 |  | 0 | 1 | #N/A | #N/A
[10 empty] | Custo horário total de equipamentos | 0 | 0
B - MÃO DE OBRA |  |  |  | Quantidade | Unidade |  |  | Custo Horário |  |  | Custo Horário Total
0 | #N/A |  |  | 0 | h |  |  | #N/A
0 | #N/A |  |  | 0 | h |  |  | #N/A
0 | #N/A |  |  | 0 | h |  |  | #N/A
0 | #N/A |  |  | 0 | h |  |  | #N/A
0 | #N/A |  |  | 0 | h |  |  | #N/A
0 | #N/A |  |  | 0 | h |  |  | #N/A
0 | #N/A |  |  | 0 | h |  |  | #N/A
0 | #N/A |  |  | 0 | h |  |  | #N/A
[10 empty] | Custo horário total de mão de obra | 0 | 0
[10 empty] | Custo horário total de execução | 0 | 0
[10 empty] | Custo unitário da execução | 0 | 0 | 0
[10 empty] | Custo do FIC | 0
[10 empty] | Custo do FIT | 0
C - MATERIAL |  |  |  | Quantidade | Unidade |  |  | Preço Unitário |  |  | Custo Unitário
M0365 | Cantoneira em ferro de abas iguais - L = 25,4 mm e E = 4,76 mm |  |  | 1 | kg |  |  | 9.9646 |  |  | 9.9646
0 | #N/A |  |  | 0 | #N/A |  |  | #N/A
0 | #N/A |  |  | 0 | #N/A |  |  | #N/A
0 | #N/A |  |  | 0 | #N/A |  |  | #N/A
0 | #N/A |  |  | 0 | #N/A |  |  | #N/A
0 | #N/A |  |  | 0 | #N/A |  |  | #N/A
0 | #N/A |  |  | 0 | #N/A |  |  | #N/A
0 | #N/A |  |  | 0 | #N/A |  |  | #N/A
[10 empty] | Custo unitario total de material | 9.9646
D - ATIVIDADES AUXILIARES |  |  |  | Quantidade | Unidade |  |  | Preço Unitário |  |  | Custo Unitário
1408173 | Corte de perfis metálicos com maçarico oxiacetileno |  |  | 1.2143 | cm² |  |  | 0.07 |  |  | 0.085
2408057 | Solda elétrica de perfis metálicos e chapas de aço com eletrodo E60XX |  |  | 0.00113 | kg |  |  | 105.61 |  |  | 0.11934
0 | #N/A |  |  | 0 | #N/A |  |  | #N/A
0 | #N/A |  |  | 0 | #N/A |  |  | #N/A
0 | #N/A |  |  | 0 | #N/A |  |  | #N/A
0 | #N/A |  |  | 0 | #N/A |  |  | #N/A
[10 empty] | Custo unitario total de atividades auxiliares | 0.20434
[10 empty] | Subtotal | 10.1689
E - TEMPO FIXO |  |  | Código | Quantidade | Unidade |  |  | Preço Unitário |  |  | Custo Unitário
M0365 | Cantoneira em ferro de abas iguais - L = 25,4 mm e E = 4,76 mm |  | 5914655 | 0.001 | t | Mat |  | 35.43 |  |  | 0.03543
0 | #N/A |  | 0 | 0 | t |  |  | 0
0 | #N/A |  | 0 | 0 | t |  |  | 0
0 | #N/A |  | 0 | 0 | t |  |  | 0
0 | #N/A |  | 0 | 0 | t |  |  | 0
0 | #N/A |  | 0 | 0 | t |  |  | 0
0 | #N/A |  | 0 | 0 | t |  |  | 0
0 | #N/A |  | 0 | 0 | t |  |  | 0
[10 empty] | Custo unitario total do tempo fixo | 0.03543
F - MOMENTO DE TRANSPORTE |  |  | Código | Quantidade | Unidade |  | DMT | Preço Unitário |  |  | Custo Unitário
M0365 | Cantoneira em ferro de abas iguais - L = 25,4 mm e E = 4,76 mm |  | 5914449 | 0.001 | tkm | LN | 0 | 1.11 |  |  | 0
|  |  | 5914464 | 0.001 | tkm | RP | 0 | 0.89 |  |  | 0
|  |  | 5914479 | 0.001 | tkm | PV | 0 | 0.73 |  |  | 0
0 | #N/A |  | 0 | 0 | tkm | LN | 0 | 0
|  |  | 0 | 0 | tkm | RP | 0 | 0
|  |  | 0 | 0 | tkm | PV | 0 | 0
0 | #N/A |  | 0 | 0 | tkm | LN | 0 | 0
|  |  | 0 | 0 | tkm | RP | 0 | 0
|  |  | 0 | 0 | tkm | PV | 0 | 0
0 | #N/A |  | 0 | 0 | tkm | LN | 0 | 0
|  |  | 0 | 0 | tkm | RP | 0 | 0
|  |  | 0 | 0 | tkm | PV | 0 | 0
0 | #N/A |  | 0 | 0 | tkm | LN | 0 | 0
|  |  | 0 | 0 | tkm | RP | 0 | 0
|  |  | 0 | 0 | tkm | PV | 0 | 0
0 | #N/A |  | 0 | 0 | tkm | LN | 0 | 0
|  |  | 0 | 0 | tkm | RP | 0 | 0
|  |  | 0 | 0 | tkm | PV | 0 | 0
0 | #N/A |  | 0 | 0 | tkm | LN | 0 | 0
|  |  | 0 | 0 | tkm | RP | 0 | 0
|  |  | 0 | 0 | tkm | PV | 0 | 0
0 | #N/A |  | 0 | 0 | tkm | LN | 0 | 0
|  |  | 0 | 0 | tkm | RP | 0 | 0
|  |  | 0 | 0 | tkm | PV | 0 | 0
[10 empty] | Custo unitario total de transporte | 0
[10 empty] | Custo calculado: | 10.2
Utilizado no(s) item(ns):
4805750 | Escavação manual em material de 1ª categoria na profundidade de até 1 m | [5 empty] | m³ | 2026-01-01 |  | FIT: | 0
[7 empty] | Produção da equipe: | 0.5 | m³ | FIC: | 0.04367
[6 empty] | Utilização |  | Custo Horário |  |  | Custo
A - EQUIPAMENTOS |  |  |  | Quantidade |  | Operativa | Improdutiva | Produtivo | Improdutivo |  | Horário Total
0 | #N/A |  |  | 0 |  | 0 | 1 | #N/A | #N/A
0 | #N/A |  |  | 0 |  | 0 | 1 | #N/A | #N/A
0 | #N/A |  |  | 0 |  | 0 | 1 | #N/A | #N/A
0 | #N/A |  |  | 0 |  | 0 | 1 | #N/A | #N/A
0 | #N/A |  |  | 0 |  | 0 | 1 | #N/A | #N/A
0 | #N/A |  |  | 0 |  | 0 | 1 | #N/A | #N/A
0 | #N/A |  |  | 0 |  | 0 | 1 | #N/A | #N/A
0 | #N/A |  |  | 0 |  | 0 | 1 | #N/A | #N/A
[10 empty] | Custo horário total de equipamentos | 0 | 0
B - MÃO DE OBRA |  |  |  | Quantidade | Unidade |  |  | Custo Horário |  |  | Custo Horário Total
P9824 | Servente |  |  | 1 | h |  |  | 23.6025 |  |  | 23.6025 | 23.6025
0 | #N/A |  |  | 0 | h |  |  | #N/A
0 | #N/A |  |  | 0 | h |  |  | #N/A
0 | #N/A |  |  | 0 | h |  |  | #N/A
0 | #N/A |  |  | 0 | h |  |  | #N/A
0 | #N/A |  |  | 0 | h |  |  | #N/A
0 | #N/A |  |  | 0 | h |  |  | #N/A
0 | #N/A |  |  | 0 | h |  |  | #N/A
[10 empty] | Custo horário total de mão de obra | 23.6025 | 23.6025
[10 empty] | Custo horário total de execução | 23.6025 | 23.6025
[10 empty] | Custo unitário da execução | 47.205 | 47.205 | 2.0614
[10 empty] | Custo do FIC | 2.0614
[10 empty] | Custo do FIT | 0
C - MATERIAL |  |  |  | Quantidade | Unidade |  |  | Preço Unitário |  |  | Custo Unitário
0 | #N/A |  |  | 0 | #N/A |  |  | #N/A
0 | #N/A |  |  | 0 | #N/A |  |  | #N/A
0 | #N/A |  |  | 0 | #N/A |  |  | #N/A
0 | #N/A |  |  | 0 | #N/A |  |  | #N/A
0 | #N/A |  |  | 0 | #N/A |  |  | #N/A
0 | #N/A |  |  | 0 | #N/A |  |  | #N/A
0 | #N/A |  |  | 0 | #N/A |  |  | #N/A
0 | #N/A |  |  | 0 | #N/A |  |  | #N/A
[10 empty] | Custo unitario total de material | 0
D - ATIVIDADES AUXILIARES |  |  |  | Quantidade | Unidade |  |  | Preço Unitário |  |  | Custo Unitário
0 | #N/A |  |  | 0 | #N/A |  |  | #N/A
0 | #N/A |  |  | 0 | #N/A |  |  | #N/A
0 | #N/A |  |  | 0 | #N/A |  |  | #N/A
0 | #N/A |  |  | 0 | #N/A |  |  | #N/A
0 | #N/A |  |  | 0 | #N/A |  |  | #N/A
0 | #N/A |  |  | 0 | #N/A |  |  | #N/A
[10 empty] | Custo unitario total de atividades auxiliares | 0
[10 empty] | Subtotal | 49.2664
E - TEMPO FIXO |  |  | Código | Quantidade | Unidade |  |  | Preço Unitário |  |  | Custo Unitário
0 | #N/A |  | 0 | 0 | t | Mat |  | 0
0 | #N/A |  | 0 | 0 | t |  |  | 0
0 | #N/A |  | 0 | 0 | t |  |  | 0
0 | #N/A |  | 0 | 0 | t |  |  | 0
0 | #N/A |  | 0 | 0 | t |  |  | 0
0 | #N/A |  | 0 | 0 | t |  |  | 0
0 | #N/A |  | 0 | 0 | t |  |  | 0
0 | #N/A |  | 0 | 0 | t |  |  | 0
[10 empty] | Custo unitario total do tempo fixo | 0
F - MOMENTO DE TRANSPORTE |  |  | Código | Quantidade | Unidade |  | DMT | Preço Unitário |  |  | Custo Unitário
0 | #N/A |  | 0 | 0 | tkm | LN | 0 | 0
|  |  | 0 | 0 | tkm | RP | 0 | 0
|  |  | 0 | 0 | tkm | PV | 0 | 0
0 | #N/A |  | 0 | 0 | tkm | LN | 0 | 0
|  |  | 0 | 0 | tkm | RP | 0 | 0
|  |  | 0 | 0 | tkm | PV | 0 | 0
0 | #N/A |  | 0 | 0 | tkm | LN | 0 | 0
|  |  | 0 | 0 | tkm | RP | 0 | 0
|  |  | 0 | 0 | tkm | PV | 0 | 0
0 | #N/A |  | 0 | 0 | tkm | LN | 0 | 0
|  |  | 0 | 0 | tkm | RP | 0 | 0
|  |  | 0 | 0 | tkm | PV | 0 | 0
0 | #N/A |  | 0 | 0 | tkm | LN | 0 | 0
|  |  | 0 | 0 | tkm | RP | 0 | 0
|  |  | 0 | 0 | tkm | PV | 0 | 0
0 | #N/A |  | 0 | 0 | tkm | LN | 0 | 0
|  |  | 0 | 0 | tkm | RP | 0 | 0
|  |  | 0 | 0 | tkm | PV | 0 | 0
0 | #N/A |  | 0 | 0 | tkm | LN | 0 | 0
|  |  | 0 | 0 | tkm | RP | 0 | 0
|  |  | 0 | 0 | tkm | PV | 0 | 0
0 | #N/A |  | 0 | 0 | tkm | LN | 0 | 0
|  |  | 0 | 0 | tkm | RP | 0 | 0
|  |  | 0 | 0 | tkm | PV | 0 | 0
[10 empty] | Custo unitario total de transporte | 0
[10 empty] | Custo calculado: | 49.27
Utilizado no(s) item(ns):
4815671 | Reaterro e compactação com soquete vibratório | [5 empty] | m³ | 2026-01-01 |  | FIT: | 0
[7 empty] | Produção da equipe: | 3.1125 | m³ | FIC: | 0.04367
[6 empty] | Utilização |  | Custo Horário |  |  | Custo
A - EQUIPAMENTOS |  |  |  | Quantidade |  | Operativa | Improdutiva | Produtivo | Improdutivo |  | Horário Total
E9647 | Compactador manual com soquete vibratório - 4,10 kW |  |  | 1 |  | 1 | 0 | 12.821 | 2.773 |  | 12.821 | 2.773
0 | #N/A |  |  | 0 |  | 0 | 1 | #N/A | #N/A
0 | #N/A |  |  | 0 |  | 0 | 1 | #N/A | #N/A
0 | #N/A |  |  | 0 |  | 0 | 1 | #N/A | #N/A
0 | #N/A |  |  | 0 |  | 0 | 1 | #N/A | #N/A
0 | #N/A |  |  | 0 |  | 0 | 1 | #N/A | #N/A
0 | #N/A |  |  | 0 |  | 0 | 1 | #N/A | #N/A
0 | #N/A |  |  | 0 |  | 0 | 1 | #N/A | #N/A
[10 empty] | Custo horário total de equipamentos | 12.821 | 2.773
B - MÃO DE OBRA |  |  |  | Quantidade | Unidade |  |  | Custo Horário |  |  | Custo Horário Total
P9824 | Servente |  |  | 2 | h |  |  | 23.6025 |  |  | 47.205 | 47.205
0 | #N/A |  |  | 0 | h |  |  | #N/A
0 | #N/A |  |  | 0 | h |  |  | #N/A
0 | #N/A |  |  | 0 | h |  |  | #N/A
0 | #N/A |  |  | 0 | h |  |  | #N/A
0 | #N/A |  |  | 0 | h |  |  | #N/A
0 | #N/A |  |  | 0 | h |  |  | #N/A
0 | #N/A |  |  | 0 | h |  |  | #N/A
[10 empty] | Custo horário total de mão de obra | 47.205 | 47.205
[10 empty] | Custo horário total de execução | 60.026 | 49.978
[10 empty] | Custo unitário da execução | 19.2855 | 16.0572 | 0.70122
[10 empty] | Custo do FIC | 0.70122
[10 empty] | Custo do FIT | 0
C - MATERIAL |  |  |  | Quantidade | Unidade |  |  | Preço Unitário |  |  | Custo Unitário
0 | #N/A |  |  | 0 | #N/A |  |  | #N/A
0 | #N/A |  |  | 0 | #N/A |  |  | #N/A
0 | #N/A |  |  | 0 | #N/A |  |  | #N/A
0 | #N/A |  |  | 0 | #N/A |  |  | #N/A
0 | #N/A |  |  | 0 | #N/A |  |  | #N/A
0 | #N/A |  |  | 0 | #N/A |  |  | #N/A
0 | #N/A |  |  | 0 | #N/A |  |  | #N/A
0 | #N/A |  |  | 0 | #N/A |  |  | #N/A
[10 empty] | Custo unitario total de material | 0
D - ATIVIDADES AUXILIARES |  |  |  | Quantidade | Unidade |  |  | Preço Unitário |  |  | Custo Unitário
0 | #N/A |  |  | 0 | #N/A |  |  | #N/A
0 | #N/A |  |  | 0 | #N/A |  |  | #N/A
0 | #N/A |  |  | 0 | #N/A |  |  | #N/A
0 | #N/A |  |  | 0 | #N/A |  |  | #N/A
0 | #N/A |  |  | 0 | #N/A |  |  | #N/A
0 | #N/A |  |  | 0 | #N/A |  |  | #N/A
[10 empty] | Custo unitario total de atividades auxiliares | 0
[10 empty] | Subtotal | 19.9867
E - TEMPO FIXO |  |  | Código | Quantidade | Unidade |  |  | Preço Unitário |  |  | Custo Unitário
0 | #N/A |  | 0 | 0 | t | Mat |  | 0
0 | #N/A |  | 0 | 0 | t |  |  | 0
0 | #N/A |  | 0 | 0 | t |  |  | 0
0 | #N/A |  | 0 | 0 | t |  |  | 0
0 | #N/A |  | 0 | 0 | t |  |  | 0
0 | #N/A |  | 0 | 0 | t |  |  | 0
0 | #N/A |  | 0 | 0 | t |  |  | 0
0 | #N/A |  | 0 | 0 | t |  |  | 0
[10 empty] | Custo unitario total do tempo fixo | 0
F - MOMENTO DE TRANSPORTE |  |  | Código | Quantidade | Unidade |  | DMT | Preço Unitário |  |  | Custo Unitário
0 | #N/A |  | 0 | 0 | tkm | LN | 0 | 0
|  |  | 0 | 0 | tkm | RP | 0 | 0
|  |  | 0 | 0 | tkm | PV | 0 | 0
0 | #N/A |  | 0 | 0 | tkm | LN | 0 | 0
|  |  | 0 | 0 | tkm | RP | 0 | 0
|  |  | 0 | 0 | tkm | PV | 0 | 0
0 | #N/A |  | 0 | 0 | tkm | LN | 0 | 0
|  |  | 0 | 0 | tkm | RP | 0 | 0
|  |  | 0 | 0 | tkm | PV | 0 | 0
0 | #N/A |  | 0 | 0 | tkm | LN | 0 | 0
|  |  | 0 | 0 | tkm | RP | 0 | 0
|  |  | 0 | 0 | tkm | PV | 0 | 0
0 | #N/A |  | 0 | 0 | tkm | LN | 0 | 0
|  |  | 0 | 0 | tkm | RP | 0 | 0
|  |  | 0 | 0 | tkm | PV | 0 | 0
0 | #N/A |  | 0 | 0 | tkm | LN | 0 | 0
|  |  | 0 | 0 | tkm | RP | 0 | 0
|  |  | 0 | 0 | tkm | PV | 0 | 0
0 | #N/A |  | 0 | 0 | tkm | LN | 0 | 0
|  |  | 0 | 0 | tkm | RP | 0 | 0
|  |  | 0 | 0 | tkm | PV | 0 | 0
0 | #N/A |  | 0 | 0 | tkm | LN | 0 | 0
|  |  | 0 | 0 | tkm | RP | 0 | 0
|  |  | 0 | 0 | tkm | PV | 0 | 0
[10 empty] | Custo unitario total de transporte | 0
[10 empty] | Custo calculado: | 19.99
Utilizado no(s) item(ns):
5212552 | Pintura eletrostática a pó com tinta poliéster em chapa de aço | [5 empty] | m² | 2026-01-01 |  | FIT: | 0
[7 empty] | Produção da equipe: | 19.15 | m² | FIC: | 0
[6 empty] | Utilização |  | Custo Horário |  |  | Custo
A - EQUIPAMENTOS |  |  |  | Quantidade |  | Operativa | Improdutiva | Produtivo | Improdutivo |  | Horário Total
E9076 | Equipamento para pintura eletrostática com cabine dupla de 7,00 kW e estufa de 80.000 kCal |  |  | 1 |  | 1 | 0 | 46.5633 | 40.4969 |  | 46.5633 | 40.4969
E9753 | Grupo gerador - 23 kVA |  |  | 1 |  | 1 | 0 | 31.1465 | 7.7958 |  | 31.1465 | 7.7958
0 | #N/A |  |  | 0 |  | 0 | 1 | #N/A | #N/A
0 | #N/A |  |  | 0 |  | 0 | 1 | #N/A | #N/A
0 | #N/A |  |  | 0 |  | 0 | 1 | #N/A | #N/A
0 | #N/A |  |  | 0 |  | 0 | 1 | #N/A | #N/A
0 | #N/A |  |  | 0 |  | 0 | 1 | #N/A | #N/A
0 | #N/A |  |  | 0 |  | 0 | 1 | #N/A | #N/A
[10 empty] | Custo horário total de equipamentos | 77.7098 | 48.2927
B - MÃO DE OBRA |  |  |  | Quantidade | Unidade |  |  | Custo Horário |  |  | Custo Horário Total
P9801 | Ajudante |  |  | 1 | h |  |  | 26.2149 |  |  | 26.2149 | 26.2149
P9822 | Pintor |  |  | 2 | h |  |  | 35.4794 |  |  | 70.9588 | 70.9588
0 | #N/A |  |  | 0 | h |  |  | #N/A
0 | #N/A |  |  | 0 | h |  |  | #N/A
0 | #N/A |  |  | 0 | h |  |  | #N/A
0 | #N/A |  |  | 0 | h |  |  | #N/A
0 | #N/A |  |  | 0 | h |  |  | #N/A
0 | #N/A |  |  | 0 | h |  |  | #N/A
[10 empty] | Custo horário total de mão de obra | 97.1737 | 97.1737
[10 empty] | Custo horário total de execução | 174.8835 | 145.4664
[10 empty] | Custo unitário da execução | 9.1323 | 7.5962 | 0
[10 empty] | Custo do FIC | 0
[10 empty] | Custo do FIT | 0
C - MATERIAL |  |  |  | Quantidade | Unidade |  |  | Preço Unitário |  |  | Custo Unitário
M3153 | Tinta em pó à base de resina poliéster |  |  | 0.112 | kg |  |  | 67.6312 |  |  | 7.5747
0 | #N/A |  |  | 0 | #N/A |  |  | #N/A
0 | #N/A |  |  | 0 | #N/A |  |  | #N/A
0 | #N/A |  |  | 0 | #N/A |  |  | #N/A
0 | #N/A |  |  | 0 | #N/A |  |  | #N/A
0 | #N/A |  |  | 0 | #N/A |  |  | #N/A
0 | #N/A |  |  | 0 | #N/A |  |  | #N/A
0 | #N/A |  |  | 0 | #N/A |  |  | #N/A
[10 empty] | Custo unitario total de material | 7.5747
D - ATIVIDADES AUXILIARES |  |  |  | Quantidade | Unidade |  |  | Preço Unitário |  |  | Custo Unitário
0 | #N/A |  |  | 0 | #N/A |  |  | #N/A
0 | #N/A |  |  | 0 | #N/A |  |  | #N/A
0 | #N/A |  |  | 0 | #N/A |  |  | #N/A
0 | #N/A |  |  | 0 | #N/A |  |  | #N/A
0 | #N/A |  |  | 0 | #N/A |  |  | #N/A
0 | #N/A |  |  | 0 | #N/A |  |  | #N/A
[10 empty] | Custo unitario total de atividades auxiliares | 0
[10 empty] | Subtotal | 16.707
E - TEMPO FIXO |  |  | Código | Quantidade | Unidade |  |  | Preço Unitário |  |  | Custo Unitário
M3153 | Tinta em pó à base de resina poliéster |  | 5914655 | 0.00011 | t | Mat |  | 35.43 |  |  | 0.0038973
0 | #N/A |  | 0 | 0 | t |  |  | 0
0 | #N/A |  | 0 | 0 | t |  |  | 0
0 | #N/A |  | 0 | 0 | t |  |  | 0
0 | #N/A |  | 0 | 0 | t |  |  | 0
0 | #N/A |  | 0 | 0 | t |  |  | 0
0 | #N/A |  | 0 | 0 | t |  |  | 0
0 | #N/A |  | 0 | 0 | t |  |  | 0
[10 empty] | Custo unitario total do tempo fixo | 0.0038973
F - MOMENTO DE TRANSPORTE |  |  | Código | Quantidade | Unidade |  | DMT | Preço Unitário |  |  | Custo Unitário
M3153 | Tinta em pó à base de resina poliéster |  | 5914449 | 0.00011 | tkm | LN | 0 | 1.11 |  |  | 0
|  |  | 5914464 | 0.00011 | tkm | RP | 0 | 0.89 |  |  | 0
|  |  | 5914479 | 0.00011 | tkm | PV | 0 | 0.73 |  |  | 0
0 | #N/A |  | 0 | 0 | tkm | LN | 0 | 0
|  |  | 0 | 0 | tkm | RP | 0 | 0
|  |  | 0 | 0 | tkm | PV | 0 | 0
0 | #N/A |  | 0 | 0 | tkm | LN | 0 | 0
|  |  | 0 | 0 | tkm | RP | 0 | 0
|  |  | 0 | 0 | tkm | PV | 0 | 0
0 | #N/A |  | 0 | 0 | tkm | LN | 0 | 0
|  |  | 0 | 0 | tkm | RP | 0 | 0
|  |  | 0 | 0 | tkm | PV | 0 | 0
0 | #N/A |  | 0 | 0 | tkm | LN | 0 | 0
|  |  | 0 | 0 | tkm | RP | 0 | 0
|  |  | 0 | 0 | tkm | PV | 0 | 0
0 | #N/A |  | 0 | 0 | tkm | LN | 0 | 0
|  |  | 0 | 0 | tkm | RP | 0 | 0
|  |  | 0 | 0 | tkm | PV | 0 | 0
0 | #N/A |  | 0 | 0 | tkm | LN | 0 | 0
|  |  | 0 | 0 | tkm | RP | 0 | 0
|  |  | 0 | 0 | tkm | PV | 0 | 0
0 | #N/A |  | 0 | 0 | tkm | LN | 0 | 0
|  |  | 0 | 0 | tkm | RP | 0 | 0
|  |  | 0 | 0 | tkm | PV | 0 | 0
[10 empty] | Custo unitario total de transporte | 0
[10 empty] | Custo calculado: | 16.71
Utilizado no(s) item(ns):
5213417 | Placa em aço nº 16 galvanizado com película retrorrefletiva tipo I + III - confecção | [5 empty] | m² | 2026-01-01 |  | FIT: | 0
[7 empty] | Produção da equipe: | 4 | m² | FIC: | 0
[6 empty] | Utilização |  | Custo Horário |  |  | Custo
A - EQUIPAMENTOS |  |  |  | Quantidade |  | Operativa | Improdutiva | Produtivo | Improdutivo |  | Horário Total
E9568 | Furadeira de impacto de 12,5 mm - 0,80 kW |  |  | 0.1506 |  | 1 | 0 | 0.3683 | 0.2389 |  | 0.055466 | 0.035978
E9753 | Grupo gerador - 23 kVA |  |  | 0.48193 |  | 1 | 0 | 31.1465 | 7.7958 |  | 15.0104 | 3.757
E9623 | Máquina de bancada guilhotina - 4,00 kW |  |  | 0.2008 |  | 1 | 0 | 14.8139 | 9.4166 |  | 2.9746 | 1.8909
E9622 | Máquina de bancada universal para corte de chapa - 1,50 kW |  |  | 0.48193 |  | 1 | 0 | 11.2987 | 7.1821 |  | 5.4452 | 3.4613
E9507 | Plotadora de recorte com computador e programa computacional |  |  | 0.48193 |  | 1 | 0 | 25.8164 | 16.2748 |  | 12.4417 | 7.8433
0 | #N/A |  |  | 0 |  | 0 | 1 | #N/A | #N/A
0 | #N/A |  |  | 0 |  | 0 | 1 | #N/A | #N/A
0 | #N/A |  |  | 0 |  | 0 | 1 | #N/A | #N/A
[10 empty] | Custo horário total de equipamentos | 35.9274 | 16.9884
B - MÃO DE OBRA |  |  |  | Quantidade | Unidade |  |  | Custo Horário |  |  | Custo Horário Total
P9801 | Ajudante |  |  | 2 | h |  |  | 26.2149 |  |  | 52.4298 | 52.4298
P9830 | Montador |  |  | 1 | h |  |  | 34.5245 |  |  | 34.5245 | 34.5245
P9823 | Serralheiro |  |  | 1 | h |  |  | 35.4528 |  |  | 35.4528 | 35.4528
P9824 | Servente |  |  | 2 | h |  |  | 23.6025 |  |  | 47.205 | 47.205
0 | #N/A |  |  | 0 | h |  |  | #N/A
0 | #N/A |  |  | 0 | h |  |  | #N/A
0 | #N/A |  |  | 0 | h |  |  | #N/A
0 | #N/A |  |  | 0 | h |  |  | #N/A
[10 empty] | Custo horário total de mão de obra | 169.6121 | 169.6121
[10 empty] | Custo horário total de execução | 205.5395 | 186.6005
[10 empty] | Custo unitário da execução | 51.3849 | 46.6501 | 0
[10 empty] | Custo do FIC | 0
[10 empty] | Custo do FIT | 0
C - MATERIAL |  |  |  | Quantidade | Unidade |  |  | Preço Unitário |  |  | Custo Unitário
M1367 | Chapa fina em aço galvanizado |  |  | 11.775 | kg |  |  | 9.8967 |  |  | 116.5336
M3235 | Película retrorrefletiva tipo I |  |  | 1 | m² |  |  | 149.1333 |  |  | 149.1333
M3237 | Película retrorrefletiva tipo III |  |  | 0.4 | m² |  |  | 222.5407 |  |  | 89.0163
0 | #N/A |  |  | 0 | #N/A |  |  | #N/A
0 | #N/A |  |  | 0 | #N/A |  |  | #N/A
0 | #N/A |  |  | 0 | #N/A |  |  | #N/A
0 | #N/A |  |  | 0 | #N/A |  |  | #N/A
0 | #N/A |  |  | 0 | #N/A |  |  | #N/A
[10 empty] | Custo unitario total de material | 354.6832
D - ATIVIDADES AUXILIARES |  |  |  | Quantidade | Unidade |  |  | Preço Unitário |  |  | Custo Unitário
5212552 | Pintura eletrostática a pó com tinta poliéster em chapa de aço |  |  | 1 | m² |  |  | 16.71 |  |  | 16.71
0 | #N/A |  |  | 0 | #N/A |  |  | #N/A
0 | #N/A |  |  | 0 | #N/A |  |  | #N/A
0 | #N/A |  |  | 0 | #N/A |  |  | #N/A
0 | #N/A |  |  | 0 | #N/A |  |  | #N/A
0 | #N/A |  |  | 0 | #N/A |  |  | #N/A
[10 empty] | Custo unitario total de atividades auxiliares | 16.71
[10 empty] | Subtotal | 422.7781
E - TEMPO FIXO |  |  | Código | Quantidade | Unidade |  |  | Preço Unitário |  |  | Custo Unitário
M1367 | Chapa fina em aço galvanizado |  | 5914333 | 0.01178 | t | Mat |  | 34.98 |  |  | 0.41206
M3235 | Película retrorrefletiva tipo I |  | 5914655 | 0.00044 | t |  |  | 35.43 |  |  | 0.015589
M3237 | Película retrorrefletiva tipo III |  | 5914655 | 0.00019 | t |  |  | 35.43 |  |  | 0.0067317
0 | #N/A |  | 0 | 0 | t |  |  | 0
0 | #N/A |  | 0 | 0 | t |  |  | 0
0 | #N/A |  | 0 | 0 | t |  |  | 0
0 | #N/A |  | 0 | 0 | t |  |  | 0
0 | #N/A |  | 0 | 0 | t |  |  | 0
[10 empty] | Custo unitario total do tempo fixo | 0.43439
F - MOMENTO DE TRANSPORTE |  |  | Código | Quantidade | Unidade |  | DMT | Preço Unitário |  |  | Custo Unitário
M1367 | Chapa fina em aço galvanizado |  | 5914449 | 0.01178 | tkm | LN | 0 | 1.11 |  |  | 0
|  |  | 5914464 | 0.01178 | tkm | RP | 0 | 0.89 |  |  | 0
|  |  | 5914479 | 0.01178 | tkm | PV | 0 | 0.73 |  |  | 0
M3235 | Película retrorrefletiva tipo I |  | 5915322 | 0.00044 | tkm | LN | 0 | 2.12 |  |  | 0
|  |  | 5915323 | 0.00044 | tkm | RP | 0 | 1.7 |  |  | 0
|  |  | 5915324 | 0.00044 | tkm | PV | 0 | 1.39 |  |  | 0
M3237 | Película retrorrefletiva tipo III |  | 5915322 | 0.00019 | tkm | LN | 0 | 2.12 |  |  | 0
|  |  | 5915323 | 0.00019 | tkm | RP | 0 | 1.7 |  |  | 0
|  |  | 5915324 | 0.00019 | tkm | PV | 0 | 1.39 |  |  | 0
0 | #N/A |  | 0 | 0 | tkm | LN | 0 | 0
|  |  | 0 | 0 | tkm | RP | 0 | 0
|  |  | 0 | 0 | tkm | PV | 0 | 0
0 | #N/A |  | 0 | 0 | tkm | LN | 0 | 0
|  |  | 0 | 0 | tkm | RP | 0 | 0
|  |  | 0 | 0 | tkm | PV | 0 | 0
0 | #N/A |  | 0 | 0 | tkm | LN | 0 | 0
|  |  | 0 | 0 | tkm | RP | 0 | 0
|  |  | 0 | 0 | tkm | PV | 0 | 0
0 | #N/A |  | 0 | 0 | tkm | LN | 0 | 0
|  |  | 0 | 0 | tkm | RP | 0 | 0
|  |  | 0 | 0 | tkm | PV | 0 | 0
0 | #N/A |  | 0 | 0 | tkm | LN | 0 | 0
|  |  | 0 | 0 | tkm | RP | 0 | 0
|  |  | 0 | 0 | tkm | PV | 0 | 0
[10 empty] | Custo unitario total de transporte | 0
[10 empty] | Custo calculado: | 423.21
Utilizado no(s) item(ns):
5914333 | Carga, manobra e descarga de materiais diversos em caminhão carroceria de 15 t - carga e descarga com caminhão guindauto com capacidade de elevação de 6,2 t | [5 empty] | t | 2026-01-01 |  | FIT: | 0
[7 empty] | Produção da equipe: | 21.37 | t | FIC: | 0
[6 empty] | Utilização |  | Custo Horário |  |  | Custo
A - EQUIPAMENTOS |  |  |  | Quantidade |  | Operativa | Improdutiva | Produtivo | Improdutivo |  | Horário Total
E9592 | Caminhão carroceria com capacidade de 15 t - 188 kW |  |  | 2 |  | 0.5 | 0.5 | 284.8759 | 85.8102 |  | 370.6861 | 171.6204
E9686 | Caminhão guindauto com capacidade de elevação de 6,2 t e carroceria de 7 t - 136 kW |  |  | 1 |  | 1 | 0 | 329.5576 | 115.2184 |  | 329.5576 | 115.2184
0 | #N/A |  |  | 0 |  | 0 | 1 | #N/A | #N/A
0 | #N/A |  |  | 0 |  | 0 | 1 | #N/A | #N/A
0 | #N/A |  |  | 0 |  | 0 | 1 | #N/A | #N/A
0 | #N/A |  |  | 0 |  | 0 | 1 | #N/A | #N/A
0 | #N/A |  |  | 0 |  | 0 | 1 | #N/A | #N/A
0 | #N/A |  |  | 0 |  | 0 | 1 | #N/A | #N/A
[10 empty] | Custo horário total de equipamentos | 700.2437 | 286.8388
B - MÃO DE OBRA |  |  |  | Quantidade | Unidade |  |  | Custo Horário |  |  | Custo Horário Total
P9824 | Servente |  |  | 2 | h |  |  | 23.6025 |  |  | 47.205 | 47.205
0 | #N/A |  |  | 0 | h |  |  | #N/A
0 | #N/A |  |  | 0 | h |  |  | #N/A
0 | #N/A |  |  | 0 | h |  |  | #N/A
0 | #N/A |  |  | 0 | h |  |  | #N/A
0 | #N/A |  |  | 0 | h |  |  | #N/A
0 | #N/A |  |  | 0 | h |  |  | #N/A
0 | #N/A |  |  | 0 | h |  |  | #N/A
[10 empty] | Custo horário total de mão de obra | 47.205 | 47.205
[10 empty] | Custo horário total de execução | 747.4487 | 334.0438
[10 empty] | Custo unitário da execução | 34.9765 | 15.6314 | 0
[10 empty] | Custo do FIC | 0
[10 empty] | Custo do FIT | 0
C - MATERIAL |  |  |  | Quantidade | Unidade |  |  | Preço Unitário |  |  | Custo Unitário
0 | #N/A |  |  | 0 | #N/A |  |  | #N/A
0 | #N/A |  |  | 0 | #N/A |  |  | #N/A
0 | #N/A |  |  | 0 | #N/A |  |  | #N/A
0 | #N/A |  |  | 0 | #N/A |  |  | #N/A
0 | #N/A |  |  | 0 | #N/A |  |  | #N/A
0 | #N/A |  |  | 0 | #N/A |  |  | #N/A
0 | #N/A |  |  | 0 | #N/A |  |  | #N/A
0 | #N/A |  |  | 0 | #N/A |  |  | #N/A
[10 empty] | Custo unitario total de material | 0
D - ATIVIDADES AUXILIARES |  |  |  | Quantidade | Unidade |  |  | Preço Unitário |  |  | Custo Unitário
0 | #N/A |  |  | 0 | #N/A |  |  | #N/A
0 | #N/A |  |  | 0 | #N/A |  |  | #N/A
0 | #N/A |  |  | 0 | #N/A |  |  | #N/A
0 | #N/A |  |  | 0 | #N/A |  |  | #N/A
0 | #N/A |  |  | 0 | #N/A |  |  | #N/A
0 | #N/A |  |  | 0 | #N/A |  |  | #N/A
[10 empty] | Custo unitario total de atividades auxiliares | 0
[10 empty] | Subtotal | 34.9765
E - TEMPO FIXO |  |  | Código | Quantidade | Unidade |  |  | Preço Unitário |  |  | Custo Unitário
0 | #N/A |  | 0 | 0 | t | Mat |  | 0
0 | #N/A |  | 0 | 0 | t |  |  | 0
0 | #N/A |  | 0 | 0 | t |  |  | 0
0 | #N/A |  | 0 | 0 | t |  |  | 0
0 | #N/A |  | 0 | 0 | t |  |  | 0
0 | #N/A |  | 0 | 0 | t |  |  | 0
0 | #N/A |  | 0 | 0 | t |  |  | 0
0 | #N/A |  | 0 | 0 | t |  |  | 0
[10 empty] | Custo unitario total do tempo fixo | 0
F - MOMENTO DE TRANSPORTE |  |  | Código | Quantidade | Unidade |  | DMT | Preço Unitário |  |  | Custo Unitário
0 | #N/A |  | 0 | 0 | tkm | LN | 0 | 0
|  |  | 0 | 0 | tkm | RP | 0 | 0
|  |  | 0 | 0 | tkm | PV | 0 | 0
0 | #N/A |  | 0 | 0 | tkm | LN | 0 | 0
|  |  | 0 | 0 | tkm | RP | 0 | 0
|  |  | 0 | 0 | tkm | PV | 0 | 0
0 | #N/A |  | 0 | 0 | tkm | LN | 0 | 0
|  |  | 0 | 0 | tkm | RP | 0 | 0
|  |  | 0 | 0 | tkm | PV | 0 | 0
0 | #N/A |  | 0 | 0 | tkm | LN | 0 | 0
|  |  | 0 | 0 | tkm | RP | 0 | 0
|  |  | 0 | 0 | tkm | PV | 0 | 0
0 | #N/A |  | 0 | 0 | tkm | LN | 0 | 0
|  |  | 0 | 0 | tkm | RP | 0 | 0
|  |  | 0 | 0 | tkm | PV | 0 | 0
0 | #N/A |  | 0 | 0 | tkm | LN | 0 | 0
|  |  | 0 | 0 | tkm | RP | 0 | 0
|  |  | 0 | 0 | tkm | PV | 0 | 0
0 | #N/A |  | 0 | 0 | tkm | LN | 0 | 0
|  |  | 0 | 0 | tkm | RP | 0 | 0
|  |  | 0 | 0 | tkm | PV | 0 | 0
0 | #N/A |  | 0 | 0 | tkm | LN | 0 | 0
|  |  | 0 | 0 | tkm | RP | 0 | 0
|  |  | 0 | 0 | tkm | PV | 0 | 0
[10 empty] | Custo unitario total de transporte | 0
[10 empty] | Custo calculado: | 34.98
Utilizado no(s) item(ns):
5914647 | Carga, manobra e descarga de agregados ou solos em caminhão basculante de 10 m³ - carga com carregadeira de 3,40 m³ (exclusa) e descarga livre | [5 empty] | t | 2026-01-01 |  | FIT: | 0
[7 empty] | Produção da equipe: | 457.16 | t | FIC: | 0.04722
[6 empty] | Utilização |  | Custo Horário |  |  | Custo
A - EQUIPAMENTOS |  |  |  | Quantidade |  | Operativa | Improdutiva | Produtivo | Improdutivo |  | Horário Total
E9579 | Caminhão basculante com capacidade de 10 m³ - 210 kW |  |  | 3 |  | 0.86 | 0.14 | 313.6417 | 91.5224 |  | 847.635 | 274.5672
0 | #N/A |  |  | 0 |  | 0 | 1 | #N/A | #N/A
0 | #N/A |  |  | 0 |  | 0 | 1 | #N/A | #N/A
0 | #N/A |  |  | 0 |  | 0 | 1 | #N/A | #N/A
0 | #N/A |  |  | 0 |  | 0 | 1 | #N/A | #N/A
0 | #N/A |  |  | 0 |  | 0 | 1 | #N/A | #N/A
0 | #N/A |  |  | 0 |  | 0 | 1 | #N/A | #N/A
0 | #N/A |  |  | 0 |  | 0 | 1 | #N/A | #N/A
[10 empty] | Custo horário total de equipamentos | 847.635 | 274.5672
B - MÃO DE OBRA |  |  |  | Quantidade | Unidade |  |  | Custo Horário |  |  | Custo Horário Total
0 | #N/A |  |  | 0 | h |  |  | #N/A
0 | #N/A |  |  | 0 | h |  |  | #N/A
0 | #N/A |  |  | 0 | h |  |  | #N/A
0 | #N/A |  |  | 0 | h |  |  | #N/A
0 | #N/A |  |  | 0 | h |  |  | #N/A
0 | #N/A |  |  | 0 | h |  |  | #N/A
0 | #N/A |  |  | 0 | h |  |  | #N/A
0 | #N/A |  |  | 0 | h |  |  | #N/A
[10 empty] | Custo horário total de mão de obra | 0 | 0
[10 empty] | Custo horário total de execução | 847.635 | 274.5672
[10 empty] | Custo unitário da execução | 1.8541 | 0.60059 | 0.02836
[10 empty] | Custo do FIC | 0.02836
[10 empty] | Custo do FIT | 0
C - MATERIAL |  |  |  | Quantidade | Unidade |  |  | Preço Unitário |  |  | Custo Unitário
0 | #N/A |  |  | 0 | #N/A |  |  | #N/A
0 | #N/A |  |  | 0 | #N/A |  |  | #N/A
0 | #N/A |  |  | 0 | #N/A |  |  | #N/A
0 | #N/A |  |  | 0 | #N/A |  |  | #N/A
0 | #N/A |  |  | 0 | #N/A |  |  | #N/A
0 | #N/A |  |  | 0 | #N/A |  |  | #N/A
0 | #N/A |  |  | 0 | #N/A |  |  | #N/A
0 | #N/A |  |  | 0 | #N/A |  |  | #N/A
[10 empty] | Custo unitario total de material | 0
D - ATIVIDADES AUXILIARES |  |  |  | Quantidade | Unidade |  |  | Preço Unitário |  |  | Custo Unitário
0 | #N/A |  |  | 0 | #N/A |  |  | #N/A
0 | #N/A |  |  | 0 | #N/A |  |  | #N/A
0 | #N/A |  |  | 0 | #N/A |  |  | #N/A
0 | #N/A |  |  | 0 | #N/A |  |  | #N/A
0 | #N/A |  |  | 0 | #N/A |  |  | #N/A
0 | #N/A |  |  | 0 | #N/A |  |  | #N/A
[10 empty] | Custo unitario total de atividades auxiliares | 0
[10 empty] | Subtotal | 1.8825
E - TEMPO FIXO |  |  | Código | Quantidade | Unidade |  |  | Preço Unitário |  |  | Custo Unitário
0 | #N/A |  | 0 | 0 | t | Mat |  | 0
0 | #N/A |  | 0 | 0 | t |  |  | 0
0 | #N/A |  | 0 | 0 | t |  |  | 0
0 | #N/A |  | 0 | 0 | t |  |  | 0
0 | #N/A |  | 0 | 0 | t |  |  | 0
0 | #N/A |  | 0 | 0 | t |  |  | 0
0 | #N/A |  | 0 | 0 | t |  |  | 0
0 | #N/A |  | 0 | 0 | t |  |  | 0
[10 empty] | Custo unitario total do tempo fixo | 0
F - MOMENTO DE TRANSPORTE |  |  | Código | Quantidade | Unidade |  | DMT | Preço Unitário |  |  | Custo Unitário
0 | #N/A |  | 0 | 0 | tkm | LN | 0 | 0
|  |  | 0 | 0 | tkm | RP | 0 | 0
|  |  | 0 | 0 | tkm | PV | 0 | 0
0 | #N/A |  | 0 | 0 | tkm | LN | 0 | 0
|  |  | 0 | 0 | tkm | RP | 0 | 0
|  |  | 0 | 0 | tkm | PV | 0 | 0
0 | #N/A |  | 0 | 0 | tkm | LN | 0 | 0
|  |  | 0 | 0 | tkm | RP | 0 | 0
|  |  | 0 | 0 | tkm | PV | 0 | 0
0 | #N/A |  | 0 | 0 | tkm | LN | 0 | 0
|  |  | 0 | 0 | tkm | RP | 0 | 0
|  |  | 0 | 0 | tkm | PV | 0 | 0
0 | #N/A |  | 0 | 0 | tkm | LN | 0 | 0
|  |  | 0 | 0 | tkm | RP | 0 | 0
|  |  | 0 | 0 | tkm | PV | 0 | 0
0 | #N/A |  | 0 | 0 | tkm | LN | 0 | 0
|  |  | 0 | 0 | tkm | RP | 0 | 0
|  |  | 0 | 0 | tkm | PV | 0 | 0
0 | #N/A |  | 0 | 0 | tkm | LN | 0 | 0
|  |  | 0 | 0 | tkm | RP | 0 | 0
|  |  | 0 | 0 | tkm | PV | 0 | 0
0 | #N/A |  | 0 | 0 | tkm | LN | 0 | 0
|  |  | 0 | 0 | tkm | RP | 0 | 0
|  |  | 0 | 0 | tkm | PV | 0 | 0
[10 empty] | Custo unitario total de transporte | 0
[10 empty] | Custo calculado: | 1.88
Utilizado no(s) item(ns):
5914655 | Carga, manobra e descarga de materiais diversos em caminhão carroceria de 15 t - carga e descarga manuais | [5 empty] | t | 2026-01-01 |  | FIT: | 0
[7 empty] | Produção da equipe: | 12.34 | t | FIC: | 0.04722
[6 empty] | Utilização |  | Custo Horário |  |  | Custo
A - EQUIPAMENTOS |  |  |  | Quantidade |  | Operativa | Improdutiva | Produtivo | Improdutivo |  | Horário Total
E9592 | Caminhão carroceria com capacidade de 15 t - 188 kW |  |  | 1 |  | 1 | 0 | 284.8759 | 85.8102 |  | 284.8759 | 85.8102
0 | #N/A |  |  | 0 |  | 0 | 1 | #N/A | #N/A
0 | #N/A |  |  | 0 |  | 0 | 1 | #N/A | #N/A
0 | #N/A |  |  | 0 |  | 0 | 1 | #N/A | #N/A
0 | #N/A |  |  | 0 |  | 0 | 1 | #N/A | #N/A
0 | #N/A |  |  | 0 |  | 0 | 1 | #N/A | #N/A
0 | #N/A |  |  | 0 |  | 0 | 1 | #N/A | #N/A
0 | #N/A |  |  | 0 |  | 0 | 1 | #N/A | #N/A
[10 empty] | Custo horário total de equipamentos | 284.8759 | 85.8102
B - MÃO DE OBRA |  |  |  | Quantidade | Unidade |  |  | Custo Horário |  |  | Custo Horário Total
P9824 | Servente |  |  | 6 | h |  |  | 23.6025 |  |  | 141.615 | 141.615
0 | #N/A |  |  | 0 | h |  |  | #N/A
0 | #N/A |  |  | 0 | h |  |  | #N/A
0 | #N/A |  |  | 0 | h |  |  | #N/A
0 | #N/A |  |  | 0 | h |  |  | #N/A
0 | #N/A |  |  | 0 | h |  |  | #N/A
0 | #N/A |  |  | 0 | h |  |  | #N/A
0 | #N/A |  |  | 0 | h |  |  | #N/A
[10 empty] | Custo horário total de mão de obra | 141.615 | 141.615
[10 empty] | Custo horário total de execução | 426.4909 | 227.4252
[10 empty] | Custo unitário da execução | 34.5617 | 18.4299 | 0.87026
[10 empty] | Custo do FIC | 0.87026
[10 empty] | Custo do FIT | 0
C - MATERIAL |  |  |  | Quantidade | Unidade |  |  | Preço Unitário |  |  | Custo Unitário
0 | #N/A |  |  | 0 | #N/A |  |  | #N/A
0 | #N/A |  |  | 0 | #N/A |  |  | #N/A
0 | #N/A |  |  | 0 | #N/A |  |  | #N/A
0 | #N/A |  |  | 0 | #N/A |  |  | #N/A
0 | #N/A |  |  | 0 | #N/A |  |  | #N/A
0 | #N/A |  |  | 0 | #N/A |  |  | #N/A
0 | #N/A |  |  | 0 | #N/A |  |  | #N/A
0 | #N/A |  |  | 0 | #N/A |  |  | #N/A
[10 empty] | Custo unitario total de material | 0
D - ATIVIDADES AUXILIARES |  |  |  | Quantidade | Unidade |  |  | Preço Unitário |  |  | Custo Unitário
0 | #N/A |  |  | 0 | #N/A |  |  | #N/A
0 | #N/A |  |  | 0 | #N/A |  |  | #N/A
0 | #N/A |  |  | 0 | #N/A |  |  | #N/A
0 | #N/A |  |  | 0 | #N/A |  |  | #N/A
0 | #N/A |  |  | 0 | #N/A |  |  | #N/A
0 | #N/A |  |  | 0 | #N/A |  |  | #N/A
[10 empty] | Custo unitario total de atividades auxiliares | 0
[10 empty] | Subtotal | 35.4319
E - TEMPO FIXO |  |  | Código | Quantidade | Unidade |  |  | Preço Unitário |  |  | Custo Unitário
0 | #N/A |  | 0 | 0 | t | Mat |  | 0
0 | #N/A |  | 0 | 0 | t |  |  | 0
0 | #N/A |  | 0 | 0 | t |  |  | 0
0 | #N/A |  | 0 | 0 | t |  |  | 0
0 | #N/A |  | 0 | 0 | t |  |  | 0
0 | #N/A |  | 0 | 0 | t |  |  | 0
0 | #N/A |  | 0 | 0 | t |  |  | 0
0 | #N/A |  | 0 | 0 | t |  |  | 0
[10 empty] | Custo unitario total do tempo fixo | 0
F - MOMENTO DE TRANSPORTE |  |  | Código | Quantidade | Unidade |  | DMT | Preço Unitário |  |  | Custo Unitário
0 | #N/A |  | 0 | 0 | tkm | LN | 0 | 0
|  |  | 0 | 0 | tkm | RP | 0 | 0
|  |  | 0 | 0 | tkm | PV | 0 | 0
0 | #N/A |  | 0 | 0 | tkm | LN | 0 | 0
|  |  | 0 | 0 | tkm | RP | 0 | 0
|  |  | 0 | 0 | tkm | PV | 0 | 0
0 | #N/A |  | 0 | 0 | tkm | LN | 0 | 0
|  |  | 0 | 0 | tkm | RP | 0 | 0
|  |  | 0 | 0 | tkm | PV | 0 | 0
0 | #N/A |  | 0 | 0 | tkm | LN | 0 | 0
|  |  | 0 | 0 | tkm | RP | 0 | 0
|  |  | 0 | 0 | tkm | PV | 0 | 0
0 | #N/A |  | 0 | 0 | tkm | LN | 0 | 0
|  |  | 0 | 0 | tkm | RP | 0 | 0
|  |  | 0 | 0 | tkm | PV | 0 | 0
0 | #N/A |  | 0 | 0 | tkm | LN | 0 | 0
|  |  | 0 | 0 | tkm | RP | 0 | 0
|  |  | 0 | 0 | tkm | PV | 0 | 0
0 | #N/A |  | 0 | 0 | tkm | LN | 0 | 0
|  |  | 0 | 0 | tkm | RP | 0 | 0
|  |  | 0 | 0 | tkm | PV | 0 | 0
0 | #N/A |  | 0 | 0 | tkm | LN | 0 | 0
|  |  | 0 | 0 | tkm | RP | 0 | 0
|  |  | 0 | 0 | tkm | PV | 0 | 0
[10 empty] | Custo unitario total de transporte | 0
[10 empty] | Custo calculado: | 35.43
Utilizado no(s) item(ns):
5915015 | Carga, manobra e descarga de materiais diversos em caminhão carroceria com capacidade de 11,5 t e com guindauto com capacidade de elevação de 11,9 t | [5 empty] | t | 2026-01-01 |  | FIT: | 0
[7 empty] | Produção da equipe: | 20.8 | t | FIC: | 0.04722
[6 empty] | Utilização |  | Custo Horário |  |  | Custo
A - EQUIPAMENTOS |  |  |  | Quantidade |  | Operativa | Improdutiva | Produtivo | Improdutivo |  | Horário Total
E9041 | Caminhão guindauto com capacidade de elevação de 11,9 t e carroceria de 11,5 t - 188 kW |  |  | 1 |  | 1 | 0 | 403.8049 | 125.203 |  | 403.8049 | 125.203
0 | #N/A |  |  | 0 |  | 0 | 1 | #N/A | #N/A
0 | #N/A |  |  | 0 |  | 0 | 1 | #N/A | #N/A
0 | #N/A |  |  | 0 |  | 0 | 1 | #N/A | #N/A
0 | #N/A |  |  | 0 |  | 0 | 1 | #N/A | #N/A
0 | #N/A |  |  | 0 |  | 0 | 1 | #N/A | #N/A
0 | #N/A |  |  | 0 |  | 0 | 1 | #N/A | #N/A
0 | #N/A |  |  | 0 |  | 0 | 1 | #N/A | #N/A
[10 empty] | Custo horário total de equipamentos | 403.8049 | 125.203
B - MÃO DE OBRA |  |  |  | Quantidade | Unidade |  |  | Custo Horário |  |  | Custo Horário Total
P9824 | Servente |  |  | 2 | h |  |  | 23.6025 |  |  | 47.205 | 47.205
0 | #N/A |  |  | 0 | h |  |  | #N/A
0 | #N/A |  |  | 0 | h |  |  | #N/A
0 | #N/A |  |  | 0 | h |  |  | #N/A
0 | #N/A |  |  | 0 | h |  |  | #N/A
0 | #N/A |  |  | 0 | h |  |  | #N/A
0 | #N/A |  |  | 0 | h |  |  | #N/A
0 | #N/A |  |  | 0 | h |  |  | #N/A
[10 empty] | Custo horário total de mão de obra | 47.205 | 47.205
[10 empty] | Custo horário total de execução | 451.0099 | 172.408
[10 empty] | Custo unitário da execução | 21.6832 | 8.2888 | 0.3914
[10 empty] | Custo do FIC | 0.3914
[10 empty] | Custo do FIT | 0
C - MATERIAL |  |  |  | Quantidade | Unidade |  |  | Preço Unitário |  |  | Custo Unitário
0 | #N/A |  |  | 0 | #N/A |  |  | #N/A
0 | #N/A |  |  | 0 | #N/A |  |  | #N/A
0 | #N/A |  |  | 0 | #N/A |  |  | #N/A
0 | #N/A |  |  | 0 | #N/A |  |  | #N/A
0 | #N/A |  |  | 0 | #N/A |  |  | #N/A
0 | #N/A |  |  | 0 | #N/A |  |  | #N/A
0 | #N/A |  |  | 0 | #N/A |  |  | #N/A
0 | #N/A |  |  | 0 | #N/A |  |  | #N/A
[10 empty] | Custo unitario total de material | 0
D - ATIVIDADES AUXILIARES |  |  |  | Quantidade | Unidade |  |  | Preço Unitário |  |  | Custo Unitário
0 | #N/A |  |  | 0 | #N/A |  |  | #N/A
0 | #N/A |  |  | 0 | #N/A |  |  | #N/A
0 | #N/A |  |  | 0 | #N/A |  |  | #N/A
0 | #N/A |  |  | 0 | #N/A |  |  | #N/A
0 | #N/A |  |  | 0 | #N/A |  |  | #N/A
0 | #N/A |  |  | 0 | #N/A |  |  | #N/A
[10 empty] | Custo unitario total de atividades auxiliares | 0
[10 empty] | Subtotal | 22.0746
E - TEMPO FIXO |  |  | Código | Quantidade | Unidade |  |  | Preço Unitário |  |  | Custo Unitário
0 | #N/A |  | 0 | 0 | t | Mat |  | 0
0 | #N/A |  | 0 | 0 | t |  |  | 0
0 | #N/A |  | 0 | 0 | t |  |  | 0
0 | #N/A |  | 0 | 0 | t |  |  | 0
0 | #N/A |  | 0 | 0 | t |  |  | 0
0 | #N/A |  | 0 | 0 | t |  |  | 0
0 | #N/A |  | 0 | 0 | t |  |  | 0
0 | #N/A |  | 0 | 0 | t |  |  | 0
[10 empty] | Custo unitario total do tempo fixo | 0
F - MOMENTO DE TRANSPORTE |  |  | Código | Quantidade | Unidade |  | DMT | Preço Unitário |  |  | Custo Unitário
0 | #N/A |  | 0 | 0 | tkm | LN | 0 | 0
|  |  | 0 | 0 | tkm | RP | 0 | 0
|  |  | 0 | 0 | tkm | PV | 0 | 0
0 | #N/A |  | 0 | 0 | tkm | LN | 0 | 0
|  |  | 0 | 0 | tkm | RP | 0 | 0
|  |  | 0 | 0 | tkm | PV | 0 | 0
0 | #N/A |  | 0 | 0 | tkm | LN | 0 | 0
|  |  | 0 | 0 | tkm | RP | 0 | 0
|  |  | 0 | 0 | tkm | PV | 0 | 0
0 | #N/A |  | 0 | 0 | tkm | LN | 0 | 0
|  |  | 0 | 0 | tkm | RP | 0 | 0
|  |  | 0 | 0 | tkm | PV | 0 | 0
0 | #N/A |  | 0 | 0 | tkm | LN | 0 | 0
|  |  | 0 | 0 | tkm | RP | 0 | 0
|  |  | 0 | 0 | tkm | PV | 0 | 0
0 | #N/A |  | 0 | 0 | tkm | LN | 0 | 0
|  |  | 0 | 0 | tkm | RP | 0 | 0
|  |  | 0 | 0 | tkm | PV | 0 | 0
0 | #N/A |  | 0 | 0 | tkm | LN | 0 | 0
|  |  | 0 | 0 | tkm | RP | 0 | 0
|  |  | 0 | 0 | tkm | PV | 0 | 0
0 | #N/A |  | 0 | 0 | tkm | LN | 0 | 0
|  |  | 0 | 0 | tkm | RP | 0 | 0
|  |  | 0 | 0 | tkm | PV | 0 | 0
[10 empty] | Custo unitario total de transporte | 0
[10 empty] | Custo calculado: | 22.07
Utilizado no(s) item(ns):
5915373 | Carga, manobra e descarga de materiais diversos em caminhão carroceria com capacidade de 7 t e com guindauto com capacidade de elevação de 6,2 t | [5 empty] | t | 2026-01-01 |  | FIT: | 0
[7 empty] | Produção da equipe: | 19.36 | t | FIC: | 0.04722
[6 empty] | Utilização |  | Custo Horário |  |  | Custo
A - EQUIPAMENTOS |  |  |  | Quantidade |  | Operativa | Improdutiva | Produtivo | Improdutivo |  | Horário Total
E9686 | Caminhão guindauto com capacidade de elevação de 6,2 t e carroceria de 7 t - 136 kW |  |  | 1 |  | 1 | 0 | 329.5576 | 115.2184 |  | 329.5576 | 115.2184
0 | #N/A |  |  | 0 |  | 0 | 1 | #N/A | #N/A
0 | #N/A |  |  | 0 |  | 0 | 1 | #N/A | #N/A
0 | #N/A |  |  | 0 |  | 0 | 1 | #N/A | #N/A
0 | #N/A |  |  | 0 |  | 0 | 1 | #N/A | #N/A
0 | #N/A |  |  | 0 |  | 0 | 1 | #N/A | #N/A
0 | #N/A |  |  | 0 |  | 0 | 1 | #N/A | #N/A
0 | #N/A |  |  | 0 |  | 0 | 1 | #N/A | #N/A
[10 empty] | Custo horário total de equipamentos | 329.5576 | 115.2184
B - MÃO DE OBRA |  |  |  | Quantidade | Unidade |  |  | Custo Horário |  |  | Custo Horário Total
P9824 | Servente |  |  | 2 | h |  |  | 23.6025 |  |  | 47.205 | 47.205
0 | #N/A |  |  | 0 | h |  |  | #N/A
0 | #N/A |  |  | 0 | h |  |  | #N/A
0 | #N/A |  |  | 0 | h |  |  | #N/A
0 | #N/A |  |  | 0 | h |  |  | #N/A
0 | #N/A |  |  | 0 | h |  |  | #N/A
0 | #N/A |  |  | 0 | h |  |  | #N/A
0 | #N/A |  |  | 0 | h |  |  | #N/A
[10 empty] | Custo horário total de mão de obra | 47.205 | 47.205
[10 empty] | Custo horário total de execução | 376.7626 | 162.4234
[10 empty] | Custo unitário da execução | 19.4609 | 8.3896 | 0.39616
[10 empty] | Custo do FIC | 0.39616
[10 empty] | Custo do FIT | 0
C - MATERIAL |  |  |  | Quantidade | Unidade |  |  | Preço Unitário |  |  | Custo Unitário
0 | #N/A |  |  | 0 | #N/A |  |  | #N/A
0 | #N/A |  |  | 0 | #N/A |  |  | #N/A
0 | #N/A |  |  | 0 | #N/A |  |  | #N/A
0 | #N/A |  |  | 0 | #N/A |  |  | #N/A
0 | #N/A |  |  | 0 | #N/A |  |  | #N/A
0 | #N/A |  |  | 0 | #N/A |  |  | #N/A
0 | #N/A |  |  | 0 | #N/A |  |  | #N/A
0 | #N/A |  |  | 0 | #N/A |  |  | #N/A
[10 empty] | Custo unitario total de material | 0
D - ATIVIDADES AUXILIARES |  |  |  | Quantidade | Unidade |  |  | Preço Unitário |  |  | Custo Unitário
0 | #N/A |  |  | 0 | #N/A |  |  | #N/A
0 | #N/A |  |  | 0 | #N/A |  |  | #N/A
0 | #N/A |  |  | 0 | #N/A |  |  | #N/A
0 | #N/A |  |  | 0 | #N/A |  |  | #N/A
0 | #N/A |  |  | 0 | #N/A |  |  | #N/A
0 | #N/A |  |  | 0 | #N/A |  |  | #N/A
[10 empty] | Custo unitario total de atividades auxiliares | 0
[10 empty] | Subtotal | 19.857
E - TEMPO FIXO |  |  | Código | Quantidade | Unidade |  |  | Preço Unitário |  |  | Custo Unitário
0 | #N/A |  | 0 | 0 | t | Mat |  | 0
0 | #N/A |  | 0 | 0 | t |  |  | 0
0 | #N/A |  | 0 | 0 | t |  |  | 0
0 | #N/A |  | 0 | 0 | t |  |  | 0
0 | #N/A |  | 0 | 0 | t |  |  | 0
0 | #N/A |  | 0 | 0 | t |  |  | 0
0 | #N/A |  | 0 | 0 | t |  |  | 0
0 | #N/A |  | 0 | 0 | t |  |  | 0
[10 empty] | Custo unitario total do tempo fixo | 0
F - MOMENTO DE TRANSPORTE |  |  | Código | Quantidade | Unidade |  | DMT | Preço Unitário |  |  | Custo Unitário
0 | #N/A |  | 0 | 0 | tkm | LN | 0 | 0
|  |  | 0 | 0 | tkm | RP | 0 | 0
|  |  | 0 | 0 | tkm | PV | 0 | 0
0 | #N/A |  | 0 | 0 | tkm | LN | 0 | 0
|  |  | 0 | 0 | tkm | RP | 0 | 0
|  |  | 0 | 0 | tkm | PV | 0 | 0
0 | #N/A |  | 0 | 0 | tkm | LN | 0 | 0
|  |  | 0 | 0 | tkm | RP | 0 | 0
|  |  | 0 | 0 | tkm | PV | 0 | 0
0 | #N/A |  | 0 | 0 | tkm | LN | 0 | 0
|  |  | 0 | 0 | tkm | RP | 0 | 0
|  |  | 0 | 0 | tkm | PV | 0 | 0
0 | #N/A |  | 0 | 0 | tkm | LN | 0 | 0
|  |  | 0 | 0 | tkm | RP | 0 | 0
|  |  | 0 | 0 | tkm | PV | 0 | 0
0 | #N/A |  | 0 | 0 | tkm | LN | 0 | 0
|  |  | 0 | 0 | tkm | RP | 0 | 0
|  |  | 0 | 0 | tkm | PV | 0 | 0
0 | #N/A |  | 0 | 0 | tkm | LN | 0 | 0
|  |  | 0 | 0 | tkm | RP | 0 | 0
|  |  | 0 | 0 | tkm | PV | 0 | 0
0 | #N/A |  | 0 | 0 | tkm | LN | 0 | 0
|  |  | 0 | 0 | tkm | RP | 0 | 0
|  |  | 0 | 0 | tkm | PV | 0 | 0
[10 empty] | Custo unitario total de transporte | 0
[10 empty] | Custo calculado: | 19.86

## Materiais
Código | Descrição | Unidade | Preço Unitário (R$) | Preço Adotado (R$) | Preço Cotação (R$) | Preço Unitário (R$)
M0003 | Aço CA 25 | kg
M0004 | Aço CA 50 | kg |  | 6.4714 | 6.4714
M0005 | Brita 0 | m³ | 133.2528 | 133.2528 |  | 133.2528
M0006 | Fibra de poliamida para concreto | kg
M0007 | Fibra de aço para concreto | kg
M0008 | Detergente líquido neutro | l
M0009 | Aço CP 175 RB | kg
M0010 | Aditivo superplastificante à base de policarboxilato para concreto e argamassa | kg | 13.7212 | 13.7212 |  | 13.7212
M0011 | Aditivo modificador de viscosidade para concreto e argamassa | kg
M0012 | Silicato de alumínio | kg
M0013 | Grampo de ancoragem em aço CA 50 - D = 12,5 mm | kg
M0014 | Aço CA 60 | kg | 8.8235 | 8.8235 |  | 8.8235
M0015 | Espoleta elétrica Nº 8 - D = 6,0 mm | un
M0016 | Grampo sargento em ferro fundido tipo C com abertura útil de 105 mm (4") | un
M0017 | Saco de aniagem ou de ráfia de 50 kg - C = 95 cm e L = 65 cm | un | 2.5303 | 2.5303 |  | 2.5303
M0018 | Grampo pesado em aço-carbono para cabo de aço - D = 13 mm (1/2") | un
M0019 | Esticador em aço tipo olhal x olhal para cabo de aço - D = 13 mm | un
M0020 | Grampo de ancoragem em aço CA 50 - D = 6,3 mm | kg
M0021 | Herbicida glifosato para áreas contínuas | l
M0025 | Adesivo plástico para tubos de PVC | kg
M0026 | Aditivo aglutinante para argamassa | l
M0028 | Areia média | m³ | 118.4549 | 118.4549 |  | 118.4549
M0029 | Sílica ativa para concreto e argamassa (microssílica) | kg
M0030 | Aditivo plastificante e retardador de pega para concreto e argamassa | kg | 6.6001 | 6.6001 |  | 6.6001
M0032 | Adesivo de contato para laminado elastoplástico | kg
M0039 | Gasolina comum | l
M0041 | Contêiner com 2 banheiros - L = 2,44 m e C = 6,09 m (1 TEU) | un | 90298.939 | 90298.939 |  | 90298.939
M0042 | Contêiner com janela - L = 2,44 m e C = 6,09 m (1 TEU) | un | 36836.0447 | 36836.0447 |  | 36836.0447
M0043 | Óleo diesel | l
M0044 | Abrasivo de vidro com granulometria de 210 a 420 micra | kg
M0045 | Barreira plástica monobloco para canalização de trânsito - C = 100 cm, L = 50 cm e H = 55 cm | un
M0046 | Barreira plástica para canalização de trânsito - C = 60 cm, L = 45 cm e H = 60 cm | un
M0047 | Cone de sinalização em polietileno - H = 75 cm e base quadrada de 40 x 40 cm | un
M0048 | Balizador cônico refletivo em polietileno semiflexível - H = 114 cm e base octogonal de D = 40 cm | un
M0049 | Delimitador de tráfego flexível com chumbador e duas faixas refletivas - H = 77 cm e D = 21 cm | un
M0050 | Aditivo natural tipo goma xantana para hidrossemeadura | kg
M0051 | Cilindro canalizador de tráfego em polietileno - H = 117 cm e base quadrada de 60 x 60 cm | un
M0052 | Fita adesiva de PVC - L = 50 mm e C = 50 m | m | 0.1184 | 0.1184 |  | 0.1184
M0053 | Tela plástica em polipropileno na cor laranja para tapume - L = 1,2 m | m
M0054 | Fita zebrada de cor laranja e branca - L = 7 a 8 cm | m
M0055 | Barreira plástica articulável modular - C = 240 cm e H = 100 cm | un
M0056 | Ferramenta de corte para removedora de faixa de sinalização (Smith Cutter) | un
M0057 | Contêiner com janela - L = 4,88 m e C = 6,09 m (1 TEU duplo) | un | 127045.6007 | 127045.6007 |  | 127045.6007
M0058 | Contêiner com janela e 2 banheiros - L = 4,88 m e C = 6,09 m (1 TEU duplo) | un | 132070.6307 | 132070.6307 |  | 132070.6307
M0059 | Contêiner com revestimento térmico, janela e banheiro - L = 2,44 m e C = 6,09 m (1 TEU) | un | 58283.0633 | 58283.0633 |  | 58283.0633
M0066 | Contêiner com revestimento térmico, janela e banheiro - L = 2,44 m e C = 12,19 m (2 TEU) | un
M0067 | Tubo PEAD PE 100 PN 10 com flanges - D = 160 mm | m
M0068 | Caibro de pinho - L = 7,5 cm e E = 10,0 cm | m | 17.32 | 17.32 |  | 17.32
M0069 | Arame farpado em aço galvanizado - D = 1,60 mm | m | 0.7911 | 0.7911 |  | 0.7911
M0071 | Contêiner com 3 janelas para guarita - L = 2,44 m e C = 3,05 m (1/2 TEU) | un | 40370.5143 | 40370.5143 |  | 40370.5143
M0072 | Arame liso em aço galvanizado - D = 2,10 mm (14 BWG) | kg
M0073 | Muda de árvore com altura de 0,30 a 0,80 m | un
M0074 | Muda de arbusto com altura até 0,50 m | un
M0075 | Arame liso recozido em aço-carbono - D = 1,24 mm (18 BWG) | kg | 11.8043 | 11.8043 |  | 11.8043
M0076 | Disco de corte abrasivo para policorte - D = 300 mm | un | 23.9701 | 23.9701 |  | 23.9701
M0080 | Areia fina | m³
M0081 | Areia grossa | m³
M0082 | Areia média lavada | m³ |  | 412.327 | 412.327
M0083 | Argamassa pré-dosada para grauteamento | kg
M0084 | Argamassa pré-dosada autoadensável para grauteamento | kg
M0085 | Ancoragem ativa para 4 cordoalhas - D = 12,7 mm | un | 342.2946 | 342.2946 |  | 342.2946
M0086 | Ancoragem ativa para 6 cordoalhas - D = 12,7 mm | un
M0087 | Ancoragem ativa para 7 cordoalhas - D = 12,7 mm | un
M0088 | Ancoragem ativa para 8 cordoalhas - D = 12,7 mm | un
M0089 | Ancoragem ativa para 9 cordoalhas - D = 12,7 mm | un
M0091 | Ancoragem ativa para 10 cordoalhas - D = 12,7 mm | un
M0092 | Ancoragem ativa para 12 cordoalhas - D = 12,7 mm | un
M0093 | Ancoragem ativa para 15 cordoalhas - D = 12,7 mm | un
M0094 | Ancoragem ativa para 19 cordoalhas - D = 12,7 mm | un
M0098 | Bambu com diâmetro médio de 10 cm | m
M0100 | Ancoragem ativa para 22 cordoalhas - D = 12,7 mm | un
M0101 | Ancoragem ativa para 27 cordoalhas - D = 12,7 mm | un
M0102 | Ancoragem ativa para 31 cordoalhas - D = 12,7 mm | un
M0103 | Aditivo acelerador de pega para concreto e argamassa projetados | kg
M0104 | Asfalto diluído de petróleo - CM-30 | t
M0105 | Ancoragem ativa para 4 cordoalhas - D = 15,2 mm | un
M0106 | Ancoragem ativa para 6 cordoalhas - D = 15,2 mm | un
M0107 | Geocomposto para drenagem | m²
M0108 | Ancoragem ativa para 7 cordoalhas - D = 15,2 mm | un
M0109 | Geodreno vertical - L = 10 cm e E = 5 mm | m
M0110 | Ancoragem ativa para 10 cordoalhas - D = 15,2 mm | un
M0111 | Ancoragem ativa para 9 cordoalhas - D = 15,2 mm | un
M0112 | Disco diamantado segmentado para corte de pavimento - D = 1.000 mm | un
M0113 | Ancoragem ativa para 12 cordoalhas - D = 15,2 mm | un | 1135.497 | 1135.497 |  | 1135.497
M0114 | Disco diamantado segmentado para corte de pavimento - D = 1.500 mm | un
M0115 | Biomanta vegetal de fibras de coco entrelaçadas com fios de polipropileno biodegradáveis - densidade 0,4 kg/m² | m²
M0116 | Mangote flangeado de borracha reforçada com lonas sintéticas - C = 1,80 m e D = 0,30 m | un
M0117 | Mangote flangeado de borracha reforçada com lonas sintéticas - C = 1,80 m e D = 0,40 m | un
M0118 | Mangote flangeado de borracha reforçada com lonas sintéticas - C = 1,80 m e D = 0,45 m | un
M0119 | Mangote flangeado de borracha reforçada com lonas sintéticas - C = 1,80 m e D = 0,50 m | un
M0120 | Tubo PEAD PE 100 PN 8 com flanges - D = 250 mm | m
M0121 | Tubo PEAD PE 100 PN 8 com flanges - D = 400 mm | m
M0122 | Tubo PEAD PE 100 PN 8 com flanges - D = 450 mm | m
M0123 | Tubo PEAD PE 100 PN 8 com flanges - D = 500 mm | m
M0124 | Flutuador bipartido em polietileno com núcleo de espuma em poliuretano para tubos - D = 0,30 m | un
M0125 | Flutuador bipartido em polietileno com núcleo de espuma em poliuretano para tubos - D = 0,40 m | un
M0126 | Flutuador bipartido em polietileno com núcleo de espuma em poliuretano para tubos - D = 0,45 m | un
M0127 | Flutuador bipartido em polietileno com núcleo de espuma em poliuretano para tubos - D = 0,50 m | un
M0128 | Biomanta vegetal de fibras de palha entrelaçadas com fios de polipropileno biodegradáveis - densidade 0,6 kg/m² | m²
M0129 | Retentor de sedimento em fibras vegetais - D = 20 cm | m
M0130 | Ancoragem ativa para 15 cordoalhas - D = 15,2 mm | un
M0131 | Tubo PEAD corrugado com paredes estruturadas para drenagem - D = 400 mm | m
M0132 | Tubo PEAD corrugado com paredes estruturadas para drenagem - D = 450 mm | m
M0133 | Tubo PEAD corrugado com paredes estruturadas para drenagem - D = 500 mm | m
M0134 | Tubo PEAD corrugado com paredes estruturadas para drenagem - D = 600 mm | m
M0135 | Tubo PEAD corrugado com paredes estruturadas para drenagem - D = 750 mm | m
M0136 | Tubo PEAD corrugado com paredes estruturadas para drenagem - D = 800 mm | m
M0137 | Tubo PEAD corrugado com paredes estruturadas para drenagem - D = 900 mm | m
M0138 | Ancoragem ativa para 19 cordoalhas - D = 15,2 mm | un
M0139 | Tubo PEAD corrugado com paredes estruturadas para drenagem - D = 1.000 mm | m
M0140 | Bentonita | kg
M0141 | Tubo PEAD corrugado com paredes estruturadas para drenagem - D = 1.050 mm | m
M0142 | Tubo PEAD corrugado com paredes estruturadas para drenagem - D = 1.200 mm | m
M0143 | Tubo PEAD corrugado com paredes estruturadas para drenagem - D = 1.500 mm | m
M0145 | Ancoragem ativa para 22 cordoalhas - D = 15,2 mm | un
M0146 | Ancoragem ativa para 27 cordoalhas - D = 15,2 mm | un
M0148 | Ancoragem ativa para lajes para 1 cordoalha - D = 12,7 mm | un
M0151 | Ancoragem ativa para lajes para 2 cordoalhas - D = 12,7 mm | un
M0152 | Ancoragem ativa para lajes para 3 cordoalhas - D = 12,7 mm | un
M0153 | Ancoragem ativa para lajes para 4 cordoalhas - D = 12,7 mm | un
M0156 | Bloco de concreto - L = 19 cm, A = 19 cm e C = 39 cm | un | 6.3089 | 6.3089 |  | 6.3089
M0158 | Tela metálica galvanizada dobrada em L - C = 2,0 m, L = 0,4 m e H = 0,4 m | un
M0160 | Extintor de incêndio tipo espuma mecânica - V = 10 l | un
M0161 | Barra de fibra de vidro (vergalhão) - D = 25,0 mm | m
M0162 | Corrente de elo soldado em aço galvanizado com acabamento polido - D = 3,18 mm (1/8") | m
M0163 | Gonzo com aba em aço galvanizado - D = 12,7 mm (1/2") | un
M0164 | Tubo em aço galvanizado - E = 1,50 mm e seção de 20 x 20 mm | m
M0166 | Tubo em aço galvanizado - E = 2,25 mm e D = 20 mm (3/4") | m
M0167 | Tela de poliamida industrial - E = 0,40 mm e malha de 1,6 mm | m²
M0168 | Abraçadeira de poliamida - E = 3,6 mm e C = 200 mm | un
M0169 | Roda em aço e pneu com câmara de ar 83/203 mm (3,25"/8") para carrinho de mão | un
M0173 | Ancoragem ativa para lajes para 1 cordoalha - D = 15,2 mm | un
M0178 | Ancoragem ativa para lajes para 2 cordoalhas - D = 15,2 mm | un
M0181 | Ancoragem ativa para lajes para 3 cordoalhas - D = 15,2 mm | un
M0184 | Ancoragem ativa para lajes para 4 cordoalhas - D = 15,2 mm | un
M0191 | Brita 1 | m³ |  | 495.718 | 495.718
M0192 | Brita 2 | m³ |  | 496.691 | 496.691
M0193 | Brita 3 | m³
M0194 | Escória de aciaria | m³
M0198 | Parafuso de cabeça chata em aço - D = 4,5 mm e bucha plástica - D = 8 mm (S8) | un
M0201 | Coroa de botões esféricos linha T38 - D = 89 mm (3 1/2") | un
M0202 | Coroa de botões esféricos linha T45 - D = 76 mm (3") | un
M0217 | Enxofre | kg | 3.3505 | 3.3505 |  | 3.3505
M0220 | Adubo à base de nitrogênio, fósforo e potássio (NPK) | kg | 2.9459 | 2.9459 |  | 2.9459
M0222 | Filer calcário | kg
M0223 | Sementes para hidrossemeadura | kg
M0224 | Guia-chapéu pré-moldada - C = 120 cm | un
M0225 | Adubo orgânico composto | kg | 0.2911 | 0.2911 |  | 0.2911
M0229 | Gabião tipo colchão em liga de zinco e alumínio revestido com polímero de malha hexagonal - E = 0,17 m | m²
M0230 | Gabião tipo caixa em liga de zinco e alumínio de malha hexagonal - C = 2,00 m, L = 1,00 m e H = 0,50 m | un
M0231 | Gabião tipo caixa em liga de zinco e alumínio de malha hexagonal - C = 2,00 m, L = 1,00 m e H = 1,00 m | un
M0232 | Gabião tipo caixa em liga de zinco e alumínio revestido com polímero de malha hexagonal - C = 2,00 m, L = 1,00 m e H = 0,50 m | un
M0233 | Gabião tipo caixa em liga de zinco e alumínio revestido com polímero de malha hexagonal - C = 2,00 m, L = 1,00 m e H = 1,00 m | un
M0234 | Gabião tipo saco em liga de zinco e alumínio revestido com polímero de malha hexagonal - D = 0,65 m | m³
M0235 | Gabião tipo colchão em liga de zinco e alumínio revestido com polímero de malha hexagonal - E = 0,23 m | m²
M0236 | Gabião tipo colchão em liga de zinco e alumínio revestido com polímero de malha hexagonal - E = 0,30 m | m²
M0237 | Energia elétrica | kWh
M0253 | Cabo de cobre flexível antichama isolado em PVC - tensão de 450/750 V e seção de 16 mm² | m
M0254 | Mistura gasosa de argônio e dióxido de carbono para solda MIG/MAG | m³
M0256 | Tinta à base de etil silicato de zinco bicomponente para fundo preparador de pintura | l
M0257 | Diluente para tinta à base de etil silicato de zinco | l
M0260 | Cabo de cobre PP flexível isolado em PVC - tensão de 300/500 V e seção de 3 x 1,5 mm² | m
M0264 | Bomba de combustível industrial eletrônica simples | un
M0265 | Tanque de combustível aéreo horizontal com escada para visita - capacidade de 5.000 l | un
M0266 | Cabo de cobre flexível antichama isolado em PVC - tensão de 0,6/1,0 kV e seção de 240 mm² | m
M0269 | Cabo de cobre flexível antichama isolado em PVC - tensão de 0,6/1,0 kV e seção de 50 mm² | m
M0284 | Caibro de pinho - L = 7,5 cm e E = 7,5 cm | m | 12.99 | 12.99 |  | 12.99
M0285 | Pontalete para escoramento - D = 15 cm | m | 5.9455 | 5.9455 |  | 5.9455
M0286 | Tábua - E = 2,5 cm e L = 30 cm | m | 10.1655 | 10.1655 |  | 10.1655
M0289 | Tábua - E = 2,5 cm e L = 15 cm | m | 4.88 | 4.88 |  | 4.88
M0290 | Tábua - E = 2,5 cm e L = 10 cm | m | 3.5723 | 3.5723 |  | 3.5723
M0301 | Pontalete para escoramento - D = 10 cm | m
M0310 | Peça de madeira - L = 7,5 cm e E = 2,5 cm | m | 4.33 | 4.33 |  | 4.33
M0344 | Cal hidratada - a granel | kg | 0.407 | 0.407 |  | 0.407
M0345 | Cal hidratada - saco | kg | 0.6329 | 0.6329 |  | 0.6329
M0346 | Disco de aço para bomba de projeção via seca | un
M0348 | Disco de borracha para bomba de projeção via seca | un
M0350 | Bico para bomba de projeção | un
M0351 | Mangote para bomba de projeção | m
M0365 | Cantoneira em ferro de abas iguais - L = 25,4 mm e E = 4,76 mm | kg | 9.9646 | 9.9646 |  | 9.9646
M0366 | Cantoneira em aço ASTM A36 galvanizado | kg
M0395 | Chapa de alumínio - E = 1,5 mm | m²
M0408 | Chumbador de expansão controlada por torque em aço zincado para concreto - D = 12,5 mm | un
M0409 | Chumbador de expansão controlada por torque em aço zincado para concreto - D = 6,3 mm | un
M0410 | Chumbador de expansão controlada por torque em aço zincado para concreto - D = 20,0 mm | un | 14.1269 | 14.1269 |  | 14.1269
M0411 | Chumbador de expansão controlada por torque em aço zincado para concreto - D = 10,0 mm | un
M0412 | Chumbador de expansão controlada por torque em aço zincado para concreto - D = 16,0 mm | un | 9.5545 | 9.5545 |  | 9.5545
M0413 | Chumbador de expansão controlada por torque em aço zincado para concreto - D = 25,0 mm | un
M0421 | Argamassa expansiva para desmonte de rocha e demolição de concreto | kg
M0424 | Cimento Portland CP II - 32 - saco | kg |  | 0.97362 | 0.97362
M0427 | Cordoalha nua tipo CP 190 RB - D = 12,7 mm | kg | 8.5928 | 8.5928 |  | 8.5928
M0428 | Cordoalha nua tipo CP 190 RB - D = 15,2 mm | kg | 8.5928 | 8.5928 |  | 8.5928
M0429 | Perfil de alumínio tipo L421 para placa de sinalização - seção de 33 x 40 mm | m
M0434 | Tirante de barra de aço - tensão de escoamento = 950 MPa, tensão de ruptura = 1.050 MPa e D = 32 mm | m
M0442 | Compensado plastificado - E = 10 mm | m²
M0443 | Compensado plastificado - E = 12 mm | m²
M0444 | Luva em aço para emenda tipo prensada - D = 12,5 mm | un
M0445 | Luva em aço para emenda tipo prensada - D = 16,0 mm | un
M0446 | Compensado resinado - E = 10 mm | m² | 30.6768 | 30.6768 |  | 30.6768
M0447 | Compensado resinado - E = 12 mm | m² | 32.6249 | 32.6249 |  | 32.6249
M0448 | Compensado resinado - E = 14 mm | m²
M0450 | Compensado de virola - E = 6 mm | m² | 28.125 | 28.125 |  | 28.125
M0451 | Concreto usinado - fck = 20 MPa (comercial) | m³
M0452 | Concreto usinado - fck = 25 MPa (comercial) | m³
M0453 | Concreto usinado - fck = 30 MPa (comercial) | m³
M0454 | Concreto usinado - fck = 35 MPa (comercial) | m³
M0459 | Compensado plastificado - E = 14 mm | m²
M0467 | Luva em aço para emenda tipo prensada - D = 20,0 mm | un
M0468 | Luva em aço para emenda tipo prensada - D = 25,0 mm | un
M0469 | Luva em aço para emenda tipo prensada - D = 32,0 mm | un
M0470 | Luva em aço para emenda com rosca cônica - D = 12,5 mm | un
M0471 | Luva em aço para emenda com rosca cônica - D = 16,0 mm | un
M0472 | Luva em aço para emenda com rosca cônica - D = 20,0 mm | un
M0481 | Luva em aço para emenda com rosca cônica - D = 25,0 mm | un
M0502 | Luva em aço para emenda com rosca cônica - D = 32,0 mm | un
M0506 | Broca de widia - D = 8 mm e C = 120 mm | un
M0511 | Abrasivo tipo granalha de aço | kg
M0512 | Bico venturi longo - D = 7,9 mm (5/16") | un
M0521 | Laminado elastoplástico - E = 1,5 mm | m²
M0532 | Escora tubular galvanizada regulável telescópica para tunnel liner - L = 2,42 a 4,00 m e capacidade de 1.750 a 625 kg | kg
M0533 | Escora tubular galvanizada regulável - L = 3,00 a 4,50 m e capacidade de 2.100 a 750 kg | un
M0534 | Escora tubular galvanizada regulável - L = 2,00 a 3,10 m e capacidade de 3.200 a 1.500 kg | un
M0536 | Quadro tubular contraventado com acessórios - C = 1,00 m, L = 1,00 m e H = 1,25 m | un
M0537 | Sapata ajustável para andaime - base quadrada de 15 x 15 cm | un | 97.4055 | 97.4055 |  | 97.4055
M0538 | Escada metálica tipo marinheiro para andaime | m | 202.7678 | 202.7678 |  | 202.7678
M0540 | Quadro tubular contraventado para andaime - H = 100 cm e L = 150 cm | un | 223.6073 | 223.6073 |  | 223.6073
M0543 | Diagonal tubular para andaime - C = 212 cm | un | 71.4413 | 71.4413 |  | 71.4413
M0546 | Plataforma metálica de piso para andaime - C = 150 e L = 37 cm | un | 233.7258 | 233.7258 |  | 233.7258
M0549 | Quadro tubular tipo guarda-corpo com acessórios para andaime - H = 120 cm e L = 150 cm | un | 323.5624 | 323.5624 |  | 323.5624
M0560 | Desmoldante para fôrmas de madeira | l | 12.7534 | 12.7534 |  | 12.7534
M0601 | Ponteiro para martelete - D = 32 mm e C = 1,00 m | un | 857.4517 | 857.4517 |  | 857.4517
M0603 | Ponteiro para rompedor hidráulico de 520 kg | un | 6328.0987 | 6328.0987 |  | 6328.0987
M0614 | Concreto usinado - fctM,k = 4,5 MPa (comercial) | m³
M0615 | Aditivo incorporador de ar para concreto e argamassa | kg
M0646 | Estaca pré-moldada de concreto protendido com compressão admissível de 100 t | m
M0647 | Estaca pré-moldada de concreto protendido com compressão admissível de 25 t | m
M0648 | Estaca pré-moldada de concreto protendido com compressão admissível de 35 t | m
M0649 | Estaca pré-moldada de concreto protendido com compressão admissível de 60 t | m
M0650 | Estaca pré-moldada de concreto protendido com compressão admissível de 75 t | m
M0666 | Martelo de fundo DTH - DN = 76 mm (3") | un
M0667 | Martelo de fundo DTH - DN = 127 mm (5") | un
M0668 | Martelo de fundo DTH - DN = 152 mm (6") | un
M0669 | Martelo de fundo DTH - DN = 203 mm (8") | un
M0673 | Estaca pré-moldada de concreto armado centrifugado com compressão admissível de 55 t | m
M0677 | Estaca pré-moldada de concreto armado centrifugado com compressão admissível de 80 t | m
M0682 | Aço em perfis ASTM A36 | kg
M0686 | Estaca pré-moldada de concreto armado centrifugado com compressão admissível de 100 t | m
M0719 | Diluente epóxi | l
M0721 | Tinta anticorrosiva zarcão para fundo preparador de pintura | l
M0722 | Estaca pré-moldada de concreto armado centrifugado com compressão admissível de 125 t | m
M0729 | Fixador de cal para pintura | l
M0734 | Estaca pré-moldada de concreto armado centrifugado com compressão admissível de 170 t | m
M0741 | Grama tipo batatais | m²
M0745 | Grampo em aço galvanizado para cerca - C = 25,4 mm e E = 3,76 mm (1" x 9 BWG) | kg | 15.7375 | 15.7375 |  | 15.7375
M0755 | Estaca pré-moldada de concreto armado centrifugado com compressão admissível de 230 t | m
M0756 | Estaca pré-moldada de concreto armado centrifugado com compressão admissível de 300 t | m
M0767 | Sinalizador a LED com bateria | un
M0769 | Lona plástica - E = 200 micra | m²
M0771 | Cavalete em polietileno zebrado com faixa refletiva | un
M0773 | Perfil de alumínio tipo L463 para placa de sinalização - seção de 50 x 50 mm | m
M0786 | Placa de poliestireno expandido (EPS) | m³
M0787 | Suporte em aço-carbono galvanizado tipo perfil C para placa de sinalização | kg
M0789 | Conjunto para fixação de placas em aço galvanizado composto por barra chata, abraçadeira, parafusos, porcas e arruelas | kg | 37.4618 | 37.4618 |  | 37.4618
M0796 | Semipórtico metálico para vão de 8,3 m e vento de 35 m/s | un
M0798 | Apoio de neoprene fretado | dm³ | 121.734 | 121.734 |  | 121.734
M0804 | Cabo de aço - D = 12,70 mm (1/2") | m
M0805 | Semipórtico duplo metálico para vão de 2 x 8,3 m e vento de 35 m/s | un
M0808 | Brita 4 | m³
M0809 | Cabo de aço - D = 6,35 mm (1/4") | m
M0812 | Sapatilha em aço inox - D = 6,35 mm (1/4") | un
M0818 | Semipórtico metálico para vão de 8,3 m e vento de 40 m/s | un
M0824 | Semipórtico duplo metálico para vão de 2 x 8,3 m e vento de 40 m/s | un
M0831 | Pórtico metálico para vão de 15,9 m e vento de 40 m/s | un
M0848 | Semipórtico metálico para vão de 8,3 m e vento de 45 m/s | un
M0849 | Corda de sisal - D = 12,0 mm | m
M0851 | Grampo leve em aço-carbono para cabo de aço - D = 6,3 mm (1/4") | un
M0852 | Poste de concreto - carga nominal de 800 daN, H = 15 m e D = 520 mm | un
M0858 | Semipórtico duplo metálico para vão de 2 x 8,3 m e vento de 45 m/s | un
M0865 | Pórtico metálico para vão de 15,9 m e vento de 45 m/s | un
M0868 | Lâmpada fluorescente compacta eletrônica - potência de 20 W | un
M0875 | Manta asfáltica não-tecido em poliéster - E = 3 mm | m²
M0876 | Manta asfáltica não-tecido em poliéster - E = 4 mm | m²
M0879 | Lixa para ferro Nº 150 | un
M0942 | Estaca prancha metálica | kg
M0945 | Parafuso de cabeça sextavada em aço galvanizado com porca e arruela de pressão - D = 6,35 mm (1/4") | cj
M0947 | Parafuso de cabeça sextavada em aço galvanizado com porca e arruela de pressão - D = 9,525 mm (3/8") | cj
M0998 | Madeira estrutural de eucalipto | m³
M0999 | Tela em aço CA 60 soldada nervurada | kg
M1000 | Tela em aço galvanizado para alambrado - E = 1,64 mm (BWG 16) e malha de 50 mm | m²
M1010 | Manta de PVC reforçada com tela de poliéster - E = 1,2 mm | m²
M1011 | Manta de PVC reforçada com tela de poliéster - E = 1,5 mm | m²
M1022 | Massa para vidro | kg
M1066 | Cera de proteção para ancoragem de estais | kg
M1078 | Parafuso de cabeça sextavada em aço inox - D = 12,7 mm (1/2") e C = 127,0 mm (5") | un
M1079 | Parafuso de cabeça sextavada em aço galvanizado tipo auto-atarraxante com arruelas de vedação - D = 6,3 mm e C = 19 mm | un
M1097 | Pedra de mão ou rachão | m³ | 117.3231 | 117.3231 |  | 117.3231
M1103 | Pedrisco | m³ | 129.6565 | 129.6565 |  | 129.6565
M1118 | Cruzeta de madeira para poste - H = 240 cm | un
M1130 | Selante elástico à base de poliuretano | kg
M1131 | Cordão de polietileno expandido de baixa densidade - D = 15,0 mm | m
M1132 | Junta de dilatação em elastômero e perfil VV - L = 20 mm e H = 40 mm | m
M1134 | Junta de dilatação em elastômero e perfil VV - L = 25 mm e H = 50 mm | m | 197.6073 | 197.6073 |  | 197.6073
M1135 | Pó de pedra | m³
M1142 | Junta de dilatação em elastômero e perfil VV - L = 35 mm e H = 60 mm | m
M1150 | Adesivo estrutural à base de resina epóxi bicomponente tipo ADE-52 ou similar | kg | 135.429 | 135.429 |  | 135.429
M1151 | Junta de dilatação em elastômero e perfil VV - L = 40 mm e H = 70 mm | m
M1152 | Junta de dilatação em elastômero e perfil VV - L = 50 mm e H = 80 mm | m
M1176 | Arame liso em aço galvanizado - D = 1,65 mm (16 BWG) | kg
M1205 | Prego de ferro | kg | 14.43 | 14.43 |  | 14.43
M1210 | Pórtico metálico para vão de 15,9 m e vento de 35 m/s | un
M1218 | Projetor externo em alumínio fundido para lâmpada de até 2.000 W | un
M1242 | Coroa diamantada - D = 15,87 mm (5/8") | un
M1243 | Coroa diamantada - D = 19,50 mm (3/4") | un
M1244 | Coroa diamantada - D = 25,40 mm (1") | un
M1245 | Barra em aço SAE 1010/1020 roscada - D = 9,5 mm (3/8") | m
M1300 | Roller bit - Tooth cutter - série 8 - D = 700 mm | un
M1301 | Roller bit - Tooth cutter - série 8 - D = 800 mm | un
M1302 | Roller bit - Tooth cutter - série 8 - D = 900 mm | un
M1303 | Roller bit - Tooth cutter - série 8 - D = 1.000 mm | un
M1304 | Roller bit - Tooth cutter - série 8 - D = 1.100 mm | un
M1305 | Roller bit - Tooth cutter - série 8 - D = 1.200 mm | un
M1306 | Roller bit - Tooth cutter - série 8 - D = 1.300 mm | un
M1307 | Roller bit - Tooth cutter - série 13 - D = 1.400 mm | un
M1308 | Roller bit - Tooth cutter - série 13 - D = 1.500 mm | un
M1309 | Roller bit - Tooth cutter - série 13 - D = 1.600 mm | un
M1310 | Roller bit - Tooth cutter - série 13 - D = 1.700 mm | un
M1311 | Roller bit - Tooth cutter - série 13 - D = 1.800 mm | un
M1313 | Roller bit - TCI button cutter - cantilever - D = 600 mm | un
M1314 | Roller bit - TCI button cutter - série 8 - D = 700 mm | un
M1315 | Roller bit - TCI button cutter - série 8 - D = 800 mm | un
M1316 | Roller bit - TCI button cutter - série 8 - D = 900 mm | un
M1317 | Roller bit - TCI button cutter - série 8 - D = 1.000 mm | un
M1318 | Roller bit - TCI button cutter - série 8 - D = 1.100 mm | un
M1319 | Roller bit - TCI button cutter - série 8 - D = 1.200 mm | un
M1320 | Roller bit - TCI button cutter - série 8 - D = 1.300 mm | un
M1321 | Roller bit - TCI button cutter - série 13 - D = 1.400 mm | un
M1322 | Roller bit - TCI button cutter - série 13 - D = 1.500 mm | un
M1323 | Roller bit - TCI button cutter - série 13 - D = 1.600 mm | un
M1324 | Roller bit - TCI button cutter - série 13 - D = 1.700 mm | un
M1325 | Roller bit - TCI button cutter - série 13 - D = 1.800 mm | un
M1328 | Ripa de madeira - E = 4,0 cm e L = 1,5 cm | m
M1337 | Série de brocas integrais S11 | un
M1341 | Parafuso de cabeça sextavada em aço galvanizado - D = 15,875 mm (5/8") e C = 101,600 mm (4") | un
M1350 | Muda de árvore ornamental com altura de 2,00 a 3,00 m | un
M1351 | Muda de árvore ornamental com altura de 1,00 a 2,00 m | un
M1356 | Muda de árvore ornamental com altura até 1,00 m | un
M1358 | Sarrafo em madeira de terceira - E = 2,5 cm e L = 5 cm | m | 2.1712 | 2.1712 |  | 2.1712
M1359 | Muda de árvore frutífera com altura de 2,00 a 3,00 m | un
M1360 | Muda de árvore frutífera com altura de 1,00 a 2,00 m | un
M1361 | Muda de árvore frutífera com altura até 1,00 m | un
M1362 | Tapete de floríferas com altura até 0,50 m | m²
M1364 | Herbicida glifosato para aplicação localizada | l
M1366 | Desengraxante líquido biodegradável | l
M1367 | Chapa fina em aço galvanizado | kg | 9.8967 | 9.8967 |  | 9.8967
M1368 | Pingadeira de elastômero com aba inclinada - L = 40 mm e H = 40 mm | m
M1369 | Selador acrílico para pintura | l
M1370 | Aditivo látex de polímero SBR para concreto e argamassa | l
M1376 | Chapa fina em aço ASTM A36 | kg | 9.3956 | 9.3956 |  | 9.3956
M1377 | Treliça nervurada eletrossoldada em aço CA 60 | kg
M1378 | Chapa grossa em aço ASTM A36 | kg | 10.3611 | 10.3611 |  | 10.3611
M1379 | Argamassa polimérica monocomponente para reparos estruturais | kg | 5.7747 | 5.7747 |  | 5.7747
M1382 | Areia grossa lavada | m³
M1383 | Areia fina lavada | m³
M1384 | Tubo em aço-carbono com funil cônico tremonha para lançamento de concreto | kg
M1385 | Disco de corte diamantado para concreto e asfalto - D = 350 mm | un | 461.7917 | 461.7917 |  | 461.7917
M1387 | Adesivo estrutural à base de resina epóxi de média viscosidade | kg | 58.217 | 58.217 |  | 58.217
M1388 | Cordoalha tipo CP 177 RB para estais - D = 15,7 mm | kg
M1391 | Ponteiro para martelete - D = 22 mm e C = 1,00 m | un | 491.5904 | 491.5904 |  | 491.5904
M1397 | Eletrodo revestido E60XX | kg | 29.3712 | 29.3712 |  | 29.3712
M1398 | Vareta em aço-carbono para solda oxiacetileno AWS A 5.2 R45 | kg | 32.8854 | 32.8854 |  | 32.8854
M1408 | Grelha metálica para canaletas - C = 1,00 m e L = 0,30 m | un
M1409 | Porta-grelha metálica - C = 1,00 m e L = 0,30 m | m
M1429 | Tábua de pinho de terceira - E = 2,5 cm | m²
M1432 | Tampão de ferro fundido articulado para águas pluviais - DN 600 classe 400 | un
M1433 | Grelha metálica para canaletas - C = 0,50 m e L = 0,50 m | un
M1434 | Porta-grelha metálica - C = 0,50 m e L = 0,50 m | m
M1446 | Geogrelha bidirecional em polipropileno extrudado - resistência à tração de 30 kN/m, deformação inferior a 5% e malha de 36 x 34 mm | m²
M1447 | Geogrelha unidirecional em poliéster - resistência à tração longitudinal de 50 kN/m | m²
M1448 | Geogrelha unidirecional em poliéster - resistência à tração longitudinal de 90 kN/m | m²
M1449 | Geogrelha unidirecional em poliéster - resistência à tração longitudinal de 100 kN/m | m²
M1450 | Geogrelha unidirecional em poliéster - resistência à tração longitudinal de 150 kN/m | m²
M1451 | Geogrelha unidirecional em poliéster - resistência à tração longitudinal de 200 kN/m | m²
M1452 | Geogrelha unidirecional em poliéster - resistência à tração longitudinal de 300 kN/m | m²
M1453 | Geogrelha unidirecional em poliéster - resistência à tração longitudinal de 400 kN/m | m²
M1454 | Geocélula em PEAD - H = 75 mm e célula de 289 cm² | m²
M1455 | Geocélula em PEAD - H = 100 mm e célula de 289 cm² | m²
M1456 | Geocélula em PEAD - H = 150 mm e célula de 289 cm² | m²
M1457 | Geocélula em PEAD - H = 200 mm e célula de 289 cm² | m²
M1458 | Geocélula em PEAD - H = 75 mm e célula de 460 cm² | m²
M1459 | Geocélula em PEAD - H = 100 mm e célula de 460 cm² | m²
M1460 | Geocélula em PEAD - H = 150 mm e célula de 460 cm² | m²
M1461 | Geocélula em PEAD - H = 200 mm e célula de 460 cm² | m²
M1462 | Geocélula em PEAD - H = 75 mm e célula de 1.206 cm² | m²
M1463 | Geocélula em PEAD - H = 100 mm e célula de 1.206 cm² | m²
M1464 | Geocélula em PEAD - H = 150 mm e célula de 1.206 cm² | m²
M1465 | Geocélula em PEAD - H = 200 mm e célula de 1.206 cm² | m²
M1472 | Tubo de PVC rosqueável para água fria - D = 75 mm (3") | m
M1481 | Coroa diamantada - D = 31,80 mm (1 1/4") | un
M1496 | Coroa diamantada - D = 38,10 mm (1 1/2") | un
M1498 | Coroa diamantada - D = 44,50 mm (1 3/4") | un
M1518 | Coroa diamantada - D = 50,80 mm (2") | un
M1519 | Coroa diamantada - D = 63,50 mm (2 1/2") | un
M1520 | Coroa diamantada - D = 76,20 mm (3") | un
M1526 | Coroa diamantada - D = 101,60 mm (4") | un
M1527 | Broca de widia - D = 10 mm e C = 150 mm | un
M1528 | Broca de widia - D = 13 mm e C = 150 mm | un
M1546 | Telha trapezoidal em aço zincado - E = 0,43 mm | m²
M1553 | Geotêxtil não-tecido agulhado em poliéster - resistência à tração longitudinal de 31 kN/m | m²
M1575 | Tinta látex à base de resina acrílica | l
M1577 | Tinta plástica à base de resina metacrílica aplicada a frio por dispersão ou extrusão | kg
M1585 | Massa termoplástica aplicada por extrusão | kg
M1591 | Suporte polimérico ecológico maciço colapsível para placa de sinalização - D = 6,4 cm | m
M1600 | Trilho TR25 em aço-carbono usado | kg
M1602 | Trilho TR37 em aço-carbono usado | kg
M1603 | Trilho TR45 em aço-carbono usado | kg
M1605 | Trilho TR57 em aço-carbono usado | kg
M1606 | Trilho TR68 em aço-carbono usado | kg |  | 5.0092 | 5.0092
M1614 | Tubo em aço galvanizado com rosca BSP classe leve - D = 50 mm (2") | m
M1616 | Tubo em aço galvanizado com rosca BSP classe leve - D = 20 mm (3/4") | m
M1617 | Tubo em aço galvanizado com rosca BSP classe leve - D = 80 mm (3") | m
M1618 | Tubo em aço galvanizado com rosca BSP classe leve - D = 100 mm (4") | m | 129.7219 | 129.7219 |  | 129.7219
M1624 | Suporte polimérico ecológico maciço colapsível para placa de sinalização - seção de 8 x 8 cm | m
M1636 | Suporte polimérico ecológico maciço colapsível para placa de sinalização - seção de 7 x 15 cm | m
M1638 | Mourão de madeira - H = 2,10 m e D = 0,10 m | un | 32.2923 | 32.2923 |  | 32.2923
M1639 | Mourão de madeira - H = 2,20 m e D = 0,15 m | un | 72.1191 | 72.1191 |  | 72.1191
M1640 | Nonel iniciador - C = 300,0 m | un
M1642 | Coroa de botões esféricos - D = 130 mm (5 1/8") | un
M1643 | Coroa de botões esféricos - D = 194 mm (7 5/8") | un
M1644 | Coroa de botões esféricos - D = 251 mm (9 7/8") | un
M1646 | Coroa de botões esféricos - D = 355 mm (14") | un
M1649 | Coroa de botões esféricos linha ST68 - D = 102 mm (4") | un
M1653 | Coroa piloto de botões esféricos para sistema autoperfurante - D = 76,2 mm (3") | un
M1655 | Tubo de PVC ponta e bolsa para esgoto - D = 50 mm (2") | m
M1656 | Tubo de PVC ponta e bolsa para esgoto - D = 75 mm (3") | m
M1662 | Suporte em madeira de eucalipto tratado - seção de 8 x 8 cm | m | 15.9955 | 15.9955 |  | 15.9955
M1665 | Tubo de PVC rosqueável para água fria - D = 40 mm (1 1/2") | m
M1673 | Tubo de PVC rosqueável para água fria - D = 100 mm (4") | m | 80.7461 | 80.7461 |  | 80.7461
M1675 | Tubo de PVC rosqueável para água fria - D = 150 mm (6") | m
M1702 | Duto flexível de ventilação em PVC - D = 1,20 m | m
M1719 | Broca integral série H19 - D = 24 mm e C = 0,4 m | un
M1720 | Geotêxtil não-tecido agulhado em poliéster - resistência à tração longitudinal de 10 kN/m | m²
M1731 | Haste de perfuração simples para jet grouting - D = 88,9 mm (3 1/2") e C = 3,00 m | un
M1732 | Luva em aço galvanizado com rosca BSP classe leve - D = 50 mm (2") | un
M1733 | Manta drenante em malha de polietileno e geotêxtil de polipropileno em uma das faces | m²
M1735 | Punho linha ST68 para perfuração - D = 80 mm (3 5/32") | un
M1736 | Adesivo à base de resina poliéster bicomponente para ancoragem | kg
M1737 | Tubo em aço-carbono para ar comprimido - D = 150 mm (6") | m
M1739 | Haste linha T45 para perfuratriz sobre esteiras - D = 45,0 mm (1 3/4") e C = 3,60 m | un
M1740 | Punho linha T45 para perfuratriz sobre esteiras - D = 45 mm (1 3/4") | un
M1741 | Luva em aço linha T45 para perfuratriz sobre esteiras - D = 45,0 mm (1 3/4") | un
M1742 | Coroa de botões esféricos linha T45 - D = 89 mm (3 1/2") | un
M1747 | Tubo em aço-carbono para sistema autoperfurante - D = 76,2 mm | m
M1749 | Haste linha ST68 para perfuração - D = 87,0 mm (3 7/16") e C = 1,83 m | un
M1750 | Hidromonitor com bico de injeção para jet grouting - D = 88,9 mm (3 1/2") | un
M1753 | Disco de corte diamantado segmentado para concreto - D = 110 mm | un
M1755 | Pó calcário dolomítico | kg | 0.1386 | 0.1386 |  | 0.1386
M1756 | Material formador de camada protetora para hidrossemeadura | kg
M1765 | Tubo em aço-carbono schedule 40 - D = 65 mm (2 1/2") | m
M1773 | Ancoragem regulável para estais de 19 cordoalhas - D = 15,7 mm | un
M1774 | Ancoragem regulável para estais de 31 cordoalhas - D = 15,7 mm | un
M1775 | Ancoragem regulável para estais de 37 cordoalhas - D = 15,7 mm | un
M1776 | Ancoragem regulável para estais de 55 cordoalhas - D = 15,7 mm | un
M1777 | Ancoragem regulável para estais de 61 cordoalhas - D = 15,7 mm | un
M1778 | Ancoragem regulável para estais de 73 cordoalhas - D = 15,7 mm | un
M1779 | Ancoragem regulável para estais de 91 cordoalhas - D = 15,7 mm | un
M1780 | Ancoragem fixa para estais de 19 cordoalhas - D = 15,7 mm | un
M1781 | Ancoragem fixa para estais de 31 cordoalhas - D = 15,7 mm | un
M1782 | Ancoragem fixa para estais de 37 cordoalhas - D = 15,7 mm | un
M1783 | Ancoragem fixa para estais de 55 cordoalhas - D = 15,7 mm | un
M1784 | Ancoragem fixa para estais de 61 cordoalhas - D = 15,7 mm | un
M1785 | Ancoragem fixa para estais de 73 cordoalhas - D = 15,7 mm | un
M1786 | Ancoragem fixa para estais de 91 cordoalhas - D = 15,7 mm | un
M1787 | Estaca de tutoramento - D = 5 cm e H = 2 m | un
M1789 | Ancoragem ativa para 31 cordoalhas - D = 15,2 mm | un
M1790 | Gás liquefeito de petróleo (GLP) | kg
M1795 | Gás oxigênio | m³ | 20.4829 | 20.4829 |  | 20.4829
M1796 | Gás acetileno | kg | 110.6229 | 110.6229 |  | 110.6229
M1797 | Fita de espuma EPDM para vedação com adesivo em uma face - E = 4 mm e L = 40 mm | m
M1800 | Manta asfáltica não-tecido em poliéster - antirraíz - E = 3 mm | m²
M1811 | Longarina de madeira de primeira - L = 16 cm e E = 6 cm | m
M1812 | Estronca de madeira - D = 20 cm | m
M1819 | Cartucho de cimento - D = 25 mm e C = 320 mm | un
M1820 | Cartucho de resina poliéster - D = 38 mm e C = 500 mm | un
M1844 | Ancoragem ativa para 8 cordoalhas - D = 15,2 mm | un
M1845 | Ancoragem passiva aderente para 10 cordoalhas - D = 15,2 mm | un
M1868 | Tinta em pó à base de resina epóxi | kg
M1869 | Coroa de botões esféricos - D = 120 mm (4 3/4") | un
M1870 | Cunha metálica para cordoalha - D = 12,7 mm | un
M1874 | Martelo de fundo DTH - DN = 102 mm (4") | un
M1875 | Haste de perfuração com rosca API 2 3/8" - D = 73 mm (2 7/8") | m
M1876 | Válvula manchete - D = 32 mm | un
M1877 | Válvula manchete - D = 40 mm | un
M1879 | Tubo PEAD PE 80 PN 6 - D = 40 mm | m
M1880 | Tubo PEAD PE 80 PN 16 - D = 20 mm | m
M1907 | Tubo PEAD PE 80 PN 8 - D = 32 mm | m
M1909 | Tubo PEAD PE 80 PN 8 - D = 40 mm | m
M1911 | Tubo PEAD PE 80 PN 8 - D = 50 mm | m
M1912 | Tubo PEAD PE 80 PN 8 - D = 63 mm | m
M1913 | Tubo PEAD PE 80 PN 8 - D = 75 mm | m
M1919 | Tubo PEAD PE 80 PN 8 - D = 110 mm | m
M1922 | Tubo de PVC espaguete - D = 14 mm | m
M1926 | Espaçador plástico tipo disco separador para tirante com 6 cordoalhas - D = 12,7 mm | un
M1927 | Espaçador plástico tipo disco separador para tirante com 8 cordoalhas - D = 12,7 mm | un
M1928 | Espaçador plástico tipo disco separador para tirante com 10 cordoalhas - D = 12,7 mm | un
M1931 | Espaçador plástico tipo disco separador para tirante com 12 cordoalhas - D = 12,7 mm | un
M1935 | Espaçador plástico tipo centralizador carambola para tirante de barra de aço - D = 32,0 mm | un
M1936 | Espaçador plástico tipo centralizador carambola para tirante de barra de aço - D = 30,0 mm | un
M1937 | Espaçador plástico tipo centralizador carambola para tirante de barra de aço - D = 40,0 mm | un
M1941 | Óleo tipo A1 | l | 5.7496 | 5.7496 |  | 5.7496
M1942 | Espaçador plástico tipo centralizador carambola para tirante de barra de aço - D = 47,0 mm | un
M1943 | Cimento asfáltico de petróleo - CAP 50/70 | t | - | 0 |  | -
M1944 | Cimento asfáltico de petróleo - CAP 150/200 | t
M1945 | Cimento asfáltico de petróleo - CAP 85/100 | t
M1946 | Emulsão asfáltica - RR-1C | t
M1947 | Emulsão asfáltica - RM-1C | t
M1948 | Espaçador plástico tipo centralizador carambola para tirante de barra de aço - D = 50,0 mm | un
M1949 | Emulsão asfáltica - RL-1C | t
M1950 | Emulsão asfáltica com polímero - RC-1C-E | t
M1952 | Cimento asfáltico de petróleo com polímero - CAP 150/200-E | t
M1953 | Aditivo asfáltico de reciclagem para misturas a quente | t
M1954 | Cimento Portland CP II - 32 - a granel | kg
M1955 | Cimento asfáltico de petróleo com polímero - CAP 55/75-E | t
M1956 | Emulsão asfáltica com polímero - RR-2C-E | t
M1958 | Emulsão asfáltica com polímero - RM-1C-E | t
M1959 | Espaçador plástico tipo centralizador carambola para tirante de barra de aço - D = 53,0 mm | un
M1960 | Espaçador plástico tipo centralizador carambola para tirante de barra de aço - D = 57,0 mm | un
M1961 | Espaçador plástico tipo centralizador carambola para tirante de barra de aço - D = 63,0 mm | un
M1962 | Espaçador plástico tipo centralizador carambola para tirante de barra de aço - D = 69,0 mm | un
M1965 | Cantoneira em ferro de abas iguais - L = 63,5 mm e E = 9,53 mm | kg
M1966 | Defensa metálica maleável simples | un
M1967 | Defensa metálica maleável dupla | un
M1968 | Defensa metálica semimaleável simples | un | 1267.9151 | 1267.9151 |  | 1267.9151
M1969 | Defensa metálica semimaleável dupla | un
M1970 | Dente de corte para fresadora de 155 kW | un
M1971 | Módulo de transição de defensa metálica tipo dupla onda com lâmina adicional para barreira rígida | un
M1974 | Dente de corte para fresadora de 455 kW | un
M1976 | Terminal aéreo de defensa metálica (tipo A) | un
M1977 | Terminal de ancoragem de defensa metálica em barreira rígida (tipo D) | un | 408.1253 | 408.1253 |  | 408.1253
M1979 | Luva em aço para emenda de tirantes - D = 38 mm e C = 115 mm | un
M1980 | Luva em aço para emenda de tirantes - D = 48 mm e C = 120 mm | un
M1981 | Luva em aço para emenda de tirantes - D = 60 mm e C = 160 mm | un
M1982 | Luva em aço para emenda de tirantes - D = 50 mm e C = 130 mm | un
M1983 | Luva em aço para emenda de tirantes - D = 63 mm e C = 180 mm | un
M1984 | Luva em aço para emenda de tirantes - D = 73 mm e C = 180 mm | un
M1985 | Luva em aço para emenda de tirantes - D = 73 mm e C = 200 mm | un
M1986 | Luva em aço para emenda de tirantes - D = 82 mm e C = 200 mm | un
M1987 | Luva em aço para emenda de tirantes - D = 89 mm e C = 210 mm | un
M1988 | Luva em aço para emenda de tirantes - D = 97 mm e C = 210 mm | un
M1990 | Placa de ancoragem para tirante de barra de aço - E = 16,0 mm e seção de 160 x 160 mm | un
M1991 | Placa de ancoragem para tirante de barra de aço - E = 16,0 mm e seção de 200 x 200 mm | un
M1994 | Placa de ancoragem para tirante de barra de aço - E = 22,0 mm e seção de 200 x 200 mm | un
M1996 | Amortecedor retrátil tipo TAU II paralelo PCB ou similar para velocidade de projeto de 100 km/h | un
M1997 | Amortecedor retrátil tipo TAU II combinado PCB ou similar para velocidade de projeto de 100 km/h e âncora traseira de 900 mm | un
M1998 | Amortecedor retrátil tipo TAU II combinado PCB ou similar para velocidade de projeto de 100 km/h e âncora traseira de 1.060 mm | un
M1999 | Amortecedor retrátil tipo TAU II combinado PCB ou similar para velocidade de projeto de 100 km/h e âncora traseira de 1.220 mm | un
M2000 | Amortecedor retrátil tipo TAU II combinado PCB ou similar para velocidade de projeto de 100 km/h e âncora traseira de 1.370 mm | un
M2001 | Dispositivo de ancoragem de fixação elástica Pandrol - ombreira | un
M2002 | Amortecedor retrátil tipo TAU II combinado PCB ou similar para velocidade de projeto de 100 km/h e âncora traseira de 1.520 mm | un
M2003 | Amortecedor retrátil tipo TAU II afunilado PCB ou similar para velocidade de projeto de 100 km/h e âncora traseira de 1.680 mm | un
M2004 | Amortecedor retrátil tipo TAU II afunilado PCB ou similar para velocidade de projeto de 100 km/h e âncora traseira de 1.830 mm | un
M2005 | Placa de ancoragem para tirante de barra de aço - E = 32,0 mm e seção de 250 x 250 mm | un
M2006 | Placa de ancoragem para tirante de barra de aço - E = 38,0 mm e seção de 250 x 250 mm | un
M2007 | Placa de ancoragem para tirante de barra de aço - E = 51,0 mm e seção de 300 x 300 mm | un
M2008 | Placa de ancoragem para tirante de barra de aço - E = 64,0 mm e seção de 350 x 350 mm | un
M2009 | Placa de ancoragem para tirante com 6 cordoalhas de D = 12,7 mm | un
M2010 | Placa de ancoragem para tirante com 8 cordoalhas de D = 12,7 mm | un
M2011 | Placa de ancoragem para tirante com 10 cordoalhas de D = 12,7 mm | un
M2012 | Placa de ancoragem para tirante com 12 cordoalhas de D = 12,7 mm | un
M2014 | Mourão de madeira - H = 2,20 m e D = 0,10 m | un
M2016 | Amortecedor retrátil tipo TAU II afunilado PCB ou similar para velocidade de projeto de 100 km/h e âncora traseira de 1.980 mm | un
M2017 | Porca em aço para ancoragem de tirantes - D = 38 mm e C = 55 mm | un
M2018 | Gastalho - L = 10 cm e E = 2 cm | m | 3.26 | 3.26 |  | 3.26
M2019 | Porca em aço para ancoragem de tirantes - D = 38 mm e C = 60 mm | un
M2020 | Porca em aço para ancoragem de tirantes - D = 48 mm e C = 65 mm | un
M2021 | Amortecedor retrátil tipo TAU II afunilado PCB ou similar para velocidade de projeto de 100 km/h e âncora traseira de 2.130 mm | un
M2024 | Cordel detonante NP 10 | m
M2025 | Retardo de cordel | un
M2026 | Estopim | m
M2027 | Tinta à base de resina acrílica estirenada para demarcação viária | l
M2028 | Coroa de botões cônicos - TCI tricone - D = 75 mm (2 15/16") | un
M2029 | Porca em aço para ancoragem de tirantes - D = 60 mm e C = 65 mm | un
M2030 | Porca em aço para ancoragem de tirantes - D = 73 mm e C = 80 mm | un
M2031 | Porca em aço para ancoragem de tirantes - D = 73 mm e C = 100 mm | un
M2032 | Porca em aço para ancoragem de tirantes - D = 82 mm e C = 100 mm | un
M2033 | Porca em aço para ancoragem de tirantes - D = 89 mm e C = 100 mm | un
M2034 | Solvente para tinta à base de resina acrílica | l
M2035 | Porca em aço para ancoragem de tirantes - D = 97 mm e C = 110 mm | un
M2036 | Tinta à base de resina acrílica emulsionada em água para demarcação viária | l | 21.2858 | 21.2858 |  | 21.2858
M2037 | Microesferas refletivas de vidro tipo I-B | kg | 9.3275 | 9.3275 |  | 9.3275
M2038 | Microesferas refletivas de vidro tipo II-A | kg | 8.999 | 8.999 |  | 8.999
M2040 | Massa termoplástica para aspersão | kg
M2041 | Adesivo à base de resina poliéster | kg
M2042 | Emulsão explosiva encartuchada | kg | 15.778 | 15.778 |  | 15.778
M2044 | Tinta à base de resina acrílica emulsionada em água para pré-marcação viária | l | 21.2858 | 21.2858 |  | 21.2858
M2045 | Microesferas refletivas de vidro tipo II-C | kg
M2046 | Coroa de botões cônicos - TCI tricone - D = 121 mm (4 3/4") | un
M2047 | Tirante autoinjetável de aço - tensão de escoamento = 440 MPa, tensão de ruptura = 580 MPa, seção de 684 mm² e D = 40 mm | m
M2048 | Tirante autoinjetável de aço - tensão de escoamento = 470 MPa, tensão de ruptura = 600 MPa, seção de 822 mm² e D = 40 mm | m
M2049 | Tirante autoinjetável de aço - tensão de escoamento = 700 MPa, tensão de ruptura = 830 MPa, seção de 936 mm² e D = 40 mm | m
M2050 | Geotêxtil não-tecido agulhado em poliéster - resistência à tração longitudinal de 9 kN/m | m²
M2051 | Geotêxtil não-tecido agulhado em poliéster - resistência à tração longitudinal de 14 kN/m | m²
M2052 | Tirante autoinjetável de aço - tensão de escoamento = 630 MPa, tensão de ruptura = 740 MPa, seção de 1.330 mm² e D = 50 mm | m
M2053 | Tirante autoinjetável de aço - tensão de escoamento = 630 MPa, tensão de ruptura = 740 MPa, seção de 1.569 mm² e D = 50 mm | m
M2054 | Tirante de barra de aço - tensão de escoamento = 600 MPa, tensão de ruptura = 720 MPa e D = 30 mm | m
M2055 | Tirante de barra de aço - tensão de escoamento = 600 MPa, tensão de ruptura = 720 MPa e D = 40 mm | m
M2056 | Tirante de barra de aço - tensão de escoamento = 680 MPa, tensão de ruptura = 870 MPa e D = 44 mm | m
M2057 | Tirante de barra de aço - tensão de escoamento = 600 MPa, tensão de ruptura = 720 MPa e D = 50 mm | m
M2058 | Tirante de barra de aço - tensão de escoamento = 600 MPa, tensão de ruptura = 720 MPa e D = 53 mm | m
M2059 | Tirante de barra de aço - tensão de escoamento = 600 MPa, tensão de ruptura = 720 MPa e D = 57 mm | m
M2060 | Amortecedor retrátil tipo TAU II afunilado PCB ou similar para velocidade de projeto de 100 km/h e âncora traseira de 2.290 mm | un
M2061 | Amortecedor retrátil tipo TAU II afunilado PCB ou similar para velocidade de projeto de 100 km/h e âncora traseira de 2.440 mm | un
M2062 | Coroa de botões esféricos linha T38 - D = 64 mm (2 1/2") | un | 703.1312 | 703.1312 |  | 703.1312
M2063 | Tirante de barra de aço - tensão de escoamento = 600 MPa, tensão de ruptura = 720 MPa e D = 63 mm | m
M2064 | Termoplástico pré-formado - E = 2,00 mm | m²
M2065 | Haste linha T38 para perfuratriz sobre esteiras - D = 38,0 mm (1 1/2") e C = 3,05 m | un | 2217.9947 | 2217.9947 |  | 2217.9947
M2066 | Luva em aço linha T38 para perfuratriz sobre esteiras - D = 38,0 mm (1 1/2") | un | 350.5176 | 350.5176 |  | 350.5176
M2067 | Punho linha T38 para perfuratriz sobre esteiras - D = 38 mm (1 1/2") | un | 1069.6883 | 1069.6883 |  | 1069.6883
M2069 | Tirante de barra de aço - tensão de escoamento = 600 MPa, tensão de ruptura = 720 MPa e D = 69 mm | m
M2070 | Haste linha R/T38 - R32 para jumbo hidráulico - D = 38 mm (1 1/2") e C = 4,50 m | un
M2071 | Coroa de botões esféricos linha R32 - D = 51 mm (2") | un
M2072 | Luva de acoplamento linha T38 para jumbo hidráulico - D = 38,0 mm (1 1/2") | un
M2073 | Punho linha T38 para jumbo hidráulico - D = 38 mm (1 1/2") | un
M2074 | Cartucho de absorção de energia para amortecedor retrátil - tipo A | un
M2075 | Cartucho de absorção de energia para amortecedor retrátil - tipo B | un
M2079 | Fio de poliamida Nº 40 - E = 0,40 mm | m
M2092 | Emulsão asfáltica para imprimação | t
M2093 | Material fresado | m³
M2097 | Emulsão asfáltica - RR-2C | t
M2102 | Adesivo à base de PVA | kg
M2110 | Mandíbula móvel para britador - abertura de alimentação com L = 930 mm | un
M2111 | Mandíbula fixa para britador - abertura de alimentação com L = 930 mm | un
M2112 | Manta do britador cônico HP200 ou similar | un
M2113 | Revestimento do bojo interno do britador cônico HP200 ou similar | un
M2114 | Cunha lateral superior para britador | un
M2115 | Cunha lateral inferior para britador | un
M2117 | Meio tubo de concreto simples - D = 0,40 m | m
M2118 | Calha metálica semicircular corrugada e galvanizada, incluindo fixações - D = 400 mm | m
M2119 | Mourão de madeira - H = 2,80 m e D = 0,15 m | un
M2128 | Tinta esmalte sintético acetinado | l | 29.5962 | 29.5962 |  | 29.5962
M2130 | Eletrodo revestido E70XX | kg | 32.2085 | 32.2085 |  | 32.2085
M2135 | Nonel de coluna (túnel) - C = 4,8 m | un
M2137 | Tubo de PVC soldável para água fria - D = 50 mm (2") | m
M2138 | Nonel de coluna - C = 12,0 m | un
M2140 | Coroa de diamante linha AWG | un
M2141 | Nonel de iniciação para fogacho - C = 6,0 m | un | 16.11 | 16.11 |  | 16.11
M2142 | Nonel de coluna - C = 4,8 m | un
M2143 | Nonel de ligação - C = 6,0 m | un | 19.0927 | 19.0927 |  | 19.0927
M2144 | Nonel de coluna - C = 6,0 m | un | 15.71 | 15.71 |  | 15.71
M2145 | Série de brocas integrais S12 | un | 1160.4598 | 1160.4598 |  | 1160.4598
M2146 | Nonel iniciador - C = 150,0 m | un | 221.0167 | 221.0167 |  | 221.0167
M2147 | Dente de corte para recicladora | un
M2148 | Porta-dente de corte para fresadora e recicladora a frio | un
M2150 | Selante elástico à base de poliuretano e asfalto | kg
M2152 | Aditivo de cura para concreto | kg
M2153 | Coroa de diamante linha HWG | un
M2156 | Coroa de diamante linha NWG | un
M2158 | Argamassa asfáltica | kg
M2160 | Tubo PEAD corrugado perfurado para drenagem - D = 100 mm | m
M2162 | Coroa de widia linha AWG | un
M2163 | Tubo de concreto armado PA1 - D = 0,40 m | m
M2164 | Tubo de concreto armado PA2 - D = 0,40 m | m
M2165 | Tubo de concreto armado PA3 - D = 0,40 m | m
M2166 | Tubo de concreto armado PA4 - D = 0,40 m | m
M2167 | Tubo de concreto armado PA1 - D = 0,60 m | m
M2168 | Tubo de concreto armado PA2 - D = 0,60 m | m
M2169 | Tubo de concreto armado PA3 - D = 0,60 m | m
M2170 | Tubo de concreto armado PA4 - D = 0,60 m | m
M2171 | Tubo de concreto armado PA1 - D = 0,80 m | m
M2172 | Tubo de concreto armado PA2 - D = 0,80 m | m
M2173 | Tubo de concreto armado PA3 - D = 0,80 m | m
M2174 | Tubo de concreto armado PA4 - D = 0,80 m | m
M2175 | Tubo de concreto armado PA1 - D = 1,00 m | m
M2176 | Tubo de concreto armado PA2 - D = 1,00 m | m
M2177 | Tubo de concreto armado PA3 - D = 1,00 m | m
M2178 | Tubo de concreto armado PA4 - D = 1,00 m | m
M2179 | Tubo de concreto armado PA1 - D = 1,20 m | m
M2180 | Tubo de concreto armado PA2 - D = 1,20 m | m
M2181 | Tubo de concreto armado PA3 - D = 1,20 m | m
M2182 | Tubo de concreto armado PA4 - D = 1,20 m | m
M2183 | Tubo de concreto armado PA1 - D = 1,50 m | m
M2184 | Tubo de concreto armado PA2 - D = 1,50 m | m
M2185 | Tubo de concreto armado PA3 - D = 1,50 m | m
M2186 | Tubo de concreto armado PA4 - D = 1,50 m | m
M2187 | Tubo de concreto armado PA1 - D = 0,50 m | m
M2188 | Tubo de concreto armado PA2 - D = 0,50 m | m
M2189 | Tubo de concreto armado PA3 - D = 0,50 m | m
M2190 | Tubo de concreto armado PA4 - D = 0,50 m | m
M2192 | Coroa de widia linha HWG | un
M2193 | Coroa de widia linha NWG | un
M2197 | Haste de paredes paralelas com niple linha NW | m
M2198 | Trilho UIC60 em aço-carbono - C = 12 m | t
M2200 | Trilho TR45 em aço-carbono - C = 12 m | t
M2202 | Trilho TR57 em aço-carbono - C = 12 m | t
M2204 | Trilho TR68 em aço-carbono - C = 12 m | t
M2206 | Lubrificador de trilhos e de flanges de rodas | un
M2207 | Tirefão - D = 24 mm e C = 188 mm | un
M2208 | Tirefão - D = 22 mm e C = 155 mm | un
M2209 | Retensor para via férrea de TR45 | un
M2210 | Retensor para via férrea de TR57 | un
M2211 | Retensor para via férrea de TR68 | un
M2213 | Placa de apoio em aço laminado para UIC60 com fixação rígida | un
M2214 | Grampo elástico Pandrol para fixação elástica | un
M2215 | Placa de apoio em aço laminado para TR45 com fixação elástica | un
M2216 | Placa de apoio em aço laminado para TR57 com fixação elástica | un
M2217 | Placa de apoio em aço laminado para TR68 com fixação elástica | un
M2218 | Placa de apoio em aço laminado para TR45 com fixação rígida | un
M2219 | Placa de apoio em aço laminado para TR57 com fixação rígida | un
M2220 | Placa de apoio em aço laminado para TR68 com fixação rígida | un
M2221 | Retensor para via férrea de UIC60 | un
M2222 | Placa de apoio em aço laminado para UIC60 com fixação elástica | un
M2225 | Tala de junção TJ 45 não isolada com 6 furos | par
M2227 | Tala de junção TJ 57 não isolada com 6 furos | par
M2229 | Tala de junção TJ 68 não isolada com 6 furos | par
M2233 | Parafuso de cabeça abaulada em aço inox com porca e arruela de pressão para tala de junção - D = 25,4 mm | un
M2234 | Tala de junção TJ 60 não isolada com 6 furos | par
M2236 | AMV tipo TR45, abertura 1:8, bitola métrica | un
M2237 | AMV tipo TR45, abertura 1:10, bitola métrica | un
M2238 | AMV tipo TR45, abertura 1:12, bitola métrica | un
M2239 | AMV tipo TR45, abertura 1:14, bitola métrica | un
M2240 | AMV tipo TR57, abertura 1:8, bitola métrica | un
M2241 | AMV tipo TR57, abertura 1:10, bitola métrica | un
M2242 | AMV tipo TR57, abertura 1:12, bitola métrica | un
M2243 | AMV tipo TR57, abertura 1:14, bitola métrica | un
M2244 | AMV tipo TR57, abertura 1:20, bitola métrica | un
M2245 | AMV tipo TR68, abertura 1:10, bitola métrica | un
M2246 | AMV tipo TR68, abertura 1:12, bitola métrica | un
M2247 | AMV tipo TR68, abertura 1:14, bitola métrica | un
M2248 | AMV tipo UIC60, abertura 1:10, bitola métrica | un
M2249 | AMV tipo TR68, abertura 1:20, bitola métrica | un
M2250 | AMV tipo TR45, abertura 1:8, bitola larga | un
M2251 | AMV tipo TR45, abertura 1:10, bitola larga | un
M2252 | AMV tipo TR45, abertura 1:12, bitola larga | un
M2253 | AMV tipo TR45, abertura 1:14, bitola larga | un
M2254 | AMV tipo TR57, abertura 1:8, bitola larga | un
M2255 | AMV tipo TR57, abertura 1:10, bitola larga | un
M2256 | AMV tipo TR57, abertura 1:12, bitola larga | un
M2257 | AMV tipo TR57, abertura 1:14, bitola larga | un
M2258 | AMV tipo TR57, abertura 1:20, bitola larga | un
M2259 | AMV tipo TR68, abertura 1:10, bitola larga | un
M2260 | AMV tipo TR68, abertura 1:12, bitola larga | un
M2261 | AMV tipo TR68, abertura 1:14, bitola larga | un
M2262 | AMV tipo UIC60, abertura 1:10, bitola larga | un
M2263 | AMV tipo TR68, abertura 1:20, bitola larga | un
M2264 | AMV tipo TR45, abertura 1:8, bitola mista | un
M2265 | AMV tipo TR45, abertura 1:10, bitola mista | un
M2266 | AMV tipo TR45, abertura 1:12, bitola mista | un
M2267 | AMV tipo TR45, abertura 1:14, bitola mista | un
M2268 | AMV tipo TR57, abertura 1:8, bitola mista | un
M2269 | AMV tipo TR57, abertura 1:10, bitola mista | un
M2270 | AMV tipo TR57, abertura 1:12, bitola mista | un
M2271 | AMV tipo TR57, abertura 1:14, bitola mista | un
M2272 | AMV tipo TR57, abertura 1:20, bitola mista | un
M2273 | AMV tipo TR68, abertura 1:10, bitola mista | un
M2274 | AMV tipo TR68, abertura 1:12, bitola mista | un
M2275 | AMV tipo TR68, abertura 1:14, bitola mista | un
M2276 | Revestimento com conector linha AW | m
M2277 | AMV tipo TR68, abertura 1:20, bitola mista | un
M2281 | Dormente de madeira bitola larga - C = 280 cm, L = 24 cm e H = 17 cm | un
M2282 | Dormente de madeira bitola métrica - C = 200 cm, L = 22 cm e H = 16 cm | un
M2284 | Revestimento com conector linha HW | m
M2285 | Revestimento com conector linha NW | m
M2292 | AMV tipo UIC60, abertura 1:12, bitola métrica | un
M2293 | AMV tipo UIC60, abertura 1:14, bitola métrica | un
M2294 | AMV tipo UIC60, abertura 1:20, bitola métrica | un
M2298 | AMV tipo UIC60, abertura 1:10, bitola mista | un
M2299 | AMV tipo UIC60, abertura 1:12, bitola mista | un
M2300 | AMV tipo UIC60, abertura 1:14, bitola mista | un
M2301 | AMV tipo UIC60, abertura 1:20, bitola mista | un
M2303 | Sapata de widia linha NW | un
M2304 | Broca de arraste com três asas linha NW | un
M2308 | Dormente de madeira para pontes - C = 300 cm, L = 25 cm e H = 20 cm | un
M2313 | AMV tipo UIC60, abertura 1:12, bitola larga | un
M2314 | AMV tipo UIC60, abertura 1:14, bitola larga | un
M2316 | AMV tipo UIC60, abertura 1:20, bitola larga | un
M2317 | Tubo de revestimento em aço-carbono schedule 40 para estaca raiz - ponteira schedule 80, D = 141,3 mm, peso 24 kg/m | m
M2318 | Tubo de revestimento em aço-carbono schedule 40 para estaca raiz - ponteira schedule 80, D = 168,3 mm, peso 31 kg/m | m
M2319 | Tubo de revestimento em aço-carbono schedule 40 para estaca raiz - ponteira schedule 80, D = 219,1 mm, peso 47 kg/m | m
M2320 | Tubo de revestimento em aço-carbono schedule 40 para estaca raiz - ponteira schedule 80, D = 273,0 mm, peso 67 kg/m | m
M2321 | Tubo de revestimento em aço-carbono schedule 40 para estaca raiz - ponteira schedule 80, D = 323,8 mm, peso 90 kg/m | m
M2334 | Coroa de widia linha BWG | un
M2356 | Brita padrão para lastro ferroviário | m³
M2358 | Palmilha de borracha para dormente de concreto | un
M2364 | Broca para furar trilho - D = 29 mm (1 1/8") | un
M2365 | Disco de corte abrasivo para máquina para serrar trilho - D = 350 mm | un
M2370 | Dormentes de madeira para AMV | m³
M2379 | Coroa de diamante linha BWG | un
M2383 | Revestimento com conector linha BW | m
M2386 | Corda de poliamida - D = 12,0 mm e capacidade de carga de 2.200 kg | m
M2388 | Broca de widia - D = 16 mm e C = 150 mm | un | 38.3323 | 38.3323 |  | 38.3323
M2389 | Broca de widia - D = 19 mm e C = 160 mm | un | 78.8796 | 78.8796 |  | 78.8796
M2419 | Parafuso de cabeça abaulada em aço inox com porca e arruela - D = 6 mm (M6) e C = 30 mm | un | 1.083 | 1.083 |  | 1.083
M2420 | Parafuso de cabeça abaulada em aço inox com porca e arruela - D = 8 mm (M8) e C = 50 mm | un
M2421 | Mangueira cristal trançada de PVC com pressão de trabalho de 1,50 MPa (250 psi) - D = 9,5 mm (3/8") | m
M2423 | Fôrma plástica para nicho de protensão de cordoalha - D = 15,2 mm | un
M2424 | Fôrma plástica para nicho de protensão de cordoalha - D = 12,7 mm | un
M2425 | Cordoalha engraxada tipo CP 190 RB - D = 15,2 mm | kg
M2426 | Cordoalha engraxada tipo CP 190 RB - D = 12,7 mm | kg
M2427 | Bainha metálica para protensão - D = 35 mm | m
M2428 | Bainha metálica para protensão - D = 30 mm | m
M2429 | Ancoragem passiva aderente para 8 cordoalhas - D = 15,2 mm | un
M2430 | Ancoragem passiva aderente para 31 cordoalhas - D = 15,2 mm | un
M2431 | Ancoragem ativa para cordoalha engraxada - D = 12,7 mm | un
M2432 | Ancoragem ativa para cordoalha engraxada - D = 15,2 mm | un
M2433 | Ancoragem passiva aderente para 10 cordoalhas - D = 12,7 mm | un
M2434 | Ancoragem passiva aderente para 12 cordoalhas - D = 12,7 mm | un
M2435 | Ancoragem passiva aderente para 12 cordoalhas - D = 15,2 mm | un
M2436 | Ancoragem passiva aderente para 15 cordoalhas - D = 12,7 mm | un
M2437 | Ancoragem passiva aderente para 15 cordoalhas - D = 15,2 mm | un
M2438 | Ancoragem passiva aderente para 19 cordoalhas - D = 12,7 mm | un
M2439 | Ancoragem passiva aderente para 19 cordoalhas - D = 15,2 mm | un
M2440 | Ancoragem passiva aderente para 22 cordoalhas - D = 12,7 mm | un
M2441 | Ancoragem passiva aderente para 22 cordoalhas - D = 15,2 mm | un
M2442 | Ancoragem passiva aderente para 27 cordoalhas - D = 12,7 mm | un
M2443 | Ancoragem passiva aderente para 27 cordoalhas - D = 15,2 mm | un
M2444 | Ancoragem passiva aderente para 31 cordoalhas - D = 12,7 mm | un
M2445 | Ancoragem passiva aderente para 4 cordoalhas - D = 12,7 mm | un
M2446 | Ancoragem passiva aderente para 4 cordoalhas - D = 15,2 mm | un
M2447 | Ancoragem passiva aderente para 6 cordoalhas - D = 12,7 mm | un
M2448 | Ancoragem passiva aderente para 6 cordoalhas - D = 15,2 mm | un
M2449 | Ancoragem passiva aderente para 7 cordoalhas - D = 12,7 mm | un
M2450 | Ancoragem passiva aderente para 7 cordoalhas - D = 15,2 mm | un
M2451 | Ancoragem passiva aderente para 8 cordoalhas - D = 12,7 mm | un
M2452 | Ancoragem passiva aderente para 9 cordoalhas - D = 12,7 mm | un
M2453 | Ancoragem passiva aderente para 9 cordoalhas - D = 15,2 mm | un
M2454 | Ancoragem passiva aderente para lajes para 1 cordoalha - D = 12,7 mm | un
M2455 | Ancoragem passiva aderente para lajes para 1 cordoalha - D = 15,2 mm | un
M2456 | Ancoragem passiva aderente para lajes para 2 cordoalhas - D = 12,7 mm | un
M2457 | Ancoragem passiva aderente para lajes para 2 cordoalhas - D = 15,2 mm | un
M2458 | Ancoragem passiva aderente para lajes para 3 cordoalhas - D = 12,7 mm | un
M2459 | Ancoragem passiva aderente para lajes para 3 cordoalhas - D = 15,2 mm | un
M2460 | Ancoragem passiva aderente para lajes para 4 cordoalhas - D = 12,7 mm | un
M2461 | Ancoragem passiva aderente para lajes para 4 cordoalhas - D = 15,2 mm | un
M2462 | Mangueira cristal trançada de PVC com pressão de trabalho de 1,50 MPa (250 psi) - D = 19,0 mm (3/4") | m | 8.5551 | 8.5551 |  | 8.5551
M2465 | Bainha metálica para protensão - D = 40 mm | m
M2466 | Bainha metálica para protensão - D = 45 mm | m
M2467 | Bainha metálica para protensão - D = 50 mm | m
M2468 | Bainha metálica para protensão - D = 55 mm | m
M2469 | Bainha metálica para protensão - D = 60 mm | m
M2470 | Bainha metálica para protensão - D = 65 mm | m
M2471 | Bainha metálica para protensão - D = 70 mm | m
M2472 | Bainha metálica para protensão - D = 75 mm | m
M2473 | Bainha metálica para protensão - D = 80 mm | m | 27.5465 | 27.5465 |  | 27.5465
M2474 | Bainha metálica para protensão - D = 85 mm | m
M2475 | Bainha metálica para protensão - D = 90 mm | m
M2476 | Bainha metálica para protensão - D = 95 mm | m
M2477 | Bainha metálica para protensão - D = 100 mm | m
M2478 | Bainha metálica para protensão - D = 110 mm | m
M2479 | Bainha metálica para protensão - D = 120 mm | m
M2480 | Bainha metálica para protensão - D = 130 mm | m
M2481 | Bainha metálica ovalizada para protensão - seção de 19 x 36 mm | m
M2482 | Bainha metálica ovalizada para protensão - seção de 19 x 48 mm | m
M2483 | Bainha metálica ovalizada para protensão - seção de 19 x 62 mm | m
M2484 | Bainha metálica ovalizada para protensão - seção de 22 x 32 mm | m
M2485 | Bainha metálica ovalizada para protensão - seção de 22 x 55 mm | m
M2486 | Bainha metálica ovalizada para protensão - seção de 22 x 73 mm | m
M2487 | Espaçador plástico tipo centralizador carambola para grampo de barra de aço - D ≤ 25,4 mm | un
M2488 | Cinta para elevação de cargas tipo Grab com 1 ramal, anel de suspensão e gancho - C = 3 m a 5 m, capacidade de carga de 5.000 kg, F. S. = 4:1 | un
M2489 | Cinta para elevação de cargas tipo Grab com 2 ramais, anel de suspensão e ganchos - C = 3 m a 5 m, capacidade de carga de 5.000 kg, F. S. = 4:1 | un
M2500 | Chapa metálica corrugada galvanizada para tunnel liner - E = 2,2 mm e D = 1,2 m | m
M2501 | Chapa metálica corrugada galvanizada para tunnel liner - E = 2,2 mm e D = 1,4 m | m
M2502 | Chapa metálica corrugada galvanizada para tunnel liner - E = 2,2 mm e D = 1,6 m | m
M2503 | Chapa metálica corrugada galvanizada para tunnel liner - E = 2,2 mm e D = 1,8 m | m
M2504 | Chapa metálica corrugada galvanizada para tunnel liner - E = 2,2 mm e D = 2,0 m | m
M2505 | Chapa metálica corrugada galvanizada para tunnel liner - E = 2,2 mm e D = 2,2 m | m
M2506 | Chapa metálica corrugada galvanizada para tunnel liner - E = 2,2 mm e D = 2,4 m | m
M2507 | Chapa metálica corrugada galvanizada para tunnel liner - E = 2,2 mm e D = 2,6 m | m
M2508 | Chapa metálica corrugada galvanizada para tunnel liner - E = 2,2 mm e D = 2,8 m | m
M2509 | Chapa metálica corrugada galvanizada para tunnel liner - E = 2,2 mm e D = 3,0 m | m
M2510 | Chapa metálica corrugada galvanizada para tunnel liner - E = 2,7 mm e D = 3,2 m | m
M2511 | Chapa metálica corrugada galvanizada para tunnel liner - E = 2,7 mm e D = 3,4 m | m
M2512 | Chapa metálica corrugada galvanizada para tunnel liner - E = 2,7 mm e D = 3,6 m | m
M2513 | Chapa metálica corrugada galvanizada para tunnel liner - E = 2,7 mm e D = 3,8 m | m
M2514 | Chapa metálica corrugada galvanizada para tunnel liner - E = 2,7 mm e D = 4,0 m | m
M2515 | Chapa metálica corrugada galvanizada para tunnel liner - E = 3,4 mm e D = 4,2 m | m
M2516 | Chapa metálica corrugada galvanizada para tunnel liner - E = 3,4 mm e D = 4,4 m | m
M2517 | Chapa metálica corrugada galvanizada para tunnel liner - E = 3,4 mm e D = 4,6 m | m
M2518 | Chapa metálica corrugada galvanizada para tunnel liner - E = 3,9 mm e D = 4,8 m | m
M2519 | Chapa metálica corrugada galvanizada para tunnel liner - E = 3,9 mm e D = 5,0 m | m
M2520 | Chapa metálica corrugada galvanizada revestida com epóxi para tunnel liner - E = 2,2 mm e D = 1,2 m | m
M2521 | Chapa metálica corrugada galvanizada revestida com epóxi para tunnel liner - E = 2,2 mm e D = 1,4 m | m
M2522 | Chapa metálica corrugada galvanizada revestida com epóxi para tunnel liner - E = 2,2 mm e D = 1,6 m | m
M2523 | Chapa metálica corrugada galvanizada revestida com epóxi para tunnel liner - E = 2,2 mm e D = 1,8 m | m
M2524 | Chapa metálica corrugada galvanizada revestida com epóxi para tunnel liner - E = 2,2 mm e D = 2,0 m | m
M2525 | Chapa metálica corrugada galvanizada revestida com epóxi para tunnel liner - E = 2,2 mm e D = 2,2 m | m
M2526 | Chapa metálica corrugada galvanizada revestida com epóxi para tunnel liner - E = 2,2 mm e D = 2,4 m | m
M2527 | Chapa metálica corrugada galvanizada revestida com epóxi para tunnel liner - E = 2,2 mm e D = 2,6 m | m
M2528 | Chapa metálica corrugada galvanizada revestida com epóxi para tunnel liner - E = 2,2 mm e D = 2,8 m | m
M2529 | Chapa metálica corrugada galvanizada revestida com epóxi para tunnel liner - E = 2,2 mm e D = 3,0 m | m
M2530 | Chapa metálica corrugada galvanizada revestida com epóxi para tunnel liner - E = 2,7 mm e D = 3,2 m | m
M2531 | Chapa múltipla metálica corrugada galvanizada tipo MP 100 ou similar - E = 1,60 mm e D = 0,60 m | m
M2532 | Chapa múltipla metálica corrugada galvanizada tipo MP 100 ou similar - E = 1,60 mm e D = 0,70 m | m
M2533 | Chapa múltipla metálica corrugada galvanizada tipo MP 100 ou similar - E = 1,60 mm e D = 0,80 m | m
M2534 | Chapa múltipla metálica corrugada galvanizada tipo MP 100 ou similar - E = 1,60 mm e D = 0,90 m | m
M2535 | Chapa múltipla metálica corrugada galvanizada tipo MP 100 ou similar - E = 1,60 mm e D = 1,00 m | m
M2536 | Chapa múltipla metálica corrugada galvanizada tipo MP 100 ou similar - E = 1,60 mm e D = 1,10 m | m
M2537 | Chapa múltipla metálica corrugada galvanizada tipo MP 100 ou similar - E = 1,60 mm e D = 1,20 m | m
M2538 | Chapa múltipla metálica corrugada galvanizada tipo MP 100 ou similar - E = 1,60 mm e D = 1,30 m | m
M2539 | Chapa múltipla metálica corrugada galvanizada tipo MP 100 ou similar - E = 1,60 mm e D = 1,40 m | m
M2540 | Chapa múltipla metálica corrugada galvanizada tipo MP 100 ou similar - E = 1,60 mm e D = 1,50 m | m
M2541 | Chapa múltipla metálica corrugada galvanizada tipo MP 100 ou similar - E = 1,60 mm e D = 1,60 m | m
M2542 | Chapa múltipla metálica corrugada galvanizada tipo MP 100 ou similar - E = 1,60 mm e D = 1,70 m | m
M2543 | Chapa múltipla metálica corrugada galvanizada tipo MP 100 ou similar - E = 1,60 mm e D = 1,80 m | m
M2544 | Chapa múltipla metálica corrugada galvanizada tipo MP 100 ou similar - E = 2,00 mm e D = 1,90 m | m
M2545 | Chapa múltipla metálica corrugada galvanizada tipo MP 100 ou similar - E = 2,00 mm e D = 2,00 m | m
M2546 | Chapa múltipla metálica corrugada galvanizada tipo MP 100 ou similar - E = 2,00 mm e D = 2,10 m | m
M2547 | Chapa múltipla metálica corrugada galvanizada tipo MP 100 ou similar - E = 2,00 mm e D = 2,20 m | m
M2548 | Chapa múltipla metálica corrugada galvanizada tipo MP 100 ou similar - E = 2,00 mm e D = 2,30 m | m
M2549 | Chapa múltipla metálica corrugada galvanizada tipo MP 100 ou similar - E = 2,70 mm e D = 2,40 m | m
M2550 | Chapa múltipla metálica corrugada galvanizada tipo MP 100 ou similar - E = 3,40 mm e D = 2,50 m | m
M2551 | Chapa múltipla metálica corrugada galvanizada tipo MP 100 ou similar - E = 3,40 mm e D = 2,60 m | m
M2552 | Chapa múltipla metálica corrugada galvanizada tipo MP 100 ou similar - E = 3,40 mm e D = 2,70 m | m
M2553 | Chapa múltipla metálica corrugada galvanizada tipo MP 100 ou similar - E = 3,40 mm e D = 2,80 m | m
M2554 | Chapa múltipla metálica corrugada galvanizada tipo MP 152 ou similar - E = 2,70 mm e D = 1,50 m | m
M2555 | Chapa múltipla metálica corrugada galvanizada tipo MP 152 ou similar - E = 2,70 mm e D = 1,80 m | m
M2556 | Chapa múltipla metálica corrugada galvanizada tipo MP 152 ou similar - E = 2,70 mm e D = 1,90 m | m
M2557 | Chapa múltipla metálica corrugada galvanizada tipo MP 152 ou similar - E = 2,70 mm e D = 2,15 m | m
M2558 | Chapa múltipla metálica corrugada galvanizada tipo MP 152 ou similar - E = 2,70 mm e D = 2,30 m | m
M2559 | Chapa múltipla metálica corrugada galvanizada tipo MP 152 ou similar - E = 2,70 mm e D = 2,65 m | m
M2560 | Chapa múltipla metálica corrugada galvanizada tipo MP 152 ou similar - E = 2,70 mm e D = 3,05 m | m
M2561 | Chapa múltipla metálica corrugada galvanizada tipo MP 152 ou similar - E = 2,70 mm e D = 3,20 m | m
M2562 | Chapa múltipla metálica corrugada galvanizada tipo MP 152 ou similar - E = 2,70 mm e D = 3,40 m | m
M2563 | Chapa múltipla metálica corrugada galvanizada tipo MP 152 ou similar - E = 2,70 mm e D = 3,65 m | m
M2564 | Chapa múltipla metálica corrugada galvanizada tipo MP 152 ou similar - E = 2,70 mm e D = 3,80 m | m
M2565 | Chapa múltipla metálica corrugada galvanizada tipo MP 152 ou similar - E = 2,70 mm e D = 4,20 m | m
M2566 | Chapa múltipla metálica corrugada galvanizada tipo MP 152 ou similar - E = 2,70 mm e D = 4,60 m | m
M2567 | Chapa múltipla metálica corrugada galvanizada tipo MP 152 ou similar - E = 3,40 mm e D = 4,80 m | m
M2568 | Chapa múltipla metálica corrugada galvanizada tipo MP 152 ou similar - E = 3,40 mm e D = 5,00 m | m
M2569 | Chapa múltipla metálica corrugada galvanizada tipo MP 152 ou similar - E = 3,90 mm e D = 5,35 m | m
M2570 | Chapa múltipla metálica corrugada galvanizada tipo MP 152 ou similar - E = 3,90 mm e D = 5,70 m | m
M2571 | Chapa múltipla metálica corrugada galvanizada tipo MP 152 ou similar - E = 4,70 mm e D = 6,10 m | m
M2572 | Chapa múltipla metálica corrugada galvanizada tipo MP 152 ou similar - E = 6,40 mm e D = 6,50 m | m
M2573 | Chapa múltipla metálica corrugada galvanizada tipo MP 152 ou similar - E = 6,40 mm e D = 6,85 m | m
M2574 | Chapa múltipla metálica corrugada galvanizada tipo MP 152 ou similar - E = 6,40 mm e D = 7,25 m | m
M2580 | Parafuso de cabeça sextavada em aço galvanizado com porca e arruela de pressão - D = 7,938 mm (5/16") | cj
M2597 | Concreto usinado - fck = 40 MPa (comercial) | m³
M2598 | Concreto usinado - fck = 45 MPa (comercial) | m³
M2599 | Concreto usinado - fck = 50 MPa (comercial) | m³
M2601 | Aparelho de apoio metálico esférico fixo com 4 chumbadores e capacidade de 1.000 kN | un
M2602 | Aparelho de apoio metálico esférico unidirecional com 4 chumbadores e capacidade de 1.500 kN | un
M2603 | Aparelho de apoio metálico esférico fixo com 4 chumbadores e capacidade de 1.500 kN | un
M2604 | Aparelho de apoio metálico esférico fixo com 4 chumbadores e capacidade de 2.000 kN | un
M2605 | Aparelho de apoio metálico esférico fixo com 4 chumbadores e capacidade de 2.500 kN | un
M2606 | Aparelho de apoio metálico esférico fixo com 4 chumbadores e capacidade de 3.000 kN | un
M2607 | Aparelho de apoio metálico esférico fixo com 4 chumbadores e capacidade de 3.500 kN | un
M2608 | Aparelho de apoio metálico esférico fixo com 4 chumbadores e capacidade de 4.000 kN | un
M2609 | Aparelho de apoio metálico esférico unidirecional com 4 chumbadores e capacidade de 1.000 kN | un
M2610 | Aparelho de apoio metálico esférico unidirecional com 4 chumbadores e capacidade de 2.000 kN | un
M2611 | Aparelho de apoio metálico esférico unidirecional com 4 chumbadores e capacidade de 2.500 kN | un
M2612 | Aparelho de apoio metálico esférico unidirecional com 4 chumbadores e capacidade de 3.000 kN | un
M2613 | Aparelho de apoio metálico esférico unidirecional com 4 chumbadores e capacidade de 3.500 kN | un
M2614 | Aparelho de apoio metálico esférico unidirecional com 4 chumbadores e capacidade de 4.000 kN | un
M2615 | Aparelho de apoio metálico esférico fixo com 4 chumbadores e capacidade de 4.500 kN | un
M2616 | Aparelho de apoio metálico esférico fixo com 4 chumbadores e capacidade de 5.000 kN | un
M2617 | Aparelho de apoio metálico esférico fixo com 4 chumbadores e capacidade de 5.500 kN | un
M2618 | Aparelho de apoio metálico esférico fixo com 4 chumbadores e capacidade de 6.000 kN | un
M2619 | Aparelho de apoio metálico esférico fixo com 4 chumbadores e capacidade de 6.500 kN | un
M2620 | Aparelho de apoio metálico esférico fixo com 4 chumbadores e capacidade de 7.000 kN | un
M2621 | Aparelho de apoio metálico esférico fixo com 4 chumbadores e capacidade de 7.500 kN | un
M2622 | Aparelho de apoio metálico esférico fixo com 4 chumbadores e capacidade de 8.000 kN | un
M2623 | Grelha metálica para boca de lobo com capacidade de até 300 kN - C = 0,90 m e L = 0,30 m | un
M2624 | Grelha de piso em PVC para passagem de pedestres - C = 50 cm e L = 13 cm | un
M2625 | Marco em PVC para grelha de piso - L = 2,50 m | un
M2626 | Grelha de piso em PVC para passagem de veículos de até 3 t - C = 50 cm e L = 13 cm | un
M2627 | Grelha de piso em PVC para passagem de veículos de até 10 t - C = 50 cm e L = 13 cm | un
M2628 | Grelha de piso em PVC para passagem de pedestres - C = 50 cm e L = 20 cm | un
M2629 | Grelha de piso em PVC para passagem de veículos de até 3 t - C = 50 cm e L = 20 cm | un
M2631 | Grelha metálica para canaletas - C = 1,00 m e L = 0,10 m | un
M2632 | Grelha metálica para canaletas - C = 1,00 m e L = 0,15 m | un
M2633 | Porta-grelha metálica - C = 1,00 m e L = 0,15 m | m
M2634 | Grelha metálica para canaletas - C = 1,00 m e L = 0,20 m | un
M2635 | Porta-grelha metálica - C = 1,00 m e L = 0,20 m | m
M2636 | Porta-grelha metálica - C = 1,00 m e L = 0,10 m | m
M2637 | Aparelho de apoio metálico esférico fixo com 4 chumbadores e capacidade de 8.500 kN | un
M2638 | Aparelho de apoio metálico esférico fixo com 4 chumbadores e capacidade de 9.000 kN | un
M2639 | Aparelho de apoio metálico esférico fixo com 4 chumbadores e capacidade de 9.500 kN | un
M2640 | Aparelho de apoio metálico esférico fixo com 4 chumbadores e capacidade de 10.000 kN | un
M2641 | Aparelho de apoio metálico esférico unidirecional com 4 chumbadores e capacidade de 4.500 kN | un
M2642 | Aparelho de apoio metálico esférico unidirecional com 4 chumbadores e capacidade de 5.000 kN | un
M2643 | Aparelho de apoio metálico esférico unidirecional com 4 chumbadores e capacidade de 5.500 kN | un
M2644 | Aparelho de apoio metálico esférico unidirecional com 4 chumbadores e capacidade de 6.000 kN | un
M2645 | Aparelho de apoio metálico esférico unidirecional com 4 chumbadores e capacidade de 6.500 kN | un
M2646 | Aparelho de apoio metálico esférico unidirecional com 4 chumbadores e capacidade de 7.000 kN | un
M2647 | Aparelho de apoio metálico esférico unidirecional com 4 chumbadores e capacidade de 7.500 kN | un
M2648 | Fincapino de ação direta e pino com furo - D = 6,35 mm (1/4") | un
M2649 | Aparelho de apoio metálico esférico unidirecional com 4 chumbadores e capacidade de 8.000 kN | un
M2650 | Aparelho de apoio metálico esférico unidirecional com 4 chumbadores e capacidade de 8.500 kN | un
M2651 | Chapa múltipla metálica corrugada revestida em epóxi tipo MP 100 ou similar - E = 1,60 mm e D = 0,60 m | m
M2652 | Chapa múltipla metálica corrugada revestida em epóxi tipo MP 100 ou similar - E = 1,60 mm e D = 0,70 m | m
M2653 | Chapa múltipla metálica corrugada revestida em epóxi tipo MP 100 ou similar - E = 1,60 mm e D = 0,80 m | m
M2654 | Chapa múltipla metálica corrugada revestida em epóxi tipo MP 100 ou similar - E = 1,60 mm e D = 0,90 m | m
M2655 | Chapa múltipla metálica corrugada revestida em epóxi tipo MP 100 ou similar - E = 1,60 mm e D = 1,00 m | m
M2656 | Chapa múltipla metálica corrugada revestida em epóxi tipo MP 100 ou similar - E = 1,60 mm e D = 1,10 m | m
M2657 | Chapa múltipla metálica corrugada revestida em epóxi tipo MP 100 ou similar - E = 1,60 mm e D = 1,20 m | m
M2658 | Chapa múltipla metálica corrugada revestida em epóxi tipo MP 100 ou similar - E = 1,60 mm e D = 1,30 m | m
M2659 | Chapa múltipla metálica corrugada revestida em epóxi tipo MP 100 ou similar - E = 1,60 mm e D = 1,40 m | m
M2660 | Chapa múltipla metálica corrugada revestida em epóxi tipo MP 100 ou similar - E = 1,60 mm e D = 1,50 m | m
M2661 | Chapa múltipla metálica corrugada revestida em epóxi tipo MP 100 ou similar - E = 1,60 mm e D = 1,60 m | m
M2662 | Chapa múltipla metálica corrugada revestida em epóxi tipo MP 100 ou similar - E = 1,60 mm e D = 1,70 m | m
M2663 | Chapa múltipla metálica corrugada revestida em epóxi tipo MP 100 ou similar - E = 1,60 mm e D = 1,80 m | m
M2664 | Chapa múltipla metálica corrugada revestida em epóxi tipo MP 100 ou similar - E = 2,00 mm e D = 1,90 m | m
M2665 | Chapa múltipla metálica corrugada revestida em epóxi tipo MP 100 ou similar - E = 2,00 mm e D = 2,00 m | m
M2666 | Chapa múltipla metálica corrugada revestida em epóxi tipo MP 100 ou similar - E = 2,00 mm e D = 2,10 m | m
M2667 | Chapa múltipla metálica corrugada revestida em epóxi tipo MP 100 ou similar - E = 2,00 mm e D = 2,20 m | m
M2668 | Chapa múltipla metálica corrugada revestida em epóxi tipo MP 100 ou similar - E = 2,00 mm e D = 2,30 m | m
M2669 | Chapa múltipla metálica corrugada revestida em epóxi tipo MP 100 ou similar - E = 2,70 mm e D = 2,40 m | m
M2670 | Chapa múltipla metálica corrugada revestida em epóxi tipo MP 100 ou similar - E = 3,40 mm e D = 2,50 m | m
M2671 | Chapa múltipla metálica corrugada revestida em epóxi tipo MP 100 ou similar - E = 3,40 mm e D = 2,60 m | m
M2672 | Chapa múltipla metálica corrugada revestida em epóxi tipo MP 100 ou similar - E = 3,40 mm e D = 2,70 m | m
M2673 | Chapa múltipla metálica corrugada revestida em epóxi tipo MP 100 ou similar - E = 3,40 mm e D = 2,80 m | m
M2674 | Chapa múltipla metálica corrugada revestida em epóxi tipo MP 152 ou similar - E = 2,70 mm e D = 1,50 m | m
M2675 | Chapa múltipla metálica corrugada revestida em epóxi tipo MP 152 ou similar - E = 2,70 mm e D = 1,80 m | m
M2676 | Chapa múltipla metálica corrugada revestida em epóxi tipo MP 152 ou similar - E = 2,70 mm e D = 1,90 m | m
M2677 | Chapa múltipla metálica corrugada revestida em epóxi tipo MP 152 ou similar - E = 2,70 mm e D = 2,15 m | m
M2678 | Chapa múltipla metálica corrugada revestida em epóxi tipo MP 152 ou similar - E = 2,70 mm e D = 2,30 m | m
M2679 | Chapa múltipla metálica corrugada revestida em epóxi tipo MP 152 ou similar - E = 2,70 mm e D = 2,65 m | m
M2680 | Chapa múltipla metálica corrugada revestida em epóxi tipo MP 152 ou similar - E = 2,70 mm e D = 3,05 m | m
M2681 | Chapa múltipla metálica corrugada revestida em epóxi tipo MP 152 ou similar - E = 2,70 mm e D = 3,20 m | m
M2682 | Chapa múltipla metálica corrugada revestida em epóxi tipo MP 152 ou similar - E = 2,70 mm e D = 3,40 m | m
M2683 | Chapa múltipla metálica corrugada revestida em epóxi tipo MP 152 ou similar - E = 2,70 mm e D = 3,65 m | m
M2684 | Chapa múltipla metálica corrugada revestida em epóxi tipo MP 152 ou similar - E = 2,70 mm e D = 3,80 m | m
M2685 | Chapa múltipla metálica corrugada revestida em epóxi tipo MP 152 ou similar - E = 2,70 mm e D = 4,20 m | m
M2686 | Chapa múltipla metálica corrugada revestida em epóxi tipo MP 152 ou similar - E = 2,70 mm e D = 4,60 m | m
M2687 | Chapa múltipla metálica corrugada revestida em epóxi tipo MP 152 ou similar - E = 3,40 mm e D = 4,80 m | m
M2688 | Chapa múltipla metálica corrugada revestida em epóxi tipo MP 152 ou similar - E = 3,40 mm e D = 5,00 m | m
M2689 | Chapa múltipla metálica corrugada revestida em epóxi tipo MP 152 ou similar - E = 3,90 mm e D = 5,35 m | m
M2690 | Chapa múltipla metálica corrugada revestida em epóxi tipo MP 152 ou similar - E = 3,90 mm e D = 5,70 m | m
M2691 | Chapa múltipla metálica corrugada revestida em epóxi tipo MP 152 ou similar - E = 4,70 mm e D = 6,10 m | m
M2692 | Chapa múltipla metálica corrugada revestida em epóxi tipo MP 152 ou similar - E = 6,40 mm e D = 6,50 m | m
M2693 | Chapa múltipla metálica corrugada revestida em epóxi tipo MP 152 ou similar - E = 6,40 mm e D = 6,85 m | m
M2694 | Chapa múltipla metálica corrugada revestida em epóxi tipo MP 152 ou similar - E = 6,40 mm e D = 7,25 m | m
M2695 | Aparelho de apoio metálico esférico unidirecional com 4 chumbadores e capacidade de 9.000 kN | un
M2696 | Aparelho de apoio metálico esférico unidirecional com 4 chumbadores e capacidade de 9.500 kN | un
M2697 | Aparelho de apoio metálico esférico unidirecional com 4 chumbadores e capacidade de 10.000 kN | un
M2700 | Corpo de BSCC pré-moldado comercial - seção de 1,5 m x 1,5 m - tipo I | m
M2701 | Corpo de BSCC pré-moldado comercial - seção de 1,5 m x 1,5 m - tipo II | m
M2702 | Corpo de BSCC pré-moldado comercial - seção de 1,5 m x 1,5 m - tipo III | m
M2703 | Corpo de BSCC pré-moldado comercial - seção de 1,5 m x 1,5 m - tipo IV | m
M2704 | Corpo de BSCC pré-moldado comercial - seção de 1,5 m x 1,5 m - tipo V | m
M2705 | Corpo de BSCC pré-moldado comercial - seção de 1,5 m x 1,5 m - tipo VI | m
M2706 | Corpo de BSCC pré-moldado comercial - seção de 1,5 m x 1,5 m - tipo VII | m
M2707 | Corpo de BSCC pré-moldado comercial - seção de 2,0 m x 2,0 m - tipo I | m
M2708 | Corpo de BSCC pré-moldado comercial - seção de 2,0 m x 2,0 m - tipo II | m
M2709 | Corpo de BSCC pré-moldado comercial - seção de 2,0 m x 2,0 m - tipo III | m
M2710 | Corpo de BSCC pré-moldado comercial - seção de 2,0 m x 2,0 m - tipo IV | m
M2711 | Corpo de BSCC pré-moldado comercial - seção de 2,0 m x 2,0 m - tipo V | m
M2712 | Corpo de BSCC pré-moldado comercial - seção de 2,0 m x 2,0 m - tipo VI | m
M2713 | Corpo de BSCC pré-moldado comercial - seção de 2,0 m x 2,0 m - tipo VII | m
M2714 | Corpo de BSCC pré-moldado comercial - seção de 2,5 m x 2,5 m - tipo I | m
M2715 | Corpo de BSCC pré-moldado comercial - seção de 2,5 m x 2,5 m - tipo II | m
M2716 | Corpo de BSCC pré-moldado comercial - seção de 2,5 m x 2,5 m - tipo III | m
M2717 | Corpo de BSCC pré-moldado comercial - seção de 2,5 m x 2,5 m - tipo IV | m
M2718 | Corpo de BSCC pré-moldado comercial - seção de 2,5 m x 2,5 m - tipo V | m
M2719 | Corpo de BSCC pré-moldado comercial - seção de 2,5 m x 2,5 m - tipo VI | m
M2720 | Corpo de BSCC pré-moldado comercial - seção de 2,5 m x 2,5 m - tipo VII | m
M2721 | Corpo de BSCC pré-moldado comercial - seção de 3,0 m x 3,0 m - tipo I | m
M2722 | Corpo de BSCC pré-moldado comercial - seção de 3,0 m x 3,0 m - tipo II | m
M2723 | Corpo de BSCC pré-moldado comercial - seção de 3,0 m x 3,0 m - tipo III | m
M2724 | Corpo de BSCC pré-moldado comercial - seção de 3,0 m x 3,0 m - tipo IV | m
M2725 | Corpo de BSCC pré-moldado comercial - seção de 3,0 m x 3,0 m - tipo V | m
M2726 | Corpo de BSCC pré-moldado comercial - seção de 3,0 m x 3,0 m - tipo VI | m
M2727 | Corpo de BSCC pré-moldado comercial - seção de 3,0 m x 3,0 m - tipo VII | m
M2728 | Corpo de BSCC pré-moldado comercial - seção canal de 1,5 m x 1,5 m | m
M2729 | Corpo de BSCC pré-moldado comercial - seção canal de 2,0 m x 1,5 m | m
M2730 | Corpo de BSCC pré-moldado comercial - seção canal de 2,0 m x 2,0 m - tipo I | m
M2731 | Corpo de BSCC pré-moldado comercial - seção canal de 2,0 m x 2,0 m - tipo II | m
M2732 | Corpo de BSCC pré-moldado comercial - seção canal de 2,5 m x 1,5 m | m
M2733 | Corpo de BSCC pré-moldado comercial - seção canal de 2,5 m x 2,0 m - tipo I | m
M2734 | Corpo de BSCC pré-moldado comercial - seção canal de 2,5 m x 2,0 m - tipo II | m
M2735 | Corpo de BSCC pré-moldado comercial - seção canal de 3,0 m x 1,5 m | m
M2736 | Corpo de BSCC pré-moldado comercial - seção canal de 3,0 m x 2,0 m - tipo I | m
M2737 | Corpo de BSCC pré-moldado comercial - seção canal de 3,0 m x 2,0 m - tipo II | m
M2738 | Aparelho de apoio metálico esférico multidirecional com 4 chumbadores e capacidade de 1.000 kN | un
M2739 | Aparelho de apoio metálico esférico multidirecional com 4 chumbadores e capacidade de 1.500 kN | un
M2740 | Aparelho de apoio metálico esférico multidirecional com 4 chumbadores e capacidade de 2.000 kN | un
M2741 | Aparelho de apoio metálico esférico multidirecional com 4 chumbadores e capacidade de 2.500 kN | un
M2742 | Aparelho de apoio metálico esférico multidirecional com 4 chumbadores e capacidade de 3.000 kN | un
M2743 | Aparelho de apoio metálico esférico multidirecional com 4 chumbadores e capacidade de 3.500 kN | un
M2744 | Aparelho de apoio metálico esférico multidirecional com 4 chumbadores e capacidade de 4.000 kN | un
M2745 | Aparelho de apoio metálico esférico multidirecional com 4 chumbadores e capacidade de 4.500 kN | un
M2746 | Aparelho de apoio metálico esférico multidirecional com 4 chumbadores e capacidade de 5.000 kN | un
M2747 | Aparelho de apoio metálico esférico multidirecional com 4 chumbadores e capacidade de 5.500 kN | un
M2748 | Aparelho de apoio metálico esférico multidirecional com 4 chumbadores e capacidade de 6.000 kN | un
M2749 | Aparelho de apoio metálico esférico multidirecional com 4 chumbadores e capacidade de 6.500 kN | un
M2750 | Aparelho de apoio metálico esférico multidirecional com 4 chumbadores e capacidade de 7.000 kN | un
M2751 | Aparelho de apoio metálico esférico multidirecional com 4 chumbadores e capacidade de 7.500 kN | un
M2752 | Aparelho de apoio metálico esférico multidirecional com 4 chumbadores e capacidade de 8.000 kN | un
M2753 | Aparelho de apoio metálico esférico multidirecional com 4 chumbadores e capacidade de 8.500 kN | un
M2754 | Aparelho de apoio metálico esférico multidirecional com 4 chumbadores e capacidade de 9.000 kN | un
M2755 | Aparelho de apoio metálico esférico multidirecional com 4 chumbadores e capacidade de 9.500 kN | un
M2756 | Aparelho de apoio metálico esférico multidirecional com 4 chumbadores e capacidade de 10.000 kN | un
M2757 | Aparelho de apoio metálico elastomérico fixo com 4 chumbadores e capacidade de 700 kN | un
M2758 | Aparelho de apoio metálico elastomérico fixo com 4 chumbadores e capacidade de 1.500 kN | un
M2759 | Aparelho de apoio metálico elastomérico fixo com 4 chumbadores e capacidade de 2.500 kN | un
M2760 | Aparelho de apoio metálico elastomérico fixo com 4 chumbadores e capacidade de 4.000 kN | un
M2761 | Aparelho de apoio metálico elastomérico fixo com 4 chumbadores e capacidade de 5.500 kN | un
M2762 | Aparelho de apoio metálico elastomérico fixo com 4 chumbadores e capacidade de 7.500 kN | un
M2763 | Aparelho de apoio metálico elastomérico fixo com 4 chumbadores e capacidade de 10.000 kN | un
M2764 | Aparelho de apoio metálico elastomérico unidirecional com 4 chumbadores e capacidade de 700 kN | un
M2765 | Aparelho de apoio metálico elastomérico unidirecional com 4 chumbadores e capacidade de 1.500 kN | un
M2766 | Aparelho de apoio metálico elastomérico unidirecional com 4 chumbadores e capacidade de 2.500 kN | un
M2767 | Aparelho de apoio metálico elastomérico unidirecional com 4 chumbadores e capacidade de 4.000 kN | un
M2768 | Aparelho de apoio metálico elastomérico unidirecional com 4 chumbadores e capacidade de 5.500 kN | un
M2769 | Aparelho de apoio metálico elastomérico unidirecional com 4 chumbadores e capacidade de 7.500 kN | un
M2770 | Aparelho de apoio metálico elastomérico unidirecional com 4 chumbadores e capacidade de 10.000 kN | un
M2771 | Aparelho de apoio metálico elastomérico multidirecional com 4 chumbadores e capacidade de 700 kN | un
M2772 | Aparelho de apoio metálico elastomérico multidirecional com 4 chumbadores e capacidade de 1.500 kN | un
M2773 | Aparelho de apoio metálico elastomérico multidirecional com 4 chumbadores e capacidade de 2.500 kN | un
M2774 | Aparelho de apoio metálico elastomérico multidirecional com 4 chumbadores e capacidade de 4.000 kN | un
M2775 | Aparelho de apoio metálico elastomérico multidirecional com 4 chumbadores e capacidade de 5.500 kN | un
M2776 | Aparelho de apoio metálico elastomérico multidirecional com 4 chumbadores e capacidade de 7.500 kN | un
M2777 | Aparelho de apoio metálico elastomérico multidirecional com 4 chumbadores e capacidade de 10.000 kN | un
M2780 | Chapa metálica corrugada galvanizada para tunnel liner - E = 2,7 mm e D = 1,2 m | m
M2781 | Chapa metálica corrugada galvanizada para tunnel liner - E = 2,7 mm e D = 1,4 m | m
M2782 | Chapa metálica corrugada galvanizada para tunnel liner - E = 2,7 mm e D = 1,6 m | m
M2783 | Chapa metálica corrugada galvanizada para tunnel liner - E = 2,7 mm e D = 1,8 m | m
M2784 | Chapa metálica corrugada galvanizada para tunnel liner - E = 2,7 mm e D = 2,0 m | m
M2785 | Chapa metálica corrugada galvanizada para tunnel liner - E = 3,4 mm e D = 2,2 m | m
M2786 | Chapa metálica corrugada galvanizada para tunnel liner - E = 3,4 mm e D = 2,4 m | m
M2787 | Chapa metálica corrugada galvanizada para tunnel liner - E = 3,4 mm e D = 2,6 m | m
M2788 | Chapa metálica corrugada galvanizada para tunnel liner - E = 3,4 mm e D = 2,8 m | m
M2789 | Chapa metálica corrugada galvanizada para tunnel liner - E = 3,4 mm e D = 3,0 m | m
M2790 | Chapa metálica corrugada galvanizada para tunnel liner - E = 3,4 mm e D = 3,2 m | m
M2791 | Chapa metálica corrugada galvanizada para tunnel liner - E = 3,9 mm e D = 3,4 m | m
M2792 | Chapa metálica corrugada galvanizada para tunnel liner - E = 3,9 mm e D = 3,6 m | m
M2793 | Chapa metálica corrugada galvanizada para tunnel liner - E = 3,9 mm e D = 3,8 m | m
M2794 | Chapa metálica corrugada galvanizada para tunnel liner - E = 3,9 mm e D = 4,0 m | m
M2795 | Chapa metálica corrugada galvanizada para tunnel liner - E = 3,9 mm e D = 4,2 m | m
M2796 | Chapa metálica corrugada galvanizada para tunnel liner - E = 3,9 mm e D = 4,4 m | m
M2797 | Chapa metálica corrugada galvanizada para tunnel liner - E = 3,9 mm e D = 4,6 m | m
M2798 | Chapa metálica corrugada galvanizada para tunnel liner - E = 4,7 mm e D = 4,8 m | m
M2799 | Chapa metálica corrugada galvanizada para tunnel liner - E = 4,7 mm e D = 5,0 m | m
M2800 | Chapa metálica corrugada galvanizada revestida com epóxi para tunnel liner - E = 2,7 mm e D = 1,2 m | m
M2801 | Chapa metálica corrugada galvanizada revestida com epóxi para tunnel liner - E = 2,7 mm e D = 1,4 m | m
M2802 | Chapa metálica corrugada galvanizada revestida com epóxi para tunnel liner - E = 2,7 mm e D = 1,6 m | m
M2803 | Chapa metálica corrugada galvanizada revestida com epóxi para tunnel liner - E = 2,7 mm e D = 1,8 m | m
M2804 | Chapa metálica corrugada galvanizada revestida com epóxi para tunnel liner - E = 2,7 mm e D = 2,0 m | m
M2805 | Chapa metálica corrugada galvanizada revestida com epóxi para tunnel liner - E = 3,4 mm e D = 2,2 m | m
M2806 | Chapa metálica corrugada galvanizada revestida com epóxi para tunnel liner - E = 3,4 mm e D = 2,4 m | m
M2807 | Chapa metálica corrugada galvanizada revestida com epóxi para tunnel liner - E = 3,4 mm e D = 2,6 m | m
M2808 | Chapa metálica corrugada galvanizada revestida com epóxi para tunnel liner - E = 3,4 mm e D = 2,8 m | m
M2809 | Chapa metálica corrugada galvanizada revestida com epóxi para tunnel liner - E = 3,4 mm e D = 3,0 m | m
M2810 | Chapa metálica corrugada galvanizada revestida com epóxi para tunnel liner - E = 3,4 mm e D = 3,2 m | m
M2811 | Chapa múltipla metálica corrugada galvanizada tipo MP 152 lenticular ou similar - E = 2,70 mm, H = 1,40 m e vão = 1,95 m | m
M2812 | Chapa múltipla metálica corrugada galvanizada tipo MP 152 lenticular ou similar - E = 2,70 mm, H = 1,50 m e vão = 2,15 m | m
M2813 | Chapa múltipla metálica corrugada galvanizada tipo MP 152 lenticular ou similar - E = 2,70 mm, H = 1,60 m e vão = 2,30 m | m
M2814 | Chapa múltipla metálica corrugada galvanizada tipo MP 152 lenticular ou similar - E = 2,70 mm, H = 1,65 m e vão = 2,55 m | m
M2815 | Chapa múltipla metálica corrugada galvanizada tipo MP 152 lenticular ou similar - E = 2,70 mm, H = 1,85 m e vão = 2,70 m | m
M2816 | Chapa múltipla metálica corrugada galvanizada tipo MP 152 lenticular ou similar - E = 2,70 mm, H = 1,90 m e vão = 2,75 m | m
M2817 | Chapa múltipla metálica corrugada galvanizada tipo MP 152 lenticular ou similar - E = 2,70 mm, H = 2,00 m e vão = 3,00 m | m
M2818 | Chapa múltipla metálica corrugada galvanizada tipo MP 152 lenticular ou similar - E = 2,70 mm, H = 2,10 m e vão = 3,20 m | m
M2819 | Chapa múltipla metálica corrugada galvanizada tipo MP 152 lenticular ou similar - E = 2,70 mm, H = 2,15 m e vão = 3,35 m | m
M2820 | Chapa múltipla metálica corrugada galvanizada tipo MP 152 lenticular ou similar - E = 2,70 mm, H = 2,25 m e vão = 3,55 m | m
M2821 | Chapa múltipla metálica corrugada galvanizada tipo MP 152 lenticular ou similar - E = 2,70 mm, H = 2,35 m e vão = 3,70 m | m
M2822 | Chapa múltipla metálica corrugada galvanizada tipo MP 152 lenticular ou similar - E = 2,70 mm, H = 2,45 m e vão = 3,90 m | m
M2823 | Chapa múltipla metálica corrugada galvanizada tipo MP 152 lenticular ou similar - E = 2,70 mm, H = 2,55 m e vão = 4,00 m | m
M2824 | Chapa múltipla metálica corrugada galvanizada tipo MP 152 lenticular ou similar - E = 2,70 mm, H = 2,80 m e vão = 4,15 m | m
M2825 | Chapa múltipla metálica corrugada galvanizada tipo MP 152 lenticular ou similar - E = 2,70 mm, H = 2,90 m e vão = 4,40 m | m
M2826 | Chapa múltipla metálica corrugada galvanizada tipo MP 152 lenticular ou similar - E = 2,70 mm, H = 3,00 m e vão = 4,60 m | m
M2827 | Chapa múltipla metálica corrugada galvanizada tipo MP 152 lenticular ou similar - E = 3,40 mm, H = 3,05 m e vão = 4,80 m | m
M2828 | Chapa múltipla metálica corrugada galvanizada tipo MP 152 lenticular ou similar - E = 3,40 mm, H = 3,15 m e vão = 5,05 m | m
M2829 | Chapa múltipla metálica corrugada galvanizada tipo MP 152 lenticular ou similar - E = 3,40 mm, H = 3,25 m e vão = 5,25 m | m
M2830 | Chapa múltipla metálica corrugada galvanizada tipo MP 152 lenticular ou similar - E = 3,90 mm, H = 3,35 m e vão = 5,45 m | m
M2831 | Chapa múltipla metálica corrugada galvanizada tipo MP 152 lenticular ou similar - E = 3,90 mm, H = 3,40 m e vão = 5,60 m | m
M2832 | Chapa múltipla metálica corrugada galvanizada tipo MP 152 lenticular ou similar - E = 4,70 mm, H = 3,50 m e vão = 5,80 m | m
M2833 | Chapa múltipla metálica corrugada galvanizada tipo MP 152 lenticular ou similar - E = 4,70 mm, H = 3,55 m e vão = 5,90 m | m
M2834 | Chapa múltipla metálica corrugada galvanizada tipo MP 152 lenticular ou similar - E = 4,70 mm, H = 3,65 m e vão = 6,10 m | m
M2835 | Chapa múltipla metálica corrugada galvanizada tipo MP 152 lenticular ou similar - E = 4,70 mm, H = 3,65 m e vão = 6,25 m | m
M2836 | Chapa múltipla metálica corrugada galvanizada tipo MP 152 lenticular ou similar - E = 6,40 mm, H = 3,75 m e vão = 6,40 m | m
M2837 | Chapa múltipla metálica corrugada galvanizada tipo MP 152 lenticular ou similar - E = 6,40 mm, H = 3,85 m e vão = 6,60 m | m
M2838 | Chapa múltipla metálica corrugada galvanizada tipo MP 152 ou similar para passagem de gado - E = 2,70 mm, H = 2,25 m e vão = 2,20 m | m
M2839 | Chapa múltipla metálica corrugada galvanizada tipo MP 152 ou similar para passagem de gado - E = 2,70 mm, H = 3,10 m e vão = 2,90 m | m
M2840 | Chapa múltipla metálica corrugada galvanizada tipo MP 152 ou similar para passagem inferior - E = 2,70 mm, H = 3,50 m e vão = 3,70 m | m
M2841 | Chapa múltipla metálica corrugada galvanizada tipo MP 152 ou similar para passagem inferior - E = 2,70 mm, H = 3,60 m e vão = 3,90 m | m
M2842 | Chapa múltipla metálica corrugada galvanizada tipo MP 152 ou similar para passagem inferior - E = 2,70 mm, H = 3,75 m e vão = 4,00 m | m
M2843 | Chapa múltipla metálica corrugada galvanizada tipo MP 152 ou similar para passagem inferior - E = 2,70 mm, H = 3,90 m e vão = 4,20 m | m
M2844 | Chapa múltipla metálica corrugada galvanizada tipo MP 152 ou similar para passagem inferior - E = 2,70 mm, H = 4,10 m e vão = 4,25 m | m
M2845 | Chapa múltipla metálica corrugada galvanizada tipo MP 152 ou similar para passagem inferior - E = 2,70 mm, H = 4,25 m e vão = 4,40 m | m
M2846 | Chapa múltipla metálica corrugada galvanizada tipo MP 152 ou similar para passagem inferior - E = 2,70 mm, H = 4,40 m e vão = 4,50 m | m
M2847 | Chapa múltipla metálica corrugada galvanizada tipo MP 152 ou similar para passagem inferior - E = 3,40 mm, H = 4,50 m e vão = 4,70 m | m
M2848 | Chapa múltipla metálica corrugada galvanizada tipo MP 152 ou similar para passagem inferior - E = 3,40 mm, H = 4,75 m e vão = 4,80 m | m
M2849 | Chapa múltipla metálica corrugada galvanizada tipo MP 152 ou similar para passagem inferior - E = 3,40 mm, H = 4,85 m e vão = 5,00 m | m
M2850 | Chapa múltipla metálica corrugada galvanizada tipo MP 152 ou similar para passagem inferior - E = 3,40 mm, H = 4,90 m e vão = 5,15 m | m
M2851 | Chapa múltipla metálica corrugada galvanizada tipo MP 152 ou similar para passagem inferior - E = 3,40 mm, H = 5,00 m e vão = 5,25 m | m
M2852 | Chapa múltipla metálica corrugada galvanizada tipo MP 152 ou similar para passagem inferior - E = 3,40 mm, H = 5,30 m e vão = 5,30 m | m
M2853 | Chapa múltipla metálica corrugada galvanizada tipo MP 152 ou similar para passagem inferior - E = 3,90 mm, H = 5,25 m e vão = 5,65 m | m
M2854 | Chapa múltipla metálica corrugada galvanizada tipo MP 152 ou similar para passagem inferior - E = 4,70 mm, H = 5,30 m e vão = 5,85 m | m
M2855 | Chapa múltipla metálica corrugada galvanizada tipo MP 152 ou similar para passagem inferior - E = 4,70 mm, H = 5,45 m e vão = 6,00 m | m
M2856 | Chapa múltipla metálica corrugada galvanizada tipo MP 152 ou similar para passagem inferior - E = 4,70 mm, H = 5,50 m e vão = 6,25 m | m
M2857 | Chapa múltipla metálica corrugada galvanizada de arco alto tipo MP 152S ou similar - E = 4,70 mm, H = 2,77 m e vão = 6,12 m | m
M2858 | Chapa múltipla metálica corrugada galvanizada de arco alto tipo MP 152S ou similar - E = 4,70 mm, H = 3,68 m e vão = 6,30 m | m
M2859 | Chapa múltipla metálica corrugada galvanizada de arco alto tipo MP 152S ou similar - E = 4,70 mm, H = 3,56 m e vão = 6,55 m | m
M2860 | Chapa múltipla metálica corrugada galvanizada de arco alto tipo MP 152S ou similar - E = 4,70 mm, H = 4,42 m e vão = 6,96 m | m
M2861 | Chapa múltipla metálica corrugada galvanizada de arco alto tipo MP 152S ou similar - E = 4,70 mm, H = 3,61 m e vão = 6,78 m | m
M2862 | Chapa múltipla metálica corrugada galvanizada de arco alto tipo MP 152S ou similar - E = 4,70 mm, H = 4,27 m e vão = 6,99 m | m
M2863 | Chapa múltipla metálica corrugada galvanizada de arco alto tipo MP 152S ou similar - E = 4,70 mm, H = 3,63 m e vão = 7,01 m | m
M2864 | Chapa múltipla metálica corrugada galvanizada de arco alto tipo MP 152S ou similar - E = 4,70 mm, H = 4,52 m e vão = 7,42 m | m
M2865 | Chapa múltipla metálica corrugada galvanizada de arco alto tipo MP 152S ou similar - E = 4,70 mm, H = 3,68 m e vão = 7,24 m | m
M2866 | Chapa múltipla metálica corrugada galvanizada de arco alto tipo MP 152S ou similar - E = 4,70 mm, H = 4,19 m e vão = 7,47 m | m
M2867 | Chapa múltipla metálica corrugada galvanizada de arco alto tipo MP 152S ou similar - E = 4,70 mm, H = 4,60 m e vão = 7,85 m | m
M2868 | Chapa múltipla metálica corrugada galvanizada de arco alto tipo MP 152S ou similar - E = 4,70 mm, H = 3,99 m e vão = 7,67 m | m
M2869 | Chapa múltipla metálica corrugada galvanizada de arco alto tipo MP 152S ou similar - E = 4,70 mm, H = 4,65 m e vão = 8,08 m | m
M2870 | Chapa múltipla metálica corrugada galvanizada de arco alto tipo MP 152S ou similar - E = 4,70 mm, H = 4,04 m e vão = 7,90 m | m
M2871 | Chapa múltipla metálica corrugada galvanizada de arco alto tipo MP 152S ou similar - E = 4,70 mm, H = 4,70 m e vão = 8,31 m | m
M2872 | Chapa múltipla metálica corrugada galvanizada de arco alto tipo MP 152S ou similar - E = 4,70 mm, H = 4,11 m e vão = 8,36 m | m
M2873 | Chapa múltipla metálica corrugada galvanizada de arco alto tipo MP 152S ou similar - E = 4,70 mm, H = 5,00 m e vão = 8,97 m | m
M2874 | Chapa múltipla metálica corrugada galvanizada de arco alto tipo MP 152S ou similar - E = 4,70 mm, H = 4,39 m e vão = 8,59 m | m
M2875 | Chapa múltipla metálica corrugada galvanizada de arco alto tipo MP 152S ou similar - E = 4,70 mm, H = 5,49 m e vão = 9,17 m | m
M2876 | Chapa múltipla metálica corrugada galvanizada de arco alto tipo MP 152S ou similar - E = 4,70 mm, H = 4,70 m e vão = 9,22 m | m
M2877 | Chapa múltipla metálica corrugada galvanizada de arco alto tipo MP 152S ou similar - E = 4,70 mm, H = 5,59 m e vão = 9,63 m | m
M2878 | Chapa múltipla metálica corrugada galvanizada de arco alto tipo MP 152S ou similar - E = 4,70 mm, H = 4,75 m e vão = 9,45 m | m
M2879 | Chapa múltipla metálica corrugada galvanizada de arco alto tipo MP 152S ou similar - E = 4,70 mm, H = 5,41 m e vão = 9,65 m | m
M2880 | Chapa múltipla metálica corrugada galvanizada de arco alto tipo MP 152S ou similar - E = 4,70 mm, H = 6,07 m e vão = 9,86 m | m
M2881 | Chapa múltipla metálica corrugada galvanizada de arco alto tipo MP 152S ou similar - E = 4,70 mm, H = 5,23 m e vão = 9,68 m | m
M2882 | Chapa múltipla metálica corrugada galvanizada de arco alto tipo MP 152S ou similar - E = 4,70 mm, H = 6,12 m e vão = 10,08 m | m
M2883 | Chapa múltipla metálica corrugada galvanizada de arco alto tipo MP 152S ou similar - E = 4,70 mm, H = 5,28 m e vão = 9,91 m | m
M2884 | Chapa múltipla metálica corrugada galvanizada de arco alto tipo MP 152S ou similar - E = 4,70 mm, H = 6,17 m e vão = 10,31 m | m
M2885 | Chapa múltipla metálica corrugada galvanizada de arco alto tipo MP 152S ou similar - E = 4,70 mm, H = 5,38 m e vão = 10,36 m | m
M2886 | Chapa múltipla metálica corrugada galvanizada de arco alto tipo MP 152S ou similar - E = 4,70 mm, H = 6,05 m e vão = 10,54 m | m
M2887 | Chapa múltipla metálica corrugada galvanizada de arco alto tipo MP 152S ou similar - E = 4,70 mm, H = 6,48 m e vão = 10,74 m | m
M2888 | Chapa múltipla metálica corrugada galvanizada de arco alto tipo MP 152S ou similar - E = 4,70 mm, H = 7,12 m e vão = 11,35 m | m
M2889 | Chapa múltipla metálica corrugada galvanizada de arco alto tipo MP 152S ou similar - E = 6,40 mm, H = 5,41 m e vão = 10,57 m | m
M2890 | Chapa múltipla metálica corrugada galvanizada de arco alto tipo MP 152S ou similar - E = 6,40 mm, H = 6,10 m e vão = 10,77 m | m
M2891 | Chapa múltipla metálica corrugada galvanizada de arco alto tipo MP 152S ou similar - E = 6,40 mm, H = 6,53 m e vão = 10,97 m | m
M2892 | Chapa múltipla metálica corrugada galvanizada de arco alto tipo MP 152S ou similar - E = 6,40 mm, H = 7,16 m e vão = 11,58 m | m
M2893 | Chapa múltipla metálica corrugada galvanizada tipo MP 152S ovoide ou similar - E = 4,70 mm, H = 7,82 m e vão = 7,21 m | m
M2894 | Chapa múltipla metálica corrugada galvanizada tipo MP 152S ovoide ou similar - E = 4,70 mm, H = 7,87 m e vão = 7,31 m | m
M2895 | Chapa múltipla metálica corrugada galvanizada tipo MP 152S ovoide ou similar - E = 4,70 mm, H = 7,90 m e vão = 7,77 m | m
M2896 | Chapa múltipla metálica corrugada galvanizada tipo MP 152S ovoide ou similar - E = 4,70 mm, H = 8,44 m e vão = 7,57 m | m
M2897 | Chapa múltipla metálica corrugada galvanizada tipo MP 152S ovoide ou similar - E = 4,70 mm, H = 8,23 m e vão = 8,36 m | m
M2898 | Chapa múltipla metálica corrugada galvanizada tipo MP 152S ovoide ou similar - E = 4,70 mm, H = 8,01 m e vão = 8,13 m | m
M2899 | Chapa múltipla metálica corrugada galvanizada tipo MP 152S ovoide ou similar - E = 4,70 mm, H = 8,48 m e vão = 8,56 m | m
M2900 | Chapa múltipla metálica corrugada galvanizada tipo MP 152S ovoide ou similar - E = 4,70 mm, H = 9,32 m e vão = 8,71 m | m
M2901 | Chapa múltipla metálica corrugada galvanizada tipo MP 152S ovoide ou similar - E = 4,70 mm, H = 9,04 m e vão = 9,15 m | m
M2902 | Chapa múltipla metálica corrugada galvanizada tipo MP 152S ovoide ou similar - E = 4,70 mm, H = 9,50 m e vão = 9,15 m | m
M2979 | Chumbador em aço CA 25 | kg | 7.5784 | 7.5784 |  | 7.5784
M3089 | Arame liso em aço galvanizado - D = 1,24 mm (18 BWG) | kg
M3091 | Porca sextavada em aço para ancoragem de tirantes - D = 38 mm e C = 55 mm | un
M3093 | Tela de poliamida - malha de 60 fios/cm | m²
M3094 | Tirante de barra de aço - tensão de escoamento = 520 MPa, tensão de ruptura = 690 MPa e D = 32 mm | m
M3095 | Válvula manchete - D = 20 mm | un
M3126 | Barra chata em aço galvanizado | kg
M3137 | Luva para bainha metálica - D = 80 mm | un | 6.9913 | 6.9913 |  | 6.9913
M3153 | Tinta em pó à base de resina poliéster | kg | 67.6312 | 67.6312 |  | 67.6312
M3170 | Apoio de neoprene não fretado - C = 100 mm, L = 100 mm e E = 20 mm | un
M3171 | Porca sextavada em aço galvanizado para parafuso - D = 9,525 mm (3/8") | un
M3172 | Porca sextavada em aço galvanizado para parafuso - D = 12 mm (M12) | un
M3173 | Parafuso de cabeça sextavada em aço galvanizado, classe 8.8 - D = 12 mm (M12) e C = 30 mm | un
M3174 | Ligação tipo barra chata em aço galvanizado para contenção - L = 45 mm e E = 4 mm | kg
M3177 | Fita metálica SAE 1010/1020 para solo reforçado - L = 50 mm e E = 4 mm | kg
M3178 | Material para aterro reforçado com fitas metálicas | m³
M3179 | Tubo PEAD PE 100 PN 5 para estais - D = 140 mm | m
M3180 | Tubo PEAD PE 100 PN 5 para estais - D = 160 mm | m
M3181 | Tubo PEAD PE 100 PN 5 para estais - D = 180 mm | m
M3182 | Tubo PEAD PE 100 PN 5 para estais - D = 200 mm | m
M3183 | Tubo PEAD PE 100 PN 5 para estais - D = 225 mm | m
M3184 | Tubo PEAD PE 100 PN 5 para estais - D = 250 mm | m
M3185 | Tubo PEAD PE 100 PN 5 para estais - D = 280 mm | m
M3186 | Tubo PEAD PE 100 PN 5 para estais - D = 315 mm | m
M3187 | Tubo antivandalismo em aço galvanizado para estais de 12 cordoalhas - D = 15,7 mm | m
M3188 | Tubo antivandalismo em aço galvanizado para estais de 19 cordoalhas - D = 15,7 mm | m
M3189 | Tubo antivandalismo em aço galvanizado para estais de 22 cordoalhas - D = 15,7 mm | m
M3190 | Tubo antivandalismo em aço galvanizado para estais de 31 cordoalhas - D = 15,7 mm | m
M3191 | Tubo antivandalismo em aço galvanizado para estais de 37 cordoalhas - D = 15,7 mm | m
M3192 | Tubo antivandalismo em aço galvanizado para estais de 43 cordoalhas - D = 15,7 mm | m
M3193 | Tubo antivandalismo em aço galvanizado para estais de 55 cordoalhas - D = 15,7 mm | m
M3194 | Tubo antivandalismo em aço galvanizado para estais de 61 cordoalhas - D = 15,7 mm | m
M3195 | Tubo antivandalismo em aço galvanizado para estais de 73 cordoalhas - D = 15,7 mm | m
M3196 | Tubo antivandalismo em aço galvanizado para estais de 85 cordoalhas - D = 15,7 mm | m
M3197 | Tubo antivandalismo em aço galvanizado para estais de 91 cordoalhas - D = 15,7 mm | m
M3198 | Tubo fôrma lado fixo em aço galvanizado para estais de 12 cordoalhas - D = 15,7 mm | m
M3199 | Tubo fôrma lado fixo em aço galvanizado para estais de 19 cordoalhas - D = 15,7 mm | m
M3200 | Tubo fôrma lado fixo em aço galvanizado para estais de 22 cordoalhas - D = 15,7 mm | m
M3201 | Tubo fôrma lado fixo em aço galvanizado para estais de 31 cordoalhas - D = 15,7 mm | m
M3202 | Tubo fôrma lado fixo em aço galvanizado para estais de 37 cordoalhas - D = 15,7 mm | m
M3203 | Tubo fôrma lado fixo em aço galvanizado para estais de 43 cordoalhas - D = 15,7 mm | m
M3204 | Tubo fôrma lado fixo em aço galvanizado para estais de 55 cordoalhas - D = 15,7 mm | m
M3205 | Tubo fôrma lado fixo em aço galvanizado para estais de 61 cordoalhas - D = 15,7 mm | m
M3206 | Tubo fôrma lado fixo em aço galvanizado para estais de 73 cordoalhas - D = 15,7 mm | m
M3207 | Tubo fôrma lado fixo em aço galvanizado para estais de 85 cordoalhas - D = 15,7 mm | m
M3208 | Tubo fôrma lado fixo em aço galvanizado para estais de 91 cordoalhas - D = 15,7 mm | m
M3209 | Tubo fôrma lado regulável em aço galvanizado para estais de 12 cordoalhas - D = 15,7 mm | m
M3210 | Tubo fôrma lado regulável em aço galvanizado para estais de 19 cordoalhas - D = 15,7 mm | m
M3211 | Tubo fôrma lado regulável em aço galvanizado para estais de 22 cordoalhas - D = 15,7 mm | m
M3212 | Tubo fôrma lado regulável em aço galvanizado para estais de 31 cordoalhas - D = 15,7 mm | m
M3213 | Tubo fôrma lado regulável em aço galvanizado para estais de 37 cordoalhas - D = 15,7 mm | m
M3214 | Tubo fôrma lado regulável em aço galvanizado para estais de 43 cordoalhas - D = 15,7 mm | m
M3215 | Tubo fôrma lado regulável em aço galvanizado para estais de 55 cordoalhas - D = 15,7 mm | m
M3216 | Tubo fôrma lado regulável em aço galvanizado para estais de 61 cordoalhas - D = 15,7 mm | m
M3217 | Tubo fôrma lado regulável em aço galvanizado para estais de 73 cordoalhas - D = 15,7 mm | m
M3218 | Tubo fôrma lado regulável em aço galvanizado para estais de 85 cordoalhas - D = 15,7 mm | m
M3219 | Tubo fôrma lado regulável em aço galvanizado para estais de 91 cordoalhas - D = 15,7 mm | m
M3220 | Coroa de botões esféricos - Ring bit - D = 104 mm (4 3/32") | un
M3227 | Tubo de revestimento em aço-carbono schedule 40 - DN = 101,6 mm (4") | m
M3228 | Cimento asfáltico de petróleo com borracha - CAP 50/70 com 15% de borracha de pneu | t
M3229 | Película retrorrefletiva tipo I + SI (sinal impresso com película de sobreposição tipo V) | m²
M3230 | Chapa de poliéster reforçada com fibra de vidro - E = 2,0 mm | m²
M3231 | Chapa de alumínio composto (ACM) - E = 3,0 mm | m²
M3233 | Fita adesiva estrutural dupla-face - E = 2 mm e L = 25 mm | m
M3235 | Película retrorrefletiva tipo I | m² | 149.1333 | 149.1333 |  | 149.1333
M3236 | Película retrorrefletiva tipo III + SI | m²
M3237 | Película retrorrefletiva tipo III | m² | 222.5407 | 222.5407 |  | 222.5407
M3238 | Película não retrorrefletiva tipo IV | m²
M3239 | Película retrorrefletiva tipo X | m²
M3240 | Duto flexível de ventilação de poliéster aluminizado sem isolamento - D = 200 mm | m
M3241 | Cabo de cobre flexível antichama isolado em HEPR - tensão de 0,6/1,0 kV e seção de 2 x 6 mm² | m
M3242 | Cabo de cobre flexível antichama isolado em HEPR - tensão de 0,6/1,0 kV e seção de 4 x 6 mm² | m
M3245 | Tinta plástica à base de resina metacrílica aplicada a frio por aspersão (spray) | kg
M3270 | Ancoragem fixa para estais de 12 cordoalhas - D = 15,7 mm | un
M3271 | Ancoragem fixa para estais de 22 cordoalhas - D = 15,7 mm | un
M3272 | Ancoragem fixa para estais de 43 cordoalhas - D = 15,7 mm | un
M3273 | Ancoragem fixa para estais de 85 cordoalhas - D = 15,7 mm | un
M3274 | Ancoragem regulável para estais de 12 cordoalhas - D = 15,7 mm | un
M3275 | Ancoragem regulável para estais de 22 cordoalhas - D = 15,7 mm | un
M3276 | Ancoragem regulável para estais de 43 cordoalhas - D = 15,7 mm | un
M3277 | Ancoragem regulável para estais de 85 cordoalhas - D = 15,7 mm | un
M3278 | Tubo PEAD PE 100 PN 5 para estais - D = 110 mm | m
M3279 | Arruela lisa em aço zincado branco para parafuso - D = 9,525 mm (3/8") | un
M3280 | Viga de madeira - E = 5 cm e L = 11 cm | m
M3353 | Purgador plástico | un | 1.3373 | 1.3373 |  | 1.3373
M3360 | Chumbador de expansão controlada por torque em aço zincado para concreto - D = 8,0 mm | un
M3361 | Corrente de elo soldado em aço SAE 1010/1020 com acabamento polido - E = 25,00 mm (1") | m
M3362 | Corrente de elo soldado em aço SAE 1010/1020 com acabamento polido - E = 12,50 mm (1/2") | m
M3363 | Corrente de elo soldado em aço SAE 1010/1020 com acabamento polido - E = 19,00 mm (3/4") | m
M3364 | Lanterna de sinalização náutica com acessórios de fixação - alcance 2 mn | un
M3365 | Lanterna de sinalização náutica com acessórios de fixação - alcance 3 mn | un
M3366 | Lanterna de sinalização náutica com acessórios de fixação - alcance 4 mn | un
M3367 | Lanterna de sinalização náutica com acessórios de fixação - alcance 6 mn | un
M3368 | Lanterna de sinalização náutica com acessórios de fixação - alcance 8 mn | un
M3369 | Manilha âncora em aço forjado com porca e cupilha - DN = 16,0 mm (5/8") | un
M3370 | Manilha reta em aço forjado com porca e cupilha - DN = 38,1 mm (1 1/2") | un
M3371 | Manilha reta em aço forjado com porca e cupilha - DN = 25,4 mm (1") | un
M3372 | Suporte polimérico ecológico maciço colapsível para placa de sinalização - seção de 10 x 10 cm | m
M3501 | Placa de ancoragem para tirante de barra de aço - E = 12,7 mm e seção de 160 x 160 mm | un
M3502 | Mistura betuminosa | m³
M3503 | Material de base | m³
M3504 | Concreto | m³
M3505 | Material demolido - concreto simples | m³
M3506 | Material demolido - madeira | m³
M3507 | Revestimento asfáltico | m³
M3508 | Camada granular (base ou sub-base) | m³
M3509 | Material demolido - remendo profundo | m³
M3510 | Material demolido - alvenaria | m³ | - | 0 |  | -
M3511 | Acessórios e materiais metálicos | t
M3512 | Material demolido - concreto armado | m³ | - | 0 |  | -
M3513 | Material de 3ª categoria | m³
M3514 | Solo | m³
M3515 | Grãos, agregados e solos derramados na pista | t
M3516 | Veículos de pequeno porte incendiados em rodovia | un
M3795 | Custo equivalente da construção civil | m²
M3801 | Animais de grande porte mortos em rodovia | t
M3802 | Animais de pequeno porte mortos em rodovia | t
M3803 | Emborrachados de pneus espalhados em rodovia | t
M3804 | Espécimes arbóreos de até 20 m tombados na pista | t
M3805 | Espécimes arbóreos de 20 a 40 m tombados na pista | t
M3806 | Sucatas derramadas em rodovia | t
M3807 | Veículos de grande porte incendiados em rodovia | un
M3808 | Veículos de médio porte incendiados em rodovia | un
M3809 | Veículos de grande porte tombados em rodovia | un
M3810 | Veículos de médio porte tombados em rodovia | un
M3811 | Veículos de pequeno porte tombados em rodovia | un
M3813 | Vidros, caixas e engradados derramados na pista | t
M3900 | Emulsão asfáltica com polímero - RR-1C-E | t
M3901 | Reservatório metálico tipo taça - capacidade de 5.000 l | un
M3902 | Reservatório metálico tipo taça - capacidade de 10.000 l | un
M3903 | Reservatório metálico tipo taça - capacidade de 20.000 l | un
M3904 | Reservatório metálico tipo taça - capacidade de 30.000 l | un
M3905 | AMV tipo TR37, abertura 1:8, bitola métrica | un
M3906 | AMV tipo TR37, abertura 1:10, bitola métrica | un
M3907 | AMV tipo TR37, abertura 1:12, bitola métrica | un
M3908 | AMV tipo TR37, abertura 1:14, bitola métrica | un
M3909 | Bico para corte a plasma manual - 65A | un
M3910 | Bico para corte a plasma manual - 45A | un
M3911 | Bocal para corte a plasma manual - 45A/65A | un
M3912 | Capa de retenção para corte a plasma manual - 45A/65A | un
M3913 | Eletrodo para corte a plasma manual - 45A/65A | un
M3914 | Distribuidor de gás para corte a plasma manual - 45A/65A | un
M3915 | Parafuso de cabeça sextavada em aço inox - D = 12,7 mm (1/2") e C = 38,1 mm (1.1/2") | un
M3916 | Porca sextavada em aço inox para parafuso - D = 12,7 mm (1/2") | un
M3917 | Arruela lisa em aço inox - D = 12,7 mm (1/2") | un
M3918 | Disco de corte com 80 dentes multimaterial - D = 250 mm | un
M3919 | Lixa d'água Nº 360 | un
M3920 | Diluente para tinta epóxi bicomponente ou tricomponente | l
M3921 | Tinta à base de resina epóxi óxido de ferro | l
M3922 | Diluente para esmalte poliuretano de dois componentes | l
M3923 | Tinta esmalte poliuretano bicomponente | l
M3924 | Catalisador para tinta fosfatizante | l
M3925 | Tinta fosfatizante para fundo preparador de pintura | l
M3926 | Luva em aço galvanizado com rosca BSP classe leve - D = 12,5 mm (1/2") | un
M3927 | Plug tipo bujão em aço galvanizado com rosca BSP - D = 15 mm (1/2") | un
M3928 | Tubo em aço-carbono - E = 3,35 mm e D = 80 mm (3") | m
M3929 | Tubo em aço-carbono - E = 3,00 mm e D = 150 mm (6") | m
M3931 | Cantoneira em alumínio de abas iguais - L = 38,1 mm e E = 4,76 mm | kg
M3932 | Parafuso de cabeça sextavada em aço inox - D = 8 mm (M8) e C = 20 mm | un
M3933 | Porca sextavada em aço inox para parafuso - D = 8 mm (M8) | un
M3934 | Arruela lisa em aço inox para parafuso - D = 8,4 mm (M8) | un
M3935 | Arruela de pressão em aço inox para parafuso - D = 8,1 mm (M8) | un
M3936 | Parafuso de cabeça sextavada em aço inox - D = 12,7 mm (1/2") e C = 19,05 mm (3/4") | un
M3939 | Barra redonda em aço SAE 1020 - D = 25,4 mm (1") | m
M3947 | Tubo em aço - E = 3,00 mm e seção de 40 x 40 mm | m | 36.5179 | 36.5179 |  | 36.5179
M3949 | Desmoldante para fôrmas metálicas | l | 16.6656 | 16.6656 |  | 16.6656
M4413 | Arame E70S6 para solda MIG/MAG - D = 0,9 mm | kg
IMT0000070 | Graxa industrial GCA NLGI 2 | kg | 35.96 | 35.96
IMT0000071 | Mangueira cristal (incolor) Φ 1.1/4" (32 mm) espessura 3 mm | m² | 9.9 | 9.9
IMT9900025 | Abraçadeira rosca sem fim rsf fita 9,5 mm aço inox AISI 304 Φ 1" | un | 10.2 | 10.2
MVT2920 | Viga Pré-Moldada (Pré-tendida) 29,20/45 - Mesa: 1,00 m | un |  | 0
MVT1920X | Viga pré-moldada tipo T/45 com 19,20 m - H = 107 cm | un
IMT0000154 | Passagem de Ônibus | un |  | 164.04
IMT0000152 | Placa de obra em chapa de aço galvanizado (4813 - insumo - SINAPI) | m² | 250 | 250
SIN5069 | Prego de aço polido com cabeça 17 x 27 (2.1/2 x 11) | kg | 20.74 | 20.74
SIN5065 | Prego de aço polido com cabeça 10 x 10 (7/8 x 17) | kg | 38.7 | 38.7
SIN4813 | Placa de obra (para construção civil) em chapa galvanizada *N. 22*, adesivada, de *2,4 x 1,2* m (sem postes para fixação) | m² | 399.26 | 399.26
SIN4509 | Sarrafo *2,5 x 10* cm em pinus, mista ou equivalente da região - bruta | m | 3.67 | 3.67
SIN7340 | Imunizante para madeira, incolor | l | 26.8332 | 26.8332

## Mão de Obra
Código | Descrição | Unidade | Salário (R$) | Encargos Total | Custo (R$) | Periculosidade / Insalubridade (%) | Custo (R$) | Custo mensal (R$) | Custo horário (R$) | Salário (R$) | Encargos Total | Custo | Verificador
P9801 | Ajudante | h | 26.2149 | 0% | 26.2149 | 0% | 26.2149 | 5767.278 | 26.2149 | 26.2149 | 0% | 26.2149 | OK
P9802 | Ajudante especializado | h | 30.5371 | 0% | 30.5371 | 0% | 30.5371 | 6718.162 | 30.5371 | 30.5371 | 0% | 30.5371 | OK
P9803 | Almoxarife - mensalista | mês | 0 | 0% | 0 | 0% | 0 | 0 | 0 | 0 | 0% | 0 | OK
P9804 | Apontador - mensalista | mês | 5149.5287 | 0% | 5149.5287 | 0% | 5149.5287 | 5149.5287 | 23.4069 | 5149.5287 | 0% | 5149.5287 | OK
P9805 | Armador | h | 35.4472 | 0% | 35.4472 | 0% | 35.4472 | 7798.384 | 35.4472 | 35.4472 | 0% | 35.4472 | OK
P9806 | Auxiliar administrativo - mensalista | mês | 5166.5025 | 0% | 5166.5025 | 0% | 5166.5025 | 5166.5025 | 23.4841 | 5166.5025 | 0% | 5166.5025 | OK
P9807 | Bombeiro hidráulico | h | 36.0063 | 0% | 36.0063 | 0% | 36.0063 | 7921.386 | 36.0063 | 36.0063 | 0% | 36.0063 | OK
P9808 | Carpinteiro | h | 29.9425 | 0% | 29.9425 | 0% | 29.9425 | 6587.35 | 29.9425 | 29.9425 | 0% | 29.9425 | OK
P9809 | Encarregado administrativo - mensalista | mês | 0 | 0% | 0 | 0% | 0 | 0 | 0 | 0 | 0% | 0 | OK
P9810 | Eletricista | h | 34.4784 | 0% | 34.4784 | 0% | 34.4784 | 7585.248 | 34.4784 | 34.4784 | 0% | 34.4784 | OK
P9811 | Encarregado especializado - mensalista | mês | 0 | 0% | 0 | 0% | 0 | 0 | 0 | 0 | 0% | 0 | OK
P9812 | Engenheiro - mensalista | mês | 27716.9937 | 0% | 27716.9937 | 0% | 27716.9937 | 27716.9937 | 125.9863 | 27716.9937 | 0% | 27716.9937 | OK
P9814 | Auxiliar de produção - mensalista | mês | 0 | 0% | 0 | 0% | 0 | 0 | 0 | 0 | 0% | 0 | OK
P9815 | Jardineiro | h | 0 | 0% | 0 | 0% | 0 | 0 | 0 | 0 | 0% | 0 | OK
P9819 | Engenheiro supervisor - mensalista | mês | 0 | 0% | 0 | 0% | 0 | 0 | 0 | 0 | 0% | 0 | OK
P9821 | Pedreiro | h | 29.6171 | 0% | 29.6171 | 0% | 29.6171 | 6515.762 | 29.6171 | 29.6171 | 0% | 29.6171 | OK
P9822 | Pintor | h | 35.4794 | 0% | 35.4794 | 0% | 35.4794 | 7805.468 | 35.4794 | 35.4794 | 0% | 35.4794 | OK
P9823 | Serralheiro | h | 35.4528 | 0% | 35.4528 | 0% | 35.4528 | 7799.616 | 35.4528 | 35.4528 | 0% | 35.4528 | OK
P9824 | Servente | h | 23.6025 | 0% | 23.6025 | 0% | 23.6025 | 5192.55 | 23.6025 | 23.6025 | 0% | 23.6025 | OK
P9825 | Soldador | h | 41.7726 | 0% | 41.7726 | 0% | 41.7726 | 9189.972 | 41.7726 | 41.7726 | 0% | 41.7726 | OK
P9827 | Vigia - mensalista | mês | 5363.3214 | 0% | 5363.3214 | 0% | 5363.3214 | 5363.3214 | 24.3787 | 5363.3214 | 0% | 5363.3214 | OK
P9830 | Montador | h | 34.5245 | 0% | 34.5245 | 0% | 34.5245 | 7595.39 | 34.5245 | 34.5245 | 0% | 34.5245 | OK
P9833 | Auxiliar de laboratório - mensalista | mês | 4915.5662 | 0% | 4915.5662 | 0% | 4915.5662 | 4915.5662 | 22.3435 | 4915.5662 | 0% | 4915.5662 | OK
P9837 | Oceanógrafo - mensalista | mês | 0 | 0% | 0 | 0% | 0 | 0 | 0 | 0 | 0% | 0 | OK
P9840 | Encarregado geral - mensalista | mês | 13397.7296 | 0% | 13397.7296 | 0% | 13397.7296 | 13397.7296 | 60.8988 | 13397.7296 | 0% | 13397.7296 | OK
P9842 | Faxineiro - mensalista | mês | 4316.6725 | 0% | 4316.6725 | 0% | 4316.6725 | 4316.6725 | 19.6212 | 4316.6725 | 0% | 4316.6725 | OK
P9843 | Operador de equipamento leve | h | 0 | 0% | 0 | 0% | 0 | 0 | 0 | 0 | 0% | 0 | OK
P9845 | Operador de equipamento pesado | h | 0 | 0% | 0 | 0% | 0 | 0 | 0 | 0 | 0% | 0 | OK
P9846 | Operador de equipamento especial | h | 0 | 0% | 0 | 0% | 0 | 0 | 0 | 0 | 0% | 0 | OK
P9847 | Perfurador de tubulão | h | 0 | 0% | 0 | 0% | 0 | 0 | 0 | 0 | 0% | 0 | OK
P9848 | Desenhista - mensalista | mês | 0 | 0% | 0 | 0% | 0 | 0 | 0 | 0 | 0% | 0 | OK
P9849 | Condutor maquinista fluvial - mensalista | mês | 0 | 0% | 0 | 0% | 0 | 0 | 0 | 0 | 0% | 0 | OK
P9851 | Médico do trabalho - mensalista | mês | 0 | 0% | 0 | 0% | 0 | 0 | 0 | 0 | 0% | 0 | OK
P9852 | Blaster | h | 0 | 0% | 0 | 0% | 0 | 0 | 0 | 0 | 0% | 0 | OK
P9853 | Pré-marcador | h | 26.0801 | 0% | 26.0801 | 0% | 26.0801 | 5737.622 | 26.0801 | 26.0801 | 0% | 26.0801 | OK
P9855 | Marinheiro de máquinas - mensalista | mês | 0 | 0% | 0 | 0% | 0 | 0 | 0 | 0 | 0% | 0 | OK
P9856 | Marinheiro de convés | h | 0 | 0% | 0 | 0% | 0 | 0 | 0 | 0 | 0% | 0 | OK
P9857 | Marinheiro de convés - mensalista | mês | 0 | 0% | 0 | 0% | 0 | 0 | 0 | 0 | 0% | 0 | OK
P9858 | Laboratorista - mensalista | mês | 6826.8877 | 0% | 6826.8877 | 0% | 6826.8877 | 6826.8877 | 31.0313 | 6826.8877 | 0% | 6826.8877 | OK
P9859 | Trabalhador de via | h | 0 | 0% | 0 | 0% | 0 | 0 | 0 | 0 | 0% | 0 | OK
P9861 | Selecionador de material pétreo | h | 0 | 0% | 0 | 0% | 0 | 0 | 0 | 0 | 0% | 0 | OK
P9864 | Engenheiro de segurança do trabalho - mensalista | mês | 0 | 0% | 0 | 0% | 0 | 0 | 0 | 0 | 0% | 0 | OK
P9866 | Motorista de caminhão | h | 31.5074 | 0% | 31.5074 | 0% | 31.5074 | 6931.628 | 31.5074 | 31.5074 | 0% | 31.5074 | OK
P9867 | Técnico especializado - mensalista | mês | 0 | 0% | 0 | 0% | 0 | 0 | 0 | 0 | 0% | 0 | OK
P9869 | Encarregado de obras de artes especiais - mensalista | mês | 9127.0568 | 0% | 9127.0568 | 0% | 9127.0568 | 9127.0568 | 41.4866 | 9127.0568 | 0% | 9127.0568 | OK
P9870 | Motorista de veículo leve | h | 32.3437 | 0% | 32.3437 | 0% | 32.3437 | 7115.614 | 32.3437 | 32.3437 | 0% | 32.3437 | OK
P9871 | Motorista de veículo especial | h | 38.1454 | 0% | 38.1454 | 0% | 38.1454 | 8391.988 | 38.1454 | 38.1454 | 0% | 38.1454 | OK
P9875 | Encarregado de turma - mensalista | mês | 6227.3132 | 0% | 6227.3132 | 0% | 6227.3132 | 6227.3132 | 28.306 | 6227.3132 | 0% | 6227.3132 | OK
P9876 | Técnico de segurança do trabalho - mensalista | mês | 7837.0144 | 0% | 7837.0144 | 0% | 7837.0144 | 7837.0144 | 35.6228 | 7837.0144 | 0% | 7837.0144 | OK
P9880 | Piloto fluvial - mensalista | mês | 0 | 0% | 0 | 0% | 0 | 0 | 0 | 0 | 0% | 0 | OK
P9882 | Técnico especializado | h | 0 | 0% | 0 | 0% | 0 | 0 | 0 | 0 | 0% | 0 | OK
P9883 | Chefe do setor administrativo - mensalista | mês | 0 | 0% | 0 | 0% | 0 | 0 | 0 | 0 | 0% | 0 | OK
P9884 | Encarregado de terraplenagem - mensalista | mês | 0 | 0% | 0 | 0% | 0 | 0 | 0 | 0 | 0% | 0 | OK
P9885 | Frentista de túnel | h | 0 | 0% | 0 | 0% | 0 | 0 | 0 | 0 | 0% | 0 | OK
P9889 | Técnico da qualidade - mensalista | mês | 0 | 0% | 0 | 0% | 0 | 0 | 0 | 0 | 0% | 0 | OK
P9892 | Auxiliar de blaster | h | 0 | 0% | 0 | 0% | 0 | 0 | 0 | 0 | 0% | 0 | OK
P9893 | Encarregado de pavimentação - mensalista | mês | 0 | 0% | 0 | 0% | 0 | 0 | 0 | 0 | 0% | 0 | OK
P9896 | Porteiro - mensalista | mês | 0 | 0% | 0 | 0% | 0 | 0 | 0 | 0 | 0% | 0 | OK
P9897 | Técnico ambiental - mensalista | mês | 0 | 0% | 0 | 0% | 0 | 0 | 0 | 0 | 0% | 0 | OK
P9901 | Encarregado de superestrutura ferroviária - mensalista | mês | 0 | 0% | 0 | 0% | 0 | 0 | 0 | 0 | 0% | 0 | OK
P9903 | Auxiliar técnico - mensalista | mês | 0 | 0% | 0 | 0% | 0 | 0 | 0 | 0 | 0% | 0 | OK
P9907 | Comandante de longo curso - mensalista | mês | 0 | 0% | 0 | 0% | 0 | 0 | 0 | 0 | 0% | 0 | OK
P9908 | Imediato - mensalista | mês | 0 | 0% | 0 | 0% | 0 | 0 | 0 | 0 | 0% | 0 | OK
P9909 | Oficial de náutica - mensalista | mês | 0 | 0% | 0 | 0% | 0 | 0 | 0 | 0 | 0% | 0 | OK
P9910 | Oficial de máquinas - mensalista | mês | 0 | 0% | 0 | 0% | 0 | 0 | 0 | 0 | 0% | 0 | OK
P9913 | Draguista - mensalista | mês | 0 | 0% | 0 | 0% | 0 | 0 | 0 | 0 | 0% | 0 | OK
P9916 | Encarregado de conservação rodoviária - mensalista | mês | 0 | 0% | 0 | 0% | 0 | 0 | 0 | 0 | 0% | 0 | OK
P9920 | Mestre fluvial - mensalista | mês | 0 | 0% | 0 | 0% | 0 | 0 | 0 | 0 | 0% | 0 | OK
P9927 | Frentista de túnel com periculosidade | h | 0 | 0% | 0 | 0% | 0 | 0 | 0 | 0 | 0% | 0 | OK
P9930 | Eletricista com periculosidade | h | 0 | 0% | 0 | 0% | 0 | 0 | 0 | 0 | 0% | 0 | OK
P9932 | Operador de equipamento pesado com periculosidade | h | 0 | 0% | 0 | 0% | 0 | 0 | 0 | 0 | 0% | 0 | OK
P9934 | Motorista de veículo especial com periculosidade | h | 0 | 0% | 0 | 0% | 0 | 0 | 0 | 0 | 0% | 0 | OK
P9938 | Operador de equipamento leve com periculosidade | h | 0 | 0% | 0 | 0% | 0 | 0 | 0 | 0 | 0% | 0 | OK
P9939 | Operador de equipamento leve com insalubridade | h | 0 | 0% | 0 | 0% | 0 | 0 | 0 | 0 | 0% | 0 | OK
P9942 | Marinheiro de convés com periculosidade | h | 0 | 0% | 0 | 0% | 0 | 0 | 0 | 0 | 0% | 0 | OK
P9944 | Operador de equipamento especial com periculosidade | h | 0 | 0% | 0 | 0% | 0 | 0 | 0 | 0 | 0% | 0 | OK
P9946 | Engenheiro auxiliar - mensalista | mês | 0 | 0% | 0 | 0% | 0 | 0 | 0 | 0 | 0% | 0 | OK
P9947 | Técnico florestal - mensalista | mês | 8253.172 | 0% | 8253.172 | 0% | 8253.172 | 8253.172 | 37.5144 | 8253.172 | 0% | 8253.172 | OK
P9948 | Motorista de veículo leve - mensalista | mês | 0 | 0% | 0 | 0% | 0 | 0 | 0 | 0 | 0% | 0 | OK
P9949 | Topógrafo - mensalista | mês | 6856.2644 | 0% | 6856.2644 | 0% | 6856.2644 | 6856.2644 | 31.1648 | 6856.2644 | 0% | 6856.2644 | OK
P9950 | Auxiliar de topografia - mensalista | mês | 5471.4009 | 0% | 5471.4009 | 0% | 5471.4009 | 5471.4009 | 24.87 | 5471.4009 | 0% | 5471.4009 | OK
P9951 | Médico de câmara hiperbárica - mensalista | mês | 0 | 0% | 0 | 0% | 0 | 0 | 0 | 0 | 0% | 0 | OK
P9952 | Pedreiro - mensalista | mês | 5463.7457 | 0% | 5463.7457 | 0% | 5463.7457 | 5463.7457 | 24.8352 | 5463.7457 | 0% | 5463.7457 | OK
P9953 | Eletricista - mensalista | mês | 6366.2823 | 0% | 6366.2823 | 0% | 6366.2823 | 6366.2823 | 28.9376 | 6366.2823 | 0% | 6366.2823 | OK
P9954 | Servente - mensalista | mês | 4355.1438 | 0% | 4355.1438 | 0% | 4355.1438 | 4355.1438 | 19.7961 | 4355.1438 | 0% | 4355.1438 | OK
P9955 | Engenheiro chefe - mensalista | mês | 0 | 0% | 0 | 0% | 0 | 0 | 0 | 0 | 0% | 0 | OK
P9956 | Motorista de caminhão com periculosidade | h | 0 | 0% | 0 | 0% | 0 | 0 | 0 | 0 | 0% | 0 | OK
P9972 | Técnico de batimetria - mensalista | mês | 0 | 0% | 0 | 0% | 0 | 0 | 0 | 0 | 0% | 0 | OK
SIN_MO_88310 | Pintor com encargos complementares | h | 30.21 | 0% | 30.21 | 0% | 30.21 | 6646.2 | 30.21 | 30.21 | 0% | 30.21 | OK
SIN_MO_88316 | Servente com encargos complementares | h | 22.76 | 0% | 22.76 | 0% | 22.76 | 5007.2 | 22.76 | 22.76 | 0% | 22.76 | OK
SIN_MO_88262 | Carpinteiro de formas com encargos complementares | h | 27.74 | 0% | 27.74 | 0% | 27.74 | 6102.8 | 27.74 | 27.74 | 0% | 27.74 | OK

## Equipamentos
Código | Descrição | Valor da Aquisição (R$) | Depreciação (R$/h) | Oportunidade de Capital (R$/h) | Seguros e Impostos (R$/h) | Manutenção (R$/h) | Operação (R$/h) | Mão de obra de Operação (R$/h) | Custo Produtivo (R$/h) | Custo Improdutivo (R$/h) | Custo Produtivo (R$/h) | Custo Improdutivo (R$/h)
E9001 | Conjunto vibratório para tubos de concreto com encaixe PB e 3 jogos de fôrmas - D = 0,60 m - 2,20 kW | 73733.7043 | 9.8312 | 1.5165 | 0 | 7.3734 | 0 | 0
E9002 | Conjunto vibratório para tubos de concreto com encaixe PB e 3 jogos de fôrmas - D = 0,80 m - 2,20 kW | 96981.2309 | 12.9308 | 1.9946 | 0 | 9.6981 | 0 | 0
E9003 | Conjunto vibratório para tubos de concreto com encaixe PB e 3 jogos de fôrmas - D = 1,00 m - 2,20 kW | 101395.1775 | 13.5194 | 2.0854 | 0 | 10.1395 | 0 | 0
E9004 | Conjunto vibratório para tubos de concreto com encaixe PB e 3 jogos de fôrmas - D = 1,20 m - 2,20 kW | 128108.3259 | 17.0811 | 2.6348 | 0 | 12.8108 | 0 | 0
E9005 | Conjunto vibratório para tubos de concreto com encaixe PB e 3 jogos de fôrmas - D = 1,50 m - 2,20 kW | 151341.0013 | 20.1788 | 3.1126 | 0 | 15.1341 | 0 | 0
E9006 | Equipamento para sondagem manual | 5335.5951 | 0.9071 | 0.1152 | 0 | 0.5336 | 0 | 0
E9007 | Bomba de pistão triplex com capacidade de 7,80 m³/h (130 l/min) - 8,20 kW | 167858.9058 | 16.7859 | 3.2365 | 0 | 14.6877 | 8.6313 | 0
E9008 | Transportador manual de tubos de concreto com capacidade de 1 t | 1599.4504 | 1.4395 | 0.074 | 0 | 0.7997 | 0 | 0
E9009 | Embarcação rebocadora - 268 kW | 635918.1894 | 7.2793 | 3.6554 | 0 | 16.1762 | 282.0968 | 136.0494
E9010 | Balança plataforma digital à bateria, com mesa de 75 x 75 cm e capacidade de 500 kg | 4333.0914 | 0.65 | 0.0891 | 0 | 0.3611 | 0 | 0 | 1.1002 | 0.7391 | 1.1002 | 0.7391
E9011 | Carro manual modelo plataforma de 200 x 80 cm com capacidade de 800 kg | 1817.9308 | 0.3272 | 0.0393 | 0 | 0.1818 | 0 | 0
E9013 | Caminhão tanque de asfalto com capacidade de 31.000 l - 368 kW | 0 | 0 | 0 | 0 | 0 | 0 | 0
E9014 | Deflectômetro de impacto (FWD) instalado em picape com reboque e faixa de carga de 7 a 120 kN - 147 kW | 2292474.306 | 183.3979 | 42.4337 | 0 | 114.6237 | 0 | 38.1454
E9015 | Elevador de obra com capacidade de 1.000 kg - 9 kW | 68736.2523 | 5.4989 | 1.2723 | 0 | 4.8115 | 0 | 26.5829
E9016 | Usina misturadora móvel de reciclagem a frio com sistema de espuma de asfalto - 129,40 kW | 11266390.8014 | 1577.2947 | 243.2977 | 0 | 2027.9503 | 100.3626 | 45.2393
E9017 | Escavadeira hidráulica sobre esteira com capacidade de 0,4 m³ - 64 kW | 662701.3319 | 54.5754 | 12.6274 | 0 | 54.5754 | 46.0928 | 33.7544
E9018 | Cavalo mecânico com dolly intermediário e semirreboque de 4 eixos com capacidade de 52 t - 364 kW | 0 | 0 | 0 | 0 | 0 | 0 | 0 | 567.3674 | 164.1302 | 567.3674 | 164.1302
E9020 | Recicladora a frio - 455 kW | 6662732.9218 | 932.7826 | 143.8817 | 0 | 1332.5466 | 504.14 | 45.2393
E9021 | Grupo gerador - 456 kVA | 333889.5639 | 23.3723 | 6.1803 | 0 | 16.6945 | 384.199 | 0 | 430.4461 | 29.5526 | 430.4461 | 29.5526
E9022 | Pórtico metálico rolante com capacidade de 25 t - 30 kW | 706000.3024 | 35.3 | 12.1001 | 0 | 27.4556 | 0 | 26.5829
E9023 | Guindaste móvel sobre esteiras com dragline com capacidade de 1,9 a 2,3 m³ - 270 kW | 4085077.3576 | 158.8641 | 70.0137 | 0 | 226.9487 | 74.79 | 45.2393
E9024 | Misturador de nata cimento - 1,50 kW | 9192.1801 | 1.4707 | 0.1985 | 0 | 1.2869 | 0 | 26.5829 | 29.539 | 28.2521 | 29.539 | 28.2521
E9025 | Conjunto bomba e macaco hidráulico para protensão com capacidade de 7.000 kN - 15 kW | 108248.8509 | 6.1856 | 1.9083 | 0 | 6.1856 | 0 | 45.2393
E9026 | Bomba para injeção de nata de cimento com capacidade de 2 MPa - 2,20 kW | 36691.229 | 3.6691 | 0.7075 | 0 | 3.2105 | 0 | 0 | 7.5871 | 4.3766 | 7.5871 | 4.3766
E9027 | Caminhão distribuidor de cimento e cal com capacidade de 15 m³ - 210 kW | 0 | 0 | 0 | 0 | 0 | 0 | 0
E9028 | Bomba de alta pressão para hidrojateamento com capacidade de 18 MPa - 5,20 kW | 5503.6389 | 1.1007 | 0.1273 | 0 | 1.2383 | 9.5914 | 26.5829
E9029 | Conjunto bomba e macaco hidráulico para protensão com capacidade de 8.000 kN - 20 kW | 137650.6341 | 7.8658 | 2.4266 | 0 | 7.8658 | 0 | 45.2393
E9030 | Bomba de protensão com leitura digital para tensionamento de estais - 3 kW | 14880.0428 | 0.8503 | 0.2623 | 0 | 0.8503 | 0 | 0
E9031 | Elevador de cremalheira com cabine simples, com capacidade de 1.500 kg e altura de até 100 m - 15 kW | 333926.6054 | 26.7141 | 6.181 | 0 | 23.3749 | 0 | 26.5829
E9032 | Equipamento para regulagem final de estais com até 37 cordoalhas - D = 15,7 mm - 20 kW | 78675.4939 | 4.4957 | 1.3869 | 0 | 4.4957 | 0 | 45.2393
E9033 | Equipamento para regulagem final de estais de 38 a 55 cordoalhas - D = 15,7 mm - 30 kW | 112387.3026 | 6.4221 | 1.9812 | 0 | 6.4221 | 0 | 45.2393
E9034 | Equipamento para regulagem final de estais de 56 a 73 cordoalhas - D = 15,7 mm - 40 kW | 168562.3324 | 9.6321 | 2.9715 | 0 | 9.6321 | 0 | 45.2393
E9035 | Equipamento para regulagem final de estais de 74 a 91 cordoalhas - D = 15,7 mm - 50 kW | 224737.6852 | 12.8422 | 3.9618 | 0 | 12.8422 | 0 | 45.2393
E9036 | Grua fixa para alturas de 60 a 102 m, com alcance de 60 m com capacidade de 1.500 kg na ponta da lança - 37 kW | 3785680.2078 | 147.2209 | 64.8824 | 0 | 168.2525 | 0 | 45.2393
E9037 | Plataforma de inspeção sob pontes montada em caminhão com capacidade de 500 kg e alcance de 15 m - 236 kW | 0 | 0 | 0 | 0 | 0 | 0 | 0
E9038 | Macaco hidráulico monocordoalha para tensionamento de estais - 3 kW | 18683.7339 | 1.0676 | 0.3294 | 0 | 1.0676 | 0 | 45.2393
E9039 | Máquina de solda por termofusão para tubos PEAD com gerador de 4 kW | 115461.0033 | 15.3948 | 2.3746 | 0 | 15.3948 | 4.2104 | 45.2393
E9040 | Serra mármore - 1,45 kW | 462.87 | 0.0417 | 0.0086 | 0 | 0.0231 | 0 | 0
E9041 | Caminhão guindauto com capacidade de elevação de 11,9 t e carroceria de 11,5 t - 188 kW | 0 | 0 | 0 | 0 | 0 | 0 | 0 | 403.8049 | 125.203 | 403.8049 | 125.203
E9042 | Trator sobre esteiras com lâmina - 97 kW | 1352016.8099 | 118.3015 | 26.0686 | 0 | 169.0021 | 75.2332 | 33.7544
E9043 | Embarcação de alumínio com comprimento de 6 m e motor de popa - 18,60 kW | 35888.0432 | 0.4108 | 0.2063 | 0 | 0.4565 | 39.2088 | 41.7512
E9044 | Central de concreto com capacidade de 150 m³/h - dosadora e misturadora | 2067661.7683 | 206.7662 | 39.8671 | 0 | 180.9204 | 0 | 45.2393
E9045 | Conjunto bomba e macaco hidráulico para elevação com capacidade de 496 kN | 63263.7031 | 5.0611 | 1.171 | 0 | 5.0611 | 6.071 | 45.2393
E9046 | Conjunto bomba e macaco hidráulico para elevação com capacidade de 929 kN | 79944.6084 | 6.3956 | 1.4798 | 0 | 6.3956 | 6.071 | 45.2393
E9047 | Conjunto bomba e macaco hidráulico para elevação com capacidade de 1.390 kN | 122379.5043 | 9.7904 | 2.2652 | 0 | 9.7904 | 6.071 | 45.2393
E9048 | Conjunto bomba e macaco hidráulico para elevação com capacidade de 1.859 kN | 141667.3117 | 11.3334 | 2.6223 | 0 | 11.3334 | 6.071 | 45.2393
E9049 | Bomba de alta pressão para hidrojateamento com capacidade de 250 MPa - 72 kW | 736508.9796 | 147.3018 | 17.041 | 0 | 165.7145 | 59.832 | 26.5829
E9050 | Guindaste móvel sobre pneus com 2 eixos com capacidade de 18 t - 97 kW | 2831670.1682 | 141.5835 | 49.9183 | 0 | 182.0359 | 26.869 | 38.1454
E9051 | Máquina levantadora e posicionadora de via - 7,40 kW | 1120220.489 | 89.6176 | 20.7353 | 0 | 78.4154 | 10.9194 | 26.5829
E9052 | Empilhadeira a diesel com capacidade de 10 t - 82 kW | 776422.8682 | 62.1138 | 14.3716 | 0 | 54.3496 | 68.142 | 26.5829
E9053 | Perfuratriz hidráulica montada em flutuante - 32 kW | 545661.8652 | 14.6159 | 4.7094 | 0 | 12.9919 | 17.728 | 32.2643
E9054 | Equipamento sobre forma-trilho para execução e acabamento de pavimento de concreto - 13,40 kW | 1614044.776 | 215.206 | 33.1955 | 0 | 134.5037 | 19.773 | 26.5829
E9055 | Guincho pneumático com capacidade de 2,5 t | 474448.8183 | 47.4449 | 8.9447 | 0 | 26.3583 | 0 | 0
E9056 | Plataforma autoelevatória de 12 x 24 m com capacidade de 150 t | 863217.1373 | 9.8811 | 4.962 | 0 | 21.9581 | 0 | 118.8425
E9057 | Batelão sem propulsão com capacidade de 66 m³ | 230837.3357 | 9.893 | 3.8998 | 0 | 16.4884 | 0 | 30.0416
E9058 | Plataforma flutuante de 12 x 24 x 1,8 m com capacidade de 150 t | 690395.1986 | 7.9029 | 3.9686 | 0 | 13.1715 | 0 | 30.0416
E9059 | Plataforma autoelevatória de 12 x 24 m montada na obra com capacidade de 150 t | 863217.1373 | 9.8811 | 4.962 | 0 | 21.9581 | 0 | 118.8425
E9060 | Perfuratriz pneumática rotopercussiva montada em flutuante com pressão de 0,70 MPa e capacidade de 2.500 gpm | 37622.3679 | 1.0077 | 0.3247 | 0 | 0.8958 | 0 | 64.5286
E9061 | Lixadeira/esmerilhadeira elétrica manual angular - 2,2 kW | 1484.438 | 0.1979 | 0.0305 | 0 | 0.1237 | 0 | 0
E9062 | Soprador de ar quente manual - 1,60 kW | 6266.0801 | 0.8355 | 0.1289 | 0 | 0.5222 | 0 | 0
E9063 | Equipamento de estabilização dinâmica da via - 300 kW | 30990338.9804 | 1239.6136 | 525.8286 | 0 | 1239.6136 | 199.44 | 45.2393
E9064 | Transportador manual gerica com capacidade de 180 l | 1001.9022 | 1.0019 | 0.0464 | 0 | 0.501 | 0 | 0 | 1.5493 | 1.0483 | 1.5493 | 1.0483
E9065 | Carro controle ferroviário - 186 kW | 32840426.4231 | 1313.6171 | 557.2199 | 0 | 1149.4149 | 123.6528 | 45.2393
E9066 | Grupo gerador - 14 kVA | 67550.6664 | 4.7285 | 1.2504 | 0 | 3.3775 | 11.5786 | 0 | 20.935 | 5.9789 | 20.935 | 5.9789
E9067 | Veículo ferroviário para capina química com capacidade de 12.000 l - 115 kW | 1673749.3527 | 66.95 | 28.3993 | 0 | 41.8437 | 76.452 | 26.5829
E9068 | Perfuratriz hidráulica rotopercussiva para CCPH - 123 kW | 5511897.4398 | 440.9518 | 102.0252 | 0 | 440.9518 | 102.213 | 33.7544
E9069 | Vibrador de imersão para concreto - 4,10 kW | 4130.1727 | 0.826 | 0.0956 | 0 | 0.5163 | 7.5625 | 0 | 9.0004 | 0.9216 | 9.0004 | 0.9216
E9070 | Ponte rolante com capacidade de 5 t e vão de até 15 m - 10 kW | 357460.0639 | 15.8871 | 6.1265 | 0 | 9.9294 | 0 | 26.5829 | 58.5259 | 48.5965 | 58.5259 | 48.5965
E9071 | Transportador manual carrinho de mão com capacidade de 80 l | 458.0661 | 0.4581 | 0.0212 | 0 | 0.229 | 0 | 0 | 0.7083 | 0.4793 | 0.7083 | 0.4793
E9072 | Martelo hidráulico vibratório com unidade hidráulica - 486 kW | 3341512.4349 | 445.535 | 68.7238 | 0 | 389.8431 | 403.866 | 45.2393 | 1353.2072 | 559.4981 | 1353.2072 | 559.4981
E9073 | Bomba de concreto rebocável com capacidade de 30 m³/h - 74 kW | 516806.5608 | 51.6807 | 9.9647 | 0 | 51.6807 | 77.8924 | 26.5829 | 217.8014 | 88.2283 | 217.8014 | 88.2283
E9074 | Tanque de estocagem de asfalto com agitadores de 60.000 l | 791151.4334 | 105.4869 | 16.2713 | 0 | 65.9293 | 0 | 0
E9075 | Trado cavadeira de 12" | 157.3009 | 0.0787 | 0.0049 | 0 | 0.0393 | 0 | 0
E9076 | Equipamento para pintura eletrostática com cabine dupla de 7,00 kW e estufa de 80.000 kCal | 169860.2233 | 10.9196 | 2.9944 | 0 | 6.0664 | 0 | 26.5829 | 46.5633 | 40.4969 | 46.5633 | 40.4969
E9077 | Perfuratriz de circulação reversa tipo Wirth ou similar com unidade hidráulica (Power Pack) - 273 kW | 4601751.1256 | 368.1401 | 85.1784 | 0 | 368.1401 | 151.242 | 33.7544
E9078 | Treliça lançadeira com capacidade de carga de 100 a 120 t e vão máximo de 45 m - 110 kW | 3533977.7169 | 157.0657 | 60.5685 | 0 | 98.166 | 0 | 45.2393
E9079 | Bomba submersível com capacidade de 360 m³/h - 23 kW | 179243.0448 | 17.9243 | 3.456 | 0 | 15.6838 | 0 | 0
E9080 | Carrelone com capacidade máxima de 70 t | 1849083.4799 | 83.2088 | 31.3743 | 0 | 46.2271 | 0 | 26.5829
E9081 | Fischietti simples com capacidade de 70 t | 103110.9056 | 4.64 | 1.7495 | 0 | 2.5778 | 0 | 0
E9082 | Bate-estaca hidráulico para defensas montado em caminhão guindauto com capacidade de 6,2 t e carroceria de 5 t - 152 kW | 0 | 0 | 0 | 0 | 0 | 0 | 0 | 400.5844 | 158.1772 | 400.5844 | 158.1772
E9083 | Vagão fechado FLT com capacidade de 99 t | 869181.1526 | 13.762 | 13.854 | 0 | 7.2432 | 0 | 0
E9084 | Vagão tanque convencional TCT com capacidade de 97 t e 103.000 l | 1263021.962 | 19.9978 | 20.1315 | 0 | 10.5252 | 0 | 0
E9085 | Vagão gôndola GDE com capacidade de 93,5 t / 29 m³ | 637742.384 | 10.0976 | 10.1651 | 0 | 5.3145 | 0 | 0
E9086 | Bomba de concreto rebocável com capacidade de 41 m³/h - 74 kW | 537353.038 | 53.7353 | 10.3608 | 0 | 53.7353 | 77.8924 | 26.5829
E9089 | Roçadeira costal - 1,40 kW | 2848.8081 | 0.4273 | 0.0586 | 0 | 0.3324 | 8.1158 | 0
E9093 | Veículo leve - 53 kW (sem motorista) | 81221.8307 | 4.8733 | 1.5034 | 0.6092 | 4.8733 | 25.1379 | 0 | 36.9971 | 6.9859 | 36.9971 | 6.9859
E9094 | Guindaste móvel sobre pneus com 6 eixos com capacidade máxima de 350 t - 450 kW | 21591301.6313 | 755.6956 | 366.3504 | 148.4402 | 971.6086 | 124.65 | 38.1454 | 2404.8902 | 1308.6316 | 2404.8902 | 1308.6316
E9095 | Guindaste móvel sobre pneus com 8 eixos com capacidade máxima de 500 t - 500 kW | 31365896.7649 | 1097.8064 | 532.2009 | 215.6405 | 1411.4654 | 138.5 | 38.1454
E9096 | Minicarregadeira de pneus - 45,50 kW | 404472.7488 | 35.3914 | 7.7987 | 0 | 35.3914 | 63.0175 | 33.7544
E9097 | Caminhão de resgate de veículos leves com plataforma com capacidade de 5 t - 129 kW | 0 | 0 | 0 | 0 | 0 | 0 | 0
E9098 | Caminhão de resgate de veículos de porte médio com capacidade do guincho de 20 t - 236 kW | 0 | 0 | 0 | 0 | 0 | 0 | 0
E9099 | Caminhão de resgate de veículos pesados com dois guinchos com capacidade de 35 t - 265 kW | 0 | 0 | 0 | 0 | 0 | 0 | 0
E9100 | Cavalo mecânico sem reboque - 272 kW | 0 | 0 | 0 | 0 | 0 | 0 | 0
E9101 | Removedora de faixas de sinalização viária - 9,69 kW | 50067.1558 | 4.0054 | 0.9267 | 0 | 3.5047 | 17.8732 | 0
E9102 | Extrusora para sarjeta de concreto - 10,44 kW | 84334.6566 | 6.7468 | 1.561 | 0 | 5.9034 | 8.6756 | 26.5829
E9103 | Extrusora para meio-fio de concreto - 10,44 kW | 66837.4833 | 5.347 | 1.2372 | 0 | 4.6786 | 8.6756 | 26.5829
E9105 | Embarcação rebocadora multipropósito com guindaste hidráulico 155 kN.m - 2 x 186 kW | 5252363.0984 | 60.1232 | 30.192 | 0 | 133.6071 | 391.5672 | 136.0494
E9106 | Balsa de convés com capacidade de 200 t | 1976387.9253 | 22.6235 | 11.3608 | 0 | 37.7058 | 0 | 30.0416
E9107 | Compactador manual com soquete vibratório - 2,24 kW | 11852.7 | 2.3705 | 0.2742 | 0 | 2.3705 | 4.1317 | 0
E9108 | Soldadora de trilho por caldeamento na via - 400 kW | 9735194.1648 | 155.7631 | 156.172 | 0 | 194.7039 | 265.92 | 90.4786
E9110 | Escavadeira hidráulica sobre esteiras para rocha com caçamba com capacidade de 1,56 m³ - 118 kW | 1091831.5889 | 109.1832 | 21.6534 | 0 | 109.1832 | 124.2068 | 33.7544
E9111 | Jateador abrasivo úmido com capacidade de 350 kg de abrasivo | 368743.8303 | 66.3739 | 7.963 | 0 | 66.3739 | 0 | 26.5829
E9112 | Sinalizador direcional móvel com sistema fotovoltaico de energia e montado em chassi sobre pneus | 21759.0202 | 2.4479 | 0.4195 | 0 | 1.3599 | 0 | 0
E9113 | Painel de Mensagem Variável - PMV móvel, com sistema fotovoltaico de energia e montado em chassi sobre pneus | 142474.0866 | 16.0283 | 2.7471 | 0 | 8.9046 | 0 | 0
E9114 | Painel com seta luminosa para montagem em caminhão | 0 | 0 | 0 | 0 | 0 | 0 | 0
E9115 | Amortecedor retrátil (AMC) para montagem em caminhão | 0 | 0 | 0 | 0 | 0 | 0 | 0
E9116 | Semáforo móvel com 3 lentes e bateria - D = 200 mm | 8089.3323 | 0.91 | 0.156 | 0 | 0.5056 | 0 | 0
E9117 | Carregadeira de pneus para rocha com capacidade de 2,50 m³ - 105 kW | 923485.0599 | 73.7945 | 17.497 | 0 | 73.7945 | 110.523 | 33.7544 | 309.3634 | 125.0459 | 309.3634 | 125.0459
E9118 | Cortadora de pavimento com disco diamantado de 450 a 1.500 mm - 55,40 kW | 488584.6833 | 65.1446 | 10.0486 | 0 | 65.1446 | 46.0374 | 26.5829
E9119 | Minicarregadeira sobre pneus com valetadeira - 55,40 kW | 739753.9649 | 64.7285 | 14.2634 | 0 | 64.7285 | 76.729 | 33.7544
E9120 | Equipamento de cravação sobre esteira para geodreno com haste para profundidade de até 20 m - 258 kW | 2910738.6934 | 169.7931 | 52.3812 | 0 | 169.7931 | 185.8116 | 26.5829
E9122 | Perfuratriz tipo Bottom Feed para coluna de brita - 194 kW | 7091165.1141 | 567.2932 | 131.2575 | 0 | 567.2932 | 107.476 | 33.7544
E9125 | Veículo tipo van furgão com capacidade de 1,38 t - 100 kW | 269289.8619 | 13.4645 | 4.8461 | 1.9636 | 13.4645 | 27.7 | 32.3437 | 93.7824 | 52.6179 | 93.7824 | 52.6179
E9126 | Draga backhoe com capacidade de 7 m³ - 1.000 kW | 169343888.2628 | 4535.997 | 1461.5486 | 0 | 10079.9933 | 1052.6 | 64.3615
E9127 | Escavadeira hidráulica com martelo hidráulico de 520 kg - 75 kW | 835498.381 | 95.4855 | 16.5697 | 0 | 119.3569 | 54.015 | 33.7544 | 319.1815 | 145.8096 | 319.1815 | 145.8096
E9134 | Miniônibus com capacidade para 30 passageiros - 120 kW | 670101.1574 | 28.7186 | 11.8129 | 4.7864 | 43.0779 | 126.312 | 39.3248
E9141 | Rebarbador hidráulico com bomba manual com capacidade de força de 9.000 kgf | 112620.9027 | 9.0097 | 2.0846 | 0 | 5.631 | 0 | 0
E9144 | Pórtico metálico rolante com talha com capacidade de 5 t - 5,6 kW | 303604.3715 | 13.4935 | 5.2034 | 0 | 8.4335 | 0 | 26.5829
E9145 | Caminhão basculante para concreto com capacidade de 10 m³ - 210 kW | 0 | 0 | 0 | 0 | 0 | 0 | 0
E9146 | Caminhão silo com capacidade de 30 m³ - 368 kW | 0 | 0 | 0 | 0 | 0 | 0 | 0 | 678.8096 | 165.3152 | 678.8096 | 165.3152
E9148 | Macaco de protensão de fios com bomba - 3,72 kW | 110341.7233 | 6.3052 | 1.9452 | 0 | 6.3052 | 0 | 45.2393
E9169 | Cavalo mecânico com dolly pneumático de 4 eixos e mesas de giro com capacidade de 56 t - 364 kW | 0 | 0 | 0 | 0 | 0 | 0 | 0 | 696.884 | 231.8119 | 696.884 | 231.8119
E9200 | Carregadeira de pneus para rocha com capacidade de 2,50 m³ - 105 kW com periculosidade | 923485.0599 | 73.7945 | 17.497 | 0 | 73.7945 | 110.523 | 41.5913
E9201 | Caminhão basculante para rocha com capacidade de 12 m³ - 210 kW com periculosidade | 0 | 0 | 0 | 0 | 0 | 0 | 0
E9202 | Plataforma pantográfica montada em caminhão com capacidade de carga de 600 kg - 120 kW com periculosidade | 0 | 0 | 0 | 0 | 0 | 0 | 0
E9203 | Escavadeira hidráulica com martelo hidráulico de 1.700 kg - 103 kW com periculosidade | 1926424.1712 | 220.1628 | 38.2051 | 0 | 275.2035 | 74.1806 | 41.5913
E9204 | Perfuratriz sobre esteiras - 145 kW com periculosidade | 1970313.5524 | 157.6251 | 36.4705 | 0 | 157.6251 | 120.495 | 41.5913
E9205 | Equipamento de corte a plasma CNC - 12.000 x 5.500 mm - 19,5 kW | 1042615.3211 | 83.4092 | 19.2988 | 0 | 62.5569 | 0 | 0
E9206 | #N/A | #N/A | #N/A | #N/A | #N/A | #N/A | #N/A | #N/A
E9207 | Máquina de solda elétrica retificadora 425 A - 18,70 kW | 8859.4425 | 1.1813 | 0.1822 | 0 | 1.1813 | 0 | 0 |  |  |  |  | 2.0566e-05
E9209 | Martelete perfurador/rompedor a ar comprimido de 25 kg para rocha, com insalubridade, com capacidade de 2.040 gpm | 19333.3313 | 2.5778 | 0.3976 | 0 | 2.5778 | 0 | 34.7784
E9213 | Jumbo eletro-hidráulico com 3 braços - 155 kW/237 kW com periculosidade | 14377852.8738 | 821.5916 | 253.461 | 0 | 1026.9895 | 180.327 | 56.5474
E9251 | Fonte de plasma para corte manual - 65A - 15 kW | 32612.5595 | 4.3483 | 0.6707 | 0 | 4.3483 | 0 | 0
E9252 | Serra de esquadria com braço telescópico - D = 250 mm (10") - 1,80 kW | 3318.3541 | 0.2987 | 0.0614 | 0 | 0.1659 | 0 | 0
E9253 | Rebordeadeira diâmetro máximo 3,00 m - 4,85 kW | 75007.9672 | 3.0003 | 1.2727 | 0 | 2.6253 | 0 | 0
E9254 | Dobradeira viradeira manual comprimento máximo de dobra de até 2.000 mm | 16629.0994 | 0.6652 | 0.2822 | 0 | 0.582 | 0 | 0
E9255 | Fonte de plasma para corte manual - 45A - 10 kW | 21579.5595 | 2.8773 | 0.4438 | 0 | 2.8773 | 0 | 0
E9501 | Ventilador axial para ventilação forçada com velocidade de saída de 32,8 m/s - D = 1.000 mm - 30 kW | 457731.7328 | 41.1959 | 8.4726 | 0 | 27.4639 | 0 | 0
E9502 | Bate-estaca de gravidade para 6 t - 119 kW | 950164.6419 | 126.6886 | 19.5417 | 0 | 95.0165 | 85.7038 | 33.7544 | 360.705 | 179.9847 | 360.705 | 179.9847
E9503 | Guilhotina hidráulica 16 x 6.100 mm - 30 kW | 1316505.4649 | 52.6602 | 22.3378 | 0 | 46.0777 | 0 | 26.5829
E9505 | Prensa dobradeira capacidade 320 t - comprimento até 3.100 mm - 30 kW | 921187.9724 | 36.8475 | 15.6303 | 0 | 32.2416 | 0 | 26.5829
E9506 | Caminhão basculante com capacidade de 6 m³ - 136 kW | 0 | 0 | 0 | 0 | 0 | 0 | 0 | 200.0991 | 78.4111 | 200.0991 | 78.4111
E9507 | Plotadora de recorte com computador e programa computacional | 95416.152 | 14.3124 | 1.9624 | 0 | 9.5416 | 0 | 0 | 25.8164 | 16.2748 | 25.8164 | 16.2748
E9508 | Caminhão carroceria com capacidade de 9 t - 136 kW | 0 | 0 | 0 | 0 | 0 | 0 | 0 | 197.067 | 77.0071 | 197.067 | 77.0071
E9509 | Caminhão tanque distribuidor de asfalto com capacidade de 6.000 l - 7 kW/136 kW | 0 | 0 | 0 | 0 | 0 | 0 | 0 | 336.2448 | 109.5798 | 336.2448 | 109.5798
E9510 | Ventilador centrífugo baixa pressão com capacidade de 58 m³/min - 3,68 kW | 14572.8937 | 1.3116 | 0.2697 | 0 | 0.8744 | 0 | 0
E9511 | Carregadeira de pneus com capacidade de 3,40 m³ - 195 kW | 2076734.0449 | 181.7142 | 40.042 | 0 | 181.7142 | 86.424 | 33.7544 | 523.6488 | 255.5106 | 523.6488 | 255.5106
E9512 | Veículo leve - 53 kW | 81221.8307 | 4.8733 | 1.5034 | 0.6092 | 4.8733 | 25.1379 | 32.3437 | 69.3408 | 39.3296 | 69.3408 | 39.3296
E9513 | Compressor de ar portátil de 160,46 l/s (340 PCM) - 81 kW | 301245.4985 | 24.0996 | 5.5761 | 0 | 24.0996 | 76.2858 | 0
E9514 | Distribuidor de agregados sobre pneus autopropelido - 130 kW | 981194.8194 | 98.1195 | 18.9187 | 0 | 85.8545 | 136.838 | 33.7544
E9515 | Escavadeira hidráulica sobre esteiras com caçamba com capacidade de 1,56 m³ - 118 kW | 1091831.5889 | 95.5353 | 21.0519 | 0 | 95.5353 | 84.9836 | 33.7544 | 330.8605 | 150.3416 | 330.8605 | 150.3416
E9516 | Perfuratriz hidráulica sobre esteiras - 283 kW | 7828415.8359 | 626.2733 | 144.904 | 0 | 626.2733 | 156.782 | 33.7544
E9518 | Grade de 24 discos rebocável de D = 60 cm (24") | 42269.6334 | 2.7173 | 0.7452 | 0 | 1.5096 | 0 | 0 | 4.9721 | 3.4625 | 4.9721 | 3.4625
E9519 | Betoneira com motor a gasolina com capacidade de 600 l - 10 kW | 39240.7962 | 6.2785 | 0.8474 | 0 | 4.7089 | 18.445 | 26.5829 | 56.8627 | 33.7088 | 56.8627 | 33.7088
E9520 | Caminhão com caçamba térmica com capacidade de 6 m³ - 136 kW | 0 | 0 | 0 | 0 | 0 | 0 | 0
E9521 | Grupo gerador - 3,2 kVA | 3465.1387 | 0.3032 | 0.0668 | 0 | 0.2166 | 4.3846 | 0 | 4.9712 | 0.37 | 4.9712 | 0.37
E9522 | Caldeira de asfalto rebocável com capacidade de 1.500 l - 6,5 kW | 201502.3981 | 30.2254 | 4.1442 | 0 | 10.0751 | 5.0414 | 0
E9523 | Motoscraper - 304 kW | 5981175.969 | 318.9961 | 104.5609 | 0 | 358.8706 | 269.4656 | 33.7544
E9524 | Motoniveladora - 93 kW | 1284141.2071 | 89.8899 | 23.7695 | 0 | 115.5727 | 77.283 | 33.7544 | 340.2695 | 147.4138 | 340.2695 | 147.4138
E9525 | Ponte rolante com capacidade de 15 t e vão de até 15 m - 20 kW | 3677045.6189 | 163.4242 | 63.0205 | 0 | 102.1402 | 0 | 53.1658
E9526 | Retroescavadeira de pneus - capacidade da caçamba da pá-carregadeira de 0,76 m³ e da retroescavadeira de 0,29 m³ - 58 kW | 475879.5429 | 35.0648 | 8.8858 | 0 | 35.0648 | 41.7716 | 33.7544
E9527 | Martelete perfurador/rompedor a ar comprimido de 25 kg para rocha com capacidade de 2.040 gpm | 19333.3313 | 2.5778 | 0.3976 | 0 | 2.5778 | 0 | 26.5829 | 32.1361 | 29.5583 | 32.1361 | 29.5583
E9528 | Empilhadeira a diesel com capacidade de 4 t - 60 kW | 527429.4292 | 42.1944 | 9.7627 | 0 | 36.9201 | 49.86 | 26.5829
E9529 | Jateador para chapas e perfis metálicos com transportador a roletes - 132 kW | 5399923.2069 | 431.9939 | 99.9526 | 0 | 323.9954 | 0 | 45.2393
E9530 | Rolo compactador liso vibratório autopropelido por pneus de 11 t - 97 kW | 810009.3207 | 64.8007 | 14.9933 | 0 | 64.8007 | 85.9808 | 33.7544
E9532 | Equipamento de solda MIG/MAG semiautomática com acessórios - 28,36 kVA | 70710.2509 | 9.428 | 1.4543 | 0 | 9.428 | 0 | 0
E9535 | Serra circular com bancada - D = 30 cm - 4 kW | 7611.2199 | 0.685 | 0.1409 | 0 | 0.3806 | 0 | 26.5829 | 27.7894 | 27.4088 | 27.7894 | 27.4088
E9536 | Embarcação de transporte de pessoal e apoio logístico - 30 kW | 159127.2045 | 1.8215 | 0.9147 | 0 | 2.0239 | 63.24 | 41.7512
E9538 | Conjunto vibratório para meio tubo de concreto com encaixe PB e 3 jogos de fôrmas - D = 0,30 m - 2,20 kW | 16345.9564 | 2.1795 | 0.3362 | 0 | 1.6346 | 0 | 0
E9539 | Equipamento de batimetria monofeixe | 107582.6691 | 4.9249 | 1.8283 | 0 | 2.7361 | 0 | 36.1761
E9540 | Trator sobre esteiras com lâmina - 127 kW | 1710473.9649 | 119.7332 | 31.6609 | 0 | 171.0474 | 98.5012 | 33.7544 | 454.6971 | 185.1485 | 454.6971 | 185.1485
E9541 | Trator sobre esteiras com lâmina - 259 kW | 4833853.0759 | 294.2345 | 87.5295 | 0 | 420.3351 | 200.8804 | 33.7544 | 1036.7339 | 415.5184 | 1036.7339 | 415.5184
E9544 | Vassoura mecânica rebocável com largura de 2,44 m | 76315.9157 | 8.5855 | 1.4715 | 0 | 5.7237 | 0 | 0
E9545 | Vibroacabadora de asfalto sobre esteiras - 97 kW | 1664976.1322 | 145.6854 | 32.1028 | 0 | 187.3098 | 102.1022 | 45.2393 | 512.4395 | 223.0275 | 512.4395 | 223.0275
E9547 | Máquina de solda elétrica transformadora 250 A - 9,20 kW | 1114.8077 | 0.1486 | 0.0229 | 0 | 0.1486 | 0 | 0 | 0.3201 | 0.1715 | 0.3201 | 0.1715
E9548 | Bomba centrífuga com capacidade de 7,1 a 22 m³/h - 1,50 kW | 2836.871 | 0.2837 | 0.0547 | 0 | 0.2482 | 0 | 0
E9552 | Nível ótico com capacidade de aumento de 32x | 15448.6932 | 1.2359 | 0.286 | 0 | 0.7724 | 0 | 0
E9553 | Estação total eletrônica com alcance máximo de 3.000 m | 54098.9178 | 4.8689 | 1.0014 | 0 | 2.7049 | 0 | 0
E9556 | Compactador manual de placa vibratória - 3,00 kW | 11226.648 | 2.2453 | 0.2598 | 0 | 2.2453 | 5.5335 | 0
E9558 | Tanque de estocagem de asfalto com capacidade de 30.000 l | 443187.7224 | 59.0917 | 9.1149 | 0 | 36.9323 | 0 | 0 | 105.1389 | 68.2066 | 105.1389 | 68.2066
E9559 | Aquecedor de fluido térmico - 12 kW | 664726.6745 | 99.709 | 13.6712 | 0 | 66.4727 | 9.972 | 0 | 189.8249 | 113.3802 | 189.8249 | 113.3802
E9560 | Ônibus com capacidade para 46 passageiros - 153 kW | 1029762.6106 | 44.1327 | 18.1532 | 7.3554 | 66.199 | 161.0478 | 39.3248
E9561 | GPS geodésico de simples frequência (L1) | 50191.5913 | 4.0153 | 0.929 | 0 | 2.5096 | 0 | 0
E9562 | GPS geodésico de dupla frequência (L1/L2) | 155105.3913 | 12.4084 | 2.871 | 0 | 7.7553 | 0 | 0
E9563 | Perfuratriz hidráulica sobre esteiras com clamshell - 220 kW | 4704488.5089 | 376.3591 | 87.0801 | 0 | 376.3591 | 121.88 | 33.7544
E9565 | Trator sobre esteiras com lâmina e escarificador - 259 kW | 4942830.0289 | 300.8679 | 89.5028 | 0 | 429.8113 | 200.8804 | 33.7544
E9566 | Guindaste móvel sobre esteiras com clamshell de 1,9 m³ - 220 kW | 4484999.3155 | 196.2187 | 77.8288 | 0 | 280.3125 | 60.94 | 45.2393
E9567 | Fresadora de piso de concreto - 6,7 kW | 17816.811 | 2.3756 | 0.3664 | 0 | 2.3756 | 12.3582 | 0
E9568 | Furadeira de impacto de 12,5 mm - 0,80 kW | 1552.7231 | 0.207 | 0.0319 | 0 | 0.1294 | 0 | 0 | 0.3683 | 0.2389 | 0.3683 | 0.2389
E9569 | Guindaste móvel sobre esteiras com clamshell de 4,6 m³ - 403 kW | 7329840.1894 | 256.5444 | 67.8377 | 0 | 366.492 | 111.631 | 90.4786
E9571 | Caminhão tanque com capacidade de 10.000 l - 188 kW | 0 | 0 | 0 | 0 | 0 | 0 | 0 | 363.3192 | 98.1613 | 363.3192 | 98.1613
E9574 | Perfuratriz sobre esteiras - 145 kW | 1970313.5524 | 157.6251 | 36.4705 | 0 | 157.6251 | 120.495 | 33.7544 | 505.9701 | 227.85 | 505.9701 | 227.85
E9575 | Caminhão basculante com caçamba estanque com capacidade de 14 m³ - 210 kW | 0 | 0 | 0 | 0 | 0 | 0 | 0
E9576 | Escavadeira hidráulica de longo alcance sobre esteiras - 103 kW | 1081039.3089 | 94.5909 | 20.8438 | 0 | 94.5909 | 74.1806 | 33.7544
E9577 | Trator agrícola sobre pneus - 77 kW | 354142.3665 | 35.4142 | 6.8283 | 0 | 30.9875 | 76.7844 | 26.5829 | 176.5973 | 68.8254 | 176.5973 | 68.8254
E9578 | Conjunto vibratório para meio tubo de concreto com encaixe PB e 3 jogos de fôrmas - D = 0,40 m - 2,20 kW | 17500.3519 | 2.3334 | 0.3599 | 0 | 1.75 | 0 | 0
E9579 | Caminhão basculante com capacidade de 10 m³ - 210 kW | 0 | 0 | 0 | 0 | 0 | 0 | 0 | 313.6417 | 91.5224 | 313.6417 | 91.5224
E9580 | Fresadora e distribuidora com controle de greide - 287 kW | 3623774.2952 | 422.7737 | 74.529 | 0 | 603.9624 | 286.1964 | 45.2393
E9583 | Distribuidor de agregados rebocável com capacidade de 1,9 m³ | 93866.184 | 14.0799 | 1.9305 | 0 | 9.3866 | 0 | 0
E9584 | Carregadeira de pneus com capacidade de 1,72 m³ - 113 kW | 748732.0243 | 56.5996 | 14.0436 | 0 | 56.5996 | 50.0816 | 33.7544 | 211.0788 | 104.3976 | 211.0788 | 104.3976
E9585 | Motosserra com motor a gasolina - 2,30 kW | 2154.2476 | 0.9694 | 0.0665 | 0 | 0.9694 | 4.2424 | 26.5829 | 32.8306 | 27.6188 | 32.8306 | 27.6188
E9586 | Régua vibratória dupla com 4 m - 4,10 kW | 6550.7943 | 1.1791 | 0.1415 | 0 | 0.9171 | 7.5625 | 0
E9588 | Vibroacabadora de concreto sobre esteiras com fôrmas deslizantes - 205 kW | 6966545.5164 | 609.5727 | 134.3237 | 0 | 783.7364 | 215.783 | 45.2393
E9589 | Máquina texturizadora e aplicadora de cura química em pavimento de concreto - 44,80 kW | 1581917.4489 | 184.557 | 32.5348 | 0 | 184.557 | 37.2288 | 33.7544
E9590 | Central de concreto com capacidade de 40 m³/h - dosadora fixa | 447266.5792 | 44.7267 | 8.6239 | 0 | 39.1358 | 0 | 45.2393
E9591 | Serra para corte de concreto e asfalto - 10 kW | 18045.6411 | 2.4061 | 0.3711 | 0 | 2.1053 | 18.445 | 0 | 23.3275 | 2.7772 | 23.3275 | 2.7772
E9592 | Caminhão carroceria com capacidade de 15 t - 188 kW | 0 | 0 | 0 | 0 | 0 | 0 | 0 | 284.8759 | 85.8102 | 284.8759 | 85.8102
E9593 | Draga hopper com capacidade de 750 m³ | 276765765.278 | 2495.3636 | 1567.866 | 0 | 5545.2524 | 664.8 | 170.9505
E9594 | Draga hopper com capacidade de 1.000 m³ | 298748847.5661 | 2693.5665 | 1692.3993 | 0 | 5985.7033 | 797.76 | 200.9921
E9595 | Draga hopper com capacidade de 2.000 m³ | 386681176.7186 | 3486.3782 | 2190.5321 | 0 | 7747.5071 | 1396.08 | 200.9921
E9596 | Draga hopper com capacidade de 3.000 m³ | 474613505.8711 | 4279.1899 | 2688.6649 | 0 | 9509.3108 | 1994.4 | 359.6943
E9597 | Draga hopper com capacidade de 4.000 m³ | 562545835.0236 | 5072.0015 | 3186.7977 | 0 | 11271.1145 | 2592.72 | 421.4019
E9598 | Draga hopper com capacidade de 5.000 m³ | 650478164.1761 | 5864.8132 | 3684.9306 | 0 | 13032.9183 | 3191.04 | 421.4019
E9599 | Central de concreto com capacidade de 30 m³/h - dosadora RS | 273185.2039 | 27.3185 | 5.2674 | 0 | 23.9037 | 0 | 45.2393 | 101.7289 | 77.8252 | 101.7289 | 77.8252
E9600 | Caminhão betoneira com capacidade de 8 m³ - 236 kW | 0 | 0 | 0 | 0 | 0 | 0 | 0 | 393.4713 | 124.5257 | 393.4713 | 124.5257
E9601 | Embarcação de transporte de pessoal e apoio logístico - 130 kW | 494913.3121 | 5.6652 | 2.8449 | 0 | 6.2947 | 274.04 | 41.7512
E9603 | Embarcação rebocadora multipropósito com guindaste hidráulico de 74 kN.m - 165 kW | 2305872.4083 | 26.3951 | 13.2548 | 0 | 58.6557 | 173.679 | 136.0494
E9604 | Caminhão basculante para rocha com capacidade de 8 m³ - 210 kW | 0 | 0 | 0 | 0 | 0 | 0 | 0
E9605 | Caminhão tanque com capacidade de 6.000 l - 136 kW | 0 | 0 | 0 | 0 | 0 | 0 | 0 | 283.0334 | 85.4833 | 283.0334 | 85.4833
E9606 | Embarcação rebocadora - 2 x 268 kW | 1131671.664 | 12.9541 | 6.5052 | 0 | 28.7869 | 565.2462 | 136.0494
E9607 | Conjunto de britagem para rachão com capacidade de 80 m³/h - 224 kW | 2395364.0151 | 127.7527 | 41.875 | 0 | 95.8146 | 0 | 45.2393
E9609 | Draga de sucção para extração de areia com tubo de descarga de 150 mm - 100 kW | 630412.1005 | 13.5088 | 5.3251 | 0 | 30.0196 | 83.1 | 34.3199
E9611 | Conjunto de britagem com capacidade de 80 m³/h - 313 kW | 8679892.5092 | 462.9276 | 151.739 | 0 | 347.1957 | 0 | 45.2393
E9612 | Plataforma flutuante montada na obra de 12 x 24 x 1,8 m com capacidade de 150 t | 690395.1986 | 7.9029 | 3.9686 | 0 | 13.1715 | 0 | 60.0832
E9613 | Guindaste móvel sobre esteiras com pinça com capacidade de 40 t - 186 kW | 7777336.8714 | 418.7797 | 138.4216 | 0 | 598.2567 | 51.522 | 45.2393
E9614 | Bomba com capacidade de 136 m³/h e câmara de vácuo - 5,60 kW | 11870.3226 | 0.9496 | 0.2197 | 0 | 0.8309 | 0 | 0
E9615 | Usina misturadora de solos com capacidade de 300 t/h - 44 kW | 1630244.2039 | 163.0244 | 31.4331 | 0 | 142.6464 | 0 | 33.7544
E9617 | Usina misturadora de pré-misturado a frio com capacidade de 60 t/h - 23,50 kW | 232489.0576 | 23.2489 | 4.4827 | 0 | 20.3428 | 0 | 33.7544
E9618 | Batelão autopropelido com capacidade de 300 m³ - 224 kW | 23331156.6267 | 301.7792 | 135.3037 | 0 | 670.6205 | 74.4576 | 104.3834
E9619 | Batelão autopropelido com capacidade de 500 m³ - 373 kW | 28621866.0007 | 370.2125 | 165.986 | 0 | 822.6944 | 123.9852 | 104.3834
E9620 | Pontão flutuante de 15 x 30 x 1,8 m com capacidade de 500 t | 3407434.6389 | 39.0045 | 19.5869 | 0 | 65.0075 | 0 | 30.0416
E9621 | Bomba de injeção de argamassa e nata com capacidade de 1,08 m³/h (18 l/min) e misturador com tambor de 0,100 m³ - 6,20 kW | 55346.0636 | 5.5346 | 1.0671 | 0 | 5.5346 | 0 | 26.5829
E9622 | Máquina de bancada universal para corte de chapa - 1,50 kW | 96053.346 | 5.4888 | 1.6933 | 0 | 4.1166 | 0 | 0 | 11.2987 | 7.1821 | 11.2987 | 7.1821
E9623 | Máquina de bancada guilhotina - 4,00 kW | 125938.0454 | 7.1965 | 2.2201 | 0 | 5.3973 | 0 | 0 | 14.8139 | 9.4166 | 14.8139 | 9.4166
E9624 | Draga hopper com capacidade de 10.000 m³ | 1090139809.9388 | 9828.8716 | 6175.5947 | 0 | 21841.9369 | 5451.36 | 555.8269
E9625 | Draga hopper com capacidade de 15.000 m³ | 1529801455.7014 | 13792.93 | 8666.2589 | 0 | 30650.9556 | 7844.64 | 586.112
E9626 | Draga hopper com capacidade de 20.000 m³ | 1969463101.4639 | 17756.9884 | 11156.923 | 0 | 39459.9743 | 10304.4 | 616.1536
E9628 | Fábrica de pré-moldado de concreto para balizador - 2,20 kW | 14581.9128 | 1.9443 | 0.2999 | 0 | 1.4582 | 0 | 0
E9630 | Bomba submersível com capacidade de 75 m³/h - 3,6 kW | 7147.329 | 0.7147 | 0.1378 | 0 | 0.6254 | 0 | 0 | 1.4779 | 0.8525 | 1.4779 | 0.8525
E9631 | Bomba para concreto projetado via seca com capacidade de 6 m³/h - 7,5 kW | 321961.7563 | 36.7956 | 6.3852 | 0 | 32.1962 | 0 | 45.2393
E9632 | Conjunto vibratório para tubos de concreto com encaixe PB e 3 jogos de fôrmas - D = 0,20 m - 2,20 kW | 47791.9228 | 6.3723 | 0.9829 | 0 | 4.7792 | 0 | 0
E9633 | Conjunto vibratório para tubos de concreto com encaixe PB e 3 jogos de fôrmas - D = 0,30 m - 2,20 kW | 55195.9754 | 7.3595 | 1.1352 | 0 | 5.5196 | 0 | 0
E9634 | Conjunto vibratório para tubos de concreto com encaixe PB e 3 jogos de fôrmas - D = 0,40 m - 2,20 kW | 60967.9519 | 8.1291 | 1.2539 | 0 | 6.0968 | 0 | 0
E9635 | Draga de sucção e recalque com potência da bomba de 294 kW e cortador de 30 kW | 7988393.2616 | 91.4422 | 45.9195 | 0 | 203.205 | 244.314 | 64.3615
E9636 | Draga de sucção e recalque com potência da bomba de 483 kW e cortador de 55 kW | 13380237.5675 | 153.1621 | 76.9133 | 0 | 340.3601 | 401.373 | 64.3615
E9637 | Draga de sucção e recalque com potência da bomba de 746 kW e cortador de 110 kW | 25018571.4967 | 286.3847 | 143.8137 | 0 | 636.4105 | 619.926 | 94.4031
E9638 | Draga de sucção e recalque com potência da bomba de 1.350 kW e cortador de 170 kW | 38195436.1879 | 437.2188 | 219.5579 | 0 | 971.5974 | 1121.85 | 94.4031
E9639 | Embarcação hotel com capacidade para 30 pessoas - 2 x 112 kW | 4011492.2456 | 45.9191 | 18.7621 | 0 | 102.0424 | 235.7824 | 136.0494
E9640 | Compressor de ar portátil de 33,51 l/s (71 PCM) - 14 kW | 105983.9083 | 8.4787 | 1.9618 | 0 | 8.4787 | 13.1852 | 0 | 32.1044 | 10.4405 | 32.1044 | 10.4405
E9641 | Compressor de ar portátil de 75,04 l/s (159 PCM) - 33 kW | 151079.5465 | 12.0864 | 2.7965 | 0 | 12.0864 | 31.0794 | 0
E9642 | Perfuratriz hidráulica sobre esteiras para estaca raiz - 56 kW | 1822041.6906 | 145.7633 | 33.726 | 0 | 145.7633 | 31.024 | 33.7544
E9643 | Equipamento para pintura a ar comprimido de pistola com caneca com capacidade de 1.000 ml e compressor de 1,50 kW | 3068.7284 | 0.2762 | 0.0568 | 0 | 0.1534 | 0 | 0
E9644 | Caminhão demarcador de faixas com sistema de pintura a frio - 28 kW/129 kW | 0 | 0 | 0 | 0 | 0 | 0 | 0 | 460.2465 | 186.5849 | 460.2465 | 186.5849
E9645 | Caminhão demarcador de faixas com sistema de pintura a quente - 5 kW/30,10 kW/136 kW | 0 | 0 | 0 | 0 | 0 | 0 | 0
E9646 | Compressor de ar portátil de 58,52 l/s (124 PCM) - 27 kW | 140167.0063 | 11.2134 | 2.5945 | 0 | 11.2134 | 25.4286 | 0 | 50.4499 | 13.8079 | 50.4499 | 13.8079
E9647 | Compactador manual com soquete vibratório - 4,10 kW | 12427.5144 | 2.4855 | 0.2875 | 0 | 2.4855 | 7.5625 | 0 | 12.821 | 2.773 | 12.821 | 2.773
E9648 | Compressor de ar portátil de 422,86 l/s (896 PCM) - 213 kW | 800993.8769 | 64.0795 | 14.8264 | 0 | 64.0795 | 200.6034 | 0
E9649 | Compressor de ar portátil de 94,39 l/s (200 PCM) - 36 kW | 169885.5779 | 13.5908 | 3.1446 | 0 | 13.5908 | 33.9048 | 0
E9651 | Guindaste móvel sobre esteiras com Hammer Grab - 186 kW | 3966969.366 | 185.1252 | 69.3492 | 0 | 264.4646 | 51.522 | 45.2393
E9652 | Compressor de ar portátil de 540,85 l/s (1.146 PCM) - 331,10 kW | 942478.3995 | 75.3983 | 17.4453 | 0 | 75.3983 | 311.83 | 0
E9653 | Guindaste móvel sobre esteiras com trado para escavação em solos - 186 kW | 5998124.176 | 322.9759 | 106.7551 | 0 | 461.3942 | 51.522 | 45.2393
E9654 | Guindaste móvel sobre esteiras com trado com bits escavação em rocha - 186 kW | 5998124.176 | 322.9759 | 106.7551 | 0 | 461.3942 | 51.522 | 45.2393
E9656 | Guindaste móvel sobre esteiras com caçamba para escavação em solos - 186 kW | 5980839.4637 | 322.0452 | 106.4474 | 0 | 460.0646 | 51.522 | 45.2393
E9657 | Guindaste móvel sobre esteiras com caçamba para escavação em rocha - 186 kW | 5980839.4637 | 322.0452 | 106.4474 | 0 | 460.0646 | 51.522 | 45.2393
E9660 | Guindaste móvel sobre esteiras com capacidade de 40 t - 186 kW | 3646590.9523 | 141.8119 | 62.4985 | 0 | 202.5884 | 51.522 | 45.2393 | 503.6601 | 249.5497 | 503.6601 | 249.5497
E9661 | Compressor de ar portátil de 89,67 l/s (190 PCM) - 36 kW | 165701.3399 | 13.2561 | 3.0671 | 0 | 13.2561 | 33.9048 | 0
E9662 | Equipamento para solda e corte com oxiacetileno | 2835.7757 | 0.3781 | 0.0583 | 0 | 0.3781 | 0 | 0 | 0.8145 | 0.4364 | 0.8145 | 0.4364
E9663 | #N/A | #N/A | #N/A | #N/A | #N/A | #N/A | #N/A | #N/A
E9664 | Guindaste móvel sobre esteiras com capacidade de 80 t - 212 kW | 6541825.5122 | 228.9639 | 110.9984 | 0 | 327.0913 | 58.724 | 45.2393
E9665 | Cavalo mecânico com semirreboque com capacidade de 20 t - 276 kW | 0 | 0 | 0 | 0 | 0 | 0 | 0 | 430.6894 | 128.9857 | 430.6894 | 128.9857
E9666 | Cavalo mecânico com semirreboque com capacidade de 32 t - 302 kW | 0 | 0 | 0 | 0 | 0 | 0 | 0 | 478.0725 | 142.8167 | 478.0725 | 142.8167
E9667 | Caminhão basculante com capacidade de 14 m³ - 210 kW | 0 | 0 | 0 | 0 | 0 | 0 | 0 | 326.8179 | 98.1376 | 326.8179 | 98.1376
E9668 | Mesa vibratória - 2,20 kW | 13914.4535 | 1.8553 | 0.2862 | 0 | 1.3914 | 0 | 0
E9669 | Caminhão tanque com capacidade de 8.000 l - 136 kW | 0 | 0 | 0 | 0 | 0 | 0 | 0 | 288.8265 | 88.3595 | 288.8265 | 88.3595
E9670 | Usina móvel de lama asfáltica ou microrrevestimento com cavalo mecânico com capacidade de 12 m³ - 95,6 kW/276 kW | 0 | 0 | 0 | 0 | 0 | 0 | 0
E9671 | Compressor de ar portátil de 363,87 l/s (771 PCM) - 158,13 kW | 555349.2346 | 44.4279 | 10.2795 | 0 | 44.4279 | 148.9268 | 0
E9672 | Caminhão basculante para rocha com capacidade de 12 m³ - 210 kW | 0 | 0 | 0 | 0 | 0 | 0 | 0 | 349.6807 | 109.6348 | 349.6807 | 109.6348
E9675 | Martelete perfurador/rompedor elétrico - 1,50 kW | 7835.5126 | 1.0447 | 0.1612 | 0 | 1.0447 | 0 | 0 | 2.2506 | 1.2059 | 2.2506 | 1.2059
E9677 | Martelete perfurador/rompedor a ar comprimido de 10 kg com capacidade de 1.800 gpm | 15266.7742 | 2.0356 | 0.314 | 0 | 2.0356 | 0 | 26.5829
E9678 | Fresadora a frio - 455 kW | 8600757.1072 | 1003.4217 | 176.8889 | 0 | 1433.4595 | 453.726 | 45.2393
E9679 | Cavalo mecânico com dois reboques hidropneumáticos de 5 e 4 eixos e mesas de giro com capacidade de 130 t - 440 kW | 0 | 0 | 0 | 0 | 0 | 0 | 0
E9680 | Caminhão tanque com capacidade de 13.000 l - 188 kW | 0 | 0 | 0 | 0 | 0 | 0 | 0
E9681 | Rolo compactador liso tandem vibratório autopropelido de 10,4 t - 82 kW | 862252.9024 | 86.2253 | 16.6253 | 0 | 86.2253 | 122.6556 | 33.7544 | 345.4859 | 136.605 | 345.4859 | 136.605
E9682 | Rolo compactador liso tandem vibratório autopropelido de 1,6 t - 18 kW | 295644.9948 | 29.5645 | 5.7004 | 0 | 29.5645 | 26.9244 | 33.7544
E9684 | Veículo leve picape média 4 x 4 com cabine dupla com capacidade de 1,10 t - 152,25 kW | 279154.8734 | 16.7493 | 5.1672 | 2.0937 | 16.7493 | 42.1733 | 32.3437
E9685 | Rolo compactador pé de carneiro vibratório autopropelido por pneus de 11,6 t - 82 kW | 734278.0606 | 58.7422 | 13.5915 | 0 | 58.7422 | 72.6848 | 33.7544 | 237.5151 | 106.0881 | 237.5151 | 106.0881
E9686 | Caminhão guindauto com capacidade de elevação de 6,2 t e carroceria de 7 t - 136 kW | 0 | 0 | 0 | 0 | 0 | 0 | 0 | 329.5576 | 115.2184 | 329.5576 | 115.2184
E9687 | Caminhão carroceria com capacidade de 5 t - 120 kW | 0 | 0 | 0 | 0 | 0 | 0 | 0 | 174.0453 | 68.9883 | 174.0453 | 68.9883
E9689 | Usina de asfalto a quente gravimétrica com capacidade de 100/140 t/h - 260 kW | 8216804.7839 | 718.9704 | 158.4303 | 0 | 924.3905 | 0 | 45.2393 | 1847.0305 | 922.64 | 1847.0305 | 922.64
E9690 | Caminhão guindauto com cesto aéreo simples e capacidade de elevação de 5,7 t e carroceria de 8,5 t - 136 kW | 0 | 0 | 0 | 0 | 0 | 0 | 0
E9691 | Guincho tracionador de cordoalhas - 7,50 kW | 398179.2109 | 35.3937 | 7.5068 | 0 | 22.1211 | 0 | 26.5829
E9692 | Caldeira para aquecimento e injeção de cera - 1 kW | 121588.155 | 18.2382 | 2.5007 | 0 | 6.0794 | 0 | 26.5829
E9693 | Caminhão demarcador de faixas com sistema de pintura Spray - 129 kW | 0 | 0 | 0 | 0 | 0 | 0 | 0
E9694 | Misturador de argamassa de alta turbulência com capacidade de 220 l - 13 kW | 35726.2603 | 5.7162 | 0.7715 | 0 | 5.0017 | 0 | 26.5829
E9697 | Minicarregadeira de pneus com vassoura de 1,68 m - 45,50 kW | 423708.9212 | 37.0745 | 8.1696 | 0 | 37.0745 | 63.0175 | 33.7544
E9700 | Fresadora a frio - 155 kW | 4096729.6829 | 477.9518 | 84.2561 | 0 | 682.7883 | 154.566 | 45.2393
E9701 | Jateador pressurizado multiabrasivo com capacidade de 280 l | 28770.5529 | 2.5893 | 0.5325 | 0 | 2.5893 | 0 | 26.5829
E9703 | Fábrica de pré-moldado de concreto para mourão - 2,20 kW | 14581.9128 | 1.9443 | 0.2999 | 0 | 1.4582 | 0 | 0
E9704 | Batelão sem propulsão montado na obra com capacidade de 66 m³ | 230837.3357 | 9.893 | 3.8998 | 0 | 16.4884 | 0 | 30.0416
E9705 | Misturador de lama bentonítica - 4 kW | 18469.6453 | 2.9551 | 0.3989 | 0 | 2.5858 | 0 | 26.5829
E9706 | Martelete perfurador/rompedor a ar comprimido de 28 kg para concreto com capacidade de 1.230 gpm | 16991.7132 | 2.2656 | 0.3495 | 0 | 2.2656 | 0 | 26.5829 | 31.4636 | 29.198 | 31.4636 | 29.198
E9707 | Desarenador - 15 kW | 14330.5955 | 1.1464 | 0.2653 | 0 | 1.1464 | 0 | 26.5829
E9708 | Microtrator com roçadeira - 10 kW | 54381.5157 | 5.4382 | 1.0485 | 0 | 4.7584 | 8.31 | 26.5829
E9710 | Socadora automática de linha - 253 kW | 38173889.0564 | 1526.9556 | 647.7155 | 0 | 1526.9556 | 168.1944 | 90.4786
E9712 | Reguladora e distribuidora de lastro - 300 kW | 16732985.6216 | 669.3194 | 283.9169 | 0 | 669.3194 | 199.44 | 90.4786
E9714 | Bate-estaca com martelo hidráulico - 450 kW | 3373995.4584 | 449.8661 | 69.3918 | 0 | 337.3995 | 324.09 | 33.7544
E9716 | Conjunto bomba e macaco hidráulico para protensão com capacidade de 590 kN - 3,70 kW | 16237.3253 | 0.9278 | 0.2862 | 0 | 0.9278 | 0 | 45.2393
E9717 | Máquina policorte - 2,20 kW | 1231.7537 | 0.1109 | 0.0228 | 0 | 0.0616 | 0 | 0 | 0.1953 | 0.1337 | 0.1953 | 0.1337
E9718 | Pórtico duplo de descarga e posicionamento de dormente - 89 kW | 16585101.2366 | 663.404 | 281.4077 | 0 | 497.553 | 59.1672 | 90.4786
E9719 | Talha manual com capacidade de 3 t | 8460.9977 | 0.7521 | 0.1595 | 0 | 0.4701 | 0 | 0 | 1.3817 | 0.9116 | 1.3817 | 0.9116
E9720 | Conjunto bomba e macaco hidráulico para protensão com capacidade de 250 kN - 3,70 kW | 12832.7313 | 0.7333 | 0.2262 | 0 | 0.7333 | 0 | 45.2393
E9721 | Conjunto bomba e macaco hidráulico para protensão com capacidade de 1.150 kN - 5 kW | 26712.965 | 1.5265 | 0.4709 | 0 | 1.5265 | 0 | 45.2393 | 48.7632 | 47.2367 | 48.7632 | 47.2367
E9722 | Conjunto bomba e macaco hidráulico para protensão com capacidade de 2.000 kN - 5 kW | 42601.1624 | 2.4344 | 0.751 | 0 | 2.4344 | 0 | 45.2393
E9723 | Conjunto bomba e macaco hidráulico para protensão com capacidade de 2.500 kN - 7 kW | 50283.3409 | 2.8733 | 0.8864 | 0 | 2.8733 | 0 | 45.2393
E9724 | Conjunto bomba e macaco hidráulico para protensão com capacidade de 4.000 kN - 10 kW | 53775.2278 | 3.0729 | 0.948 | 0 | 3.0729 | 0 | 45.2393 | 52.3331 | 49.2602 | 52.3331 | 49.2602
E9725 | Conjunto bomba e macaco hidráulico para protensão com capacidade de 5.400 kN - 10 kW | 57441.732 | 3.2824 | 1.0126 | 0 | 3.2824 | 0 | 45.2393
E9726 | Bate-estaca Strauss - 15 kW | 125474.1249 | 16.7299 | 2.5806 | 0 | 12.5474 | 10.803 | 33.7544
E9727 | Posicionadora de trilhos - 7,40 kW | 847203.0778 | 48.4116 | 14.935 | 0 | 42.3602 | 4.9195 | 0
E9729 | Equipamento para pintura eletrostática com cabine simples de 5,50 kW e estufa de 2x120.000 kCal | 124274.907 | 9.4686 | 2.2821 | 0 | 9.4686 | 0 | 0
E9730 | Grupo vibrador com gerador - 2,80 kW | 88750.2797 | 12.425 | 1.9166 | 0 | 8.875 | 4.1317 | 0
E9732 | Máquina para furar dormente - 6,70 kW | 75089.6756 | 6.0072 | 1.3899 | 0 | 6.0072 | 9.8865 | 0
E9733 | Máquina tirefonadora e parafusadora - 6,70 kW | 88090.7196 | 7.0473 | 1.6306 | 0 | 7.0473 | 9.8865 | 0
E9734 | Bomba projetora de argamassa com capacidade de 2 m³/h - 5,50 kW | 116793.4665 | 13.3478 | 2.3163 | 0 | 11.6793 | 0 | 26.5829
E9735 | Máquina para serrar trilho - 5,00 kW | 36197.167 | 2.8958 | 0.67 | 0 | 2.8958 | 7.378 | 0
E9736 | Máquina para furar trilho - 1,20 kW | 44986.1366 | 3.5989 | 0.8327 | 0 | 3.5989 | 1.7707 | 0
E9738 | Máquina de esmerilhar topo e lateral de boleto - 5,20 kW | 79097.0065 | 6.3278 | 1.4641 | 0 | 6.3278 | 7.6731 | 0
E9745 | Trator agrícola sobre pneus com roçadeira de arraste e capacidade de 1,50 m - 77 kW | 378897.6044 | 37.8898 | 7.3056 | 0 | 33.1535 | 76.7844 | 26.5829
E9746 | Conjunto bomba e prensa para luva de emenda de 25 mm | 26096.0891 | 2.0877 | 0.483 | 0 | 1.3048 | 0 | 26.5829
E9747 | Conjunto bomba e prensa para luva de emenda de 32 mm | 27400.8842 | 2.1921 | 0.5072 | 0 | 1.37 | 0 | 26.5829
E9748 | Rosqueadeira para rosca cônica - 0,75 kW | 6034.0889 | 0.3448 | 0.1064 | 0 | 0.3448 | 0 | 26.5829
E9749 | Jateador portátil multiabrasivo com capacidade de 300 kg | 9318.5017 | 0.8387 | 0.1725 | 0 | 0.8387 | 0 | 26.5829
E9753 | Grupo gerador - 23 kVA | 88078.2694 | 6.1655 | 1.6303 | 0 | 4.4039 | 18.9468 | 0 | 31.1465 | 7.7958 | 31.1465 | 7.7958
E9755 | Bomba de alta pressão para jet grouting de até 45 MPa - 150 kW | 1858880.3557 | 148.7104 | 34.4079 | 0 | 148.7104 | 157.89 | 26.5829
E9756 | Calandra para chapas de aço até 25 mm - 22 kW | 1121091.0186 | 44.8436 | 19.0221 | 0 | 39.2382 | 0 | 26.5829 | 129.6868 | 90.4486 | 129.6868 | 90.4486
E9758 | Vibroacabadora de asfalto sobre pneus - 97 kW | 1186134.412 | 118.6134 | 22.8702 | 0 | 133.4401 | 102.1022 | 45.2393
E9760 | Perfuratriz manual para coroa diamantada - 1,60 kW | 21324.5776 | 2.8433 | 0.4386 | 0 | 2.8433 | 0 | 0
E9761 | Guincho de coluna com capacidade de 200 kg - 0,92 kW | 5652.084 | 0.5024 | 0.1066 | 0 | 0.3768 | 0 | 0 | 0.9858 | 0.609 | 0.9858 | 0.609
E9762 | Rolo compactador de pneus autopropelido de 27 t - 85 kW | 952703.2096 | 95.2703 | 18.3693 | 0 | 95.2703 | 61.217 | 33.7544 | 303.8813 | 147.394 | 303.8813 | 147.394
E9763 | Grupo gerador - 40 kVA | 89813.7364 | 6.287 | 1.6625 | 0 | 4.4907 | 33.6832 | 0 | 46.1234 | 7.9495 | 46.1234 | 7.9495
E9764 | Grupo gerador - 7,2 kVA | 6665.9387 | 0.5833 | 0.1285 | 0 | 0.4166 | 9.8654 | 0 | 10.9938 | 0.7118 | 10.9938 | 0.7118
E9766 | Prensa hidráulica para fabricação de blocos pré-moldados - 20 kW | 691294.8583 | 46.9093 | 12.1865 | 0 | 39.5026 | 0 | 26.5829
E9768 | Compressor de ar portátil de 373,78 l/s (792 PCM) - 213,30 kW | 604750.781 | 48.3801 | 11.1939 | 0 | 48.3801 | 200.8859 | 0
E9769 | Cunha hidráulica com três cilindros e acessórios com capacidade de 3.000 kN - 5,60 kW | 283818.2597 | 37.8424 | 5.8372 | 0 | 37.8424 | 5.8946 | 26.5829
E9775 | Escavadeira hidráulica com martelo hidráulico de 1.700 kg - 103 kW | 1926424.1712 | 220.1628 | 38.2051 | 0 | 275.2035 | 74.1806 | 33.7544
E9776 | Grupo gerador - 174 kVA | 192136.0454 | 13.4495 | 3.5564 | 0 | 9.6068 | 146.3114 | 0 | 172.9241 | 17.0059 | 172.9241 | 17.0059
E9777 | Extrusora de barreira de concreto - 74 kW | 5777680.459 | 404.4376 | 106.9449 | 0 | 519.9912 | 61.494 | 33.7544
E9778 | Grupo gerador - 338 kVA | 256088.6909 | 17.9262 | 4.7402 | 0 | 12.8044 | 284.202 | 0 | 319.6728 | 22.6664 | 319.6728 | 22.6664
E9779 | Grupo gerador - 113 kVA | 121887.2909 | 8.5321 | 2.2561 | 0 | 6.0944 | 94.734 | 0 | 111.6166 | 10.7882 | 111.6166 | 10.7882
E9780 | Misturador automático para grauteamento com capacidade de 20 m³/h - 7 kW | 271302.9199 | 43.4085 | 5.8588 | 0 | 43.4085 | 7.3682 | 26.5829
E9781 | Misturador com bomba para grauteamento tipo Flex E ou similar - 25 kW | 679246.3861 | 108.6794 | 14.6683 | 0 | 108.6794 | 0 | 26.5829
E9782 | Perfuratriz pneumática com avanço de coluna de 33,5 kg com capacidade de 2.280 gpm | 54065.2087 | 7.2087 | 1.1119 | 0 | 7.2087 | 0 | 26.5829
E9783 | Plataforma pantográfica montada em caminhão com capacidade de carga de 600 kg - 120 kW | 0 | 0 | 0 | 0 | 0 | 0 | 0
E9784 | Plataforma autopropelida com alcance de 12 m com capacidade de 700 kg - 24 kW | 661148.8018 | 66.1149 | 12.7478 | 0 | 66.1149 | 19.944 | 26.5829
E9785 | Guindaste móvel sobre pneus com 2 eixos com capacidade máxima de 55 t - 186 kW | 2988955.9389 | 149.4478 | 52.691 | 21.3497 | 192.1472 | 51.522 | 38.1454
E9787 | Bomba para concreto com lança montada sobre chassi com capacidade de 50 m³/h - 136 kW | 0 | 0 | 0 | 0 | 0 | 0 | 0
E9788 | Misturador de argamassa com capacidade de 0,250 m³ - 3,70 kW | 25105.7727 | 4.0169 | 0.5422 | 0 | 4.0169 | 3.8946 | 26.5829
E9789 | Carro manual modelo plataforma de 150 x 80 cm com capacidade de 800 kg | 1461.3485 | 0.263 | 0.0316 | 0 | 0.1461 | 0 | 0
E9790 | Bomba para concreto projetado via úmida com capacidade de 10 m³/h - 14,70 kW | 407215.6903 | 46.5389 | 8.076 | 0 | 46.5389 | 15.4732 | 45.2393
E9792 | Caminhão para hidrossemeadura com capacidade de 7.500 l - 77,2 kW/235 kW | 0 | 0 | 0 | 0 | 0 | 0 | 0
E9793 | Robot para concreto projetado com capacidade de 30 m³/h - 70 kW - com compressor diesel | 5529028.3639 | 631.889 | 109.6525 | 0 | 631.889 | 73.682 | 45.2393
E9795 | Perfuratriz de superfície sobre pneus com martelo de topo e controle remoto via rádio - 60 kW | 2258063.8439 | 180.6451 | 41.7968 | 0 | 180.6451 | 49.86 | 33.7544
E9797 | Jumbo eletro-hidráulico com 3 braços - 155 kW/237 kW | 14377852.8738 | 821.5916 | 253.461 | 0 | 1026.9895 | 180.327 | 45.2393
E9798 | Perfuratriz hidráulica rotopercussiva - 123 kW | 2430376.9498 | 194.4302 | 44.9863 | 0 | 194.4302 | 102.213 | 33.7544

## BDI
DEMONSTRAÇÃO DA BONIFICAÇÃO E DESPESAS INDIRETAS - BDI |  |  | DEMONSTRAÇÃO DA BONIFICAÇÃO E DESPESAS INDIRETAS
Materiais - 15,27% |  |  | Serviços - 23,91%
Acórdão 2622/2013 |  |  | Acórdão 2622/2013
Variável | Componente | Taxa Referência (%) | Variável | Componente | Taxa Referência (%)
R | Garantia | 0.48 | R | Garantia | 0.32
| Risco | 0.85 |  | Risco | 0.5
| Garantia / Risco / Seguro | 1.33 |  | Garantia / Risco / Seguro | 0.82
DF | Despesa Financeira | 0.85 | DF | Despesa Financeira | 1.02
AC | Administração Central | 3.45 | AC | Administração Central | 3.8
L | Lucro | 5.11 | L | Lucro | 7.1
I | PIS | 0.65 | I | PIS | 0.65
| COFINS | 3 |  | COFINS | 3
| ISSQN | 0 |  | ISSQN | 5
| INSS | 0 |  | INSS | 0
| TRIBUTOS | 3.65 |  | TRIBUTOS | 8.65
BDI | Benefícios e Despesas Indiretas | 15.27 | BDI | Benefícios e Despesas Indiretas | 23.91
Onde: |  |  | Onde:
AC = taxa de rateio da Administração Central; |  |  | AC = taxa de rateio da Administração Central;
R = taxa de Risco, Seguro e Garantia; |  |  | R = taxa de Risco, Seguro e Garantia;
DF = taxa das Despesas Financeiras; |  |  | DF = taxa das Despesas Financeiras;
L = taxa de Lucro; |  |  | L = taxa de Lucro;
I = taxa de Tributos. |  |  | I = taxa de Tributos.

## Cotações
OBJETO: |  |  |  | CONSTRUÇÃO DE PONTE RODOVIÁRIA EM CONCRETO ARMADO
MUNICÍPIO: |  |  |  | DEODÁPOLIS/MS
RODOVIA/ESTRADA: |  |  |  | ESTRADA VICINAL 14ª LINHA (LADO NASCENTE)
LOCAL: |  |  |  | PONTE SOBRE O CÓRREGO IRETAN
COORDENADAS: |  |  |  | 22°14'28.18"S, 54º04'37.28"O | [16 empty] | ÁREA: |  |  | 90 |  | m²
COMPRIMENTO: |  |  |  | 15 | m
LARGURA: |  |  |  | 6 | m
BDI: |  |  |  | INSUMO |  | 15.27% | SERVIÇO | 23.91% | [12 empty] | PRAZO DE EXECUÇÃO: |  |  | 120 |  | dias
SISTEMA/REFERÊNCIA: |  |  |  | SEM DESONERAÇÃO SICRO (JANEIRO/2026) |  |  |  |  | NÃO DESONERADO SINAPI (JANEIRO/2026)
COTAÇÕES - ANÁLISE BINOMIAL DE INSUMOS RELEVANTES
ITEM | FONTE |  | CÓD. | DESCRIÇÃO | [5 empty] | UN. | PREÇO COTAÇÃO | INCC |  |  | PREÇO AJUST. | DMT |  |  | PREÇO UNIT. TRANSPORTE |  |  |  | CUSTO TRANSP. |  | PREÇO UNIT. C/ TRANSP.
[12 empty] | DATA-BASE | TIPO | ÍNDICE |  | LN | RP | PV | LN | RP |  | PV
|  |  | M0004 | AÇO CA-50 | [5 empty] | kg |  | 2026-01-01 | 1 | 99.99
|  |  | FOB | AÇOTELHA - DOURADOS/MS | [5 empty] | kg | 6.4383 | 2026-05-07 | 1 | 101.8812 | 6.3188 | 7.2 | 0 | 80.6 | 1.11 | 0.89 |  | 0.73 | 0.06683 |  | 6.3856
|  |  | CIF | COMERCIAL GERDAU - MATERIAL ENTREGUE NA OBRA | [5 empty] | kg | 7.5324 | 2026-05-07 | 1 | 101.8812 | 7.3926 | 0 | 0 | 0 | 1.11 | 0.89 |  | 0.73 | 0 |  | 7.3926
|  |  | FOB | GRANDE AÇO - CAMPO GRANDE/MS | [5 empty] | kg | 6.5257 | 2026-05-07 | 1 | 101.8812 | 6.4046 | 7.2 | 0 | 248.8 | 1.11 | 0.89 |  | 0.73 | 0.18962 |  | 6.5942
| ADOTADO |  | X | ANÁLISE DA MEDIANA | [5 empty] | kg | 6.5257 | 2026-05-07 | 1 | 101.8812 | 6.4046 | 7.2 | 0 | 80.6 | 1.11 | 0.89 |  | 0.73 | 0.06683 |  | 6.4714
|  |  | M0082 | AREIA | [5 empty] | m³ |  | 2026-01-01 | 2 | 503.558
|  |  | FOB | AREEIRO SAARA - ANASTÁCIO/MS | [5 empty] | m³ | 50 | 2026-05-07 | 2 | 517.5314 | 48.65 | 7.2 | 0 | 366.8 | 1.28 | 1.02 |  | 0.84 | 475.992 |  | 524.642
|  |  | FOB | SHALOM MINERADORA - CAMPO GRANDE/MS | [5 empty] | m³ | 30 | 2026-05-07 | 2 | 517.5314 | 29.19 | 7.2 | 0 | 270.8 | 1.28 | 1.02 |  | 0.84 | 355.032 |  | 384.222
|  |  | FOB | DISTRIBUIDORA DE AREIA TRÊS LAGOAS - CAMPO GRANDE/MS | [5 empty] | m³ | 121 | 2026-05-07 | 2 | 517.5314 | 117.733 | 7.2 | 0 | 268.8 | 1.28 | 1.02 |  | 0.84 | 352.512 |  | 470.245
|  |  | FOB | PORTO DE AREIA RIBEIRO FILHO LTDA - PRESIDENTE EPITÁCIO/SP | [5 empty] | m³ | 60 | 2026-05-07 | 2 | 517.5314 | 58.38 | 7.2 | 0 | 276.8 | 1.28 | 1.02 |  | 0.84 | 362.592 |  | 420.972
| ADOTADO |  | X | ANÁLISE DA MEDIANA | [5 empty] | kg | 55 | 2026-05-07 | 2 | 517.5314 | 53.515 | 7.2 | 0 | 273.8 | 1.28 | 1.02 |  | 0.84 | 358.812 |  | 412.327
|  |  | M0191 | BRITA 1 | [5 empty] | m³ |  | 2026-01-01 | 2 | 503.558
|  |  | FOB | AREEIRO SAARA - ANASTÁCIO/MS | [5 empty] | m³ | 180 | 2026-05-07 | 2 | 517.5314 | 175.14 | 7.2 | 0 | 366.8 | 1.28 | 1.02 |  | 0.84 | 475.992 |  | 651.132
|  |  | FOB | DISTRIBUIDORA DE AREIA TRÊS LAGOAS - CAMPO GRANDE/MS | [5 empty] | m³ | 143 | 2026-05-07 | 2 | 517.5314 | 139.139 | 7.2 | 0 | 268.8 | 1.28 | 1.02 |  | 0.84 | 352.512 |  | 491.651
|  |  | FOB | PORTO DE AREIA RIBEIRO FILHO LTDA - PRESIDENTE EPITÁCIO/SP | [5 empty] | m³ | 141 | 2026-05-07 | 2 | 517.5314 | 137.193 | 7.2 | 0 | 276.8 | 1.28 | 1.02 |  | 0.84 | 362.592 |  | 499.785
|  |  | FOB | PEDREIRA ESTEIO - ITAPORÃ/MS | [5 empty] | m³ | 60 | 2026-05-07 | 2 | 517.5314 | 58.38 | 11.2 | 0 | 106.8 | 1.28 | 1.02 |  | 0.84 | 156.072 |  | 214.452
| ADOTADO |  | X | ANÁLISE DA MEDIANA | [5 empty] | kg | 142 | 2026-05-07 | 2 | 517.5314 | 138.166 | 7.2 | 0 | 272.8 | 1.28 | 1.02 |  | 0.84 | 357.552 |  | 495.718
|  |  | M0192 | BRITA 2 | [5 empty] | m³ |  | 2026-01-01 | 2 | 503.558
|  |  | FOB | AREEIRO SAARA - ANASTÁCIO/MS | [5 empty] | m³ | 180 | 2026-05-07 | 2 | 517.5314 | 175.14 | 7.2 | 0 | 366.8 | 1.28 | 1.02 |  | 0.84 | 475.992 |  | 651.132
|  |  | FOB | DISTRIBUIDORA DE AREIA TRÊS LAGOAS - CAMPO GRANDE/MS | [5 empty] | m³ | 145 | 2026-05-07 | 2 | 517.5314 | 141.085 | 7.2 | 0 | 268.8 | 1.28 | 1.02 |  | 0.84 | 352.512 |  | 493.597
|  |  | FOB | PORTO DE AREIA RIBEIRO FILHO LTDA - PRESIDENTE EPITÁCIO/SP | [5 empty] | m³ | 141 | 2026-05-07 | 2 | 517.5314 | 137.193 | 7.2 | 0 | 276.8 | 1.28 | 1.02 |  | 0.84 | 362.592 |  | 499.785
|  |  | FOB | PEDREIRA ESTEIO - ITAPORÃ/MS | [5 empty] | m³ | 68 | 2026-05-07 | 2 | 517.5314 | 66.164 | 11.2 | 0 | 106.8 | 1.28 | 1.02 |  | 0.84 | 156.072 |  | 222.236
| ADOTADO |  | X | ANÁLISE DA MEDIANA | [5 empty] | kg | 143 | 2026-05-07 | 2 | 517.5314 | 139.139 | 7.2 | 0 | 272.8 | 1.28 | 1.02 |  | 0.84 | 357.552 |  | 496.691
|  |  | M0424 | CIMENTO CP-II 32 | [5 empty] | kg |  | 2026-01-01 | 2 | 503.558
|  |  | CIF | VOTORANTIM CIMENTOS - CAMPO GRANDE/MS | [5 empty] | kg | 0.7964 | 2026-05-07 | 2 | 517.5314 | 0.7749 | 0 | 0 | 0 | 1.11 | 0.89 |  | 0.73 | 0 |  | 0.7749
|  |  | FOB | CIMENSHOP CAMPO GRANDE - CAMPO GRANDE/MS | [5 empty] | kg | 0.79 | 2026-05-07 | 2 | 517.5314 | 0.76867 | 7.2 | 0 | 270.8 | 1.11 | 0.89 |  | 0.73 | 0.20568 |  | 0.97435
|  |  | FOB | DSO DISTRIBUIÇÃO - CAMPO GRANDE/MS | [5 empty] | kg | 0.766 | 2026-05-07 | 2 | 517.5314 | 0.74532 | 7.2 | 0 | 269.8 | 1.11 | 0.89 |  | 0.73 | 0.20495 |  | 0.95026
| ADOTADO |  | X | ANÁLISE DA MEDIANA | [5 empty] | kg | 0.79 | 2026-05-07 | 2 | 517.5314 | 0.76867 | 7.2 | 0 | 269.8 | 1.11 | 0.89 |  | 0.73 | 0.20495 |  | 0.97362
|  |  | M1606 | TRILHO TR-68 USADO | [5 empty] | kg |  | 2026-01-01 | 1 | 99.99
|  |  | FOB | TRILHOS FERROVIÁRIOS LTDA - EMBU DAS ARTES/SP | [5 empty] | kg | 3.8225 | 2026-05-07 | 1 | 101.8812 | 3.7515 | 7.2 | 0 | 903.8 | 2.07 | 1.66 |  | 1.36 | 1.2441 |  | 4.9956
|  |  | FOB | AL DESENVOLVIMENTO DE NEGÓCIOS LTDA ME - SÃO PAULO/SP | [5 empty] | kg | 3.8462 | 2026-05-07 | 1 | 101.8812 | 3.7748 | 7.2 | 0 | 913.8 | 2.07 | 1.66 |  | 1.36 | 1.2577 |  | 5.0325
|  |  | FOB | RAILBRASIL - AÇAILANDIA/MA | [5 empty] | kg | 3.0592 | 2026-05-07 | 1 | 101.8812 | 3.0024 | 7.2 | 0 | 2496.8 | 2.07 | 1.66 |  | 1.36 | 3.4106 |  | 6.413
| ADOTADO |  | X | ANÁLISE DA MEDIANA | [5 empty] | kg | 3.8225 | 2026-05-07 | 1 | 101.8812 | 3.7515 | 7.2 | 0 | 913.8 | 2.07 | 1.66 |  | 1.36 | 1.2577 |  | 5.0092
|  |  |  | PASSAGEM DE ÔNIBUS | [5 empty] | un. |  | 2026-01-01 | 3 | 1169.566
| ADOTADO |  | X | CAMPO GRANDE - DEODÁPOLIS/MS | [5 empty] | un. | 168.3 | 2026-05-07 | 3 | 1200.0061 | 164.0308 | 0 | 0 | 0 | 0 | 0 |  | 0 | 0 |  | 164.04
ÍNDICES DE REAJUSTAMENTO DE OBRAS RODOVIÁRIAS
|  | INSUMO |  |  |  | DATA-BASE | ÍNDICE | NOME DO ÍNDICE
1 |  | AÇO E TRILHO TR-68 |  |  |  | 2026-01-01 | 99.99 | SERVIÇOS COM AÇO PARA OBRAS DE ARTE ESPECIAIS
2 |  | AREIA, BRITA 1, BRITA 2, CIMENTO |  |  |  | 2026-01-01 | 503.558 | OBRAS DE ARTE ESPECIAIS SEM AÇO
3 |  | PASSAGEM DE ÔNIBUS |  |  |  | 2026-01-01 | 1169.566 | IGP - DI
Formulas:
INCC = VLOOKUP([TIPO],A61:Z63,12,0)

## Materiais_Base (hidden)
Código | Descrição | Unidade | Preço Unitário (R$)
M0003 | Aço CA 25 | kg | 7.6383
M0004 | Aço CA 50 | kg | 7.2494
M0005 | Brita 0 | m³ | 133.2528
M0006 | Fibra de poliamida para concreto | kg | 27.5044
M0007 | Fibra de aço para concreto | kg | 18.202
M0008 | Detergente líquido neutro | l | 4.0861
M0009 | Aço CP 175 RB | kg | 9.0226
M0010 | Aditivo superplastificante à base de policarboxilato para concreto e argamassa | kg | 13.7212
M0011 | Aditivo modificador de viscosidade para concreto e argamassa | kg | 8.7764
M0012 | Silicato de alumínio | kg | 2.0512
M0013 | Grampo de ancoragem em aço CA 50 - D = 12,5 mm | kg | 7.2494
M0014 | Aço CA 60 | kg | 8.8235
M0015 | Espoleta elétrica Nº 8 - D = 6,0 mm | un | 22.7275
M0016 | Grampo sargento em ferro fundido tipo C com abertura útil de 105 mm (4") | un | 37.7231
M0017 | Saco de aniagem ou de ráfia de 50 kg - C = 95 cm e L = 65 cm | un | 2.5303
M0018 | Grampo pesado em aço-carbono para cabo de aço - D = 13 mm (1/2") | un | 20.0739
M0019 | Esticador em aço tipo olhal x olhal para cabo de aço - D = 13 mm | un | 135.5198
M0020 | Grampo de ancoragem em aço CA 50 - D = 6,3 mm | kg | 7.9673
M0021 | Herbicida glifosato para áreas contínuas | l | 26.601
M0025 | Adesivo plástico para tubos de PVC | kg | 52.6883
M0026 | Aditivo aglutinante para argamassa | l | 7.2404
M0028 | Areia média | m³ | 118.4549
M0029 | Sílica ativa para concreto e argamassa (microssílica) | kg | 1.8754
M0030 | Aditivo plastificante e retardador de pega para concreto e argamassa | kg | 6.6001
M0032 | Adesivo de contato para laminado elastoplástico | kg | 49.5337
M0035 | Diluente tipo aguarrás para tintas e vernizes | l | 13.3786
M0039 | Gasolina comum | l | 5.27
M0041 | Contêiner com 2 banheiros - L = 2,44 m e C = 6,09 m (1 TEU) | un | 90298.939
M0042 | Contêiner com janela - L = 2,44 m e C = 6,09 m (1 TEU) | un | 36836.0447
M0043 | Óleo diesel | l | 5.54
M0044 | Abrasivo de vidro com granulometria de 210 a 420 micra | kg | 12.7253
M0045 | Barreira plástica monobloco para canalização de trânsito - C = 100 cm, L = 50 cm e H = 55 cm | un | 414.5066
M0046 | Barreira plástica para canalização de trânsito - C = 60 cm, L = 45 cm e H = 60 cm | un | 313.477
M0047 | Cone de sinalização em polietileno - H = 75 cm e base quadrada de 40 x 40 cm | un | 79.8605
M0048 | Balizador cônico refletivo em polietileno semiflexível - H = 114 cm e base octogonal de D = 40 cm | un | 142.9817
M0049 | Delimitador de tráfego flexível com chumbador e duas faixas refletivas - H = 77 cm e D = 21 cm | un | 155.564
M0050 | Aditivo natural tipo goma xantana para hidrossemeadura | kg | 61.1849
M0051 | Cilindro canalizador de tráfego em polietileno - H = 117 cm e base quadrada de 60 x 60 cm | un | 152.3758
M0052 | Fita adesiva de PVC - L = 50 mm e C = 50 m | m | 0.1184
M0053 | Tela plástica em polipropileno na cor laranja para tapume - L = 1,2 m | m | 1.9244
M0054 | Fita zebrada de cor laranja e branca - L = 7 a 8 cm | m | 0.0798
M0055 | Barreira plástica articulável modular - C = 240 cm e H = 100 cm | un | 1296.9865
M0056 | Ferramenta de corte para removedora de faixa de sinalização (Smith Cutter) | un | 7528.0844
M0057 | Contêiner com janela - L = 4,88 m e C = 6,09 m (1 TEU duplo) | un | 127045.6007
M0058 | Contêiner com janela e 2 banheiros - L = 4,88 m e C = 6,09 m (1 TEU duplo) | un | 132070.6307
M0059 | Contêiner com revestimento térmico, janela e banheiro - L = 2,44 m e C = 6,09 m (1 TEU) | un | 58283.0633
M0066 | Contêiner com revestimento térmico, janela e banheiro - L = 2,44 m e C = 12,19 m (2 TEU) | un | 121536.1562
M0067 | Tubo PEAD PE 100 PN 10 com flanges - D = 160 mm | m | 149.5742
M0068 | Caibro de pinho - L = 7,5 cm e E = 10,0 cm | m | 17.32
M0069 | Arame farpado em aço galvanizado - D = 1,60 mm | m | 0.7911
M0071 | Contêiner com 3 janelas para guarita - L = 2,44 m e C = 3,05 m (1/2 TEU) | un | 40370.5143
M0072 | Arame liso em aço galvanizado - D = 2,10 mm (14 BWG) | kg | 17.3483
M0073 | Muda de árvore com altura de 0,30 a 0,80 m | un | 16.887
M0074 | Muda de arbusto com altura até 0,50 m | un | 20.9917
M0075 | Arame liso recozido em aço-carbono - D = 1,24 mm (18 BWG) | kg | 11.8043
M0076 | Disco de corte abrasivo para policorte - D = 300 mm | un | 23.9701
M0080 | Areia fina | m³ | 136.1659
M0081 | Areia grossa | m³ | 106.5131
M0082 | Areia média lavada | m³ | 126.085
M0083 | Argamassa pré-dosada para grauteamento | kg | 1.9043
M0084 | Argamassa pré-dosada autoadensável para grauteamento | kg | 2.1378
M0085 | Ancoragem ativa para 4 cordoalhas - D = 12,7 mm | un | 342.2946
M0086 | Ancoragem ativa para 6 cordoalhas - D = 12,7 mm | un | 473.9288
M0087 | Ancoragem ativa para 7 cordoalhas - D = 12,7 mm | un | 518.3417
M0088 | Ancoragem ativa para 8 cordoalhas - D = 12,7 mm | un | 651.169
M0089 | Ancoragem ativa para 9 cordoalhas - D = 12,7 mm | un | 727.066
M0091 | Ancoragem ativa para 10 cordoalhas - D = 12,7 mm | un | 781.6849
M0092 | Ancoragem ativa para 12 cordoalhas - D = 12,7 mm | un | 939.0857
M0093 | Ancoragem ativa para 15 cordoalhas - D = 12,7 mm | un | 1445.8073
M0094 | Ancoragem ativa para 19 cordoalhas - D = 12,7 mm | un | 1746.2551
M0098 | Bambu com diâmetro médio de 10 cm | m | 22.9642
M0100 | Ancoragem ativa para 22 cordoalhas - D = 12,7 mm | un | 2317.4948
M0101 | Ancoragem ativa para 27 cordoalhas - D = 12,7 mm | un | 2862.1668
M0102 | Ancoragem ativa para 31 cordoalhas - D = 12,7 mm | un | 2912.0489
M0103 | Aditivo acelerador de pega para concreto e argamassa projetados | kg | 7.3292
M0104 | Asfalto diluído de petróleo - CM-30 | t | -
M0105 | Ancoragem ativa para 4 cordoalhas - D = 15,2 mm | un | 572.2452
M0106 | Ancoragem ativa para 6 cordoalhas - D = 15,2 mm | un | 575.2491
M0107 | Geocomposto para drenagem | m² | 46.3992
M0108 | Ancoragem ativa para 7 cordoalhas - D = 15,2 mm | un | 652.2935
M0109 | Geodreno vertical - L = 10 cm e E = 5 mm | m | 5.18
M0110 | Ancoragem ativa para 10 cordoalhas - D = 15,2 mm | un | 1022.8447
M0111 | Ancoragem ativa para 9 cordoalhas - D = 15,2 mm | un | 955.5187
M0112 | Disco diamantado segmentado para corte de pavimento - D = 1.000 mm | un | 6189.1711
M0113 | Ancoragem ativa para 12 cordoalhas - D = 15,2 mm | un | 1135.497
M0114 | Disco diamantado segmentado para corte de pavimento - D = 1.500 mm | un | 26373.1851
M0115 | Biomanta vegetal de fibras de coco entrelaçadas com fios de polipropileno biodegradáveis - densidade 0,4 kg/m² | m² | 6.5
M0116 | Mangote flangeado de borracha reforçada com lonas sintéticas - C = 1,80 m e D = 0,30 m | un | 10430.2077
M0117 | Mangote flangeado de borracha reforçada com lonas sintéticas - C = 1,80 m e D = 0,40 m | un | 17899.8458
M0118 | Mangote flangeado de borracha reforçada com lonas sintéticas - C = 1,80 m e D = 0,45 m | un | 25380.6124
M0119 | Mangote flangeado de borracha reforçada com lonas sintéticas - C = 1,80 m e D = 0,50 m | un | 29589.3613
M0120 | Tubo PEAD PE 100 PN 8 com flanges - D = 250 mm | m | 324.6204
M0121 | Tubo PEAD PE 100 PN 8 com flanges - D = 400 mm | m | 2094.1987
M0122 | Tubo PEAD PE 100 PN 8 com flanges - D = 450 mm | m | 2629.3045
M0123 | Tubo PEAD PE 100 PN 8 com flanges - D = 500 mm | m | 2943.3198
M0124 | Flutuador bipartido em polietileno com núcleo de espuma em poliuretano para tubos - D = 0,30 m | un | 4830.3055
M0125 | Flutuador bipartido em polietileno com núcleo de espuma em poliuretano para tubos - D = 0,40 m | un | 6650.6076
M0126 | Flutuador bipartido em polietileno com núcleo de espuma em poliuretano para tubos - D = 0,45 m | un | 7660.2274
M0127 | Flutuador bipartido em polietileno com núcleo de espuma em poliuretano para tubos - D = 0,50 m | un | 8241.865
M0128 | Biomanta vegetal de fibras de palha entrelaçadas com fios de polipropileno biodegradáveis - densidade 0,6 kg/m² | m² | 5.9
M0129 | Retentor de sedimento em fibras vegetais - D = 20 cm | m | 63.8815
M0130 | Ancoragem ativa para 15 cordoalhas - D = 15,2 mm | un | 1558.294
M0131 | Tubo PEAD corrugado com paredes estruturadas para drenagem - D = 400 mm | m | 209.0407
M0132 | Tubo PEAD corrugado com paredes estruturadas para drenagem - D = 450 mm | m | 278.9925
M0133 | Tubo PEAD corrugado com paredes estruturadas para drenagem - D = 500 mm | m | 371.9877
M0134 | Tubo PEAD corrugado com paredes estruturadas para drenagem - D = 600 mm | m | 515.5156
M0135 | Tubo PEAD corrugado com paredes estruturadas para drenagem - D = 750 mm | m | 760.421
M0136 | Tubo PEAD corrugado com paredes estruturadas para drenagem - D = 800 mm | m | 802.2734
M0137 | Tubo PEAD corrugado com paredes estruturadas para drenagem - D = 900 mm | m | 1365.9837
M0138 | Ancoragem ativa para 19 cordoalhas - D = 15,2 mm | un | 2080.6339
M0139 | Tubo PEAD corrugado com paredes estruturadas para drenagem - D = 1.000 mm | m | 1418.1352
M0140 | Bentonita | kg | 3.5002
M0141 | Tubo PEAD corrugado com paredes estruturadas para drenagem - D = 1.050 mm | m | 1458.5081
M0142 | Tubo PEAD corrugado com paredes estruturadas para drenagem - D = 1.200 mm | m | 1933.3742
M0143 | Tubo PEAD corrugado com paredes estruturadas para drenagem - D = 1.500 mm | m | 3511.3647
M0145 | Ancoragem ativa para 22 cordoalhas - D = 15,2 mm | un | 2569.9412
M0146 | Ancoragem ativa para 27 cordoalhas - D = 15,2 mm | un | 3420.5612
M0148 | Ancoragem ativa para lajes para 1 cordoalha - D = 12,7 mm | un | 84.6994
M0151 | Ancoragem ativa para lajes para 2 cordoalhas - D = 12,7 mm | un | 154.9601
M0152 | Ancoragem ativa para lajes para 3 cordoalhas - D = 12,7 mm | un | 203.7582
M0153 | Ancoragem ativa para lajes para 4 cordoalhas - D = 12,7 mm | un | 269.7801
M0156 | Bloco de concreto - L = 19 cm, A = 19 cm e C = 39 cm | un | 6.3089
M0158 | Tela metálica galvanizada dobrada em L - C = 2,0 m, L = 0,4 m e H = 0,4 m | un | 463.5231
M0160 | Extintor de incêndio tipo espuma mecânica - V = 10 l | un | 630
M0161 | Barra de fibra de vidro (vergalhão) - D = 25,0 mm | m | 58.4194
M0162 | Corrente de elo soldado em aço galvanizado com acabamento polido - D = 3,18 mm (1/8") | m | 5.8444
M0163 | Gonzo com aba em aço galvanizado - D = 12,7 mm (1/2") | un | 2.4878
M0164 | Tubo em aço galvanizado - E = 1,50 mm e seção de 20 x 20 mm | m | 11.05
M0166 | Tubo em aço galvanizado - E = 2,25 mm e D = 20 mm (3/4") | m | 25.8095
M0167 | Tela de poliamida industrial - E = 0,40 mm e malha de 1,6 mm | m² | 13.6673
M0168 | Abraçadeira de poliamida - E = 3,6 mm e C = 200 mm | un | 0.1625
M0169 | Roda em aço e pneu com câmara de ar 83/203 mm (3,25"/8") para carrinho de mão | un | 89.1081
M0173 | Ancoragem ativa para lajes para 1 cordoalha - D = 15,2 mm | un | 101.1792
M0178 | Ancoragem ativa para lajes para 2 cordoalhas - D = 15,2 mm | un | 205.2649
M0181 | Ancoragem ativa para lajes para 3 cordoalhas - D = 15,2 mm | un | 310.1934
M0184 | Ancoragem ativa para lajes para 4 cordoalhas - D = 15,2 mm | un | 318.1592
M0191 | Brita 1 | m³ | 128.6627
M0192 | Brita 2 | m³ | 125.1565
M0193 | Brita 3 | m³ | 122.1565
M0194 | Escória de aciaria | m³ | 16.5
M0198 | Parafuso de cabeça chata em aço - D = 4,5 mm e bucha plástica - D = 8 mm (S8) | un | 0.3477
M0199 | Coroa de botões cruzados linha R32 - D = 43 mm (1 11/16’’) | un | 346.025
M0201 | Coroa de botões esféricos linha T38 - D = 89 mm (3 1/2") | un | 833.4245
M0202 | Coroa de botões esféricos linha T45 - D = 76 mm (3") | un | 767.2414
M0217 | Enxofre | kg | 3.3505
M0220 | Adubo à base de nitrogênio, fósforo e potássio (NPK) | kg | 2.9459
M0222 | Filer calcário | kg | 0.1561
M0223 | Sementes para hidrossemeadura | kg | 27.9885
M0224 | Guia-chapéu pré-moldada - C = 120 cm | un | 61.204
M0225 | Adubo orgânico composto | kg | 0.2911
M0229 | Gabião tipo colchão em liga de zinco e alumínio revestido com polímero de malha hexagonal - E = 0,17 m | m² | 157.8171
M0230 | Gabião tipo caixa em liga de zinco e alumínio de malha hexagonal - C = 2,00 m, L = 1,00 m e H = 0,50 m | un | 489.769
M0231 | Gabião tipo caixa em liga de zinco e alumínio de malha hexagonal - C = 2,00 m, L = 1,00 m e H = 1,00 m | un | 749.7011
M0232 | Gabião tipo caixa em liga de zinco e alumínio revestido com polímero de malha hexagonal - C = 2,00 m, L = 1,00 m e H = 0,50 m | un | 629.8752
M0233 | Gabião tipo caixa em liga de zinco e alumínio revestido com polímero de malha hexagonal - C = 2,00 m, L = 1,00 m e H = 1,00 m | un | 878.2727
M0234 | Gabião tipo saco em liga de zinco e alumínio revestido com polímero de malha hexagonal - D = 0,65 m | m³ | 437.9399
M0235 | Gabião tipo colchão em liga de zinco e alumínio revestido com polímero de malha hexagonal - E = 0,23 m | m² | 168.1633
M0236 | Gabião tipo colchão em liga de zinco e alumínio revestido com polímero de malha hexagonal - E = 0,30 m | m² | 193.5578
M0237 | Energia elétrica | kWh | 1.1784
M0253 | Cabo de cobre flexível antichama isolado em PVC - tensão de 450/750 V e seção de 16 mm² | m | 13.0691
M0254 | Mistura gasosa de argônio e dióxido de carbono para solda MIG/MAG | m³ | 54.3879
M0256 | Tinta à base de etil silicato de zinco bicomponente para fundo preparador de pintura | l | 256.6716
M0257 | Diluente para tinta à base de etil silicato de zinco | l | 34.5431
M0260 | Cabo de cobre PP flexível isolado em PVC - tensão de 300/500 V e seção de 3 x 1,5 mm² | m | 4.7476
M0264 | Bomba de combustível industrial eletrônica simples | un | 30894.8297
M0265 | Tanque de combustível aéreo horizontal com escada para visita - capacidade de 5.000 l | un | 19786.7026
M0266 | Cabo de cobre flexível antichama isolado em PVC - tensão de 0,6/1,0 kV e seção de 240 mm² | m | 174.3278
M0267 | Módulo de torre de elevador de cremalheira | un | 3337.0648
M0268 | Módulo de ancoragem de torre de elevador de cremalheira | un | 2757.0434
M0269 | Cabo de cobre flexível antichama isolado em PVC - tensão de 0,6/1,0 kV e seção de 50 mm² | m | 36.3751
M0284 | Caibro de pinho - L = 7,5 cm e E = 7,5 cm | m | 12.99
M0285 | Pontalete para escoramento - D = 15 cm | m | 5.9455
M0286 | Tábua - E = 2,5 cm e L = 30 cm | m | 10.1655
M0289 | Tábua - E = 2,5 cm e L = 15 cm | m | 4.88
M0290 | Tábua - E = 2,5 cm e L = 10 cm | m | 3.5723
M0301 | Pontalete para escoramento - D = 10 cm | m | 3.0341
M0310 | Peça de madeira - L = 7,5 cm e E = 2,5 cm | m | 4.33
M0311 | Filtro de aspiração de ar externo com capacidade 3,58 l/s para compressor de ar respirável | un | 353.5865
M0312 | Filtro de purificação de ar comprimido com capacidade de 35 MPa para compressor de ar respirável | un | 319.6481
M0344 | Cal hidratada - a granel | kg | 0.407
M0345 | Cal hidratada - saco | kg | 0.6329
M0346 | Disco de aço para bomba de projeção via seca | un | 347.4663
M0347 | Disco de aço para bomba de projeção via úmida | un | 1512.5968
M0348 | Disco de borracha para bomba de projeção via seca | un | 289.0781
M0349 | Disco de borracha para bomba de projeção via úmida | un | 678.6261
M0350 | Bico para bomba de projeção | un | 293.8804
M0351 | Mangote para bomba de projeção | m | 378.246
M0364 | Perfil cartola em aço carbono SAE 1010/1020 galvanizado - 50 x 70 x 3 mm - aba 20 mm | m | 124.2861
M0365 | Cantoneira em ferro de abas iguais - L = 25,4 mm e E = 4,76 mm | kg | 9.9646
M0366 | Cantoneira em aço ASTM A36 galvanizado | kg | 10.925
M0375 | Serra copo com suporte para furadeira para chapas de até 3 mm - D = 25 mm | un | 113.4738
M0377 | Cinta para elevação de cargas tipo grab com 4 ramais - C = 1,50 m, capacidade de carga de 31,5 t, F. S. = 4:1 | un | 9062.6595
M0378 | Cinta para elevação de cargas tipo grab com 4 ramais - C = 2,00 m, capacidade de carga de 63 t, F. S. = 4:1 | un | 37448.7661
M0379 | Manilha reta em aço forjado com porca e cupilha - DN = 50,8 mm (2”) | un | 1189.774
M0380 | Sapatilha em aço carbono - D = 19,05 mm (3/4”) | un | 34.1549
M0381 | Sapatilha em aço carbono - D = 25,4 mm (1”) | un | 39.8149
M0382 | Grampo pesado em aço-carbono para cabo de aço - D = 19,05 mm (3/4”) | un | 28.0599
M0383 | Grampo pesado em aço-carbono para cabo de aço - D = 25,4 mm (1”) | un | 59.2075
M0395 | Chapa de alumínio - E = 1,5 mm | m² | 174.9419
M0408 | Chumbador de expansão controlada por torque em aço zincado para concreto - D = 12,5 mm | un | 5.0048
M0409 | Chumbador de expansão controlada por torque em aço zincado para concreto - D = 6,3 mm | un | 0.7897
M0410 | Chumbador de expansão controlada por torque em aço zincado para concreto - D = 20,0 mm | un | 14.1269
M0411 | Chumbador de expansão controlada por torque em aço zincado para concreto - D = 10,0 mm | un | 2.7062
M0412 | Chumbador de expansão controlada por torque em aço zincado para concreto - D = 16,0 mm | un | 9.5545
M0413 | Chumbador de expansão controlada por torque em aço zincado para concreto - D = 25,0 mm | un | 33.9153
M0421 | Argamassa expansiva para desmonte de rocha e demolição de concreto | kg | 13.7748
M0424 | Cimento Portland CP II - 32 - saco | kg | 0.7155
M0427 | Cordoalha nua tipo CP 190 RB - D = 12,7 mm | kg | 8.5928
M0428 | Cordoalha nua tipo CP 190 RB - D = 15,2 mm | kg | 8.5928
M0429 | Perfil de alumínio tipo L421 para placa de sinalização - seção de 33 x 40 mm | m | 15.6959
M0434 | Tirante de barra de aço - tensão de escoamento = 950 MPa, tensão de ruptura = 1.050 MPa e D = 32 mm | m | 262.9139
M0442 | Compensado plastificado - E = 10 mm | m² | 39.0655
M0443 | Compensado plastificado - E = 12 mm | m² | 46.8633
M0444 | Luva em aço para emenda tipo prensada - D = 12,5 mm | un | 17.4963
M0445 | Luva em aço para emenda tipo prensada - D = 16,0 mm | un | 22.5751
M0446 | Compensado resinado - E = 10 mm | m² | 30.6768
M0447 | Compensado resinado - E = 12 mm | m² | 32.6249
M0448 | Compensado resinado - E = 14 mm | m² | 34.5087
M0450 | Compensado de virola - E = 6 mm | m² | 28.125
M0451 | Concreto usinado - fck = 20 MPa (comercial) | m³ | -
M0452 | Concreto usinado - fck = 25 MPa (comercial) | m³ | -
M0453 | Concreto usinado - fck = 30 MPa (comercial) | m³ | -
M0454 | Concreto usinado - fck = 35 MPa (comercial) | m³ | -
M0459 | Compensado plastificado - E = 14 mm | m² | 53.7485
M0467 | Luva em aço para emenda tipo prensada - D = 20,0 mm | un | 35.2639
M0468 | Luva em aço para emenda tipo prensada - D = 25,0 mm | un | 61.3538
M0469 | Luva em aço para emenda tipo prensada - D = 32,0 mm | un | 124.1794
M0470 | Luva em aço para emenda com rosca cônica - D = 12,5 mm | un | 11.7491
M0471 | Luva em aço para emenda com rosca cônica - D = 16,0 mm | un | 17.7205
M0472 | Luva em aço para emenda com rosca cônica - D = 20,0 mm | un | 25.2671
M0481 | Luva em aço para emenda com rosca cônica - D = 25,0 mm | un | 34.864
M0502 | Luva em aço para emenda com rosca cônica - D = 32,0 mm | un | 53.7142
M0505 | Broca de widia - D = 6,5 mm e C = 100 mm | un | 5.1662
M0506 | Broca de widia - D = 8 mm e C = 120 mm | un | 8.5115
M0511 | Abrasivo tipo granalha de aço | kg | 12.1652
M0512 | Bico venturi longo - D = 7,9 mm (5/16") | un | 631.4666
M0521 | Laminado elastoplástico - E = 1,5 mm | m² | 168.5894
M0532 | Escora tubular galvanizada regulável telescópica para tunnel liner - L = 2,42 a 4,00 m e capacidade de 1.750 a 625 kg | kg | 21.5614
M0533 | Escora tubular galvanizada regulável - L = 3,00 a 4,50 m e capacidade de 2.100 a 750 kg | un | 232.4085
M0534 | Escora tubular galvanizada regulável - L = 2,00 a 3,10 m e capacidade de 3.200 a 1.500 kg | un | 232.9354
M0536 | Quadro tubular contraventado com acessórios - C = 1,00 m, L = 1,00 m e H = 1,25 m | un | 465.3404
M0537 | Sapata ajustável para andaime - base quadrada de 15 x 15 cm | un | 97.4055
M0538 | Escada metálica tipo marinheiro para andaime | m | 202.7678
M0539 | Quadro tubular contraventado para andaime - H = 100 cm e L = 100 cm | un | 206.9985
M0540 | Quadro tubular contraventado para andaime - H = 100 cm e L = 150 cm | un | 223.6073
M0541 | Quadro tubular contraventado para andaime - H = 100 cm e L = 200 cm | un | 254.314
M0542 | Diagonal tubular para andaime - C = 141 cm | un | 66.8252
M0543 | Diagonal tubular para andaime - C = 212 cm | un | 71.4413
M0544 | Diagonal tubular para andaime - C = 283 cm | un | 88.7979
M0545 | Plataforma metálica de piso para andaime - C = 100 e L = 33 cm | un | 190.3241
M0546 | Plataforma metálica de piso para andaime - C = 150 e L = 37 cm | un | 233.7258
M0547 | Plataforma metálica de piso para andaime - C = 200 e L = 33 cm | un | 308.3425
M0548 | Quadro tubular tipo guarda-corpo para andaime - H = 120 cm e L = 100 cm | un | 293.9647
M0549 | Quadro tubular tipo guarda-corpo com acessórios para andaime - H = 120 cm e L = 150 cm | un | 323.5624
M0550 | Quadro tubular tipo guarda-corpo com acessórios para andaime - H = 120 cm e L = 200 cm | un | 403.2426
M0560 | Desmoldante para fôrmas de madeira | l | 12.7534
M0562 | Abraçadeira giratória em aço galvanizado para escada multidirecional - D = 48 mm | un | 52.3433
M0563 | Tubo em aço galvanizado para escada multidirecional - C = 100 cm | un | 97.8949
M0564 | Peça base em aço galvanizado para escada multidirecional - C = 33 cm | un | 141.3362
M0565 | Poste vertical em aço galvanizado para escada multidirecional - C = 100 cm | un | 295.8781
M0566 | Poste vertical em aço galvanizado para escada multidirecional - C = 200 cm | un | 508.8027
M0567 | Travessa em aço galvanizado para escada multidirecional - C = 75 cm | un | 184.4974
M0568 | Travessa em aço galvanizado para escada multidirecional - C = 150 cm | un | 302.548
M0569 | Travessa em aço galvanizado para escada multidirecional - C = 250 cm | un | 411.3614
M0570 | Diagonal em aço galvanizado para escada multidirecional - C = 150 cm para módulos de H = 200 cm | un | 295.8856
M0571 | Diagonal em aço galvanizado para escada multidirecional - C = 250 cm para módulos de H = 200 cm | un | 332.6166
M0572 | Piso em aço galvanizado para escada multidirecional - L = 32 cm e C = 150 cm | un | 587.8372
M0573 | Escada de alumínio para escada multidirecional - H = 200 cm e C = 250 cm | un | 3423.1868
M0574 | Corrimão externo em alumínio para escada multidirecional - C = 250 cm | un | 613.7056
M0575 | Corrimão interno em alumínio para escada multidirecional - C = 250 cm | un | 769.0833
M0576 | Conexão tubular em aço galvanizado com semiabraçadeira para travessas - C = 30 cm e D = 48,3 mm | un | 283.7084
M0601 | Ponteiro para martelete - D = 32 mm e C = 1,00 m | un | 857.4517
M0602 | Ponteiro para rompedor hidráulico de 1.700 kg | un | 7753.2022
M0603 | Ponteiro para rompedor hidráulico de 520 kg | un | 6328.0987
M0614 | Concreto usinado - fctM,k = 4,5 MPa (comercial) | m³ | -
M0615 | Aditivo incorporador de ar para concreto e argamassa | kg | 7.4247
M0639 | Bico para corte a plasma CNC - 130A | un | 115.1748
M0640 | Bocal para corte a plasma CNC - 130A | un | 108.0324
M0641 | Capa do bico para corte a plasma CNC - 130A | un | 1541.7735
M0642 | Capa do bocal para corte a plasma CNC - 130A | un | 776.7086
M0643 | Distribuidor de gás para corte a plasma CNC - 130A | un | 208.3587
M0644 | Eletrodo para corte a plasma CNC - 130A | un | 125.9222
M0645 | Tubo de água para corte a plasma CNC - 130A | un | 197.2504
M0646 | Estaca pré-moldada de concreto protendido com compressão admissível de 100 t | m | 254.4014
M0647 | Estaca pré-moldada de concreto protendido com compressão admissível de 25 t | m | 78.1003
M0648 | Estaca pré-moldada de concreto protendido com compressão admissível de 35 t | m | 108.335
M0649 | Estaca pré-moldada de concreto protendido com compressão admissível de 60 t | m | 147.54
M0650 | Estaca pré-moldada de concreto protendido com compressão admissível de 75 t | m | 207.9181
M0666 | Martelo de fundo DTH - DN = 76 mm (3") | un | 8883.9913
M0667 | Martelo de fundo DTH - DN = 127 mm (5") | un | 14794.1511
M0668 | Martelo de fundo DTH - DN = 152 mm (6") | un | 18262.3866
M0669 | Martelo de fundo DTH - DN = 203 mm (8") | un | 30446.2745
M0673 | Estaca pré-moldada de concreto armado centrifugado com compressão admissível de 55 t | m | 179.4413
M0677 | Estaca pré-moldada de concreto armado centrifugado com compressão admissível de 80 t | m | 240.5869
M0682 | Aço em perfis ASTM A36 | kg | 11.3618
M0686 | Estaca pré-moldada de concreto armado centrifugado com compressão admissível de 100 t | m | 257.5282
M0713 | Cinta com cerdas de aço | un | 378.811
M0714 | Tinta de acabamento poliuretano acrílico alifático brilhante bicomponente | l | 112.5663
M0715 | Tinta selante epóxi vinílico bicomponente curada com poliamida | l | 133.167
M0716 | Tinta anti-incrustante livre de estanho | l | 193.5275
M0717 | Tinta à base de resina epóxi bicomponente para fundo preparador de pintura | l | 301.3144
M0718 | Tinta esmalte à base de resina epóxi bicomponente | l | 64.5537
M0719 | Diluente epóxi | l | 36.389
M0721 | Tinta anticorrosiva zarcão para fundo preparador de pintura | l | 27.5802
M0722 | Estaca pré-moldada de concreto armado centrifugado com compressão admissível de 125 t | m | 401.0631
M0729 | Fixador de cal para pintura | l | 4.5644
M0734 | Estaca pré-moldada de concreto armado centrifugado com compressão admissível de 170 t | m | 523.15
M0741 | Grama tipo batatais | m² | 7.5
M0745 | Grampo em aço galvanizado para cerca - C = 25,4 mm e E = 3,76 mm (1" x 9 BWG) | kg | 15.7375
M0755 | Estaca pré-moldada de concreto armado centrifugado com compressão admissível de 230 t | m | 707.9958
M0756 | Estaca pré-moldada de concreto armado centrifugado com compressão admissível de 300 t | m | 883.9022
M0767 | Sinalizador a LED com bateria | un | 223.0578
M0769 | Lona plástica - E = 200 micra | m² | 1.8103
M0771 | Cavalete em polietileno zebrado com faixa refletiva | un | 351.1633
M0773 | Perfil de alumínio tipo L463 para placa de sinalização - seção de 50 x 50 mm | m | 56.7301
M0785 | Massa asfáltica comercial | t | -
M0786 | Placa de poliestireno expandido (EPS) | m³ | 341.1248
M0787 | Suporte em aço-carbono galvanizado tipo perfil C para placa de sinalização | kg | 33.6071
M0789 | Conjunto para fixação de placas em aço galvanizado composto por barra chata, abraçadeira, parafusos, porcas e arruelas | kg | 37.4618
M0796 | Semipórtico metálico para vão de 8,3 m e vento de 35 m/s | un | 64908.4223
M0798 | Apoio de neoprene fretado | dm³ | 121.734
M0804 | Cabo de aço - D = 12,70 mm (1/2") | m | 28.18
M0805 | Semipórtico duplo metálico para vão de 2 x 8,3 m e vento de 35 m/s | un | 100829.7926
M0808 | Brita 4 | m³ | 120.0162
M0809 | Cabo de aço - D = 6,35 mm (1/4") | m | 7.8625
M0810 | Cabo de aço - D = 52,00 mm (2") | m | 476.4958
M0812 | Sapatilha em aço inox - D = 6,35 mm (1/4") | un | 3.9
M0818 | Semipórtico metálico para vão de 8,3 m e vento de 40 m/s | un | 68018.1912
M0824 | Semipórtico duplo metálico para vão de 2 x 8,3 m e vento de 40 m/s | un | 115324.9817
M0831 | Pórtico metálico para vão de 15,9 m e vento de 40 m/s | un | 114437.569
M0848 | Semipórtico metálico para vão de 8,3 m e vento de 45 m/s | un | 77400.5305
M0849 | Corda de sisal - D = 12,0 mm | m | 2.4688
M0851 | Grampo leve em aço-carbono para cabo de aço - D = 6,3 mm (1/4") | un | 0.985
M0852 | Poste de concreto - carga nominal de 800 daN, H = 15 m e D = 520 mm | un | 6476.236
M0858 | Semipórtico duplo metálico para vão de 2 x 8,3 m e vento de 45 m/s | un | 124158.2021
M0865 | Pórtico metálico para vão de 15,9 m e vento de 45 m/s | un | 118762.505
M0868 | Lâmpada fluorescente compacta eletrônica - potência de 20 W | un | 12.726
M0875 | Manta asfáltica não-tecido em poliéster - E = 3 mm | m² | 39.2835
M0876 | Manta asfáltica não-tecido em poliéster - E = 4 mm | m² | 43.4139
M0879 | Lixa para ferro Nº 150 | un | 2.7698
M0942 | Estaca prancha metálica | kg | 16.9134
M0945 | Parafuso de cabeça sextavada em aço galvanizado com porca e arruela de pressão - D = 6,35 mm (1/4") | cj | 0.5539
M0946 | Aço em perfis ASTM A572 grau 50 | kg | 13.8373
M0947 | Parafuso de cabeça sextavada em aço galvanizado com porca e arruela de pressão - D = 9,525 mm (3/8") | cj | 1.6483
M0948 | Arruela lisa em aço ASTM F436 para parafuso - D = 12,7 mm | un | 1.1077
M0949 | Arruela lisa em aço ASTM F436 para parafuso - D = 16,0 mm | un | 1.5073
M0950 | Arruela lisa em aço ASTM F436 para parafuso - D = 20,0 mm | un | 1.6
M0951 | Parafuso de cabeça sextavada em aço ASTM A325 de alta resistência com rosca parcial - D = 12,7 mm e C = 38,10 mm | un | 2.4377
M0952 | Parafuso de cabeça sextavada em aço ASTM A325 de alta resistência com rosca parcial - D = 12,7 mm e C = 44,45 mm | un | 2.7577
M0953 | Parafuso de cabeça sextavada em aço ASTM A325 de alta resistência com rosca parcial - D = 12,7 mm e C = 50,80 mm | un | 3.0308
M0954 | Parafuso de cabeça sextavada em aço ASTM A325 de alta resistência com rosca parcial - D = 12,7 mm e C = 57,15 mm | un | 3.4524
M0955 | Parafuso de cabeça sextavada em aço ASTM A325 de alta resistência com rosca parcial - D = 16 mm e C = 44,45 mm | un | 4.3143
M0956 | Parafuso de cabeça sextavada em aço ASTM A325 de alta resistência com rosca parcial - D = 16 mm e C = 50,80 mm | un | 4.9221
M0957 | Parafuso de cabeça sextavada em aço ASTM A325 de alta resistência com rosca parcial - D = 16 mm e C = 63,50 mm | un | 7.0068
M0958 | Parafuso de cabeça sextavada em aço ASTM A325 de alta resistência com rosca parcial - D = 20 mm e C = 50,80 mm | un | 7.2993
M0959 | Parafuso de cabeça sextavada em aço ASTM A325 de alta resistência com rosca parcial - D = 20 mm e C = 57,15 mm | un | 8.6833
M0960 | Parafuso de cabeça sextavada em aço ASTM A325 de alta resistência com rosca parcial - D = 20 mm e C = 63,50 mm | un | 9.6848
M0961 | Parafuso de cabeça sextavada em aço ASTM A325 de alta resistência com rosca parcial - D = 20 mm e C = 76,20 mm | un | 10.9953
M0962 | Tubo em aço galvanizado - E = 2,00 mm e D = 50,80 mm (2") | m | 28.9618
M0963 | Tubo em aço galvanizado - E = 3,00 mm e seção de 80 x 80 mm | m | 70.1372
M0964 | Aço em perfis ASTM A572 grau 50 perfurado | kg | 16.5625
M0965 | Pino conector de cisalhamento para laje steel deck - D = 19 mm e C = 80 mm | un | 6.9315
M0966 | Porca sextavada pesada em aço ASTM A194 grau 2H para parafuso - D = 12,7 mm | un | 1.2865
M0967 | Porca sextavada pesada em aço ASTM A194 grau 2H para parafuso - D = 16 mm | un | 2.3683
M0968 | Porca sextavada pesada em aço ASTM A194 grau 2H para parafuso - D = 20 mm | un | 3.7213
M0969 | Steel deck em aço galvanizado ASTM A653 grau 40 | m² | 121.7326
M0970 | Chapa de aço ASTM A572 grau 50 cortada e perfurada | kg | 16.2883
M0971 | Suporte em aço-carbono para corrimão de guarda-corpo metálico | un | 22.5305
M0972 | Fluido de resfriamento para usinagem de metais | l | 21.4011
M0998 | Madeira estrutural de eucalipto | m³ | 2508.3825
M0999 | Tela em aço CA 60 soldada nervurada | kg | 8.8633
M1000 | Tela em aço galvanizado para alambrado - E = 1,64 mm (BWG 16) e malha de 50 mm | m² | 17.2833
M1001 | Tela em aço galvanizado para passarelas rodoviárias - E = 2,75 mm e malha de 50 mm | m² | 50.5769
M1010 | Manta de PVC reforçada com tela de poliéster - E = 1,2 mm | m² | 157.3157
M1011 | Manta de PVC reforçada com tela de poliéster - E = 1,5 mm | m² | 207.82
M1022 | Massa para vidro | kg | 3.8866
M1066 | Cera de proteção para ancoragem de estais | kg | 29.2821
M1078 | Parafuso de cabeça sextavada em aço inox - D = 12,7 mm (1/2") e C = 127,0 mm (5") | un | 7.2363
M1079 | Parafuso de cabeça sextavada em aço galvanizado tipo auto-atarraxante com arruelas de vedação - D = 6,3 mm e C = 19 mm | un | 0.4409
M1097 | Pedra de mão ou rachão | m³ | 117.3231
M1103 | Pedrisco | m³ | 129.6565
M1118 | Cruzeta de madeira para poste - H = 240 cm | un | 151.37
M1129 | Junta de dilatação em perfil extrudado de borracha vulcanizada | m | -
M1130 | Selante elástico à base de poliuretano | kg | 116.2201
M1131 | Cordão de polietileno expandido de baixa densidade - D = 15,0 mm | m | 0.8
M1132 | Junta de dilatação em elastômero e perfil VV - L = 20 mm e H = 40 mm | m | 192.3348
M1134 | Junta de dilatação em elastômero e perfil VV - L = 25 mm e H = 50 mm | m | 197.6073
M1135 | Pó de pedra | m³ | 113.0922
M1136 | Cordão de polietileno expandido de baixa densidade - D = 10,0 mm | m | 0.2661
M1142 | Junta de dilatação em elastômero e perfil VV - L = 35 mm e H = 60 mm | m | 335.5728
M1150 | Adesivo estrutural à base de resina epóxi bicomponente tipo ADE-52 ou similar | kg | 135.429
M1151 | Junta de dilatação em elastômero e perfil VV - L = 40 mm e H = 70 mm | m | 392.9044
M1152 | Junta de dilatação em elastômero e perfil VV - L = 50 mm e H = 80 mm | m | 401.6956
M1176 | Arame liso em aço galvanizado - D = 1,65 mm (16 BWG) | kg | 18.9565
M1205 | Prego de ferro | kg | 14.43
M1210 | Pórtico metálico para vão de 15,9 m e vento de 35 m/s | un | 101031.2856
M1218 | Projetor externo em alumínio fundido para lâmpada de até 2.000 W | un | 459.2
M1242 | Coroa diamantada - D = 15,87 mm (5/8") | un | 240.7317
M1243 | Coroa diamantada - D = 19,50 mm (3/4") | un | 261.9037
M1244 | Coroa diamantada - D = 25,40 mm (1") | un | 298.8625
M1245 | Barra em aço SAE 1010/1020 roscada - D = 9,5 mm (3/8") | m | 9.5743
M1300 | Roller bit - Tooth cutter - série 8 - D = 700 mm | un | 273288.369
M1301 | Roller bit - Tooth cutter - série 8 - D = 800 mm | un | 293719.5899
M1302 | Roller bit - Tooth cutter - série 8 - D = 900 mm | un | 314225.1231
M1303 | Roller bit - Tooth cutter - série 8 - D = 1.000 mm | un | 350369.6221
M1304 | Roller bit - Tooth cutter - série 8 - D = 1.100 mm | un | 387742.7001
M1305 | Roller bit - Tooth cutter - série 8 - D = 1.200 mm | un | 393804.9173
M1306 | Roller bit - Tooth cutter - série 8 - D = 1.300 mm | un | 506645.3203
M1307 | Roller bit - Tooth cutter - série 13 - D = 1.400 mm | un | 514846.9096
M1308 | Roller bit - Tooth cutter - série 13 - D = 1.500 mm | un | 577125.0441
M1309 | Roller bit - Tooth cutter - série 13 - D = 1.600 mm | un | 632415.3975
M1310 | Roller bit - Tooth cutter - série 13 - D = 1.700 mm | un | 649387.7696
M1311 | Roller bit - Tooth cutter - série 13 - D = 1.800 mm | un | 702951.8432
M1312 | Roller bit - Tooth cutter - cantilever - D = 600 mm | un | 233046.0709
M1313 | Roller bit - TCI button cutter - cantilever - D = 600 mm | un | 239158.7056
M1314 | Roller bit - TCI button cutter - série 8 - D = 700 mm | un | 257410.4228
M1315 | Roller bit - TCI button cutter - série 8 - D = 800 mm | un | 275659.6287
M1316 | Roller bit - TCI button cutter - série 8 - D = 900 mm | un | 293924.9772
M1317 | Roller bit - TCI button cutter - série 8 - D = 1.000 mm | un | 325728.9448
M1318 | Roller bit - TCI button cutter - série 8 - D = 1.100 mm | un | 358740.3174
M1319 | Roller bit - TCI button cutter - série 8 - D = 1.200 mm | un | 364701.7107
M1320 | Roller bit - TCI button cutter - série 8 - D = 1.300 mm | un | 391218.4885
M1321 | Roller bit - TCI button cutter - série 13 - D = 1.400 mm | un | 399278.9237
M1322 | Roller bit - TCI button cutter - série 13 - D = 1.500 mm | un | 425901.282
M1323 | Roller bit - TCI button cutter - série 13 - D = 1.600 mm | un | 488125.9628
M1324 | Roller bit - TCI button cutter - série 13 - D = 1.700 mm | un | 504810.9851
M1325 | Roller bit - TCI button cutter - série 13 - D = 1.800 mm | un | 544133.1528
M1328 | Ripa de madeira - E = 4,0 cm e L = 1,5 cm | m | 1.3856
M1337 | Série de brocas integrais S11 | un | 1053.8991
M1341 | Parafuso de cabeça sextavada em aço galvanizado - D = 15,875 mm (5/8") e C = 101,600 mm (4") | un | 4.3623
M1350 | Muda de árvore ornamental com altura de 2,00 a 3,00 m | un | 97.8944
M1351 | Muda de árvore ornamental com altura de 1,00 a 2,00 m | un | 56.6542
M1356 | Muda de árvore ornamental com altura até 1,00 m | un | 30.8878
M1358 | Sarrafo em madeira de terceira - E = 2,5 cm e L = 5 cm | m | 2.1712
M1359 | Muda de árvore frutífera com altura de 2,00 a 3,00 m | un | 190.1225
M1360 | Muda de árvore frutífera com altura de 1,00 a 2,00 m | un | 81.3225
M1361 | Muda de árvore frutífera com altura até 1,00 m | un | 26.7917
M1362 | Tapete de floríferas com altura até 0,50 m | m² | 56.0387
M1364 | Herbicida glifosato para aplicação localizada | l | 22.0015
M1366 | Desengraxante líquido biodegradável | l | 23.8614
M1367 | Chapa fina em aço galvanizado | kg | 9.8967
M1368 | Pingadeira de elastômero com aba inclinada - L = 40 mm e H = 40 mm | m | 170.2391
M1369 | Selador acrílico para pintura | l | 8.4105
M1370 | Aditivo látex de polímero SBR para concreto e argamassa | l | 8.2369
M1374 | Chapa fina em aço ASTM A588 - Aço Corten | kg | 5.87
M1375 | Chapa grossa em aço ASTM A588 - Aço Corten | kg | 6.5
M1376 | Chapa fina em aço ASTM A36 | kg | 9.3956
M1377 | Treliça nervurada eletrossoldada em aço CA 60 | kg | 9.6206
M1378 | Chapa grossa em aço ASTM A36 | kg | 10.3611
M1379 | Argamassa polimérica monocomponente para reparos estruturais | kg | 5.7747
M1382 | Areia grossa lavada | m³ | 113.2452
M1383 | Areia fina lavada | m³ | 141.2927
M1384 | Tubo em aço-carbono com funil cônico tremonha para lançamento de concreto | kg | 25.6134
M1385 | Disco de corte diamantado para concreto e asfalto - D = 350 mm | un | 461.7917
M1387 | Adesivo estrutural à base de resina epóxi de média viscosidade | kg | 58.217
M1388 | Cordoalha tipo CP 177 RB para estais - D = 15,7 mm | kg | 24.4693
M1390 | Adesivo estrutural à base de resina epóxi de baixa viscosidade | kg | 166.8723
M1391 | Ponteiro para martelete - D = 22 mm e C = 1,00 m | un | 491.5904
M1397 | Eletrodo revestido E60XX | kg | 29.3712
M1398 | Vareta em aço-carbono para solda oxiacetileno AWS A 5.2 R45 | kg | 32.8854
M1399 | Broca de widia - D = 14 mm e C = 150 mm | un | 30.5391
M1400 | Adesivo estrutural à base de resina epóxi de alta viscosidade | kg | 53.3515
M1401 | Bico de adesão para injeção de adesivo estrutural à base de resina epóxi | un | 7.7719
M1402 | Bico de perfuração para injeção de adesivo estrutural à base de resina epóxi | un | 6.5746
M1404 | Aplicador manual de adesivo estrutural | un | 3089.5246
M1405 | Disco diamantado para desbaste - D = 180 mm | un | 562.8538
M1406 | Broca de aço rápido - D = 12,5 mm e C = 151 mm | un | 38.1156
M1408 | Grelha metálica para canaletas - C = 1,00 m e L = 0,30 m | un | 374.1187
M1409 | Porta-grelha metálica - C = 1,00 m e L = 0,30 m | m | 92.0831
M1429 | Tábua de pinho de terceira - E = 2,5 cm | m² | 35.7228
M1432 | Tampão de ferro fundido articulado para águas pluviais - DN 600 classe 400 | un | 591.6617
M1433 | Grelha metálica para canaletas - C = 0,50 m e L = 0,50 m | un | 314.5842
M1434 | Porta-grelha metálica - C = 0,50 m e L = 0,50 m | m | 170.0986
M1446 | Geogrelha bidirecional em polipropileno extrudado - resistência à tração de 30 kN/m, deformação inferior a 5% e malha de 36 x 34 mm | m² | 41.7827
M1447 | Geogrelha unidirecional em poliéster - resistência à tração longitudinal de 50 kN/m | m² | 21.723
M1448 | Geogrelha unidirecional em poliéster - resistência à tração longitudinal de 90 kN/m | m² | 28.0972
M1449 | Geogrelha unidirecional em poliéster - resistência à tração longitudinal de 100 kN/m | m² | 29.0993
M1450 | Geogrelha unidirecional em poliéster - resistência à tração longitudinal de 150 kN/m | m² | 31.2171
M1451 | Geogrelha unidirecional em poliéster - resistência à tração longitudinal de 200 kN/m | m² | 41.3001
M1452 | Geogrelha unidirecional em poliéster - resistência à tração longitudinal de 300 kN/m | m² | 61.4454
M1453 | Geogrelha unidirecional em poliéster - resistência à tração longitudinal de 400 kN/m | m² | 81.5699
M1454 | Geocélula em PEAD - H = 75 mm e célula de 289 cm² | m² | 40.1048
M1455 | Geocélula em PEAD - H = 100 mm e célula de 289 cm² | m² | 51.7542
M1456 | Geocélula em PEAD - H = 150 mm e célula de 289 cm² | m² | 73.4836
M1457 | Geocélula em PEAD - H = 200 mm e célula de 289 cm² | m² | 85.2697
M1458 | Geocélula em PEAD - H = 75 mm e célula de 460 cm² | m² | 34.0275
M1459 | Geocélula em PEAD - H = 100 mm e célula de 460 cm² | m² | 38.7978
M1460 | Geocélula em PEAD - H = 150 mm e célula de 460 cm² | m² | 58.5022
M1461 | Geocélula em PEAD - H = 200 mm e célula de 460 cm² | m² | 71.0762
M1462 | Geocélula em PEAD - H = 75 mm e célula de 1.206 cm² | m² | 26.8152
M1463 | Geocélula em PEAD - H = 100 mm e célula de 1.206 cm² | m² | 35.1237
M1464 | Geocélula em PEAD - H = 150 mm e célula de 1.206 cm² | m² | 55.6084
M1465 | Geocélula em PEAD - H = 200 mm e célula de 1.206 cm² | m² | 67.8102
M1472 | Tubo de PVC rosqueável para água fria - D = 75 mm (3") | m | 70.128
M1481 | Coroa diamantada - D = 31,80 mm (1 1/4") | un | 339.0409
M1496 | Coroa diamantada - D = 38,10 mm (1 1/2") | un | 343.8577
M1498 | Coroa diamantada - D = 44,50 mm (1 3/4") | un | 366.0931
M1518 | Coroa diamantada - D = 50,80 mm (2") | un | 388.4354
M1519 | Coroa diamantada - D = 63,50 mm (2 1/2") | un | 438.3344
M1520 | Coroa diamantada - D = 76,20 mm (3") | un | 599.9067
M1526 | Coroa diamantada - D = 101,60 mm (4") | un | 769.9295
M1527 | Broca de widia - D = 10 mm e C = 150 mm | un | 11.2999
M1528 | Broca de widia - D = 13 mm e C = 150 mm | un | 20.5411
M1546 | Telha trapezoidal em aço zincado - E = 0,43 mm | m² | 46.1545
M1553 | Geotêxtil não-tecido agulhado em poliéster - resistência à tração longitudinal de 31 kN/m | m² | 15.7935
M1556 | Terra vegetal produzida | m³ | -
M1575 | Tinta látex à base de resina acrílica | l | 11.9871
M1577 | Tinta plástica à base de resina metacrílica aplicada a frio por dispersão ou extrusão | kg | 34.0079
M1585 | Massa termoplástica aplicada por extrusão | kg | 11.512
M1591 | Suporte polimérico ecológico maciço colapsível para placa de sinalização - D = 6,4 cm | m | 167.0036
M1600 | Trilho TR25 em aço-carbono usado | kg | 5.1749
M1602 | Trilho TR37 em aço-carbono usado | kg | 5.1749
M1603 | Trilho TR45 em aço-carbono usado | kg | 5.1749
M1605 | Trilho TR57 em aço-carbono usado | kg | 5.1749
M1606 | Trilho TR68 em aço-carbono usado | kg | 5.175
M1614 | Tubo em aço galvanizado com rosca BSP classe leve - D = 50 mm (2") | m | 63.545
M1616 | Tubo em aço galvanizado com rosca BSP classe leve - D = 20 mm (3/4") | m | 14.1046
M1617 | Tubo em aço galvanizado com rosca BSP classe leve - D = 80 mm (3") | m | 120.7664
M1618 | Tubo em aço galvanizado com rosca BSP classe leve - D = 100 mm (4") | m | 129.7219
M1624 | Suporte polimérico ecológico maciço colapsível para placa de sinalização - seção de 8 x 8 cm | m | 248.45
M1636 | Suporte polimérico ecológico maciço colapsível para placa de sinalização - seção de 7 x 15 cm | m | 493.9767
M1638 | Mourão de madeira - H = 2,10 m e D = 0,10 m | un | 32.2923
M1639 | Mourão de madeira - H = 2,20 m e D = 0,15 m | un | 72.1191
M1640 | Nonel iniciador - C = 300,0 m | un | 266.8525
M1642 | Coroa de botões esféricos - D = 130 mm (5 1/8") | un | 3511.8579
M1643 | Coroa de botões esféricos - D = 194 mm (7 5/8") | un | 8108.5285
M1644 | Coroa de botões esféricos - D = 251 mm (9 7/8") | un | 9744.0017
M1645 | Coroa de botões esféricos - D = 305 mm (12") | un | 14815.8973
M1646 | Coroa de botões esféricos - D = 355 mm (14") | un | 12139.875
M1648 | Dente de corte para trado ou caçamba de perfuração | un | 35.0985
M1649 | Coroa de botões esféricos linha ST68 - D = 102 mm (4") | un | 2183.1417
M1650 | Coroa de botões esféricos para tirante autoinjetável - D = 87 mm (3 7/16") | un | 890
M1651 | Tricone para tirante autoinjetável - D = 120 mm | un | 369.1169
M1653 | Coroa piloto de botões esféricos para sistema autoperfurante - D = 76,2 mm (3") | un | 1395.0665
M1655 | Tubo de PVC ponta e bolsa para esgoto - D = 50 mm (2") | m | 9.5056
M1656 | Tubo de PVC ponta e bolsa para esgoto - D = 75 mm (3") | m | 14.8518
M1657 | Tubo PEAD corrugado perfurado para drenagem - D = 170 mm | m | 28.2513
M1658 | Tubo PEAD corrugado perfurado para drenagem - D = 230 mm | m | 45.1507
M1662 | Suporte em madeira de eucalipto tratado - seção de 8 x 8 cm | m | 15.9955
M1665 | Tubo de PVC rosqueável para água fria - D = 40 mm (1 1/2") | m | 27.6921
M1673 | Tubo de PVC rosqueável para água fria - D = 100 mm (4") | m | 80.7461
M1675 | Tubo de PVC rosqueável para água fria - D = 150 mm (6") | m | 87.007
M1702 | Duto flexível de ventilação em PVC - D = 1,20 m | m | 146.1059
M1719 | Broca integral série H19 - D = 24 mm e C = 0,4 m | un | 508.1106
M1720 | Geotêxtil não-tecido agulhado em poliéster - resistência à tração longitudinal de 10 kN/m | m² | 5.6431
M1728 | Punho linha R25 para martelete perfurador e rompedor - D = 25 mm (1") | un | 829.1929
M1729 | Haste linha R25 para martelete perfurador e rompedor - D = 25 mm (1") e C = 1,00 m | un | 1439.6206
M1730 | Luva de acoplamento linha R25 para martelete perfurador e rompedor - D = 25 mm (1") | un | 297.1236
M1731 | Haste de perfuração simples para jet grouting - D = 88,9 mm (3 1/2") e C = 3,00 m | un | 1630.8388
M1732 | Luva em aço galvanizado com rosca BSP classe leve - D = 50 mm (2") | un | 16.2375
M1733 | Manta drenante em malha de polietileno e geotêxtil de polipropileno em uma das faces | m² | 43.7996
M1735 | Punho linha ST68 para perfuração - D = 80 mm (3 5/32") | un | 7521.0081
M1736 | Adesivo à base de resina poliéster bicomponente para ancoragem | kg | 57.437
M1737 | Tubo em aço-carbono para ar comprimido - D = 150 mm (6") | m | 212.8285
M1739 | Haste linha T45 para perfuratriz sobre esteiras - D = 45,0 mm (1 3/4") e C = 3,60 m | un | 4886.3576
M1740 | Punho linha T45 para perfuratriz sobre esteiras - D = 45 mm (1 3/4") | un | 2652.6953
M1741 | Luva em aço linha T45 para perfuratriz sobre esteiras - D = 45,0 mm (1 3/4") | un | 560.6699
M1742 | Coroa de botões esféricos linha T45 - D = 89 mm (3 1/2") | un | 1362.8356
M1747 | Tubo em aço-carbono para sistema autoperfurante - D = 76,2 mm | m | 156.2105
M1748 | Tubo em aço-carbono iniciador para sistema autoperfurante com anel da coroa piloto - D = 76,2 mm (3") e C = 3 m | un | 1252.473
M1749 | Haste linha ST68 para perfuração - D = 87,0 mm (3 7/16") e C = 1,83 m | un | 12156.1643
M1750 | Hidromonitor com bico de injeção para jet grouting - D = 88,9 mm (3 1/2") | un | 11275.6176
M1751 | Válvula manchete - D = 73 mm | un | 6.375
M1752 | Borracha para obturador mecânico | un | 390
M1753 | Disco de corte diamantado segmentado para concreto - D = 110 mm | un | 39.3929
M1754 | Conjunto de lâminas de corte para trituradora de galhos e troncos | un | 3794.8209
M1755 | Pó calcário dolomítico | kg | 0.1386
M1756 | Material formador de camada protetora para hidrossemeadura | kg | 3.4474
M1765 | Tubo em aço-carbono schedule 40 - D = 65 mm (2 1/2") | m | 106.6556
M1773 | Ancoragem regulável para estais de 19 cordoalhas - D = 15,7 mm | un | 31644.4986
M1774 | Ancoragem regulável para estais de 31 cordoalhas - D = 15,7 mm | un | 47201.4337
M1775 | Ancoragem regulável para estais de 37 cordoalhas - D = 15,7 mm | un | 60028.7116
M1776 | Ancoragem regulável para estais de 55 cordoalhas - D = 15,7 mm | un | 88944.7187
M1777 | Ancoragem regulável para estais de 61 cordoalhas - D = 15,7 mm | un | 98174.1647
M1778 | Ancoragem regulável para estais de 73 cordoalhas - D = 15,7 mm | un | 116849.9907
M1779 | Ancoragem regulável para estais de 91 cordoalhas - D = 15,7 mm | un | 144927.1304
M1780 | Ancoragem fixa para estais de 19 cordoalhas - D = 15,7 mm | un | 18575.9689
M1781 | Ancoragem fixa para estais de 31 cordoalhas - D = 15,7 mm | un | 32034.5158
M1782 | Ancoragem fixa para estais de 37 cordoalhas - D = 15,7 mm | un | 35641.5587
M1783 | Ancoragem fixa para estais de 55 cordoalhas - D = 15,7 mm | un | 52111.92
M1784 | Ancoragem fixa para estais de 61 cordoalhas - D = 15,7 mm | un | 57503.7489
M1785 | Ancoragem fixa para estais de 73 cordoalhas - D = 15,7 mm | un | 68572.8886
M1786 | Ancoragem fixa para estais de 91 cordoalhas - D = 15,7 mm | un | 85087.8652
M1787 | Estaca de tutoramento - D = 5 cm e H = 2 m | un | 6.846
M1789 | Ancoragem ativa para 31 cordoalhas - D = 15,2 mm | un | 4592.4922
M1790 | Gás liquefeito de petróleo (GLP) | kg | 9.2307
M1795 | Gás oxigênio | m³ | 20.4829
M1796 | Gás acetileno | kg | 110.6229
M1797 | Fita de espuma EPDM para vedação com adesivo em uma face - E = 4 mm e L = 40 mm | m | 3.6378
M1800 | Manta asfáltica não-tecido em poliéster - antirraíz - E = 3 mm | m² | 39.6597
M1811 | Longarina de madeira de primeira - L = 16 cm e E = 6 cm | m | 36.288
M1812 | Estronca de madeira - D = 20 cm | m | 25
M1814 | Tela metálica galvanizada dobrada em L - C = 2,0 m, L = 0,5 m e H = 0,5 m | un | 499.243
M1819 | Cartucho de cimento - D = 25 mm e C = 320 mm | un | 3.3494
M1820 | Cartucho de resina poliéster - D = 38 mm e C = 500 mm | un | 15.2039
M1844 | Ancoragem ativa para 8 cordoalhas - D = 15,2 mm | un | 920.6221
M1845 | Ancoragem passiva aderente para 10 cordoalhas - D = 15,2 mm | un | 146.9467
M1868 | Tinta em pó à base de resina epóxi | kg | 93.6271
M1869 | Coroa de botões esféricos - D = 120 mm (4 3/4") | un | 2842.9822
M1870 | Cunha metálica para cordoalha - D = 12,7 mm | un | 15.6763
M1874 | Martelo de fundo DTH - DN = 102 mm (4") | un | 10230.8107
M1875 | Haste de perfuração com rosca API 2 3/8" - D = 73 mm (2 7/8") | m | 666.0978
M1876 | Válvula manchete - D = 32 mm | un | 2.4432
M1877 | Válvula manchete - D = 40 mm | un | 3.9678
M1879 | Tubo PEAD PE 80 PN 6 - D = 40 mm | m | 5.5403
M1880 | Tubo PEAD PE 80 PN 16 - D = 20 mm | m | 4.3437
M1894 | Cabo de aço - D = 16,00 mm (5/8") | m | 35.9678
M1895 | Coroa de botões esféricos linha R25 - D = 48 mm (1 7/8") | un | 443.1017
M1898 | Pasta lubrificante para tubo PEAD | kg | 38.7334
M1899 | Tela metálica de dupla torção em liga de zinco e alumínio com cabos de aço longitudinais - resistência longitudinal à tração de 121 kN/m - inclusive grampos e clipes de junção | m² | 188.2514
M1907 | Tubo PEAD PE 80 PN 8 - D = 32 mm | m | 5.6572
M1909 | Tubo PEAD PE 80 PN 8 - D = 40 mm | m | 8.3472
M1911 | Tubo PEAD PE 80 PN 8 - D = 50 mm | m | 12.7498
M1912 | Tubo PEAD PE 80 PN 8 - D = 63 mm | m | 23.6781
M1913 | Tubo PEAD PE 80 PN 8 - D = 75 mm | m | 28.6667
M1919 | Tubo PEAD PE 80 PN 8 - D = 110 mm | m | 70.8475
M1920 | Duto flexível de poliéster aluminizado sem isolamento para exaustão - D = 263 mm | m | 26.0137
M1922 | Tubo de PVC espaguete - D = 14 mm | m | 2.1176
M1923 | Duto flexível de poliéster aluminizado sem isolamento para ventilação forçada - D = 161 mm | m | 12.28
M1926 | Espaçador plástico tipo disco separador para tirante com 6 cordoalhas - D = 12,7 mm | un | 1.1665
M1927 | Espaçador plástico tipo disco separador para tirante com 8 cordoalhas - D = 12,7 mm | un | 1.1665
M1928 | Espaçador plástico tipo disco separador para tirante com 10 cordoalhas - D = 12,7 mm | un | 1.1665
M1931 | Espaçador plástico tipo disco separador para tirante com 12 cordoalhas - D = 12,7 mm | un | 1.1665
M1935 | Espaçador plástico tipo centralizador carambola para tirante de barra de aço - D = 32,0 mm | un | 3.6339
M1936 | Espaçador plástico tipo centralizador carambola para tirante de barra de aço - D = 30,0 mm | un | 3.6318
M1937 | Espaçador plástico tipo centralizador carambola para tirante de barra de aço - D = 40,0 mm | un | 4.0734
M1941 | Óleo tipo A1 | l | 5.7496
M1942 | Espaçador plástico tipo centralizador carambola para tirante de barra de aço - D = 47,0 mm | un | 4.0807
M1943 | Cimento asfáltico de petróleo - CAP 50/70 | t | -
M1944 | Cimento asfáltico de petróleo - CAP 150/200 | t | -
M1945 | Cimento asfáltico de petróleo - CAP 85/100 | t | -
M1946 | Emulsão asfáltica - RR-1C | t | -
M1947 | Emulsão asfáltica - RM-1C | t | -
M1948 | Espaçador plástico tipo centralizador carambola para tirante de barra de aço - D = 50,0 mm | un | 4.0838
M1949 | Emulsão asfáltica - RL-1C | t | -
M1950 | Emulsão asfáltica com polímero - RC-1C-E | t | -
M1952 | Cimento asfáltico de petróleo com polímero - CAP 150/200-E | t | -
M1953 | Aditivo asfáltico de reciclagem para misturas a quente | t | 7641.8659
M1954 | Cimento Portland CP II - 32 - a granel | kg | 0.5673
M1955 | Cimento asfáltico de petróleo com polímero - CAP 55/75-E | t | -
M1956 | Emulsão asfáltica com polímero - RR-2C-E | t | -
M1958 | Emulsão asfáltica com polímero - RM-1C-E | t | -
M1959 | Espaçador plástico tipo centralizador carambola para tirante de barra de aço - D = 53,0 mm | un | 5.1099
M1960 | Espaçador plástico tipo centralizador carambola para tirante de barra de aço - D = 57,0 mm | un | 9.0559
M1961 | Espaçador plástico tipo centralizador carambola para tirante de barra de aço - D = 63,0 mm | un | 10.0651
M1962 | Espaçador plástico tipo centralizador carambola para tirante de barra de aço - D = 69,0 mm | un | 10.0692
M1965 | Cantoneira em ferro de abas iguais - L = 63,5 mm e E = 9,53 mm | kg | 10.0275
M1966 | Defensa metálica maleável simples | un | 3227.0295
M1967 | Defensa metálica maleável dupla | un | 3934.9853
M1968 | Defensa metálica semimaleável simples | un | 1267.9151
M1969 | Defensa metálica semimaleável dupla | un | 1752.5301
M1970 | Dente de corte para fresadora de 155 kW | un | 38.4091
M1971 | Módulo de transição de defensa metálica tipo dupla onda com lâmina adicional para barreira rígida | un | 6762.2006
M1974 | Dente de corte para fresadora de 455 kW | un | 39.2297
M1976 | Terminal aéreo de defensa metálica (tipo A) | un | 408.1253
M1977 | Terminal de ancoragem de defensa metálica em barreira rígida (tipo D) | un | 408.1253
M1979 | Luva em aço para emenda de tirantes - D = 38 mm e C = 115 mm | un | 90.9048
M1980 | Luva em aço para emenda de tirantes - D = 48 mm e C = 120 mm | un | 96.9007
M1981 | Luva em aço para emenda de tirantes - D = 60 mm e C = 160 mm | un | 136.519
M1982 | Luva em aço para emenda de tirantes - D = 50 mm e C = 130 mm | un | 102.4221
M1983 | Luva em aço para emenda de tirantes - D = 63 mm e C = 180 mm | un | 158.2654
M1984 | Luva em aço para emenda de tirantes - D = 73 mm e C = 180 mm | un | 207.5508
M1985 | Luva em aço para emenda de tirantes - D = 73 mm e C = 200 mm | un | 213.796
M1986 | Luva em aço para emenda de tirantes - D = 82 mm e C = 200 mm | un | 252.4754
M1987 | Luva em aço para emenda de tirantes - D = 89 mm e C = 210 mm | un | 280.8086
M1988 | Luva em aço para emenda de tirantes - D = 97 mm e C = 210 mm | un | 377.4559
M1990 | Placa de ancoragem para tirante de barra de aço - E = 16,0 mm e seção de 160 x 160 mm | un | 127.0417
M1991 | Placa de ancoragem para tirante de barra de aço - E = 16,0 mm e seção de 200 x 200 mm | un | 198.5007
M1994 | Placa de ancoragem para tirante de barra de aço - E = 22,0 mm e seção de 200 x 200 mm | un | 272.9737
M1996 | Amortecedor retrátil tipo TAU II paralelo PCB ou similar para velocidade de projeto de 100 km/h | un | 179825.4886
M1997 | Amortecedor retrátil tipo TAU II combinado PCB ou similar para velocidade de projeto de 100 km/h e âncora traseira de 900 mm | un | 188935.4242
M1998 | Amortecedor retrátil tipo TAU II combinado PCB ou similar para velocidade de projeto de 100 km/h e âncora traseira de 1.060 mm | un | 230793.3263
M1999 | Amortecedor retrátil tipo TAU II combinado PCB ou similar para velocidade de projeto de 100 km/h e âncora traseira de 1.220 mm | un | 244557.8152
M2000 | Amortecedor retrátil tipo TAU II combinado PCB ou similar para velocidade de projeto de 100 km/h e âncora traseira de 1.370 mm | un | 263468.0098
M2001 | Dispositivo de ancoragem de fixação elástica Pandrol - ombreira | un | 15.9371
M2002 | Amortecedor retrátil tipo TAU II combinado PCB ou similar para velocidade de projeto de 100 km/h e âncora traseira de 1.520 mm | un | 277008.5098
M2003 | Amortecedor retrátil tipo TAU II afunilado PCB ou similar para velocidade de projeto de 100 km/h e âncora traseira de 1.680 mm | un | 284330.4098
M2004 | Amortecedor retrátil tipo TAU II afunilado PCB ou similar para velocidade de projeto de 100 km/h e âncora traseira de 1.830 mm | un | 285132.8098
M2005 | Placa de ancoragem para tirante de barra de aço - E = 32,0 mm e seção de 250 x 250 mm | un | 620.3448
M2006 | Placa de ancoragem para tirante de barra de aço - E = 38,0 mm e seção de 250 x 250 mm | un | 736.7224
M2007 | Placa de ancoragem para tirante de barra de aço - E = 51,0 mm e seção de 300 x 300 mm | un | 1423.7421
M2008 | Placa de ancoragem para tirante de barra de aço - E = 64,0 mm e seção de 350 x 350 mm | un | 2431.7821
M2009 | Placa de ancoragem para tirante com 6 cordoalhas de D = 12,7 mm | un | 538.6327
M2010 | Placa de ancoragem para tirante com 8 cordoalhas de D = 12,7 mm | un | 608.6507
M2011 | Placa de ancoragem para tirante com 10 cordoalhas de D = 12,7 mm | un | 736.2744
M2012 | Placa de ancoragem para tirante com 12 cordoalhas de D = 12,7 mm | un | 867.9237
M2014 | Mourão de madeira - H = 2,20 m e D = 0,10 m | un | 33.83
M2016 | Amortecedor retrátil tipo TAU II afunilado PCB ou similar para velocidade de projeto de 100 km/h e âncora traseira de 1.980 mm | un | 287320.404
M2017 | Porca em aço para ancoragem de tirantes - D = 38 mm e C = 55 mm | un | 49.7391
M2018 | Gastalho - L = 10 cm e E = 2 cm | m | 3.26
M2019 | Porca em aço para ancoragem de tirantes - D = 38 mm e C = 60 mm | un | 59.921
M2020 | Porca em aço para ancoragem de tirantes - D = 48 mm e C = 65 mm | un | 61.8945
M2021 | Amortecedor retrátil tipo TAU II afunilado PCB ou similar para velocidade de projeto de 100 km/h e âncora traseira de 2.130 mm | un | 288875.054
M2024 | Cordel detonante NP 10 | m | 2.4607
M2025 | Retardo de cordel | un | 29.84
M2026 | Estopim | m | 3.5041
M2027 | Tinta à base de resina acrílica estirenada para demarcação viária | l | 32.019
M2028 | Coroa de botões cônicos - TCI tricone - D = 75 mm (2 15/16") | un | 1208.4919
M2029 | Porca em aço para ancoragem de tirantes - D = 60 mm e C = 65 mm | un | 90.551
M2030 | Porca em aço para ancoragem de tirantes - D = 73 mm e C = 80 mm | un | 154.9614
M2031 | Porca em aço para ancoragem de tirantes - D = 73 mm e C = 100 mm | un | 176.3547
M2032 | Porca em aço para ancoragem de tirantes - D = 82 mm e C = 100 mm | un | 194.4086
M2033 | Porca em aço para ancoragem de tirantes - D = 89 mm e C = 100 mm | un | 244.7179
M2034 | Solvente para tinta à base de resina acrílica | l | 16.4938
M2035 | Porca em aço para ancoragem de tirantes - D = 97 mm e C = 110 mm | un | 280.6502
M2036 | Tinta à base de resina acrílica emulsionada em água para demarcação viária | l | 21.2858
M2037 | Microesferas refletivas de vidro tipo I-B | kg | 9.3275
M2038 | Microesferas refletivas de vidro tipo II-A | kg | 8.999
M2040 | Massa termoplástica para aspersão | kg | 11.4965
M2041 | Adesivo à base de resina poliéster | kg | 28.6965
M2042 | Emulsão explosiva encartuchada | kg | 15.778
M2044 | Tinta à base de resina acrílica emulsionada em água para pré-marcação viária | l | 21.2858
M2045 | Microesferas refletivas de vidro tipo II-C | kg | 11.9229
M2046 | Coroa de botões cônicos - TCI tricone - D = 121 mm (4 3/4") | un | 1740.1482
M2047 | Tirante autoinjetável de aço - tensão de escoamento = 440 MPa, tensão de ruptura = 580 MPa, seção de 684 mm² e D = 40 mm | m | 212.8162
M2048 | Tirante autoinjetável de aço - tensão de escoamento = 470 MPa, tensão de ruptura = 600 MPa, seção de 822 mm² e D = 40 mm | m | 252.1379
M2049 | Tirante autoinjetável de aço - tensão de escoamento = 700 MPa, tensão de ruptura = 830 MPa, seção de 936 mm² e D = 40 mm | m | 317.9501
M2050 | Geotêxtil não-tecido agulhado em poliéster - resistência à tração longitudinal de 9 kN/m | m² | 5.2409
M2051 | Geotêxtil não-tecido agulhado em poliéster - resistência à tração longitudinal de 14 kN/m | m² | 6.9059
M2052 | Tirante autoinjetável de aço - tensão de escoamento = 630 MPa, tensão de ruptura = 740 MPa, seção de 1.330 mm² e D = 50 mm | m | 420.5462
M2053 | Tirante autoinjetável de aço - tensão de escoamento = 630 MPa, tensão de ruptura = 740 MPa, seção de 1.569 mm² e D = 50 mm | m | 497.284
M2054 | Tirante de barra de aço - tensão de escoamento = 600 MPa, tensão de ruptura = 720 MPa e D = 30 mm | m | 149.3639
M2055 | Tirante de barra de aço - tensão de escoamento = 600 MPa, tensão de ruptura = 720 MPa e D = 40 mm | m | 252.443
M2056 | Tirante de barra de aço - tensão de escoamento = 680 MPa, tensão de ruptura = 870 MPa e D = 44 mm | m | 305.1327
M2057 | Tirante de barra de aço - tensão de escoamento = 600 MPa, tensão de ruptura = 720 MPa e D = 50 mm | m | 363.3631
M2058 | Tirante de barra de aço - tensão de escoamento = 600 MPa, tensão de ruptura = 720 MPa e D = 53 mm | m | 332.3895
M2059 | Tirante de barra de aço - tensão de escoamento = 600 MPa, tensão de ruptura = 720 MPa e D = 57 mm | m | 504.602
M2060 | Amortecedor retrátil tipo TAU II afunilado PCB ou similar para velocidade de projeto de 100 km/h e âncora traseira de 2.290 mm | un | 292219.5586
M2061 | Amortecedor retrátil tipo TAU II afunilado PCB ou similar para velocidade de projeto de 100 km/h e âncora traseira de 2.440 mm | un | 295379.0086
M2062 | Coroa de botões esféricos linha T38 - D = 64 mm (2 1/2") | un | 703.1312
M2063 | Tirante de barra de aço - tensão de escoamento = 600 MPa, tensão de ruptura = 720 MPa e D = 63 mm | m | 628.4418
M2064 | Termoplástico pré-formado - E = 2,00 mm | m² | 322.5534
M2065 | Haste linha T38 para perfuratriz sobre esteiras - D = 38,0 mm (1 1/2") e C = 3,05 m | un | 2217.9947
M2066 | Luva em aço linha T38 para perfuratriz sobre esteiras - D = 38,0 mm (1 1/2") | un | 350.5176
M2067 | Punho linha T38 para perfuratriz sobre esteiras - D = 38 mm (1 1/2") | un | 1069.6883
M2069 | Tirante de barra de aço - tensão de escoamento = 600 MPa, tensão de ruptura = 720 MPa e D = 69 mm | m | 764.5089
M2070 | Haste linha R/T38 - R32 para jumbo hidráulico - D = 38 mm (1 1/2") e C = 4,50 m | un | 4554.3531
M2071 | Coroa de botões esféricos linha R32 - D = 51 mm (2") | un | 693.448
M2072 | Luva de acoplamento linha T38 para jumbo hidráulico - D = 38,0 mm (1 1/2") | un | 266.2652
M2073 | Punho linha T38 para jumbo hidráulico - D = 38 mm (1 1/2") | un | 1761.5666
M2074 | Cartucho de absorção de energia para amortecedor retrátil - tipo A | un | 5573.0777
M2075 | Cartucho de absorção de energia para amortecedor retrátil - tipo B | un | 5453.1116
M2079 | Fio de poliamida Nº 40 - E = 0,40 mm | m | 0.0814
M2087 | Placa de ancoragem para tirante de barra de aço - E = 25,4 mm e seção de 225 x 225 mm | un | 393.3988
M2088 | Placa de ancoragem para tirante de barra de aço - E = 20,0 mm e seção de 200 x 200 mm | un | 236.3032
M2089 | Porca sextavada em aço para ancoragem de tirantes - D = 50 mm e C = 85 mm | un | 91.9568
M2090 | Porca em aço para ancoragem de tirantes - D = 73 mm e C = 60 mm | un | 113.5649
M2091 | Porca sextavada em aço para ancoragem de tirantes - D = 50 mm e C = 50 mm | un | 67.0291
M2092 | Emulsão asfáltica para imprimação | t | -
M2093 | Material fresado | m³ | -
M2094 | Porca em aço para ancoragem de tirantes - D = 49 mm e C = 60 mm | un | 74.0056
M2095 | Porca em aço para ancoragem de tirantes - D = 60 mm e C = 90 mm | un | 88.8227
M2096 | Porca em aço para ancoragem de tirantes - D = 60 mm e C = 110 mm | un | 142.6755
M2097 | Emulsão asfáltica - RR-2C | t | -
M2100 | Placa de ancoragem para tirante de barra de aço - E = 16,0 mm e seção de 140 x 140 mm | un | 96.8241
M2101 | Porca sextavada em aço para ancoragem de tirantes - D = 41 mm e C = 50 mm | un | 48.4787
M2102 | Adesivo à base de PVA | kg | 10.8872
M2110 | Mandíbula móvel para britador - abertura de alimentação com L = 930 mm | un | 21166.7835
M2111 | Mandíbula fixa para britador - abertura de alimentação com L = 930 mm | un | 27736.9718
M2112 | Manta do britador cônico HP200 ou similar | un | 20930.7392
M2113 | Revestimento do bojo interno do britador cônico HP200 ou similar | un | 20526.4248
M2114 | Cunha lateral superior para britador | un | 2468.2176
M2115 | Cunha lateral inferior para britador | un | 1834.2532
M2117 | Meio tubo de concreto simples - D = 0,40 m | m | 39.4294
M2118 | Calha metálica semicircular corrugada e galvanizada, incluindo fixações - D = 400 mm | m | 514.1013
M2119 | Mourão de madeira - H = 2,80 m e D = 0,15 m | un | 91.2716
M2128 | Tinta esmalte sintético acetinado | l | 29.5962
M2130 | Eletrodo revestido E70XX | kg | 32.2085
M2131 | Eletrodo revestido E80XX | kg | 76.6654
M2135 | Nonel de coluna (túnel) - C = 4,8 m | un | 24.852
M2137 | Tubo de PVC soldável para água fria - D = 50 mm (2") | m | 12.9166
M2138 | Nonel de coluna - C = 12,0 m | un | 21.0244
M2140 | Coroa de diamante linha AWG | un | 767.8931
M2141 | Nonel de iniciação para fogacho - C = 6,0 m | un | 16.11
M2142 | Nonel de coluna - C = 4,8 m | un | 19.7511
M2143 | Nonel de ligação - C = 6,0 m | un | 19.0927
M2144 | Nonel de coluna - C = 6,0 m | un | 15.71
M2145 | Série de brocas integrais S12 | un | 1160.4598
M2146 | Nonel iniciador - C = 150,0 m | un | 221.0167
M2147 | Dente de corte para recicladora | un | 54.0139
M2148 | Porta-dente de corte para fresadora e recicladora a frio | un | 535.5913
M2150 | Selante elástico à base de poliuretano e asfalto | kg | 46.0467
M2152 | Aditivo de cura para concreto | kg | 10.9498
M2153 | Coroa de diamante linha HWG | un | 1939.2894
M2156 | Coroa de diamante linha NWG | un | 1331.7545
M2158 | Argamassa asfáltica | kg | 27.6739
M2160 | Tubo PEAD corrugado perfurado para drenagem - D = 100 mm | m | 21.1663
M2162 | Coroa de widia linha AWG | un | 396.0319
M2163 | Tubo de concreto armado PA1 - D = 0,40 m | m | 111.7231
M2164 | Tubo de concreto armado PA2 - D = 0,40 m | m | 116.6148
M2165 | Tubo de concreto armado PA3 - D = 0,40 m | m | 129.3469
M2166 | Tubo de concreto armado PA4 - D = 0,40 m | m | 170.4198
M2167 | Tubo de concreto armado PA1 - D = 0,60 m | m | 178.2
M2168 | Tubo de concreto armado PA2 - D = 0,60 m | m | 212.049
M2169 | Tubo de concreto armado PA3 - D = 0,60 m | m | 246.5111
M2170 | Tubo de concreto armado PA4 - D = 0,60 m | m | 257.8634
M2171 | Tubo de concreto armado PA1 - D = 0,80 m | m | 291.0993
M2172 | Tubo de concreto armado PA2 - D = 0,80 m | m | 304.7422
M2173 | Tubo de concreto armado PA3 - D = 0,80 m | m | 337.824
M2174 | Tubo de concreto armado PA4 - D = 0,80 m | m | 392.717
M2175 | Tubo de concreto armado PA1 - D = 1,00 m | m | 370.2016
M2176 | Tubo de concreto armado PA2 - D = 1,00 m | m | 419.86
M2177 | Tubo de concreto armado PA3 - D = 1,00 m | m | 473.6327
M2178 | Tubo de concreto armado PA4 - D = 1,00 m | m | 500.0361
M2179 | Tubo de concreto armado PA1 - D = 1,20 m | m | 522.3731
M2180 | Tubo de concreto armado PA2 - D = 1,20 m | m | 563.5327
M2181 | Tubo de concreto armado PA3 - D = 1,20 m | m | 693.4986
M2182 | Tubo de concreto armado PA4 - D = 1,20 m | m | 822.9793
M2183 | Tubo de concreto armado PA1 - D = 1,50 m | m | 937.9818
M2184 | Tubo de concreto armado PA2 - D = 1,50 m | m | 959.487
M2185 | Tubo de concreto armado PA3 - D = 1,50 m | m | 1030.3559
M2186 | Tubo de concreto armado PA4 - D = 1,50 m | m | 1127.9943
M2187 | Tubo de concreto armado PA1 - D = 0,50 m | m | 143.2585
M2188 | Tubo de concreto armado PA2 - D = 0,50 m | m | 182.1947
M2189 | Tubo de concreto armado PA3 - D = 0,50 m | m | 202.7222
M2190 | Tubo de concreto armado PA4 - D = 0,50 m | m | 227.1289
M2192 | Coroa de widia linha HWG | un | 697.3376
M2193 | Coroa de widia linha NWG | un | 571.8696
M2197 | Haste de paredes paralelas com niple linha NW | m | 730.9586
M2198 | Trilho UIC60 em aço-carbono - C = 12 m | t | 10320.264
M2200 | Trilho TR45 em aço-carbono - C = 12 m | t | 8815.764
M2202 | Trilho TR57 em aço-carbono - C = 12 m | t | 9818.764
M2204 | Trilho TR68 em aço-carbono - C = 12 m | t | 10320.264
M2206 | Lubrificador de trilhos e de flanges de rodas | un | 91709.2564
M2207 | Tirefão - D = 24 mm e C = 188 mm | un | 12.0793
M2208 | Tirefão - D = 22 mm e C = 155 mm | un | 10.6824
M2209 | Retensor para via férrea de TR45 | un | 55.0087
M2210 | Retensor para via férrea de TR57 | un | 56.8184
M2211 | Retensor para via férrea de TR68 | un | 60.0038
M2213 | Placa de apoio em aço laminado para UIC60 com fixação rígida | un | 112.8768
M2214 | Grampo elástico Pandrol para fixação elástica | un | 12.8313
M2215 | Placa de apoio em aço laminado para TR45 com fixação elástica | un | 102.2899
M2216 | Placa de apoio em aço laminado para TR57 com fixação elástica | un | 116.8686
M2217 | Placa de apoio em aço laminado para TR68 com fixação elástica | un | 126.8491
M2218 | Placa de apoio em aço laminado para TR45 com fixação rígida | un | 64.7388
M2219 | Placa de apoio em aço laminado para TR57 com fixação rígida | un | 92.5747
M2220 | Placa de apoio em aço laminado para TR68 com fixação rígida | un | 118.3837
M2221 | Retensor para via férrea de UIC60 | un | 62.4525
M2222 | Placa de apoio em aço laminado para UIC60 com fixação elástica | un | 119.9686
M2225 | Tala de junção TJ 45 não isolada com 6 furos | par | 747.5804
M2227 | Tala de junção TJ 57 não isolada com 6 furos | par | 882.0767
M2229 | Tala de junção TJ 68 não isolada com 6 furos | par | 1034.7747
M2233 | Parafuso de cabeça abaulada em aço inox com porca e arruela de pressão para tala de junção - D = 25,4 mm | un | 50.6214
M2234 | Tala de junção TJ 60 não isolada com 6 furos | par | 937.9209
M2236 | AMV tipo TR45, abertura 1:8, bitola métrica | un | 439608.9118
M2237 | AMV tipo TR45, abertura 1:10, bitola métrica | un | 483175.1808
M2238 | AMV tipo TR45, abertura 1:12, bitola métrica | un | 531098.5282
M2239 | AMV tipo TR45, abertura 1:14, bitola métrica | un | 585932.0722
M2240 | AMV tipo TR57, abertura 1:8, bitola métrica | un | 557791.3444
M2241 | AMV tipo TR57, abertura 1:10, bitola métrica | un | 612964.0188
M2242 | AMV tipo TR57, abertura 1:12, bitola métrica | un | 671766.9655
M2243 | AMV tipo TR57, abertura 1:14, bitola métrica | un | 738526.0499
M2244 | AMV tipo TR57, abertura 1:20, bitola métrica | un | 890314.8793
M2245 | AMV tipo TR68, abertura 1:10, bitola métrica | un | 727987.8386
M2246 | AMV tipo TR68, abertura 1:12, bitola métrica | un | 802364.8855
M2247 | AMV tipo TR68, abertura 1:14, bitola métrica | un | 882009.4408
M2248 | AMV tipo UIC60, abertura 1:10, bitola métrica | un | 642830.015
M2249 | AMV tipo TR68, abertura 1:20, bitola métrica | un | 1057227.8493
M2250 | AMV tipo TR45, abertura 1:8, bitola larga | un | 504861.563
M2251 | AMV tipo TR45, abertura 1:10, bitola larga | un | 554953.1294
M2252 | AMV tipo TR45, abertura 1:12, bitola larga | un | 610054.2071
M2253 | AMV tipo TR45, abertura 1:14, bitola larga | un | 670665.0056
M2254 | AMV tipo TR57, abertura 1:8, bitola larga | un | 640493.2722
M2255 | AMV tipo TR57, abertura 1:10, bitola larga | un | 703985.9991
M2256 | AMV tipo TR57, abertura 1:12, bitola larga | un | 773778.268
M2257 | AMV tipo TR57, abertura 1:14, bitola larga | un | 853581.2575
M2258 | AMV tipo TR57, abertura 1:20, bitola larga | un | 1022478.516
M2259 | AMV tipo TR68, abertura 1:10, bitola larga | un | 841751.0318
M2260 | AMV tipo TR68, abertura 1:12, bitola larga | un | 921839.136
M2261 | AMV tipo TR68, abertura 1:14, bitola larga | un | 1016608.8767
M2262 | AMV tipo UIC60, abertura 1:10, bitola larga | un | 738622.851
M2263 | AMV tipo TR68, abertura 1:20, bitola larga | un | 1220851.4903
M2264 | AMV tipo TR45, abertura 1:8, bitola mista | un | 606979.2443
M2265 | AMV tipo TR45, abertura 1:10, bitola mista | un | 667070.8054
M2266 | AMV tipo TR45, abertura 1:12, bitola mista | un | 733171.6517
M2267 | AMV tipo TR45, abertura 1:14, bitola mista | un | 808913.9474
M2268 | AMV tipo TR57, abertura 1:8, bitola mista | un | 767506.1391
M2269 | AMV tipo TR57, abertura 1:10, bitola mista | un | 846681.8513
M2270 | AMV tipo TR57, abertura 1:12, bitola mista | un | 930440.6367
M2271 | AMV tipo TR57, abertura 1:14, bitola mista | un | 1019397.7015
M2272 | AMV tipo TR57, abertura 1:20, bitola mista | un | 1234366.294
M2273 | AMV tipo TR68, abertura 1:10, bitola mista | un | 1008335.5879
M2274 | AMV tipo TR68, abertura 1:12, bitola mista | un | 1105082.18
M2275 | AMV tipo TR68, abertura 1:14, bitola mista | un | 1220915.9918
M2276 | Revestimento com conector linha AW | m | 381.1075
M2277 | AMV tipo TR68, abertura 1:20, bitola mista | un | 1462732.231
M2281 | Dormente de madeira bitola larga - C = 280 cm, L = 24 cm e H = 17 cm | un | 460.8956
M2282 | Dormente de madeira bitola métrica - C = 200 cm, L = 22 cm e H = 16 cm | un | 172.7992
M2284 | Revestimento com conector linha HW | m | 795.184
M2285 | Revestimento com conector linha NW | m | 625.8422
M2292 | AMV tipo UIC60, abertura 1:12, bitola métrica | un | 706718.4588
M2293 | AMV tipo UIC60, abertura 1:14, bitola métrica | un | 776995.7792
M2294 | AMV tipo UIC60, abertura 1:20, bitola métrica | un | 933578.4147
M2298 | AMV tipo UIC60, abertura 1:10, bitola mista | un | 887615.9138
M2299 | AMV tipo UIC60, abertura 1:12, bitola mista | un | 975785.9589
M2300 | AMV tipo UIC60, abertura 1:14, bitola mista | un | 1072772.7182
M2301 | AMV tipo UIC60, abertura 1:20, bitola mista | un | 1292061.1804
M2303 | Sapata de widia linha NW | un | 499.7724
M2304 | Broca de arraste com três asas linha NW | un | 1850.2308
M2308 | Dormente de madeira para pontes - C = 300 cm, L = 25 cm e H = 20 cm | un | 385.0683
M2313 | AMV tipo UIC60, abertura 1:12, bitola larga | un | 814062.8831
M2314 | AMV tipo UIC60, abertura 1:14, bitola larga | un | 894877.4962
M2316 | AMV tipo UIC60, abertura 1:20, bitola larga | un | 1072669.5158
M2317 | Tubo de revestimento em aço-carbono schedule 40 para estaca raiz - ponteira schedule 80, D = 141,3 mm, peso 24 kg/m | m | 470.9744
M2318 | Tubo de revestimento em aço-carbono schedule 40 para estaca raiz - ponteira schedule 80, D = 168,3 mm, peso 31 kg/m | m | 583.8664
M2319 | Tubo de revestimento em aço-carbono schedule 40 para estaca raiz - ponteira schedule 80, D = 219,1 mm, peso 47 kg/m | m | 713.8785
M2320 | Tubo de revestimento em aço-carbono schedule 40 para estaca raiz - ponteira schedule 80, D = 273,0 mm, peso 67 kg/m | m | 1259.9755
M2321 | Tubo de revestimento em aço-carbono schedule 40 para estaca raiz - ponteira schedule 80, D = 323,8 mm, peso 90 kg/m | m | 1596.7429
M2322 | Tubo de revestimento em aço-carbono schedule 40 para estaca raiz - ponteira schedule 80, D = 406,0 mm, peso 143 kg/m | m | 3081.9182
M2325 | Anel de compensação angular para tirantes com diâmetro de 30 mm | un | 70.7223
M2326 | Anel de compensação angular para tirantes com diâmetro de 32 mm | un | 87.523
M2327 | Anel de compensação angular para tirantes com diâmetro de 40 mm | un | 105.0913
M2328 | Anel de compensação angular para tirantes com diâmetro de 44 mm | un | 120.4408
M2329 | Anel de compensação angular para tirantes com diâmetro de 50 mm | un | 132.6987
M2330 | Anel de compensação angular para tirantes com diâmetro de 53 mm | un | 144.967
M2331 | Anel de compensação angular para tirantes com diâmetro de 57 mm | un | 158.8192
M2332 | Anel de compensação angular para tirantes com diâmetro de 63 mm | un | 175.8343
M2333 | Anel de compensação angular para tirantes com diâmetro de 69 mm | un | 198.9375
M2334 | Coroa de widia linha BWG | un | 448.8599
M2335 | Jogo de dormentes de concreto para AMV 1:10, bitola métrica | un | 32227.23
M2336 | Jogo de dormentes de concreto para AMV 1:10, bitola larga | un | 64194.0968
M2337 | Jogo de dormentes de concreto para AMV 1:10, bitola mista | un | 85448.0052
M2338 | Jogo de dormentes de concreto para AMV 1:12, bitola métrica | un | 36902.04
M2339 | Jogo de dormentes de concreto para AMV 1:12, bitola larga | un | 72344.4968
M2340 | Jogo de dormentes de concreto para AMV 1:12, bitola mista | un | 96296.9052
M2341 | Jogo de dormentes de concreto para AMV 1:14, bitola métrica | un | 44969.19
M2342 | Jogo de dormentes de concreto para AMV 1:14, bitola larga | un | 84997.0245
M2343 | Jogo de dormentes de concreto para AMV 1:14, bitola mista | un | 113138.5357
M2344 | Jogo de dormentes de concreto para AMV 1:20, bitola métrica | un | 56511.42
M2345 | Jogo de dormentes de concreto para AMV 1:20, bitola larga | un | 112048.5922
M2346 | Jogo de dormentes de concreto para AMV 1:20, bitola mista | un | 149146.5394
M2352 | Conjunto para solda aluminotérmica de TR45 - porção, fôrmas, acendedor, pasta de vedação e cadinho descartável | un | 1434.98
M2353 | Conjunto para solda aluminotérmica de TR57 - porção, fôrmas, acendedor, pasta de vedação e cadinho descartável | un | 1419.61
M2354 | Conjunto para solda aluminotérmica de TR68 - porção, fôrmas, acendedor, pasta de vedação e cadinho descartável | un | 1486.34
M2355 | Conjunto para solda aluminotérmica de UIC60 - porção, fôrmas, acendedor, pasta de vedação e cadinho descartável | un | 1435.12
M2356 | Brita padrão para lastro ferroviário | m³ | 123.2014
M2358 | Palmilha de borracha para dormente de concreto | un | 9.0812
M2364 | Broca para furar trilho - D = 29 mm (1 1/8") | un | 1304.0844
M2365 | Disco de corte abrasivo para máquina para serrar trilho - D = 350 mm | un | 26.0152
M2370 | Dormentes de madeira para AMV | m³ | 2870.0234
M2379 | Coroa de diamante linha BWG | un | 977.9195
M2383 | Revestimento com conector linha BW | m | 551.3972
M2386 | Corda de poliamida - D = 12,0 mm e capacidade de carga de 2.200 kg | m | 4.0294
M2388 | Broca de widia - D = 16 mm e C = 150 mm | un | 38.3323
M2389 | Broca de widia - D = 19 mm e C = 160 mm | un | 78.8796
M2419 | Parafuso de cabeça abaulada em aço inox com porca e arruela - D = 6 mm (M6) e C = 30 mm | un | 1.083
M2420 | Parafuso de cabeça abaulada em aço inox com porca e arruela - D = 8 mm (M8) e C = 50 mm | un | 3.1168
M2421 | Mangueira cristal trançada de PVC com pressão de trabalho de 1,50 MPa (250 psi) - D = 9,5 mm (3/8") | m | 3.7718
M2423 | Fôrma plástica para nicho de protensão de cordoalha - D = 15,2 mm | un | 2.4643
M2424 | Fôrma plástica para nicho de protensão de cordoalha - D = 12,7 mm | un | 1.0818
M2425 | Cordoalha engraxada tipo CP 190 RB - D = 15,2 mm | kg | 11.4529
M2426 | Cordoalha engraxada tipo CP 190 RB - D = 12,7 mm | kg | 11.4529
M2427 | Bainha metálica para protensão - D = 35 mm | m | 13.0039
M2428 | Bainha metálica para protensão - D = 30 mm | m | 12.2667
M2429 | Ancoragem passiva aderente para 8 cordoalhas - D = 15,2 mm | un | 100.8748
M2430 | Ancoragem passiva aderente para 31 cordoalhas - D = 15,2 mm | un | 391.4975
M2431 | Ancoragem ativa para cordoalha engraxada - D = 12,7 mm | un | 69.6295
M2432 | Ancoragem ativa para cordoalha engraxada - D = 15,2 mm | un | 100.8898
M2433 | Ancoragem passiva aderente para 10 cordoalhas - D = 12,7 mm | un | 126.6764
M2434 | Ancoragem passiva aderente para 12 cordoalhas - D = 12,7 mm | un | 149.4244
M2435 | Ancoragem passiva aderente para 12 cordoalhas - D = 15,2 mm | un | 139.8302
M2436 | Ancoragem passiva aderente para 15 cordoalhas - D = 12,7 mm | un | 202.5994
M2437 | Ancoragem passiva aderente para 15 cordoalhas - D = 15,2 mm | un | 228.4386
M2438 | Ancoragem passiva aderente para 19 cordoalhas - D = 12,7 mm | un | 251.1909
M2439 | Ancoragem passiva aderente para 19 cordoalhas - D = 15,2 mm | un | 254.0167
M2440 | Ancoragem passiva aderente para 22 cordoalhas - D = 12,7 mm | un | 295.9102
M2441 | Ancoragem passiva aderente para 22 cordoalhas - D = 15,2 mm | un | 277.6938
M2442 | Ancoragem passiva aderente para 27 cordoalhas - D = 12,7 mm | un | 339.3237
M2443 | Ancoragem passiva aderente para 27 cordoalhas - D = 15,2 mm | un | 340.9266
M2444 | Ancoragem passiva aderente para 31 cordoalhas - D = 12,7 mm | un | 388.6117
M2445 | Ancoragem passiva aderente para 4 cordoalhas - D = 12,7 mm | un | 55.1059
M2446 | Ancoragem passiva aderente para 4 cordoalhas - D = 15,2 mm | un | 55.843
M2447 | Ancoragem passiva aderente para 6 cordoalhas - D = 12,7 mm | un | 80.7345
M2448 | Ancoragem passiva aderente para 6 cordoalhas - D = 15,2 mm | un | 73.6491
M2449 | Ancoragem passiva aderente para 7 cordoalhas - D = 12,7 mm | un | 99.4204
M2450 | Ancoragem passiva aderente para 7 cordoalhas - D = 15,2 mm | un | 100.8748
M2451 | Ancoragem passiva aderente para 8 cordoalhas - D = 12,7 mm | un | 99.4204
M2452 | Ancoragem passiva aderente para 9 cordoalhas - D = 12,7 mm | un | 124.8841
M2453 | Ancoragem passiva aderente para 9 cordoalhas - D = 15,2 mm | un | 127.2198
M2454 | Ancoragem passiva aderente para lajes para 1 cordoalha - D = 12,7 mm | un | 19.0581
M2455 | Ancoragem passiva aderente para lajes para 1 cordoalha - D = 15,2 mm | un | 27.888
M2456 | Ancoragem passiva aderente para lajes para 2 cordoalhas - D = 12,7 mm | un | 24.7696
M2457 | Ancoragem passiva aderente para lajes para 2 cordoalhas - D = 15,2 mm | un | 34.3563
M2458 | Ancoragem passiva aderente para lajes para 3 cordoalhas - D = 12,7 mm | un | 54.2875
M2459 | Ancoragem passiva aderente para lajes para 3 cordoalhas - D = 15,2 mm | un | 55.3163
M2460 | Ancoragem passiva aderente para lajes para 4 cordoalhas - D = 12,7 mm | un | 59.3906
M2461 | Ancoragem passiva aderente para lajes para 4 cordoalhas - D = 15,2 mm | un | 57.0349
M2462 | Mangueira cristal trançada de PVC com pressão de trabalho de 1,50 MPa (250 psi) - D = 19,0 mm (3/4") | m | 8.5551
M2465 | Bainha metálica para protensão - D = 40 mm | m | 14.3762
M2466 | Bainha metálica para protensão - D = 45 mm | m | 15.8416
M2467 | Bainha metálica para protensão - D = 50 mm | m | 17.1911
M2468 | Bainha metálica para protensão - D = 55 mm | m | 18.7409
M2469 | Bainha metálica para protensão - D = 60 mm | m | 21.2265
M2470 | Bainha metálica para protensão - D = 65 mm | m | 22.3918
M2471 | Bainha metálica para protensão - D = 70 mm | m | 24.1478
M2472 | Bainha metálica para protensão - D = 75 mm | m | 25.0119
M2473 | Bainha metálica para protensão - D = 80 mm | m | 27.5465
M2474 | Bainha metálica para protensão - D = 85 mm | m | 29.4148
M2475 | Bainha metálica para protensão - D = 90 mm | m | 32.9603
M2476 | Bainha metálica para protensão - D = 95 mm | m | 31.324
M2477 | Bainha metálica para protensão - D = 100 mm | m | 37.2994
M2478 | Bainha metálica para protensão - D = 110 mm | m | 41.6941
M2479 | Bainha metálica para protensão - D = 120 mm | m | 44.6419
M2480 | Bainha metálica para protensão - D = 130 mm | m | 47.1507
M2481 | Bainha metálica ovalizada para protensão - seção de 19 x 36 mm | m | 12.1906
M2482 | Bainha metálica ovalizada para protensão - seção de 19 x 48 mm | m | 15.3965
M2483 | Bainha metálica ovalizada para protensão - seção de 19 x 62 mm | m | 15.7572
M2484 | Bainha metálica ovalizada para protensão - seção de 22 x 32 mm | m | 12.4683
M2485 | Bainha metálica ovalizada para protensão - seção de 22 x 55 mm | m | 16.8744
M2486 | Bainha metálica ovalizada para protensão - seção de 22 x 73 mm | m | 18.3515
M2487 | Espaçador plástico tipo centralizador carambola para grampo de barra de aço - D ≤ 25,4 mm | un | 0.5381
M2488 | Cinta para elevação de cargas tipo Grab com 1 ramal, anel de suspensão e gancho - C = 3 m a 5 m, capacidade de carga de 5.000 kg, F. S. = 4:1 | un | 1452.382
M2489 | Cinta para elevação de cargas tipo Grab com 2 ramais, anel de suspensão e ganchos - C = 3 m a 5 m, capacidade de carga de 5.000 kg, F. S. = 4:1 | un | 2695.8296
M2490 | Cinta para elevação de cargas tipo sling com 1 ramal - C = 2 m a 3 m, capacidade de carga de 1.000 kg, F. S. = 7:1 | un | 32.3295
M2500 | Chapa metálica corrugada galvanizada para tunnel liner - E = 2,2 mm e D = 1,2 m | m | 3126.743
M2501 | Chapa metálica corrugada galvanizada para tunnel liner - E = 2,2 mm e D = 1,4 m | m | 3550.174
M2502 | Chapa metálica corrugada galvanizada para tunnel liner - E = 2,2 mm e D = 1,6 m | m | 4201.5991
M2503 | Chapa metálica corrugada galvanizada para tunnel liner - E = 2,2 mm e D = 1,8 m | m | 4798.8683
M2504 | Chapa metálica corrugada galvanizada para tunnel liner - E = 2,2 mm e D = 2,0 m | m | 5288.6996
M2505 | Chapa metálica corrugada galvanizada para tunnel liner - E = 2,2 mm e D = 2,2 m | m | 5844.1322
M2506 | Chapa metálica corrugada galvanizada para tunnel liner - E = 2,2 mm e D = 2,4 m | m | 6301.2082
M2507 | Chapa metálica corrugada galvanizada para tunnel liner - E = 2,2 mm e D = 2,6 m | m | 6855.9483
M2508 | Chapa metálica corrugada galvanizada para tunnel liner - E = 2,2 mm e D = 2,8 m | m | 7345.1745
M2509 | Chapa metálica corrugada galvanizada para tunnel liner - E = 2,2 mm e D = 3,0 m | m | 7933.2853
M2510 | Chapa metálica corrugada galvanizada para tunnel liner - E = 2,7 mm e D = 3,2 m | m | 9532.8823
M2511 | Chapa metálica corrugada galvanizada para tunnel liner - E = 2,7 mm e D = 3,4 m | m | 10206.7645
M2512 | Chapa metálica corrugada galvanizada para tunnel liner - E = 2,7 mm e D = 3,6 m | m | 10728.2777
M2513 | Chapa metálica corrugada galvanizada para tunnel liner - E = 2,7 mm e D = 3,8 m | m | 11341.4141
M2514 | Chapa metálica corrugada galvanizada para tunnel liner - E = 2,7 mm e D = 4,0 m | m | 11897.5149
M2515 | Chapa metálica corrugada galvanizada para tunnel liner - E = 3,4 mm e D = 4,2 m | m | 14896.2742
M2516 | Chapa metálica corrugada galvanizada para tunnel liner - E = 3,4 mm e D = 4,4 m | m | 15542.202
M2517 | Chapa metálica corrugada galvanizada para tunnel liner - E = 3,4 mm e D = 4,6 m | m | 16304.8361
M2518 | Chapa metálica corrugada galvanizada para tunnel liner - E = 3,9 mm e D = 4,8 m | m | 18701.8039
M2519 | Chapa metálica corrugada galvanizada para tunnel liner - E = 3,9 mm e D = 5,0 m | m | 19567.3144
M2520 | Chapa metálica corrugada galvanizada revestida com epóxi para tunnel liner - E = 2,2 mm e D = 1,2 m | m | 3274.1278
M2521 | Chapa metálica corrugada galvanizada revestida com epóxi para tunnel liner - E = 2,2 mm e D = 1,4 m | m | 3717.5172
M2522 | Chapa metálica corrugada galvanizada revestida com epóxi para tunnel liner - E = 2,2 mm e D = 1,6 m | m | 4399.6475
M2523 | Chapa metálica corrugada galvanizada revestida com epóxi para tunnel liner - E = 2,2 mm e D = 1,8 m | m | 5024.5514
M2524 | Chapa metálica corrugada galvanizada revestida com epóxi para tunnel liner - E = 2,2 mm e D = 2,0 m | m | 5537.4115
M2525 | Chapa metálica corrugada galvanizada revestida com epóxi para tunnel liner - E = 2,2 mm e D = 2,2 m | m | 6118.9435
M2526 | Chapa metálica corrugada galvanizada revestida com epóxi para tunnel liner - E = 2,2 mm e D = 2,4 m | m | 6597.5131
M2527 | Chapa metálica corrugada galvanizada revestida com epóxi para tunnel liner - E = 2,2 mm e D = 2,6 m | m | 7178.3526
M2528 | Chapa metálica corrugada galvanizada revestida com epóxi para tunnel liner - E = 2,2 mm e D = 2,8 m | m | 7690.6077
M2529 | Chapa metálica corrugada galvanizada revestida com epóxi para tunnel liner - E = 2,2 mm e D = 3,0 m | m | 8306.3532
M2530 | Chapa metálica corrugada galvanizada revestida com epóxi para tunnel liner - E = 2,7 mm e D = 3,2 m | m | 10078.5571
M2531 | Chapa múltipla metálica corrugada galvanizada tipo MP 100 ou similar - E = 1,60 mm e D = 0,60 m | m | 1297.5224
M2532 | Chapa múltipla metálica corrugada galvanizada tipo MP 100 ou similar - E = 1,60 mm e D = 0,70 m | m | 1500.2603
M2533 | Chapa múltipla metálica corrugada galvanizada tipo MP 100 ou similar - E = 1,60 mm e D = 0,80 m | m | 1703.0016
M2534 | Chapa múltipla metálica corrugada galvanizada tipo MP 100 ou similar - E = 1,60 mm e D = 0,90 m | m | 1865.19
M2535 | Chapa múltipla metálica corrugada galvanizada tipo MP 100 ou similar - E = 1,60 mm e D = 1,00 m | m | 2067.9305
M2536 | Chapa múltipla metálica corrugada galvanizada tipo MP 100 ou similar - E = 1,60 mm e D = 1,10 m | m | 2351.7794
M2537 | Chapa múltipla metálica corrugada galvanizada tipo MP 100 ou similar - E = 1,60 mm e D = 1,20 m | m | 2513.971
M2538 | Chapa múltipla metálica corrugada galvanizada tipo MP 100 ou similar - E = 1,60 mm e D = 1,30 m | m | 2716.7068
M2539 | Chapa múltipla metálica corrugada galvanizada tipo MP 100 ou similar - E = 1,60 mm e D = 1,40 m | m | 2878.9064
M2540 | Chapa múltipla metálica corrugada galvanizada tipo MP 100 ou similar - E = 1,60 mm e D = 1,50 m | m | 3081.6157
M2541 | Chapa múltipla metálica corrugada galvanizada tipo MP 100 ou similar - E = 1,60 mm e D = 1,60 m | m | 3284.3782
M2542 | Chapa múltipla metálica corrugada galvanizada tipo MP 100 ou similar - E = 1,60 mm e D = 1,70 m | m | 3446.5627
M2543 | Chapa múltipla metálica corrugada galvanizada tipo MP 100 ou similar - E = 1,60 mm e D = 1,80 m | m | 3649.2759
M2544 | Chapa múltipla metálica corrugada galvanizada tipo MP 100 ou similar - E = 2,00 mm e D = 1,90 m | m | 4258.888
M2545 | Chapa múltipla metálica corrugada galvanizada tipo MP 100 ou similar - E = 2,00 mm e D = 2,00 m | m | 4489.1241
M2546 | Chapa múltipla metálica corrugada galvanizada tipo MP 100 ou similar - E = 2,00 mm e D = 2,10 m | m | 4795.9989
M2547 | Chapa múltipla metálica corrugada galvanizada tipo MP 100 ou similar - E = 2,00 mm e D = 2,20 m | m | 4911.1785
M2548 | Chapa múltipla metálica corrugada galvanizada tipo MP 100 ou similar - E = 2,00 mm e D = 2,30 m | m | 5102.993
M2549 | Chapa múltipla metálica corrugada galvanizada tipo MP 100 ou similar - E = 2,70 mm e D = 2,40 m | m | 6764.8821
M2550 | Chapa múltipla metálica corrugada galvanizada tipo MP 100 ou similar - E = 3,40 mm e D = 2,50 m | m | 8599.3386
M2551 | Chapa múltipla metálica corrugada galvanizada tipo MP 100 ou similar - E = 3,40 mm e D = 2,60 m | m | 9088.286
M2552 | Chapa múltipla metálica corrugada galvanizada tipo MP 100 ou similar - E = 3,40 mm e D = 2,70 m | m | 9263.4867
M2553 | Chapa múltipla metálica corrugada galvanizada tipo MP 100 ou similar - E = 3,40 mm e D = 2,80 m | m | 9717.9841
M2554 | Chapa múltipla metálica corrugada galvanizada tipo MP 152 ou similar - E = 2,70 mm e D = 1,50 m | m | 6440.7835
M2555 | Chapa múltipla metálica corrugada galvanizada tipo MP 152 ou similar - E = 2,70 mm e D = 1,80 m | m | 7787.9165
M2556 | Chapa múltipla metálica corrugada galvanizada tipo MP 152 ou similar - E = 2,70 mm e D = 1,90 m | m | 8040.6076
M2557 | Chapa múltipla metálica corrugada galvanizada tipo MP 152 ou similar - E = 2,70 mm e D = 2,15 m | m | 9135.0798
M2558 | Chapa múltipla metálica corrugada galvanizada tipo MP 152 ou similar - E = 2,70 mm e D = 2,30 m | m | 9640.3115
M2559 | Chapa múltipla metálica corrugada galvanizada tipo MP 152 ou similar - E = 2,70 mm e D = 2,65 m | m | 11282.3948
M2560 | Chapa múltipla metálica corrugada galvanizada tipo MP 152 ou similar - E = 2,70 mm e D = 3,05 m | m | 12881.567
M2561 | Chapa múltipla metálica corrugada galvanizada tipo MP 152 ou similar - E = 2,70 mm e D = 3,20 m | m | 13681.7559
M2562 | Chapa múltipla metálica corrugada galvanizada tipo MP 152 ou similar - E = 2,70 mm e D = 3,40 m | m | 14481.9827
M2563 | Chapa múltipla metálica corrugada galvanizada tipo MP 152 ou similar - E = 2,70 mm e D = 3,65 m | m | 15534.6702
M2564 | Chapa múltipla metálica corrugada galvanizada tipo MP 152 ou similar - E = 2,70 mm e D = 3,80 m | m | 16081.8191
M2565 | Chapa múltipla metálica corrugada galvanizada tipo MP 152 ou similar - E = 2,70 mm e D = 4,20 m | m | 17723.9185
M2566 | Chapa múltipla metálica corrugada galvanizada tipo MP 152 ou similar - E = 2,70 mm e D = 4,60 m | m | 19322.3506
M2567 | Chapa múltipla metálica corrugada galvanizada tipo MP 152 ou similar - E = 3,40 mm e D = 4,80 m | m | 21940.3763
M2568 | Chapa múltipla metálica corrugada galvanizada tipo MP 152 ou similar - E = 3,40 mm e D = 5,00 m | m | 22559.8515
M2569 | Chapa múltipla metálica corrugada galvanizada tipo MP 152 ou similar - E = 3,90 mm e D = 5,35 m | m | 28281.0491
M2570 | Chapa múltipla metálica corrugada galvanizada tipo MP 152 ou similar - E = 3,90 mm e D = 5,70 m | m | 30304.4817
M2571 | Chapa múltipla metálica corrugada galvanizada tipo MP 152 ou similar - E = 4,70 mm e D = 6,10 m | m | 37433.8407
M2572 | Chapa múltipla metálica corrugada galvanizada tipo MP 152 ou similar - E = 6,40 mm e D = 6,50 m | m | 44483.9388
M2573 | Chapa múltipla metálica corrugada galvanizada tipo MP 152 ou similar - E = 6,40 mm e D = 6,85 m | m | 46927.65
M2574 | Chapa múltipla metálica corrugada galvanizada tipo MP 152 ou similar - E = 6,40 mm e D = 7,25 m | m | 49695.6423
M2580 | Parafuso de cabeça sextavada em aço galvanizado com porca e arruela de pressão - D = 7,938 mm (5/16") | cj | 0.8052
M2585 | Tirante de barra de aço - tensão de escoamento = 520 MPa, tensão de ruptura = 690 MPa e D = 25 mm | m | 73.9438
M2586 | Tirante de barra de aço - tensão de escoamento = 700 MPa, tensão de ruptura = 800 MPa e D = 19 mm | m | 47.7056
M2587 | Tirante de barra de aço - tensão de escoamento = 700 MPa, tensão de ruptura = 800 MPa e D = 22 mm | m | 63.0119
M2588 | Tirante de barra de aço - tensão de escoamento = 700 MPa, tensão de ruptura = 800 MPa e D = 25 mm | m | 80.5924
M2589 | Tirante de barra de aço - tensão de escoamento = 700 MPa, tensão de ruptura = 800 MPa e D = 32 mm | m | 130.3265
M2590 | Tirante de barra de aço - tensão de escoamento = 700 MPa, tensão de ruptura = 800 MPa e D = 36 mm | m | 161.6968
M2591 | Luva em aço para emenda de tirantes - D = 73 mm e C = 150 mm | un | 200.6628
M2597 | Concreto usinado - fck = 40 MPa (comercial) | m³ | -
M2598 | Concreto usinado - fck = 45 MPa (comercial) | m³ | -
M2599 | Concreto usinado - fck = 50 MPa (comercial) | m³ | -
M2601 | Aparelho de apoio metálico esférico fixo com 4 chumbadores e capacidade de 1.000 kN | un | 8263.545
M2602 | Aparelho de apoio metálico esférico unidirecional com 4 chumbadores e capacidade de 1.500 kN | un | 16155.182
M2603 | Aparelho de apoio metálico esférico fixo com 4 chumbadores e capacidade de 1.500 kN | un | 13096.9383
M2604 | Aparelho de apoio metálico esférico fixo com 4 chumbadores e capacidade de 2.000 kN | un | 15055.1651
M2605 | Aparelho de apoio metálico esférico fixo com 4 chumbadores e capacidade de 2.500 kN | un | 18195.1232
M2606 | Aparelho de apoio metálico esférico fixo com 4 chumbadores e capacidade de 3.000 kN | un | 20696.5476
M2607 | Aparelho de apoio metálico esférico fixo com 4 chumbadores e capacidade de 3.500 kN | un | 25189.9405
M2608 | Aparelho de apoio metálico esférico fixo com 4 chumbadores e capacidade de 4.000 kN | un | 34412.3018
M2609 | Aparelho de apoio metálico esférico unidirecional com 4 chumbadores e capacidade de 1.000 kN | un | 11872.096
M2610 | Aparelho de apoio metálico esférico unidirecional com 4 chumbadores e capacidade de 2.000 kN | un | 19742.6099
M2611 | Aparelho de apoio metálico esférico unidirecional com 4 chumbadores e capacidade de 2.500 kN | un | 23468.9201
M2612 | Aparelho de apoio metálico esférico unidirecional com 4 chumbadores e capacidade de 3.000 kN | un | 26877.225
M2613 | Aparelho de apoio metálico esférico unidirecional com 4 chumbadores e capacidade de 3.500 kN | un | 31193.7049
M2614 | Aparelho de apoio metálico esférico unidirecional com 4 chumbadores e capacidade de 4.000 kN | un | 34955.3101
M2615 | Aparelho de apoio metálico esférico fixo com 4 chumbadores e capacidade de 4.500 kN | un | 37012.2318
M2616 | Aparelho de apoio metálico esférico fixo com 4 chumbadores e capacidade de 5.000 kN | un | 39861.9533
M2617 | Aparelho de apoio metálico esférico fixo com 4 chumbadores e capacidade de 5.500 kN | un | 41442.0984
M2618 | Aparelho de apoio metálico esférico fixo com 4 chumbadores e capacidade de 6.000 kN | un | 46703.5875
M2619 | Aparelho de apoio metálico esférico fixo com 4 chumbadores e capacidade de 6.500 kN | un | 50454.5552
M2620 | Aparelho de apoio metálico esférico fixo com 4 chumbadores e capacidade de 7.000 kN | un | 59897.4814
M2621 | Aparelho de apoio metálico esférico fixo com 4 chumbadores e capacidade de 7.500 kN | un | 62845.979
M2622 | Aparelho de apoio metálico esférico fixo com 4 chumbadores e capacidade de 8.000 kN | un | 62660.9611
M2623 | Grelha metálica para boca de lobo com capacidade de até 300 kN - C = 0,90 m e L = 0,30 m | un | 500.245
M2624 | Grelha de piso em PVC para passagem de pedestres - C = 50 cm e L = 13 cm | un | 79.5431
M2625 | Marco em PVC para grelha de piso - L = 2,50 m | un | 108.7904
M2626 | Grelha de piso em PVC para passagem de veículos de até 3 t - C = 50 cm e L = 13 cm | un | 100.1784
M2627 | Grelha de piso em PVC para passagem de veículos de até 10 t - C = 50 cm e L = 13 cm | un | 144.8771
M2628 | Grelha de piso em PVC para passagem de pedestres - C = 50 cm e L = 20 cm | un | 131.1056
M2629 | Grelha de piso em PVC para passagem de veículos de até 3 t - C = 50 cm e L = 20 cm | un | 159.0885
M2631 | Grelha metálica para canaletas - C = 1,00 m e L = 0,10 m | un | 75.5987
M2632 | Grelha metálica para canaletas - C = 1,00 m e L = 0,15 m | un | 157.1315
M2633 | Porta-grelha metálica - C = 1,00 m e L = 0,15 m | m | 122.8797
M2634 | Grelha metálica para canaletas - C = 1,00 m e L = 0,20 m | un | 303.9515
M2635 | Porta-grelha metálica - C = 1,00 m e L = 0,20 m | m | 115.9413
M2636 | Porta-grelha metálica - C = 1,00 m e L = 0,10 m | m | 80.4489
M2637 | Aparelho de apoio metálico esférico fixo com 4 chumbadores e capacidade de 8.500 kN | un | 62671.8387
M2638 | Aparelho de apoio metálico esférico fixo com 4 chumbadores e capacidade de 9.000 kN | un | 73809.9172
M2639 | Aparelho de apoio metálico esférico fixo com 4 chumbadores e capacidade de 9.500 kN | un | 78327.7038
M2640 | Aparelho de apoio metálico esférico fixo com 4 chumbadores e capacidade de 10.000 kN | un | 82268.7883
M2641 | Aparelho de apoio metálico esférico unidirecional com 4 chumbadores e capacidade de 4.500 kN | un | 39928.7351
M2642 | Aparelho de apoio metálico esférico unidirecional com 4 chumbadores e capacidade de 5.000 kN | un | 48849.2667
M2643 | Aparelho de apoio metálico esférico unidirecional com 4 chumbadores e capacidade de 5.500 kN | un | 47982.2702
M2644 | Aparelho de apoio metálico esférico unidirecional com 4 chumbadores e capacidade de 6.000 kN | un | 53884.6357
M2645 | Aparelho de apoio metálico esférico unidirecional com 4 chumbadores e capacidade de 6.500 kN | un | 57508.7817
M2646 | Aparelho de apoio metálico esférico unidirecional com 4 chumbadores e capacidade de 7.000 kN | un | 61770.5679
M2647 | Aparelho de apoio metálico esférico unidirecional com 4 chumbadores e capacidade de 7.500 kN | un | 66318.4107
M2648 | Fincapino de ação direta e pino com furo - D = 6,35 mm (1/4") | un | 1.3137
M2649 | Aparelho de apoio metálico esférico unidirecional com 4 chumbadores e capacidade de 8.000 kN | un | 70446.2664
M2650 | Aparelho de apoio metálico esférico unidirecional com 4 chumbadores e capacidade de 8.500 kN | un | 75939.0025
M2651 | Chapa múltipla metálica corrugada revestida em epóxi tipo MP 100 ou similar - E = 1,60 mm e D = 0,60 m | m | 1362.8805
M2652 | Chapa múltipla metálica corrugada revestida em epóxi tipo MP 100 ou similar - E = 1,60 mm e D = 0,70 m | m | 1575.8306
M2653 | Chapa múltipla metálica corrugada revestida em epóxi tipo MP 100 ou similar - E = 1,60 mm e D = 0,80 m | m | 1788.7842
M2654 | Chapa múltipla metálica corrugada revestida em epóxi tipo MP 100 ou similar - E = 1,60 mm e D = 0,90 m | m | 1959.1423
M2655 | Chapa múltipla metálica corrugada revestida em epóxi tipo MP 100 ou similar - E = 1,60 mm e D = 1,00 m | m | 2172.0951
M2656 | Chapa múltipla metálica corrugada revestida em epóxi tipo MP 100 ou similar - E = 1,60 mm e D = 1,10 m | m | 2470.241
M2657 | Chapa múltipla metálica corrugada revestida em epóxi tipo MP 100 ou similar - E = 1,60 mm e D = 1,20 m | m | 2640.6025
M2658 | Chapa múltipla metálica corrugada revestida em epóxi tipo MP 100 ou similar - E = 1,60 mm e D = 1,30 m | m | 2853.5504
M2659 | Chapa múltipla metálica corrugada revestida em epóxi tipo MP 100 ou similar - E = 1,60 mm e D = 1,40 m | m | 3023.9198
M2660 | Chapa múltipla metálica corrugada revestida em epóxi tipo MP 100 ou similar - E = 1,60 mm e D = 1,50 m | m | 3236.8413
M2661 | Chapa múltipla metálica corrugada revestida em epóxi tipo MP 100 ou similar - E = 1,60 mm e D = 1,60 m | m | 3449.816
M2662 | Chapa múltipla metálica corrugada revestida em epóxi tipo MP 100 ou similar - E = 1,60 mm e D = 1,70 m | m | 3620.1703
M2663 | Chapa múltipla metálica corrugada revestida em epóxi tipo MP 100 ou similar - E = 1,60 mm e D = 1,80 m | m | 3833.0957
M2664 | Chapa múltipla metálica corrugada revestida em epóxi tipo MP 100 ou similar - E = 2,00 mm e D = 1,90 m | m | 4499.2931
M2665 | Chapa múltipla metálica corrugada revestida em epóxi tipo MP 100 ou similar - E = 2,00 mm e D = 2,00 m | m | 4742.524
M2666 | Chapa múltipla metálica corrugada revestida em epóxi tipo MP 100 ou similar - E = 2,00 mm e D = 2,10 m | m | 5066.7253
M2667 | Chapa múltipla metálica corrugada revestida em epóxi tipo MP 100 ou similar - E = 2,00 mm e D = 2,20 m | m | 5188.4024
M2668 | Chapa múltipla metálica corrugada revestida em epóxi tipo MP 100 ou similar - E = 2,00 mm e D = 2,30 m | m | 5391.0459
M2669 | Chapa múltipla metálica corrugada revestida em epóxi tipo MP 100 ou similar - E = 2,70 mm e D = 2,40 m | m | 7246.7889
M2670 | Chapa múltipla metálica corrugada revestida em epóxi tipo MP 100 ou similar - E = 3,40 mm e D = 2,50 m | m | 9283.8721
M2671 | Chapa múltipla metálica corrugada revestida em epóxi tipo MP 100 ou similar - E = 3,40 mm e D = 2,60 m | m | 9811.7767
M2672 | Chapa múltipla metálica corrugada revestida em epóxi tipo MP 100 ou similar - E = 3,40 mm e D = 2,70 m | m | 10000.8906
M2673 | Chapa múltipla metálica corrugada revestida em epóxi tipo MP 100 ou similar - E = 3,40 mm e D = 2,80 m | m | 10491.5625
M2674 | Chapa múltipla metálica corrugada revestida em epóxi tipo MP 152 ou similar - E = 2,70 mm e D = 1,50 m | m | 6654.7053
M2675 | Chapa múltipla metálica corrugada revestida em epóxi tipo MP 152 ou similar - E = 2,70 mm e D = 1,80 m | m | 8046.5801
M2676 | Chapa múltipla metálica corrugada revestida em epóxi tipo MP 152 ou similar - E = 2,70 mm e D = 1,90 m | m | 8307.6603
M2677 | Chapa múltipla metálica corrugada revestida em epóxi tipo MP 152 ou similar - E = 2,70 mm e D = 2,15 m | m | 9438.4853
M2678 | Chapa múltipla metálica corrugada revestida em epóxi tipo MP 152 ou similar - E = 2,70 mm e D = 2,30 m | m | 9960.4952
M2679 | Chapa múltipla metálica corrugada revestida em epóxi tipo MP 152 ou similar - E = 2,70 mm e D = 2,65 m | m | 11657.1076
M2680 | Chapa múltipla metálica corrugada revestida em epóxi tipo MP 152 ou similar - E = 2,70 mm e D = 3,05 m | m | 13309.4107
M2681 | Chapa múltipla metálica corrugada revestida em epóxi tipo MP 152 ou similar - E = 2,70 mm e D = 3,20 m | m | 14136.1651
M2682 | Chapa múltipla metálica corrugada revestida em epóxi tipo MP 152 ou similar - E = 2,70 mm e D = 3,40 m | m | 14962.9573
M2683 | Chapa múltipla metálica corrugada revestida em epóxi tipo MP 152 ou similar - E = 2,70 mm e D = 3,65 m | m | 16050.5993
M2684 | Chapa múltipla metálica corrugada revestida em epóxi tipo MP 152 ou similar - E = 2,70 mm e D = 3,80 m | m | 16615.9246
M2685 | Chapa múltipla metálica corrugada revestida em epóxi tipo MP 152 ou similar - E = 2,70 mm e D = 4,20 m | m | 18312.5531
M2686 | Chapa múltipla metálica corrugada revestida em epóxi tipo MP 152 ou similar - E = 2,70 mm e D = 4,60 m | m | 19964.1161
M2687 | Chapa múltipla metálica corrugada revestida em epóxi tipo MP 152 ou similar - E = 3,40 mm e D = 4,80 m | m | 25641.4052
M2688 | Chapa múltipla metálica corrugada revestida em epóxi tipo MP 152 ou similar - E = 3,40 mm e D = 5,00 m | m | 26365.3945
M2689 | Chapa múltipla metálica corrugada revestida em epóxi tipo MP 152 ou similar - E = 3,90 mm e D = 5,35 m | m | 31889.8275
M2690 | Chapa múltipla metálica corrugada revestida em epóxi tipo MP 152 ou similar - E = 3,90 mm e D = 5,70 m | m | 34171.3651
M2691 | Chapa múltipla metálica corrugada revestida em epóxi tipo MP 152 ou similar - E = 4,70 mm e D = 6,10 m | m | 41786.9021
M2692 | Chapa múltipla metálica corrugada revestida em epóxi tipo MP 152 ou similar - E = 6,40 mm e D = 6,50 m | m | 53643.5127
M2693 | Chapa múltipla metálica corrugada revestida em epóxi tipo MP 152 ou similar - E = 6,40 mm e D = 6,85 m | m | 54285.2
M2694 | Chapa múltipla metálica corrugada revestida em epóxi tipo MP 152 ou similar - E = 6,40 mm e D = 7,25 m | m | 59928.5566
M2695 | Aparelho de apoio metálico esférico unidirecional com 4 chumbadores e capacidade de 9.000 kN | un | 80396.8807
M2696 | Aparelho de apoio metálico esférico unidirecional com 4 chumbadores e capacidade de 9.500 kN | un | 85024.8022
M2697 | Aparelho de apoio metálico esférico unidirecional com 4 chumbadores e capacidade de 10.000 kN | un | 89548.5409
M2698 | Fincapino de ação indireta e pino liso - D = 6,35 mm (1/4") | un | 1.0322
M2700 | Corpo de BSCC pré-moldado comercial - seção de 1,5 m x 1,5 m - tipo I | m | 2324.0161
M2701 | Corpo de BSCC pré-moldado comercial - seção de 1,5 m x 1,5 m - tipo II | m | 2372.724
M2702 | Corpo de BSCC pré-moldado comercial - seção de 1,5 m x 1,5 m - tipo III | m | 2393.063
M2703 | Corpo de BSCC pré-moldado comercial - seção de 1,5 m x 1,5 m - tipo IV | m | 2421.1063
M2704 | Corpo de BSCC pré-moldado comercial - seção de 1,5 m x 1,5 m - tipo V | m | 3171.6934
M2705 | Corpo de BSCC pré-moldado comercial - seção de 1,5 m x 1,5 m - tipo VI | m | 3231.762
M2706 | Corpo de BSCC pré-moldado comercial - seção de 1,5 m x 1,5 m - tipo VII | m | 3269.1608
M2707 | Corpo de BSCC pré-moldado comercial - seção de 2,0 m x 2,0 m - tipo I | m | 3045.5382
M2708 | Corpo de BSCC pré-moldado comercial - seção de 2,0 m x 2,0 m - tipo II | m | 3067.73
M2709 | Corpo de BSCC pré-moldado comercial - seção de 2,0 m x 2,0 m - tipo III | m | 3131.3474
M2710 | Corpo de BSCC pré-moldado comercial - seção de 2,0 m x 2,0 m - tipo IV | m | 3772.1253
M2711 | Corpo de BSCC pré-moldado comercial - seção de 2,0 m x 2,0 m - tipo V | m | 3937.6269
M2712 | Corpo de BSCC pré-moldado comercial - seção de 2,0 m x 2,0 m - tipo VI | m | 4008.5719
M2713 | Corpo de BSCC pré-moldado comercial - seção de 2,0 m x 2,0 m - tipo VII | m | 4512.9682
M2714 | Corpo de BSCC pré-moldado comercial - seção de 2,5 m x 2,5 m - tipo I | m | 3205.5097
M2715 | Corpo de BSCC pré-moldado comercial - seção de 2,5 m x 2,5 m - tipo II | m | 3598.6068
M2716 | Corpo de BSCC pré-moldado comercial - seção de 2,5 m x 2,5 m - tipo III | m | 4663.3486
M2717 | Corpo de BSCC pré-moldado comercial - seção de 2,5 m x 2,5 m - tipo IV | m | 4717.8965
M2718 | Corpo de BSCC pré-moldado comercial - seção de 2,5 m x 2,5 m - tipo V | m | 4907.791
M2719 | Corpo de BSCC pré-moldado comercial - seção de 2,5 m x 2,5 m - tipo VI | m | 5902.3281
M2720 | Corpo de BSCC pré-moldado comercial - seção de 2,5 m x 2,5 m - tipo VII | m | 6152.9418
M2721 | Corpo de BSCC pré-moldado comercial - seção de 3,0 m x 3,0 m - tipo I | m | 4836.6195
M2722 | Corpo de BSCC pré-moldado comercial - seção de 3,0 m x 3,0 m - tipo II | m | 5081.9431
M2723 | Corpo de BSCC pré-moldado comercial - seção de 3,0 m x 3,0 m - tipo III | m | 6191.9096
M2724 | Corpo de BSCC pré-moldado comercial - seção de 3,0 m x 3,0 m - tipo IV | m | 6379.7255
M2725 | Corpo de BSCC pré-moldado comercial - seção de 3,0 m x 3,0 m - tipo V | m | 7160.5563
M2726 | Corpo de BSCC pré-moldado comercial - seção de 3,0 m x 3,0 m - tipo VI | m | 7175.5621
M2727 | Corpo de BSCC pré-moldado comercial - seção de 3,0 m x 3,0 m - tipo VII | m | 7911.807
M2728 | Corpo de BSCC pré-moldado comercial - seção canal de 1,5 m x 1,5 m | m | 1801.2186
M2729 | Corpo de BSCC pré-moldado comercial - seção canal de 2,0 m x 1,5 m | m | 1959.5429
M2730 | Corpo de BSCC pré-moldado comercial - seção canal de 2,0 m x 2,0 m - tipo I | m | 2996.7932
M2731 | Corpo de BSCC pré-moldado comercial - seção canal de 2,0 m x 2,0 m - tipo II | m | 3137.6362
M2732 | Corpo de BSCC pré-moldado comercial - seção canal de 2,5 m x 1,5 m | m | 2119.5218
M2733 | Corpo de BSCC pré-moldado comercial - seção canal de 2,5 m x 2,0 m - tipo I | m | 3251.6524
M2734 | Corpo de BSCC pré-moldado comercial - seção canal de 2,5 m x 2,0 m - tipo II | m | 3400.2714
M2735 | Corpo de BSCC pré-moldado comercial - seção canal de 3,0 m x 1,5 m | m | 2412.5444
M2736 | Corpo de BSCC pré-moldado comercial - seção canal de 3,0 m x 2,0 m - tipo I | m | 3578.5705
M2737 | Corpo de BSCC pré-moldado comercial - seção canal de 3,0 m x 2,0 m - tipo II | m | 3718.0328
M2738 | Aparelho de apoio metálico esférico multidirecional com 4 chumbadores e capacidade de 1.000 kN | un | 8819.8597
M2739 | Aparelho de apoio metálico esférico multidirecional com 4 chumbadores e capacidade de 1.500 kN | un | 12340.7375
M2740 | Aparelho de apoio metálico esférico multidirecional com 4 chumbadores e capacidade de 2.000 kN | un | 16259.6423
M2741 | Aparelho de apoio metálico esférico multidirecional com 4 chumbadores e capacidade de 2.500 kN | un | 19482.8976
M2742 | Aparelho de apoio metálico esférico multidirecional com 4 chumbadores e capacidade de 3.000 kN | un | 22533.4764
M2743 | Aparelho de apoio metálico esférico multidirecional com 4 chumbadores e capacidade de 3.500 kN | un | 25510.5603
M2744 | Aparelho de apoio metálico esférico multidirecional com 4 chumbadores e capacidade de 4.000 kN | un | 28959.4612
M2745 | Aparelho de apoio metálico esférico multidirecional com 4 chumbadores e capacidade de 4.500 kN | un | 33464.4588
M2746 | Aparelho de apoio metálico esférico multidirecional com 4 chumbadores e capacidade de 5.000 kN | un | 37275.427
M2747 | Aparelho de apoio metálico esférico multidirecional com 4 chumbadores e capacidade de 5.500 kN | un | 40332.4393
M2748 | Aparelho de apoio metálico esférico multidirecional com 4 chumbadores e capacidade de 6.000 kN | un | 45726.2524
M2749 | Aparelho de apoio metálico esférico multidirecional com 4 chumbadores e capacidade de 6.500 kN | un | 49424.3435
M2750 | Aparelho de apoio metálico esférico multidirecional com 4 chumbadores e capacidade de 7.000 kN | un | 53219.1438
M2751 | Aparelho de apoio metálico esférico multidirecional com 4 chumbadores e capacidade de 7.500 kN | un | 57410.1096
M2752 | Aparelho de apoio metálico esférico multidirecional com 4 chumbadores e capacidade de 8.000 kN | un | 61064.1535
M2753 | Aparelho de apoio metálico esférico multidirecional com 4 chumbadores e capacidade de 8.500 kN | un | 66525.892
M2754 | Aparelho de apoio metálico esférico multidirecional com 4 chumbadores e capacidade de 9.000 kN | un | 70330.0117
M2755 | Aparelho de apoio metálico esférico multidirecional com 4 chumbadores e capacidade de 9.500 kN | un | 74616.6993
M2756 | Aparelho de apoio metálico esférico multidirecional com 4 chumbadores e capacidade de 10.000 kN | un | 78344.3729
M2757 | Aparelho de apoio metálico elastomérico fixo com 4 chumbadores e capacidade de 700 kN | un | 2520.0458
M2758 | Aparelho de apoio metálico elastomérico fixo com 4 chumbadores e capacidade de 1.500 kN | un | 4685.5101
M2759 | Aparelho de apoio metálico elastomérico fixo com 4 chumbadores e capacidade de 2.500 kN | un | 8013.2661
M2760 | Aparelho de apoio metálico elastomérico fixo com 4 chumbadores e capacidade de 4.000 kN | un | 10081.9344
M2761 | Aparelho de apoio metálico elastomérico fixo com 4 chumbadores e capacidade de 5.500 kN | un | 14701.7875
M2762 | Aparelho de apoio metálico elastomérico fixo com 4 chumbadores e capacidade de 7.500 kN | un | 20751.6361
M2763 | Aparelho de apoio metálico elastomérico fixo com 4 chumbadores e capacidade de 10.000 kN | un | 29580.5044
M2764 | Aparelho de apoio metálico elastomérico unidirecional com 4 chumbadores e capacidade de 700 kN | un | 4885.4517
M2765 | Aparelho de apoio metálico elastomérico unidirecional com 4 chumbadores e capacidade de 1.500 kN | un | 6529.8904
M2766 | Aparelho de apoio metálico elastomérico unidirecional com 4 chumbadores e capacidade de 2.500 kN | un | 9482.2149
M2767 | Aparelho de apoio metálico elastomérico unidirecional com 4 chumbadores e capacidade de 4.000 kN | un | 17998.5071
M2768 | Aparelho de apoio metálico elastomérico unidirecional com 4 chumbadores e capacidade de 5.500 kN | un | 25268.9548
M2769 | Aparelho de apoio metálico elastomérico unidirecional com 4 chumbadores e capacidade de 7.500 kN | un | 26841.0795
M2770 | Aparelho de apoio metálico elastomérico unidirecional com 4 chumbadores e capacidade de 10.000 kN | un | 49413.715
M2771 | Aparelho de apoio metálico elastomérico multidirecional com 4 chumbadores e capacidade de 700 kN | un | 4785.7559
M2772 | Aparelho de apoio metálico elastomérico multidirecional com 4 chumbadores e capacidade de 1.500 kN | un | 4942.3708
M2773 | Aparelho de apoio metálico elastomérico multidirecional com 4 chumbadores e capacidade de 2.500 kN | un | 7910.0069
M2774 | Aparelho de apoio metálico elastomérico multidirecional com 4 chumbadores e capacidade de 4.000 kN | un | 11683.3811
M2775 | Aparelho de apoio metálico elastomérico multidirecional com 4 chumbadores e capacidade de 5.500 kN | un | 16551.8843
M2776 | Aparelho de apoio metálico elastomérico multidirecional com 4 chumbadores e capacidade de 7.500 kN | un | 22995.7336
M2777 | Aparelho de apoio metálico elastomérico multidirecional com 4 chumbadores e capacidade de 10.000 kN | un | 30980.8127
M2780 | Chapa metálica corrugada galvanizada para tunnel liner - E = 2,7 mm e D = 1,2 m | m | 3616.8085
M2781 | Chapa metálica corrugada galvanizada para tunnel liner - E = 2,7 mm e D = 1,4 m | m | 4076.5767
M2782 | Chapa metálica corrugada galvanizada para tunnel liner - E = 2,7 mm e D = 1,6 m | m | 4750.9027
M2783 | Chapa metálica corrugada galvanizada para tunnel liner - E = 2,7 mm e D = 1,8 m | m | 5425.2128
M2784 | Chapa metálica corrugada galvanizada para tunnel liner - E = 2,7 mm e D = 2,0 m | m | 5977.1027
M2785 | Chapa metálica corrugada galvanizada para tunnel liner - E = 3,4 mm e D = 2,2 m | m | 7829.0049
M2786 | Chapa metálica corrugada galvanizada para tunnel liner - E = 3,4 mm e D = 2,4 m | m | 8474.2371
M2787 | Chapa metálica corrugada galvanizada para tunnel liner - E = 3,4 mm e D = 2,6 m | m | 9236.7949
M2788 | Chapa metálica corrugada galvanizada para tunnel liner - E = 3,4 mm e D = 2,8 m | m | 9881.6504
M2789 | Chapa metálica corrugada galvanizada para tunnel liner - E = 3,4 mm e D = 3,0 m | m | 10644.551
M2790 | Chapa metálica corrugada galvanizada para tunnel liner - E = 3,4 mm e D = 3,2 m | m | 11289.64
M2791 | Chapa metálica corrugada galvanizada para tunnel liner - E = 3,9 mm e D = 3,4 m | m | 13310.2577
M2792 | Chapa metálica corrugada galvanizada para tunnel liner - E = 3,9 mm e D = 3,6 m | m | 14039.0741
M2793 | Chapa metálica corrugada galvanizada para tunnel liner - E = 3,9 mm e D = 3,8 m | m | 14907.3205
M2794 | Chapa metálica corrugada galvanizada para tunnel liner - E = 3,9 mm e D = 4,0 m | m | 15580.7972
M2795 | Chapa metálica corrugada galvanizada para tunnel liner - E = 3,9 mm e D = 4,2 m | m | 16421.2126
M2796 | Chapa metálica corrugada galvanizada para tunnel liner - E = 3,9 mm e D = 4,4 m | m | 17176.7336
M2797 | Chapa metálica corrugada galvanizada para tunnel liner - E = 3,9 mm e D = 4,6 m | m | 17960.6739
M2798 | Chapa metálica corrugada galvanizada para tunnel liner - E = 4,7 mm e D = 4,8 m | m | 20415.829
M2799 | Chapa metálica corrugada galvanizada para tunnel liner - E = 4,7 mm e D = 5,0 m | m | 21376.9457
M2800 | Chapa metálica corrugada galvanizada revestida com epóxi para tunnel liner - E = 2,7 mm e D = 1,2 m | m | 3823.8491
M2801 | Chapa metálica corrugada galvanizada revestida com epóxi para tunnel liner - E = 2,7 mm e D = 1,4 m | m | 4309.936
M2802 | Chapa metálica corrugada galvanizada revestida com epóxi para tunnel liner - E = 2,7 mm e D = 1,6 m | m | 5022.8628
M2803 | Chapa metálica corrugada galvanizada revestida com epóxi para tunnel liner - E = 2,7 mm e D = 1,8 m | m | 5735.7736
M2804 | Chapa metálica corrugada galvanizada revestida com epóxi para tunnel liner - E = 2,7 mm e D = 2,0 m | m | 6319.2461
M2805 | Chapa metálica corrugada galvanizada revestida com epóxi para tunnel liner - E = 3,4 mm e D = 2,2 m | m | 8377.997
M2806 | Chapa metálica corrugada galvanizada revestida com epóxi para tunnel liner - E = 3,4 mm e D = 2,4 m | m | 9068.4645
M2807 | Chapa metálica corrugada galvanizada revestida com epóxi para tunnel liner - E = 3,4 mm e D = 2,6 m | m | 9884.4822
M2808 | Chapa metálica corrugada galvanizada revestida com epóxi para tunnel liner - E = 3,4 mm e D = 2,8 m | m | 10574.573
M2809 | Chapa metálica corrugada galvanizada revestida com epóxi para tunnel liner - E = 3,4 mm e D = 3,0 m | m | 11390.9334
M2810 | Chapa metálica corrugada galvanizada revestida com epóxi para tunnel liner - E = 3,4 mm e D = 3,2 m | m | 12081.2578
M2811 | Chapa múltipla metálica corrugada galvanizada tipo MP 152 lenticular ou similar - E = 2,70 mm, H = 1,40 m e vão = 1,95 m | m | 7722.0451
M2812 | Chapa múltipla metálica corrugada galvanizada tipo MP 152 lenticular ou similar - E = 2,70 mm, H = 1,50 m e vão = 2,15 m | m | 8532.6657
M2813 | Chapa múltipla metálica corrugada galvanizada tipo MP 152 lenticular ou similar - E = 2,70 mm, H = 1,60 m e vão = 2,30 m | m | 9101.4193
M2814 | Chapa múltipla metálica corrugada galvanizada tipo MP 152 lenticular ou similar - E = 2,70 mm, H = 1,65 m e vão = 2,55 m | m | 9656.3272
M2815 | Chapa múltipla metálica corrugada galvanizada tipo MP 152 lenticular ou similar - E = 2,70 mm, H = 1,85 m e vão = 2,70 m | m | 10466.674
M2816 | Chapa múltipla metálica corrugada galvanizada tipo MP 152 lenticular ou similar - E = 2,70 mm, H = 1,90 m e vão = 2,75 m | m | 10751.1347
M2817 | Chapa múltipla metálica corrugada galvanizada tipo MP 152 lenticular ou similar - E = 2,70 mm, H = 2,00 m e vão = 3,00 m | m | 11305.8244
M2818 | Chapa múltipla metálica corrugada galvanizada tipo MP 152 lenticular ou similar - E = 2,70 mm, H = 2,10 m e vão = 3,20 m | m | 11860.4231
M2819 | Chapa múltipla metálica corrugada galvanizada tipo MP 152 lenticular ou similar - E = 2,70 mm, H = 2,15 m e vão = 3,35 m | m | 12414.8268
M2820 | Chapa múltipla metálica corrugada galvanizada tipo MP 152 lenticular ou similar - E = 2,70 mm, H = 2,25 m e vão = 3,55 m | m | 12969.6519
M2821 | Chapa múltipla metálica corrugada galvanizada tipo MP 152 lenticular ou similar - E = 2,70 mm, H = 2,35 m e vão = 3,70 m | m | 13780.4023
M2822 | Chapa múltipla metálica corrugada galvanizada tipo MP 152 lenticular ou similar - E = 2,70 mm, H = 2,45 m e vão = 3,90 m | m | 14349.6255
M2823 | Chapa múltipla metálica corrugada galvanizada tipo MP 152 lenticular ou similar - E = 2,70 mm, H = 2,55 m e vão = 4,00 m | m | 14904.2456
M2824 | Chapa múltipla metálica corrugada galvanizada tipo MP 152 lenticular ou similar - E = 2,70 mm, H = 2,80 m e vão = 4,15 m | m | 15458.19
M2825 | Chapa múltipla metálica corrugada galvanizada tipo MP 152 lenticular ou similar - E = 2,70 mm, H = 2,90 m e vão = 4,40 m | m | 16013.525
M2826 | Chapa múltipla metálica corrugada galvanizada tipo MP 152 lenticular ou similar - E = 2,70 mm, H = 3,00 m e vão = 4,60 m | m | 16838.4692
M2827 | Chapa múltipla metálica corrugada galvanizada tipo MP 152 lenticular ou similar - E = 3,40 mm, H = 3,05 m e vão = 4,80 m | m | 20777.6745
M2828 | Chapa múltipla metálica corrugada galvanizada tipo MP 152 lenticular ou similar - E = 3,40 mm, H = 3,15 m e vão = 5,05 m | m | 21747.5415
M2829 | Chapa múltipla metálica corrugada galvanizada tipo MP 152 lenticular ou similar - E = 3,40 mm, H = 3,25 m e vão = 5,25 m | m | 22431.4819
M2830 | Chapa múltipla metálica corrugada galvanizada tipo MP 152 lenticular ou similar - E = 3,90 mm, H = 3,35 m e vão = 5,45 m | m | 25508.4195
M2831 | Chapa múltipla metálica corrugada galvanizada tipo MP 152 lenticular ou similar - E = 3,90 mm, H = 3,40 m e vão = 5,60 m | m | 25887.3005
M2832 | Chapa múltipla metálica corrugada galvanizada tipo MP 152 lenticular ou similar - E = 4,70 mm, H = 3,50 m e vão = 5,80 m | m | 31169.3675
M2833 | Chapa múltipla metálica corrugada galvanizada tipo MP 152 lenticular ou similar - E = 4,70 mm, H = 3,55 m e vão = 5,90 m | m | 31605.4837
M2834 | Chapa múltipla metálica corrugada galvanizada tipo MP 152 lenticular ou similar - E = 4,70 mm, H = 3,65 m e vão = 6,10 m | m | 32820.3729
M2835 | Chapa múltipla metálica corrugada galvanizada tipo MP 152 lenticular ou similar - E = 4,70 mm, H = 3,65 m e vão = 6,25 m | m | 33257.1228
M2836 | Chapa múltipla metálica corrugada galvanizada tipo MP 152 lenticular ou similar - E = 6,40 mm, H = 3,75 m e vão = 6,40 m | m | 45200.337
M2837 | Chapa múltipla metálica corrugada galvanizada tipo MP 152 lenticular ou similar - E = 6,40 mm, H = 3,85 m e vão = 6,60 m | m | 46786.6722
M2838 | Chapa múltipla metálica corrugada galvanizada tipo MP 152 ou similar para passagem de gado - E = 2,70 mm, H = 2,25 m e vão = 2,20 m | m | 10495.356
M2839 | Chapa múltipla metálica corrugada galvanizada tipo MP 152 ou similar para passagem de gado - E = 2,70 mm, H = 3,10 m e vão = 2,90 m | m | 13780.4023
M2840 | Chapa múltipla metálica corrugada galvanizada tipo MP 152 ou similar para passagem inferior - E = 2,70 mm, H = 3,50 m e vão = 3,70 m | m | 15999.4253
M2841 | Chapa múltipla metálica corrugada galvanizada tipo MP 152 ou similar para passagem inferior - E = 2,70 mm, H = 3,60 m e vão = 3,90 m | m | 16824.3694
M2842 | Chapa múltipla metálica corrugada galvanizada tipo MP 152 ou similar para passagem inferior - E = 2,70 mm, H = 3,75 m e vão = 4,00 m | m | 17378.1265
M2843 | Chapa múltipla metálica corrugada galvanizada tipo MP 152 ou similar para passagem inferior - E = 2,70 mm, H = 3,90 m e vão = 4,20 m | m | 17933.5069
M2844 | Chapa múltipla metálica corrugada galvanizada tipo MP 152 ou similar para passagem inferior - E = 2,70 mm, H = 4,10 m e vão = 4,25 m | m | 18487.7891
M2845 | Chapa múltipla metálica corrugada galvanizada tipo MP 152 ou similar para passagem inferior - E = 2,70 mm, H = 4,25 m e vão = 4,40 m | m | 19313.4805
M2846 | Chapa múltipla metálica corrugada galvanizada tipo MP 152 ou similar para passagem inferior - E = 2,70 mm, H = 4,40 m e vão = 4,50 m | m | 19866.7588
M2847 | Chapa múltipla metálica corrugada galvanizada tipo MP 152 ou similar para passagem inferior - E = 3,40 mm, H = 4,50 m e vão = 4,70 m | m | 24413.0974
M2848 | Chapa múltipla metálica corrugada galvanizada tipo MP 152 ou similar para passagem inferior - E = 3,40 mm, H = 4,75 m e vão = 4,80 m | m | 25654.1467
M2849 | Chapa múltipla metálica corrugada galvanizada tipo MP 152 ou similar para passagem inferior - E = 3,40 mm, H = 4,85 m e vão = 5,00 m | m | 26337.5158
M2850 | Chapa múltipla metálica corrugada galvanizada tipo MP 152 ou similar para passagem inferior - E = 3,40 mm, H = 4,90 m e vão = 5,15 m | m | 27021.2564
M2851 | Chapa múltipla metálica corrugada galvanizada tipo MP 152 ou similar para passagem inferior - E = 3,40 mm, H = 5,00 m e vão = 5,25 m | m | 27349.737
M2852 | Chapa múltipla metálica corrugada galvanizada tipo MP 152 ou similar para passagem inferior - E = 3,40 mm, H = 5,30 m e vão = 5,30 m | m | 28606.6168
M2853 | Chapa múltipla metálica corrugada galvanizada tipo MP 152 ou similar para passagem inferior - E = 3,90 mm, H = 5,25 m e vão = 5,65 m | m | 32608.5535
M2854 | Chapa múltipla metálica corrugada galvanizada tipo MP 152 ou similar para passagem inferior - E = 4,70 mm, H = 5,30 m e vão = 5,85 m | m | 38880.8848
M2855 | Chapa múltipla metálica corrugada galvanizada tipo MP 152 ou similar para passagem inferior - E = 4,70 mm, H = 5,45 m e vão = 6,00 m | m | 39750.7212
M2856 | Chapa múltipla metálica corrugada galvanizada tipo MP 152 ou similar para passagem inferior - E = 4,70 mm, H = 5,50 m e vão = 6,25 m | m | 40633.616
M2857 | Chapa múltipla metálica corrugada galvanizada de arco alto tipo MP 152S ou similar - E = 4,70 mm, H = 2,77 m e vão = 6,12 m | m | 23739.2717
M2858 | Chapa múltipla metálica corrugada galvanizada de arco alto tipo MP 152S ou similar - E = 4,70 mm, H = 3,68 m e vão = 6,30 m | m | 27717.0489
M2859 | Chapa múltipla metálica corrugada galvanizada de arco alto tipo MP 152S ou similar - E = 4,70 mm, H = 3,56 m e vão = 6,55 m | m | 28404.7651
M2860 | Chapa múltipla metálica corrugada galvanizada de arco alto tipo MP 152S ou similar - E = 4,70 mm, H = 4,42 m e vão = 6,96 m | m | 33065.8172
M2861 | Chapa múltipla metálica corrugada galvanizada de arco alto tipo MP 152S ou similar - E = 4,70 mm, H = 3,61 m e vão = 6,78 m | m | 29260.569
M2862 | Chapa múltipla metálica corrugada galvanizada de arco alto tipo MP 152S ou similar - E = 4,70 mm, H = 4,27 m e vão = 6,99 m | m | 32952.6966
M2863 | Chapa múltipla metálica corrugada galvanizada de arco alto tipo MP 152S ou similar - E = 4,70 mm, H = 3,63 m e vão = 7,01 m | m | 29759.342
M2864 | Chapa múltipla metálica corrugada galvanizada de arco alto tipo MP 152S ou similar - E = 4,70 mm, H = 4,52 m e vão = 7,42 m | m | 34424.2006
M2865 | Chapa múltipla metálica corrugada galvanizada de arco alto tipo MP 152S ou similar - E = 4,70 mm, H = 3,68 m e vão = 7,24 m | m | 30244.0959
M2866 | Chapa múltipla metálica corrugada galvanizada de arco alto tipo MP 152S ou similar - E = 4,70 mm, H = 4,19 m e vão = 7,47 m | m | 32698.1752
M2867 | Chapa múltipla metálica corrugada galvanizada de arco alto tipo MP 152S ou similar - E = 4,70 mm, H = 4,60 m e vão = 7,85 m | m | 35405.2568
M2868 | Chapa múltipla metálica corrugada galvanizada de arco alto tipo MP 152S ou similar - E = 4,70 mm, H = 3,99 m e vão = 7,67 m | m | 32212.7222
M2869 | Chapa múltipla metálica corrugada galvanizada de arco alto tipo MP 152S ou similar - E = 4,70 mm, H = 4,65 m e vão = 8,08 m | m | 35891.6099
M2870 | Chapa múltipla metálica corrugada galvanizada de arco alto tipo MP 152S ou similar - E = 4,70 mm, H = 4,04 m e vão = 7,90 m | m | 33065.8172
M2871 | Chapa múltipla metálica corrugada galvanizada de arco alto tipo MP 152S ou similar - E = 4,70 mm, H = 4,70 m e vão = 8,31 m | m | 36759.9561
M2872 | Chapa múltipla metálica corrugada galvanizada de arco alto tipo MP 152S ou similar - E = 4,70 mm, H = 4,11 m e vão = 8,36 m | m | 34051.3569
M2873 | Chapa múltipla metálica corrugada galvanizada de arco alto tipo MP 152S ou similar - E = 4,70 mm, H = 5,00 m e vão = 8,97 m | m | 38715.9434
M2874 | Chapa múltipla metálica corrugada galvanizada de arco alto tipo MP 152S ou similar - E = 4,70 mm, H = 4,39 m e vão = 8,59 m | m | 35518.3775
M2875 | Chapa múltipla metálica corrugada galvanizada de arco alto tipo MP 152S ou similar - E = 4,70 mm, H = 5,49 m e vão = 9,17 m | m | 41169.2331
M2876 | Chapa múltipla metálica corrugada galvanizada de arco alto tipo MP 152S ou similar - E = 4,70 mm, H = 4,70 m e vão = 9,22 m | m | 38602.8228
M2877 | Chapa múltipla metálica corrugada galvanizada de arco alto tipo MP 152S ou similar - E = 4,70 mm, H = 5,59 m e vão = 9,63 m | m | 42520.2203
M2878 | Chapa múltipla metálica corrugada galvanizada de arco alto tipo MP 152S ou similar - E = 4,70 mm, H = 4,75 m e vão = 9,45 m | m | 39083.5855
M2879 | Chapa múltipla metálica corrugada galvanizada de arco alto tipo MP 152S ou similar - E = 4,70 mm, H = 5,41 m e vão = 9,65 m | m | 42039.4576
M2880 | Chapa múltipla metálica corrugada galvanizada de arco alto tipo MP 152S ou similar - E = 4,70 mm, H = 6,07 m e vão = 9,86 m | m | 45721.9739
M2881 | Chapa múltipla metálica corrugada galvanizada de arco alto tipo MP 152S ou similar - E = 4,70 mm, H = 5,23 m e vão = 9,68 m | m | 41536.8751
M2882 | Chapa múltipla metálica corrugada galvanizada de arco alto tipo MP 152S ou similar - E = 4,70 mm, H = 6,12 m e vão = 10,08 m | m | 46202.7366
M2883 | Chapa múltipla metálica corrugada galvanizada de arco alto tipo MP 152S ou similar - E = 4,70 mm, H = 5,28 m e vão = 9,91 m | m | 42039.4576
M2884 | Chapa múltipla metálica corrugada galvanizada de arco alto tipo MP 152S ou similar - E = 4,70 mm, H = 6,17 m e vão = 10,31 m | m | 46707.2814
M2885 | Chapa múltipla metálica corrugada galvanizada de arco alto tipo MP 152S ou similar - E = 4,70 mm, H = 5,38 m e vão = 10,36 m | m | 43376.6461
M2886 | Chapa múltipla metálica corrugada galvanizada de arco alto tipo MP 152S ou similar - E = 4,70 mm, H = 6,05 m e vão = 10,54 m | m | 47074.9234
M2887 | Chapa múltipla metálica corrugada galvanizada de arco alto tipo MP 152S ou similar - E = 4,70 mm, H = 6,48 m e vão = 10,74 m | m | 49032.8817
M2888 | Chapa múltipla metálica corrugada galvanizada de arco alto tipo MP 152S ou similar - E = 4,70 mm, H = 7,12 m e vão = 11,35 m | m | 52718.1747
M2889 | Chapa múltipla metálica corrugada galvanizada de arco alto tipo MP 152S ou similar - E = 6,40 mm, H = 5,41 m e vão = 10,57 m | m | 57598.1458
M2890 | Chapa múltipla metálica corrugada galvanizada de arco alto tipo MP 152S ou similar - E = 6,40 mm, H = 6,10 m e vão = 10,77 m | m | 62439.7923
M2891 | Chapa múltipla metálica corrugada galvanizada de arco alto tipo MP 152S ou similar - E = 6,40 mm, H = 6,53 m e vão = 10,97 m | m | 65080.3094
M2892 | Chapa múltipla metálica corrugada galvanizada de arco alto tipo MP 152S ou similar - E = 6,40 mm, H = 7,16 m e vão = 11,58 m | m | 69932.9793
M2893 | Chapa múltipla metálica corrugada galvanizada tipo MP 152S ovoide ou similar - E = 4,70 mm, H = 7,82 m e vão = 7,21 m | m | 55974.0666
M2894 | Chapa múltipla metálica corrugada galvanizada tipo MP 152S ovoide ou similar - E = 4,70 mm, H = 7,87 m e vão = 7,31 m | m | 58053.3163
M2895 | Chapa múltipla metálica corrugada galvanizada tipo MP 152S ovoide ou similar - E = 4,70 mm, H = 7,90 m e vão = 7,77 m | m | 59028.9817
M2896 | Chapa múltipla metálica corrugada galvanizada tipo MP 152S ovoide ou similar - E = 4,70 mm, H = 8,44 m e vão = 7,57 m | m | 60147.631
M2897 | Chapa múltipla metálica corrugada galvanizada tipo MP 152S ovoide ou similar - E = 4,70 mm, H = 8,23 m e vão = 8,36 m | m | 64070.7434
M2898 | Chapa múltipla metálica corrugada galvanizada tipo MP 152S ovoide ou similar - E = 4,70 mm, H = 8,01 m e vão = 8,13 m | m | 62964.1041
M2899 | Chapa múltipla metálica corrugada galvanizada tipo MP 152S ovoide ou similar - E = 4,70 mm, H = 8,48 m e vão = 8,56 m | m | 64999.61
M2900 | Chapa múltipla metálica corrugada galvanizada tipo MP 152S ovoide ou similar - E = 4,70 mm, H = 9,32 m e vão = 8,71 m | m | 68012.9376
M2901 | Chapa múltipla metálica corrugada galvanizada tipo MP 152S ovoide ou similar - E = 4,70 mm, H = 9,04 m e vão = 9,15 m | m | 68493.7002
M2902 | Chapa múltipla metálica corrugada galvanizada tipo MP 152S ovoide ou similar - E = 4,70 mm, H = 9,50 m e vão = 9,15 m | m | 70339.7328
M2908 | Terminal absorvedor de energia de abertura com nível de contenção TL3 para defensa metálica | un | 14609.0606
M2979 | Chumbador em aço CA 25 | kg | 7.5784
M3089 | Arame liso em aço galvanizado - D = 1,24 mm (18 BWG) | kg | 20.9022
M3091 | Porca sextavada em aço para ancoragem de tirantes - D = 38 mm e C = 55 mm | un | 49.7569
M3093 | Tela de poliamida - malha de 60 fios/cm | m² | 19.2873
M3094 | Tirante de barra de aço - tensão de escoamento = 520 MPa, tensão de ruptura = 690 MPa e D = 32 mm | m | 127.5089
M3095 | Válvula manchete - D = 20 mm | un | 2.26
M3126 | Barra chata em aço galvanizado | kg | 10.6142
M3127 | Luva para bainha metálica - D = 30 mm | un | 3.1325
M3128 | Luva para bainha metálica - D = 35 mm | un | 3.1808
M3129 | Luva para bainha metálica - D = 40 mm | un | 3.3528
M3130 | Luva para bainha metálica - D = 45 mm | un | 4.2588
M3131 | Luva para bainha metálica - D = 50 mm | un | 4.5593
M3132 | Luva para bainha metálica - D = 55 mm | un | 5.3281
M3133 | Luva para bainha metálica - D = 60 mm | un | 5.5391
M3134 | Luva para bainha metálica - D = 65 mm | un | 5.9927
M3135 | Luva para bainha metálica - D = 70 mm | un | 6.333
M3136 | Luva para bainha metálica - D = 75 mm | un | 6.7749
M3137 | Luva para bainha metálica - D = 80 mm | un | 6.9913
M3138 | Luva para bainha metálica - D = 85 mm | un | 7.2273
M3139 | Luva para bainha metálica - D = 90 mm | un | 7.9796
M3140 | Luva para bainha metálica - D = 95 mm | un | 8.6028
M3141 | Luva para bainha metálica - D = 100 mm | un | 9.2041
M3142 | Luva para bainha metálica - D = 110 mm | un | 9.7829
M3143 | Luva para bainha metálica - D = 120 mm | un | 10.7317
M3144 | Luva para bainha metálica - D = 130 mm | un | 12.394
M3145 | Luva para bainha metálica ovalizada de 19 x 36 mm | un | 7.2221
M3146 | Luva para bainha metálica ovalizada de 19 x 48 mm | un | 7.6911
M3147 | Luva para bainha metálica ovalizada de 19 x 62 mm | un | 8.0504
M3148 | Luva para bainha metálica ovalizada de 22 x 32 mm | un | 8.5526
M3149 | Luva para bainha metálica ovalizada de 22 x 55 mm | un | 8.8136
M3150 | Luva para bainha metálica ovalizada de 22 x 73 mm | un | 9.3821
M3153 | Tinta em pó à base de resina poliéster | kg | 67.6312
M3170 | Apoio de neoprene não fretado - C = 100 mm, L = 100 mm e E = 20 mm | un | 15.3804
M3171 | Porca sextavada em aço galvanizado para parafuso - D = 9,525 mm (3/8") | un | 0.2707
M3172 | Porca sextavada em aço galvanizado para parafuso - D = 12 mm (M12) | un | 0.6167
M3173 | Parafuso de cabeça sextavada em aço galvanizado, classe 8.8 - D = 12 mm (M12) e C = 30 mm | un | 1.5285
M3174 | Ligação tipo barra chata em aço galvanizado para contenção - L = 45 mm e E = 4 mm | kg | 18.9778
M3175 | Conector sintético para fita polimérica - 70 kN - tipo loop | un | 30
M3176 | Fita polimérica para solo reforçado - resistência nominal de 50 kN - L = 50mm | m | 15
M3177 | Fita metálica SAE 1010/1020 para solo reforçado - L = 50 mm e E = 4 mm | kg | 16.4764
M3178 | Material para aterro reforçado com fitas metálicas | m³ | -
M3179 | Tubo PEAD PE 100 PN 5 para estais - D = 140 mm | m | 129.9128
M3180 | Tubo PEAD PE 100 PN 5 para estais - D = 160 mm | m | 160.7178
M3181 | Tubo PEAD PE 100 PN 5 para estais - D = 180 mm | m | 197.5517
M3182 | Tubo PEAD PE 100 PN 5 para estais - D = 200 mm | m | 237.2679
M3183 | Tubo PEAD PE 100 PN 5 para estais - D = 225 mm | m | 288.6747
M3184 | Tubo PEAD PE 100 PN 5 para estais - D = 250 mm | m | 345.6194
M3185 | Tubo PEAD PE 100 PN 5 para estais - D = 280 mm | m | 371.9695
M3186 | Tubo PEAD PE 100 PN 5 para estais - D = 315 mm | m | 471.1922
M3187 | Tubo antivandalismo em aço galvanizado para estais de 12 cordoalhas - D = 15,7 mm | m | 1512.4618
M3188 | Tubo antivandalismo em aço galvanizado para estais de 19 cordoalhas - D = 15,7 mm | m | 1716.0166
M3189 | Tubo antivandalismo em aço galvanizado para estais de 22 cordoalhas - D = 15,7 mm | m | 2000.0662
M3190 | Tubo antivandalismo em aço galvanizado para estais de 31 cordoalhas - D = 15,7 mm | m | 2254.0555
M3191 | Tubo antivandalismo em aço galvanizado para estais de 37 cordoalhas - D = 15,7 mm | m | 2256.233
M3192 | Tubo antivandalismo em aço galvanizado para estais de 43 cordoalhas - D = 15,7 mm | m | 2828.566
M3193 | Tubo antivandalismo em aço galvanizado para estais de 55 cordoalhas - D = 15,7 mm | m | 2833.2624
M3194 | Tubo antivandalismo em aço galvanizado para estais de 61 cordoalhas - D = 15,7 mm | m | 2833.2624
M3195 | Tubo antivandalismo em aço galvanizado para estais de 73 cordoalhas - D = 15,7 mm | m | 3272.6829
M3196 | Tubo antivandalismo em aço galvanizado para estais de 85 cordoalhas - D = 15,7 mm | m | 3708.6269
M3197 | Tubo antivandalismo em aço galvanizado para estais de 91 cordoalhas - D = 15,7 mm | m | 3713.3588
M3198 | Tubo fôrma lado fixo em aço galvanizado para estais de 12 cordoalhas - D = 15,7 mm | m | 2576.281
M3199 | Tubo fôrma lado fixo em aço galvanizado para estais de 19 cordoalhas - D = 15,7 mm | m | 2984.1637
M3200 | Tubo fôrma lado fixo em aço galvanizado para estais de 22 cordoalhas - D = 15,7 mm | m | 3913.9811
M3201 | Tubo fôrma lado fixo em aço galvanizado para estais de 31 cordoalhas - D = 15,7 mm | m | 5054.7008
M3202 | Tubo fôrma lado fixo em aço galvanizado para estais de 37 cordoalhas - D = 15,7 mm | m | 5363.1566
M3203 | Tubo fôrma lado fixo em aço galvanizado para estais de 43 cordoalhas - D = 15,7 mm | m | 7083.156
M3204 | Tubo fôrma lado fixo em aço galvanizado para estais de 55 cordoalhas - D = 15,7 mm | m | 8950.1431
M3205 | Tubo fôrma lado fixo em aço galvanizado para estais de 61 cordoalhas - D = 15,7 mm | m | 8950.1431
M3206 | Tubo fôrma lado fixo em aço galvanizado para estais de 73 cordoalhas - D = 15,7 mm | m | 10427.6415
M3207 | Tubo fôrma lado fixo em aço galvanizado para estais de 85 cordoalhas - D = 15,7 mm | m | 11886.3546
M3208 | Tubo fôrma lado fixo em aço galvanizado para estais de 91 cordoalhas - D = 15,7 mm | m | 11919.229
M3209 | Tubo fôrma lado regulável em aço galvanizado para estais de 12 cordoalhas - D = 15,7 mm | m | 1181.9364
M3210 | Tubo fôrma lado regulável em aço galvanizado para estais de 19 cordoalhas - D = 15,7 mm | m | 1367.3678
M3211 | Tubo fôrma lado regulável em aço galvanizado para estais de 22 cordoalhas - D = 15,7 mm | m | 1796.2168
M3212 | Tubo fôrma lado regulável em aço galvanizado para estais de 31 cordoalhas - D = 15,7 mm | m | 2324.1035
M3213 | Tubo fôrma lado regulável em aço galvanizado para estais de 37 cordoalhas - D = 15,7 mm | m | 2474.4765
M3214 | Tubo fôrma lado regulável em aço galvanizado para estais de 43 cordoalhas - D = 15,7 mm | m | 3260.3218
M3215 | Tubo fôrma lado regulável em aço galvanizado para estais de 55 cordoalhas - D = 15,7 mm | m | 4099.7454
M3216 | Tubo fôrma lado regulável em aço galvanizado para estais de 61 cordoalhas - D = 15,7 mm | m | 4099.7454
M3217 | Tubo fôrma lado regulável em aço galvanizado para estais de 73 cordoalhas - D = 15,7 mm | m | 4808.3641
M3218 | Tubo fôrma lado regulável em aço galvanizado para estais de 85 cordoalhas - D = 15,7 mm | m | 5498.1974
M3219 | Tubo fôrma lado regulável em aço galvanizado para estais de 91 cordoalhas - D = 15,7 mm | m | 5531.0719
M3220 | Coroa de botões esféricos - Ring bit - D = 104 mm (4 3/32") | un | 1105.2059
M3225 | Película retrorrefletiva tipo III + SI (sinal impresso com película de sobreposição tipo V) | m² | 537.0395
M3227 | Tubo de revestimento em aço-carbono schedule 40 - DN = 101,6 mm (4") | m | 201.5358
M3228 | Cimento asfáltico de petróleo com borracha - CAP 50/70 com 15% de borracha de pneu | t | -
M3229 | Película retrorrefletiva tipo I + SI (sinal impresso com película de sobreposição tipo V) | m² | 431.2091
M3230 | Chapa de poliéster reforçada com fibra de vidro - E = 2,0 mm | m² | 101.2911
M3231 | Chapa de alumínio composto (ACM) - E = 3,0 mm | m² | 118.5715
M3232 | Película retrorrefletiva tipo X + SI (sinal impresso com película de sobreposição tipo V) | m² | 657.8258
M3233 | Fita adesiva estrutural dupla-face - E = 2 mm e L = 25 mm | m | 6.6179
M3235 | Película retrorrefletiva tipo I | m² | 149.1333
M3236 | Película retrorrefletiva tipo III + SI | m² | 597.3137
M3237 | Película retrorrefletiva tipo III | m² | 222.5407
M3238 | Película não retrorrefletiva tipo IV | m² | 137.1158
M3239 | Película retrorrefletiva tipo X | m² | 382.6947
M3240 | Duto flexível de ventilação de poliéster aluminizado sem isolamento - D = 200 mm | m | 19.7995
M3241 | Cabo de cobre flexível antichama isolado em HEPR - tensão de 0,6/1,0 kV e seção de 2 x 6 mm² | m | 13.0737
M3242 | Cabo de cobre flexível antichama isolado em HEPR - tensão de 0,6/1,0 kV e seção de 4 x 6 mm² | m | 23.0781
M3245 | Tinta plástica à base de resina metacrílica aplicada a frio por aspersão (spray) | kg | 52.7247
M3270 | Ancoragem fixa para estais de 12 cordoalhas - D = 15,7 mm | un | 13997.4603
M3271 | Ancoragem fixa para estais de 22 cordoalhas - D = 15,7 mm | un | 21285.403
M3272 | Ancoragem fixa para estais de 43 cordoalhas - D = 15,7 mm | un | 41232.2374
M3273 | Ancoragem fixa para estais de 85 cordoalhas - D = 15,7 mm | un | 79915.1607
M3274 | Ancoragem regulável para estais de 12 cordoalhas - D = 15,7 mm | un | 23948.1375
M3275 | Ancoragem regulável para estais de 22 cordoalhas - D = 15,7 mm | un | 32444.5531
M3276 | Ancoragem regulável para estais de 43 cordoalhas - D = 15,7 mm | un | 71171.0413
M3277 | Ancoragem regulável para estais de 85 cordoalhas - D = 15,7 mm | un | 136103.3743
M3278 | Tubo PEAD PE 100 PN 5 para estais - D = 110 mm | m | 96.8389
M3279 | Arruela lisa em aço zincado branco para parafuso - D = 9,525 mm (3/8") | un | 0.2186
M3280 | Viga de madeira - E = 5 cm e L = 11 cm | m | 20.79
M3353 | Purgador plástico | un | 1.3373
M3360 | Chumbador de expansão controlada por torque em aço zincado para concreto - D = 8,0 mm | un | 1.8951
M3361 | Corrente de elo soldado em aço SAE 1010/1020 com acabamento polido - E = 25,00 mm (1") | m | 321.1949
M3362 | Corrente de elo soldado em aço SAE 1010/1020 com acabamento polido - E = 12,50 mm (1/2") | m | 77.4226
M3363 | Corrente de elo soldado em aço SAE 1010/1020 com acabamento polido - E = 19,00 mm (3/4") | m | 197.9528
M3364 | Lanterna de sinalização náutica com acessórios de fixação - alcance 2 mn | un | 3678.5815
M3365 | Lanterna de sinalização náutica com acessórios de fixação - alcance 3 mn | un | 5753.0864
M3366 | Lanterna de sinalização náutica com acessórios de fixação - alcance 4 mn | un | 8330.7964
M3367 | Lanterna de sinalização náutica com acessórios de fixação - alcance 6 mn | un | 9670.6829
M3368 | Lanterna de sinalização náutica com acessórios de fixação - alcance 8 mn | un | 12253.4079
M3369 | Manilha âncora em aço forjado com porca e cupilha - DN = 16,0 mm (5/8") | un | 38.4041
M3370 | Manilha reta em aço forjado com porca e cupilha - DN = 38,1 mm (1 1/2") | un | 470.011
M3371 | Manilha reta em aço forjado com porca e cupilha - DN = 25,4 mm (1") | un | 107.3208
M3372 | Suporte polimérico ecológico maciço colapsível para placa de sinalização - seção de 10 x 10 cm | m | 373.3074
M3501 | Placa de ancoragem para tirante de barra de aço - E = 12,7 mm e seção de 160 x 160 mm | un | 95.3205
M3502 | Mistura betuminosa | m³ | -
M3503 | Material de base | m³ | -
M3504 | Concreto | m³ | -
M3505 | Material demolido - concreto simples | m³ | -
M3506 | Material demolido - madeira | m³ | -
M3507 | Revestimento asfáltico | m³ | -
M3508 | Camada granular (base ou sub-base) | m³ | -
M3509 | Material demolido - remendo profundo | m³ | -
M3510 | Material demolido - alvenaria | m³ | -
M3511 | Acessórios e materiais metálicos | t | -
M3512 | Material demolido - concreto armado | m³ | -
M3513 | Material de 3ª categoria | m³ | -
M3514 | Solo | m³ | -
M3515 | Grãos, agregados e solos derramados na pista | t | -
M3516 | Veículos de pequeno porte incendiados em rodovia | un | -
M3518 | Tinta à base de resina epóxi bicomponente | l | 59.0608
M3519 | Tinta à base de resina epóxi poliamida bicomponente para fundo preparador de pintura | l | 270.4277
M3520 | Tinta anticorrosiva à base de resina epóxi poliamida bicomponente | l | 86.404
M3521 | Guincho manual com capacidade de tração de 100 kN com cabo de aço | un | 222872.5051
M3522 | Guincho manual com capacidade de tração de 200 kN com cabo de aço | un | 359007.6977
M3523 | Pneu reaproveitado | un | 60
M3524 | Sapatilha em aço inox - D = 13 mm (1/2") | un | 26.1599
M3525 | Molinete manual com capacidade de tração de 70 kN | un | 323230.9994
M3526 | Ânodo de sacrifício em liga de zinco - peso = 20 kg | un | 1344.581
M3527 | Cabo de aço - D = 42,00 mm (1 5/8") | m | 278.9987
M3528 | Terminal soquete fechado em aço galvanizado compatível com cabo de aço de D = 42 mm | un | 3685.897
M3529 | Manilha reta em aço forjado com porca e cupilha - D = 57,2 mm (2 1/4") | un | 1020.9317
M3530 | Tubo mecânico em aço-carbono | kg | 26.0611
M3718 | Material combustível removido | t | -
M3719 | Blocos de rocha ou matacões | m³ | -
M3720 | Material asfáltico removido | t | -
M3721 | Estrutura de pórtico metálico removida | un | -
M3722 | Estrutura de semipórtico duplo metálico removida | un | -
M3723 | Estrutura de semipórtico metálico removida | un | -
M3727 | Mangueira para hidrojateamento com pressão de trabalho de até 17,5 MPa (2.538 psi) - D = 25 mm (1") | m | 224.8928
M3728 | Mangueira para sistema de sucção a vácuo com vazão de entrada de até 3,6 m³/h (60 l/min) - D = 72,5 mm (3") | m | 117.5741
M3729 | Detritos removidos de bueiros | m³ | -
M3730 | Material triturado - galhos e troncos | m³ | -
M3772 | Canal monobloco com corpo e grelha em concreto polímero com efeito autolimpante - carga de controle de 400 kN - C = 100,0 cm, L = 15,0 cm e H = 23,0 cm | m | 354.2654
M3773 | Canal monobloco com corpo e grelha em concreto polímero com efeito autolimpante - carga de controle de 400 kN - C = 100,0 cm, L = 25,0 cm e H = 32,0 cm | m | 665.6535
M3774 | Canal monobloco com corpo e grelha em concreto polímero com efeito autolimpante - carga de controle de 900 kN - C = 100,0 cm, L = 16,0 cm e H = 26,5 cm | m | 732.2369
M3775 | Canal monobloco com corpo e grelha em concreto polímero com efeito autolimpante - carga de controle de 900 kN - C = 100,0 cm, L = 21,0 cm e H = 28,0 cm | m | 759.1933
M3776 | Canal monobloco com corpo e grelha em concreto polímero com efeito autolimpante - carga de controle de 900 kN - C = 100,0 cm, L = 21,0 cm e H = 38,0 cm | m | 846.463
M3777 | Canal monobloco com corpo e grelha em concreto polímero com efeito autolimpante - carga de controle de 900 kN - C = 100,0 cm, L = 21,0 cm e H = 48,0 cm | m | 1047.5576
M3778 | Canal monobloco com corpo e grelha em concreto polímero com efeito autolimpante - carga de controle de 900 kN - C = 100,0 cm, L = 26,0 cm e H = 33,0 cm | m | 1087.6962
M3779 | Canal monobloco com corpo e grelha em concreto polímero com efeito autolimpante - carga de controle de 900 kN - C = 100,0 cm, L = 26,0 cm e H = 53,0 cm | m | 1201.3304
M3780 | Canal monobloco com corpo e grelha em concreto polímero com efeito autolimpante - carga de controle de 900 kN - C = 200,0 cm, L = 40,0 cm e H = 59,5 cm | m | 4364.6796
M3781 | Canal em polietileno e polipropileno com efeito autolimpante e grelha de encaixe em poliamida reforçada - carga de controle de 250 kN - C = 100,0 cm, L = 16,0 cm e H = 12,2 cm | m | 318.0694
M3782 | Canal em polietileno e polipropileno com efeito autolimpante e grelha de encaixe em poliamida reforçada - carga de controle de 250 kN - C = 100,0 cm, L = 16,0 cm e H = 17,2 cm | m | 337.4816
M3783 | Canal em polietileno e polipropileno com efeito autolimpante e grelha de encaixe em poliamida reforçada - carga de controle de 250 kN - C = 100,0 cm, L = 16,0 cm e H = 5,5 cm | m | 299.4899
M3784 | Canal em polietileno e polipropileno com efeito autolimpante e grelha de encaixe em ferro fundido dúctil - carga de controle de 400 kN - C = 100,0 cm, L = 14,7 cm e H = 15,7 cm | m | 495.2072
M3785 | Canal em polietileno e polipropileno com efeito autolimpante e grelha de encaixe em ferro fundido dúctil - carga de controle de 400 kN - C = 100,0 cm, L = 24,7 cm e H = 20,8 cm | m | 1336.4335
M3786 | Canal em polietileno e polipropileno com efeito autolimpante e grelha de encaixe em ferro fundido dúctil - carga de controle de 400 kN - C = 100,0 cm, L = 34,9 cm e H = 25,8 cm | m | 2268.4608
M3787 | Canal em polietileno e polipropileno com efeito autolimpante e grelha de encaixe em ferro fundido dúctil - carga de controle de 600 kN - C = 100,0 cm, L = 16,0 cm e H = 12,2 cm | m | 758.2202
M3788 | Canal em polietileno e polipropileno com efeito autolimpante e grelha de encaixe em ferro fundido dúctil - carga de controle de 600 kN - C = 100,0 cm, L = 21,2 cm e H = 18,0 cm | m | 924.3025
M3789 | Canal em polietileno e polipropileno com efeito autolimpante e grelha de encaixe em ferro fundido dúctil - carga de controle de 600 kN - C = 100,0 cm, L = 26,2 cm e H = 17,2 cm | m | 1184.9279
M3790 | Canal em polietileno e polipropileno com efeito autolimpante e abertura de captação em ferro fundido dúctil - carga de controle de 900 kN - C = 100,0 cm, L = 21,0 cm e H = 57,9 cm | m | 1026.4198
M3791 | Canal em polietileno e polipropileno com efeito autolimpante e abertura de captação em ferro fundido dúctil - carga de controle de 900 kN - C = 100,0 cm, L = 25,2 cm e H = 57,8 cm | m | 1678.239
M3792 | Canal em polietileno e polipropileno com efeito autolimpante e abertura de captação em ferro fundido dúctil - carga de controle de 900 kN - C = 100,0 cm, L = 42,0 cm e H = 95,0 cm | m | 2093.7107
M3793 | Canal em polietileno e polipropileno com efeito autolimpante e abertura de captação em ferro fundido dúctil - carga de controle de 900 kN - C = 114,2 cm, L = 78,0 cm e H = 106,0 cm | m | 2744.4264
M3795 | Custo equivalente da construção civil | m² | 1935.78
M3801 | Animais de grande porte mortos em rodovia | t | -
M3802 | Animais de pequeno porte mortos em rodovia | t | -
M3803 | Emborrachados de pneus espalhados em rodovia | t | -
M3804 | Espécimes arbóreos de até 20 m tombados na pista | t | -
M3805 | Espécimes arbóreos de 20 a 40 m tombados na pista | t | -
M3806 | Sucatas derramadas em rodovia | t | -
M3807 | Veículos de grande porte incendiados em rodovia | un | -
M3808 | Veículos de médio porte incendiados em rodovia | un | -
M3809 | Veículos de grande porte tombados em rodovia | un | -
M3810 | Veículos de médio porte tombados em rodovia | un | -
M3811 | Veículos de pequeno porte tombados em rodovia | un | -
M3813 | Vidros, caixas e engradados derramados na pista | t | -
M3821 | Tacha refletiva em plástico injetado bidirecional com um pino - tipo I | un | 22.9382
M3822 | Tacha refletiva em plástico injetado bidirecional com um pino - tipo II | un | 27.6562
M3823 | Tacha refletiva em plástico injetado bidirecional com um pino - tipo III | un | 29.2433
M3824 | Tacha refletiva em plástico injetado bidirecional com um pino - tipo IV | un | 30.1285
M3825 | Tacha refletiva em plástico injetado bidirecional sem pino - tipo I | un | 23.275
M3826 | Tacha refletiva em plástico injetado bidirecional sem pino - tipo II | un | 25.897
M3827 | Tacha refletiva em plástico injetado bidirecional sem pino - tipo III | un | 27.0003
M3828 | Tacha refletiva em plástico injetado bidirecional sem pino - tipo IV | un | 31.4637
M3829 | Tacha refletiva em plástico injetado monodirecional com um pino - tipo I | un | 18.5751
M3830 | Tacha refletiva em plástico injetado monodirecional com um pino - tipo II | un | 23.1388
M3831 | Tacha refletiva em plástico injetado monodirecional com um pino - tipo III | un | 24.1217
M3832 | Tacha refletiva em plástico injetado monodirecional com um pino - tipo IV | un | 30.912
M3833 | Tacha refletiva em plástico injetado monodirecional sem pino - tipo I | un | 18.7256
M3834 | Tacha refletiva em plástico injetado monodirecional sem pino - tipo II | un | 22.5871
M3835 | Tacha refletiva em plástico injetado monodirecional sem pino - tipo III | un | 23.1388
M3836 | Tacha refletiva em plástico injetado monodirecional sem pino - tipo IV | un | 30.2801
M3837 | Tacha refletiva em resina sintética bidirecional com um pino - tipo I | un | 34.0033
M3838 | Tacha refletiva em resina sintética bidirecional com um pino - tipo II | un | 40.5533
M3839 | Tacha refletiva em resina sintética bidirecional com um pino - tipo III | un | 45.0255
M3840 | Tacha refletiva em resina sintética bidirecional com um pino - tipo IV | un | 47.93
M3841 | Tacha refletiva em resina sintética bidirecional sem pino - tipo I | un | 31.7916
M3842 | Tacha refletiva em resina sintética bidirecional sem pino - tipo II | un | 39.9512
M3843 | Tacha refletiva em resina sintética bidirecional sem pino - tipo III | un | 44.2945
M3844 | Tacha refletiva em resina sintética bidirecional sem pino - tipo IV | un | 47.2429
M3845 | Tacha refletiva em resina sintética monodirecional com um pino - tipo I | un | 32.4687
M3846 | Tacha refletiva em resina sintética monodirecional com um pino - tipo II | un | 40.924
M3847 | Tacha refletiva em resina sintética monodirecional com um pino - tipo III | un | 43.8742
M3848 | Tacha refletiva em resina sintética monodirecional com um pino - tipo IV | un | 46.3753
M3851 | Tacha refletiva em resina sintética monodirecional sem pino - tipo I | un | 31.8468
M3852 | Tacha refletiva em resina sintética monodirecional sem pino - tipo II | un | 40.1817
M3853 | Tacha refletiva em resina sintética monodirecional sem pino - tipo III | un | 42.9749
M3854 | Tacha refletiva em resina sintética monodirecional sem pino - tipo IV | un | 45.7384
M3855 | Tacha refletiva metálica bidirecional com dois pinos - tipo II | un | 27.5609
M3856 | Tacha refletiva metálica bidirecional com dois pinos - tipo III | un | 24.7768
M3857 | Tacha refletiva metálica bidirecional com dois pinos - tipo IV | un | 62.6867
M3858 | Tacha refletiva metálica bidirecional com um pino - tipo II | un | 24.7124
M3859 | Tacha refletiva metálica bidirecional com um pino - tipo III | un | 22.708
M3860 | Tacha refletiva metálica bidirecional com um pino - tipo IV | un | 61.9425
M3861 | Tacha refletiva metálica monodirecional com dois pinos - tipo II | un | 22.1146
M3862 | Tacha refletiva metálica monodirecional com dois pinos - tipo III | un | 21.3624
M3863 | Tacha refletiva metálica monodirecional com dois pinos - tipo IV | un | 55.6939
M3864 | Tacha refletiva metálica monodirecional com um pino - tipo II | un | 18.2731
M3865 | Tacha refletiva metálica monodirecional com um pino - tipo III | un | 17.8819
M3866 | Tacha refletiva metálica monodirecional com um pino - tipo IV | un | 55.5605
M3867 | Tachão refletivo em plástico injetado bidirecional | un | 64.2675
M3868 | Tachão refletivo em plástico injetado monodirecional | un | 62.0136
M3869 | Tachão refletivo em resina sintética bidirecional | un | 59.7401
M3870 | Tachão refletivo em resina sintética monodirecional | un | 57.2607
M3900 | Emulsão asfáltica com polímero - RR-1C-E | t | -
M3901 | Reservatório metálico tipo taça - capacidade de 5.000 l | un | 18500
M3902 | Reservatório metálico tipo taça - capacidade de 10.000 l | un | 24478.3489
M3903 | Reservatório metálico tipo taça - capacidade de 20.000 l | un | 32074.11
M3904 | Reservatório metálico tipo taça - capacidade de 30.000 l | un | 48320.2312
M3905 | AMV tipo TR37, abertura 1:8, bitola métrica | un | -
M3906 | AMV tipo TR37, abertura 1:10, bitola métrica | un | -
M3907 | AMV tipo TR37, abertura 1:12, bitola métrica | un | -
M3908 | AMV tipo TR37, abertura 1:14, bitola métrica | un | -
M3909 | Bico para corte a plasma manual - 65A | un | 64.3884
M3910 | Bico para corte a plasma manual - 45A | un | 62.3623
M3911 | Bocal para corte a plasma manual - 45A/65A | un | 166.6527
M3912 | Capa de retenção para corte a plasma manual - 45A/65A | un | 271.6938
M3913 | Eletrodo para corte a plasma manual - 45A/65A | un | 76.0893
M3914 | Distribuidor de gás para corte a plasma manual - 45A/65A | un | 173.0493
M3915 | Parafuso de cabeça sextavada em aço inox - D = 12,7 mm (1/2") e C = 38,1 mm (1.1/2") | un | 4.7848
M3916 | Porca sextavada em aço inox para parafuso - D = 12,7 mm (1/2") | un | 1.6315
M3917 | Arruela lisa em aço inox - D = 12,7 mm (1/2") | un | 0.6316
M3918 | Disco de corte com 80 dentes multimaterial - D = 250 mm | un | 397.9246
M3919 | Lixa d'água Nº 360 | un | 1.3626
M3920 | Diluente para tinta epóxi bicomponente ou tricomponente | l | 46.4925
M3921 | Tinta à base de resina epóxi óxido de ferro | l | 99.7027
M3922 | Diluente para esmalte poliuretano de dois componentes | l | 69.3103
M3923 | Tinta esmalte poliuretano bicomponente | l | 115.6302
M3924 | Catalisador para tinta fosfatizante | l | 52.997
M3925 | Tinta fosfatizante para fundo preparador de pintura | l | 52.189
M3926 | Luva em aço galvanizado com rosca BSP classe leve - D = 12,5 mm (1/2") | un | 3.7719
M3927 | Plug tipo bujão em aço galvanizado com rosca BSP - D = 15 mm (1/2") | un | 3.2867
M3928 | Tubo em aço-carbono - E = 3,35 mm e D = 80 mm (3") | m | 74.2146
M3929 | Tubo em aço-carbono - E = 3,00 mm e D = 150 mm (6") | m | 121.9842
M3931 | Cantoneira em alumínio de abas iguais - L = 38,1 mm e E = 4,76 mm | kg | 33.216
M3932 | Parafuso de cabeça sextavada em aço inox - D = 8 mm (M8) e C = 20 mm | un | 1.3102
M3933 | Porca sextavada em aço inox para parafuso - D = 8 mm (M8) | un | 0.519
M3934 | Arruela lisa em aço inox para parafuso - D = 8,4 mm (M8) | un | 0.1668
M3935 | Arruela de pressão em aço inox para parafuso - D = 8,1 mm (M8) | un | 0.1894
M3936 | Parafuso de cabeça sextavada em aço inox - D = 12,7 mm (1/2") e C = 19,05 mm (3/4") | un | 4.2123
M3939 | Barra redonda em aço SAE 1020 - D = 25,4 mm (1") | m | 38.9777
M3940 | Cunha metálica para protensão de fios - D = 6,0 mm | un | 25
M3941 | Porta-cunha metálica fechada para protensão de fios - D = 6,0 mm | un | 85
M3942 | Porta-cunha metálica aberta para protensão de fios - D = 6,0 mm | un | 25
M3943 | Lona de laminado de PVC reforçado com poliéster | m² | 32.55
M3944 | Espuma expansiva de poliuretano | l | 67.5488
M3945 | Argamassa polimérica bicomponente para impermeabilização | kg | 2.8231
M3947 | Tubo em aço - E = 3,00 mm e seção de 40 x 40 mm | m | 36.5179
M3949 | Desmoldante para fôrmas metálicas | l | 16.6656
M3950 | Airbag marítimo de lançamento de embarcação - C = 20,0 m e D = 1,5 m | un | 21042.45
M4413 | Arame E70S6 para solda MIG/MAG - D = 0,9 mm | kg | 19.3053

## Mão de Obra_Base (hidden)
Código | Descrição | Unidade | Custo (R$)
P9801 | Ajudante | h | 26.2149
P9802 | Ajudante especializado | h | 30.5371
P9803 | Almoxarife - mensalista | mês | 5588.1026
P9804 | Apontador - mensalista | mês | 5149.5287
P9805 | Armador | h | 35.4472
P9806 | Auxiliar administrativo - mensalista | mês | 5166.5025
P9807 | Bombeiro hidráulico | h | 36.0063
P9808 | Carpinteiro | h | 29.9425
P9809 | Encarregado administrativo - mensalista | mês | 8475.3986
P9810 | Eletricista | h | 34.4784
P9811 | Encarregado especializado - mensalista | mês | 9127.0568
P9812 | Engenheiro - mensalista | mês | 27716.9937
P9813 | Almoxarife | h | 30.3076
P9814 | Auxiliar de produção - mensalista | mês | 4329.5171
P9815 | Jardineiro | h | 30.9974
P9817 | Apontador | h | 27.8048
P9818 | Auxiliar administrativo | h | 28.0552
P9819 | Engenheiro supervisor - mensalista | mês | 27716.9937
P9820 | Auxiliar de laboratório | h | 26.56
P9821 | Pedreiro | h | 29.6171
P9822 | Pintor | h | 35.4794
P9823 | Serralheiro | h | 35.4528
P9824 | Servente | h | 23.6025
P9825 | Soldador | h | 41.7726
P9827 | Vigia - mensalista | mês | 5363.3214
P9828 | Auxiliar de topografia | h | 29.617
P9829 | Auxiliar técnico | h | 30.5972
P9830 | Montador | h | 34.5245
P9831 | Chefe do setor administrativo | h | 46.0213
P9833 | Auxiliar de laboratório - mensalista | mês | 4915.5662
P9834 | Comandante de longo curso | h | 109.3245
P9837 | Oceanógrafo - mensalista | mês | 15584.6077
P9839 | Condutor maquinista fluvial | h | 31.666
P9840 | Encarregado geral - mensalista | mês | 13397.7296
P9842 | Faxineiro - mensalista | mês | 4316.6725
P9843 | Operador de equipamento leve | h | 26.5829
P9845 | Operador de equipamento pesado | h | 33.7544
P9846 | Operador de equipamento especial | h | 45.2393
P9847 | Perfurador de tubulão | h | 26.1947
P9848 | Desenhista - mensalista | mês | 8322.0364
P9849 | Condutor maquinista fluvial - mensalista | mês | 5828.0135
P9851 | Médico do trabalho - mensalista | mês | 18549.663
P9852 | Blaster | h | 44.6437
P9853 | Pré-marcador | h | 26.0801
P9855 | Marinheiro de máquinas - mensalista | mês | 5569.7536
P9856 | Marinheiro de convés | h | 30.0416
P9857 | Marinheiro de convés - mensalista | mês | 5524.3864
P9858 | Laboratorista - mensalista | mês | 6826.8877
P9859 | Trabalhador de via | h | 23.5933
P9861 | Selecionador de material pétreo | h | 26.1255
P9862 | Desenhista | h | 45.0929
P9863 | Draguista | h | 34.3199
P9864 | Engenheiro de segurança do trabalho - mensalista | mês | 26436.8858
P9866 | Motorista de caminhão | h | 31.5074
P9867 | Técnico especializado - mensalista | mês | 8521.2663
P9868 | Encarregado administrativo | h | 46.0209
P9869 | Encarregado de obras de artes especiais - mensalista | mês | 9127.0568
P9870 | Motorista de veículo leve | h | 32.3437
P9871 | Motorista de veículo especial | h | 38.1454
P9872 | Encarregado de conservação rodoviária | h | 49.4802
P9873 | Encarregado de obras de artes especiais | h | 49.4802
P9874 | Encarregado de pavimentação | h | 49.4802
P9875 | Encarregado de turma - mensalista | mês | 6227.3132
P9876 | Técnico de segurança do trabalho - mensalista | mês | 7837.0144
P9877 | Encarregado de superestrutura ferroviária | h | 49.4802
P9879 | Encarregado de terraplenagem | h | 49.4802
P9880 | Piloto fluvial - mensalista | mês | 7676.7152
P9881 | Encarregado de turma | h | 33.7904
P9882 | Técnico especializado | h | 46.1372
P9883 | Chefe do setor administrativo - mensalista | mês | 8475.4766
P9884 | Encarregado de terraplenagem - mensalista | mês | 9127.0568
P9885 | Frentista de túnel | h | 26.5762
P9886 | Encarregado especializado | h | 49.4802
P9887 | Encarregado geral | h | 72.5683
P9888 | Engenheiro | h | 150.3679
P9889 | Técnico da qualidade - mensalista | mês | 8781.2958
P9890 | Engenheiro auxiliar | h | 134.389
P9892 | Auxiliar de blaster | h | 38.834
P9893 | Encarregado de pavimentação - mensalista | mês | 9127.0568
P9894 | Engenheiro chefe | h | 186.1883
P9895 | Engenheiro de segurança do trabalho | h | 143.224
P9896 | Porteiro - mensalista | mês | 4571.4099
P9897 | Técnico ambiental - mensalista | mês | 8253.172
P9898 | Engenheiro supervisor | h | 150.3679
P9899 | Faxineiro | h | 23.468
P9901 | Encarregado de superestrutura ferroviária - mensalista | mês | 9127.0568
P9902 | Imediato | h | 91.0491
P9903 | Auxiliar técnico - mensalista | mês | 5644.2545
P9904 | Laboratorista | h | 36.8301
P9905 | Marinheiro de máquinas | h | 30.2851
P9906 | Médico de câmara hiperbárica | h | 115.1777
P9907 | Comandante de longo curso - mensalista | mês | 20118.4415
P9908 | Imediato - mensalista | mês | 16753.5339
P9909 | Oficial de náutica - mensalista | mês | 7094.5297
P9910 | Oficial de máquinas - mensalista | mês | 6920.0632
P9913 | Draguista - mensalista | mês | 6308.4419
P9914 | Médico do trabalho | h | 100.6567
P9915 | Maquinista | h | 36.0252
P9916 | Encarregado de conservação rodoviária - mensalista | mês | 9127.0568
P9917 | Mestre fluvial | h | 44.0567
P9918 | Oceanógrafo | h | 84.4488
P9919 | Oficial de máquinas | h | 37.6115
P9920 | Mestre fluvial - mensalista | mês | 8101.204
P9921 | Mergulhador raso autônomo de emergência | h | 42.7132
P9922 | Mergulhador raso dependente de emergência | h | 44.7943
P9924 | Mergulhador raso dependente | h | 60.5644
P9925 | Mergulhador raso autônomo | h | 56.3117
P9926 | Mergulhador raso auxiliar de superfície | h | 39.6925
P9927 | Frentista de túnel com periculosidade | h | 32.1237
P9930 | Eletricista com periculosidade | h | 42.3787
P9931 | Operador de equipamento de mergulho | h | 63.8766
P9932 | Operador de equipamento pesado com periculosidade | h | 41.5913
P9933 | Supervisor de mergulho raso - mensalista | mês | 11768.6566
P9934 | Motorista de veículo especial com periculosidade | h | 47.3257
P9935 | Oficial de náutica | h | 38.5179
P9936 | Auxiliar de produção | h | 23.4647
P9937 | Piloto fluvial | h | 41.7512
P9938 | Operador de equipamento leve com periculosidade | h | 32.2643
P9939 | Operador de equipamento leve com insalubridade | h | 34.7784
P9942 | Marinheiro de convés com periculosidade | h | 37.0994
P9944 | Operador de equipamento especial com periculosidade | h | 56.5474
P9946 | Engenheiro auxiliar - mensalista | mês | 24770.4498
P9947 | Técnico florestal - mensalista | mês | 8253.172
P9948 | Motorista de veículo leve - mensalista | mês | 5951.7516
P9949 | Topógrafo - mensalista | mês | 6856.2644
P9950 | Auxiliar de topografia - mensalista | mês | 5471.4009
P9951 | Médico de câmara hiperbárica - mensalista | mês | 21216.5825
P9952 | Pedreiro - mensalista | mês | 5463.7457
P9953 | Eletricista - mensalista | mês | 6366.2823
P9954 | Servente - mensalista | mês | 4355.1438
P9955 | Engenheiro chefe - mensalista | mês | 34322.3711
P9956 | Motorista de caminhão com periculosidade | h | 38.6964
P9957 | Motorista de ônibus | h | 39.3248
P9958 | Motorista de ônibus - mensalista | mês | 7298.3972
P9959 | Motorista de veículo especial com periculosidade - mensalista | mês | 8742.493
P9960 | Porteiro | h | 24.8527
P9963 | Supervisor de mergulho raso | h | 63.8766
P9964 | Técnico da qualidade | h | 47.6342
P9965 | Técnico de batimetria | h | 36.1761
P9966 | Técnico ambiental | h | 44.5863
P9967 | Técnico de segurança do trabalho | h | 42.416
P9968 | Técnico florestal | h | 44.5863
P9972 | Técnico de batimetria - mensalista | mês | 6670.5743
P9981 | Topógrafo | h | 37.0819
P9982 | Vigia | h | 29.114

## Equipamentos_base (hidden)
Código | Descrição | Valor de Aquisição (R$) | Depreciação (R$/h) | Oportunidade de Capital (R$/h) | Seguros e Impostos (R$/h) | Manutenção (R$/h) | Operação (R$/h) | Mão de Obra de Operação (R$/h) | Custo Produtivo (R$/h) | Custo Improdutivo (R$/h)
E9001 | Conjunto vibratório para tubos de concreto com encaixe PB e 3 jogos de fôrmas - D = 0,60 m - 2,20 kW | 73733.7043 | 9.8312 | 1.5165 | 0 | 7.3734 | 0 | 0 | 18.7211 | 11.3477
E9002 | Conjunto vibratório para tubos de concreto com encaixe PB e 3 jogos de fôrmas - D = 0,80 m - 2,20 kW | 96981.2309 | 12.9308 | 1.9946 | 0 | 9.6981 | 0 | 0 | 24.6235 | 14.9254
E9003 | Conjunto vibratório para tubos de concreto com encaixe PB e 3 jogos de fôrmas - D = 1,00 m - 2,20 kW | 101395.1775 | 13.5194 | 2.0854 | 0 | 10.1395 | 0 | 0 | 25.7443 | 15.6048
E9004 | Conjunto vibratório para tubos de concreto com encaixe PB e 3 jogos de fôrmas - D = 1,20 m - 2,20 kW | 128108.3259 | 17.0811 | 2.6348 | 0 | 12.8108 | 0 | 0 | 32.5267 | 19.7159
E9005 | Conjunto vibratório para tubos de concreto com encaixe PB e 3 jogos de fôrmas - D = 1,50 m - 2,20 kW | 151341.0013 | 20.1788 | 3.1126 | 0 | 15.1341 | 0 | 0 | 38.4255 | 23.2914
E9006 | Equipamento para sondagem manual | 5335.5951 | 0.9071 | 0.1152 | 0 | 0.5336 | 0 | 0 | 1.5559 | 1.0223
E9007 | Bomba de pistão triplex com capacidade de 7,80 m³/h (130 l/min) - 8,20 kW | 167858.9058 | 16.7859 | 3.2365 | 0 | 14.6877 | 8.6313 | 0 | 43.3414 | 20.0224
E9008 | Transportador manual de tubos de concreto com capacidade de 1 t | 1599.4504 | 1.4395 | 0.074 | 0 | 0.7997 | 0 | 0 | 2.3132 | 1.5135
E9009 | Embarcação rebocadora - 268 kW | 635918.1894 | 7.2793 | 3.6554 | 0 | 16.1762 | 282.0968 | 136.0494 | 445.2571 | 146.9841
E9010 | Balança plataforma digital à bateria, com mesa de 75 x 75 cm e capacidade de 500 kg | 4333.0914 | 0.65 | 0.0891 | 0 | 0.3611 | 0 | 0 | 1.1002 | 0.7391
E9011 | Carro manual modelo plataforma de 200 x 80 cm com capacidade de 800 kg | 1817.9308 | 0.3272 | 0.0393 | 0 | 0.1818 | 0 | 0 | 0.5483 | 0.3665
E9014 | Deflectômetro de impacto (FWD) instalado em picape com reboque e faixa de carga de 7 a 120 kN - 147 kW | 2292474.306 | 183.3979 | 42.4337 | 0 | 114.6237 | 0 | 38.1454 | 378.6007 | 263.977
E9015 | Elevador de obra com capacidade de 1.000 kg - 9 kW | 68736.2523 | 5.4989 | 1.2723 | 0 | 4.8115 | 0 | 26.5829 | 38.1656 | 33.3541
E9016 | Usina misturadora móvel de reciclagem a frio com sistema de espuma de asfalto - 129,40 kW | 11266390.8014 | 1577.2947 | 243.2977 | 0 | 2027.9503 | 100.3626 | 45.2393 | 3994.1446 | 1865.8317
E9017 | Escavadeira hidráulica sobre esteira com capacidade de 0,4 m³ - 64 kW | 662701.3319 | 54.5754 | 12.6274 | 0 | 54.5754 | 46.0928 | 33.7544 | 201.6254 | 100.9572
E9020 | Recicladora a frio - 455 kW | 6662732.9218 | 932.7826 | 143.8817 | 0 | 1332.5466 | 504.14 | 45.2393 | 2958.5902 | 1121.9036
E9021 | Grupo gerador - 456 kVA | 333889.5639 | 23.3723 | 6.1803 | 0 | 16.6945 | 384.199 | 0 | 430.4461 | 29.5526
E9022 | Pórtico metálico rolante com capacidade de 25 t - 30 kW | 706000.3024 | 35.3 | 12.1001 | 0 | 27.4556 | 0 | 26.5829 | 101.4386 | 73.983
E9023 | Guindaste móvel sobre esteiras com dragline com capacidade de 1,9 a 2,3 m³ - 270 kW | 4085077.3576 | 158.8641 | 70.0137 | 0 | 226.9487 | 74.79 | 45.2393 | 575.8558 | 274.1171
E9024 | Misturador de nata cimento - 1,50 kW | 9192.1801 | 1.4707 | 0.1985 | 0 | 1.2869 | 0 | 26.5829 | 29.539 | 28.2521
E9025 | Conjunto bomba e macaco hidráulico para protensão com capacidade de 7.000 kN - 15 kW | 108248.8509 | 6.1856 | 1.9083 | 0 | 6.1856 | 0 | 45.2393 | 59.5188 | 53.3332
E9026 | Bomba para injeção de nata de cimento com capacidade de 2 MPa - 2,20 kW | 36691.229 | 3.6691 | 0.7075 | 0 | 3.2105 | 0 | 0 | 7.5871 | 4.3766
E9028 | Bomba de alta pressão para hidrojateamento com capacidade de 18 MPa - 5,20 kW | 5503.6389 | 1.1007 | 0.1273 | 0 | 1.2383 | 9.5914 | 26.5829 | 38.6406 | 27.8109
E9029 | Conjunto bomba e macaco hidráulico para protensão com capacidade de 8.000 kN - 20 kW | 137650.6341 | 7.8658 | 2.4266 | 0 | 7.8658 | 0 | 45.2393 | 63.3975 | 55.5317
E9030 | Bomba de protensão com leitura digital para tensionamento de estais - 3 kW | 14880.0428 | 0.8503 | 0.2623 | 0 | 0.8503 | 0 | 0 | 1.9629 | 1.1126
E9031 | Elevador de cremalheira com cabine simples, com capacidade de 1.500 kg e altura de até 100 m - 15 kW | 333926.6054 | 26.7141 | 6.181 | 0 | 23.3749 | 0 | 26.5829 | 82.8529 | 59.478
E9032 | Equipamento para regulagem final de estais com até 37 cordoalhas - D = 15,7 mm - 20 kW | 78675.4939 | 4.4957 | 1.3869 | 0 | 4.4957 | 0 | 45.2393 | 55.6176 | 51.1219
E9033 | Equipamento para regulagem final de estais de 38 a 55 cordoalhas - D = 15,7 mm - 30 kW | 112387.3026 | 6.4221 | 1.9812 | 0 | 6.4221 | 0 | 45.2393 | 60.0647 | 53.6426
E9034 | Equipamento para regulagem final de estais de 56 a 73 cordoalhas - D = 15,7 mm - 40 kW | 168562.3324 | 9.6321 | 2.9715 | 0 | 9.6321 | 0 | 45.2393 | 67.475 | 57.8429
E9035 | Equipamento para regulagem final de estais de 74 a 91 cordoalhas - D = 15,7 mm - 50 kW | 224737.6852 | 12.8422 | 3.9618 | 0 | 12.8422 | 0 | 45.2393 | 74.8855 | 62.0433
E9036 | Grua fixa para alturas de 60 a 102 m, com alcance de 60 m com capacidade de 1.500 kg na ponta da lança - 37 kW | 3785680.2078 | 147.2209 | 64.8824 | 0 | 168.2525 | 0 | 45.2393 | 425.5951 | 257.3426
E9038 | Macaco hidráulico monocordoalha para tensionamento de estais - 3 kW | 18683.7339 | 1.0676 | 0.3294 | 0 | 1.0676 | 0 | 45.2393 | 47.7039 | 46.6363
E9039 | Máquina de solda por termofusão para tubos PEAD com gerador de 4 kW | 115461.0033 | 15.3948 | 2.3746 | 0 | 15.3948 | 4.2104 | 45.2393 | 82.6139 | 63.0087
E9040 | Serra mármore - 1,45 kW | 462.87 | 0.0417 | 0.0086 | 0 | 0.0231 | 0 | 0 | 0.0734 | 0.0503
E9042 | Trator sobre esteiras com lâmina - 97 kW | 1352016.8099 | 118.3015 | 26.0686 | 0 | 169.0021 | 75.2332 | 33.7544 | 422.3598 | 178.1245
E9043 | Embarcação de alumínio com comprimento de 6 m e motor de popa - 18,60 kW | 35888.0432 | 0.4108 | 0.2063 | 0 | 0.4565 | 39.2088 | 41.7512 | 82.0336 | 42.3683
E9044 | Central de concreto com capacidade de 150 m³/h - dosadora e misturadora | 2067661.7683 | 206.7662 | 39.8671 | 0 | 180.9204 | 0 | 45.2393 | 472.793 | 291.8726
E9045 | Conjunto bomba e macaco hidráulico para elevação com capacidade de 496 kN | 63263.7031 | 5.0611 | 1.171 | 0 | 5.0611 | 6.071 | 45.2393 | 62.6035 | 51.4714
E9046 | Conjunto bomba e macaco hidráulico para elevação com capacidade de 929 kN | 79944.6084 | 6.3956 | 1.4798 | 0 | 6.3956 | 6.071 | 45.2393 | 65.5813 | 53.1147
E9047 | Conjunto bomba e macaco hidráulico para elevação com capacidade de 1.390 kN | 122379.5043 | 9.7904 | 2.2652 | 0 | 9.7904 | 6.071 | 45.2393 | 73.1563 | 57.2949
E9048 | Conjunto bomba e macaco hidráulico para elevação com capacidade de 1.859 kN | 141667.3117 | 11.3334 | 2.6223 | 0 | 11.3334 | 6.071 | 45.2393 | 76.5994 | 59.195
E9049 | Bomba de alta pressão para hidrojateamento com capacidade de 250 MPa - 72 kW | 736508.9796 | 147.3018 | 17.041 | 0 | 165.7145 | 59.832 | 26.5829 | 416.4722 | 190.9257
E9050 | Guindaste móvel sobre pneus com 2 eixos com capacidade de 18 t - 97 kW | 2831670.1682 | 141.5835 | 49.9183 | 0 | 182.0359 | 26.869 | 38.1454 | 438.5521 | 229.6472
E9051 | Máquina levantadora e posicionadora de via - 7,40 kW | 1120220.489 | 89.6176 | 20.7353 | 0 | 78.4154 | 10.9194 | 26.5829 | 226.2706 | 136.9358
E9052 | Empilhadeira a diesel com capacidade de 10 t - 82 kW | 776422.8682 | 62.1138 | 14.3716 | 0 | 54.3496 | 68.142 | 26.5829 | 225.5599 | 103.0683
E9053 | Perfuratriz hidráulica montada em flutuante - 32 kW | 545661.8652 | 14.6159 | 4.7094 | 0 | 12.9919 | 17.728 | 32.2643 | 82.3095 | 51.5896
E9054 | Equipamento sobre forma-trilho para execução e acabamento de pavimento de concreto - 13,40 kW | 1614044.776 | 215.206 | 33.1955 | 0 | 134.5037 | 19.773 | 26.5829 | 429.2611 | 274.9844
E9055 | Guincho pneumático com capacidade de 2,5 t | 474448.8183 | 47.4449 | 8.9447 | 0 | 26.3583 | 0 | 0 | 82.7479 | 56.3896
E9056 | Plataforma autoelevatória de 12 x 24 m com capacidade de 150 t | 863217.1373 | 9.8811 | 4.962 | 0 | 21.9581 | 0 | 118.8425 | 155.6437 | 133.6856
E9057 | Batelão sem propulsão com capacidade de 66 m³ | 230837.3357 | 9.893 | 3.8998 | 0 | 16.4884 | 0 | 30.0416 | 60.3228 | 43.8344
E9058 | Plataforma flutuante de 12 x 24 x 1,8 m com capacidade de 150 t | 690395.1986 | 7.9029 | 3.9686 | 0 | 13.1715 | 0 | 30.0416 | 55.0846 | 41.9131
E9059 | Plataforma autoelevatória de 12 x 24 m montada na obra com capacidade de 150 t | 863217.1373 | 9.8811 | 4.962 | 0 | 21.9581 | 0 | 118.8425 | 155.6437 | 133.6856
E9060 | Perfuratriz pneumática rotopercussiva montada em flutuante com pressão de 0,70 MPa e capacidade de 2.500 gpm | 37622.3679 | 1.0077 | 0.3247 | 0 | 0.8958 | 0 | 64.5286 | 66.7568 | 65.861
E9061 | Lixadeira/esmerilhadeira elétrica manual angular - 2,2 kW | 1484.438 | 0.1979 | 0.0305 | 0 | 0.1237 | 0 | 0 | 0.3521 | 0.2284
E9062 | Soprador de ar quente manual - 1,60 kW | 6266.0801 | 0.8355 | 0.1289 | 0 | 0.5222 | 0 | 0 | 1.4866 | 0.9644
E9063 | Equipamento de estabilização dinâmica da via - 300 kW | 30990338.9804 | 1239.6136 | 525.8286 | 0 | 1239.6136 | 199.44 | 45.2393 | 3249.7351 | 1810.6815
E9064 | Transportador manual gerica com capacidade de 180 l | 1001.9022 | 1.0019 | 0.0464 | 0 | 0.501 | 0 | 0 | 1.5493 | 1.0483
E9065 | Carro controle ferroviário - 186 kW | 32840426.4231 | 1313.6171 | 557.2199 | 0 | 1149.4149 | 123.6528 | 45.2393 | 3189.144 | 1916.0763
E9066 | Grupo gerador - 14 kVA | 67550.6664 | 4.7285 | 1.2504 | 0 | 3.3775 | 11.5786 | 0 | 20.935 | 5.9789
E9067 | Veículo ferroviário para capina química com capacidade de 12.000 l - 115 kW | 1673749.3527 | 66.95 | 28.3993 | 0 | 41.8437 | 76.452 | 26.5829 | 240.2279 | 121.9322
E9068 | Perfuratriz hidráulica rotopercussiva para CCPH - 123 kW | 5511897.4398 | 440.9518 | 102.0252 | 0 | 440.9518 | 102.213 | 33.7544 | 1119.8962 | 576.7314
E9069 | Vibrador de imersão para concreto - 4,10 kW | 4130.1727 | 0.826 | 0.0956 | 0 | 0.5163 | 7.5625 | 0 | 9.0004 | 0.9216
E9070 | Ponte rolante com capacidade de 5 t e vão de até 15 m - 10 kW | 357460.0639 | 15.8871 | 6.1265 | 0 | 9.9294 | 0 | 26.5829 | 58.5259 | 48.5965
E9071 | Transportador manual carrinho de mão com capacidade de 80 l | 458.0661 | 0.4581 | 0.0212 | 0 | 0.229 | 0 | 0 | 0.7083 | 0.4793
E9072 | Martelo hidráulico vibratório com unidade hidráulica - 486 kW | 3341512.4349 | 445.535 | 68.7238 | 0 | 389.8431 | 403.866 | 45.2393 | 1353.2072 | 559.4981
E9073 | Bomba de concreto rebocável com capacidade de 30 m³/h - 74 kW | 516806.5608 | 51.6807 | 9.9647 | 0 | 51.6807 | 77.8924 | 26.5829 | 217.8014 | 88.2283
E9074 | Tanque de estocagem de asfalto com agitadores de 60.000 l | 791151.4334 | 105.4869 | 16.2713 | 0 | 65.9293 | 0 | 0 | 187.6875 | 121.7582
E9075 | Trado cavadeira de 12" | 157.3009 | 0.0787 | 0.0049 | 0 | 0.0393 | 0 | 0 | 0.1229 | 0.0836
E9076 | Equipamento para pintura eletrostática com cabine dupla de 7,00 kW e estufa de 80.000 kCal | 169860.2233 | 10.9196 | 2.9944 | 0 | 6.0664 | 0 | 26.5829 | 46.5633 | 40.4969
E9077 | Perfuratriz de circulação reversa tipo Wirth ou similar com unidade hidráulica (Power Pack) - 273 kW | 4601751.1256 | 368.1401 | 85.1784 | 0 | 368.1401 | 151.242 | 33.7544 | 1006.455 | 487.0729
E9078 | Treliça lançadeira com capacidade de carga de 100 a 120 t e vão máximo de 45 m - 110 kW | 3533977.7169 | 157.0657 | 60.5685 | 0 | 98.166 | 0 | 45.2393 | 361.0395 | 262.8735
E9079 | Bomba submersível com capacidade de 360 m³/h - 23 kW | 179243.0448 | 17.9243 | 3.456 | 0 | 15.6838 | 0 | 0 | 37.0641 | 21.3803
E9080 | Carrelone com capacidade máxima de 70 t | 1849083.4799 | 83.2088 | 31.3743 | 0 | 46.2271 | 0 | 26.5829 | 187.3931 | 141.166
E9081 | Fischietti simples com capacidade de 70 t | 103110.9056 | 4.64 | 1.7495 | 0 | 2.5778 | 0 | 0 | 8.9673 | 6.3895
E9083 | Vagão fechado FLT com capacidade de 99 t | 869181.1526 | 13.762 | 13.854 | 0 | 7.2432 | 0 | 0 | 34.8592 | 27.616
E9084 | Vagão tanque convencional TCT com capacidade de 97 t e 103.000 l | 1263021.962 | 19.9978 | 20.1315 | 0 | 10.5252 | 0 | 0 | 50.6545 | 40.1293
E9085 | Vagão gôndola GDE com capacidade de 93,5 t / 29 m³ | 637742.384 | 10.0976 | 10.1651 | 0 | 5.3145 | 0 | 0 | 25.5772 | 20.2627
E9086 | Bomba de concreto rebocável com capacidade de 41 m³/h - 74 kW | 537353.038 | 53.7353 | 10.3608 | 0 | 53.7353 | 77.8924 | 26.5829 | 222.3067 | 90.679
E9089 | Roçadeira costal - 1,40 kW | 2848.8081 | 0.4273 | 0.0586 | 0 | 0.3324 | 8.1158 | 0 | 8.9341 | 0.4859
E9093 | Veículo leve - 53 kW (sem motorista) | 81221.8307 | 4.8733 | 1.5034 | 0.6092 | 4.8733 | 25.1379 | 0 | 36.9971 | 6.9859
E9094 | Guindaste móvel sobre pneus com 6 eixos com capacidade máxima de 350 t - 450 kW | 21591301.6313 | 755.6956 | 366.3504 | 148.4402 | 971.6086 | 124.65 | 38.1454 | 2404.8902 | 1308.6316
E9095 | Guindaste móvel sobre pneus com 8 eixos com capacidade máxima de 500 t - 500 kW | 31365896.7649 | 1097.8064 | 532.2009 | 215.6405 | 1411.4654 | 138.5 | 38.1454 | 3433.7586 | 1883.7932
E9096 | Minicarregadeira de pneus - 45,50 kW | 404472.7488 | 35.3914 | 7.7987 | 0 | 35.3914 | 63.0175 | 33.7544 | 175.3534 | 76.9445
E9101 | Removedora de faixas de sinalização viária - 9,69 kW | 50067.1558 | 4.0054 | 0.9267 | 0 | 3.5047 | 17.8732 | 0 | 26.31 | 4.9321
E9102 | Extrusora para sarjeta de concreto - 10,44 kW | 84334.6566 | 6.7468 | 1.561 | 0 | 5.9034 | 8.6756 | 26.5829 | 49.4697 | 34.8907
E9103 | Extrusora para meio-fio de concreto - 10,44 kW | 66837.4833 | 5.347 | 1.2372 | 0 | 4.6786 | 8.6756 | 26.5829 | 46.5213 | 33.1671
E9105 | Embarcação rebocadora multipropósito com guindaste hidráulico 155 kN.m - 2 x 186 kW | 5252363.0984 | 60.1232 | 30.192 | 0 | 133.6071 | 391.5672 | 136.0494 | 751.5389 | 226.3646
E9106 | Balsa de convés com capacidade de 200 t | 1976387.9253 | 22.6235 | 11.3608 | 0 | 37.7058 | 0 | 30.0416 | 101.7317 | 64.0259
E9107 | Compactador manual com soquete vibratório - 2,24 kW | 11852.7 | 2.3705 | 0.2742 | 0 | 2.3705 | 4.1317 | 0 | 9.1469 | 2.6447
E9108 | Soldadora de trilho por caldeamento na via - 400 kW | 9735194.1648 | 155.7631 | 156.172 | 0 | 194.7039 | 265.92 | 90.4786 | 863.0376 | 402.4137
E9110 | Escavadeira hidráulica sobre esteiras para rocha com caçamba com capacidade de 1,56 m³ - 118 kW | 1091831.5889 | 109.1832 | 21.6534 | 0 | 109.1832 | 124.2068 | 33.7544 | 397.981 | 164.591
E9111 | Jateador abrasivo úmido com capacidade de 350 kg de abrasivo | 368743.8303 | 66.3739 | 7.963 | 0 | 66.3739 | 0 | 26.5829 | 167.2937 | 100.9198
E9112 | Sinalizador direcional móvel com sistema fotovoltaico de energia e montado em chassi sobre pneus | 21759.0202 | 2.4479 | 0.4195 | 0 | 1.3599 | 0 | 0 | 4.2273 | 2.8674
E9113 | Painel de Mensagem Variável - PMV móvel, com sistema fotovoltaico de energia e montado em chassi sobre pneus | 142474.0866 | 16.0283 | 2.7471 | 0 | 8.9046 | 0 | 0 | 27.68 | 18.7754
E9116 | Semáforo móvel com 3 lentes e bateria - D = 200 mm | 8089.3323 | 0.91 | 0.156 | 0 | 0.5056 | 0 | 0 | 1.5716 | 1.066
E9117 | Carregadeira de pneus para rocha com capacidade de 2,50 m³ - 105 kW | 923485.0599 | 73.7945 | 17.497 | 0 | 73.7945 | 110.523 | 33.7544 | 309.3634 | 125.0459
E9118 | Cortadora de pavimento com disco diamantado de 450 a 1.500 mm - 55,40 kW | 488584.6833 | 65.1446 | 10.0486 | 0 | 65.1446 | 46.0374 | 26.5829 | 212.9581 | 101.7761
E9119 | Minicarregadeira sobre pneus com valetadeira - 55,40 kW | 739753.9649 | 64.7285 | 14.2634 | 0 | 64.7285 | 76.729 | 33.7544 | 254.2038 | 112.7463
E9120 | Equipamento de cravação sobre esteira para geodreno com haste para profundidade de até 20 m - 258 kW | 2910738.6934 | 169.7931 | 52.3812 | 0 | 169.7931 | 185.8116 | 26.5829 | 604.3619 | 248.7572
E9122 | Perfuratriz tipo Bottom Feed para coluna de brita - 194 kW | 7091165.1141 | 567.2932 | 131.2575 | 0 | 567.2932 | 107.476 | 33.7544 | 1407.0743 | 732.3051
E9125 | Veículo tipo van furgão com capacidade de 1,38 t - 100 kW | 269289.8619 | 13.4645 | 4.8461 | 1.9636 | 13.4645 | 27.7 | 32.3437 | 93.7824 | 52.6179
E9126 | Draga backhoe com capacidade de 7 m³ - 1.000 kW | 169343888.2628 | 4535.997 | 1461.5486 | 0 | 10079.9933 | 1052.6 | 64.3615 | 17194.5004 | 6061.9071
E9127 | Escavadeira hidráulica com martelo hidráulico de 520 kg - 75 kW | 835498.381 | 95.4855 | 16.5697 | 0 | 119.3569 | 54.015 | 33.7544 | 319.1815 | 145.8096
E9128 | Veículo leve picape compacta 4 x 2 com cabine dupla com capacidade de 0,65 t - 72 kW | 126624.8152 | 7.5975 | 2.3438 | 0.9497 | 7.5975 | 18.972 | 32.3437 | 69.8042 | 43.2347
E9129 | Veículo leve picape compacta 4 x 2 com cabine dupla com capacidade de 0,65 t - 72 kW (sem motorista) | 126624.8152 | 7.5975 | 2.3438 | 0.9497 | 7.5975 | 18.972 | 0 | 37.4605 | 10.891
E9130 | Veículo leve picape média 4 x 4 com cabine dupla com capacidade de 1,10 t - 152,25 kW (sem motorista) | 279154.8734 | 16.7493 | 5.1672 | 2.0937 | 16.7493 | 42.1733 | 0 | 82.9328 | 24.0102
E9131 | Veículo tipo van furgão com capacidade de 1,38 t - 100 kW (sem motorista) | 269289.8619 | 13.4645 | 4.8461 | 1.9636 | 13.4645 | 27.7 | 0 | 61.4387 | 20.2742
E9134 | Miniônibus com capacidade para 30 passageiros - 120 kW | 670101.1574 | 28.7186 | 11.8129 | 4.7864 | 43.0779 | 126.312 | 39.3248 | 254.0326 | 84.6427
E9141 | Rebarbador hidráulico com bomba manual com capacidade de força de 9.000 kgf | 112620.9027 | 9.0097 | 2.0846 | 0 | 5.631 | 0 | 0 | 16.7253 | 11.0943
E9144 | Pórtico metálico rolante com talha com capacidade de 5 t - 5,6 kW | 303604.3715 | 13.4935 | 5.2034 | 0 | 8.4335 | 0 | 26.5829 | 53.7133 | 45.2798
E9148 | Macaco de protensão de fios com bomba - 3,72 kW | 110341.7233 | 6.3052 | 1.9452 | 0 | 6.3052 | 0 | 45.2393 | 59.7949 | 53.4897
E9149 | Máquina de aplicação e extração de grampo elástico tipo Pandrol - 6,70 kW | 312876.6795 | 25.0301 | 5.7913 | 0 | 25.0301 | 9.8865 | 0 | 65.738 | 30.8214
E9151 | Britador de mandíbulas móvel sobre esteiras, sem peneira, com capacidade de 140 m³/h - 170 kW | 2952990.1056 | 157.4928 | 51.6232 | 0 | 157.4928 | 169.524 | 45.2393 | 581.3721 | 254.3553
E9152 | Ferramenta de fixação à pólvora de ação direta | 1316.4235 | 0.1119 | 0.0244 | 0 | 0.1053 | 0 | 0 | 0.2416 | 0.1363
E9153 | Ferramenta de fixação à pólvora e sistema à pistão | 1096.19 | 0.0932 | 0.0203 | 0 | 0.0877 | 0 | 0 | 0.2012 | 0.1135
E9154 | Equipamento para selagem com material asfáltico rebocável com capacidade de 370 l - 35 kW | 474512.3275 | 85.4122 | 10.2471 | 0 | 28.4707 | 29.085 | 26.5829 | 179.7979 | 122.2422
E9155 | Caldeira de asfalto rebocável com capacidade de 600 l - 5,20 kW | 148957.2805 | 22.3436 | 3.0636 | 0 | 7.4479 | 4.0331 | 0 | 36.8882 | 25.4072
E9156 | Soprador de ar costal - 2,6 kW | 2466.879 | 0.3947 | 0.0533 | 0 | 0.3454 | 4.7957 | 0 | 5.5891 | 0.448
E9157 | Locomotiva diesel-elétrica CC - bitola métrica - 2.237 kW | 8872419.1628 | 141.9587 | 142.3313 | 0 | 177.4484 | 1487.1576 | 36.0252 | 1984.9212 | 320.3152
E9158 | Locomotiva diesel-elétrica CC - bitola larga - 2.237 kW | 9264684.3503 | 148.2349 | 148.6241 | 0 | 185.2937 | 1487.1576 | 36.0252 | 2005.3355 | 332.8842
E9159 | Vagão plataforma PNE com capacidade de 82 t - bitola métrica | 757061.9269 | 11.9868 | 12.0669 | 0 | 6.3088 | 0 | 0 | 30.3625 | 24.0537
E9160 | Vagão plataforma PNT com capacidade de 98 t - bitola larga | 985773.2387 | 15.6081 | 15.7124 | 0 | 8.2148 | 0 | 0 | 39.5353 | 31.3205
E9161 | Vagão fechado com porta para carga e descarga de paletes FLD com capacidade de 64 t - bitola métrica | 749598.4003 | 11.8686 | 11.948 | 0 | 6.2467 | 0 | 0 | 30.0633 | 23.8166
E9162 | Vagão fechado com porta para carga e descarga de paletes FLT com capacidade de 99 t - bitola larga | 869181.1526 | 13.762 | 13.854 | 0 | 7.2432 | 0 | 0 | 34.8592 | 27.616
E9163 | Vagão hopper aberto com descarga automática HNE com capacidade de 45 m³ - bitola métrica | 903625.4688 | 14.3074 | 14.403 | 0 | 7.5302 | 0 | 0 | 36.2406 | 28.7104
E9164 | Vagão hopper aberto com descarga automática HNT com capacidade de 63 m³ - bitola larga | 1161171.6379 | 18.3852 | 18.5081 | 0 | 9.6764 | 0 | 0 | 46.5697 | 36.8933
E9167 | Equipamento para carga e descarga de TLS de até 250 m - 90 kW | 2821080.7215 | 45.1373 | 45.2558 | 0 | 56.4216 | 59.832 | 45.2393 | 251.886 | 135.6324
E9168 | Carregadeira de pneus com implemento de garfo - 195 kW | 1436427.2783 | 125.6874 | 27.6961 | 0 | 125.6874 | 86.424 | 33.7544 | 399.2493 | 187.1379
E9172 | Equipamento distribuidor de fios para fábrica de dormentes - 2,50 kW | 521520.7894 | 29.8012 | 9.1937 | 0 | 29.8012 | 0 | 26.5829 | 95.379 | 65.5778
E9173 | Bancos de ancoragem passiva e ativa para protensão de fios com capacidade de 200 tf | 274819.9709 | 15.704 | 4.8447 | 0 | 15.704 | 0 | 0 | 36.2527 | 20.5487
E9174 | Aferidor para protensão de fios com capacidade de 3 a 6 t | 15034.2835 | 1.3531 | 0.2783 | 0 | 0.7517 | 0 | 0 | 2.3831 | 1.6314
E9175 | Equipamento para concretagem de fôrmas de dormentes com silo de 1,5 m³ - 9 kW | 451012.036 | 36.081 | 8.3482 | 0 | 36.081 | 0 | 26.5829 | 107.0931 | 71.0121
E9176 | Sistema de desprotensão com capacidade de 150 t - 3,72 kW | 261496.9568 | 14.9427 | 4.6098 | 0 | 14.9427 | 0 | 45.2393 | 79.7345 | 64.7918
E9177 | Pórtico metálico rolante com talha com capacidade de 5 t e pinça mecânica dupla para elevação de até 4 dormentes - 5,60 kW | 237345.4299 | 10.5487 | 4.0678 | 0 | 6.5929 | 0 | 26.5829 | 47.7923 | 41.1994
E9178 | Estação viradora de dormentes com esteira de 6 m - 7,70 kW | 709464.8681 | 28.3786 | 12.0378 | 0 | 35.4732 | 0 | 26.5829 | 102.4725 | 66.9993
E9179 | Pórtico metálico com talha e pinça para seleção de dormentes com capacidade de 1 t - 1,10 kW | 153159.0862 | 6.8071 | 2.625 | 0 | 4.2544 | 0 | 26.5829 | 40.2694 | 36.015
E9180 | Cesto para transporte aéreo de concreto com capacidade de 1,5 m³ | 36088.7405 | 2.1428 | 0.6263 | 0 | 1.5789 | 0 | 0 | 4.348 | 2.7691
E9181 | Equipamento desbobinador de fios de protensão móvel | 148188.4394 | 8.4679 | 2.6124 | 0 | 8.4679 | 0 | 0 | 19.5482 | 11.0803
E9182 | Central de concreto com capacidade de 20 m³/h - dosadora e misturadora | 1587263.71 | 158.7264 | 30.6044 | 0 | 138.8856 | 0 | 45.2393 | 373.4557 | 234.5701
E9183 | Vagonete para transporte de até 16 dormentes | 41119.6485 | 0.6511 | 0.6554 | 0 | 0.3427 | 0 | 0 | 1.6492 | 1.3065
E9184 | Pista de apoio para fôrmas metálicas para dormentes de concreto - 4 cavidades - C = 127,90 m | 675912.6528 | 6.2585 | 3.8615 | 0 | 6.2585 | 0 | 0 | 16.3785 | 10.12
E9185 | Fôrma metálica para dormentes de concreto de bitola larga ou mista - 4 cavidades | 45614.171 | 0.4224 | 0.2606 | 0 | 0.4224 | 0 | 0 | 1.1054 | 0.683
E9186 | Fôrma metálica para dormentes de concreto de bitola métrica - 4 cavidades | 38034.1485 | 0.3522 | 0.2173 | 0 | 0.3522 | 0 | 0 | 0.9217 | 0.5695
E9200 | Carregadeira de pneus para rocha com capacidade de 2,50 m³ - 105 kW com periculosidade | 923485.0599 | 73.7945 | 17.497 | 0 | 73.7945 | 110.523 | 41.5913 | 317.2003 | 132.8828
E9203 | Escavadeira hidráulica com martelo hidráulico de 1.700 kg - 103 kW com periculosidade | 1926424.1712 | 220.1628 | 38.2051 | 0 | 275.2035 | 74.1806 | 41.5913 | 649.3433 | 299.9592
E9204 | Perfuratriz sobre esteiras - 145 kW com periculosidade | 1970313.5524 | 157.6251 | 36.4705 | 0 | 157.6251 | 120.495 | 41.5913 | 513.807 | 235.6869
E9205 | Equipamento de corte a plasma CNC - 12.000 x 5.500 mm - 19,5 kW | 1042615.3211 | 83.4092 | 19.2988 | 0 | 62.5569 | 0 | 0 | 165.2649 | 102.708
E9207 | Máquina de solda elétrica retificadora 425 A - 18,70 kW | 8859.4425 | 1.1813 | 0.1822 | 0 | 1.1813 | 0 | 0 | 2.5448 | 1.3635
E9209 | Martelete perfurador/rompedor a ar comprimido de 25 kg para rocha, com insalubridade, com capacidade de 2.040 gpm | 19333.3313 | 2.5778 | 0.3976 | 0 | 2.5778 | 0 | 34.7784 | 40.3316 | 37.7538
E9213 | Jumbo eletro-hidráulico com 3 braços - 155 kW/237 kW com periculosidade | 14377852.8738 | 821.5916 | 253.461 | 0 | 1026.9895 | 180.327 | 56.5474 | 2338.9165 | 1131.6
E9220 | Ônibus rodoviário com capacidade para 50 passageiros - 280 kW | 1543377 | 66.1447 | 27.2075 | 11.0241 | 99.2171 | 294.728 | 39.3248 | 537.6462 | 143.7011
E9231 | Maçarico lança-chamas a gás liquefeito de petróleo (GLP) | 89.1084 | 0.0119 | 0.0018 | 0 | 0.0119 | 0 | 0 | 0.0256 | 0.0137
E9239 | Miniônibus com capacidade para 30 passageiros - 120 kW (sem motorista) | 670101.1574 | 28.7186 | 11.8129 | 4.7864 | 43.0779 | 126.312 | 0 | 214.7078 | 45.3179
E9240 | Ônibus com capacidade para 46 passageiros - 153 kW (sem motorista) | 1029762.6106 | 44.1327 | 18.1532 | 7.3554 | 66.199 | 161.0478 | 0 | 296.8881 | 69.6413
E9242 | Estação transmissora de superfície para televisionamento | 16699.6339 | 1.0735 | 0.2944 | 0 | 0.5964 | 0 | 0 | 1.9643 | 1.3679
E9243 | Câmara hiperbárica com filtro, serpentina e reservatório de ar para mergulho raso - D = 1,80 m e H = 2,22 m | 704169.4523 | 12.323 | 11.4049 | 0 | 17.6042 | 0 | 63.8766 | 105.2087 | 87.6045
E9244 | Estação transmissora de superfície para comunicação sem fio | 40723.31 | 2.6179 | 0.7179 | 0 | 1.4544 | 0 | 0 | 4.7902 | 3.3358
E9245 | Estação transmissora de superfície para comunicação com fio | 6825.4206 | 0.4388 | 0.1203 | 0 | 0.2438 | 0 | 0 | 0.8029 | 0.5591
E9246 | Painel de controle de ar com manômetros e pneufatômetros | 13098.1086 | 0.842 | 0.2309 | 0 | 0.4678 | 0 | 0 | 1.5407 | 1.0729
E9247 | Sistema de Sino aberto (sinete) para mergulho até 50 m - 33,50 kW | 367099.4721 | 32.6311 | 6.9208 | 0 | 32.6311 | 0 | 63.8766 | 136.0596 | 103.4285
E9248 | Sistema de ar comprimido para mergulho até 30 m com pressão de trabalho de 1,4 MPa - 7,46 kW | 53166.7771 | 4.2533 | 0.9841 | 0 | 4.2533 | 7.0258 | 0 | 16.5165 | 5.2374
E9249 | Sistema de ar comprimido para mergulho até 50 m com pressão de trabalho de 1,7 MPa - 16,18 kW | 82321.3272 | 6.5857 | 1.5238 | 0 | 6.5857 | 15.2383 | 0 | 29.9335 | 8.1095
E9251 | Fonte de plasma para corte manual - 65A - 15 kW | 32612.5595 | 4.3483 | 0.6707 | 0 | 4.3483 | 0 | 0 | 9.3673 | 5.019
E9252 | Serra de esquadria com braço telescópico - D = 250 mm (10") - 1,80 kW | 3318.3541 | 0.2987 | 0.0614 | 0 | 0.1659 | 0 | 0 | 0.526 | 0.3601
E9253 | Rebordeadeira diâmetro máximo 3,00 m - 4,85 kW | 75007.9672 | 3.0003 | 1.2727 | 0 | 2.6253 | 0 | 0 | 6.8983 | 4.273
E9254 | Dobradeira viradeira manual comprimento máximo de dobra de até 2.000 mm | 16629.0994 | 0.6652 | 0.2822 | 0 | 0.582 | 0 | 0 | 1.5294 | 0.9474
E9255 | Fonte de plasma para corte manual - 45A - 10 kW | 21579.5595 | 2.8773 | 0.4438 | 0 | 2.8773 | 0 | 0 | 6.1984 | 3.3211
E9256 | Equipamento para pintura com cal rebocável com dois bicos aplicadores e capacidade de 2.200 l | 66051.4581 | 6.6051 | 1.2736 | 0 | 6.6051 | 0 | 26.5829 | 41.0667 | 34.4616
E9258 | Balsa de convés com capacidade de 600 t | 5854926.5729 | 67.0207 | 33.6557 | 0 | 111.7011 | 0 | 30.0416 | 242.4191 | 130.718
E9259 | Ventilador centrífugo média pressão com capacidade de 38 m³/min - 2,21 kW | 17829.3755 | 1.6046 | 0.33 | 0 | 1.0698 | 0 | 0 | 3.0044 | 1.9346
E9260 | Detector de gases com bomba elétrica para espaço confinado | 4673.1483 | 0.3739 | 0.0865 | 0 | 0.2337 | 0 | 0 | 0.6941 | 0.4604
E9261 | Equipamento de pintura com pistola airless - 0,90 kW | 2341.5388 | 0.4215 | 0.0506 | 0 | 0.2342 | 0 | 0 | 0.7063 | 0.4721
E9262 | Escova rotativa com cerdas de aço para tratamento de superfície - 0,91 kW | 21291.5808 | 2.8389 | 0.4379 | 0 | 1.7743 | 0 | 26.5829 | 31.634 | 29.8597
E9263 | Tripé com guincho para espaço confinado | 9094.3565 | 0.8084 | 0.1715 | 0 | 0.6063 | 0 | 0 | 1.5862 | 0.9799
E9264 | Respirador purificador de ar motorizado | 8650.0083 | 0.692 | 0.1601 | 0 | 0.4325 | 0 | 0 | 1.2846 | 0.8521
E9265 | Respirador de adução de ar tipo linha de ar comprimido para jateamento | 17657.5619 | 1.4126 | 0.3268 | 0 | 0.8829 | 0 | 0 | 2.6223 | 1.7394
E9267 | Exaustor centrífugo alta pressão com capacidade de 35 m³/min - 1,47 kW | 7055.2732 | 0.635 | 0.1306 | 0 | 0.4233 | 0 | 0 | 1.1889 | 0.7656
E9501 | Ventilador axial para ventilação forçada com velocidade de saída de 32,8 m/s - D = 1.000 mm - 30 kW | 457731.7328 | 41.1959 | 8.4726 | 0 | 27.4639 | 0 | 0 | 77.1324 | 49.6685
E9502 | Bate-estaca de gravidade para 6 t - 119 kW | 950164.6419 | 126.6886 | 19.5417 | 0 | 95.0165 | 85.7038 | 33.7544 | 360.705 | 179.9847
E9503 | Guilhotina hidráulica 16 x 6.100 mm - 30 kW | 1316505.4649 | 52.6602 | 22.3378 | 0 | 46.0777 | 0 | 26.5829 | 147.6586 | 101.5809
E9505 | Prensa dobradeira capacidade 320 t - comprimento até 3.100 mm - 30 kW | 921187.9724 | 36.8475 | 15.6303 | 0 | 32.2416 | 0 | 26.5829 | 111.3023 | 79.0607
E9507 | Plotadora de recorte com computador e programa computacional | 95416.152 | 14.3124 | 1.9624 | 0 | 9.5416 | 0 | 0 | 25.8164 | 16.2748
E9510 | Ventilador centrífugo baixa pressão com capacidade de 58 m³/min - 3,68 kW | 14572.8937 | 1.3116 | 0.2697 | 0 | 0.8744 | 0 | 0 | 2.4557 | 1.5813
E9511 | Carregadeira de pneus com capacidade de 3,40 m³ - 195 kW | 2076734.0449 | 181.7142 | 40.042 | 0 | 181.7142 | 86.424 | 33.7544 | 523.6488 | 255.5106
E9512 | Veículo leve - 53 kW | 81221.8307 | 4.8733 | 1.5034 | 0.6092 | 4.8733 | 25.1379 | 32.3437 | 69.3408 | 39.3296
E9513 | Compressor de ar portátil de 160,46 l/s (340 PCM) - 81 kW | 301245.4985 | 24.0996 | 5.5761 | 0 | 24.0996 | 76.2858 | 0 | 130.0611 | 29.6757
E9514 | Distribuidor de agregados sobre pneus autopropelido - 130 kW | 981194.8194 | 98.1195 | 18.9187 | 0 | 85.8545 | 136.838 | 33.7544 | 373.4851 | 150.7926
E9515 | Escavadeira hidráulica sobre esteiras com caçamba com capacidade de 1,56 m³ - 118 kW | 1091831.5889 | 95.5353 | 21.0519 | 0 | 95.5353 | 84.9836 | 33.7544 | 330.8605 | 150.3416
E9516 | Perfuratriz hidráulica sobre esteiras - 283 kW | 7828415.8359 | 626.2733 | 144.904 | 0 | 626.2733 | 156.782 | 33.7544 | 1587.987 | 804.9317
E9518 | Grade de 24 discos rebocável de D = 60 cm (24") | 42269.6334 | 2.7173 | 0.7452 | 0 | 1.5096 | 0 | 0 | 4.9721 | 3.4625
E9519 | Betoneira com motor a gasolina com capacidade de 600 l - 10 kW | 39240.7962 | 6.2785 | 0.8474 | 0 | 4.7089 | 18.445 | 26.5829 | 56.8627 | 33.7088
E9521 | Grupo gerador - 3,2 kVA | 3465.1387 | 0.3032 | 0.0668 | 0 | 0.2166 | 4.3846 | 0 | 4.9712 | 0.37
E9522 | Caldeira de asfalto rebocável com capacidade de 1.500 l - 6,5 kW | 201502.3981 | 30.2254 | 4.1442 | 0 | 10.0751 | 5.0414 | 0 | 49.4861 | 34.3696
E9523 | Motoscraper - 304 kW | 5981175.969 | 318.9961 | 104.5609 | 0 | 358.8706 | 269.4656 | 33.7544 | 1085.6476 | 457.3114
E9524 | Motoniveladora - 93 kW | 1284141.2071 | 89.8899 | 23.7695 | 0 | 115.5727 | 77.283 | 33.7544 | 340.2695 | 147.4138
E9525 | Ponte rolante com capacidade de 15 t e vão de até 15 m - 20 kW | 3677045.6189 | 163.4242 | 63.0205 | 0 | 102.1402 | 0 | 53.1658 | 381.7507 | 279.6105
E9526 | Retroescavadeira de pneus - capacidade da caçamba da pá-carregadeira de 0,76 m³ e da retroescavadeira de 0,29 m³ - 58 kW | 475879.5429 | 35.0648 | 8.8858 | 0 | 35.0648 | 41.7716 | 33.7544 | 154.5414 | 77.705
E9527 | Martelete perfurador/rompedor a ar comprimido de 25 kg para rocha com capacidade de 2.040 gpm | 19333.3313 | 2.5778 | 0.3976 | 0 | 2.5778 | 0 | 26.5829 | 32.1361 | 29.5583
E9528 | Empilhadeira a diesel com capacidade de 4 t - 60 kW | 527429.4292 | 42.1944 | 9.7627 | 0 | 36.9201 | 49.86 | 26.5829 | 165.3201 | 78.54
E9529 | Jateador para chapas e perfis metálicos com transportador a roletes - 132 kW | 5399923.2069 | 431.9939 | 99.9526 | 0 | 323.9954 | 0 | 45.2393 | 901.1812 | 577.1858
E9530 | Rolo compactador liso vibratório autopropelido por pneus de 11 t - 97 kW | 810009.3207 | 64.8007 | 14.9933 | 0 | 64.8007 | 85.9808 | 33.7544 | 264.3299 | 113.5484
E9532 | Equipamento de solda MIG/MAG semiautomática com acessórios - 28,36 kVA | 70710.2509 | 9.428 | 1.4543 | 0 | 9.428 | 0 | 0 | 20.3103 | 10.8823
E9535 | Serra circular com bancada - D = 30 cm - 4 kW | 7611.2199 | 0.685 | 0.1409 | 0 | 0.3806 | 0 | 26.5829 | 27.7894 | 27.4088
E9536 | Embarcação de transporte de pessoal e apoio logístico - 30 kW | 159127.2045 | 1.8215 | 0.9147 | 0 | 2.0239 | 63.24 | 41.7512 | 109.7513 | 44.4874
E9538 | Conjunto vibratório para meio tubo de concreto com encaixe PB e 3 jogos de fôrmas - D = 0,30 m - 2,20 kW | 16345.9564 | 2.1795 | 0.3362 | 0 | 1.6346 | 0 | 0 | 4.1503 | 2.5157
E9539 | Equipamento de batimetria monofeixe | 107582.6691 | 4.9249 | 1.8283 | 0 | 2.7361 | 0 | 36.1761 | 45.6654 | 42.9293
E9540 | Trator sobre esteiras com lâmina - 127 kW | 1710473.9649 | 119.7332 | 31.6609 | 0 | 171.0474 | 98.5012 | 33.7544 | 454.6971 | 185.1485
E9541 | Trator sobre esteiras com lâmina - 259 kW | 4833853.0759 | 294.2345 | 87.5295 | 0 | 420.3351 | 200.8804 | 33.7544 | 1036.7339 | 415.5184
E9543 | Compressor de ar respirável com capacidade de até 35 MPa e 3,58 l/s - 5,52 kW | 81177.8574 | 6.4942 | 1.5026 | 0 | 6.4942 | 0 | 0 | 14.491 | 7.9968
E9544 | Vassoura mecânica rebocável com largura de 2,44 m | 76315.9157 | 8.5855 | 1.4715 | 0 | 5.7237 | 0 | 0 | 15.7807 | 10.057
E9545 | Vibroacabadora de asfalto sobre esteiras - 97 kW | 1664976.1322 | 145.6854 | 32.1028 | 0 | 187.3098 | 102.1022 | 45.2393 | 512.4395 | 223.0275
E9546 | Equipamento para solda e corte com oxi-GLP | 1979.91 | 0.264 | 0.0407 | 0 | 0.264 | 0 | 0 | 0.5687 | 0.3047
E9547 | Máquina de solda elétrica transformadora 250 A - 9,20 kW | 1114.8077 | 0.1486 | 0.0229 | 0 | 0.1486 | 0 | 0 | 0.3201 | 0.1715
E9548 | Bomba centrífuga com capacidade de 7,1 a 22 m³/h - 1,50 kW | 2836.871 | 0.2837 | 0.0547 | 0 | 0.2482 | 0 | 0 | 0.5866 | 0.3384
E9549 | Jateador e sistema de pintura para chapas e perfis metálicos com transportador a roletes - 160 kW | 7774038.5285 | 621.9231 | 143.8975 | 0 | 466.4423 | 0 | 45.2393 | 1277.5022 | 811.0599
E9551 | Obturador mecânico simples com extensão de 12 m | 4863.2699 | 0.4377 | 0.09 | 0 | 0.2432 | 0 | 0 | 0.7709 | 0.5277
E9552 | Nível ótico com capacidade de aumento de 32x | 15448.6932 | 1.2359 | 0.286 | 0 | 0.7724 | 0 | 0 | 2.2943 | 1.5219
E9553 | Estação total eletrônica com alcance máximo de 3.000 m | 54098.9178 | 4.8689 | 1.0014 | 0 | 2.7049 | 0 | 0 | 8.5752 | 5.8703
E9556 | Compactador manual de placa vibratória - 3,00 kW | 11226.648 | 2.2453 | 0.2598 | 0 | 2.2453 | 5.5335 | 0 | 10.2839 | 2.5051
E9558 | Tanque de estocagem de asfalto com capacidade de 30.000 l | 443187.7224 | 59.0917 | 9.1149 | 0 | 36.9323 | 0 | 0 | 105.1389 | 68.2066
E9559 | Aquecedor de fluido térmico - 12 kW | 664726.6745 | 99.709 | 13.6712 | 0 | 66.4727 | 9.972 | 0 | 189.8249 | 113.3802
E9560 | Ônibus com capacidade para 46 passageiros - 153 kW | 1029762.6106 | 44.1327 | 18.1532 | 7.3554 | 66.199 | 161.0478 | 39.3248 | 336.2129 | 108.9661
E9561 | GPS geodésico de simples frequência (L1) | 50191.5913 | 4.0153 | 0.929 | 0 | 2.5096 | 0 | 0 | 7.4539 | 4.9443
E9562 | GPS geodésico de dupla frequência (L1/L2) | 155105.3913 | 12.4084 | 2.871 | 0 | 7.7553 | 0 | 0 | 23.0347 | 15.2794
E9563 | Perfuratriz hidráulica sobre esteiras com clamshell - 220 kW | 4704488.5089 | 376.3591 | 87.0801 | 0 | 376.3591 | 121.88 | 33.7544 | 995.4327 | 497.1936
E9565 | Trator sobre esteiras com lâmina e escarificador - 259 kW | 4942830.0289 | 300.8679 | 89.5028 | 0 | 429.8113 | 200.8804 | 33.7544 | 1054.8168 | 424.1251
E9566 | Guindaste móvel sobre esteiras com clamshell de 1,9 m³ - 220 kW | 4484999.3155 | 196.2187 | 77.8288 | 0 | 280.3125 | 60.94 | 45.2393 | 660.5393 | 319.2868
E9567 | Fresadora de piso de concreto - 6,7 kW | 17816.811 | 2.3756 | 0.3664 | 0 | 2.3756 | 12.3582 | 0 | 17.4758 | 2.742
E9568 | Furadeira de impacto de 12,5 mm - 0,80 kW | 1552.7231 | 0.207 | 0.0319 | 0 | 0.1294 | 0 | 0 | 0.3683 | 0.2389
E9569 | Guindaste móvel sobre esteiras com clamshell de 4,6 m³ - 403 kW | 7329840.1894 | 256.5444 | 67.8377 | 0 | 366.492 | 111.631 | 90.4786 | 892.9837 | 414.8607
E9570 | Furadeira com base magnética - 1,20 kW | 6750.6058 | 0.9001 | 0.1388 | 0 | 0.6751 | 0 | 0 | 1.714 | 1.0389
E9574 | Perfuratriz sobre esteiras - 145 kW | 1970313.5524 | 157.6251 | 36.4705 | 0 | 157.6251 | 120.495 | 33.7544 | 505.9701 | 227.85
E9576 | Escavadeira hidráulica de longo alcance sobre esteiras - 103 kW | 1081039.3089 | 94.5909 | 20.8438 | 0 | 94.5909 | 74.1806 | 33.7544 | 317.9606 | 149.1891
E9577 | Trator agrícola sobre pneus - 77 kW | 354142.3665 | 35.4142 | 6.8283 | 0 | 30.9875 | 76.7844 | 26.5829 | 176.5973 | 68.8254
E9578 | Conjunto vibratório para meio tubo de concreto com encaixe PB e 3 jogos de fôrmas - D = 0,40 m - 2,20 kW | 17500.3519 | 2.3334 | 0.3599 | 0 | 1.75 | 0 | 0 | 4.4433 | 2.6933
E9580 | Fresadora e distribuidora com controle de greide - 287 kW | 3623774.2952 | 422.7737 | 74.529 | 0 | 603.9624 | 286.1964 | 45.2393 | 1432.7008 | 542.542
E9581 | Carregadeira de pneus para rocha com capacidade de 1,72 m³ - 113 kW | 748732.0243 | 59.8302 | 14.186 | 0 | 59.8302 | 118.9438 | 33.7544 | 286.5446 | 107.7706
E9583 | Distribuidor de agregados rebocável com capacidade de 1,9 m³ | 93866.184 | 14.0799 | 1.9305 | 0 | 9.3866 | 0 | 0 | 25.397 | 16.0104
E9584 | Carregadeira de pneus com capacidade de 1,72 m³ - 113 kW | 748732.0243 | 56.5996 | 14.0436 | 0 | 56.5996 | 50.0816 | 33.7544 | 211.0788 | 104.3976
E9585 | Motosserra com motor a gasolina - 2,30 kW | 2154.2476 | 0.9694 | 0.0665 | 0 | 0.9694 | 4.2424 | 26.5829 | 32.8306 | 27.6188
E9586 | Régua vibratória dupla com 4 m - 4,10 kW | 6550.7943 | 1.1791 | 0.1415 | 0 | 0.9171 | 7.5625 | 0 | 9.8002 | 1.3206
E9587 | Serra para corte de concreto - 4 kW | 9780.0546 | 1.304 | 0.2011 | 0 | 1.141 | 7.378 | 0 | 10.0241 | 1.5051
E9588 | Vibroacabadora de concreto sobre esteiras com fôrmas deslizantes - 205 kW | 6966545.5164 | 609.5727 | 134.3237 | 0 | 783.7364 | 215.783 | 45.2393 | 1788.6551 | 789.1357
E9589 | Máquina texturizadora e aplicadora de cura química em pavimento de concreto - 44,80 kW | 1581917.4489 | 184.557 | 32.5348 | 0 | 184.557 | 37.2288 | 33.7544 | 472.632 | 250.8462
E9590 | Central de concreto com capacidade de 40 m³/h - dosadora fixa | 447266.5792 | 44.7267 | 8.6239 | 0 | 39.1358 | 0 | 45.2393 | 137.7257 | 98.5899
E9591 | Serra para corte de concreto e asfalto - 10 kW | 18045.6411 | 2.4061 | 0.3711 | 0 | 2.1053 | 18.445 | 0 | 23.3275 | 2.7772
E9593 | Draga hopper com capacidade de 750 m³ | 276765765.278 | 2495.3636 | 1567.866 | 0 | 5545.2524 | 664.8 | 170.9505 | 10444.2325 | 4234.1801
E9594 | Draga hopper com capacidade de 1.000 m³ | 298748847.5661 | 2693.5665 | 1692.3993 | 0 | 5985.7033 | 797.76 | 200.9921 | 11370.4212 | 4586.9579
E9595 | Draga hopper com capacidade de 2.000 m³ | 386681176.7186 | 3486.3782 | 2190.5321 | 0 | 7747.5071 | 1396.08 | 200.9921 | 15021.4895 | 5877.9024
E9596 | Draga hopper com capacidade de 3.000 m³ | 474613505.8711 | 4279.1899 | 2688.6649 | 0 | 9509.3108 | 1994.4 | 359.6943 | 18831.2599 | 7327.5491
E9597 | Draga hopper com capacidade de 4.000 m³ | 562545835.0236 | 5072.0015 | 3186.7977 | 0 | 11271.1145 | 2592.72 | 421.4019 | 22544.0356 | 8680.2011
E9598 | Draga hopper com capacidade de 5.000 m³ | 650478164.1761 | 5864.8132 | 3684.9306 | 0 | 13032.9183 | 3191.04 | 421.4019 | 26195.104 | 9971.1457
E9599 | Central de concreto com capacidade de 30 m³/h - dosadora RS | 273185.2039 | 27.3185 | 5.2674 | 0 | 23.9037 | 0 | 45.2393 | 101.7289 | 77.8252
E9601 | Embarcação de transporte de pessoal e apoio logístico - 130 kW | 494913.3121 | 5.6652 | 2.8449 | 0 | 6.2947 | 274.04 | 41.7512 | 330.596 | 50.2613
E9603 | Embarcação rebocadora multipropósito com guindaste hidráulico de 74 kN.m - 165 kW | 2305872.4083 | 26.3951 | 13.2548 | 0 | 58.6557 | 173.679 | 136.0494 | 408.034 | 175.6993
E9606 | Embarcação rebocadora - 2 x 268 kW | 1131671.664 | 12.9541 | 6.5052 | 0 | 28.7869 | 565.2462 | 136.0494 | 749.5418 | 155.5087
E9607 | Conjunto de britagem para rachão com capacidade de 80 m³/h - 224 kW | 2395364.0151 | 127.7527 | 41.875 | 0 | 95.8146 | 0 | 45.2393 | 310.6816 | 214.867
E9609 | Draga de sucção para extração de areia com tubo de descarga de 150 mm - 100 kW | 630412.1005 | 13.5088 | 5.3251 | 0 | 30.0196 | 83.1 | 34.3199 | 166.2734 | 53.1538
E9610 | Compressor de ar portátil de 42,48 l/s (90 PCM) - 18,50 kW | 119793.1659 | 9.5835 | 2.2174 | 0 | 9.5835 | 17.4233 | 0 | 38.8077 | 11.8009
E9611 | Conjunto de britagem com capacidade de 80 m³/h - 313 kW | 8679892.5092 | 462.9276 | 151.739 | 0 | 347.1957 | 0 | 45.2393 | 1007.1016 | 659.9059
E9612 | Plataforma flutuante montada na obra de 12 x 24 x 1,8 m com capacidade de 150 t | 690395.1986 | 7.9029 | 3.9686 | 0 | 13.1715 | 0 | 60.0832 | 85.1262 | 71.9547
E9613 | Guindaste móvel sobre esteiras com pinça com capacidade de 40 t - 186 kW | 7777336.8714 | 418.7797 | 138.4216 | 0 | 598.2567 | 51.522 | 45.2393 | 1252.2193 | 602.4406
E9614 | Bomba com capacidade de 136 m³/h e câmara de vácuo - 5,60 kW | 11870.3226 | 0.9496 | 0.2197 | 0 | 0.8309 | 0 | 0 | 2.0002 | 1.1693
E9615 | Usina misturadora de solos com capacidade de 300 t/h - 44 kW | 1630244.2039 | 163.0244 | 31.4331 | 0 | 142.6464 | 0 | 33.7544 | 370.8583 | 228.2119
E9617 | Usina misturadora de pré-misturado a frio com capacidade de 60 t/h - 23,50 kW | 232489.0576 | 23.2489 | 4.4827 | 0 | 20.3428 | 0 | 33.7544 | 81.8288 | 61.486
E9618 | Batelão autopropelido com capacidade de 300 m³ - 224 kW | 23331156.6267 | 301.7792 | 135.3037 | 0 | 670.6205 | 74.4576 | 104.3834 | 1286.5444 | 541.4663
E9619 | Batelão autopropelido com capacidade de 500 m³ - 373 kW | 28621866.0007 | 370.2125 | 165.986 | 0 | 822.6944 | 123.9852 | 104.3834 | 1587.2615 | 640.5819
E9620 | Pontão flutuante de 15 x 30 x 1,8 m com capacidade de 500 t | 3407434.6389 | 39.0045 | 19.5869 | 0 | 65.0075 | 0 | 30.0416 | 153.6405 | 88.633
E9621 | Bomba de injeção de argamassa e nata com capacidade de 1,08 m³/h (18 l/min) e misturador com tambor de 0,100 m³ - 6,20 kW | 55346.0636 | 5.5346 | 1.0671 | 0 | 5.5346 | 0 | 26.5829 | 38.7192 | 33.1846
E9622 | Máquina de bancada universal para corte de chapa - 1,50 kW | 96053.346 | 5.4888 | 1.6933 | 0 | 4.1166 | 0 | 0 | 11.2987 | 7.1821
E9623 | Máquina de bancada guilhotina - 4,00 kW | 125938.0454 | 7.1965 | 2.2201 | 0 | 5.3973 | 0 | 0 | 14.8139 | 9.4166
E9624 | Draga hopper com capacidade de 10.000 m³ | 1090139809.9388 | 9828.8716 | 6175.5947 | 0 | 21841.9369 | 5451.36 | 555.8269 | 43853.5901 | 16560.2932
E9625 | Draga hopper com capacidade de 15.000 m³ | 1529801455.7014 | 13792.93 | 8666.2589 | 0 | 30650.9556 | 7844.64 | 586.112 | 61540.8965 | 23045.3009
E9626 | Draga hopper com capacidade de 20.000 m³ | 1969463101.4639 | 17756.9884 | 11156.923 | 0 | 39459.9743 | 10304.4 | 616.1536 | 79294.4393 | 29530.065
E9627 | Embarcação hotel com capacidade para 15 pessoas - 199 kW | 2513489.0627 | 28.7716 | 11.7558 | 0 | 63.9369 | 209.4674 | 61.7076 | 375.6393 | 102.235
E9628 | Fábrica de pré-moldado de concreto para balizador - 2,20 kW | 14581.9128 | 1.9443 | 0.2999 | 0 | 1.4582 | 0 | 0 | 3.7024 | 2.2442
E9629 | Compressor de ar portátil de 185,95 l/s (394 PCM) - 81,50 kW | 359208.1267 | 28.7367 | 6.6489 | 0 | 28.7367 | 76.7567 | 0 | 140.879 | 35.3856
E9630 | Bomba submersível com capacidade de 75 m³/h - 3,6 kW | 7147.329 | 0.7147 | 0.1378 | 0 | 0.6254 | 0 | 0 | 1.4779 | 0.8525
E9631 | Bomba para concreto projetado via seca com capacidade de 6 m³/h - 7,5 kW | 321961.7563 | 36.7956 | 6.3852 | 0 | 32.1962 | 0 | 45.2393 | 120.6163 | 88.4201
E9632 | Conjunto vibratório para tubos de concreto com encaixe PB e 3 jogos de fôrmas - D = 0,20 m - 2,20 kW | 47791.9228 | 6.3723 | 0.9829 | 0 | 4.7792 | 0 | 0 | 12.1344 | 7.3552
E9633 | Conjunto vibratório para tubos de concreto com encaixe PB e 3 jogos de fôrmas - D = 0,30 m - 2,20 kW | 55195.9754 | 7.3595 | 1.1352 | 0 | 5.5196 | 0 | 0 | 14.0143 | 8.4947
E9634 | Conjunto vibratório para tubos de concreto com encaixe PB e 3 jogos de fôrmas - D = 0,40 m - 2,20 kW | 60967.9519 | 8.1291 | 1.2539 | 0 | 6.0968 | 0 | 0 | 15.4798 | 9.383
E9635 | Draga de sucção e recalque com potência da bomba de 294 kW e cortador de 30 kW | 7988393.2616 | 91.4422 | 45.9195 | 0 | 203.205 | 244.314 | 64.3615 | 649.2422 | 201.7232
E9636 | Draga de sucção e recalque com potência da bomba de 483 kW e cortador de 55 kW | 13380237.5675 | 153.1621 | 76.9133 | 0 | 340.3601 | 401.373 | 64.3615 | 1036.17 | 294.4369
E9637 | Draga de sucção e recalque com potência da bomba de 746 kW e cortador de 110 kW | 25018571.4967 | 286.3847 | 143.8137 | 0 | 636.4105 | 619.926 | 94.4031 | 1780.938 | 524.6015
E9638 | Draga de sucção e recalque com potência da bomba de 1.350 kW e cortador de 170 kW | 38195436.1879 | 437.2188 | 219.5579 | 0 | 971.5974 | 1121.85 | 94.4031 | 2844.6272 | 751.1798
E9639 | Embarcação hotel com capacidade para 30 pessoas - 2 x 112 kW | 4011492.2456 | 45.9191 | 18.7621 | 0 | 102.0424 | 235.7824 | 136.0494 | 538.5554 | 200.7306
E9640 | Compressor de ar portátil de 33,51 l/s (71 PCM) - 14 kW | 105983.9083 | 8.4787 | 1.9618 | 0 | 8.4787 | 13.1852 | 0 | 32.1044 | 10.4405
E9641 | Compressor de ar portátil de 75,04 l/s (159 PCM) - 33 kW | 151079.5465 | 12.0864 | 2.7965 | 0 | 12.0864 | 31.0794 | 0 | 58.0487 | 14.8829
E9642 | Perfuratriz hidráulica sobre esteiras para estaca raiz - 56 kW | 1822041.6906 | 145.7633 | 33.726 | 0 | 145.7633 | 31.024 | 33.7544 | 390.031 | 213.2437
E9643 | Equipamento para pintura a ar comprimido de pistola com caneca com capacidade de 1.000 ml e compressor de 1,50 kW | 3068.7284 | 0.2762 | 0.0568 | 0 | 0.1534 | 0 | 0 | 0.4864 | 0.333
E9646 | Compressor de ar portátil de 58,52 l/s (124 PCM) - 27 kW | 140167.0063 | 11.2134 | 2.5945 | 0 | 11.2134 | 25.4286 | 0 | 50.4499 | 13.8079
E9647 | Compactador manual com soquete vibratório - 4,10 kW | 12427.5144 | 2.4855 | 0.2875 | 0 | 2.4855 | 7.5625 | 0 | 12.821 | 2.773
E9648 | Compressor de ar portátil de 422,86 l/s (896 PCM) - 213 kW | 800993.8769 | 64.0795 | 14.8264 | 0 | 64.0795 | 200.6034 | 0 | 343.5888 | 78.9059
E9649 | Compressor de ar portátil de 94,39 l/s (200 PCM) - 36 kW | 169885.5779 | 13.5908 | 3.1446 | 0 | 13.5908 | 33.9048 | 0 | 64.231 | 16.7354
E9651 | Guindaste móvel sobre esteiras com Hammer Grab - 186 kW | 3966969.366 | 185.1252 | 69.3492 | 0 | 264.4646 | 51.522 | 45.2393 | 615.7003 | 299.7137
E9652 | Compressor de ar portátil de 540,85 l/s (1.146 PCM) - 331,10 kW | 942478.3995 | 75.3983 | 17.4453 | 0 | 75.3983 | 311.83 | 0 | 480.0719 | 92.8436
E9653 | Guindaste móvel sobre esteiras com trado para escavação em solos - 186 kW | 5998124.176 | 322.9759 | 106.7551 | 0 | 461.3942 | 51.522 | 45.2393 | 987.8865 | 474.9703
E9654 | Guindaste móvel sobre esteiras com trado com bits escavação em rocha - 186 kW | 5998124.176 | 322.9759 | 106.7551 | 0 | 461.3942 | 51.522 | 45.2393 | 987.8865 | 474.9703
E9656 | Guindaste móvel sobre esteiras com caçamba para escavação em solos - 186 kW | 5980839.4637 | 322.0452 | 106.4474 | 0 | 460.0646 | 51.522 | 45.2393 | 985.3185 | 473.7319
E9657 | Guindaste móvel sobre esteiras com caçamba para escavação em rocha - 186 kW | 5980839.4637 | 322.0452 | 106.4474 | 0 | 460.0646 | 51.522 | 45.2393 | 985.3185 | 473.7319
E9660 | Guindaste móvel sobre esteiras com capacidade de 40 t - 186 kW | 3646590.9523 | 141.8119 | 62.4985 | 0 | 202.5884 | 51.522 | 45.2393 | 503.6601 | 249.5497
E9661 | Compressor de ar portátil de 89,67 l/s (190 PCM) - 36 kW | 165701.3399 | 13.2561 | 3.0671 | 0 | 13.2561 | 33.9048 | 0 | 63.4841 | 16.3232
E9662 | Equipamento para solda e corte com oxiacetileno | 2835.7757 | 0.3781 | 0.0583 | 0 | 0.3781 | 0 | 0 | 0.8145 | 0.4364
E9664 | Guindaste móvel sobre esteiras com capacidade de 80 t - 212 kW | 6541825.5122 | 228.9639 | 110.9984 | 0 | 327.0913 | 58.724 | 45.2393 | 771.0169 | 385.2016
E9668 | Mesa vibratória - 2,20 kW | 13914.4535 | 1.8553 | 0.2862 | 0 | 1.3914 | 0 | 0 | 3.5329 | 2.1415
E9671 | Compressor de ar portátil de 363,87 l/s (771 PCM) - 158,13 kW | 555349.2346 | 44.4279 | 10.2795 | 0 | 44.4279 | 148.9268 | 0 | 248.0621 | 54.7074
E9673 | Equipamento de batimetria multifeixe | 2096732.2691 | 95.9847 | 35.6322 | 0 | 106.6497 | 0 | 72.3522 | 310.6188 | 203.9691
E9674 | Equipamento de medição de descarga líquida com ADCP | 430749.2691 | 19.7189 | 7.3202 | 0 | 21.9099 | 0 | 72.3522 | 121.3012 | 99.3913
E9675 | Martelete perfurador/rompedor elétrico - 1,50 kW | 7835.5126 | 1.0447 | 0.1612 | 0 | 1.0447 | 0 | 0 | 2.2506 | 1.2059
E9676 | Embarcação de transporte de pessoal e apoio logístico - 90 kW | 652939.2468 | 7.4741 | 3.7533 | 0 | 8.3046 | 189.72 | 41.7512 | 251.0032 | 52.9786
E9677 | Martelete perfurador/rompedor a ar comprimido de 10 kg com capacidade de 1.800 gpm | 15266.7742 | 2.0356 | 0.314 | 0 | 2.0356 | 0 | 26.5829 | 30.9681 | 28.9325
E9678 | Fresadora a frio - 455 kW | 8600757.1072 | 1003.4217 | 176.8889 | 0 | 1433.4595 | 453.726 | 45.2393 | 3112.7354 | 1225.5499
E9681 | Rolo compactador liso tandem vibratório autopropelido de 10,4 t - 82 kW | 862252.9024 | 86.2253 | 16.6253 | 0 | 86.2253 | 122.6556 | 33.7544 | 345.4859 | 136.605
E9682 | Rolo compactador liso tandem vibratório autopropelido de 1,6 t - 18 kW | 295644.9948 | 29.5645 | 5.7004 | 0 | 29.5645 | 26.9244 | 33.7544 | 125.5082 | 69.0193
E9683 | Martelete perfurador/rompedor elétrico - 0,90 kW | 5342.7755 | 0.7124 | 0.1099 | 0 | 0.7124 | 0 | 0 | 1.5347 | 0.8223
E9684 | Veículo leve picape média 4 x 4 com cabine dupla com capacidade de 1,10 t - 152,25 kW | 279154.8734 | 16.7493 | 5.1672 | 2.0937 | 16.7493 | 42.1733 | 32.3437 | 115.2765 | 56.3539
E9685 | Rolo compactador pé de carneiro vibratório autopropelido por pneus de 11,6 t - 82 kW | 734278.0606 | 58.7422 | 13.5915 | 0 | 58.7422 | 72.6848 | 33.7544 | 237.5151 | 106.0881
E9689 | Usina de asfalto a quente gravimétrica com capacidade de 100/140 t/h - 260 kW | 8216804.7839 | 718.9704 | 158.4303 | 0 | 924.3905 | 0 | 45.2393 | 1847.0305 | 922.64
E9691 | Guincho tracionador de cordoalhas - 7,50 kW | 398179.2109 | 35.3937 | 7.5068 | 0 | 22.1211 | 0 | 26.5829 | 91.6045 | 69.4834
E9692 | Caldeira para aquecimento e injeção de cera - 1 kW | 121588.155 | 18.2382 | 2.5007 | 0 | 6.0794 | 0 | 26.5829 | 53.4012 | 47.3218
E9694 | Misturador de argamassa de alta turbulência com capacidade de 220 l - 13 kW | 35726.2603 | 5.7162 | 0.7715 | 0 | 5.0017 | 0 | 26.5829 | 38.0723 | 33.0706
E9697 | Minicarregadeira de pneus com vassoura de 1,68 m - 45,50 kW | 423708.9212 | 37.0745 | 8.1696 | 0 | 37.0745 | 63.0175 | 33.7544 | 179.0905 | 78.9985
E9699 | Trituradora de galhos e troncos rebocável com capacidade de até 350 mm de diâmetro com guincho - 96,94 kW | 419224.3935 | 47.1627 | 8.0832 | 0 | 52.403 | 80.5571 | 26.5829 | 214.7889 | 81.8288
E9700 | Fresadora a frio - 155 kW | 4096729.6829 | 477.9518 | 84.2561 | 0 | 682.7883 | 154.566 | 45.2393 | 1444.8015 | 607.4472
E9701 | Jateador pressurizado multiabrasivo com capacidade de 280 l | 28770.5529 | 2.5893 | 0.5325 | 0 | 2.5893 | 0 | 26.5829 | 32.294 | 29.7047
E9703 | Fábrica de pré-moldado de concreto para mourão - 2,20 kW | 14581.9128 | 1.9443 | 0.2999 | 0 | 1.4582 | 0 | 0 | 3.7024 | 2.2442
E9704 | Batelão sem propulsão montado na obra com capacidade de 66 m³ | 230837.3357 | 9.893 | 3.8998 | 0 | 16.4884 | 0 | 30.0416 | 60.3228 | 43.8344
E9705 | Misturador de lama bentonítica - 4 kW | 18469.6453 | 2.9551 | 0.3989 | 0 | 2.5858 | 0 | 26.5829 | 32.5227 | 29.9369
E9706 | Martelete perfurador/rompedor a ar comprimido de 28 kg para concreto com capacidade de 1.230 gpm | 16991.7132 | 2.2656 | 0.3495 | 0 | 2.2656 | 0 | 26.5829 | 31.4636 | 29.198
E9707 | Desarenador - 15 kW | 14330.5955 | 1.1464 | 0.2653 | 0 | 1.1464 | 0 | 26.5829 | 29.141 | 27.9946
E9708 | Microtrator com roçadeira - 10 kW | 54381.5157 | 5.4382 | 1.0485 | 0 | 4.7584 | 8.31 | 26.5829 | 46.138 | 33.0696
E9710 | Socadora automática de linha - 253 kW | 38173889.0564 | 1526.9556 | 647.7155 | 0 | 1526.9556 | 168.1944 | 90.4786 | 3960.2997 | 2265.1497
E9712 | Reguladora e distribuidora de lastro - 300 kW | 16732985.6216 | 669.3194 | 283.9169 | 0 | 669.3194 | 199.44 | 90.4786 | 1912.4743 | 1043.7149
E9714 | Bate-estaca com martelo hidráulico - 450 kW | 3373995.4584 | 449.8661 | 69.3918 | 0 | 337.3995 | 324.09 | 33.7544 | 1214.5018 | 553.0123
E9716 | Conjunto bomba e macaco hidráulico para protensão com capacidade de 590 kN - 3,70 kW | 16237.3253 | 0.9278 | 0.2862 | 0 | 0.9278 | 0 | 45.2393 | 47.3811 | 46.4533
E9717 | Máquina policorte - 2,20 kW | 1231.7537 | 0.1109 | 0.0228 | 0 | 0.0616 | 0 | 0 | 0.1953 | 0.1337
E9718 | Pórtico duplo de descarga e posicionamento de dormente - 89 kW | 16585101.2366 | 663.404 | 281.4077 | 0 | 497.553 | 59.1672 | 90.4786 | 1592.0105 | 1035.2903
E9719 | Talha manual com capacidade de 3 t | 8460.9977 | 0.7521 | 0.1595 | 0 | 0.4701 | 0 | 0 | 1.3817 | 0.9116
E9720 | Conjunto bomba e macaco hidráulico para protensão com capacidade de 250 kN - 3,70 kW | 12832.7313 | 0.7333 | 0.2262 | 0 | 0.7333 | 0 | 45.2393 | 46.9321 | 46.1988
E9721 | Conjunto bomba e macaco hidráulico para protensão com capacidade de 1.150 kN - 5 kW | 26712.965 | 1.5265 | 0.4709 | 0 | 1.5265 | 0 | 45.2393 | 48.7632 | 47.2367
E9722 | Conjunto bomba e macaco hidráulico para protensão com capacidade de 2.000 kN - 5 kW | 42601.1624 | 2.4344 | 0.751 | 0 | 2.4344 | 0 | 45.2393 | 50.8591 | 48.4247
E9723 | Conjunto bomba e macaco hidráulico para protensão com capacidade de 2.500 kN - 7 kW | 50283.3409 | 2.8733 | 0.8864 | 0 | 2.8733 | 0 | 45.2393 | 51.8723 | 48.999
E9724 | Conjunto bomba e macaco hidráulico para protensão com capacidade de 4.000 kN - 10 kW | 53775.2278 | 3.0729 | 0.948 | 0 | 3.0729 | 0 | 45.2393 | 52.3331 | 49.2602
E9725 | Conjunto bomba e macaco hidráulico para protensão com capacidade de 5.400 kN - 10 kW | 57441.732 | 3.2824 | 1.0126 | 0 | 3.2824 | 0 | 45.2393 | 52.8167 | 49.5343
E9726 | Bate-estaca Strauss - 15 kW | 125474.1249 | 16.7299 | 2.5806 | 0 | 12.5474 | 10.803 | 33.7544 | 76.4153 | 53.0649
E9727 | Posicionadora de trilhos - 7,40 kW | 847203.0778 | 48.4116 | 14.935 | 0 | 42.3602 | 4.9195 | 0 | 110.6263 | 63.3466
E9728 | Tirefonadora/parafusadora portátil - 3,10 kW | 48171.1993 | 3.8537 | 0.8916 | 0 | 3.8537 | 4.5744 | 0 | 13.1734 | 4.7453
E9729 | Equipamento para pintura eletrostática com cabine simples de 5,50 kW e estufa de 2x120.000 kCal | 124274.907 | 9.4686 | 2.2821 | 0 | 9.4686 | 0 | 0 | 21.2193 | 11.7507
E9730 | Grupo vibrador com gerador - 2,80 kW | 88750.2797 | 12.425 | 1.9166 | 0 | 8.875 | 4.1317 | 0 | 27.3483 | 14.3416
E9731 | Máquina de furar dormente portátil - 1,50 kW | 91952.6467 | 7.3562 | 1.702 | 0 | 7.3562 | 2.2134 | 0 | 18.6278 | 9.0582
E9732 | Máquina para furar dormente - 6,70 kW | 75089.6756 | 6.0072 | 1.3899 | 0 | 6.0072 | 9.8865 | 0 | 23.2908 | 7.3971
E9733 | Máquina tirefonadora e parafusadora - 6,70 kW | 88090.7196 | 7.0473 | 1.6306 | 0 | 7.0473 | 9.8865 | 0 | 25.6117 | 8.6779
E9734 | Bomba projetora de argamassa com capacidade de 2 m³/h - 5,50 kW | 116793.4665 | 13.3478 | 2.3163 | 0 | 11.6793 | 0 | 26.5829 | 53.9263 | 42.247
E9735 | Máquina para serrar trilho - 5,00 kW | 36197.167 | 2.8958 | 0.67 | 0 | 2.8958 | 7.378 | 0 | 13.8396 | 3.5658
E9736 | Máquina para furar trilho - 1,20 kW | 44986.1366 | 3.5989 | 0.8327 | 0 | 3.5989 | 1.7707 | 0 | 9.8012 | 4.4316
E9737 | Conjunto para pré-aquecimento de trilho em solda aluminotérmica | 4193.7367 | 0.5592 | 0.0863 | 0 | 0.5592 | 0 | 0 | 1.2047 | 0.6455
E9738 | Máquina de esmerilhar topo e lateral de boleto - 5,20 kW | 79097.0065 | 6.3278 | 1.4641 | 0 | 6.3278 | 7.6731 | 0 | 21.7928 | 7.7919
E9742 | Trator agrícola sobre pneus com roçadeira articulada e capacidade de 1,12 m - 77 kW | 709108.5783 | 70.9109 | 13.6725 | 0 | 62.047 | 76.7844 | 26.5829 | 249.9977 | 111.1663
E9745 | Trator agrícola sobre pneus com roçadeira de arraste e capacidade de 1,50 m - 77 kW | 378897.6044 | 37.8898 | 7.3056 | 0 | 33.1535 | 76.7844 | 26.5829 | 181.7162 | 71.7783
E9746 | Conjunto bomba e prensa para luva de emenda de 25 mm | 26096.0891 | 2.0877 | 0.483 | 0 | 1.3048 | 0 | 26.5829 | 30.4584 | 29.1536
E9747 | Conjunto bomba e prensa para luva de emenda de 32 mm | 27400.8842 | 2.1921 | 0.5072 | 0 | 1.37 | 0 | 26.5829 | 30.6522 | 29.2822
E9748 | Rosqueadeira para rosca cônica - 0,75 kW | 6034.0889 | 0.3448 | 0.1064 | 0 | 0.3448 | 0 | 26.5829 | 27.3789 | 27.0341
E9749 | Jateador portátil multiabrasivo com capacidade de 300 kg | 9318.5017 | 0.8387 | 0.1725 | 0 | 0.8387 | 0 | 26.5829 | 28.4328 | 27.5941
E9750 | Bomba de injeção de argamassa com capacidade de 50 l/min | 48838.5311 | 4.8839 | 0.9417 | 0 | 4.2734 | 0 | 0 | 10.099 | 5.8256
E9753 | Grupo gerador - 23 kVA | 88078.2694 | 6.1655 | 1.6303 | 0 | 4.4039 | 18.9468 | 0 | 31.1465 | 7.7958
E9754 | Grupo gerador - 68 kVA | 108294.0684 | 7.5806 | 2.0045 | 0 | 5.4147 | 56.8404 | 0 | 71.8402 | 9.5851
E9755 | Bomba de alta pressão para jet grouting de até 45 MPa - 150 kW | 1858880.3557 | 148.7104 | 34.4079 | 0 | 148.7104 | 157.89 | 26.5829 | 516.3016 | 209.7012
E9756 | Calandra para chapas de aço até 25 mm - 22 kW | 1121091.0186 | 44.8436 | 19.0221 | 0 | 39.2382 | 0 | 26.5829 | 129.6868 | 90.4486
E9758 | Vibroacabadora de asfalto sobre pneus - 97 kW | 1186134.412 | 118.6134 | 22.8702 | 0 | 133.4401 | 102.1022 | 45.2393 | 422.2652 | 186.7229
E9759 | Guincho de alavanca com capacidade de 5,4 t | 6935.3006 | 0.6935 | 0.1307 | 0 | 0.3853 | 0 | 0 | 1.2095 | 0.8242
E9760 | Perfuratriz manual para coroa diamantada - 1,60 kW | 21324.5776 | 2.8433 | 0.4386 | 0 | 2.8433 | 0 | 0 | 6.1252 | 3.2819
E9761 | Guincho de coluna com capacidade de 200 kg - 0,92 kW | 5652.084 | 0.5024 | 0.1066 | 0 | 0.3768 | 0 | 0 | 0.9858 | 0.609
E9762 | Rolo compactador de pneus autopropelido de 27 t - 85 kW | 952703.2096 | 95.2703 | 18.3693 | 0 | 95.2703 | 61.217 | 33.7544 | 303.8813 | 147.394
E9763 | Grupo gerador - 40 kVA | 89813.7364 | 6.287 | 1.6625 | 0 | 4.4907 | 33.6832 | 0 | 46.1234 | 7.9495
E9764 | Grupo gerador - 7,2 kVA | 6665.9387 | 0.5833 | 0.1285 | 0 | 0.4166 | 9.8654 | 0 | 10.9938 | 0.7118
E9765 | Grupo gerador - 569 kVA | 429279.0253 | 30.0495 | 7.946 | 0 | 21.464 | 478.933 | 0 | 538.3925 | 37.9955
E9766 | Prensa hidráulica para fabricação de blocos pré-moldados - 20 kW | 691294.8583 | 46.9093 | 12.1865 | 0 | 39.5026 | 0 | 26.5829 | 125.1813 | 85.6787
E9767 | Compressor de ar portátil de 9,44 l/s (20 PCM) a gasolina - 5,22 kW | 13173.6139 | 1.0539 | 0.2438 | 0 | 1.0539 | 9.6283 | 0 | 11.9799 | 1.2977
E9768 | Compressor de ar portátil de 373,78 l/s (792 PCM) - 213,30 kW | 604750.781 | 48.3801 | 11.1939 | 0 | 48.3801 | 200.8859 | 0 | 308.84 | 59.574
E9769 | Cunha hidráulica com três cilindros e acessórios com capacidade de 3.000 kN - 5,60 kW | 283818.2597 | 37.8424 | 5.8372 | 0 | 37.8424 | 5.8946 | 26.5829 | 113.9995 | 70.2625
E9770 | Retroescavadeira de pneus com caçamba de escavação trapezoidal ou triangular com seção de corte inferior a 0,10 m² - 58 kW | 475879.5429 | 35.0648 | 8.8858 | 0 | 35.0648 | 41.7716 | 33.7544 | 154.5414 | 77.705
E9771 | Retroescavadeira de pneus com caçamba de escavação trapezoidal ou triangular com seção de corte de 0,10 a 0,15 m² - 58 kW | 475879.5429 | 35.0648 | 8.8858 | 0 | 35.0648 | 41.7716 | 33.7544 | 154.5414 | 77.705
E9772 | Retroescavadeira de pneus com caçamba de escavação trapezoidal ou triangular com seção de corte de 0,15 a 0,20 m² - 58 kW | 475879.5429 | 35.0648 | 8.8858 | 0 | 35.0648 | 41.7716 | 33.7544 | 154.5414 | 77.705
E9773 | Retroescavadeira de pneus com caçamba de escavação trapezoidal ou triangular com seção de corte de 0,20 a 0,30 m² - 58 kW | 475879.5429 | 35.0648 | 8.8858 | 0 | 35.0648 | 41.7716 | 33.7544 | 154.5414 | 77.705
E9774 | Retroescavadeira de pneus com caçamba de escavação trapezoidal ou triangular com seção de corte de 0,30 a 0,50 m² - 58 kW | 475879.5429 | 35.0648 | 8.8858 | 0 | 35.0648 | 41.7716 | 33.7544 | 154.5414 | 77.705
E9775 | Escavadeira hidráulica com martelo hidráulico de 1.700 kg - 103 kW | 1926424.1712 | 220.1628 | 38.2051 | 0 | 275.2035 | 74.1806 | 33.7544 | 641.5064 | 292.1223
E9776 | Grupo gerador - 174 kVA | 192136.0454 | 13.4495 | 3.5564 | 0 | 9.6068 | 146.3114 | 0 | 172.9241 | 17.0059
E9777 | Extrusora de barreira de concreto - 74 kW | 5777680.459 | 404.4376 | 106.9449 | 0 | 519.9912 | 61.494 | 33.7544 | 1126.6221 | 545.1369
E9778 | Grupo gerador - 338 kVA | 256088.6909 | 17.9262 | 4.7402 | 0 | 12.8044 | 284.202 | 0 | 319.6728 | 22.6664
E9779 | Grupo gerador - 113 kVA | 121887.2909 | 8.5321 | 2.2561 | 0 | 6.0944 | 94.734 | 0 | 111.6166 | 10.7882
E9780 | Misturador automático para grauteamento com capacidade de 20 m³/h - 7 kW | 271302.9199 | 43.4085 | 5.8588 | 0 | 43.4085 | 7.3682 | 26.5829 | 126.6269 | 75.8502
E9781 | Misturador com bomba para grauteamento tipo Flex E ou similar - 25 kW | 679246.3861 | 108.6794 | 14.6683 | 0 | 108.6794 | 0 | 26.5829 | 258.61 | 149.9306
E9782 | Perfuratriz pneumática com avanço de coluna de 33,5 kg com capacidade de 2.280 gpm | 54065.2087 | 7.2087 | 1.1119 | 0 | 7.2087 | 0 | 26.5829 | 42.1122 | 34.9035
E9784 | Plataforma autopropelida com alcance de 12 m com capacidade de 700 kg - 24 kW | 661148.8018 | 66.1149 | 12.7478 | 0 | 66.1149 | 19.944 | 26.5829 | 191.5045 | 105.4456
E9785 | Guindaste móvel sobre pneus com 2 eixos com capacidade máxima de 55 t - 186 kW | 2988955.9389 | 149.4478 | 52.691 | 21.3497 | 192.1472 | 51.522 | 38.1454 | 505.3031 | 261.6339
E9786 | Guincho elétrico para lançamento de embarcações com capacidade de 30 t - 66 kW | 55916.9063 | 5.5917 | 1.0542 | 0 | 3.1065 | 0 | 33.7544 | 43.5068 | 40.4003
E9788 | Misturador de argamassa com capacidade de 0,250 m³ - 3,70 kW | 25105.7727 | 4.0169 | 0.5422 | 0 | 4.0169 | 3.8946 | 26.5829 | 39.0535 | 31.142
E9789 | Carro manual modelo plataforma de 150 x 80 cm com capacidade de 800 kg | 1461.3485 | 0.263 | 0.0316 | 0 | 0.1461 | 0 | 0 | 0.4407 | 0.2946
E9790 | Bomba para concreto projetado via úmida com capacidade de 10 m³/h - 14,70 kW | 407215.6903 | 46.5389 | 8.076 | 0 | 46.5389 | 15.4732 | 45.2393 | 161.8663 | 99.8542
E9791 | Bomba pneumática para injeção de resina com capacidade de 0,18 m³/h | 52589.285 | 5.2589 | 1.014 | 0 | 4.6016 | 0 | 0 | 10.8745 | 6.2729
E9793 | Robot para concreto projetado com capacidade de 30 m³/h - 70 kW - com compressor diesel | 5529028.3639 | 631.889 | 109.6525 | 0 | 631.889 | 73.682 | 45.2393 | 1492.3518 | 786.7808
E9795 | Perfuratriz de superfície sobre pneus com martelo de topo e controle remoto via rádio - 60 kW | 2258063.8439 | 180.6451 | 41.7968 | 0 | 180.6451 | 49.86 | 33.7544 | 486.7014 | 256.1963
E9797 | Jumbo eletro-hidráulico com 3 braços - 155 kW/237 kW | 14377852.8738 | 821.5916 | 253.461 | 0 | 1026.9895 | 180.327 | 45.2393 | 2327.6084 | 1120.2919
E9798 | Perfuratriz hidráulica rotopercussiva - 123 kW | 2430376.9498 | 194.4302 | 44.9863 | 0 | 194.4302 | 102.213 | 33.7544 | 569.8141 | 273.1709
E9013 | Caminhão tanque de asfalto com capacidade de 31.000 l - 368 kW | [7 empty] | 699.6522 | 175.9827
A9335 | Cavalo mecânico estradeiro 8 x 2, PBT 29.000 kg - 368 kW - condição de trabalho severa - motorista de veículo especial | 1091155.8045 | 65.4693 | 20.1973 | 8.1837 | 98.204 | 387.3568 | 38.1454 | 617.5565 | 131.9957
A9364 | Tanque isotérmico de asfalto com capacidade de 31.000 l | 285814.88 | 38.1087 | 5.8783 | 0 | 38.1087 | 0 | 0 | 82.0957 | 43.987
E9018 | Cavalo mecânico com dolly intermediário e semirreboque de 4 eixos com capacidade de 52 t - 364 kW | [7 empty] | 567.3674 | 164.1302
A9324 | Cavalo mecânico estradeiro 6 x 4, PBT 23.000 kg - 364 kW - motorista de veículo especial | 935828.1109 | 46.7914 | 16.841 | 6.8237 | 70.1871 | 282.3184 | 38.1454 | 461.107 | 108.6015
A9355 | Semirreboque com 4 eixos | 473416 | 37.8733 | 8.7629 | 0 | 42.6074 | 0 | 0 | 89.2436 | 46.6362
A9382 | Dolly intermediário com 2 eixos para semirreboque | 90270 | 7.2216 | 1.6709 | 0 | 8.1243 | 0 | 0 | 17.0168 | 8.8925
E9027 | Caminhão distribuidor de cimento e cal com capacidade de 15 m³ - 210 kW | [7 empty] | 438.1749 | 158.667
A9333 | Caminhão plataforma 8 x 4, PBT 29.000 kg e distância entre eixos 4,6 m - 210 kW - motorista de veículo especial | 741896.1728 | 37.0948 | 13.351 | 5.4097 | 55.6422 | 162.876 | 38.1454 | 312.5191 | 94.0009
A9365 | Distribuidor de cimento e cal montado sobre chassi com capacidade de 15 m³ | 542130.527 | 54.2131 | 10.453 | 0 | 60.9897 | 0 | 0 | 125.6558 | 64.6661
E9037 | Plataforma de inspeção sob pontes montada em caminhão com capacidade de 500 kg e alcance de 15 m - 236 kW | [7 empty] | 1220.8289 | 515.4952
A9334 | Caminhão plataforma 8 x 2, PBT 29.000 kg e distância entre eixos 4,8 m - 236 kW - condição de trabalho severa - motorista de veículo especial | 755427.7524 | 45.3257 | 13.983 | 5.6657 | 67.9885 | 248.4136 | 38.1454 | 419.5219 | 103.1198
A9378 | Plataforma telescópica para inspeção de pontes montada sobre chassi com capacidade de 500 kg | 3457169.3523 | 345.7169 | 66.6585 | 0 | 388.9316 | 0 | 0 | 801.307 | 412.3754
E9041 | Caminhão guindauto com capacidade de elevação de 11,9 t e carroceria de 11,5 t - 188 kW | [7 empty] | 403.8049 | 125.203
A9313 | Caminhão plataforma 6 x 2, PBT 23.000 kg e distância entre eixos 5,2 m - 188 kW - motorista de veículo especial | 650368.4376 | 32.5184 | 11.7039 | 4.7423 | 48.7776 | 197.8888 | 38.1454 | 333.7764 | 87.11
A9351 | Carroceria de madeira com capacidade de 11,5 t | 34102 | 3.4102 | 0.6575 | 0 | 3.4102 | 0 | 0 | 7.4779 | 4.0677
A9373 | Guindaste articulado montado sobre chassi com capacidade máxima de elevação de 11,9 t | 285253.2 | 28.5253 | 5.5 | 0 | 28.5253 | 0 | 0 | 62.5506 | 34.0253
E9082 | Bate-estaca hidráulico para defensas montado em caminhão guindauto com capacidade de 6,2 t e carroceria de 5 t - 152 kW | [7 empty] | 400.5844 | 158.1772
A9305 | Caminhão plataforma 4 x 2, PBT 15.000 kg e distância entre eixos 4,8 m - 152 kW - motorista de veículo especial | 433075.1496 | 21.6538 | 7.7935 | 3.1578 | 32.4806 | 159.9952 | 38.1454 | 263.2263 | 70.7505
A9348 | Carroceria de madeira com capacidade de 5 t | 25897.5043 | 2.5898 | 0.4993 | 0 | 2.5898 | 0 | 0 | 5.6789 | 3.0891
A9372 | Guindaste articulado montado sobre chassi com capacidade máxima de elevação de 6,2 t | 267801 | 26.7801 | 5.1635 | 0 | 26.7801 | 0 | 0 | 58.7237 | 31.9436
A9379 | Bate-estaca hidráulico para defensas metálicas montada sobre chassi | 205615 | 21.8466 | 3.9645 | 0 | 20.5615 | 0 | 26.5829 | 72.9555 | 52.394
E9097 | Caminhão de resgate de veículos leves com plataforma com capacidade de 5 t - 129 kW | [7 empty] | 274.4424 | 87.7806
A9326 | Caminhão plataforma 4 x 2, PBT 10.800 kg e distância entre eixos 4,6 m - 129 kW - motorista de veículo especial | 484151.5458 | 29.0491 | 8.9616 | 3.6311 | 43.5736 | 135.7854 | 38.1454 | 259.1462 | 79.7872
A9374 | Plataforma hidráulica para resgate de veículos montada sobre chassi com capacidade de 5 t | 81142.7 | 6.4914 | 1.502 | 0 | 7.3028 | 0 | 0 | 15.2962 | 7.9934
E9098 | Caminhão de resgate de veículos de porte médio com capacidade do guincho de 20 t - 236 kW | [7 empty] | 427.8472 | 110.7661
A9306 | Caminhão plataforma 4 x 2, PBT 16.000 kg e distância entre eixos 3,6 m - 236 kW - motorista de veículo especial | 661381.9965 | 33.0691 | 11.9021 | 4.8226 | 49.6036 | 248.4136 | 38.1454 | 385.9564 | 87.9392
A9375 | Guincho rebocador para resgate de veículos montada sobre chassi com capacidade de 20 t | 338913.5033 | 16.9457 | 5.8812 | 0 | 19.0639 | 0 | 0 | 41.8908 | 22.8269
E9099 | Caminhão de resgate de veículos pesados com dois guinchos com capacidade de 35 t - 265 kW | [7 empty] | 575.9944 | 169.7785
A9320 | Caminhão plataforma 6 x 4, PBT 23.000 kg e distância entre eixos 4,8 m - 265 kW - motorista de veículo especial | 783273.2503 | 39.1637 | 14.0957 | 5.7114 | 58.7455 | 278.939 | 38.1454 | 434.8007 | 97.1162
A9376 | Guincho rebocador para resgate de veículos montada sobre chassi com capacidade de 35 t | 609168.2223 | 60.9168 | 11.7455 | 0 | 68.5314 | 0 | 0 | 141.1937 | 72.6623
E9100 | Cavalo mecânico sem reboque - 272 kW | [7 empty] | 340.8252 | 84.0914
A9310 | Cavalo mecânico 4 x 2, PBT 16.000 kg - 272 kW - motorista de veículo especial | 610274.0402 | 30.5137 | 10.9824 | 4.4499 | 45.7706 | 210.9632 | 38.1454 | 340.8252 | 84.0914
E9114 | Painel com seta luminosa para montagem em caminhão | [7 empty] | 6.6204 | 4.4906
A9380 | Painel com seta luminosa montado sobre chassi | 34076.4681 | 3.8336 | 0.657 | 0 | 2.1298 | 0 | 0 | 6.6204 | 4.4906
E9115 | Amortecedor retrátil (AMC) para montagem em caminhão | [7 empty] | 104.2006 | 56.2126
A9381 | Amortecedor retrátil montado em caminhão | 426559.7324 | 47.988 | 8.2246 | 0 | 47.988 | 0 | 0 | 104.2006 | 56.2126
E9145 | Caminhão basculante para concreto com capacidade de 10 m³ - 210 kW | [7 empty] | 325.7579 | 97.5921
A9316 | Caminhão plataforma 8 x 4, PBT 29.000 kg e distância entre eixos 4,6 m - 210 kW - motorista de caminhão | 741896.1728 | 37.0948 | 13.351 | 5.4097 | 55.6422 | 162.876 | 31.5074 | 305.8811 | 87.3629
A9340 | Caçamba basculante para concreto com capacidade de 10 m³ | 85756.5 | 8.5757 | 1.6535 | 0 | 9.6476 | 0 | 0 | 19.8768 | 10.2292
E9146 | Caminhão silo com capacidade de 30 m³ - 368 kW | [7 empty] | 678.8096 | 165.3152
A9335 | Cavalo mecânico estradeiro 8 x 2, PBT 29.000 kg - 368 kW - condição de trabalho severa - motorista de veículo especial | 1091155.8045 | 65.4693 | 20.1973 | 8.1837 | 98.204 | 387.3568 | 38.1454 | 617.5565 | 131.9957
A9357 | Semirreboque silo para cimento com capacidade de 30 m³ | 279335.5 | 27.9336 | 5.3859 | 0 | 27.9336 | 0 | 0 | 61.2531 | 33.3195
E9169 | Cavalo mecânico com dolly pneumático de 4 eixos e mesas de giro com capacidade de 56 t - 364 kW | [7 empty] | 696.884 | 231.8119
A9324 | Cavalo mecânico estradeiro 6 x 4, PBT 23.000 kg - 364 kW - motorista de veículo especial | 935828.1109 | 46.7914 | 16.841 | 6.8237 | 70.1871 | 282.3184 | 38.1454 | 461.107 | 108.6015
A9385 | Conjunto de duas mesas de giro para quinta roda ou reboque com capacidade de 100 t cada | 749824.5454 | 59.986 | 13.8793 | 0 | 67.4842 | 0 | 0 | 141.3495 | 73.8653
A9389 | Dolly pneumático com capacidade de 48 t e 4 eixos | 500915.527 | 40.0732 | 9.2719 | 0 | 45.0824 | 0 | 0 | 94.4275 | 49.3451
E9170 | Cavalo mecânico com dois dollys pneumáticos de 3 e 4 eixos e mesas de giro com capacidade de 77 t - 364 kW | [7 empty] | 780.903 | 275.4687
A9385 | Conjunto de duas mesas de giro para quinta roda ou reboque com capacidade de 100 t cada | 749824.5454 | 59.986 | 13.8793 | 0 | 67.4842 | 0 | 0 | 141.3495 | 73.8653
A9386 | Cavalo mecânico estradeiro 6 x 4, CMT 150.000 kg - 364 kW - motorista de veículo especial | 1012541.0941 | 50.6271 | 18.2215 | 7.3831 | 75.9406 | 282.3184 | 38.1454 | 472.6361 | 114.3771
A9387 | Dolly pneumático com capacidade de 28,5 t e 3 eixos | 384540.9971 | 30.7633 | 7.1179 | 0 | 34.6087 | 0 | 0 | 72.4899 | 37.8812
A9389 | Dolly pneumático com capacidade de 48 t e 4 eixos | 500915.527 | 40.0732 | 9.2719 | 0 | 45.0824 | 0 | 0 | 94.4275 | 49.3451
E9171 | Cavalo mecânico com dois dollys pneumáticos de 4 e 5 eixos e mesas de giro com capacidade de 111 t - 440 kW | [7 empty] | 1503.1029 | 608.6786
A9325 | Cavalo mecânico 8 x 8, PBT 26.000 kg - 440 kW - motorista de veículo especial | 5133835.275 | 256.6918 | 92.3876 | 37.4342 | 385.0376 | 341.264 | 38.1454 | 1150.9606 | 424.659
A9385 | Conjunto de duas mesas de giro para quinta roda ou reboque com capacidade de 100 t cada | 749824.5454 | 59.986 | 13.8793 | 0 | 67.4842 | 0 | 0 | 141.3495 | 73.8653
A9388 | Dolly pneumático com capacidade de 60 t e 5 eixos | 617290.0568 | 49.3832 | 11.426 | 0 | 55.5561 | 0 | 0 | 116.3653 | 60.8092
A9389 | Dolly pneumático com capacidade de 48 t e 4 eixos | 500915.527 | 40.0732 | 9.2719 | 0 | 45.0824 | 0 | 0 | 94.4275 | 49.3451
E9199 | Caminhão com sistema de hidrojateamento de alta pressão e vácuo para limpeza e desobstrução de bueiros com capacidade total de 15.600 l - 188 kW | [7 empty] | 420.6817 | 134.3834
A9299 | Equipamento com sistema de hidrojateamento de alta pressão e vácuo para limpeza e desobstrução de bueiros com diâmetro de até 1.500 mm com capacidade total de 15.600 l | 396318.634 | 39.6319 | 7.6415 | 0 | 39.6319 | 0 | 0 | 86.9053 | 47.2734
A9313 | Caminhão plataforma 6 x 2, PBT 23.000 kg e distância entre eixos 5,2 m - 188 kW - motorista de veículo especial | 650368.4376 | 32.5184 | 11.7039 | 4.7423 | 48.7776 | 197.8888 | 38.1454 | 333.7764 | 87.11
E9201 | Caminhão basculante para rocha com capacidade de 12 m³ - 210 kW com periculosidade | [7 empty] | 356.8697 | 116.8238
A9327 | Caminhão plataforma 8 x 4, PBT 29.000 kg e distância entre eixos 4,6 m - 210 kW - motorista de caminhão com periculosidade | 741896.1728 | 37.0948 | 13.351 | 5.4097 | 55.6422 | 162.876 | 38.6964 | 313.0701 | 94.5519
A9343 | Caçamba basculante para rocha com capacidade de 12 m³ | 155477.7308 | 19.1357 | 3.1362 | 0 | 21.5277 | 0 | 0 | 43.7996 | 22.2719
E9202 | Plataforma pantográfica montada em caminhão com capacidade de carga de 600 kg - 120 kW com periculosidade | [7 empty] | 347.7634 | 138.2529
A9300 | Caminhão plataforma 4 x 2, PBT 8.300 kg e distância entre eixos 3,9 m - 120 kW - motorista de veículo especial com periculosidade | 389494.4178 | 23.3697 | 7.2095 | 2.9212 | 35.0545 | 126.312 | 47.3257 | 242.1926 | 80.8261
A9383 | Plataforma pantográfica hidráulica montada sobre chassi com capacidade de 600 kg - com periculosidade | 481440 | 48.144 | 9.2828 | 0 | 48.144 | 0 | 0 | 105.5708 | 57.4268
E9506 | Caminhão basculante com capacidade de 6 m³ - 136 kW | [7 empty] | 200.0991 | 78.4111
A9307 | Caminhão plataforma 4 x 2, PBT 16.000 kg e distância entre eixos 3,6 m - 136 kW - motorista de caminhão | 527649.7167 | 26.3825 | 9.4955 | 3.8474 | 39.5737 | 75.344 | 31.5074 | 186.1505 | 71.2328
A9338 | Caçamba basculante com capacidade de 6 m³ | 60180 | 6.018 | 1.1603 | 0 | 6.7703 | 0 | 0 | 13.9486 | 7.1783
E9508 | Caminhão carroceria com capacidade de 9 t - 136 kW | [7 empty] | 197.067 | 77.0071
A9309 | Caminhão plataforma 4 x 2, PBT 16.000 kg e distância entre eixos 4,8 m - 136 kW - motorista de caminhão | 553008.8362 | 27.6504 | 9.9519 | 4.0324 | 41.4757 | 75.344 | 31.5074 | 189.9618 | 73.1421
A9350 | Carroceria de madeira com capacidade de 9 t | 32402.1172 | 3.2402 | 0.6248 | 0 | 3.2402 | 0 | 0 | 7.1052 | 3.865
E9509 | Caminhão tanque distribuidor de asfalto com capacidade de 6.000 l - 7 kW/136 kW | [7 empty] | 336.2448 | 109.5798
A9323 | Caminhão plataforma 4 x 2, PBT 14.300 kg e distância entre eixos 4,8 m - 136 kW - condição de trabalho severa - motorista de caminhão | 524165.528 | 31.4499 | 9.7023 | 3.9312 | 47.1749 | 143.1536 | 31.5074 | 266.9193 | 76.5908
A9363 | Tanque espargidor de asfalto com capacidade de 6.000 l - 7 kW | 214353.4148 | 28.5805 | 4.4085 | 0 | 28.5805 | 7.756 | 0 | 69.3255 | 32.989
E9520 | Caminhão com caçamba térmica com capacidade de 6 m³ - 136 kW | [7 empty] | 203.5862 | 80.2057
A9307 | Caminhão plataforma 4 x 2, PBT 16.000 kg e distância entre eixos 3,6 m - 136 kW - motorista de caminhão | 527649.7167 | 26.3825 | 9.4955 | 3.8474 | 39.5737 | 75.344 | 31.5074 | 186.1505 | 71.2328
A9339 | Caçamba térmica com capacidade de 6 m³ | 75225 | 7.5225 | 1.4504 | 0 | 8.4628 | 0 | 0 | 17.4357 | 8.9729
E9557 | Caminhão comboio com capacidade de 5.000 l - 136 kW (sem motorista) | [7 empty] | 274.6571 | 66.42
A9294 | Caminhão plataforma 4 x 2, PBT 16.000 kg e distância entre eixos 4,8 m - 136 kW - condição de trabalho severa (sem motorista) | 553008.8362 | 33.1805 | 10.2362 | 4.1476 | 49.7708 | 143.1536 | 0 | 240.4887 | 47.5643
A9298 | Tanque para distribuição de combustíveis e lubrificantes com capacidade de 5.000 l | 191408.508 | 15.3127 | 3.543 | 0 | 15.3127 | 0 | 0 | 34.1684 | 18.8557
E9571 | Caminhão tanque com capacidade de 10.000 l - 188 kW | [7 empty] | 363.3192 | 98.1613
A9332 | Caminhão plataforma 6 x 2, PBT 23.000 kg e distância entre eixos 4,8 m - 188 kW - condição de trabalho severa - motorista de caminhão | 652037.4871 | 39.1222 | 12.0692 | 4.8903 | 58.6834 | 197.8888 | 31.5074 | 344.1613 | 87.5891
A9360 | Tanque para transporte de água com capacidade de 10.000 l | 107321 | 8.5857 | 1.9865 | 0 | 8.5857 | 0 | 0 | 19.1579 | 10.5722
E9575 | Caminhão basculante com caçamba estanque com capacidade de 14 m³ - 210 kW | [7 empty] | 327.6246 | 98.5527
A9316 | Caminhão plataforma 8 x 4, PBT 29.000 kg e distância entre eixos 4,6 m - 210 kW - motorista de caminhão | 741896.1728 | 37.0948 | 13.351 | 5.4097 | 55.6422 | 162.876 | 31.5074 | 305.8811 | 87.3629
A9345 | Caçamba basculante estanque com capacidade de 14 m³ | 93810.3719 | 9.381 | 1.8088 | 0 | 10.5537 | 0 | 0 | 21.7435 | 11.1898
E9579 | Caminhão basculante com capacidade de 10 m³ - 210 kW | [7 empty] | 313.6417 | 91.5224
A9293 | Caminhão plataforma 6 x 2, PBT 23.000 kg e distância entre eixos 3,6 m - 210 kW - motorista de caminhão | 661276.0686 | 33.0638 | 11.9002 | 4.8218 | 49.5957 | 162.876 | 31.5074 | 293.7649 | 81.2932
A9342 | Caçamba basculante com capacidade de 10 m³ | 85756.5 | 8.5757 | 1.6535 | 0 | 9.6476 | 0 | 0 | 19.8768 | 10.2292
E9592 | Caminhão carroceria com capacidade de 15 t - 188 kW | [7 empty] | 284.8759 | 85.8102
A9314 | Caminhão plataforma 6 x 2, PBT 23.000 kg e distância entre eixos 5,2 m - 188 kW - motorista de caminhão | 650368.4376 | 32.5184 | 11.7039 | 4.7423 | 48.7776 | 145.8128 | 31.5074 | 275.0624 | 80.472
A9352 | Carroceria de madeira com capacidade de 15 t | 44753.4337 | 4.4753 | 0.8629 | 0 | 4.4753 | 0 | 0 | 9.8135 | 5.3382
E9600 | Caminhão betoneira com capacidade de 8 m³ - 236 kW | [7 empty] | 393.4713 | 124.5257
A9317 | Caminhão plataforma 8 x 2, PBT 29.000 kg e distância entre eixos 4,8 m - 236 kW - motorista de veículo especial | 755427.7524 | 37.7714 | 13.5946 | 5.5083 | 56.6571 | 183.0416 | 38.1454 | 334.7184 | 95.0197
A9346 | Misturador de concreto para montagem em chassi de caminhão com capacidade de 8 m³ | 162482.6618 | 25.9972 | 3.5088 | 0 | 29.2469 | 0 | 0 | 58.7529 | 29.506
E9604 | Caminhão basculante para rocha com capacidade de 8 m³ - 210 kW | [7 empty] | 332.0177 | 100.6011
A9315 | Caminhão basculante 6 x 4, PBT 23.000 kg e distância entre eixos 3,6 m - 210 kW - motorista de caminhão | 787910.3026 | 39.3955 | 14.1791 | 5.7452 | 59.0933 | 162.876 | 31.5074 | 312.7965 | 90.8272
A9341 | Caçamba basculante para rocha com capacidade de 8 m³ | 68230.1539 | 8.3976 | 1.3763 | 0 | 9.4473 | 0 | 0 | 19.2212 | 9.7739
E9605 | Caminhão tanque com capacidade de 6.000 l - 136 kW | [7 empty] | 283.0334 | 85.4833
A9323 | Caminhão plataforma 4 x 2, PBT 14.300 kg e distância entre eixos 4,8 m - 136 kW - condição de trabalho severa - motorista de caminhão | 524165.528 | 31.4499 | 9.7023 | 3.9312 | 47.1749 | 143.1536 | 31.5074 | 266.9193 | 76.5908
A9358 | Tanque para transporte de água com capacidade de 6.000 l | 90270 | 7.2216 | 1.6709 | 0 | 7.2216 | 0 | 0 | 16.1141 | 8.8925
E9644 | Caminhão demarcador de faixas com sistema de pintura a frio - 28 kW/129 kW | [7 empty] | 460.2465 | 186.5849
A9302 | Caminhão plataforma 4 x 2, PBT 9.200 kg e distância entre eixos 4,6 m - 129 kW - motorista de caminhão | 425687.4317 | 25.5412 | 7.8795 | 3.1927 | 38.3119 | 135.7854 | 31.5074 | 242.2181 | 68.1208
A9368 | Equipamento demarcador de faixas a frio montado sobre chassi com capacidade de 800 l - 28 kW | 731939.25 | 77.7685 | 14.1127 | 0 | 73.1939 | 26.3704 | 26.5829 | 218.0284 | 118.4641
E9645 | Caminhão demarcador de faixas com sistema de pintura a quente - 5 kW/30,10 kW/136 kW | [7 empty] | 701.9375 | 311.331
A9328 | Compressor de ar portátil de 70,79 l/s (150 PCM) sem reboque - 30,10 kW | 148209.2489 | 11.8567 | 2.7434 | 0 | 11.8567 | 28.3482 | 0 | 54.805 | 14.6001
A9331 | Caminhão plataforma 4 x 2, PBT 16.000 kg e distância entre eixos 4,8 m - 136 kW - condição de trabalho severa - motorista de caminhão | 553008.8362 | 33.1805 | 10.2362 | 4.1476 | 49.7708 | 143.1536 | 31.5074 | 271.9961 | 79.0717
A9369 | Equipamento demarcador de faixas a quente montado sobre chassi com capacidade de 500 l - 5,0 kW | 1522141.5062 | 161.7275 | 29.3488 | 0 | 152.2142 | 5.263 | 26.5829 | 375.1364 | 217.6592
E9665 | Cavalo mecânico com semirreboque com capacidade de 20 t - 276 kW | [7 empty] | 430.6894 | 128.9857
A9318 | Cavalo mecânico 4 x 2, PBT 16.000 kg - 276 kW - motorista de veículo especial | 747247.8005 | 37.3624 | 13.4473 | 5.4487 | 56.0436 | 214.0656 | 38.1454 | 364.513 | 94.4038
A9353 | Semirreboque com 2 eixos | 351050 | 28.084 | 6.4979 | 0 | 31.5945 | 0 | 0 | 66.1764 | 34.5819
E9666 | Cavalo mecânico com semirreboque com capacidade de 32 t - 302 kW | [7 empty] | 478.0725 | 142.8167
A9321 | Cavalo mecânico estradeiro 6 x 2, PBT 23.000 kg - 302 kW - motorista de veículo especial | 867961.1865 | 43.3981 | 15.6197 | 6.3289 | 65.0971 | 234.2312 | 38.1454 | 402.8204 | 103.4921
A9354 | Semirreboque com 3 eixos | 399194 | 31.9355 | 7.3891 | 0 | 35.9275 | 0 | 0 | 75.2521 | 39.3246
E9667 | Caminhão basculante com capacidade de 14 m³ - 210 kW | [7 empty] | 326.8179 | 98.1376
A9316 | Caminhão plataforma 8 x 4, PBT 29.000 kg e distância entre eixos 4,6 m - 210 kW - motorista de caminhão | 741896.1728 | 37.0948 | 13.351 | 5.4097 | 55.6422 | 162.876 | 31.5074 | 305.8811 | 87.3629
A9344 | Caçamba basculante com capacidade de 14 m³ | 90330.18 | 9.033 | 1.7417 | 0 | 10.1621 | 0 | 0 | 20.9368 | 10.7747
E9669 | Caminhão tanque com capacidade de 8.000 l - 136 kW | [7 empty] | 288.8265 | 88.3595
A9331 | Caminhão plataforma 4 x 2, PBT 16.000 kg e distância entre eixos 4,8 m - 136 kW - condição de trabalho severa - motorista de caminhão | 553008.8362 | 33.1805 | 10.2362 | 4.1476 | 49.7708 | 143.1536 | 31.5074 | 271.9961 | 79.0717
A9359 | Tanque para transporte de água com capacidade de 8.000 l | 94282 | 7.5426 | 1.7452 | 0 | 7.5426 | 0 | 0 | 16.8304 | 9.2878
E9670 | Usina móvel de lama asfáltica ou microrrevestimento com cavalo mecânico com capacidade de 12 m³ - 95,6 kW/276 kW | [7 empty] | 903.8523 | 307.7813
A9319 | Cavalo mecânico 6 x 2, PBT 23.000 kg - 276 kW - condição de trabalho severa - motorista de veículo especial | 819814.428 | 49.1889 | 15.1748 | 6.1486 | 73.7833 | 290.5176 | 38.1454 | 472.9586 | 108.6577
A9367 | Usina de lama asfáltica ou microrrevestimento asfáltico rebocável com capacidade de 12 m³ - 95,6 kW | 1538109.527 | 125.8453 | 28.039 | 0 | 125.8453 | 105.9248 | 45.2393 | 430.8937 | 199.1236
E9672 | Caminhão basculante para rocha com capacidade de 12 m³ - 210 kW | [7 empty] | 349.6807 | 109.6348
A9316 | Caminhão plataforma 8 x 4, PBT 29.000 kg e distância entre eixos 4,6 m - 210 kW - motorista de caminhão | 741896.1728 | 37.0948 | 13.351 | 5.4097 | 55.6422 | 162.876 | 31.5074 | 305.8811 | 87.3629
A9343 | Caçamba basculante para rocha com capacidade de 12 m³ | 155477.7308 | 19.1357 | 3.1362 | 0 | 21.5277 | 0 | 0 | 43.7996 | 22.2719
E9679 | Cavalo mecânico com dois reboques hidropneumáticos de 5 e 4 eixos e mesas de giro com capacidade de 130 t - 440 kW | [7 empty] | 1989.5547 | 862.8846
A9325 | Cavalo mecânico 8 x 8, PBT 26.000 kg - 440 kW - motorista de veículo especial | 5133835.275 | 256.6918 | 92.3876 | 37.4342 | 385.0376 | 341.264 | 38.1454 | 1150.9606 | 424.659
A9384 | Reboque hidropneumático com capacidade de 166 t e 4 eixos | 1808400.3742 | 144.672 | 33.4735 | 0 | 162.756 | 0 | 0 | 340.9015 | 178.1455
A9385 | Conjunto de duas mesas de giro para quinta roda ou reboque com capacidade de 100 t cada | 749824.5454 | 59.986 | 13.8793 | 0 | 67.4842 | 0 | 0 | 141.3495 | 73.8653
A9390 | Reboque hidropneumático com capacidade de 117 t e 5 eixos | 1890313.98 | 151.2251 | 34.9897 | 0 | 170.1283 | 0 | 0 | 356.3431 | 186.2148
E9680 | Caminhão tanque com capacidade de 13.000 l - 188 kW | [7 empty] | 364.7515 | 98.9517
A9332 | Caminhão plataforma 6 x 2, PBT 23.000 kg e distância entre eixos 4,8 m - 188 kW - condição de trabalho severa - motorista de caminhão | 652037.4871 | 39.1222 | 12.0692 | 4.8903 | 58.6834 | 197.8888 | 31.5074 | 344.1613 | 87.5891
A9361 | Tanque para transporte de água com capacidade de 13.000 l | 115345 | 9.2276 | 2.135 | 0 | 9.2276 | 0 | 0 | 20.5902 | 11.3626
E9686 | Caminhão guindauto com capacidade de elevação de 6,2 t e carroceria de 7 t - 136 kW | [7 empty] | 329.5576 | 115.2184
A9308 | Caminhão plataforma 4 x 2, PBT 16.000 kg e distância entre eixos 4,8 m - 136 kW - motorista de veículo especial | 553008.8362 | 27.6504 | 9.9519 | 4.0324 | 41.4757 | 143.1536 | 38.1454 | 264.4094 | 79.7801
A9349 | Carroceria de madeira com capacidade de 7 t | 29298.2986 | 2.9298 | 0.5649 | 0 | 2.9298 | 0 | 0 | 6.4245 | 3.4947
A9372 | Guindaste articulado montado sobre chassi com capacidade máxima de elevação de 6,2 t | 267801 | 26.7801 | 5.1635 | 0 | 26.7801 | 0 | 0 | 58.7237 | 31.9436
E9687 | Caminhão carroceria com capacidade de 5 t - 120 kW | [7 empty] | 174.0453 | 68.9883
A9303 | Caminhão plataforma 4 x 2, PBT 9.600 kg e distância entre eixos 3,9 m - 120 kW - motorista de caminhão | 399857.6647 | 23.9915 | 7.4014 | 2.9989 | 35.9872 | 66.48 | 31.5074 | 168.3664 | 65.8992
A9348 | Carroceria de madeira com capacidade de 5 t | 25897.5043 | 2.5898 | 0.4993 | 0 | 2.5898 | 0 | 0 | 5.6789 | 3.0891
E9690 | Caminhão guindauto com cesto aéreo simples e capacidade de elevação de 5,7 t e carroceria de 8,5 t - 136 kW | [7 empty] | 307.134 | 103.0208
A9296 | Carroceria de madeira com capacidade de 8,5 t | 31594.5 | 3.1595 | 0.6092 | 0 | 3.1595 | 0 | 0 | 6.9282 | 3.7687
A9308 | Caminhão plataforma 4 x 2, PBT 16.000 kg e distância entre eixos 4,8 m - 136 kW - motorista de veículo especial | 553008.8362 | 27.6504 | 9.9519 | 4.0324 | 41.4757 | 143.1536 | 38.1454 | 264.4094 | 79.7801
A9329 | Cesto aéreo simples isolado com capacidade para 135 kg | 24327.765 | 2.4328 | 0.4691 | 0 | 2.4328 | 0 | 0 | 5.3347 | 2.9019
A9330 | Guindaste articulado montado sobre chassi com capacidade máxima de elevação de 5,7 t | 138915.5 | 13.8916 | 2.6785 | 0 | 13.8916 | 0 | 0 | 30.4617 | 16.5701
E9693 | Caminhão demarcador de faixas com sistema de pintura Spray - 129 kW | [7 empty] | 1050.9633 | 527.3964
A9322 | Caminhão plataforma 4 x 2, PBT 10.800 kg e distância entre eixos 4,0 m - 129 kW - condição de trabalho severa - motorista de caminhão | 446750.3678 | 33.5063 | 8.6139 | 3.4902 | 50.2594 | 135.7854 | 31.5074 | 263.1626 | 77.1178
A9370 | Equipamento demarcador de faixas sistema spray montado sobre chassi com capacidade 1.080 l | 3375220.8057 | 358.6172 | 65.0785 | 0 | 337.5221 | 0 | 26.5829 | 787.8007 | 450.2786
E9783 | Plataforma pantográfica montada em caminhão com capacidade de carga de 600 kg - 120 kW | [7 empty] | 338.5831 | 129.0726
A9301 | Caminhão plataforma 4 x 2, PBT 8.300 kg e distância entre eixos 3,9 m - 120 kW - motorista de veículo especial | 389494.4178 | 23.3697 | 7.2095 | 2.9212 | 35.0545 | 126.312 | 38.1454 | 233.0123 | 71.6458
A9377 | Plataforma pantográfica hidráulica montada sobre chassi com capacidade de 600 kg | 481440 | 48.144 | 9.2828 | 0 | 48.144 | 0 | 0 | 105.5708 | 57.4268
E9787 | Bomba para concreto com lança montada sobre chassi com capacidade de 50 m³/h - 136 kW | [7 empty] | 568.6292 | 245.2649
A9308 | Caminhão plataforma 4 x 2, PBT 16.000 kg e distância entre eixos 4,8 m - 136 kW - motorista de veículo especial | 553008.8362 | 27.6504 | 9.9519 | 4.0324 | 41.4757 | 143.1536 | 38.1454 | 264.4094 | 79.7801
A9371 | Bomba para concreto com lança montada sobre chassi com capacidade de 50 m³/h | 1387349.6 | 138.735 | 26.7498 | 0 | 138.735 | 0 | 0 | 304.2198 | 165.4848
E9792 | Caminhão para hidrossemeadura com capacidade de 7.500 l - 77,2 kW/235 kW | [7 empty] | 611.9446 | 165.1909
A9297 | Caminhão plataforma 6 x 4, PBT 23.000 kg e distância entre eixos 4,2 m - 235 kW - condição de trabalho severa - motorista de caminhão | 652606.8884 | 39.1564 | 12.0798 | 4.8946 | 58.7346 | 247.361 | 31.5074 | 393.7338 | 87.6382
A9362 | Tanque para hidrossemeadura com capacidade de 7.500 l - 77,2 kW | 517407.4997 | 41.3926 | 9.5772 | 0 | 46.5667 | 94.0914 | 26.5829 | 218.2108 | 77.5527