## Preenchimento
EMPRESA: | (Preencher com o nome/ razão social da empresa)
FATOR “K” | 1
O fator multiplicador “K” proposto deverá apresentar no máximo 2 (duas) casa decimais
O fator multiplicador “K” proposto deverá ser igual ou menor a 1,00 (um)
Serão desconsiderados fatores “K” superiores a 1,00 (um)

## Orçamento Sintético
OBRA: | Construção da Promotoria de Justiça Regional de Camaçari |  |  |  |  | Valor Global | 7041006.51
EMPRESA: | (Preencher com o nome/ razão social da empresa) |  |  |  |  | Fator K | 1
ITEM | DESCRIÇÃO | UNIDADE | QUANT. | PREÇO UNITÁRIO SEM BDI (R$) | PREÇO UNITÁRIO COM BDI (R$) | PREÇO UNITÁRIO COM BDI (R$) | PREÇO FINAL COM BDI (R$)
1 | SERVIÇOS INICIAIS | [5 empty] | 48077.2
1.1 | MOBILIZAÇÃO E DESMOBILIZAÇÃO DE EQUIPAMENTO PARA ESTACA TIPO ESCAVADA ROTATIVO (CUSTO FIXO), INCLUSIVE CARGA E DESCARGA E TRANSPORTE | UN | 1 | 2387.68 | 2918.22 | 2918.22 | 2918.22
1.2 | FORNECIMENTO E INSTALAÇÃO DE PLACA DE OBRA COM CHAPA GALVANIZADA E ESTRUTURA DE MADEIRA. AF_03/2022_PS | m² | 2 | 446.58 | 545.81 | 545.81 | 1091.62
1.3 | MOBILIZAÇÃO DE EQUIPAMENTOS OBRA | UN | 1 | 2664.04 | 3255.98 | 3255.98 | 3255.98
1.4 | MONTAGEM E DESMONTAGEM DE ANDAIME MODULAR FACHADEIRO, COM PISO METÁLICO, PARA EDIFÍCIOS COM MULTIPLOS PAVIMENTOS (EXCLUSIVE ANDAIME E LIMPEZA). AF_03/2024 | m² | 874.88 | 24.9 | 30.43 | 30.43 | 26622.59
1.5 | COLOCAÇÃO DE TELA EM ANDAIME FACHADEIRO. AF_03/2024 | m² | 874.88 | 6.75 | 8.24 | 8.24 | 7209.01
1.6 | ELABORAÇÃO E IMPLEMENTAÇÃO DE PROGRAMA DE PREVENÇÃO DOS RISCOS AMBIENTAIS (PPRA) E PROGRAMA DE CONTROLE MÉDICO DE SAÚDE OCUPACIONAL (PCMSO) | UN | 1 | 4896.43 | 5984.41 | 5984.41 | 5984.41
1.7 | ANOTAÇÃO DE RESPONSABILIDADE TÉCNICA INICIAL DE EXECUÇÃO DE OBRA | UN | 3 | 271.47 | 331.79 | 331.79 | 995.37
2 | ADMINISTRAÇÃO LOCAL E CONSUMOS | [5 empty] | 756804.49
2.1 | ENGENHEIRO CIVIL DE OBRA JUNIOR COM ENCARGOS COMPLEMENTARES | MES | 12 | 22781.62 | 27843.69 | 27843.69 | 334124.28
2.2 | ENGENHEIRO ELETRICISTA COM ENCARGOS COMPLEMENTARES | H | 20 | 115.62 | 141.31 | 141.31 | 2826.2
2.3 | ENCARREGADO GERAL DE OBRAS COM ENCARGOS COMPLEMENTARES | MES | 12 | 7120.88 | 8703.13 | 8703.13 | 104437.56
2.4 | ENCARREGADO DE ELÉTRICA COM ENCARGOS COMPLEMENTARES | MES | 10 | 7120.88 | 8703.13 | 8703.13 | 87031.3
2.5 | VIGIA DIURNO COM ENCARGOS COMPLEMENTARES | H | 832 | 24.8 | 30.31 | 30.31 | 25217.92
2.6 | VIGIA NOTURNO COM ENCARGOS COMPLEMENTARES | H | 2880 | 28.02 | 34.24 | 34.24 | 98611.2
2.7 | AUXILIAR DE ESCRITORIO COM ENCARGOS COMPLEMENTARES | MES | 12 | 4007.12 | 4897.5 | 4897.5 | 58770
2.8 | EQUIPE DE TOPOGRAFIA EM OBRA | MÊS | 1 | 14044.8 | 17165.55 | 17165.55 | 17165.55
2.9 | CONSUMO MENSAL DE ÁGUA MINERAL EM GARRAFÃO PARA OBRAS DE MÉDIO PORTE | MÊS | 12 | 120 | 146.66 | 146.66 | 1759.92
2.10 | CONSUMO MENSAL DE INTERNET | MÊS | 12 | 89 | 108.77 | 108.77 | 1305.24
2.11 | CONSUMO MENSAL DE MATERIAL DE ESCRITÓRIO | MÊS | 12 | 336.47 | 411.23 | 411.23 | 4934.76
2.12 | CONSUMO MENSAL DE ENERGIA ELÉTRICA PARA OBRAS DE MÉDIO PORTE | MÊS | 12 | 1308 | 1598.63 | 1598.63 | 19183.56
2.13 | CONSUMO MENSAL DE ÁGUA E ESGOTO EM OBRAS DE MÉDIO PORTE | MÊS | 12 | 97.98 | 119.75 | 119.75 | 1437
3 | CANTEIRO DE OBRAS | [5 empty] | 113779.91
3.1 | ENTRADA PROVISÓRIA DE ENERGIA ELÉTRICA PARA CANTEIRO, AÉREA, TRIFÁSICA, COM CAIXA DE EMBUTIR, CABO DE 25 MM2 E DISJUNTOR DIN 50A, INCLUSO O POSTE DE CONCRETO. AF_07/2020 | UN | 1 | 2917.16 | 3565.35 | 3565.35 | 3565.35
3.2 | LIGAÇÃO PREDIAL DE ÁGUA PARA CANTEIRO, INCLUINDO KIT CAVALETE PARA MEDIÇÃO DE ÁGUA - ENTRADA INDIVIDUALIZADA, EM PVC 32 MM (1"), PARA 1 MEDIDOR - FORNECIMENTO E INSTALAÇÃO (EXCLUSIVE HIDRÔMETRO). AF_03/2024 | UN | 1 | 225.95 | 276.15 | 276.15 | 276.15
3.3 | ESCRITORIO DE OBRA | m² | 12 | 484.31 | 591.92 | 591.92 | 7103.04
3.4 | ALMOXARIFADO DE OBRA | m² | 15 | 484.31 | 591.92 | 591.92 | 8878.8
3.5 | BARRACÃO PARA BANHEIRO E VESTIÁRIO DE OBRA, S=35,10M2, CAPACIDADE 20 OPERÁRIOS COM MATERIAIS NOVOS | UN | 1 | 23252.75 | 28419.51 | 28419.51 | 28419.51
3.6 | COZINHA E REFEITORIO | m² | 50 | 345.26 | 421.97 | 421.97 | 21098.5
3.7 | TAPUME COM TELHA METÁLICA. AF_03/2024 | m² | 385.35 | 94.36 | 115.32 | 115.32 | 44438.56
4 | IMPLANTAÇÃO (ÁREA EXTERNA) | [5 empty] | 1625277.08
4.1 | MOVIMENTAÇÃO DE TERRA | [5 empty] | 194615.59
4.1.1 | LIMPEZA MECANIZADA DE CAMADA VEGETAL, VEGETAÇÃO E PEQUENAS ÁRVORES (DIÂMETRO DE TRONCO MENOR QUE 0,20 M), COM TRATOR DE ESTEIRAS. AF_03/2024 | m² | 5142 | 0.72 | 0.87 | 0.87 | 4473.54
4.1.2 | CORTE RASO E RECORTE DE ÁRVORE COM DIÂMETRO DE TRONCO MAIOR OU IGUAL A 0,20 M E MENOR QUE 0,40 M. AF_03/2024 | UN | 10 | 82.02 | 100.24 | 100.24 | 1002.4
4.1.3 | CARGA, MANOBRA E DESCARGA DE ENTULHO EM CAMINHÃO BASCULANTE 14 M³ - CARGA COM ESCAVADEIRA HIDRÁULICA (CAÇAMBA DE 0,80 M³ / 111 HP) E DESCARGA LIVRE (UNIDADE: M3). AF_07/2020 | m³ | 438.28 | 9.06 | 11.07 | 11.07 | 4851.75
4.1.4 | TRANSPORTE COM CAMINHÃO BASCULANTE DE 14 M³, EM VIA URBANA PAVIMENTADA, DMT ATÉ 30 KM (UNIDADE: M3XKM). AF_07/2020 | M3XKM | 7757.56 | 2.11 | 2.57 | 2.57 | 19936.92
4.1.5 | TAXA DE RECEBIMENTO DE MATERIAL PROVENIENTE DE RESÍDUO CLASSE A EM ATERRO LICENCIADO | T | 657.42 | 22 | 26.88 | 26.88 | 17671.44
4.1.6 | ESCAVAÇÃO HORIZONTAL, INCLUINDO CARGA, DESCARGA E TRANSPORTE EM SOLO DE 1A CATEGORIA COM TRATOR DE ESTEIRAS (100HP/LÂMINA: 2,19M3) E CAMINHÃO BASCULANTE DE 14M3, DMT ATÉ 200M. AF_07/2020 | m³ | 126.27 | 16.46 | 20.11 | 20.11 | 2539.28
4.1.7 | EXECUÇÃO E COMPACTAÇÃO DE CAMADA DE ATERRO (100% DE ENERGIA DO PROCTOR NORMAL) COM SOLO PREDOMINANTEMENTE ARENOSO, EM CAMADAS COM ESPESSURA DE 20 CM - EXCLUSIVE ESCAVAÇÃO, CARGA E TRANSPORTE E SOLO. AF_09/2024 | m³ | 743.54 | 6.83 | 8.34 | 8.34 | 6201.12
4.1.8 | FORNECIMENTO DE AREIA PARA ATERRO POSTO JAZIDA | m³ | 855.07 | 64.93 | 79.35 | 79.35 | 67849.8
4.1.9 | TRANSPORTE COM CAMINHÃO BASCULANTE DE 14 M³, EM VIA URBANA PAVIMENTADA, DMT ATÉ 30 KM (UNIDADE: M3XKM). AF_07/2020 | M3XKM | 21034.75 | 2.11 | 2.57 | 2.57 | 54059.3
4.1.10 | ENSAIOS DE TERRAPLENAGEM P/ CONTROLE TECNOLÓGICO DOS INSUMOS, EXECUÇÃO DO CORPO DO ATERRO, CAMADA FINAL, PAVIMENTAÇÃO E CARACTERIZAÇÃO DO MATERIAL A SER EMPREGADO NA TERRAPLENAGEM E PAVIMENTAÇÃO (MPBA SRB) | UN | 1 | 13115.73 | 16030.04 | 16030.04 | 16030.04
4.2 | FECHAMENTO PERIMETRAL (MURO) | [5 empty] | 561356.64
4.2.1 | INFRAESTRUTURA | [5 empty] | 207489.18
4.2.1.1 | FUNDAÇÃO (BLOCOS E ESTACAS ESCAVADAS) | [5 empty] | 87820.36
4.2.1.1.1 | ESTACA ESCAVADA MECANICAMENTE, SEM FLUIDO ESTABILIZANTE, COM 30CM DE DIÂMETRO, CONCRETO USINADO 25MPA LANÇADO E BOMBEADO, INCLUINDO ARMAÇÃO. AF_01/2020 | M | 232 | 133.41 | 163.05 | 163.05 | 37827.6
4.2.1.1.2 | ARRASAMENTO MECANICO DE ESTACA DE CONCRETO ARMADO, DIAMETROS DE ATÉ 40 CM. AF_05/2021 | UN | 58 | 23.19 | 28.34 | 28.34 | 1643.72
4.2.1.1.3 | ESCAVAÇÃO MECANIZADA PARA BLOCO DE COROAMENTO OU SAPATA COM RETROESCAVADEIRA (INCLUINDO ESCAVAÇÃO PARA COLOCAÇÃO DE FÔRMAS). AF_01/2024 | m³ | 17.68 | 46.51 | 56.84 | 56.84 | 1004.93
4.2.1.1.4 | COMPACTAÇÃO MECÂNICA DE SOLO EM VALA, COM COMPACTADOR DE SOLOS A PERCUSSÃO. AF_09/2021 | m² | 28.08 | 2.35 | 2.87 | 2.87 | 80.58
4.2.1.1.5 | LASTRO DE CONCRETO MAGRO, APLICADO EM BLOCOS DE COROAMENTO OU SAPATAS, ESPESSURA DE 5 CM. AF_01/2024 | m² | 28.08 | 45.88 | 56.07 | 56.07 | 1574.44
4.2.1.1.6 | FABRICAÇÃO, MONTAGEM E DESMONTAGEM DE FÔRMA PARA BLOCO DE COROAMENTO, EM CHAPA DE MADEIRA COMPENSADA RESINADA, E=17 MM, 4 UTILIZAÇÕES. AF_01/2024 | m² | 95.04 | 143.54 | 175.43 | 175.43 | 16672.86
4.2.1.1.7 | ARMAÇÃO DE BLOCO UTILIZANDO AÇO CA-60 DE 5 MM - MONTAGEM. AF_01/2024 | KG | 153.67 | 21.35 | 26.09 | 26.09 | 4009.25
4.2.1.1.8 | ARMAÇÃO DE BLOCO UTILIZANDO AÇO CA-50 DE 8 MM - MONTAGEM. AF_01/2024 | KG | 31.2 | 16.52 | 20.19 | 20.19 | 629.92
4.2.1.1.9 | ARMAÇÃO DE BLOCO UTILIZANDO AÇO CA-50 DE 10 MM - MONTAGEM. AF_01/2024 | KG | 47.3 | 14.25 | 17.41 | 17.41 | 823.49
4.2.1.1.10 | CONCRETAGEM DE BLOCO DE COROAMENTO OU VIGA BALDRAME, FCK 25 MPA, COM USO DE BOMBA - LANÇAMENTO, ADENSAMENTO E ACABAMENTO. AF_01/2024 | m³ | 16.24 | 643.4 | 786.36 | 786.36 | 12770.48
4.2.1.1.11 | IMPERMEABILIZAÇÃO DE SUPERFÍCIE COM EMULSÃO ASFÁLTICA, 2 DEMÃOS. AF_09/2023 | m² | 118.44 | 48.91 | 59.77 | 59.77 | 7079.15
4.2.1.1.12 | REATERRO MANUAL DE VALAS, COM COMPACTADOR DE SOLOS DE PERCUSSÃO. AF_08/2023 | m³ | 13.96 | 30.7 | 37.52 | 37.52 | 523.77
4.2.1.1.13 | CARGA, MANOBRA E DESCARGA DE SOLOS E MATERIAIS GRANULARES EM CAMINHÃO BASCULANTE 14 M³ - CARGA COM PÁ CARREGADEIRA (CAÇAMBA DE 1,7 A 2,8 M³ / 128 HP) E DESCARGA LIVRE (UNIDADE: M3). AF_07/2020 | m³ | 34.08 | 8.77 | 10.71 | 10.71 | 364.99
4.2.1.1.14 | TRANSPORTE COM CAMINHÃO BASCULANTE DE 14 M³, EM VIA URBANA PAVIMENTADA, DMT ATÉ 30 KM (UNIDADE: M3XKM). AF_07/2020 | M3XKM | 596.4 | 2.11 | 2.57 | 2.57 | 1532.74
4.2.1.1.15 | TAXA DE RECEBIMENTO DE MATERIAL PROVENIENTE DE RESÍDUO CLASSE A EM ATERRO LICENCIADO | T | 47.71 | 22 | 26.88 | 26.88 | 1282.44
4.2.1.2 | FUNDAÇÃO (SAPATAS E ARRANQUES) | [5 empty] | 29722.39
4.2.1.2.1 | ESCAVAÇÃO MECANIZADA PARA BLOCO DE COROAMENTO OU SAPATA COM RETROESCAVADEIRA (INCLUINDO ESCAVAÇÃO PARA COLOCAÇÃO DE FÔRMAS). AF_01/2024 | m³ | 51.81 | 46.51 | 56.84 | 56.84 | 2944.88
4.2.1.2.2 | COMPACTAÇÃO MECÂNICA DE SOLO EM VALA, COM COMPACTADOR DE SOLOS A PERCUSSÃO. AF_09/2021 | m² | 34.54 | 2.35 | 2.87 | 2.87 | 99.12
4.2.1.2.3 | LASTRO DE CONCRETO MAGRO, APLICADO EM BLOCOS DE COROAMENTO OU SAPATAS, ESPESSURA DE 5 CM. AF_01/2024 | m² | 34.54 | 45.88 | 56.07 | 56.07 | 1936.65
4.2.1.2.4 | FABRICAÇÃO, MONTAGEM E DESMONTAGEM DE FÔRMA PARA SAPATA, EM MADEIRA SERRADA, E=25 MM, 4 UTILIZAÇÕES. AF_01/2024 | m² | 24.52 | 154.51 | 188.84 | 188.84 | 4630.35
4.2.1.2.5 | MONTAGEM E DESMONTAGEM DE FÔRMA DE PILARES RETANGULARES E ESTRUTURAS SIMILARES, PÉ-DIREITO SIMPLES, EM CHAPA DE MADEIRA COMPENSADA RESINADA, 8 UTILIZAÇÕES. AF_09/2020 | m² | 18.1 | 66.94 | 81.81 | 81.81 | 1480.76
4.2.1.2.6 | ARMAÇÃO DE SAPATA ISOLADA, VIGA BALDRAME E SAPATA CORRIDA UTILIZANDO AÇO CA-60 DE 5 MM - MONTAGEM. AF_01/2024 | KG | 59.9 | 17.59 | 21.49 | 21.49 | 1287.25
4.2.1.2.7 | ARMAÇÃO DE SAPATA ISOLADA, VIGA BALDRAME E SAPATA CORRIDA UTILIZANDO AÇO CA-50 DE 10 MM - MONTAGEM. AF_01/2024 | KG | 404.7 | 12.73 | 15.55 | 15.55 | 6293.08
4.2.1.2.8 | CONCRETAGEM DE SAPATAS, FCK 25 MPA, COM USO DE BOMBA  LANÇAMENTO, ADENSAMENTO E ACABAMENTO. AF_11/2016 | m³ | 6.78 | 713.67 | 872.24 | 872.24 | 5913.78
4.2.1.2.9 | IMPERMEABILIZAÇÃO DE SUPERFÍCIE COM EMULSÃO ASFÁLTICA, 2 DEMÃOS. AF_09/2023 | m² | 42.77 | 48.91 | 59.77 | 59.77 | 2556.36
4.2.1.2.10 | REATERRO MANUAL DE VALAS, COM COMPACTADOR DE SOLOS DE PERCUSSÃO. AF_08/2023 | m³ | 45.03 | 30.7 | 37.52 | 37.52 | 1689.52
4.2.1.2.11 | CARGA, MANOBRA E DESCARGA DE SOLOS E MATERIAIS GRANULARES EM CAMINHÃO BASCULANTE 14 M³ - CARGA COM PÁ CARREGADEIRA (CAÇAMBA DE 1,7 A 2,8 M³ / 128 HP) E DESCARGA LIVRE (UNIDADE: M3). AF_07/2020 | m³ | 9.49 | 8.77 | 10.71 | 10.71 | 101.63
4.2.1.2.12 | TRANSPORTE COM CAMINHÃO BASCULANTE DE 14 M³, EM VIA URBANA PAVIMENTADA, DMT ATÉ 30 KM (UNIDADE: M3XKM). AF_07/2020 | M3XKM | 168.01 | 2.11 | 2.57 | 2.57 | 431.78
4.2.1.2.13 | TAXA DE RECEBIMENTO DE MATERIAL PROVENIENTE DE RESÍDUO CLASSE A EM ATERRO LICENCIADO | T | 13.29 | 22 | 26.88 | 26.88 | 357.23
4.2.1.3 | VIGAS BALDRAME | [5 empty] | 89946.43
4.2.1.3.1 | ESCAVAÇÃO MECANIZADA PARA VIGA BALDRAME OU SAPATA CORRIDA COM MINI-ESCAVADEIRA (INCLUINDO ESCAVAÇÃO PARA COLOCAÇÃO DE FÔRMAS). AF_01/2024 | m³ | 56.22 | 59.22 | 72.37 | 72.37 | 4068.64
4.2.1.3.2 | COMPACTAÇÃO MECÂNICA DE SOLO EM VALA, COM COMPACTADOR DE SOLOS A PERCUSSÃO. AF_09/2021 | m² | 140.55 | 2.35 | 2.87 | 2.87 | 403.37
4.2.1.3.3 | LASTRO DE CONCRETO MAGRO, APLICADO EM VIGAS BALDRAME, ESPESSURA DE 5 CM. AF_08/2017 | m² | 140.55 | 38.29 | 46.79 | 46.79 | 6576.33
4.2.1.3.4 | FABRICAÇÃO, MONTAGEM E DESMONTAGEM DE FÔRMA PARA VIGA BALDRAME, EM CHAPA DE MADEIRA COMPENSADA RESINADA, E=17 MM, 2 UTILIZAÇÕES. AF_01/2024 | m² | 198.59 | 139.18 | 170.1 | 170.1 | 33780.15
4.2.1.3.5 | ARMAÇÃO DE SAPATA ISOLADA, VIGA BALDRAME E SAPATA CORRIDA UTILIZANDO AÇO CA-60 DE 5 MM - MONTAGEM. AF_01/2024 | KG | 194.7 | 17.59 | 21.49 | 21.49 | 4184.1
4.2.1.3.6 | ARMAÇÃO DE SAPATA ISOLADA, VIGA BALDRAME E SAPATA CORRIDA UTILIZANDO AÇO CA-50 DE 10 MM - MONTAGEM. AF_01/2024 | KG | 667.9 | 12.73 | 15.55 | 15.55 | 10385.84
4.2.1.3.7 | ARMAÇÃO DE BLOCO, SAPATA ISOLADA, VIGA BALDRAME E SAPATA CORRIDA UTILIZANDO AÇO CA-50 DE 12,5 MM - MONTAGEM. AF_01/2024 | KG | 38.9 | 10.74 | 13.12 | 13.12 | 510.36
4.2.1.3.8 | CONCRETAGEM DE BLOCO DE COROAMENTO OU VIGA BALDRAME, FCK 25 MPA, COM USO DE BOMBA - LANÇAMENTO, ADENSAMENTO E ACABAMENTO. AF_01/2024 | m³ | 16.5 | 643.4 | 786.36 | 786.36 | 12974.94
4.2.1.3.9 | IMPERMEABILIZAÇÃO DE SUPERFÍCIE COM EMULSÃO ASFÁLTICA, 2 DEMÃOS. AF_09/2023 | m² | 239.85 | 48.91 | 59.77 | 59.77 | 14335.83
4.2.1.3.10 | REATERRO MANUAL DE VALAS, COM COMPACTADOR DE SOLOS DE PERCUSSÃO. AF_08/2023 | m³ | 39.72 | 30.7 | 37.52 | 37.52 | 1490.29
4.2.1.3.11 | CARGA, MANOBRA E DESCARGA DE SOLOS E MATERIAIS GRANULARES EM CAMINHÃO BASCULANTE 14 M³ - CARGA COM PÁ CARREGADEIRA (CAÇAMBA DE 1,7 A 2,8 M³ / 128 HP) E DESCARGA LIVRE (UNIDADE: M3). AF_07/2020 | m³ | 13.18 | 8.77 | 10.71 | 10.71 | 141.15
4.2.1.3.12 | TRANSPORTE COM CAMINHÃO BASCULANTE DE 14 M³, EM VIA URBANA PAVIMENTADA, DMT ATÉ 30 KM (UNIDADE: M3XKM). AF_07/2020 | M3XKM | 233.27 | 2.11 | 2.57 | 2.57 | 599.5
4.2.1.3.13 | TAXA DE RECEBIMENTO DE MATERIAL PROVENIENTE DE RESÍDUO CLASSE A EM ATERRO LICENCIADO | T | 18.45 | 22 | 26.88 | 26.88 | 495.93
4.2.2 | SUPERESTRUTURA | [5 empty] | 94522.46
4.2.2.1 | PILARES | [5 empty] | 54962.43
4.2.2.1.1 | MONTAGEM E DESMONTAGEM DE FÔRMA DE PILARES RETANGULARES E ESTRUTURAS SIMILARES, PÉ-DIREITO SIMPLES, EM CHAPA DE MADEIRA COMPENSADA RESINADA, 4 UTILIZAÇÕES. AF_09/2020 | m² | 203.58 | 92.46 | 113 | 113 | 23004.54
4.2.2.1.2 | ARMAÇÃO DE PILAR OU VIGA DE ESTRUTURA CONVENCIONAL DE CONCRETO ARMADO UTILIZANDO AÇO CA-60 DE 5,0 MM - MONTAGEM. AF_06/2022 | KG | 228.73 | 14.52 | 17.74 | 17.74 | 4057.67
4.2.2.1.3 | ARMAÇÃO DE PILAR OU VIGA DE ESTRUTURA CONVENCIONAL DE CONCRETO ARMADO UTILIZANDO AÇO CA-50 DE 12,5 MM - MONTAGEM. AF_06/2022 | KG | 1756.94 | 8.95 | 10.93 | 10.93 | 19203.35
4.2.2.1.4 | CONCRETAGEM DE PILARES, FCK = 25 MPA, COM USO DE BOMBA - LANÇAMENTO, ADENSAMENTO E ACABAMENTO. AF_02/2022_PS | m³ | 10.18 | 699 | 854.31 | 854.31 | 8696.87
4.2.2.2 | VIGAS | [5 empty] | 39560.03
4.2.2.2.1 | MONTAGEM E DESMONTAGEM DE FÔRMA DE VIGA, ESCORAMENTO METÁLICO, PÉ-DIREITO SIMPLES, EM CHAPA DE MADEIRA RESINADA, 4 UTILIZAÇÕES. AF_09/2020 | m² | 121.65 | 155.98 | 190.63 | 190.63 | 23190.13
4.2.2.2.2 | ARMAÇÃO DE PILAR OU VIGA DE ESTRUTURA CONVENCIONAL DE CONCRETO ARMADO UTILIZANDO AÇO CA-60 DE 5,0 MM - MONTAGEM. AF_06/2022 | KG | 113.5 | 14.52 | 17.74 | 17.74 | 2013.49
4.2.2.2.3 | ARMAÇÃO DE PILAR OU VIGA DE ESTRUTURA CONVENCIONAL DE CONCRETO ARMADO UTILIZANDO AÇO CA-50 DE 8,0 MM - MONTAGEM. AF_06/2022 | KG | 421.2 | 12.21 | 14.92 | 14.92 | 6284.3
4.2.2.2.4 | CONCRETAGEM DE VIGAS E LAJES, FCK=25 MPA, PARA LAJES PREMOLDADAS COM USO DE BOMBA - LANÇAMENTO, ADENSAMENTO E ACABAMENTO. AF_02/2022_PS | m³ | 9.12 | 724.19 | 885.1 | 885.1 | 8072.11
4.2.3 | ALVENARIA | [5 empty] | 74590.28
4.2.3.1 | ALVENARIA DE VEDAÇÃO DE BLOCOS VAZADOS DE CONCRETO DE 14X19X39 CM (ESPESSURA 14 CM) E ARGAMASSA DE ASSENTAMENTO COM PREPARO EM BETONEIRA. AF_12/2021 | m² | 558.73 | 95.62 | 116.86 | 116.86 | 65293.18
4.2.3.2 | GRAUTEAMENTO DE CINTA INTERMEDIÁRIA OU DE CONTRAVERGA EM ALVENARIA ESTRUTURAL. AF_09/2021 | m³ | 7.41 | 1026.57 | 1254.67 | 1254.67 | 9297.1
4.2.4 | REVESTIMENTOS DE PAREDE | [5 empty] | 99491.37
4.2.4.1 | CHAPISCO APLICADO EM ALVENARIAS E ESTRUTURAS DE CONCRETO INTERNAS, COM COLHER DE PEDREIRO. ARGAMASSA TRAÇO 1:3 COM PREPARO EM BETONEIRA 400L. AF_10/2022 | m² | 842.96 | 5.29 | 6.46 | 6.46 | 5445.52
4.2.4.2 | EMBOÇO, EM ARGAMASSA TRAÇO 1:2:8, PREPARO MECÂNICO, APLICADO MANUALMENTE EM PAREDES INTERNAS DE AMBIENTES COM ÁREA MAIOR QUE 10M², E = 10MM, COM TALISCAS. AF_03/2024 | m² | 842.96 | 28.01 | 34.23 | 34.23 | 28854.52
4.2.4.3 | REVESTIMENTO CERÂMICO PARA PAREDES EXTERNAS EM PASTILHAS DE PORCELANA 5 X 5 CM (PLACAS DE 30 X 30 CM) NA COR ATLAS HIMALAIA, ALINHADAS A PRUMO. AF_02/2023 | m² | 92.24 | 178.64 | 218.33 | 218.33 | 20138.75
4.2.4.4 | CHAPIM SOBRE MUROS NÃO LINEARES, EM CONCRETO PRÉ-MOLDADO, COMPRIMENTO MAIOR QUE 6 M, ASSENTADO COM ARGAMASSA 1:6 COM ADITIVO. AF_11/2020 | M | 77.39 | 91.49 | 111.81 | 111.81 | 8652.97
4.2.4.5 | CHAPIM SOBRE MUROS LINEARES, EM GRANITO OU MÁRMORE, L = 25 CM, ASSENTADO COM ARGAMASSA 1:6 COM ADITIVO. AF_11/2020 | M | 92.24 | 136.76 | 167.14 | 167.14 | 15416.99
4.2.4.6 | APLICAÇÃO MANUAL DE PINTURA COM TINTA TEXTURIZADA ACRÍLICA EM PAREDES EXTERNAS DE CASAS, UMA COR. AF_03/2024 | m² | 750.72 | 22.87 | 27.95 | 27.95 | 20982.62
4.2.5 | SERRALHERIA | [5 empty] | 79742.43
4.2.5.1 | FORNECIMENTO E INSTALAÇÃO DE GRADIL EM ALUMÍNIO ANODIZADO PRETO, H=2,50M, COM MONTANTES HORIZONTAIS 7X5CM, MONTANTES VERTICAIS 7X15CM E PERFIS DE 3X5CM | M | 92.24 | 500 | 611.1 | 611.1 | 56367.86
4.2.5.2 | FORNECIMENTO E INSTALAÇÃO DE PORTÃO EM ALUMÍNIO ANODIZADO PRETO DE CORRER DIM.: 4,50X3,00M | UN | 1 | 11475 | 14024.74 | 14024.74 | 14024.74
4.2.5.3 | FORNECIMENTO E INSTALAÇÃO DE PORTÃO EM ALUMÍNIO ANODIZADO PRETO DE ABRIR, 2 FOLHAS, DIM.: 3,00X3,00M | UN | 1 | 7650 | 9349.83 | 9349.83 | 9349.83
4.2.6 | COMPLEMENTARES | [5 empty] | 5520.92
4.2.6.1 | RUFO EM CONCRETO ARMADO, LARGURA 35CM E ESPESSURA 5CM | M | 95.09 | 47.51 | 58.06 | 58.06 | 5520.92
4.3 | REDE EXTERNA DE HIDRAULICA | [5 empty] | 29594.7
4.3.1 | MOVIMENTAÇÃO DE TERRA | [5 empty] | 10401.07
4.3.1.1 | ESCAVAÇÃO MECANIZADA DE VALA COM PROF. ATÉ 1,5 M (MÉDIA MONTANTE E JUSANTE/UMA COMPOSIÇÃO POR TRECHO), ESCAVADEIRA (0,8 M3),LARG. MENOR QUE 1,5 M, EM SOLO DE 1A CATEGORIA, LOCAIS COM BAIXO NÍVEL DE INTERFERÊNCIA. AF_09/2024 | m³ | 271.35 | 7.17 | 8.76 | 8.76 | 2377.02
4.3.1.2 | REATERRO MANUAL DE VALAS, COM PLACA VIBRATÓRIA. AF_08/2023 | m³ | 270.9 | 24.24 | 29.62 | 29.62 | 8024.05
4.3.2 | TUBOS | [5 empty] | 3727.78
4.3.2.1 | TUBO, PVC, SOLDÁVEL, DE 25MM, INSTALADO EM RAMAL DE DISTRIBUIÇÃO DE ÁGUA - FORNECIMENTO E INSTALAÇÃO. AF_06/2022 | M | 129.92 | 13.14 | 16.05 | 16.05 | 2085.21
4.3.2.2 | TUBO, PVC, SOLDÁVEL, DE 40MM, INSTALADO EM RAMAL DE DISTRIBUIÇÃO DE ÁGUA - FORNECIMENTO E INSTALAÇÃO. AF_06/2022 | M | 50.98 | 26.37 | 32.22 | 32.22 | 1642.57
4.3.3 | CONEXÕES | [5 empty] | 617.69
4.3.3.1 | LUVA, PVC, SOLDÁVEL, DN 25MM, INSTALADO EM RAMAL DE DISTRIBUIÇÃO DE ÁGUA - FORNECIMENTO E INSTALAÇÃO. AF_06/2022 | UN | 21 | 6.99 | 8.54 | 8.54 | 179.34
4.3.3.2 | LUVA, PVC, SOLDÁVEL, DN 40MM, INSTALADO EM RAMAL DE DISTRIBUIÇÃO DE ÁGUA - FORNECIMENTO E INSTALAÇÃO. AF_06/2022 | UN | 8 | 12.99 | 15.87 | 15.87 | 126.96
4.3.3.3 | JOELHO 45 GRAUS, PVC, SOLDÁVEL, DN 25MM, INSTALADO EM RAMAL DE DISTRIBUIÇÃO DE ÁGUA - FORNECIMENTO E INSTALAÇÃO. AF_06/2022 | UN | 14 | 10.2 | 12.46 | 12.46 | 174.44
4.3.3.4 | JOELHO 45 GRAUS, PVC, SOLDÁVEL, DN 40MM, INSTALADO EM RAMAL DE DISTRIBUIÇÃO DE ÁGUA - FORNECIMENTO E INSTALAÇÃO. AF_06/2022 | UN | 4 | 18.22 | 22.26 | 22.26 | 89.04
4.3.3.5 | TE, PVC, SOLDÁVEL, DN 25MM, INSTALADO EM RAMAL DE DISTRIBUIÇÃO DE ÁGUA - FORNECIMENTO E INSTALAÇÃO. AF_06/2022 | UN | 3 | 13.07 | 15.97 | 15.97 | 47.91
4.3.4 | DEMAIS ITENS | [5 empty] | 14848.16
4.3.4.1 | BOMBA SUBMERSÍVEL, ELETRICA, POTENCIA ESTIMADA 0,50 CV, HM/Q = 20 M / 2,00 M3/H - FORNECIMENTO E INSTALAÇÃO | UN | 2 | 5945.29 | 7266.33 | 7266.33 | 14532.66
4.3.4.2 | CAIXA EM CONCRETO PRÉ-MOLDADO PARA ABRIGO DE HIDRÔMETRO COM DN 20 MM - FORNECIMENTO E INSTALAÇÃO. AF_03/2024 | UN | 1 | 139.65 | 170.68 | 170.68 | 170.68
4.3.4.3 | TORNEIRA CROMADA 1/2" OU 3/4" PARA TANQUE, PADRÃO POPULAR - FORNECIMENTO E INSTALAÇÃO. AF_01/2020 | UN | 2 | 59.25 | 72.41 | 72.41 | 144.82
4.4 | REDE EXTERNA DE ESGOTAMENTO SANITÁRIO | [5 empty] | 16166.56
4.4.1 | MOVIMENTAÇÃO DE TERRA | [5 empty] | 4300.03
4.4.1.1 | ESCAVAÇÃO MECANIZADA DE VALA COM PROF. ATÉ 1,5 M (MÉDIA MONTANTE E JUSANTE/UMA COMPOSIÇÃO POR TRECHO), ESCAVADEIRA (0,8 M3),LARG. MENOR QUE 1,5 M, EM SOLO DE 1A CATEGORIA, LOCAIS COM BAIXO NÍVEL DE INTERFERÊNCIA. AF_09/2024 | m³ | 112.27 | 7.17 | 8.76 | 8.76 | 983.48
4.4.1.2 | REATERRO MANUAL DE VALAS, COM PLACA VIBRATÓRIA. AF_08/2023 | m³ | 111.97 | 24.24 | 29.62 | 29.62 | 3316.55
4.4.2 | TUBOS | [5 empty] | 6753.64
4.4.2.1 | TUBO PVC, SERIE NORMAL, ESGOTO PREDIAL, DN 100 MM, FORNECIDO E INSTALADO EM RAMAL DE DESCARGA OU RAMAL DE ESGOTO SANITÁRIO. AF_08/2022 | M | 14.38 | 38.18 | 46.66 | 46.66 | 670.97
4.4.2.2 | TUBO PVC, SERIE NORMAL, ESGOTO PREDIAL, DN 150 MM, FORNECIDO E INSTALADO EM RAMAL DE DESCARGA OU RAMAL DE ESGOTO SANITÁRIO. AF_12/2014 | M | 60.47 | 82.31 | 100.59 | 100.59 | 6082.67
4.4.3 | CAIXAS | [5 empty] | 5112.89
4.4.3.1 | CAIXA DE GORDURA, RETANGULAR, EM ALVENARIA COM TIJOLOS CERÂMICOS MACIÇOS, DIMENSÕES INTERNAS = 0,45X0,6M, ALTURA INTERNA = 0,8 M. AF_12/2020 | UN | 2 | 710.49 | 868.36 | 868.36 | 1736.72
4.4.3.2 | CAIXA ENTERRADA ESGOTO QUADRADA, EM ALVENARIA COM TIJOLOS CERÂMICOS MACIÇOS, ACABAMENTO INTERNO EM REBOCO, TAMPA EM CONCRETO, FUNDO EM CONCRETO, DIMENSÕES INTERNAS: 0,6X0,6X0,6 M. AF_05/2018 | UN | 7 | 394.63 | 482.31 | 482.31 | 3376.17
4.5 | REDE EXTERNA DE DRENAGEM E PLUVIAIS | [5 empty] | 74855.57
4.5.1 | MOVIMENTAÇÃO DE TERRA | [5 empty] | 7395.5
4.5.1.1 | ESCAVAÇÃO MECANIZADA DE VALA COM PROF. ATÉ 1,5 M (MÉDIA MONTANTE E JUSANTE/UMA COMPOSIÇÃO POR TRECHO), ESCAVADEIRA (0,8 M3),LARG. MENOR QUE 1,5 M, EM SOLO DE 1A CATEGORIA, LOCAIS COM BAIXO NÍVEL DE INTERFERÊNCIA. AF_09/2024 | m³ | 193.34 | 7.17 | 8.76 | 8.76 | 1693.65
4.5.1.2 | REATERRO MANUAL DE VALAS, COM PLACA VIBRATÓRIA. AF_08/2023 | m³ | 192.5 | 24.24 | 29.62 | 29.62 | 5701.85
4.5.2 | TUBOS | [5 empty] | 9080.82
4.5.2.1 | TUBO, PVC, SOLDÁVEL, DE 25MM - FORNECIMENTO E INSTALAÇÃO. AF_08/2022 | M | 3.2 | 18.66 | 22.8 | 22.8 | 72.96
4.5.2.2 | TUBO, PVC, SOLDÁVEL, DE 40MM - FORNECIMENTO E INSTALAÇÃO. AF_08/2022 | M | 43.62 | 28.21 | 34.47 | 34.47 | 1503.58
4.5.2.3 | TUBO PVC, SÉRIE R, ÁGUA PLUVIAL, DN 100 MM, FORNECIDO E INSTALADO EM RAMAL DE ENCAMINHAMENTO. AF_06/2022 | M | 6.25 | 46.51 | 56.84 | 56.84 | 355.25
4.5.2.4 | TUBO PVC, SÉRIE R, ÁGUA PLUVIAL, DN 150 MM, FORNECIDO E INSTALADO EM RAMAL DE ENCAMINHAMENTO. AF_06/2022 | M | 63.99 | 63.96 | 78.17 | 78.17 | 5002.09
4.5.2.5 | TUBO PVC, SÉRIE R, ÁGUA PLUVIAL, DN 200 MM, FORNECIDO E INSTALADO EM RAMAL DE ENCAMINHAMENTO. AF_12/2014 | M | 10.34 | 164.67 | 201.25 | 201.25 | 2080.92
4.5.2.6 | TUBO PVC, SÉRIE R, ÁGUA PLUVIAL, DN 75 MM, FORNECIDO E INSTALADO EM RAMAL DE ENCAMINHAMENTO. AF_06/2022 | M | 1.49 | 36.26 | 44.31 | 44.31 | 66.02
4.5.3 | CAIXAS, CANALETAS E RESERVATÓRIO | [5 empty] | 58379.25
4.5.3.1 | CAIXA ENTERRADA DRENAGEM QUADRADA, EM ALVENARIA COM BLOCOS DE CONCRETO, ACABAMENTO INTERNO EM REBOCO, TAMPA EM CONCRETO, FUNDO EM CONCRETO, DIMENSÕES INTERNAS: 1,0X1,0XVAR M. AF_05/2018 | UN | 2 | 1695.8 | 2072.6 | 2072.6 | 4145.2
4.5.3.2 | CAIXA ENTERRADA DRENAGEM QUADRADA, EM ALVENARIA COM TIJOLOS CERÂMICOS MACIÇOS, ACABAMENTO INTERNO EM REBOCO, TAMPA EM FERRO FUNDIDO, FUNDO EM CONCRETO, DIMENSÕES INTERNAS: 0,6X0,6XVAR M. AF_05/2018 | UN | 6 | 824.53 | 1007.74 | 1007.74 | 6046.44
4.5.3.3 | POÇO DE INSPEÇÃO CIRCULAR PARA DRENAGEM, EM CONCRETO PRÉ-MOLDADO, DIÂMETRO INTERNO = 0,60 M, PROFUNDIDADE = 0,90 M, EXCLUINDO TAMPÃO. AF_12/2020 | UN | 5 | 514.29 | 628.56 | 628.56 | 3142.8
4.5.3.4 | RESERVATORIO ENTERRADO CIRCULAR Ø200X215 CM - FORNECIMENTO E INSTALAÇÃO | UN | 1 | 5030.01 | 6147.67 | 6147.67 | 6147.67
4.5.3.5 | CANALETA EM CONCRETO 90X40X5CM- FORNECIMENTO E INSTALAÇÃO | M | 45.32 | 161.12 | 196.92 | 196.92 | 8924.41
4.5.3.6 | CANALETA EM CONCRETO 200X40X5CM- FORNECIMENTO E INSTALAÇÃO | M | 30.88 | 230.93 | 282.24 | 282.24 | 8715.57
4.5.3.7 | CANALETA EM CONCRETO 125X40X5CM- FORNECIMENTO E INSTALAÇÃO | M | 6.13 | 183.33 | 224.06 | 224.06 | 1373.48
4.5.3.8 | CANALETA MEIA CANA PRÉ-MOLDADA DE CONCRETO (D = 80 CM) - FORNECIMENTO E INSTALAÇÃO. AF_08/2021 | M | 93.18 | 174.6 | 213.39 | 213.39 | 19883.68
4.6 | REDE EXTERNA DE INSTALAÇÕES ELÉTRICAS | [5 empty] | 308778.43
4.6.1 | MOVIMENTAÇÃO DE TERRA | [5 empty] | 29945.46
4.6.1.1 | ESCAVAÇÃO MECANIZADA DE VALA COM PROF. ATÉ 1,5 M (MÉDIA MONTANTE E JUSANTE/UMA COMPOSIÇÃO POR TRECHO), ESCAVADEIRA (0,8 M3),LARG. MENOR QUE 1,5 M, EM SOLO DE 1A CATEGORIA, LOCAIS COM BAIXO NÍVEL DE INTERFERÊNCIA. AF_09/2024 | m³ | 780.63 | 7.17 | 8.76 | 8.76 | 6838.31
4.6.1.2 | REATERRO MANUAL DE VALAS, COM PLACA VIBRATÓRIA. AF_08/2023 | m³ | 780.12 | 24.24 | 29.62 | 29.62 | 23107.15
4.6.2 | DUTOS | [5 empty] | 5888.72
4.6.2.1 | ELETRODUTO FLEXÍVEL CORRUGADO, PEAD, DN 25, PARA REDE ENTERRADA DE DISTRIBUIÇÃO DE ENERGIA ELÉTRICA - FORNECIMENTO E INSTALAÇÃO. AF_12/2021 | M | 388.38 | 7.75 | 9.47 | 9.47 | 3677.95
4.6.2.2 | ELETRODUTO FLEXÍVEL CORRUGADO, PEAD, DN 40 MM (1 1/4"), PARA REDE ENTERRADA DE DISTRIBUIÇÃO DE ENERGIA ELÉTRICA - FORNECIMENTO E INSTALAÇÃO. AF_03/2023 | M | 91.96 | 10.95 | 13.38 | 13.38 | 1230.42
4.6.2.3 | ELETRODUTO FLEXÍVEL CORRUGADO, PEAD, DN 80, PARA REDE ENTERRADA DE DISTRIBUIÇÃO DE ENERGIA ELÉTRICA - FORNECIMENTO E INSTALAÇÃO. AF_12/2021 | M | 40.08 | 20.02 | 24.46 | 24.46 | 980.35
4.6.3 | CABOS | [5 empty] | 143887.82
4.6.3.1 | CABO DE COBRE FLEXÍVEL ISOLADO, 2,5 MM², ANTI-CHAMA 450/750 V, PARA CIRCUITOS TERMINAIS - FORNECIMENTO E INSTALAÇÃO. AF_03/2023 | M | 361.3 | 4.67 | 5.7 | 5.7 | 2059.41
4.6.3.2 | CABO DE COBRE FLEXÍVEL ISOLADO, 4 MM², ANTI-CHAMA 450/750 V, PARA CIRCUITOS TERMINAIS - FORNECIMENTO E INSTALAÇÃO. AF_03/2023 | M | 1284.1 | 7.18 | 8.77 | 8.77 | 11261.55
4.6.3.3 | CABO DE COBRE FLEXÍVEL ISOLADO, 6 MM², ANTI-CHAMA 450/750 V, PARA CIRCUITOS TERMINAIS - FORNECIMENTO E INSTALAÇÃO. AF_03/2023 | M | 1896.3 | 10.03 | 12.25 | 12.25 | 23229.67
4.6.3.4 | CABO DE COBRE FLEXÍVEL ISOLADO, 10 MM², ANTI-CHAMA 450/750 V, PARA CIRCUITOS TERMINAIS - FORNECIMENTO E INSTALAÇÃO. AF_03/2023 | M | 480 | 17.85 | 21.81 | 21.81 | 10468.8
4.6.3.5 | CABO DE COBRE FLEXÍVEL ISOLADO, 25 MM², ANTI-CHAMA 450/750 V, PARA DISTRIBUIÇÃO - FORNECIMENTO E INSTALAÇÃO. AF_10/2020 | M | 1.5 | 25.42 | 31.06 | 31.06 | 46.59
4.6.3.6 | CABO DE COBRE FLEXÍVEL ISOLADO, 35 MM², ANTI-CHAMA 450/750 V, PARA DISTRIBUIÇÃO - FORNECIMENTO E INSTALAÇÃO. AF_10/2020 | M | 9 | 36.69 | 44.84 | 44.84 | 403.56
4.6.3.7 | CABO DE COBRE FLEXÍVEL ISOLADO, 50 MM², ANTI-CHAMA 450/750 V, PARA DISTRIBUIÇÃO - FORNECIMENTO E INSTALAÇÃO. AF_10/2020 | M | 6.1 | 50.76 | 62.03 | 62.03 | 378.38
4.6.3.8 | CABO DE COBRE FLEXÍVEL ISOLADO, 70 MM², ANTI-CHAMA 450/750 V, PARA DISTRIBUIÇÃO - FORNECIMENTO E INSTALAÇÃO. AF_10/2020 | M | 15.69 | 74.47 | 91.01 | 91.01 | 1427.94
4.6.3.9 | CABO DE COBRE FLEXÍVEL ISOLADO, 95 MM², ANTI-CHAMA 0,6/1,0 KV, PARA REDE ENTERRADA DE DISTRIBUIÇÃO DE ENERGIA ELÉTRICA - FORNECIMENTO E INSTALAÇÃO. AF_12/2021 | M | 47.73 | 104.49 | 127.7 | 127.7 | 6095.12
4.6.3.10 | CABO DE COBRE FLEXÍVEL ISOLADO, 185 MM², ANTI-CHAMA 0,6/1,0 KV, PARA REDE ENTERRADA DE DISTRIBUIÇÃO DE ENERGIA ELÉTRICA - FORNECIMENTO E INSTALAÇÃO. AF_12/2021 | M | 360 | 201.18 | 245.88 | 245.88 | 88516.8
4.6.4 | CAIXAS | [5 empty] | 13145.61
4.6.4.1 | CAIXA ENTERRADA ELÉTRICA RETANGULAR, EM ALVENARIA COM TIJOLOS CERÂMICOS MACIÇOS, FUNDO COM BRITA, DIMENSÕES INTERNAS: 0,3X0,3X0,3 M. AF_12/2020 | UN | 44 | 184.5 | 225.49 | 225.49 | 9921.56
4.6.4.2 | CAIXA ENTERRADA ELÉTRICA RETANGULAR, EM ALVENARIA COM TIJOLOS CERÂMICOS MACIÇOS, FUNDO COM BRITA, DIMENSÕES INTERNAS: 0,4X0,4X0,4 M. AF_12/2020 | UN | 7 | 290.57 | 355.13 | 355.13 | 2485.91
4.6.4.3 | CAIXA RETANGULAR 4" X 2" ALTA (2,00 M DO PISO), PVC, INSTALADA EM PAREDE - FORNECIMENTO E INSTALAÇÃO. AF_03/2023 | UN | 17 | 35.53 | 43.42 | 43.42 | 738.14
4.6.5 | TOMADAS | [5 empty] | 37.58
4.6.5.1 | TOMADA BAIXA DE EMBUTIR (1 MÓDULO), 2P+T 10 A, INCLUINDO SUPORTE E PLACA - FORNECIMENTO E INSTALAÇÃO. AF_03/2023 | UN | 1 | 30.75 | 37.58 | 37.58 | 37.58
4.6.6 | LUMINÁRIAS | [5 empty] | 69548.19
4.6.6.1 | LUMINÁRIA ARANDELA, DE SOBREPOR, COM 1 LÂMPADA LED DE 15 W - FORNECIMENTO E INSTALAÇÃO. AF_09/2024 | UN | 17 | 71.41 | 87.27 | 87.27 | 1483.59
4.6.6.2 | LUMINÁRIA LED 70W / 100-250V, 2 PÉTALAS, COM ÍNDICE DE PROTEÇÃO IP67, CORPO EM ALUMÍNIO COM PINTURA MICROTESTURIZADA (PRETO OU CINZA), INSTALADO EM POSTE RETO CILINDRICO, COM ALTURA DE 4,00M - FORNECIMENTO E INSTALAÇÃO. AF_04/2025 | UN | 5 | 2410.98 | 2946.69 | 2946.69 | 14733.45
4.6.6.3 | LUMINÁRIA LED 70W / 100-250V, 1 PÉTALA, COM ÍNDICE DE PROTEÇÃO IP67, CORPO EM ALUMÍNIO COM PINTURA MICROTESTURIZADA (PRETO OU CINZA), INSTALADO EM POSTE RETO CILINDRICO, COM ALTURA DE 4,00M - FORNECIMENTO E INSTALAÇÃO. AF_04/2025 | UN | 19 | 2281.98 | 2789.03 | 2789.03 | 52991.57
4.6.6.4 | PROJETOR PARA USO EXTERNO COM LÂMPADA LED DE 150W - FORNECIMENTO E INSTALAÇÃO | UN | 1 | 277.85 | 339.58 | 339.58 | 339.58
4.6.7 | ENTRADA DE ENERGIA | [5 empty] | 46325.05
4.6.7.1 | ALÇA PREFORMADA DE DISTRIBUIÇÃO, EM AÇO GALVANIZADO, AWG 1 - FORNECIMENTO E INSTALAÇÃO. AF_07/2020 | UN | 3 | 24.54 | 29.99 | 29.99 | 89.97
4.6.7.2 | CABO DE COBRE FLEXÍVEL ISOLADO, 10 MM², 0,6/1,0 KV, PARA REDE AÉREA DE DISTRIBUIÇÃO DE ENERGIA ELÉTRICA DE BAIXA TENSÃO - FORNECIMENTO E INSTALAÇÃO. AF_07/2020 | M | 3 | 10.7 | 13.07 | 13.07 | 39.21
4.6.7.3 | CABO DE COBRE PROTEGIDO, 16 MM², 15 KV - FORNECIMENTO E INSTALAÇÃO. AF_07/2020 | M | 6 | 43.34 | 52.97 | 52.97 | 317.82
4.6.7.4 | CONECTOR ESTRIBO-COMPRESSÃO ATÉ CABO DE 16MM2 - FORNECIMENTO E INSTALAÇÃO | UN | 3 | 6.57 | 8.02 | 8.02 | 24.06
4.6.7.5 | CONECTOR GRAMPO PARALELO METÁLICO, PARA SPDA, PARA CABOS DE 6 A 50 MM2 - FORNECIMENTO E INSTALAÇÃO. AF_08/2023 | UN | 3 | 25.55 | 31.22 | 31.22 | 93.66
4.6.7.6 | CRUZETA DE FIBRA DE VIDRO, SEÇÃO RETANGULAR 90X90X2000MM - FORNECIMENTO E INSTALAÇÃO | UN | 4 | 409.41 | 500.38 | 500.38 | 2001.52
4.6.7.7 | CABEÇOTE EM ALUMÍNIO - 100MM - FORNECIMENTO E INSTALAÇÃO | UN | 2 | 48.06 | 58.73 | 58.73 | 117.46
4.6.7.8 | ELETRODUTO DE AÇO GALVANIZADO, CLASSE SEMI PESADO, DN 110 MM (4 ), APARENTE, INSTALADO EM PAREDE - FORNECIMENTO E INSTALAÇÃO. AF_11/2016_P | M | 12 | 197.38 | 241.23 | 241.23 | 2894.76
4.6.7.9 | GRAMPO PARALELO METÁLICO, PARA REDES AÉREAS DE DISTRIBUIÇÃO DE ENERGIA ELÉTRICA DE BAIXA TENSÃO - FORNECIMENTO E INSTALAÇÃO. AF_07/2020 | UN | 3 | 21.83 | 26.68 | 26.68 | 80.04
4.6.7.10 | LUVA DE EMENDA PARA ELETRODUTO, AÇO GALVANIZADO, DN 100 MM (4'') - FORNECIMENTO E INSTALAÇÃO. AF_11/2016_P | UN | 8 | 43.1 | 52.67 | 52.67 | 421.36
4.6.7.11 | CHAVE FUSÍVEL DISTRIBUIÇÃO 15 KV COM ISOLADOR ESPAÇADOR 100A / 10KA / BASE C - FORNECIMENTO E INSTALAÇÃO | UN | 3 | 654.08 | 799.41 | 799.41 | 2398.23
4.6.7.12 | PÁRA-RAIOS ÓXIDO DE ZINCO 12KV - 10KA - FORNECIMENTO E INSTALAÇÃO | UN | 3 | 290.64 | 355.22 | 355.22 | 1065.66
4.6.7.13 | GANCHO OLHAL EM AÇO GALVANIZADO PARA CABO DE AÇO - FORNECIMENTO E INSTALAÇÃO | UN | 6 | 31.07 | 37.97 | 37.97 | 227.82
4.6.7.14 | GRAMPO DE LINHA VIVA P/ CONDUTORES, SEÇÕES TR25 A 185MM2 E DR16 A 95MM2 - FORNECIMENTO E INSTALAÇÃO | UN | 3 | 55.82 | 68.22 | 68.22 | 204.66
4.6.7.15 | HASTE DE ATERRAMENTO, DIÂMETRO 3/4", COM 3 METROS - FORNECIMENTO E INSTALAÇÃO. AF_08/2023 | UN | 4 | 133.08 | 162.65 | 162.65 | 650.6
4.6.7.16 | MÃO-FRANCESA PLANA 619 MM, INCLUSIVE PARAFUSO M16 E ARRUELAS QUADRADAS - FORNECIMENTO E INSTALAÇÃO. AF_11/2016 | UN | 4 | 17.07 | 20.86 | 20.86 | 83.44
4.6.7.17 | OLHAL PARA PARAFUSO F 28 X 17,5 (5.000DAN) OU 16MM2 - FORNECIMENTO | UN | 3 | 12.6 | 15.39 | 15.39 | 46.17
4.6.7.18 | SUPORTE PARA TRANSFORMADOR EM POSTE DE CONCRETO CIRCULAR - FORNECIMENTO E INSTALAÇÃO. AF_12/2020 | UN | 2 | 89.93 | 109.91 | 109.91 | 219.82
4.6.7.19 | MÃO-FRANCESA PLANA 1053 MM, INCLUSIVE PARAFUSO M16 E ARRUELAS QUADRADAS - FORNECIMENTO E INSTALAÇÃO. AF_11/2016 | UN | 2 | 17.01 | 20.78 | 20.78 | 41.56
4.6.7.20 | ISOLADOR, TIPO DISCO, PARA TENSÃO 15 KV - FORNECIMENTO E INSTALAÇÃO. AF_07/2020 | UN | 3 | 87.4 | 106.82 | 106.82 | 320.46
4.6.7.21 | FORNECIMENTO E ASSENTAMENTO DE POSTE DE CONCRETO COM COMPRIMENTO NOMINAL DE 12 M, CARGA NOMINAL DE 600 DAN, ENGASTAMENTO BASE CONCRETADA COM 1 M DE CONCRETO E 0,8 M DE SOLO. AF_04/2025 | UN | 1 | 3549.04 | 4337.63 | 4337.63 | 4337.63
4.6.7.22 | TRANSFORMADOR DE DISTRIBUIÇÃO, 112,5 KVA, TRIFÁSICO, 60 HZ, CLASSE 15 KV, IMERSO EM ÓLEO MINERAL, INSTALAÇÃO EM POSTE (NÃO INCLUSO SUPORTE) - FORNECIMENTO E INSTALAÇÃO. AF_12/2020 | UN | 1 | 21471.38 | 26242.32 | 26242.32 | 26242.32
4.6.7.23 | ELETRODUTO RÍGIDO ROSCÁVEL, PVC, DN 20 MM (1/2"), PARA CIRCUITOS TERMINAIS, INSTALADO EM PAREDE - FORNECIMENTO E INSTALAÇÃO. AF_03/2023 | M | 3 | 13.28 | 16.23 | 16.23 | 48.69
4.6.7.24 | QUADRO DE MEDIÇÃO PARA USO EXTERNO PARA MEDIÇÃO EM BAIXA TENSÃO COM (TC E MEDIDOR FORNECIDOS PELA COELBA), PADRÃO COELBA - FORNECIMENTO E INSTALAÇÃO | UN | 1 | 336.81 | 411.64 | 411.64 | 411.64
4.6.7.25 | QGBT-EXT - QUADRO GERAL DE BAIXA TENSÃO EXTERNO - COMPLETO CONFORME DIAGRAMA UNIFILAR - FORNECIMENTO E INSTALAÇÃO | UN | 1 | 3229.01 | 3946.49 | 3946.49 | 3946.49
4.7 | REDE EXTERNA DE CABEAMENTO ESTRUTURADO | [5 empty] | 10231.8
4.7.1 | MOVIMENTAÇÃO DE TERRA | [5 empty] | 5317.87
4.7.1.1 | ESCAVAÇÃO MECANIZADA DE VALA COM PROF. ATÉ 1,5 M (MÉDIA MONTANTE E JUSANTE/UMA COMPOSIÇÃO POR TRECHO), ESCAVADEIRA (0,8 M3),LARG. MENOR QUE 1,5 M, EM SOLO DE 1A CATEGORIA, LOCAIS COM BAIXO NÍVEL DE INTERFERÊNCIA. AF_09/2024 | m³ | 138.96 | 7.17 | 8.76 | 8.76 | 1217.28
4.7.1.2 | REATERRO MANUAL DE VALAS, COM PLACA VIBRATÓRIA. AF_08/2023 | m³ | 138.44 | 24.24 | 29.62 | 29.62 | 4100.59
4.7.2 | DUTOS | [5 empty] | 1761.99
4.7.2.1 | ELETRODUTO RÍGIDO SOLDÁVEL, PVC, DN 40 MM, PARA REDE ENTERRADA DE DISTRIBUIÇÃO DE CABEAMENTO ESTRUTURADO - FORNECIMENTO E INSTALAÇÃO. AF_12/2021 | M | 10.95 | 12.72 | 15.54 | 15.54 | 170.16
4.7.2.2 | ELETRODUTO RÍGIDO SOLDÁVEL, PVC, DN 50 MM, PARA REDE ENTERRADA DE DISTRIBUIÇÃO DE CABEAMENTO ESTRUTURADO - FORNECIMENTO E INSTALAÇÃO. AF_12/2021 | M | 77.69 | 14.54 | 17.77 | 17.77 | 1380.55
4.7.2.3 | ELETRODUTO RÍGIDO SOLDÁVEL, PVC, DN 85 MM, PARA REDE ENTERRADA DE DISTRIBUIÇÃO DE CABEAMENTO ESTRUTURADO - FORNECIMENTO E INSTALAÇÃO. AF_12/2021 | M | 4 | 43.22 | 52.82 | 52.82 | 211.28
4.7.3 | CABOS | [5 empty] | 416.1
4.7.3.1 | CABO ELETRÔNICO CATEGORIA 6, INSTALADO EM EDIFICAÇÃO INSTITUCIONAL - FORNECIMENTO E INSTALAÇÃO. AF_11/2019 | M | 43.8 | 7.78 | 9.5 | 9.5 | 416.1
4.7.4 | CAIXAS | [5 empty] | 2735.84
4.7.4.1 | CAIXA ENTERRADA ELÉTRICA RETANGULAR, EM ALVENARIA COM TIJOLOS CERÂMICOS MACIÇOS, FUNDO COM BRITA, DIMENSÕES INTERNAS: 0,6X0,6X0,6 M. AF_12/2020 | UN | 4 | 559.62 | 683.96 | 683.96 | 2735.84
4.8 | REDE EXTERNA DE INSTALAÇÕES DE COMBATE A INCÊNDIO | [5 empty] | 11951.88
4.8.1 | MOVIMENTAÇÃO DE TERRA | [5 empty] | 1214.72
4.8.1.1 | ESCAVAÇÃO MECANIZADA DE VALA COM PROF. ATÉ 1,5 M (MÉDIA MONTANTE E JUSANTE/UMA COMPOSIÇÃO POR TRECHO), ESCAVADEIRA (0,8 M3),LARG. MENOR QUE 1,5 M, EM SOLO DE 1A CATEGORIA, LOCAIS COM BAIXO NÍVEL DE INTERFERÊNCIA. AF_09/2024 | m³ | 31.65 | 7.17 | 8.76 | 8.76 | 277.25
4.8.1.2 | REATERRO MANUAL DE VALAS, COM PLACA VIBRATÓRIA. AF_08/2023 | m³ | 31.65 | 24.24 | 29.62 | 29.62 | 937.47
4.8.2 | TUBOS | [5 empty] | 6946.24
4.8.2.1 | TUBO DE AÇO GALVANIZADO COM COSTURA, CLASSE MÉDIA, DN 65 (2 1/2"), CONEXÃO ROSQUEADA, INSTALADO EM REDE DE ALIMENTAÇÃO PARA HIDRANTE - FORNECIMENTO E INSTALAÇÃO. AF_10/2020 | M | 47.61 | 117.63 | 143.76 | 143.76 | 6844.41
4.8.2.2 | ENVELOPE DE CONCRETO PARA PROTEÇÃO DE TUBOS E ELETRODUTOS ENTERRADO - CONCRETO FCK = 15 MPA | m³ | 0.11 | 757.5 | 925.81 | 925.81 | 101.83
4.8.3 | CONEXÕES | [5 empty] | 2348.5
4.8.3.1 | LUVA, EM FERRO GALVANIZADO, DN 65 (2 1/2"), CONEXÃO ROSQUEADA, INSTALADO EM REDE DE ALIMENTAÇÃO PARA HIDRANTE - FORNECIMENTO E INSTALAÇÃO. AF_10/2020 | UN | 7 | 103.1 | 126 | 126 | 882
4.8.3.2 | JOELHO 90 GRAUS, EM FERRO GALVANIZADO, DN 65 (2 1/2"), CONEXÃO ROSQUEADA, INSTALADO EM REDE DE ALIMENTAÇÃO PARA HIDRANTE - FORNECIMENTO E INSTALAÇÃO. AF_10/2020 | UN | 3 | 149.32 | 182.49 | 182.49 | 547.47
4.8.3.3 | TÊ, EM AÇO, CONEXÃO SOLDADA, DN 65 (2 1/2"), INSTALADO EM REDE DE ALIMENTAÇÃO PARA HIDRANTE - FORNECIMENTO E INSTALAÇÃO. AF_10/2020 | UN | 1 | 751.95 | 919.03 | 919.03 | 919.03
4.8.4 | CAIXAS | [5 empty] | 1442.42
4.8.4.1 | CAIXA REGISTRO DE RECALQUE DE INCÊNDIO PARA PASSEIO - EXECUÇÃO | UN | 1 | 1180.19 | 1442.42 | 1442.42 | 1442.42
4.9 | PAVIMENTAÇÃO EXTERNA | [5 empty] | 296848.47
4.9.1 | PISO INTERTRAVADO | [5 empty] | 169326.18
4.9.1.1 | CONSTRUÇÃO DE BASE E SUB-BASE PARA PAVIMENTAÇÃO DE BRITA GRADUADA SIMPLES, COM ESPESSURA DE 25 CM - EXCLUSIVE CARGA E TRANSPORTE. AF_09/2024 | m³ | 269.29 | 126.11 | 154.13 | 154.13 | 41505.66
4.9.1.2 | TRANSPORTE COM CAMINHÃO BASCULANTE DE 14 M³, EM VIA URBANA PAVIMENTADA, DMT ATÉ 30 KM (UNIDADE: M3XKM). AF_07/2020 | M3XKM | 6624.47 | 2.11 | 2.57 | 2.57 | 17024.88
4.9.1.3 | EXECUÇÃO DE PAVIMENTO EM PISO INTERTRAVADO, COM BLOCO RETANGULAR COR NATURAL DE 20 X 10 CM, ESPESSURA 8 CM. AF_10/2022 | m² | 1077.15 | 84.16 | 102.86 | 102.86 | 110795.64
4.9.2 | PISO EM CONCRETO | [5 empty] | 28098.72
4.9.2.1 | CONSTRUÇÃO DE BASE E SUB-BASE PARA PAVIMENTAÇÃO DE BRITA GRADUADA SIMPLES, COM ESPESSURA DE 25 CM - EXCLUSIVE CARGA E TRANSPORTE. AF_09/2024 | m³ | 32.49 | 126.11 | 154.13 | 154.13 | 5007.68
4.9.2.2 | TRANSPORTE COM CAMINHÃO BASCULANTE DE 14 M³, EM VIA URBANA PAVIMENTADA, DMT ATÉ 30 KM (UNIDADE: M3XKM). AF_07/2020 | M3XKM | 799.13 | 2.11 | 2.57 | 2.57 | 2053.76
4.9.2.3 | APLICAÇÃO DE LONA PLÁSTICA PARA EXECUÇÃO DE PAVIMENTOS DE CONCRETO. AF_04/2022 | m² | 129.94 | 2.44 | 2.98 | 2.98 | 387.22
4.9.2.4 | EXECUÇÃO DE PISO DE CONCRETO COM CONCRETO USINADO, ACABAMENTO CONVENCIONAL, ESPESSURA 10 CM, ARMADO. AF_07/2016 | m² | 129.94 | 130.03 | 158.92 | 158.92 | 20650.06
4.9.3 | PISO EM GRANITO | [5 empty] | 79889.67
4.9.3.1 | COMPACTAÇÃO MECÂNICA DE SOLO PARA EXECUÇÃO DE RADIER, PISO DE CONCRETO OU LAJE SOBRE SOLO, COM COMPACTADOR DE SOLOS TIPO PLACA VIBRATÓRIA. AF_09/2021 | m² | 202.74 | 0.81 | 0.98 | 0.98 | 198.68
4.9.3.2 | LASTRO DE CONCRETO MAGRO, APLICADO EM PISOS, LAJES SOBRE SOLO OU RADIERS, ESPESSURA DE 5 CM. AF_01/2024 | m² | 202.74 | 42.28 | 51.67 | 51.67 | 10475.57
4.9.3.3 | CONTRAPISO EM ARGAMASSA TRAÇO 1:4 (CIMENTO E AREIA), PREPARO MECÂNICO COM BETONEIRA 400 L, APLICADO EM ÁREAS MOLHADAS SOBRE IMPERMEABILIZAÇÃO, ACABAMENTO NÃO REFORÇADO, ESPESSURA 4CM. AF_07/2021 | m² | 202.74 | 68.21 | 83.36 | 83.36 | 16900.4
4.9.3.4 | PISO EM GRANITO CINZA CORUMBÁ ACABAMENTO RUGOSO APLICADO EM CALÇADAS OU PISOS EXTERNOS. AF_05/2020 | m² | 202.74 | 211.13 | 258.04 | 258.04 | 52315.02
4.9.4 | GUIAS E MEIO FIO | [5 empty] | 19533.9
4.9.4.1 | ASSENTAMENTO DE GUIA (MEIO-FIO) EM TRECHO RETO/CURVO, CONFECCIONADA EM CONCRETO PRÉ-FABRICADO, DIMENSÕES 100X15X13X30 CM (COMPRIMENTO X BASE INFERIOR X BASE SUPERIOR X ALTURA). AF_01/2024 | M | 244.48 | 41.11 | 50.24 | 50.24 | 12282.67
4.9.4.2 | ASSENTAMENTO DE GUIA (MEIO-FIO) EM TRECHO RETO/CURVO, CONFECCIONADA EM CONCRETO PRÉ-FABRICADO, DIMENSÕES 80X08X08X25 CM (COMPRIMENTO X BASE INFERIOR X BASE SUPERIOR X ALTURA). AF_01/2024 | M | 178.47 | 33.25 | 40.63 | 40.63 | 7251.23
4.10 | ACESSIBILIDADE E DEMAIS ITEMS | [5 empty] | 25727.04
4.10.1 | PISO PODOTÁTIL DE ALERTA OU DIRECIONAL, DE BORRACHA, ASSENTADO SOBRE ARGAMASSA. AF_05/2020 | M | 25.22 | 202.73 | 247.77 | 247.77 | 6248.75
4.10.2 | PINTURA DE DEMARCAÇÃO DE VAGA COM TINTA ACRÍLICA, E = 10 CM, APLICAÇÃO MANUAL. AF_05/2021 | M | 189 | 5.04 | 6.15 | 6.15 | 1162.35
4.10.3 | PINTURA DE FAIXA DE PEDESTRE OU ZEBRADA COM TINTA ACRÍLICA, E = 30 CM, APLICAÇÃO MANUAL. AF_05/2021 | m² | 25.19 | 28.65 | 35.01 | 35.01 | 881.9
4.10.4 | PINTURA DE SÍMBOLO "DEFICIENTE FÍSICO" COM TINTA ACRÍLICA, UTILIZAÇÃO DE MOLDE PLÁSTICO E APLICAÇÃO MECÂNICA, 100X100 CM. AF_05/2021 | UN | 2 | 22.65 | 27.68 | 27.68 | 55.36
4.10.5 | PINTURA DE SÍMBOLO "IDOSO" COM TINTA ACRÍLICA, UTILIZAÇÃO DE MOLDE PLÁSTICO E APLICAÇÃO MECÂNICA, 100X100 CM. AF_05/2021 | UN | 2 | 21.87 | 26.72 | 26.72 | 53.44
4.10.6 | MASTRO TRIPLO EM TUBO DE FERRO GALVANIZADO COM PINTURA EM ESMALTE SINTÉTICO CINZA GRAFITE, ALTURAS DE 6,0M E 4,50M E BASE EM CONCRETO | UN | 1 | 3720.13 | 4546.74 | 4546.74 | 4546.74
4.10.7 | FORNECIMENTO E INSTALAÇÃO DE BICICLETÁRIO MODELO U INVERTIDO, DIMENSÕES 67,5 CM X 70 CM EM TUBO CIRCULAR DE AÇO Ø 3' COM PINTURA ESMALTE SINTÉTICO CINZA GRAFITE, FIXADO COM CONCRETO, SOBRE PISO EXISTENTE. AF_11/2021 | UN | 5 | 609.27 | 744.64 | 744.64 | 3723.2
4.10.8 | FORNECIMENTO E INSTALAÇÃO DE TOTEM EXTERNO EM CAIXA DE POLIESTIRENO COM ACABAMENTO EM PINTURA AUTOMOTIVA, ESP DE 12CM, COM TEXTOS, FAIXAS E LOGO DO MINISTÉRIO PÚBLICO DO ESTADO DA BAHIA, CONFORME DETALHAMENTO ESPECÍFICO | UN | 1 | 3475.62 | 4247.9 | 4247.9 | 4247.9
4.10.9 | FORNECIMENTO E INSTALAÇÃO DE PLACA DE PVC ADESIVADA (VAGA DEFICIENTE), SUPORTE METÁLICO GALVANIZADO, EM BASE DE CONCRETO, COM H= DE 2,80 M E DIÂMETRO DE 3' | UN | 2 | 597.98 | 730.85 | 730.85 | 1461.7
4.10.10 | FORNECIMENTO E INSTALAÇÃO DE PLACA DE PVC ADESIVADA (VAGA IDOSO), SUPORTE METÁLICO GALVANIZADO, EM BASE DE CONCRETO, COM H= DE 2,80 M E DIÂMETRO DE 3' | UN | 2 | 597.98 | 730.85 | 730.85 | 1461.7
4.10.11 | FORNECIMENTO E INSTALAÇÃO DE PLACA DE PVC ADESIVADA (BICICLETAS), SUPORTE METÁLICO GALVANIZADO, EM BASE DE CONCRETO, COM H= DE 1,90 M E DIÂMETRO DE 2 1/2' | UN | 1 | 324.33 | 396.39 | 396.39 | 396.39
4.10.12 | FORNECIMENTO E INSTALAÇÃO DE PLACA DE PVC ADESIVADA (ESTACIONAMENTO PRIVATIVO), SUPORTE METÁLICO GALVANIZADO, EM BASE DE CONCRETO, COM H= DE 1,90 M E DIÂMETRO DE 2 1/2' | UN | 1 | 324.33 | 396.39 | 396.39 | 396.39
4.10.13 | PEDESTAL PARA MAPA TÁTIL EM TUBO Ø12' | UN | 1 | 892.84 | 1091.22 | 1091.22 | 1091.22
4.11 | PAISAGISMO | [5 empty] | 95150.4
4.11.1 | PLANTIO DE ESPÉCIE VEGETAL, OPHIOPOGON JABURAN (BARBA DE SERPENTE). AF_07/2024 | UN | 362 | 9.53 | 11.64 | 11.64 | 4213.68
4.11.2 | PLANTIO DE ESPÉCIE VEGETAL, ALCÂNTARA IMPERIALIS (BROMÉLIA IMPERIAL). AF_07/2024 | UN | 44 | 48.95 | 59.82 | 59.82 | 2632.08
4.11.3 | PLANTIO DE ESPÉCIE VEGETAL, CORDYLINE FRUTICOSA (DRACENA VERMELHA). AF_07/2024 | UN | 44 | 27.2 | 33.24 | 33.24 | 1462.56
4.11.4 | PLANTIO DE ESPÉCIE VEGETAL, IXORA COCCINEA (IXORIA). AF_07/2024 | UN | 372 | 30.43 | 37.19 | 37.19 | 13834.68
4.11.5 | PLANTIO DE ESPÉCIE VEGETAL, PHOENIX ROEBELENII (PALMEIRA FÊNIX). AF_07/2024 | UN | 1 | 42.2 | 51.57 | 51.57 | 51.57
4.11.6 | PLANTIO DE ESPÉCIE VEGETAL, AGAVE AMERICANA (PITEIRA). AF_07/2024 | UN | 59 | 25.52 | 31.19 | 31.19 | 1840.21
4.11.7 | PLANTIO DE ESPÉCIE VEGETAL, ADENIUM OBESUM (ROSA DO DESERTO). AF_07/2024 | UN | 1 | 43.51 | 53.17 | 53.17 | 53.17
4.11.8 | PLANTIO DE ESPÉCIE VEGETAL, YUCCA ELEPHANTIPES (YUCCA). AF_07/2024 | UN | 5 | 57.53 | 70.31 | 70.31 | 351.55
4.11.9 | CASCALHO APLICADO EM CANTEIRO PARA PAISAGISMO - FORNECIMENTO E EXECUÇÃO | m² | 293 | 40.12 | 49.03 | 49.03 | 14365.79
4.11.10 | PLANTIO DE GRAMA AMENDOIM EM PLACAS. AF_07/2024 | m² | 161 | 19.79 | 24.18 | 24.18 | 3892.98
4.11.11 | PLANTIO DE GRAMA BATATAIS EM PLACAS. AF_07/2024 | m² | 303 | 17.75 | 21.69 | 21.69 | 6572.07
4.11.12 | PLANTIO DE GRAMA ESMERALDA EM PLACAS. AF_07/2024 | m² | 1508 | 21.74 | 26.57 | 26.57 | 40067.56
4.11.13 | FORNECIMENTO E APLICACAO DE SEIXO ROLADO VERMELHO | m² | 31 | 153.42 | 187.5 | 187.5 | 5812.5
5 | PRÉDIO PRINCIPAL | [5 empty] | 3960640.53
5.1 | INFRAESTRUTURA | [5 empty] | 533063.72
5.1.1 | FUNDAÇÃO (BLOCOS E ESTACAS ESCAVADAS) | [5 empty] | 236982.91
5.1.1.1 | LOCAÇÃO CONVENCIONAL DE OBRA, UTILIZANDO GABARITO DE TÁBUAS CORRIDAS PONTALETADAS A CADA 2,00M - 2 UTILIZAÇÕES. AF_03/2024 | M | 151.5 | 71.14 | 86.94 | 86.94 | 13171.41
5.1.1.2 | ESTACA ESCAVADA MECANICAMENTE, SEM FLUIDO ESTABILIZANTE, COM 30CM DE DIÂMETRO, CONCRETO USINADO 25MPA LANÇADO E BOMBEADO, INCLUINDO ARMAÇÃO. AF_01/2020 | M | 320 | 133.41 | 163.05 | 163.05 | 52176
5.1.1.3 | ESTACA ESCAVADA MECANICAMENTE, SEM FLUIDO ESTABILIZANTE, COM 40CM DE DIÂMETRO, CONCRETO USINADO 25MPA LANÇADO E BOMBEADO, INCLUINDO ARMAÇÃO. AF_01/2020 | M | 304 | 176.31 | 215.48 | 215.48 | 65505.92
5.1.1.4 | ARRASAMENTO MECANICO DE ESTACA DE CONCRETO ARMADO, DIAMETROS DE ATÉ 40 CM. AF_05/2021 | UN | 78 | 23.19 | 28.34 | 28.34 | 2210.52
5.1.1.5 | ESCAVAÇÃO MECANIZADA PARA BLOCO DE COROAMENTO OU SAPATA COM RETROESCAVADEIRA (INCLUINDO ESCAVAÇÃO PARA COLOCAÇÃO DE FÔRMAS). AF_01/2024 | m³ | 74.45 | 46.51 | 56.84 | 56.84 | 4231.73
5.1.1.6 | COMPACTAÇÃO MECÂNICA DE SOLO EM VALA, COM COMPACTADOR DE SOLOS A PERCUSSÃO. AF_09/2021 | m² | 50.72 | 2.35 | 2.87 | 2.87 | 145.56
5.1.1.7 | LASTRO DE CONCRETO MAGRO, APLICADO EM BLOCOS DE COROAMENTO OU SAPATAS, ESPESSURA DE 5 CM. AF_01/2024 | m² | 50.72 | 45.88 | 56.07 | 56.07 | 2843.87
5.1.1.8 | FABRICAÇÃO, MONTAGEM E DESMONTAGEM DE FÔRMA PARA BLOCO DE COROAMENTO, EM CHAPA DE MADEIRA COMPENSADA RESINADA, E=17 MM, 4 UTILIZAÇÕES. AF_01/2024 | m² | 123.33 | 143.54 | 175.43 | 175.43 | 21635.78
5.1.1.9 | ARMAÇÃO DE BLOCO UTILIZANDO AÇO CA-60 DE 5 MM - MONTAGEM. AF_01/2024 | KG | 312.21 | 21.35 | 26.09 | 26.09 | 8145.55
5.1.1.10 | ARMAÇÃO DE BLOCO UTILIZANDO AÇO CA-50 DE 6,3 MM - MONTAGEM. AF_01/2024 | KG | 22.4 | 18.73 | 22.89 | 22.89 | 512.73
5.1.1.11 | ARMAÇÃO DE BLOCO UTILIZANDO AÇO CA-50 DE 8 MM - MONTAGEM. AF_01/2024 | KG | 240.33 | 16.52 | 20.19 | 20.19 | 4852.26
5.1.1.12 | ARMAÇÃO DE BLOCO UTILIZANDO AÇO CA-50 DE 10 MM - MONTAGEM. AF_01/2024 | KG | 73.7 | 14.25 | 17.41 | 17.41 | 1283.11
5.1.1.13 | ARMAÇÃO DE BLOCO, SAPATA ISOLADA, VIGA BALDRAME E SAPATA CORRIDA UTILIZANDO AÇO CA-50 DE 12,5 MM - MONTAGEM. AF_01/2024 | KG | 789.55 | 10.74 | 13.12 | 13.12 | 10358.89
5.1.1.14 | ARMAÇÃO DE BLOCO, SAPATA ISOLADA, VIGA BALDRAME E SAPATA CORRIDA UTILIZANDO AÇO CA-50 DE 16 MM - MONTAGEM. AF_01/2024 | KG | 588.87 | 9.99 | 12.2 | 12.2 | 7184.21
5.1.1.15 | CONCRETAGEM DE BLOCO DE COROAMENTO OU VIGA BALDRAME, FCK 25 MPA, COM USO DE BOMBA - LANÇAMENTO, ADENSAMENTO E ACABAMENTO. AF_01/2024 | m³ | 29.01 | 643.4 | 786.36 | 786.36 | 22812.3
5.1.1.16 | IMPERMEABILIZAÇÃO DE SUPERFÍCIE COM EMULSÃO ASFÁLTICA, 2 DEMÃOS. AF_09/2023 | m² | 165.6 | 48.91 | 59.77 | 59.77 | 9897.91
5.1.1.17 | REATERRO MANUAL DE VALAS, COM COMPACTADOR DE SOLOS DE PERCUSSÃO. AF_08/2023 | m³ | 45.44 | 30.7 | 37.52 | 37.52 | 1704.9
5.1.1.18 | CARGA, MANOBRA E DESCARGA DE SOLOS E MATERIAIS GRANULARES EM CAMINHÃO BASCULANTE 14 M³ - CARGA COM PÁ CARREGADEIRA (CAÇAMBA DE 1,7 A 2,8 M³ / 128 HP) E DESCARGA LIVRE (UNIDADE: M3). AF_07/2020 | m³ | 88.57 | 8.77 | 10.71 | 10.71 | 948.58
5.1.1.19 | TRANSPORTE COM CAMINHÃO BASCULANTE DE 14 M³, EM VIA URBANA PAVIMENTADA, DMT ATÉ 30 KM (UNIDADE: M3XKM). AF_07/2020 | M3XKM | 1567.64 | 2.11 | 2.57 | 2.57 | 4028.83
5.1.1.20 | TAXA DE RECEBIMENTO DE MATERIAL PROVENIENTE DE RESÍDUO CLASSE A EM ATERRO LICENCIADO | T | 123.99 | 22 | 26.88 | 26.88 | 3332.85
5.1.2 | VIGAS BALDRAME | [5 empty] | 180602.96
5.1.2.1 | ESCAVAÇÃO MECANIZADA PARA VIGA BALDRAME OU SAPATA CORRIDA COM MINI-ESCAVADEIRA (INCLUINDO ESCAVAÇÃO PARA COLOCAÇÃO DE FÔRMAS). AF_01/2024 | m³ | 146.16 | 59.22 | 72.37 | 72.37 | 10577.59
5.1.2.2 | COMPACTAÇÃO MECÂNICA DE SOLO EM VALA, COM COMPACTADOR DE SOLOS A PERCUSSÃO. AF_09/2021 | m² | 183.17 | 2.35 | 2.87 | 2.87 | 525.69
5.1.2.3 | LASTRO DE CONCRETO MAGRO, APLICADO EM VIGAS BALDRAME, ESPESSURA DE 5 CM. AF_08/2017 | m² | 183.17 | 38.29 | 46.79 | 46.79 | 8570.52
5.1.2.4 | FABRICAÇÃO, MONTAGEM E DESMONTAGEM DE FÔRMA PARA VIGA BALDRAME, EM CHAPA DE MADEIRA COMPENSADA RESINADA, E=17 MM, 2 UTILIZAÇÕES. AF_01/2024 | m² | 263.86 | 139.18 | 170.1 | 170.1 | 44882.58
5.1.2.5 | ARMAÇÃO DE SAPATA ISOLADA, VIGA BALDRAME E SAPATA CORRIDA UTILIZANDO AÇO CA-60 DE 5 MM - MONTAGEM. AF_01/2024 | KG | 177.65 | 17.59 | 21.49 | 21.49 | 3817.69
5.1.2.6 | ARMAÇÃO DE SAPATA ISOLADA, VIGA BALDRAME E SAPATA CORRIDA UTILIZANDO AÇO CA-50 DE 6,3 MM - MONTAGEM. AF_01/2024 | KG | 58.85 | 15.9 | 19.43 | 19.43 | 1143.45
5.1.2.7 | ARMAÇÃO DE SAPATA ISOLADA, VIGA BALDRAME E SAPATA CORRIDA UTILIZANDO AÇO CA-50 DE 10 MM - MONTAGEM. AF_01/2024 | KG | 743.91 | 12.73 | 15.55 | 15.55 | 11567.8
5.1.2.8 | ARMAÇÃO DE BLOCO, SAPATA ISOLADA, VIGA BALDRAME E SAPATA CORRIDA UTILIZANDO AÇO CA-50 DE 12,5 MM - MONTAGEM. AF_01/2024 | KG | 429.88 | 10.74 | 13.12 | 13.12 | 5640.02
5.1.2.9 | CONCRETAGEM DE BLOCO DE COROAMENTO OU VIGA BALDRAME, FCK 25 MPA, COM USO DE BOMBA - LANÇAMENTO, ADENSAMENTO E ACABAMENTO. AF_01/2024 | m³ | 19.88 | 643.4 | 786.36 | 786.36 | 15632.83
5.1.2.10 | ALVENARIA DE EMBASAMENTO COM BLOCO ESTRUTURAL DE CONCRETO, DE 14X19X29CM E ARGAMASSA DE ASSENTAMENTO COM PREPARO EM BETONEIRA, INCLUIDO GRAUTEAMENTO. AF_05/2020 | m³ | 18.65 | 1618.83 | 1978.53 | 1978.53 | 36899.58
5.1.2.11 | IMPERMEABILIZAÇÃO DE SUPERFÍCIE COM EMULSÃO ASFÁLTICA, 2 DEMÃOS. AF_09/2023 | m² | 580.25 | 48.91 | 59.77 | 59.77 | 34681.54
5.1.2.12 | REATERRO MANUAL DE VALAS, COM COMPACTADOR DE SOLOS DE PERCUSSÃO. AF_08/2023 | m³ | 107.63 | 30.7 | 37.52 | 37.52 | 4038.27
5.1.2.13 | CARGA, MANOBRA E DESCARGA DE SOLOS E MATERIAIS GRANULARES EM CAMINHÃO BASCULANTE 14 M³ - CARGA COM PÁ CARREGADEIRA (CAÇAMBA DE 1,7 A 2,8 M³ / 128 HP) E DESCARGA LIVRE (UNIDADE: M3). AF_07/2020 | m³ | 27.98 | 8.77 | 10.71 | 10.71 | 299.66
5.1.2.14 | TRANSPORTE COM CAMINHÃO BASCULANTE DE 14 M³, EM VIA URBANA PAVIMENTADA, DMT ATÉ 30 KM (UNIDADE: M3XKM). AF_07/2020 | M3XKM | 495.28 | 2.11 | 2.57 | 2.57 | 1272.86
5.1.2.15 | TAXA DE RECEBIMENTO DE MATERIAL PROVENIENTE DE RESÍDUO CLASSE A EM ATERRO LICENCIADO | T | 39.17 | 22 | 26.88 | 26.88 | 1052.88
5.1.3 | PISO ARMADO | [5 empty] | 115477.85
5.1.3.1 | COMPACTAÇÃO MECÂNICA DE SOLO PARA EXECUÇÃO DE RADIER, PISO DE CONCRETO OU LAJE SOBRE SOLO, COM COMPACTADOR DE SOLOS TIPO PLACA VIBRATÓRIA. AF_09/2021 | m² | 594.11 | 0.81 | 0.98 | 0.98 | 582.22
5.1.3.2 | LASTRO COM MATERIAL GRANULAR (PEDRA BRITADA N.2), APLICADO EM PISOS OU LAJES SOBRE SOLO, ESPESSURA DE *10 CM*. AF_01/2024 | m³ | 59.41 | 205.99 | 251.76 | 251.76 | 14957.06
5.1.3.3 | CAMADA SEPARADORA PARA EXECUÇÃO DE RADIER, PISO DE CONCRETO OU LAJE SOBRE SOLO, EM LONA PLÁSTICA. AF_09/2021 | m² | 594.11 | 2.55 | 3.11 | 3.11 | 1847.68
5.1.3.4 | ARMAÇÃO DE LAJE DE ESTRUTURA CONVENCIONAL DE CONCRETO ARMADO UTILIZANDO AÇO CA-50 DE 6,3 MM - MONTAGEM. AF_06/2022 | KG | 1703.13 | 12.65 | 15.46 | 15.46 | 26330.38
5.1.3.5 | ARMAÇÃO DE LAJE DE ESTRUTURA CONVENCIONAL DE CONCRETO ARMADO UTILIZANDO AÇO CA-50 DE 8,0 MM - MONTAGEM. AF_06/2022 | KG | 14.8 | 11.62 | 14.2 | 14.2 | 210.16
5.1.3.6 | ARMAÇÃO DE LAJE DE ESTRUTURA CONVENCIONAL DE CONCRETO ARMADO UTILIZANDO AÇO CA-50 DE 10,0 MM - MONTAGEM. AF_06/2022 | KG | 12.5 | 10.22 | 12.49 | 12.49 | 156.12
5.1.3.7 | ARMAÇÃO PARA EXECUÇÃO DE RADIER, PISO DE CONCRETO OU LAJE SOBRE SOLO, COM USO DE TELA Q-138. AF_09/2021 | KG | 1589.58 | 12.62 | 15.42 | 15.42 | 24511.32
5.1.3.8 | CONCRETAGEM DE RADIER, PISO DE CONCRETO OU LAJE SOBRE SOLO, FCK 25 MPA - LANÇAMENTO, ADENSAMENTO E ACABAMENTO. AF_09/2021 | m³ | 47.74 | 643.73 | 786.76 | 786.76 | 37559.92
5.1.3.9 | JUNTA DE DILATACAO COM PREENCHIMENTO EM ISOPOR 1CM DE ESPESSURA E SELANTE E MASTIQUE NAS EXTREMIDADES, FORNECIMENTO E EXECUÇÃO | M | 551.33 | 13.84 | 16.91 | 16.91 | 9322.99
5.2 | SUPERESTRUTURA | [5 empty] | 627710.52
5.2.1 | PILARES | [5 empty] | 128509.03
5.2.1.1 | MONTAGEM E DESMONTAGEM DE FÔRMA DE PILARES RETANGULARES E ESTRUTURAS SIMILARES, PÉ-DIREITO SIMPLES, EM CHAPA DE MADEIRA COMPENSADA RESINADA, 4 UTILIZAÇÕES. AF_09/2020 | m² | 415.48 | 92.46 | 113 | 113 | 46949.24
5.2.1.2 | ARMAÇÃO DE PILAR OU VIGA DE ESTRUTURA CONVENCIONAL DE CONCRETO ARMADO UTILIZANDO AÇO CA-60 DE 5,0 MM - MONTAGEM. AF_06/2022 | KG | 590.52 | 14.52 | 17.74 | 17.74 | 10475.82
5.2.1.3 | ARMAÇÃO DE PILAR OU VIGA DE ESTRUTURA CONVENCIONAL DE CONCRETO ARMADO UTILIZANDO AÇO CA-50 DE 10,0 MM - MONTAGEM. AF_06/2022 | KG | 193.7 | 10.76 | 13.15 | 13.15 | 2547.15
5.2.1.4 | ARMAÇÃO DE PILAR OU VIGA DE ESTRUTURA CONVENCIONAL DE CONCRETO ARMADO UTILIZANDO AÇO CA-50 DE 12,5 MM - MONTAGEM. AF_06/2022 | KG | 1336.5 | 8.95 | 10.93 | 10.93 | 14607.94
5.2.1.5 | ARMAÇÃO DE PILAR OU VIGA DE ESTRUTURA CONVENCIONAL DE CONCRETO ARMADO UTILIZANDO AÇO CA-50 DE 16,0 MM - MONTAGEM. AF_06/2022 | KG | 2921 | 8.6 | 10.51 | 10.51 | 30699.71
5.2.1.6 | ARMAÇÃO DE PILAR OU VIGA DE ESTRUTURA CONVENCIONAL DE CONCRETO ARMADO UTILIZANDO AÇO CA-50 DE 20,0 MM - MONTAGEM. AF_06/2022 | KG | 91.6 | 9.7 | 11.85 | 11.85 | 1085.46
5.2.1.7 | CONCRETAGEM DE PILARES, FCK = 25 MPA, COM USO DE BOMBA - LANÇAMENTO, ADENSAMENTO E ACABAMENTO. AF_02/2022_PS | m³ | 25.92 | 699 | 854.31 | 854.31 | 22143.71
5.2.2 | VIGAS | [5 empty] | 202190.93
5.2.2.1 | MONTAGEM E DESMONTAGEM DE FÔRMA DE VIGA, ESCORAMENTO METÁLICO, PÉ-DIREITO SIMPLES, EM CHAPA DE MADEIRA RESINADA, 4 UTILIZAÇÕES. AF_09/2020 | m² | 474.69 | 155.98 | 190.63 | 190.63 | 90490.15
5.2.2.2 | ARMAÇÃO DE PILAR OU VIGA DE ESTRUTURA CONVENCIONAL DE CONCRETO ARMADO UTILIZANDO AÇO CA-60 DE 5,0 MM - MONTAGEM. AF_06/2022 | KG | 620.98 | 14.52 | 17.74 | 17.74 | 11016.18
5.2.2.3 | ARMAÇÃO DE PILAR OU VIGA DE ESTRUTURA CONVENCIONAL DE CONCRETO ARMADO UTILIZANDO AÇO CA-50 DE 6,3 MM - MONTAGEM. AF_06/2022 | KG | 172.14 | 13.3 | 16.25 | 16.25 | 2797.27
5.2.2.4 | ARMAÇÃO DE PILAR OU VIGA DE ESTRUTURA CONVENCIONAL DE CONCRETO ARMADO UTILIZANDO AÇO CA-50 DE 8,0 MM - MONTAGEM. AF_06/2022 | KG | 20.6 | 12.21 | 14.92 | 14.92 | 307.35
5.2.2.5 | ARMAÇÃO DE PILAR OU VIGA DE ESTRUTURA CONVENCIONAL DE CONCRETO ARMADO UTILIZANDO AÇO CA-50 DE 10,0 MM - MONTAGEM. AF_06/2022 | KG | 221.63 | 10.76 | 13.15 | 13.15 | 2914.43
5.2.2.6 | ARMAÇÃO DE PILAR OU VIGA DE ESTRUTURA CONVENCIONAL DE CONCRETO ARMADO UTILIZANDO AÇO CA-50 DE 12,5 MM - MONTAGEM. AF_06/2022 | KG | 2336.59 | 8.95 | 10.93 | 10.93 | 25538.92
5.2.2.7 | ARMAÇÃO DE PILAR OU VIGA DE ESTRUTURA CONVENCIONAL DE CONCRETO ARMADO UTILIZANDO AÇO CA-50 DE 16,0 MM - MONTAGEM. AF_06/2022 | KG | 2541.45 | 8.6 | 10.51 | 10.51 | 26710.63
5.2.2.8 | ARMAÇÃO DE PILAR OU VIGA DE ESTRUTURA CONVENCIONAL DE CONCRETO ARMADO UTILIZANDO AÇO CA-50 DE 20,0 MM - MONTAGEM. AF_06/2022 | KG | 89.8 | 9.7 | 11.85 | 11.85 | 1064.13
5.2.2.9 | CONCRETAGEM DE VIGAS E LAJES, FCK=25 MPA, PARA LAJES PREMOLDADAS COM USO DE BOMBA - LANÇAMENTO, ADENSAMENTO E ACABAMENTO. AF_02/2022_PS | m³ | 46.72 | 724.19 | 885.1 | 885.1 | 41351.87
5.2.3 | LAJES | [5 empty] | 288243.72
5.2.3.1 | MONTAGEM E DESMONTAGEM DE FÔRMA DE LAJE MACIÇA, PÉ-DIREITO SIMPLES, EM CHAPA DE MADEIRA COMPENSADA RESINADA, 4 UTILIZAÇÕES. AF_09/2020 | m² | 400.22 | 50.82 | 62.11 | 62.11 | 24857.66
5.2.3.2 | ARMAÇÃO DE LAJE DE ESTRUTURA CONVENCIONAL DE CONCRETO ARMADO UTILIZANDO AÇO CA-60 DE 5,0 MM - MONTAGEM. AF_06/2022 | KG | 566.93 | 13.86 | 16.93 | 16.93 | 9598.12
5.2.3.3 | ARMAÇÃO DE LAJE DE ESTRUTURA CONVENCIONAL DE CONCRETO ARMADO UTILIZANDO AÇO CA-50 DE 6,3 MM - MONTAGEM. AF_06/2022 | KG | 268.44 | 12.65 | 15.46 | 15.46 | 4150.08
5.2.3.4 | ARMAÇÃO DE LAJE DE ESTRUTURA CONVENCIONAL DE CONCRETO ARMADO UTILIZANDO AÇO CA-50 DE 8,0 MM - MONTAGEM. AF_06/2022 | KG | 2382.55 | 11.62 | 14.2 | 14.2 | 33832.21
5.2.3.5 | ARMAÇÃO DE LAJE DE ESTRUTURA CONVENCIONAL DE CONCRETO ARMADO UTILIZANDO AÇO CA-50 DE 10,0 MM - MONTAGEM. AF_06/2022 | KG | 810.22 | 10.22 | 12.49 | 12.49 | 10119.64
5.2.3.6 | ARMAÇÃO DE LAJE DE ESTRUTURA CONVENCIONAL DE CONCRETO ARMADO UTILIZANDO AÇO CA-50 DE 12,5 MM - MONTAGEM. AF_06/2022 | KG | 1210.55 | 8.48 | 10.36 | 10.36 | 12541.29
5.2.3.7 | CONCRETAGEM DE VIGAS E LAJES, FCK=25 MPA, PARA LAJES MACIÇAS OU NERVURADAS COM USO DE BOMBA - LANÇAMENTO, ADENSAMENTO E ACABAMENTO. AF_02/2022_PS | m³ | 49.53 | 700.86 | 856.59 | 856.59 | 42426.9
5.2.3.8 | LAJE PRÉ-MOLDADA UNIDIRECIONAL, BIAPOIADA, ENCHIMENTO EM EPS, VIGOTA TRELIÇADA, ALTURA TOTAL DA LAJE (ENCHIMENTO+CAPA) = (8+7), INCLUINDO CONCRETAGEM 25MPA E ARMAÇÃO EM TELA Q138. AF_11/2020 | m² | 153.97 | 202.97 | 248.06 | 248.06 | 38193.79
5.2.3.9 | LAJE PRÉ-MOLDADA UNIDIRECIONAL, BIAPOIADA, ENCHIMENTO EM EPS, VIGOTA TRELIÇADA, ALTURA TOTAL DA LAJE (ENCHIMENTO+CAPA) = (12+7), INCLUINDO CONCRETAGEM 25MPA E ARMAÇÃO EM TELA Q138. AF_11/2020 | m² | 89.54 | 193.86 | 236.93 | 236.93 | 21214.71
5.2.3.10 | LAJE PRÉ-MOLDADA UNIDIRECIONAL, BIAPOIADA, ENCHIMENTO EM EPS, VIGOTA TRELIÇADA, ALTURA TOTAL DA LAJE (ENCHIMENTO+CAPA) = (16+7), INCLUINDO CONCRETAGEM 25MPA E ARMAÇÃO EM TELA Q138. AF_11/2020 | m² | 224.88 | 217.75 | 266.13 | 266.13 | 59847.31
5.2.3.11 | LAJE PRÉ-MOLDADA UNIDIRECIONAL, BIAPOIADA, ENCHIMENTO EM EPS, VIGOTA TRELIÇADA, ALTURA TOTAL DA LAJE (ENCHIMENTO+CAPA) = (20+7), INCLUINDO CONCRETAGEM 25MPA E ARMAÇÃO EM TELA Q138. AF_11/2020 | m² | 114.03 | 225.75 | 275.91 | 275.91 | 31462.01
5.2.4 | ESCADA | [5 empty] | 8766.84
5.2.4.1 | FABRICAÇÃO DE FÔRMA PARA ESCADAS, COM 2 LANCES EM "U" E LAJE PLANA, EM CHAPA DE MADEIRA COMPENSADA RESINADA, E= 17 MM. AF_11/2020 | m² | 9.2 | 153.63 | 187.76 | 187.76 | 1727.39
5.2.4.2 | ARMAÇÃO DE ESCADA, DE UMA ESTRUTURA CONVENCIONAL DE CONCRETO ARMADO UTILIZANDO AÇO CA-50 DE 6,3 MM - MONTAGEM. AF_11/2020 | KG | 12.9 | 21.39 | 26.14 | 26.14 | 337.2
5.2.4.3 | ARMAÇÃO DE ESCADA, DE UMA ESTRUTURA CONVENCIONAL DE CONCRETO ARMADO UTILIZANDO AÇO CA-50 DE 10,0 MM - MONTAGEM. AF_11/2020 | KG | 235.4 | 12.77 | 15.6 | 15.6 | 3672.24
5.2.4.4 | ARMAÇÃO DE ESCADA, DE UMA ESTRUTURA CONVENCIONAL DE CONCRETO ARMADO UTILIZANDO AÇO CA-50 DE 12,5 MM - MONTAGEM. AF_11/2020 | KG | 86.6 | 9.54 | 11.65 | 11.65 | 1008.89
5.2.4.5 | CONCRETAGEM DE ESCADAS, FCK=25 MPA, COM USO DE BOMBA - LANÇAMENTO, ADENSAMENTO E ACABAMENTO. AF_02/2022_PS | m³ | 2.12 | 780.04 | 953.36 | 953.36 | 2021.12
5.3 | VEDAÇÕES E DIVISÓRIAS | [5 empty] | 289140.27
5.3.1 | ALVENARIAS | [5 empty] | 205844.34
5.3.1.1 | ALVENARIA DE VEDAÇÃO DE BLOCOS CERÂMICOS FURADOS NA HORIZONTAL DE 11,5X14X24 CM (ESPESSURA 11,5 CM) E ARGAMASSA DE ASSENTAMENTO COM PREPARO EM BETONEIRA. AF_12/2021 | m² | 1522.49 | 99.23 | 121.27 | 121.27 | 184632.36
5.3.1.2 | VERGA PRÉ-FABRICADA COM ATÉ 1,5 M DE VÃO, ESPESSURA DE *10* CM. AF_03/2024 | M | 175.94 | 36.13 | 44.15 | 44.15 | 7767.75
5.3.1.3 | CONTRAVERGA PRÉ-FABRICADA, ESPESSURA DE *10* CM. AF_03/2024 | M | 127.1 | 35.95 | 43.93 | 43.93 | 5583.5
5.3.1.4 | FIXAÇÃO (ENCUNHAMENTO) DE ALVENARIA DE VEDAÇÃO COM ESPUMA DE POLIURETANO EXPANSIVA. AF_03/2024 | M | 409.2 | 15.72 | 19.21 | 19.21 | 7860.73
5.3.2 | DIVISÓRIAS | [5 empty] | 83295.93
5.3.2.1 | PAREDE COM SISTEMA EM CHAPAS DE GESSO PARA DRYWALL, USO INTERNO, COM DUAS FACES SIMPLES E ESTRUTURA METÁLICA COM GUIAS SIMPLES PARA PAREDES COM ÁREA LÍQUIDA MENOR QUE 6 M2, COM VÃOS. AF_07/2023_PS | m² | 200.66 | 139.46 | 170.44 | 170.44 | 34200.49
5.3.2.2 | PAREDE COM SISTEMA EM CHAPAS DE GESSO PARA DRYWALL, USO INTERNO, COM DUAS FACES SIMPLES E ESTRUTURA METÁLICA COM GUIAS SIMPLES, SEM VÃOS. AF_07/2023_PS | m² | 269.58 | 100.08 | 122.31 | 122.31 | 32972.32
5.3.2.3 | DIVISORIA SANITÁRIA, TIPO CABINE, EM GRANITO PRETO SÃO GABRIEL, ESP = 3CM, ASSENTADO COM ARGAMASSA COLANTE AC III-E, EXCLUSIVE FERRAGENS. AF_01/2021 | m² | 24.97 | 528.31 | 645.7 | 645.7 | 16123.12
5.4 | COBERTURA | [5 empty] | 65328.07
5.4.1 | PONTALETES DE ALVENARIA DE BLOCOS CERÂMICOS PARA TELHADOS COM ATÉ 2 ÁGUAS E COM TELHA ONDULADA DE FIBROCIMENTO, ALUMÍNIO OU PLÁSTICA EM EDIFÍCIO INSTITUCIONAL | m² | 18.72 | 22.82 | 27.89 | 27.89 | 522.1
5.4.2 | TRAMA DE MADEIRA COMPOSTA POR TERÇAS E CAIBROS PARA TELHADOS DE ATÉ 2 ÁGUAS PARA TELHA ONDULADA DE FIBROCIMENTO, INCLUSO TRANSPORTE VERTICAL. AF_07/2019 | m² | 417.9 | 15.72 | 19.21 | 19.21 | 8027.85
5.4.3 | TELHAMENTO COM TELHA ONDULADA DE FIBROCIMENTO E = 6 MM, COM RECOBRIMENTO LATERAL DE 1 1/4 DE ONDA PARA TELHADO COM INCLINAÇÃO MÁXIMA DE 10°, COM ATÉ 2 ÁGUAS, INCLUSO IÇAMENTO. AF_07/2019 | m² | 417.9 | 53.26 | 65.09 | 65.09 | 27201.11
5.4.4 | CHAPIM SOBRE MUROS LINEARES, EM CONCRETO PRÉ-MOLDADO, COMPRIMENTO DE ATÉ 6 M, ASSENTADO COM ARGAMASSA 1:6 COM ADITIVO. AF_11/2020 | M | 208.83 | 77.67 | 94.92 | 94.92 | 19822.14
5.4.5 | CUMEEIRA PARA TELHA DE FIBROCIMENTO ONDULADA E = 6 MM, INCLUSO ACESSÓRIOS DE FIXAÇÃO E IÇAMENTO. AF_07/2019 | M | 6.34 | 85.3 | 104.25 | 104.25 | 660.94
5.4.6 | RUFO EM CONCRETO ARMADO, LARGURA 35CM E ESPESSURA 5CM | M | 156.63 | 47.51 | 58.06 | 58.06 | 9093.93
5.5 | IMPERMEABILIZAÇÃO | [5 empty] | 104635.76
5.5.1 | PAREDES | [5 empty] | 16029.95
5.5.1.1 | IMPERMEABILIZAÇÃO DE SUPERFÍCIE COM ARGAMASSA DE CIMENTO E AREIA, COM ADITIVO IMPERMEABILIZANTE, E = 1,5CM. AF_09/2023 | m² | 226.7 | 57.86 | 70.71 | 70.71 | 16029.95
5.5.2 | LAJES DESCOBERTAS | [5 empty] | 84342.55
5.5.2.1 | CONTRAPISO EM ARGAMASSA TRAÇO 1:4 (CIMENTO E AREIA), PREPARO MECÂNICO COM BETONEIRA 400 L, APLICADO EM ÁREAS MOLHADAS SOBRE LAJE, ADERIDO, ACABAMENTO NÃO REFORÇADO, ESPESSURA 2CM. AF_07/2021 | m² | 215.62 | 51.33 | 62.73 | 62.73 | 13525.84
5.5.2.2 | IMPERMEABILIZAÇÃO DE SUPERFÍCIE COM MANTA ASFÁLTICA, UMA CAMADA, INCLUSIVE APLICAÇÃO DE PRIMER ASFÁLTICO, E=4MM. AF_09/2023 | m² | 215.62 | 142.35 | 173.98 | 173.98 | 37513.56
5.5.2.3 | PROTEÇÃO MECÂNICA DE SUPERFICIE HORIZONTAL COM ARGAMASSA DE CIMENTO E AREIA, TRAÇO 1:3, E=3CM. AF_09/2023 | m² | 215.62 | 60.94 | 74.48 | 74.48 | 16059.37
5.5.2.4 | JUNTA DE DILATAÇÃO, SEÇÃO TRANSVERSAL DIM.: 10MM, INCLUSIVE PREENCHIMENTO COM MASTIQUE - FORNECIMENTO E EXECUÇÃO | M | 448.58 | 16.36 | 19.99 | 19.99 | 8967.11
5.5.2.5 | PROTEÇÃO MECÂNICA DE SUPERFÍCIE VERTICAL COM ARGAMASSA DE CIMENTO E AREIA, TRAÇO 1:3, E=3CM. AF_09/2023 | m² | 89.72 | 75.48 | 92.25 | 92.25 | 8276.67
5.5.3 | BARRILETE | [5 empty] | 3979.96
5.5.3.1 | IMPERMEABILIZAÇÃO DE SUPERFÍCIE COM ARGAMASSA POLIMÉRICA / MEMBRANA ACRÍLICA, 4 DEMÃOS, REFORÇADA COM VÉU DE POLIÉSTER (MAV). AF_09/2023 | m² | 48.93 | 66.56 | 81.34 | 81.34 | 3979.96
5.5.4 | ÁREAS MOLHADAS / MOLHÁVEIS | [5 empty] | 283.3
5.5.4.1 | IMPERMEABILIZAÇÃO DE SUPERFÍCIE COM EMULSÃO ASFÁLTICA, 2 DEMÃOS. AF_09/2023 | m² | 4.74 | 48.91 | 59.77 | 59.77 | 283.3
5.6 | REVESTIMENTOS DE PISOS | [5 empty] | 211468.89
5.6.1 | PISOS | [5 empty] | 168828.52
5.6.1.1 | CONTRAPISO EM ARGAMASSA TRAÇO 1:4 (CIMENTO E AREIA), PREPARO MECÂNICO COM BETONEIRA 400 L, APLICADO EM ÁREAS SECAS SOBRE LAJE, NÃO ADERIDO, ACABAMENTO NÃO REFORÇADO, ESPESSURA 5CM. AF_07/2021 | m² | 874.78 | 58.44 | 71.42 | 71.42 | 62476.78
5.6.1.2 | CONTRAPISO EM ARGAMASSA TRAÇO 1:4 (CIMENTO E AREIA), PREPARO MECÂNICO COM BETONEIRA 400 L, APLICADO EM ÁREAS MOLHADAS SOBRE IMPERMEABILIZAÇÃO, ACABAMENTO NÃO REFORÇADO, ESPESSURA 4CM. AF_07/2021 | m² | 93.74 | 68.21 | 83.36 | 83.36 | 7814.16
5.6.1.3 | PISO INDUSTRIAL DE ALTA RESISTÊNCIA, ESP. 12MM, PAGINAÇÃO DE 1,20M, INCLUINDO JUNTA DE DILATAÇÃO PLÁSTICA E POLIMENTO MECANIZADO - FORNECIMENTO E EXECUÇÃO | m² | 801.65 | 63 | 76.99 | 76.99 | 61719.03
5.6.1.4 | REVESTIMENTO CERÂMICO PARA PISO COM PLACAS TIPO PORCELANATO DE DIMENSÕES 60X60 CM. AF_02/2023_PE | m² | 109.3 | 105.17 | 128.53 | 128.53 | 14048.32
5.6.1.5 | REVESTIMENTO CERÂMICO PARA PISO COM PLACAS TIPO ESMALTADA DE DIMENSÕES 45X45 CM. AF_02/2023_PE | m² | 16.94 | 58.67 | 71.7 | 71.7 | 1214.59
5.6.1.6 | PISO EM GRANITO CINZA CORUMBÁ APLICADO EM AMBIENTES INTERNOS. AF_09/2020 | m² | 40.63 | 368.38 | 450.23 | 450.23 | 18292.84
5.6.1.7 | PISO TÁTIL ALERTA PINADO - ELEMENTOS EM ABS REVESTIDO DE INOX (100 PEÇAS/M) | M | 9.65 | 162.69 | 198.83 | 198.83 | 1918.7
5.6.1.8 | ELEMENTOS METÁLICOS DIRECIONAIS COLADO SOBRE O PISO ( 12 PEÇAS /M) - FORNECIMENTO E INSTALAÇÃO | M | 3.5 | 314.22 | 384.03 | 384.03 | 1344.1
5.6.2 | ARREMATES (RODAPÉ, SOLEIRAS E PEITORIS) | [5 empty] | 42640.37
5.6.2.1 | SOLEIRA EM GRANITO CINZA CORUMBÁ, LARGURA 15 CM, ESPESSURA 2,0 CM. AF_09/2020 | M | 22.54 | 98.31 | 120.15 | 120.15 | 2708.18
5.6.2.2 | PEITORIL LINEAR EM GRANITO PRETO SÃO GABRIEL, L = 22CM, ASSENTADO COM ARGAMASSA 1:6 COM ADITIVO. AF_11/2020 | M | 92 | 116.8 | 142.75 | 142.75 | 13133
5.6.2.3 | RODAPÉ EM MADEIRA, ALTURA 7CM, FIXADO COM COLA E PARAFUSOS, INCLUINDO PINTURA ESMALTE CINZA. AF_09/2020 | M | 603.7 | 36.08 | 44.09 | 44.09 | 26617.13
5.6.2.4 | RODAPÉ EM PORCELANATO DE 10CM DE ALTURA. AF_02/2023 | M | 14.6 | 10.21 | 12.47 | 12.47 | 182.06
5.7 | REVESTIMENTO DE PAREDE | [5 empty] | 99309.95
5.7.1 | CHAPISCO APLICADO EM ALVENARIAS E ESTRUTURAS DE CONCRETO INTERNAS, COM COLHER DE PEDREIRO. ARGAMASSA TRAÇO 1:3 COM PREPARO EM BETONEIRA 400L. AF_10/2022 | m² | 1385.12 | 5.29 | 6.46 | 6.46 | 8947.87
5.7.2 | MASSA ÚNICA, EM ARGAMASSA TRAÇO 1:2:8 PREPARO MECÂNICO, APLICADA MANUALMENTE EM PAREDES INTERNAS, E = 20MM, COM TALISCAS. AF_03/2024 | m² | 1385.12 | 36.6 | 44.73 | 44.73 | 61956.41
5.7.3 | REVESTIMENTO CERÂMICO PARA PAREDES INTERNAS COM PLACAS TIPO ESMALTADA DE DIMENSÕES 45X45 CM APLICADAS NA ALTURA INTEIRA DAS PAREDES. AF_02/2023_PE | m² | 345.89 | 64.78 | 79.17 | 79.17 | 27384.11
5.7.4 | REVESTIMENTO CERÂMICO PARA PAREDES INTERNAS COM PLACAS TIPO PASTILHA ATLAS HIMALAIA DE DIMENSÕES 5X5 CM APLICADAS NA ALTURA INTEIRA DAS PAREDES. AF_02/2023_PE | m² | 6.32 | 132.26 | 161.64 | 161.64 | 1021.56
5.8 | REVESTIMENTO DE TETO | [5 empty] | 97737.74
5.8.1 | CHAPISCO APLICADO NO TETO OU EM ALVENARIA E ESTRUTURA, COM ROLO PARA TEXTURA ACRÍLICA. ARGAMASSA TRAÇO 1:4 E EMULSÃO POLIMÉRICA (ADESIVO) COM PREPARO EM BETONEIRA 400L. AF_10/2022 | m² | 5.09 | 7.22 | 8.82 | 8.82 | 44.89
5.8.2 | MASSA ÚNICA, EM ARGAMASSA TRAÇO 1:2:8, PREPARO MECÂNICO, APLICADA MANUALMENTE EM TETO, E = 10MM, COM TALISCAS. AF_03/2024 | m² | 5.09 | 39.52 | 48.3 | 48.3 | 245.84
5.8.3 | FORRO DE GESSO ACARTONADO REMOVÍVEL COM PELICULA DE PVC 1250X650X15MM, ESTRUTURA DE ALUMÍNIO COM PINTURA ELETROSTÁTICA BRANCA - FORNECIMENTO E INSTALADO | m² | 735.98 | 86.88 | 106.18 | 106.18 | 78146.35
5.8.4 | FORRO EM PLACAS DE GESSO, PARA AMBIENTES COMERCIAIS. AF_08/2023_PS | m² | 128.11 | 51.29 | 62.68 | 62.68 | 8029.93
5.8.5 | FORRO EM FIBRA MINERAL, PARA AMBIENTES COMERCIAIS, INCLUSIVE ESTRUTURA DE FIXAÇÃO. AF_08/2023 | m² | 60.69 | 151.95 | 185.71 | 185.71 | 11270.73
5.9 | FACHADA | [5 empty] | 443523.22
5.9.1 | CHAPISCO APLICADO EM ALVENARIA (COM PRESENÇA DE VÃOS) E ESTRUTURAS DE CONCRETO DE FACHADA, COM COLHER DE PEDREIRO. ARGAMASSA TRAÇO 1:3 COM PREPARO EM BETONEIRA 400L. AF_10/2022 | m² | 978.67 | 9.56 | 11.68 | 11.68 | 11430.86
5.9.2 | EMBOÇO OU MASSA ÚNICA EM ARGAMASSA TRAÇO 1:2:8, PREPARO MECÂNICA COM BETONEIRA 400 L, APLICADA MANUALMENTE EM PANOS DE FACHADA COM PRESENÇA DE VÃOS, ESPESSURA DE 25 MM, ACESSO POR ANDAIME. AF_08/2022 | m² | 978.67 | 61.42 | 75.06 | 75.06 | 73458.97
5.9.3 | REVESTIMENTO CERÂMICO PARA PAREDES EXTERNAS EM PASTILHAS DE PORCELANA 5 X 5 CM (PLACAS DE 30 X 30 CM) NA COR ATLAS HIMALAIA, ALINHADAS A PRUMO. AF_02/2023 | m² | 639.02 | 178.64 | 218.33 | 218.33 | 139517.23
5.9.4 | REVESTIMENTO CERÂMICO PARA PAREDES EXTERNAS EM PASTILHAS DE PORCELANA 5 X 5 CM (PLACAS DE 30 X 30 CM) NA COR ATLAS ÁBACO, ALINHADAS A PRUMO. AF_02/2023 | m² | 89.43 | 184.32 | 225.27 | 225.27 | 20145.89
5.9.5 | REVESTIMENTO CERÂMICO PARA PAREDES EXTERNAS EM PASTILHAS DE PORCELANA 5 X 5 CM (PLACAS DE 30 X 30 CM) NA COR ATLAS BARENTS, ALINHADAS A PRUMO. AF_02/2023 | m² | 132.33 | 184.32 | 225.27 | 225.27 | 29809.97
5.9.6 | TRATAMENTO DE JUNTA DE DILATAÇÃO, COM TARUGO DE POLIETILENO E SELANTE PU, INCLUSO PREENCHIMENTO COM ESPUMA EXPANSIVA PU. AF_09/2023 | M | 129.64 | 76.62 | 93.64 | 93.64 | 12139.48
5.9.7 | FORNECIMENTO E INSTALAÇÃO DE PAINEL EM ALUMÍNIO COMPOSTO, DIM.:1,20X1,20M, NA COR CHAMPANHE GOLD, INCLUINDO ESTRUTURA DE SUPORTE | m² | 89.36 | 525.83 | 642.66 | 642.66 | 57428.09
5.9.8 | FORNECIMENTO E INSTALAÇÃO DE PAINEL PERFURADO METÁLICO NA COR PRETA | m² | 169.52 | 450 | 549.99 | 549.99 | 93234.3
5.9.9 | FORNECIMENTO E INSTALAÇÃO DE LETREIRO EM AÇO ESCOVADO COR NATURAL COM ESTRUTURA EM POLIESTIRENO, ESP. DE 8CM, PADRÃO DO MINISTÉRIO PÚBLICO DO ESTADO DA BAHIA, INCLUINDO LOGOMARCA | UN | 1 | 5202.45 | 6358.43 | 6358.43 | 6358.43
5.10 | SERRALHERIA | [5 empty] | 11349.69
5.10.1 | CORRIMÃO DUPLO EM AÇO GALVANIZADO, INCLUINDO PINTURA EM ESMALTE CINZA. AF_04/2019 | M | 17.38 | 270.47 | 330.56 | 330.56 | 5745.13
5.10.2 | ESCADA TIPO MARINHEIRO EM TUBO ACO GALVANIZADO 1 1/2", COM GUARDA-CORPO, PARA ALTURAS MAIORES QUE 3 M, FIXADA COM CHUMBADOR MECÂNICO. AF_11/2020 | M | 4.7 | 975.67 | 1192.46 | 1192.46 | 5604.56
5.11 | ESQUADRIAS | [5 empty] | 198259.96
5.11.1 | PORTAS | [5 empty] | 112106.75
5.11.1.1 | P2 - PORTA DE ALUMÍNIO ANODIZADO PRETO COM VENEZIANA, DIM.: 90X210CM, COMPLETA, INCLUINDO FECHADURA - FORNECIMENTO E INSTALAÇÃO | UN | 2 | 1032.98 | 1262.5 | 1262.5 | 2525
5.11.1.2 | P3 - PORTA DE MADEIRA EM ACABAMENTO MELAMÍNICO BRANCO, 80X165CM, FIXAÇÃO COM DOBRADIÇA, INCLUINDO FECHADURA TIPO LIVRE OCUPADO - FORNECIMENTO E INSTALAÇÃO. AF_12/2019 | UN | 10 | 1115.33 | 1363.15 | 1363.15 | 13631.5
5.11.1.3 | P4 - KIT PORTA PRONTA DE MADEIRA EM ACABAMENTO MELAMÍNICO BRANCO, FOLHA LEVE OU MÉDIA, E BATENTE METÁLICO, 90X210CM, FIXAÇÃO COM ESPUMA EXPANSIVA DE POLIURETANO, INCLUINDO MAÇANETA, CHAPA XADREZ DE PORTA E BARRA DE APOIO DE 40 CM EM AÇO CROMADO - FORNECIMENTO E INSTALAÇÃO. AF_12/2019 | UN | 6 | 1380.74 | 1687.54 | 1687.54 | 10125.24
5.11.1.4 | P5 - KIT DE PORTA PRONTA DE MADEIRA EM ACABAMENTO MELAMÍNICO BRANCO, FOLHA LEVE OU MÉDIA, 90X210CM, FIXAÇÃO COM PREENCHIMENTO TOTAL DE ESPUMA EXPANSIVA, INCLUINDO MAÇANETA E MOLA AEREA - FORNECIMENTO E INSTALAÇÃO. AF_12/2019 | UN | 40 | 1293.83 | 1581.31 | 1581.31 | 63252.4
5.11.1.5 | P6 - KIT DE PORTA PRONTA DE MADEIRA EM ACABAMENTO MELAMÍNICO BRANCO, 2 FOLHAS PESADA OU SUPERPESADA, 204X210CM, FIXAÇÃO COM PREENCHIMENTO TOTAL DE ESPUMA EXPANSIVA , INCLUINDO PUXADOR TUBULAR E BARRA ANTIPANICO- FORNECIMENTO E INSTALAÇÃO. AF_12/2019 | UN | 1 | 1865.58 | 2280.11 | 2280.11 | 2280.11
5.11.1.6 | P7 - PORTA DE ABRIR COM MOLA HIDRÁULICA, EM VIDRO TEMPERADO, 2 FOLHAS DE 100X210 CM, ESPESSURA DE 10MM, INCLUSIVE PUXADOR E ACESSÓRIOS. AF_01/2021 | UN | 1 | 5599.74 | 6844 | 6844 | 6844
5.11.1.7 | P8 - PORTA DE ABRIR COM MOLA HIDRÁULICA, EM VIDRO TEMPERADO, 2 FOLHAS DE 90X218 CM, ESPESSURA DE 10MM, INCLUSIVE PUXADOR E ACESSÓRIOS. AF_01/2021 | UN | 1 | 5599.74 | 6844 | 6844 | 6844
5.11.1.8 | P10 - PORTA DE ALUMÍNIO ANODIZADO PRETO COM VENEZIANA, DUAS FOLHAS, DIM.: 250X200CM, COMPLETA, INCLUINDO FECHADURA - FORNECIMENTO E INSTALAÇÃO | UN | 1 | 2434.1 | 2974.95 | 2974.95 | 2974.95
5.11.1.9 | P11 - KIT DE PORTA-PRONTA DE MADEIRA EM ACABAMENTO MELAMÍNICO BRANCO, FOLHA SEMI SÓLIDA, 80X120CM, INCLUINDO DOBRADIÇAS E FECHADURA - FORNECIMENTO E INSTALAÇÃO. AF_12/2019 | UN | 1 | 1078.41 | 1318.03 | 1318.03 | 1318.03
5.11.1.10 | P12 - PORTA DE ALUMÍNIO ANODIZADO PRETO COM VENEZIANA, INCLUINDO BANDEIRA EM VIDRO E BANDEIRAS LATERIAS EM ALUMINIO TIPO VENEZIANA, DIM.: 150X216CM, COMPLETA, INCLUINDO FECHADURA - FORNECIMENTO E INSTALAÇÃO | UN | 1 | 1891.28 | 2311.52 | 2311.52 | 2311.52
5.11.2 | JANELAS | [5 empty] | 86153.21
5.11.2.1 | J2 - JANELA TIPO BASCULANTE PIVOTANTE HORIZONTAL 3 PAINEIS EM ALUMÍNIO PINTADO PRETO E VIDRO MINI BOREAL 4MM, DIM.: 100X70CM - FORNECIMENTO E INSTALAÇÃO | UN | 20 | 425.08 | 519.53 | 519.53 | 10390.6
5.11.2.2 | J3 - JANELA TIPO BASCULANTE PIVOTANTE HORIZONTAL 3 PAINEIS EM ALUMÍNIO PINTADO PRETO E VIDRO MINI BOREAL 4MM, DIM.: 70X70CM - FORNECIMENTO E INSTALAÇÃO | UN | 2 | 297.56 | 363.67 | 363.67 | 727.34
5.11.2.3 | J4 - JANELA DE CORRER EM ALUMÍNIO PINTADO PRETO E VIDRO TRANSPARENTE INCOLOR 4MM, DIM.: 200X140CM - FORNECIMENTO E INSTALAÇÃO | UN | 29 | 1490 | 1821.07 | 1821.07 | 52811.03
5.11.2.4 | J5 - JANELA MAXIMAR/FIXO EM ALUMÍNIO PINTADO PRETO E VIDRO LAMINADO FUMÊ, DIM.: 136X255CM - FORNECIMENTO E INSTALAÇÃO | UN | 4 | 2105.96 | 2573.9 | 2573.9 | 10295.6
5.11.2.5 | J8 - JANELA DE CORRER EM ALUMÍNIO PINTADO PRETO E VIDRO TRANSPARENTE INCOLOR 4MM, DIM.: 150X140CM - FORNECIMENTO E INSTALAÇÃO | UN | 2 | 1260 | 1539.97 | 1539.97 | 3079.94
5.11.2.6 | J9 - VISOR EM ALUMÍNIO PINTADO PRETO E VIDRO TRANSPARENTE INCOLOR 4MM, DIM.: 100X100CM - FORNECIMENTO E INSTALAÇÃO | UN | 7 | 510 | 623.32 | 623.32 | 4363.24
5.11.2.7 | J10 - VISOR EM ALUMÍNIO PINTADO PRETO E VIDRO TRANSPARENTE INCOLOR 4MM, DIM.: 200X100CM - FORNECIMENTO E INSTALAÇÃO | UN | 2 | 1020 | 1246.64 | 1246.64 | 2493.28
5.11.2.8 | J11 - JANELA DE CORRER EM ALUMÍNIO PINTADO PRETO E VIDRO TRANSPARENTE INCOLOR 4MM, DIM.: 150X140CM, INCLUINDO BANDERIA TIPO VENEZIANA DE ALUMÍNIO ANODIZADO PRETO - FORNECIMENTO E INSTALAÇÃO | UN | 1 | 1630 | 1992.18 | 1992.18 | 1992.18
5.12 | PINTURA | [5 empty] | 117675.2
5.12.1 | PAREDE | [5 empty] | 107642.58
5.12.1.1 | FUNDO SELADOR ACRÍLICO, APLICAÇÃO MANUAL EM PAREDE, UMA DEMÃO. AF_04/2023 | m² | 1761.68 | 4.65 | 5.68 | 5.68 | 10006.34
5.12.1.2 | APLICAÇÃO MANUAL DE MASSA ACRÍLICA EM PAREDES INTERNAS, DUAS DEMÃOS. AF_03/2024 | m² | 1723.74 | 31.83 | 38.9 | 38.9 | 67053.48
5.12.1.3 | PINTURA LÁTEX ACRÍLICA PREMIUM, APLICAÇÃO MANUAL EM PAREDES, DUAS DEMÃOS. AF_04/2023 | m² | 1761.68 | 14.21 | 17.36 | 17.36 | 30582.76
5.12.2 | TETO | [5 empty] | 10032.62
5.12.2.1 | FUNDO SELADOR ACRÍLICO, APLICAÇÃO MANUAL EM TETO, UMA DEMÃO. AF_04/2023 | m² | 133.2 | 5.78 | 7.06 | 7.06 | 940.39
5.12.2.2 | EMASSAMENTO COM MASSA ACRÍLICA, APLICAÇÃO EM TETO, DUAS DEMÃOS, LIXAMENTO MANUAL. AF_04/2023 | m² | 133.2 | 38.88 | 47.51 | 47.51 | 6328.33
5.12.2.3 | PINTURA LÁTEX ACRÍLICA PREMIUM, APLICAÇÃO MANUAL EM TETO, DUAS DEMÃOS. AF_04/2023 | m² | 133.2 | 16.98 | 20.75 | 20.75 | 2763.9
5.13 | INSTALAÇÕES ELÉTRICAS | [5 empty] | 222309.49
5.13.1 | QUADROS | [5 empty] | 15740.34
5.13.1.1 | QGBT-TE - QUADRO GERAL DE BAIXA TENSÃO TÉRREO - COMPLETO CONFORME DIAGRAMA UNIFILAR - FORNECIMENTO E INSTALAÇÃO | UN | 1 | 3106.36 | 3796.59 | 3796.59 | 3796.59
5.13.1.2 | QDAR-TE - QUADRO DE DISTRIBUIÇÃO DE AR CONDICIONADO DO TÉRREO - COMPLETO CONFORME DIAGRAMA UNIFILAR - FORNECIMENTO E INSTALAÇÃO | UN | 1 | 794.95 | 971.58 | 971.58 | 971.58
5.13.1.3 | QDIL-TE - QUADRO DE DISTRIBUIÇÃO DE ILUMINAÇÃO DO TÉRREO - COMPLETO CONFORME DIAGRAMA UNIFILAR - FORNECIMENTO E INSTALAÇÃO | UN | 1 | 827.84 | 1011.78 | 1011.78 | 1011.78
5.13.1.4 | QDINF-TE - QUADRO DE DISTRIBUIÇÃO DE TOMADAS DO TÉRREO - COMPLETO CONFORME DIAGRAMA UNIFILAR - FORNECIMENTO E INSTALAÇÃO | UN | 1 | 919.32 | 1123.59 | 1123.59 | 1123.59
5.13.1.5 | QDTO-TE - QUADRO DE DISTRIBUIÇÃO DE TOMADAS DO TÉRREO - COMPLETO CONFORME DIAGRAMA UNIFILAR - FORNECIMENTO E INSTALAÇÃO | UN | 1 | 1485.57 | 1815.66 | 1815.66 | 1815.66
5.13.1.6 | QDTO-PS - QUADRO DE DISTRIBUIÇÃO DE TOMADAS PAVIMENTO SUPERIOR - COMPLETO CONFORME DIAGRAMA UNIFILAR - FORNECIMENTO E INSTALAÇÃO | UN | 1 | 1025.13 | 1252.91 | 1252.91 | 1252.91
5.13.1.7 | QDINF-PS - QUADRO DE DISTRIBUIÇÃO DE TOMADAS PAVIMENTO SUPERIOR - COMPLETO CONFORME DIAGRAMA UNIFILAR - FORNECIMENTO E INSTALAÇÃO | UN | 1 | 710.98 | 868.95 | 868.95 | 868.95
5.13.1.8 | QDAR-PS - QUADRO DE DISTRIBUIÇÃO DE AR CONDICIONADO DO PAVIMENTO SUPERIOR - COMPLETO CONFORME DIAGRAMA UNIFILAR - FORNECIMENTO E INSTALAÇÃO | UN | 1 | 3366.95 | 4115.08 | 4115.08 | 4115.08
5.13.1.9 | QDIL-PS - QUADRO DE DISTRIBUIÇÃO DE ILUMINAÇÃO DO PAVIMENTO SUPERIOR - COMPLETO CONFORME DIAGRAMA UNIFILAR - FORNECIMENTO E INSTALAÇÃO | UN | 1 | 641.63 | 784.2 | 784.2 | 784.2
5.13.2 | DUTOS E CALHAS | [5 empty] | 37729.38
5.13.2.1 | ELETROCALHA EM CHAPA #16, GALVANIZADA À FOGO PERFURADA COM TAMPA 50X50X3000MM - FORNECIMENTO E INSTALAÇÃO | M | 116.48 | 28.94 | 35.37 | 35.37 | 4119.89
5.13.2.2 | ELETRODUTO FLEXÍVEL CORRUGADO, PEAD, DN 25, PARA REDE ENTERRADA DE DISTRIBUIÇÃO DE ENERGIA ELÉTRICA - FORNECIMENTO E INSTALAÇÃO. AF_12/2021 | M | 8.19 | 7.75 | 9.47 | 9.47 | 77.55
5.13.2.3 | ELETRODUTO FLEXÍVEL CORRUGADO, PEAD, DN 32, PARA REDE ENTERRADA DE DISTRIBUIÇÃO DE ENERGIA ELÉTRICA - FORNECIMENTO E INSTALAÇÃO. AF_12/2021 | M | 4.3 | 8.76 | 10.7 | 10.7 | 46.01
5.13.2.4 | ELETRODUTO FLEXÍVEL CORRUGADO, PEAD, DN 40 MM (1 1/4"), PARA REDE ENTERRADA DE DISTRIBUIÇÃO DE ENERGIA ELÉTRICA - FORNECIMENTO E INSTALAÇÃO. AF_03/2023 | M | 16.27 | 10.95 | 13.38 | 13.38 | 217.69
5.13.2.5 | ELETRODUTO FLEXÍVEL CORRUGADO, PEAD, DN 65, PARA REDE ENTERRADA DE DISTRIBUIÇÃO DE ENERGIA ELÉTRICA - FORNECIMENTO E INSTALAÇÃO. AF_12/2021 | M | 8.04 | 11.47 | 14.01 | 14.01 | 112.64
5.13.2.6 | ELETRODUTO FLEXÍVEL CORRUGADO, PEAD, DN 80, PARA REDE ENTERRADA DE DISTRIBUIÇÃO DE ENERGIA ELÉTRICA - FORNECIMENTO E INSTALAÇÃO. AF_12/2021 | M | 9.26 | 20.02 | 24.46 | 24.46 | 226.49
5.13.2.7 | ELETRODUTO RÍGIDO ROSCÁVEL, PVC, DN 60 MM (2") - FORNECIMENTO E INSTALAÇÃO. AF_12/2015 | M | 10.5 | 25.72 | 31.43 | 31.43 | 330.01
5.13.2.8 | ELETRODUTO RÍGIDO SOLDÁVEL, PVC, DN 25 MM (3/4"), APARENTE - FORNECIMENTO E INSTALAÇÃO. AF_10/2022 | M | 651.76 | 21.47 | 26.24 | 26.24 | 17102.18
5.13.2.9 | ELETRODUTO RÍGIDO SOLDÁVEL, PVC, DN 32 MM (1"), APARENTE - FORNECIMENTO E INSTALAÇÃO. AF_10/2022 | M | 13.09 | 27.75 | 33.91 | 33.91 | 443.88
5.13.2.10 | ELETRODUTO RÍGIDO ROSCÁVEL, PVC, DN 25 MM (3/4"), PARA CIRCUITOS TERMINAIS - FORNECIMENTO E INSTALAÇÃO. AF_03/2023 | M | 744.7 | 14.98 | 18.3 | 18.3 | 13628.01
5.13.2.11 | ELETRODUTO RÍGIDO ROSCÁVEL, PVC, DN 32 MM (1"), PARA CIRCUITOS TERMINAIS - FORNECIMENTO E INSTALAÇÃO. AF_03/2023 | M | 21.74 | 18.69 | 22.84 | 22.84 | 496.54
5.13.2.12 | ELETRODUTO RÍGIDO ROSCÁVEL, PVC, DN 40 MM (1 1/4"), PARA CIRCUITOS TERMINAIS - FORNECIMENTO E INSTALAÇÃO. AF_03/2023 | M | 40.16 | 18.92 | 23.12 | 23.12 | 928.49
5.13.3 | CONEXÕES | [5 empty] | 16592.13
5.13.3.1 | CURVA HORIZONTAL 90° PARA ELETROCALHA DE 50X50 MM - FORNECIMENTO E INSTALAÇÃO | UN | 4 | 22.59 | 27.6 | 27.6 | 110.4
5.13.3.2 | TÊ HORIZONTAL DESCIDA PARA ELETROCALHA DE 50X50MM - FORNECIMENTO E INSTALAÇÃO | UN | 3 | 29.74 | 36.34 | 36.34 | 109.02
5.13.3.3 | SAÍDA HORIZONTAL PARA ELETRODUTOS DE 3/4", INCLUINDO PARAFUSOS, PORCAS E ARRUELAS - FORNECIMENTO E INSTALAÇÃO | UN | 57 | 7.26 | 8.87 | 8.87 | 505.59
5.13.3.4 | SAÍDA HORIZONTAL PARA ELETRODUTOS DE 1", INCLUINDO PARAFUSOS, PORCAS E ARRUELAS - FORNECIMENTO E INSTALAÇÃO | UN | 4 | 11.62 | 14.2 | 14.2 | 56.8
5.13.3.5 | SAÍDA HORIZONTAL PARA ELETRODUTOS DE 1.1/4", INCLUINDO PARAFUSOS, PORCAS E ARRUELAS - FORNECIMENTO E INSTALAÇÃO | UN | 10 | 13.7 | 16.74 | 16.74 | 167.4
5.13.3.6 | LUVA PARA ELETRODUTO, PVC, ROSCÁVEL, DN 25 MM (3/4"), PARA CIRCUITOS TERMINAIS - FORNECIMENTO E INSTALAÇÃO. AF_03/2023 | UN | 248 | 12.79 | 15.63 | 15.63 | 3876.24
5.13.3.7 | LUVA PARA ELETRODUTO, PVC, ROSCÁVEL, DN 32 MM (1"), PARA CIRCUITOS TERMINAIS - FORNECIMENTO E INSTALAÇÃO. AF_03/2023 | UN | 7 | 14.53 | 17.75 | 17.75 | 124.25
5.13.3.8 | LUVA PARA ELETRODUTO, PVC, ROSCÁVEL, DN 40 MM (1 1/4"), PARA CIRCUITOS TERMINAIS - FORNECIMENTO E INSTALAÇÃO. AF_03/2023 | UN | 13 | 16.86 | 20.6 | 20.6 | 267.8
5.13.3.9 | LUVA PARA ELETRODUTO, PVC, ROSCÁVEL, DN 60 MM (2"), PARA CIRCUITOS TERMINAIS - FORNECIMENTO E INSTALAÇÃO. AF_12/2015 | UN | 3 | 15.14 | 18.5 | 18.5 | 55.5
5.13.3.10 | LUVA PARA ELETRODUTO, PVC, SOLDÁVEL, DN 25 MM (3/4''), APARENTE - FORNECIMENTO E INSTALAÇÃO. AF_10/2022 | UN | 217 | 7.44 | 9.09 | 9.09 | 1972.53
5.13.3.11 | LUVA PARA ELETRODUTO, PVC, SOLDÁVEL, DN 32 MM (1''), APARENTE - FORNECIMENTO E INSTALAÇÃO. AF_10/2022 | UN | 4 | 13.16 | 16.08 | 16.08 | 64.32
5.13.3.12 | CURVA 90 GRAUS PARA ELETRODUTO, PVC, SOLDÁVEL, DN 25 MM (3/4''), APARENTE - FORNECIMENTO E INSTALAÇÃO. AF_10/2022 | UN | 244 | 13.25 | 16.19 | 16.19 | 3950.36
5.13.3.13 | CURVA 90 GRAUS PARA ELETRODUTO, PVC, SOLDÁVEL, DN 32 MM (1''), APARENTE - FORNECIMENTO E INSTALAÇÃO. AF_10/2022 | UN | 8 | 20.04 | 24.49 | 24.49 | 195.92
5.13.3.14 | CURVA 90 GRAUS PARA ELETRODUTO, PVC, ROSCÁVEL, DN 25 MM (3/4"), PARA CIRCUITOS TERMINAIS - FORNECIMENTO E INSTALAÇÃO. AF_03/2023 | UN | 179 | 20.05 | 24.5 | 24.5 | 4385.5
5.13.3.15 | CURVA 90 GRAUS PARA ELETRODUTO, PVC, ROSCÁVEL, DN 32 MM (1"), PARA CIRCUITOS TERMINAIS - FORNECIMENTO E INSTALAÇÃO. AF_03/2023 | UN | 10 | 23.3 | 28.47 | 28.47 | 284.7
5.13.3.16 | CURVA 90 GRAUS PARA ELETRODUTO, PVC, ROSCÁVEL, DN 40 MM (1 1/4"), PARA CIRCUITOS TERMINAIS - FORNECIMENTO E INSTALAÇÃO. AF_03/2023 | UN | 16 | 20.81 | 25.43 | 25.43 | 406.88
5.13.3.17 | CURVA 90 GRAUS PARA ELETRODUTO, PVC, ROSCÁVEL, DN 60 MM (2"), PARA CIRCUITOS TERMINAIS - FORNECIMENTO E INSTALAÇÃO. AF_12/2015 | UN | 2 | 24.11 | 29.46 | 29.46 | 58.92
5.13.4 | CABOS | [5 empty] | 83087.27
5.13.4.1 | CABO DE COBRE FLEXÍVEL ISOLADO, 2,5 MM², ANTI-CHAMA 450/750 V, PARA CIRCUITOS TERMINAIS - FORNECIMENTO E INSTALAÇÃO. AF_03/2023 | M | 13786.8 | 4.67 | 5.7 | 5.7 | 78584.76
5.13.4.2 | CABO DE COBRE FLEXÍVEL ISOLADO, 4 MM², ANTI-CHAMA 450/750 V, PARA CIRCUITOS TERMINAIS - FORNECIMENTO E INSTALAÇÃO. AF_03/2023 | M | 513.4 | 7.18 | 8.77 | 8.77 | 4502.51
5.13.5 | CAIXAS | [5 empty] | 6261.81
5.13.5.1 | CAIXA OCTOGONAL 4" X 4", PVC, INSTALADA EM LAJE - FORNECIMENTO E INSTALAÇÃO. AF_03/2023 | UN | 239 | 18.78 | 22.95 | 22.95 | 5485.05
5.13.5.2 | CAIXA DE PASSAGEM METÁLICA, DIMENSÕES 15X15X10CM, FORNECIMENTO E INSTALAÇÃO | UN | 4 | 41.53 | 50.75 | 50.75 | 203
5.13.5.3 | CAIXA DE PASSAGEM METÁLICA, DIMENSÕES 20X20X12CM, FORNECIMENTO E INSTALAÇÃO | UN | 4 | 117.37 | 143.44 | 143.44 | 573.76
5.13.6 | TOMADAS E INTERRUPTORES | [5 empty] | 20751.8
5.13.6.1 | INTERRUPTOR SIMPLES (1 MÓDULO), 10A/250V, INCLUINDO SUPORTE E PLACA - FORNECIMENTO E INSTALAÇÃO. AF_03/2023 | UN | 29 | 29.47 | 36.01 | 36.01 | 1044.29
5.13.6.2 | INTERRUPTOR SIMPLES (2 MÓDULOS), 10A/250V, INCLUINDO SUPORTE E PLACA - FORNECIMENTO E INSTALAÇÃO. AF_03/2023 | UN | 7 | 44.5 | 54.38 | 54.38 | 380.66
5.13.6.3 | INTERRUPTOR SIMPLES (3 MÓDULOS), 10A/250V, INCLUINDO SUPORTE E PLACA - FORNECIMENTO E INSTALAÇÃO. AF_03/2023 | UN | 22 | 59.53 | 72.75 | 72.75 | 1600.5
5.13.6.4 | TOMADA ALTA DE EMBUTIR (1 MÓDULO), 2P+T 10 A, INCLUINDO SUPORTE E PLACA - FORNECIMENTO E INSTALAÇÃO. AF_03/2023 | UN | 13 | 46.76 | 57.15 | 57.15 | 742.95
5.13.6.5 | TOMADA ALTA DE EMBUTIR (1 MÓDULO), 2P+T 20 A, INCLUINDO SUPORTE E PLACA - FORNECIMENTO E INSTALAÇÃO. AF_03/2023 | UN | 35 | 48.32 | 59.05 | 59.05 | 2066.75
5.13.6.6 | TOMADA BAIXA DE EMBUTIR (1 MÓDULO), 2P+T 10 A, INCLUINDO SUPORTE E PLACA - FORNECIMENTO E INSTALAÇÃO. AF_03/2023 | UN | 82 | 30.75 | 37.58 | 37.58 | 3081.56
5.13.6.7 | TOMADA MÉDIA DE EMBUTIR (1 MÓDULO), 2P+T 10 A, INCLUINDO SUPORTE E PLACA - FORNECIMENTO E INSTALAÇÃO. AF_03/2023 | UN | 12 | 35.21 | 43.03 | 43.03 | 516.36
5.13.6.8 | TOMADA MÉDIA DE EMBUTIR (1 MÓDULO), 2P+T 20 A, INCLUINDO SUPORTE E PLACA - FORNECIMENTO E INSTALAÇÃO. AF_03/2023 | UN | 9 | 36.77 | 44.94 | 44.94 | 404.46
5.13.6.9 | TOMADA BAIXA DE EMBUTIR (2 MÓDULOS), 2P+T 10 A, INCLUINDO SUPORTE E PLACA - FORNECIMENTO E INSTALAÇÃO. AF_03/2023 | UN | 177 | 46.99 | 57.43 | 57.43 | 10165.11
5.13.6.10 | TOMADA DE PISO (2 MÓDULOS), 2P+T 10 A, COMPLETA INCLUINDO, CAIXA, SUPORTE E PLACA - FORNECIMENTO E INSTALAÇÃO. AF_12/2015 | UN | 9 | 68.11 | 83.24 | 83.24 | 749.16
5.13.7 | LUMINÁRIAS | [5 empty] | 42146.76
5.13.7.1 | LUMINÁRIA TIPO CALHA, DE EMBUTIR, EM LED DE 16 W, 5000K - FORNECIMENTO E INSTALAÇÃO. AF_09/2024 | UN | 161 | 191.16 | 233.63 | 233.63 | 37614.43
5.13.7.2 | LUMINÁRIA TIPO CALHA, DE SOBREPOR, EM LED DE 16 W, 5000K - FORNECIMENTO E INSTALAÇÃO. AF_09/2024 | UN | 6 | 147.28 | 180 | 180 | 1080
5.13.7.3 | LUMINÁRIA CIRCULAR DE EMBUTIR LED 8W, NA COR BRANCA - FORNECIMENTO E INSTALAÇÃO. AF_09/2024 | UN | 5 | 68.87 | 84.17 | 84.17 | 420.85
5.13.7.4 | LUMINÁRIA CIRCULAR DE EMBUTIR LED 15W, NA COR BRANCA - FORNECIMENTO E INSTALAÇÃO. AF_09/2024 | UN | 8 | 80.9 | 98.87 | 98.87 | 790.96
5.13.7.5 | LUMINÁRIA ARANDELA, DE SOBREPOR, COM 1 LÂMPADA LED DE 15 W - FORNECIMENTO E INSTALAÇÃO. AF_09/2024 | UN | 14 | 71.41 | 87.27 | 87.27 | 1221.78
5.13.7.6 | PROJETOR PARA USO EXTERNO COM LÂMPADA LED DE 150W - FORNECIMENTO E INSTALAÇÃO | UN | 3 | 277.85 | 339.58 | 339.58 | 1018.74
5.14 | CABEAMENTO ESTRUTURADO | [5 empty] | 163984.01
5.14.1 | EQUIPAMENTOS | [5 empty] | 38276.16
5.14.1.1 | RACK TIPO CAIXA PADRÃO 19" EM AÇO SAE E PINTURA EPÓXI, 44U - FORNECIMENTO E INSTALAÇÃO | UN | 2 | 3968.14 | 4849.86 | 4849.86 | 9699.72
5.14.1.2 | ORGANIZADOR HORIZONTAL DE CABOS 1 U - FORNECIMENTO E INSTALAÇÃO | UN | 24 | 34.02 | 41.57 | 41.57 | 997.68
5.14.1.3 | PATCH PANEL 24 PORTAS, CATEGORIA 6 - FORNECIMENTO E INSTALAÇÃO. AF_11/2019 | UN | 16 | 1267.77 | 1549.46 | 1549.46 | 24791.36
5.14.1.4 | CONNECTING BLOCKS PARA BLOCO 110 IDC - 100 PARES - FORNECIMENTO E INSTALAÇÃO | UN | 4 | 327.57 | 400.35 | 400.35 | 1601.4
5.14.1.5 | RÉGUA COM OITO TOMADAS 2P+T - FORNECIMENTO E INSTALAÇÃO | UN | 4 | 65.11 | 79.57 | 79.57 | 318.28
5.14.1.6 | BANDEJA DE FIXAÇÃO FRONTAL (1U) - FORNECIMENTO E INSTALAÇÃO | UN | 2 | 354.99 | 433.86 | 433.86 | 867.72
5.14.2 | DUTOS E CONEXÕES | [5 empty] | 33650.96
5.14.2.1 | ELETROCALHA EM CHAPA #16, GALVANIZADA À FOGO PERFURADA COM TAMPA 100X50X3000MM, INCLUINDO FIXAÇÃO NA LAJE - FORNECIMENTO E INSTALAÇÃO | M | 39.05 | 58.32 | 71.27 | 71.27 | 2783.09
5.14.2.2 | ELETROCALHA EM CHAPA #16, GALVANIZADA À FOGO PERFURADA COM TAMPA 200X50X3000MM, INCLUINDO FIXAÇÃO NA LAJE - FORNECIMENTO E INSTALAÇÃO | M | 40.37 | 72.36 | 88.43 | 88.43 | 3569.91
5.14.2.3 | CURVA HORIZONTAL 90° PARA ELETROCALHA DE 200X50 MM - FORNECIMENTO E INSTALAÇÃO | UN | 1 | 36.89 | 45.08 | 45.08 | 45.08
5.14.2.4 | CURVA VERTICAL PARA ELETROCALHA DE 100X50 MM - FORNECIMENTO E INSTALAÇÃO | UN | 2 | 16.92 | 20.67 | 20.67 | 41.34
5.14.2.5 | REDUÇÃO CONCENTRICA PARA ELETROCALHA DE 200X50 MM PARA 100X50 MM - FORNECIMENTO E INSTALAÇÃO | UN | 2 | 45.51 | 55.62 | 55.62 | 111.24
5.14.2.6 | TÊ HORIZONTAL 90º PARA ELETROCALHA DE 100X50MM - FORNECIMENTO E INSTALAÇÃO | UN | 1 | 38.84 | 47.47 | 47.47 | 47.47
5.14.2.7 | TÊ HORIZONTAL 90º PARA ELETROCALHA DE 200X50MM - FORNECIMENTO E INSTALAÇÃO | UN | 2 | 38.19 | 46.67 | 46.67 | 93.34
5.14.2.8 | SAÍDA HORIZONTAL PARA ELETRODUTOS DE 3/4", INCLUINDO PARAFUSOS, PORCAS E ARRUELAS - FORNECIMENTO E INSTALAÇÃO | UN | 4 | 7.26 | 8.87 | 8.87 | 35.48
5.14.2.9 | SAÍDA HORIZONTAL PARA ELETRODUTOS DE 1", INCLUINDO PARAFUSOS, PORCAS E ARRUELAS - FORNECIMENTO E INSTALAÇÃO | UN | 3 | 11.62 | 14.2 | 14.2 | 42.6
5.14.2.10 | SAÍDA HORIZONTAL PARA ELETRODUTOS DE 1.1/4", INCLUINDO PARAFUSOS, PORCAS E ARRUELAS - FORNECIMENTO E INSTALAÇÃO | UN | 24 | 13.7 | 16.74 | 16.74 | 401.76
5.14.2.11 | SAÍDA HORIZONTAL PARA ELETRODUTOS DE 1.1/2", INCLUINDO PARAFUSOS, PORCAS E ARRUELAS - FORNECIMENTO E INSTALAÇÃO | UN | 2 | 13.7 | 16.74 | 16.74 | 33.48
5.14.2.12 | ELETRODUTO RIGIDO, EM ACO ZINCADO OU GALVANIZADO, TIPO PESADO, DN=3/4", APARENTE - FORNECIMENTO E INSTALAÇÃO. AF_10/2022 | M | 527.11 | 25.06 | 30.62 | 30.62 | 16140.1
5.14.2.13 | ELETRODUTO RIGIDO, EM ACO ZINCADO OU GALVANIZADO, TIPO PESADO, DN=1", APARENTE - FORNECIMENTO E INSTALAÇÃO. AF_10/2022 | M | 99.12 | 38.8 | 47.42 | 47.42 | 4700.27
5.14.2.14 | ELETRODUTO RIGIDO, EM ACO ZINCADO OU GALVANIZADO, TIPO PESADO, DN=1 1/4", APARENTE- FORNECIMENTO E INSTALAÇÃO. AF_10/2022 | M | 36.82 | 51.36 | 62.77 | 62.77 | 2311.19
5.14.2.15 | ELETRODUTO RIGIDO, EM ACO ZINCADO OU GALVANIZADO, TIPO PESADO, DN=1 1/2", APARENTE - FORNECIMENTO E INSTALAÇÃO. AF_10/2022 | M | 5.17 | 70.55 | 86.22 | 86.22 | 445.75
5.14.2.16 | LUVA DE EMENDA PARA ELETRODUTO, AÇO GALVANIZADO, DN 20 MM (3/4''), APARENTE - FORNECIMENTO E INSTALAÇÃO. AF_10/2022 | UN | 87 | 8.45 | 10.32 | 10.32 | 897.84
5.14.2.17 | LUVA DE EMENDA PARA ELETRODUTO, AÇO GALVANIZADO, DN 25 MM (1''), APARENTE - FORNECIMENTO E INSTALAÇÃO. AF_10/2022 | UN | 16 | 11.68 | 14.27 | 14.27 | 228.32
5.14.2.18 | LUVA DE EMENDA PARA ELETRODUTO, AÇO GALVANIZADO, DN 32 MM (1 1/4''), APARENTE - FORNECIMENTO E INSTALAÇÃO. AF_10/2022 | UN | 6 | 21.8 | 26.64 | 26.64 | 159.84
5.14.2.19 | ELETRODUTO RÍGIDO ROSCÁVEL, PVC, DN 25 MM (3/4"), PARA CIRCUITOS TERMINAIS - FORNECIMENTO E INSTALAÇÃO. AF_03/2023 | M | 24.54 | 14.98 | 18.3 | 18.3 | 449.08
5.14.2.20 | ELETRODUTO RÍGIDO ROSCÁVEL, PVC, DN 40 MM (1 1/4"), PARA CIRCUITOS TERMINAIS - FORNECIMENTO E INSTALAÇÃO. AF_03/2023 | M | 0.62 | 18.92 | 23.12 | 23.12 | 14.33
5.14.2.21 | ELETRODUTO RÍGIDO ROSCÁVEL, PVC, DN 50 MM (2"), PARA CIRCUITOS TERMINAIS - FORNECIMENTO E INSTALAÇÃO. AF_12/2015 | M | 11.76 | 29.83 | 36.45 | 36.45 | 428.65
5.14.2.22 | LUVA PARA ELETRODUTO, PVC, ROSCÁVEL, DN 25 MM (3/4"), PARA CIRCUITOS TERMINAIS - FORNECIMENTO E INSTALAÇÃO. AF_03/2023 | UN | 4 | 12.79 | 15.63 | 15.63 | 62.52
5.14.2.23 | LUVA PARA ELETRODUTO, PVC, ROSCÁVEL, DN 50 MM (1 1/2"), PARA CIRCUITOS TERMINAIS - FORNECIMENTO E INSTALAÇÃO. AF_12/2015 | UN | 1 | 15.59 | 19.05 | 19.05 | 19.05
5.14.2.24 | CURVA 90 GRAUS PARA ELETRODUTO, PVC, ROSCÁVEL, DN 25 MM (3/4"), PARA CIRCUITOS TERMINAIS - FORNECIMENTO E INSTALAÇÃO. AF_03/2023 | UN | 14 | 20.05 | 24.5 | 24.5 | 343
5.14.2.25 | CURVA 90 GRAUS PARA ELETRODUTO, PVC, ROSCÁVEL, DN 40 MM (1 1/4"), PARA CIRCUITOS TERMINAIS - FORNECIMENTO E INSTALAÇÃO. AF_03/2023 | UN | 1 | 20.81 | 25.43 | 25.43 | 25.43
5.14.2.26 | CURVA 90 GRAUS PARA ELETRODUTO, PVC, ROSCÁVEL, DN 50 MM (2"), PARA CIRCUITOS TERMINAIS - FORNECIMENTO E INSTALAÇÃO. AF_03/2023 | UN | 6 | 30.11 | 36.8 | 36.8 | 220.8
5.14.3 | CABOS | [5 empty] | 66652.47
5.14.3.1 | CABO ELETRÔNICO CATEGORIA 6, INSTALADO EM EDIFICAÇÃO INSTITUCIONAL - FORNECIMENTO E INSTALAÇÃO. AF_11/2019 | M | 7016.05 | 7.78 | 9.5 | 9.5 | 66652.47
5.14.4 | CAIXAS | [5 empty] | 14654.69
5.14.4.1 | CAIXA DE PASSAGEM METÁLICA, DIMENSÕES 15X15X10CM, FORNECIMENTO E INSTALAÇÃO | UN | 54 | 41.53 | 50.75 | 50.75 | 2740.5
5.14.4.2 | CAIXA DE PASSAGEM METÁLICA, DIMENSÕES 20X20X10CM, FORNECIMENTO E INSTALAÇÃO | UN | 26 | 117.37 | 143.44 | 143.44 | 3729.44
5.14.4.3 | CAIXA DE PASSAGEM METÁLICA, DIMENSÕES 40X40X15CM, FORNECIMENTO E INSTALAÇÃO | UN | 2 | 210.12 | 256.8 | 256.8 | 513.6
5.14.4.4 | CONDULETE DE ALUMÍNIO, TIPO E, PARA ELETRODUTO DE AÇO GALVANIZADO DN 20 MM (3/4''), APARENTE - FORNECIMENTO E INSTALAÇÃO. AF_10/2022 | UN | 6 | 27.75 | 33.91 | 33.91 | 203.46
5.14.4.5 | CONDULETE DE ALUMÍNIO, TIPO LL, PARA ELETRODUTO DE AÇO GALVANIZADO DN 20 MM (3/4''), APARENTE - FORNECIMENTO E INSTALAÇÃO. AF_10/2022 | UN | 166 | 31.24 | 38.18 | 38.18 | 6337.88
5.14.4.6 | CONDULETE DE ALUMÍNIO, TIPO LL, PARA ELETRODUTO DE AÇO GALVANIZADO DN 25 MM (1''), APARENTE - FORNECIMENTO E INSTALAÇÃO. AF_10/2022 | UN | 7 | 42.28 | 51.67 | 51.67 | 361.69
5.14.4.7 | CONDULETE DE ALUMÍNIO, TIPO LL, PARA ELETRODUTO DE AÇO GALVANIZADO DN 32 MM (1 1/4''), APARENTE - FORNECIMENTO E INSTALAÇÃO. AF_10/2022 | UN | 3 | 69.55 | 85 | 85 | 255
5.14.4.8 | QUADRO DE DISTRIBUIÇÃO PARA TELEFONE N.5, 80X80X12CM EM CHAPA METALICA, SEM ACESSORIOS, PADRAO TELEBRAS, FORNECIMENTO E INSTALAÇÃO. AF_11/2019 | UN | 1 | 419.84 | 513.12 | 513.12 | 513.12
5.14.5 | TOMADAS | [5 empty] | 10749.73
5.14.5.1 | TOMADA DE REDE RJ45 - FORNECIMENTO E INSTALAÇÃO. AF_11/2019 | UN | 1 | 37.81 | 46.21 | 46.21 | 46.21
5.14.5.2 | TOMADA DE REDE DUPLO RJ45 - FORNECIMENTO E INSTALAÇÃO. AF_11/2019 | UN | 144 | 60.82 | 74.33 | 74.33 | 10703.52
5.15 | CFTV | [5 empty] | 8951.29
5.15.1 | DUTOS | [5 empty] | 2766.5
5.15.1.1 | ELETRODUTO RIGIDO, EM ACO ZINCADO OU GALVANIZADO, TIPO PESADO, DN=3/4", APARENTE - FORNECIMENTO E INSTALAÇÃO. AF_10/2022 | M | 80.5 | 25.06 | 30.62 | 30.62 | 2464.91
5.15.1.2 | ELETRODUTO RIGIDO, EM ACO ZINCADO OU GALVANIZADO, TIPO PESADO, DN=1", APARENTE - FORNECIMENTO E INSTALAÇÃO. AF_10/2022 | M | 6.36 | 38.8 | 47.42 | 47.42 | 301.59
5.15.2 | CONEXÕES | [5 empty] | 134.16
5.15.2.1 | LUVA DE EMENDA PARA ELETRODUTO, AÇO GALVANIZADO, DN 20 MM (3/4''), APARENTE - FORNECIMENTO E INSTALAÇÃO. AF_10/2022 | UN | 13 | 8.45 | 10.32 | 10.32 | 134.16
5.15.3 | CABOS | [5 empty] | 4184.65
5.15.3.1 | CABO ELETRÔNICO CATEGORIA 6, INSTALADO EM EDIFICAÇÃO INSTITUCIONAL - FORNECIMENTO E INSTALAÇÃO. AF_11/2019 | M | 440.49 | 7.78 | 9.5 | 9.5 | 4184.65
5.15.4 | CAIXAS | [5 empty] | 1865.98
5.15.4.1 | CONDULETE DE ALUMÍNIO, TIPO E, PARA ELETRODUTO DE AÇO GALVANIZADO DN 20 MM (3/4''), APARENTE - FORNECIMENTO E INSTALAÇÃO. AF_10/2022 | UN | 19 | 27.75 | 33.91 | 33.91 | 644.29
5.15.4.2 | CONDULETE DE ALUMÍNIO, TIPO E, ELETRODUTO DE AÇO GALVANIZADO DN 25 MM (1''), APARENTE - FORNECIMENTO E INSTALAÇÃO. AF_10/2022 | UN | 1 | 38.53 | 47.09 | 47.09 | 47.09
5.15.4.3 | CONDULETE DE ALUMÍNIO, TIPO LL, PARA ELETRODUTO DE AÇO GALVANIZADO DN 20 MM (3/4''), APARENTE - FORNECIMENTO E INSTALAÇÃO. AF_10/2022 | UN | 9 | 31.24 | 38.18 | 38.18 | 343.62
5.15.4.4 | CONDULETE DE ALUMÍNIO, TIPO T, PARA ELETRODUTO DE AÇO GALVANIZADO DN 20 MM (3/4''), APARENTE - FORNECIMENTO E INSTALAÇÃO. AF_10/2022 | UN | 4 | 37.99 | 46.43 | 46.43 | 185.72
5.15.4.5 | CONDULETE DE ALUMÍNIO, TIPO T, PARA ELETRODUTO DE AÇO GALVANIZADO DN 25 MM (1''), APARENTE - FORNECIMENTO E INSTALAÇÃO. AF_10/2022 | UN | 2 | 53.87 | 65.83 | 65.83 | 131.66
5.15.4.6 | CAIXA DE PASSAGEM METÁLICA, DIMENSÕES 40X40X15CM, FORNECIMENTO E INSTALAÇÃO | UN | 2 | 210.12 | 256.8 | 256.8 | 513.6
5.16 | SPDA | [5 empty] | 57033.64
5.16.1 | CORDOALHA DE COBRE NU 35 MM², NÃO ENTERRADA, COM ISOLADOR - FORNECIMENTO E INSTALAÇÃO. AF_08/2023 | M | 411.81 | 74.39 | 90.91 | 90.91 | 37437.64
5.16.2 | CORDOALHA DE COBRE NU 50 MM², ENTERRADA - FORNECIMENTO E INSTALAÇÃO. AF_08/2023 | M | 154.56 | 60.15 | 73.51 | 73.51 | 11361.7
5.16.3 | ELETRODUTO RÍGIDO ROSCÁVEL, PVC, DN 60 MM (2") - FORNECIMENTO E INSTALAÇÃO. AF_12/2015 | M | 57 | 25.72 | 31.43 | 31.43 | 1791.51
5.16.4 | CAIXA DE EQUIPOTENCIALIZAÇÃO COM 11TERMINAIS PARA USO INTERNO E EXTERNO, 220X180X80MM, EM POLIPROPILENO - FORNECIMENTO E INSTALAÇÃO | UN | 1 | 196.15 | 239.73 | 239.73 | 239.73
5.16.5 | CAPTOR TIPO FRANKLIN PARA SPDA - FORNECIMENTO E INSTALAÇÃO. AF_08/2023 | UN | 3 | 139.28 | 170.22 | 170.22 | 510.66
5.16.6 | HASTE DE ATERRAMENTO, DIÂMETRO 3/4", COM 3 METROS - FORNECIMENTO E INSTALAÇÃO. AF_08/2023 | UN | 28 | 133.08 | 162.65 | 162.65 | 4554.2
5.16.7 | CAIXA DE INSPEÇÃO PARA ATERRAMENTO, CIRCULAR, EM POLIETILENO, DIÂMETRO INTERNO = 0,3 M. AF_12/2020 | UN | 20 | 46.57 | 56.91 | 56.91 | 1138.2
5.17 | SONORIZAÇÃO | [5 empty] | 22134.09
5.17.1 | EQUIPAMENTOS | [5 empty] | 15392.43
5.17.1.1 | ANTENA PARABOLICA BANDA C - FORNECIMENTO E INSTALAÇÃO | UN | 1 | 1388.47 | 1696.98 | 1696.98 | 1696.98
5.17.1.2 | ANTENA TV ABERTA - SISTEMA DIGITAL - CANAIS 14 A 69 470MHZ-806MHZ - FORNECIMENTO E INSTALAÇÃO | UN | 1 | 822.73 | 1005.54 | 1005.54 | 1005.54
5.17.1.3 | MESA DE SOM 8 CANAIS - 40X35X10CM - FORNECIMENTO E INSTALAÇÃO | UN | 1 | 869.37 | 1062.54 | 1062.54 | 1062.54
5.17.1.4 | CAIXA ACÚSTICA DE PAREDE ATIVA/PASSIVA 5.1 - FORNECIMENTO E INSTALAÇÃO | UN | 3 | 1968.43 | 2405.81 | 2405.81 | 7217.43
5.17.1.5 | PROJETOR DE VÍDEO - FORNECIMENTO E INSTALAÇÃO | UN | 1 | 3608.2 | 4409.94 | 4409.94 | 4409.94
5.17.2 | DUTOS | [5 empty] | 2034.99
5.17.2.1 | ELETRODUTO RIGIDO, EM ACO ZINCADO OU GALVANIZADO, TIPO PESADO, DN=3/4", APARENTE - FORNECIMENTO E INSTALAÇÃO. AF_10/2022 | M | 24.9 | 25.06 | 30.62 | 30.62 | 762.43
5.17.2.2 | ELETRODUTO RIGIDO, EM ACO ZINCADO OU GALVANIZADO, TIPO PESADO, DN=1", APARENTE - FORNECIMENTO E INSTALAÇÃO. AF_10/2022 | M | 8.84 | 38.8 | 47.42 | 47.42 | 419.19
5.17.2.3 | ELETRODUTO RÍGIDO ROSCÁVEL, PVC, DN 25 MM (3/4"), PARA CIRCUITOS TERMINAIS - FORNECIMENTO E INSTALAÇÃO. AF_03/2023 | M | 22.32 | 14.98 | 18.3 | 18.3 | 408.45
5.17.2.4 | ELETRODUTO RÍGIDO ROSCÁVEL, PVC, DN 32 MM (1"), PARA CIRCUITOS TERMINAIS - FORNECIMENTO E INSTALAÇÃO. AF_03/2023 | M | 19.48 | 18.69 | 22.84 | 22.84 | 444.92
5.17.3 | CONEXÕES | [5 empty] | 477.48
5.17.3.1 | LUVA DE EMENDA PARA ELETRODUTO, AÇO GALVANIZADO, DN 20 MM (3/4''), APARENTE - FORNECIMENTO E INSTALAÇÃO. AF_10/2022 | UN | 4 | 8.45 | 10.32 | 10.32 | 41.28
5.17.3.2 | LUVA DE EMENDA PARA ELETRODUTO, AÇO GALVANIZADO, DN 25 MM (1''), APARENTE - FORNECIMENTO E INSTALAÇÃO. AF_10/2022 | UN | 1 | 11.68 | 14.27 | 14.27 | 14.27
5.17.3.3 | LUVA PARA ELETRODUTO, PVC, ROSCÁVEL, DN 25 MM (3/4"), PARA CIRCUITOS TERMINAIS - FORNECIMENTO E INSTALAÇÃO. AF_03/2023 | UN | 3 | 12.79 | 15.63 | 15.63 | 46.89
5.17.3.4 | LUVA PARA ELETRODUTO, PVC, ROSCÁVEL, DN 32 MM (1"), PARA CIRCUITOS TERMINAIS - FORNECIMENTO E INSTALAÇÃO. AF_03/2023 | UN | 3 | 14.53 | 17.75 | 17.75 | 53.25
5.17.3.5 | CURVA 90 GRAUS PARA ELETRODUTO, PVC, ROSCÁVEL, DN 25 MM (3/4"), PARA CIRCUITOS TERMINAIS - FORNECIMENTO E INSTALAÇÃO. AF_03/2023 | UN | 5 | 20.05 | 24.5 | 24.5 | 122.5
5.17.3.6 | CURVA 90 GRAUS PARA ELETRODUTO, PVC, ROSCÁVEL, DN 32 MM (1"), PARA CIRCUITOS TERMINAIS - FORNECIMENTO E INSTALAÇÃO. AF_03/2023 | UN | 7 | 23.3 | 28.47 | 28.47 | 199.29
5.17.4 | CABOS | [5 empty] | 3003.08
5.17.4.1 | CABO DE SOM 12AWG - FORNECIMENTO E INSTALAÇÃO | m | 80.66 | 12.89 | 15.75 | 15.75 | 1270.39
5.17.4.2 | CABO DE SOM 22AWG - FORNECIMENTO E INSTALAÇÃO | m | 32.41 | 12.99 | 15.87 | 15.87 | 514.34
5.17.4.3 | CABO HDMI - FORNECIMENTO E INSTALAÇÃO | M | 14.66 | 47.91 | 58.55 | 58.55 | 858.34
5.17.4.4 | CABO COAXIAL RGC - FORNECIMENTO E INSTALAÇÃO. AF_11/2019 | M | 52.48 | 5.62 | 6.86 | 6.86 | 360.01
5.17.5 | CAIXAS | [5 empty] | 1106.71
5.17.5.1 | CAIXA OCTOGONAL 4" X 4", PVC, INSTALADA EM LAJE - FORNECIMENTO E INSTALAÇÃO. AF_03/2023 | UN | 3 | 18.78 | 22.95 | 22.95 | 68.85
5.17.5.2 | CONDULETE DE ALUMÍNIO, TIPO C, PARA ELETRODUTO DE AÇO GALVANIZADO DN 25 MM (1''), APARENTE - FORNECIMENTO E INSTALAÇÃO. AF_10/2022 | UN | 1 | 40.69 | 49.73 | 49.73 | 49.73
5.17.5.3 | CONDULETE DE ALUMÍNIO, TIPO E, ELETRODUTO DE AÇO GALVANIZADO DN 25 MM (1''), APARENTE - FORNECIMENTO E INSTALAÇÃO. AF_10/2022 | UN | 1 | 38.53 | 47.09 | 47.09 | 47.09
5.17.5.4 | CONDULETE DE ALUMÍNIO, TIPO LL, PARA ELETRODUTO DE AÇO GALVANIZADO DN 20 MM (3/4''), APARENTE - FORNECIMENTO E INSTALAÇÃO. AF_10/2022 | UN | 8 | 31.24 | 38.18 | 38.18 | 305.44
5.17.5.5 | CONDULETE DE ALUMÍNIO, TIPO LL, PARA ELETRODUTO DE AÇO GALVANIZADO DN 25 MM (1''), APARENTE - FORNECIMENTO E INSTALAÇÃO. AF_10/2022 | UN | 3 | 42.28 | 51.67 | 51.67 | 155.01
5.17.5.6 | CONDULETE DE ALUMÍNIO, TIPO T, PARA ELETRODUTO DE AÇO GALVANIZADO DN 20 MM (3/4''), APARENTE - FORNECIMENTO E INSTALAÇÃO. AF_10/2022 | UN | 2 | 37.99 | 46.43 | 46.43 | 92.86
5.17.5.7 | CAIXA DE PASSAGEM METÁLICA, DIMENSÕES 15X15X10CM, FORNECIMENTO E INSTALAÇÃO | UN | 1 | 41.53 | 50.75 | 50.75 | 50.75
5.17.5.8 | CAIXA DE PASSAGEM METÁLICA, DIMENSÕES 30X30X12CM, FORNECIMENTO E INSTALAÇÃO | UN | 2 | 137.86 | 168.49 | 168.49 | 336.98
5.17.6 | TOMADAS | [5 empty] | 119.4
5.17.6.1 | TOMADA BAIXA DE EMBUTIR (1 MÓDULO), ANTENA COAXIAL, INCLUINDO SUPORTE E PLACA - FORNECIMENTO E INSTALAÇÃO. AF_12/2015 | UN | 3 | 32.57 | 39.8 | 39.8 | 119.4
5.18 | INSTALAÇÕES HIDRÁULICAS | [5 empty] | 24183.58
5.18.1 | TUBOS | [5 empty] | 11169.52
5.18.1.1 | TUBO, PVC, SOLDÁVEL, DE 25MM, INSTALADO EM RAMAL OU SUB-RAMAL DE ÁGUA - FORNECIMENTO E INSTALAÇÃO. AF_06/2022 | M | 281.69 | 25.96 | 31.72 | 31.72 | 8935.2
5.18.1.2 | TUBO, PVC, SOLDÁVEL, DE 32MM, INSTALADO EM RAMAL OU SUB-RAMAL DE ÁGUA - FORNECIMENTO E INSTALAÇÃO. AF_06/2022 | M | 22.27 | 34.8 | 42.53 | 42.53 | 947.14
5.18.1.3 | TUBO, PVC, SOLDÁVEL, DE 40MM, INSTALADO EM RAMAL DE DISTRIBUIÇÃO DE ÁGUA - FORNECIMENTO E INSTALAÇÃO. AF_06/2022 | M | 39.95 | 26.37 | 32.22 | 32.22 | 1287.18
5.18.2 | CONEXÕES | [5 empty] | 4281.78
5.18.2.1 | LUVA, PVC, SOLDÁVEL, DN 25MM, INSTALADO EM RAMAL OU SUB-RAMAL DE ÁGUA - FORNECIMENTO E INSTALAÇÃO. AF_06/2022 | UN | 46 | 7.6 | 9.28 | 9.28 | 426.88
5.18.2.2 | LUVA, PVC, SOLDÁVEL, DN 32MM, INSTALADO EM RAMAL OU SUB-RAMAL DE ÁGUA - FORNECIMENTO E INSTALAÇÃO. AF_06/2022 | UN | 3 | 10.16 | 12.41 | 12.41 | 37.23
5.18.2.3 | LUVA, PVC, SOLDÁVEL, DN 40MM, INSTALADO EM RAMAL DE DISTRIBUIÇÃO DE ÁGUA - FORNECIMENTO E INSTALAÇÃO. AF_06/2022 | UN | 6 | 12.99 | 15.87 | 15.87 | 95.22
5.18.2.4 | BUCHA DE REDUÇÃO, CURTA, PVC, SOLDÁVEL, DN 32 X 25 MM, INSTALADO EM RAMAL OU SUB-RAMAL DE ÁGUA - FORNECIMENTO E INSTALAÇÃO. AF_06/2022 | UN | 5 | 8.47 | 10.35 | 10.35 | 51.75
5.18.2.5 | BUCHA DE REDUÇÃO, LONGA, PVC, SOLDÁVEL, DN 40 X 25 MM, INSTALADO EM RAMAL DE DISTRIBUIÇÃO DE ÁGUA - FORNECIMENTO E INSTALAÇÃO. AF_06/2022 | UN | 1 | 11 | 13.44 | 13.44 | 13.44
5.18.2.6 | BUCHA DE REDUÇÃO, PVC, SOLDÁVEL, DN 40MM X 32MM, INSTALADO EM RAMAL DE DISTRIBUIÇÃO DE ÁGUA - FORNECIMENTO E INSTALAÇÃO. AF_06/2022 | UN | 1 | 10.3 | 12.58 | 12.58 | 12.58
5.18.2.7 | JOELHO 90 GRAUS, PVC, SOLDÁVEL, DN 25MM, INSTALADO EM RAMAL OU SUB-RAMAL DE ÁGUA - FORNECIMENTO E INSTALAÇÃO. AF_06/2022 | UN | 158 | 10.42 | 12.73 | 12.73 | 2011.34
5.18.2.8 | JOELHO 90 GRAUS, PVC, SOLDÁVEL, DN 32MM, INSTALADO EM RAMAL OU SUB-RAMAL DE ÁGUA - FORNECIMENTO E INSTALAÇÃO. AF_06/2022 | UN | 2 | 14.02 | 17.13 | 17.13 | 34.26
5.18.2.9 | JOELHO 90 GRAUS, PVC, SOLDÁVEL, DN 40MM, INSTALADO EM RAMAL DE DISTRIBUIÇÃO DE ÁGUA - FORNECIMENTO E INSTALAÇÃO. AF_06/2022 | UN | 15 | 18.17 | 22.2 | 22.2 | 333
5.18.2.10 | TE, PVC, SOLDÁVEL, DN 25MM, INSTALADO EM RAMAL OU SUB-RAMAL DE ÁGUA - FORNECIMENTO E INSTALAÇÃO. AF_06/2022 | UN | 45 | 14.3 | 17.47 | 17.47 | 786.15
5.18.2.11 | TÊ DE REDUÇÃO, PVC, SOLDÁVEL, DN 32MM X 25MM, INSTALADO EM RAMAL OU SUB-RAMAL DE ÁGUA - FORNECIMENTO E INSTALAÇÃO. AF_06/2022 | UN | 3 | 20.71 | 25.31 | 25.31 | 75.93
5.18.2.12 | TE, PVC, SOLDÁVEL, DN 32MM, INSTALADO EM RAMAL OU SUB-RAMAL DE ÁGUA - FORNECIMENTO E INSTALAÇÃO. AF_06/2022 | UN | 12 | 19.44 | 23.75 | 23.75 | 285
5.18.2.13 | TÊ DE REDUÇÃO, PVC, SOLDÁVEL, DN 40MM X 32MM, INSTALADO EM RAMAL DE DISTRIBUIÇÃO DE ÁGUA - FORNECIMENTO E INSTALAÇÃO. AF_06/2022 | UN | 3 | 23.87 | 29.17 | 29.17 | 87.51
5.18.2.14 | TE, PVC, SOLDÁVEL, DN 40MM, INSTALADO EM RAMAL DE DISTRIBUIÇÃO DE ÁGUA - FORNECIMENTO E INSTALAÇÃO. AF_06/2022 | UN | 1 | 25.77 | 31.49 | 31.49 | 31.49
5.18.3 | REGISTROS | [5 empty] | 2527.36
5.18.3.1 | VÁLVULA DE ESFERA BRUTA, BRONZE, ROSCÁVEL, 3/4'' - FORNECIMENTO E INSTALAÇÃO. AF_08/2021 | UN | 4 | 64.01 | 78.23 | 78.23 | 312.92
5.18.3.2 | VÁLVULA DE ESFERA BRUTA, BRONZE, ROSCÁVEL, 1 1/4'' - FORNECIMENTO E INSTALAÇÃO. AF_08/2021 | UN | 4 | 127.64 | 156 | 156 | 624
5.18.3.3 | REGISTRO DE GAVETA BRUTO, LATÃO, ROSCÁVEL, 3/4" - FORNECIMENTO E INSTALAÇÃO. AF_08/2021 | UN | 26 | 41.53 | 50.75 | 50.75 | 1319.5
5.18.3.4 | REGISTRO DE GAVETA BRUTO, LATÃO, ROSCÁVEL, 1" - FORNECIMENTO E INSTALAÇÃO. AF_08/2021 | UN | 2 | 64.07 | 78.3 | 78.3 | 156.6
5.18.3.5 | REGISTRO DE PRESSÃO BRUTO, LATÃO, ROSCÁVEL, 3/4", COM ACABAMENTO E CANOPLA CROMADOS - FORNECIMENTO E INSTALAÇÃO. AF_08/2021 | UN | 1 | 93.56 | 114.34 | 114.34 | 114.34
5.18.4 | DEMAIS ITENS | [5 empty] | 6204.92
5.18.4.1 | CAIXA D´ÁGUA EM POLIETILENO, 2000 LITROS - FORNECIMENTO E INSTALAÇÃO. AF_06/2021 | UN | 1 | 1144.66 | 1399 | 1399 | 1399
5.18.4.2 | CAIXA D´ÁGUA EM POLIETILENO, 3000 LITROS - FORNECIMENTO E INSTALAÇÃO. AF_06/2021 | UN | 2 | 1966.1 | 2402.96 | 2402.96 | 4805.92
5.19 | INSTALAÇÕES SANITÁRIAS | [5 empty] | 13766.03
5.19.1 | TUBOS | [5 empty] | 5268.39
5.19.1.1 | TUBO PVC, SERIE NORMAL, ESGOTO PREDIAL, DN 100 MM, FORNECIDO E INSTALADO EM RAMAL DE DESCARGA OU RAMAL DE ESGOTO SANITÁRIO. AF_08/2022 | M | 28.63 | 38.18 | 46.66 | 46.66 | 1335.87
5.19.1.2 | TUBO PVC, SERIE NORMAL, ESGOTO PREDIAL, DN 40 MM, FORNECIDO E INSTALADO EM RAMAL DE DESCARGA OU RAMAL DE ESGOTO SANITÁRIO. AF_08/2022 | M | 34.61 | 22.35 | 27.31 | 27.31 | 945.19
5.19.1.3 | TUBO PVC, SERIE NORMAL, ESGOTO PREDIAL, DN 50 MM, FORNECIDO E INSTALADO EM RAMAL DE DESCARGA OU RAMAL DE ESGOTO SANITÁRIO. AF_08/2022 | M | 22.04 | 27.41 | 33.5 | 33.5 | 738.34
5.19.1.4 | TUBO PVC, SERIE NORMAL, ESGOTO PREDIAL, DN 75 MM, FORNECIDO E INSTALADO EM RAMAL DE DESCARGA OU RAMAL DE ESGOTO SANITÁRIO. AF_08/2022 | M | 23.32 | 33.88 | 41.4 | 41.4 | 965.44
5.19.1.5 | TUBO PVC, SERIE NORMAL, ESGOTO PREDIAL, DN 50 MM, FORNECIDO E INSTALADO EM PRUMADA DE ESGOTO SANITÁRIO OU VENTILAÇÃO. AF_08/2022 | M | 39.09 | 11.55 | 14.11 | 14.11 | 551.55
5.19.1.6 | TUBO PVC, SERIE NORMAL, ESGOTO PREDIAL, DN 75 MM, FORNECIDO E INSTALADO EM PRUMADA DE ESGOTO SANITÁRIO OU VENTILAÇÃO. AF_08/2022 | M | 28.91 | 20.72 | 25.32 | 25.32 | 732
5.19.2 | CONEXÕES | [5 empty] | 5836.17
5.19.2.1 | LUVA SIMPLES, PVC, SERIE NORMAL, ESGOTO PREDIAL, DN 100 MM, JUNTA ELÁSTICA, FORNECIDO E INSTALADO EM RAMAL DE DESCARGA OU RAMAL DE ESGOTO SANITÁRIO. AF_08/2022 | UN | 4 | 16.93 | 20.69 | 20.69 | 82.76
5.19.2.2 | LUVA SIMPLES, PVC, SERIE NORMAL, ESGOTO PREDIAL, DN 40 MM, JUNTA SOLDÁVEL, FORNECIDO E INSTALADO EM RAMAL DE DESCARGA OU RAMAL DE ESGOTO SANITÁRIO. AF_08/2022 | UN | 5 | 7.78 | 9.5 | 9.5 | 47.5
5.19.2.3 | LUVA SIMPLES, PVC, SERIE NORMAL, ESGOTO PREDIAL, DN 50 MM, JUNTA ELÁSTICA, FORNECIDO E INSTALADO EM RAMAL DE DESCARGA OU RAMAL DE ESGOTO SANITÁRIO. AF_08/2022 | UN | 3 | 9.21 | 11.25 | 11.25 | 33.75
5.19.2.4 | LUVA SIMPLES, PVC, SERIE NORMAL, ESGOTO PREDIAL, DN 75 MM, JUNTA ELÁSTICA, FORNECIDO E INSTALADO EM RAMAL DE DESCARGA OU RAMAL DE ESGOTO SANITÁRIO. AF_08/2022 | UN | 4 | 14.64 | 17.89 | 17.89 | 71.56
5.19.2.5 | JOELHO 90 GRAUS, PVC, SERIE NORMAL, ESGOTO PREDIAL, DN 100 MM, JUNTA ELÁSTICA, FORNECIDO E INSTALADO EM RAMAL DE DESCARGA OU RAMAL DE ESGOTO SANITÁRIO. AF_08/2022 | UN | 22 | 26.65 | 32.57 | 32.57 | 716.54
5.19.2.6 | JOELHO 90 GRAUS, PVC, SERIE NORMAL, ESGOTO PREDIAL, DN 40 MM, JUNTA SOLDÁVEL, FORNECIDO E INSTALADO EM RAMAL DE DESCARGA OU RAMAL DE ESGOTO SANITÁRIO. AF_08/2022 | UN | 61 | 10.63 | 12.99 | 12.99 | 792.39
5.19.2.7 | JOELHO 90 GRAUS, PVC, SERIE NORMAL, ESGOTO PREDIAL, DN 50 MM, JUNTA ELÁSTICA, FORNECIDO E INSTALADO EM RAMAL DE DESCARGA OU RAMAL DE ESGOTO SANITÁRIO. AF_08/2022 | UN | 36 | 15.01 | 18.34 | 18.34 | 660.24
5.19.2.8 | JOELHO 90 GRAUS, PVC, SERIE NORMAL, ESGOTO PREDIAL, DN 75 MM, JUNTA ELÁSTICA, FORNECIDO E INSTALADO EM RAMAL DE DESCARGA OU RAMAL DE ESGOTO SANITÁRIO. AF_08/2022 | UN | 11 | 21.94 | 26.81 | 26.81 | 294.91
5.19.2.9 | REDUÇÃO EXCÊNTRICA, PVC, SERIE NORMAL, ESGOTO PREDIAL, DN 100 X 75 MM, JUNTA ELÁSTICA, FORNECIDO E INSTALADO EM RAMAL DE DESCARGA OU RAMAL DE ESGOTO SANITÁRIO. AF_12/2014 | UN | 1 | 24.43 | 29.85 | 29.85 | 29.85
5.19.2.10 | REDUÇÃO EXCÊNTRICA, PVC, SERIE NORMAL, ESGOTO PREDIAL, DN 75 X 50 MM, JUNTA ELÁSTICA, FORNECIDO E INSTALADO EM RAMAL DE DESCARGA OU RAMAL DE ESGOTO SANITÁRIO. AF_12/2014 | UN | 7 | 14.96 | 18.28 | 18.28 | 127.96
5.19.2.11 | JUNÇÃO SIMPLES, PVC, SERIE NORMAL, ESGOTO PREDIAL, DN 100 X 100 MM, JUNTA ELÁSTICA, FORNECIDO E INSTALADO EM RAMAL DE DESCARGA OU RAMAL DE ESGOTO SANITÁRIO. AF_08/2022 | UN | 11 | 47.44 | 57.98 | 57.98 | 637.78
5.19.2.12 | JUNÇÃO DE REDUÇÃO INVERTIDA, PVC, SÉRIE NORMAL, ESGOTO PREDIAL, DN 100 X 50 MM, JUNTA ELÁSTICA, FORNECIDO E INSTALADO EM RAMAL DE DESCARGA OU RAMAL DE ESGOTO SANITÁRIO. AF_08/2022 | UN | 8 | 39.93 | 48.8 | 48.8 | 390.4
5.19.2.13 | JUNÇÃO DE REDUCAO INVERTIDA, PVC, SÉRIE NORMAL, ESGOTO PREDIAL, DN 100 X 75 MM, JUNTA ELÁSTICA, FORNECIDO E INSTALADO EM RAMAL DE DESCARGA OU RAMAL DE ESGOTO SANITÁRIO. AF_08/2022 | UN | 10 | 44.25 | 54.08 | 54.08 | 540.8
5.19.2.14 | JUNÇÃO SIMPLES, PVC, SERIE NORMAL, ESGOTO PREDIAL, DN 40 MM, JUNTA SOLDÁVEL, FORNECIDO E INSTALADO EM RAMAL DE DESCARGA OU RAMAL DE ESGOTO SANITÁRIO. AF_08/2022 | UN | 3 | 15.23 | 18.61 | 18.61 | 55.83
5.19.2.15 | JUNÇÃO SIMPLES, PVC, SERIE NORMAL, ESGOTO PREDIAL, DN 50 X 50 MM, JUNTA ELÁSTICA, FORNECIDO E INSTALADO EM RAMAL DE DESCARGA OU RAMAL DE ESGOTO SANITÁRIO. AF_08/2022 | UN | 5 | 25.45 | 31.1 | 31.1 | 155.5
5.19.2.16 | JUNÇÃO DE REDUÇÃO INVERTIDA, PVC, SÉRIE NORMAL, ESGOTO PREDIAL, DN 75 X 50 MM, JUNTA ELÁSTICA, FORNECIDO E INSTALADO EM RAMAL DE DESCARGA OU RAMAL DE ESGOTO SANITÁRIO. AF_08/2022 | UN | 19 | 32.12 | 39.25 | 39.25 | 745.75
5.19.2.17 | JUNÇÃO SIMPLES, PVC, SERIE NORMAL, ESGOTO PREDIAL, DN 75 X 75 MM, JUNTA ELÁSTICA, FORNECIDO E INSTALADO EM RAMAL DE DESCARGA OU RAMAL DE ESGOTO SANITÁRIO. AF_08/2022 | UN | 8 | 37.99 | 46.43 | 46.43 | 371.44
5.19.2.18 | TERMINAL DE VENTILAÇÃO, PVC, SÉRIE NORMAL, ESGOTO PREDIAL, DN 50 MM, JUNTA SOLDÁVEL, FORNECIDO E INSTALADO EM PRUMADA DE ESGOTO SANITÁRIO OU VENTILAÇÃO. AF_08/2022 | UN | 3 | 9.21 | 11.25 | 11.25 | 33.75
5.19.2.19 | TERMINAL DE VENTILAÇÃO, PVC, SÉRIE NORMAL, ESGOTO PREDIAL, DN 75 MM, JUNTA SOLDÁVEL, FORNECIDO E INSTALADO EM PRUMADA DE ESGOTO SANITÁRIO OU VENTILAÇÃO. AF_08/2022 | UN | 2 | 19.42 | 23.73 | 23.73 | 47.46
5.19.3 | CAIXAS |  | 1 |  | 2661.47 |  | 2661.47
5.19.3.1 | CAIXA SIFONADA, PVC, COM CORPO GIRATÓRIO, DN 150 X 185 X 75 MM, JUNTA ELÁSTICA, INCLUINDO GRELHA E PORTA GRELHA DE ALUMÍNIO - FORNECIDA E INSTALADA EM RAMAL DE DESCARGA OU EM RAMAL DE ESGOTO SANITÁRIO. AF_12/2014 | UN | 16 | 126.19 | 154.22 | 154.22 | 2467.52
5.19.3.2 | RALO SIFONADO, PVC, QUADRADO, DIM.: 100 X 100 X 53 MM, JUNTA SOLDÁVEL, INCLUINDO GRELHA BRANCA - FORNECIDO E INSTALADO EM RAMAL DE DESCARGA OU EM RAMAL DE ESGOTO SANITÁRIO. AF_12/2014 | UN | 9 | 17.64 | 21.55 | 21.55 | 193.95
5.20 | INSTALAÇÕES PLUVIAIS | [5 empty] | 18171.31
5.20.1 | TUBOS | [5 empty] | 11995.95
5.20.1.1 | TUBO, PVC, SOLDÁVEL, DE 25MM, INSTALADO EM DRENO DE AR-CONDICIONADO - FORNECIMENTO E INSTALAÇÃO. AF_08/2022 | M | 166.08 | 18.66 | 22.8 | 22.8 | 3786.62
5.20.1.2 | TUBO, PVC, SOLDÁVEL, DN 40MM, INSTALADO EM DRENO DE AR-CONDICIONADO - FORNECIMENTO E INSTALAÇÃO. AF_12/2014 | M | 59.68 | 24.51 | 29.95 | 29.95 | 1787.41
5.20.1.3 | TUBO PVC, SÉRIE R, ÁGUA PLUVIAL, DN 100 MM, FORNECIDO E INSTALADO EM CONDUTORES VERTICAIS DE ÁGUAS PLUVIAIS. AF_06/2022 | M | 188.88 | 27.82 | 34 | 34 | 6421.92
5.20.2 | CONEXÕES | [5 empty] | 5194.56
5.20.2.1 | LUVA, PVC, SOLDÁVEL, DN 25MM, INSTALADO EM DRENO DE AR-CONDICIONADO - FORNECIMENTO E INSTALAÇÃO. AF_08/2022 | UN | 27 | 5.96 | 7.28 | 7.28 | 196.56
5.20.2.2 | LUVA, PVC, SOLDÁVEL, DN 40MM, INSTALADO EM DRENO DE AR-CONDICIONADO - FORNECIMENTO E INSTALAÇÃO. AF_12/2014 | UN | 9 | 7.85 | 9.59 | 9.59 | 86.31
5.20.2.3 | LUVA SIMPLES, PVC, SERIE R, ÁGUA PLUVIAL, DN 100 MM, JUNTA ELÁSTICA, FORNECIDO E INSTALADO EM CONDUTORES VERTICAIS DE ÁGUAS PLUVIAIS. AF_06/2022 | UN | 31 | 30.72 | 37.54 | 37.54 | 1163.74
5.20.2.4 | BUCHA DE REDUÇÃO, PVC, SOLDÁVEL, DN 40MM X 25MM, INSTALADO EM DRENO DE AR-CONDICIONADO - FORNECIMENTO E INSTALAÇÃO. AF_12/2014 | UN | 21 | 8.27 | 10.1 | 10.1 | 212.1
5.20.2.5 | JOELHO 90 GRAUS, PVC, SOLDÁVEL, DN 25MM, INSTALADO EM DRENO DE AR-CONDICIONADO - FORNECIMENTO E INSTALAÇÃO. AF_08/2022 | UN | 60 | 7.98 | 9.75 | 9.75 | 585
5.20.2.6 | JOELHO 90 GRAUS, PVC, SOLDÁVEL, DN 40MM, INSTALADO EM DRENO DE AR-CONDICIONADO - FORNECIMENTO E INSTALAÇÃO. AF_12/2014 | UN | 10 | 11.15 | 13.62 | 13.62 | 136.2
5.20.2.7 | JOELHO 90 GRAUS, PVC, SERIE R, ÁGUA PLUVIAL, DN 100 MM, JUNTA ELÁSTICA, FORNECIDO E INSTALADO EM CONDUTORES VERTICAIS DE ÁGUAS PLUVIAIS. AF_06/2022 | UN | 39 | 41.23 | 50.39 | 50.39 | 1965.21
5.20.2.8 | JUNÇÃO SIMPLES, PVC, SERIE R, ÁGUA PLUVIAL, DN 40 MM, JUNTA SOLDÁVEL, FORNECIDO E INSTALADO EM RAMAL DE ENCAMINHAMENTO. AF_06/2022 | UN | 13 | 13.08 | 15.98 | 15.98 | 207.74
5.20.2.9 | JUNÇÃO SIMPLES, PVC, SERIE R, ÁGUA PLUVIAL, DN 100 X 100 MM, JUNTA ELÁSTICA, FORNECIDO E INSTALADO EM RAMAL DE ENCAMINHAMENTO. AF_06/2022 | UN | 6 | 68.4 | 83.59 | 83.59 | 501.54
5.20.2.10 | TE, PVC, SOLDÁVEL, DN 25MM, INSTALADO EM DRENO DE AR-CONDICIONADO - FORNECIMENTO E INSTALAÇÃO. AF_08/2022 | UN | 7 | 11.05 | 13.5 | 13.5 | 94.5
5.20.2.11 | TE DE REDUÇÃO, PVC, SOLDÁVEL, DN 40X25MM, INSTALADO EM DRENO DE AR-CONDICIONADO - FORNECIMENTO E INSTALAÇÃO. AF_12/2014 | UN | 2 | 18.68 | 22.83 | 22.83 | 45.66
5.20.3 | CAIXAS E RALO | [5 empty] | 980.8
5.20.3.1 | POÇO DE INSPEÇÃO CIRCULAR PARA DRENAGEM, EM CONCRETO PRÉ-MOLDADO, DIÂMETRO INTERNO = 0,60 M, PROFUNDIDADE = 0,90 M, EXCLUINDO TAMPÃO. AF_12/2020 | UN | 1 | 514.29 | 628.56 | 628.56 | 628.56
5.20.3.2 | RALO SIFONADO, PVC, DN 100 X 40 MM, JUNTA SOLDÁVEL, FORNECIDO E INSTALADO EM RAMAIS DE ENCAMINHAMENTO DE ÁGUA PLUVIAL. AF_06/2022 | UN | 17 | 16.96 | 20.72 | 20.72 | 352.24
5.21 | INSTALAÇÕES DE COMBATE A INCÊNDIO | [5 empty] | 39209
5.21.1 | HIDRANTES | [5 empty] | 18246.64
5.21.1.1 | TUBOS | [5 empty] | 7116.35
5.21.1.1.1 | TUBO DE AÇO GALVANIZADO COM COSTURA, CLASSE MÉDIA, DN 65 (2 1/2"), CONEXÃO ROSQUEADA, INSTALADO EM REDE DE ALIMENTAÇÃO PARA HIDRANTE - FORNECIMENTO E INSTALAÇÃO. AF_10/2020 | M | 42.88 | 117.63 | 143.76 | 143.76 | 6164.42
5.21.1.1.2 | PINTURA DUAS DEMÃOS ESMALTE FACE APARENTE DE TUBULAÇÃO Ø 2 1/2" - FORNECIMENTO E EXECUÇÃO | M | 42.88 | 18.17 | 22.2 | 22.2 | 951.93
5.21.1.2 | CONEXÕES | [5 empty] | 4179.98
5.21.1.2.1 | LUVA, EM FERRO GALVANIZADO, DN 65 (2 1/2"), CONEXÃO ROSQUEADA, INSTALADO EM REDE DE ALIMENTAÇÃO PARA HIDRANTE - FORNECIMENTO E INSTALAÇÃO. AF_10/2020 | UN | 7 | 103.1 | 126 | 126 | 882
5.21.1.2.2 | JOELHO 90 GRAUS, EM FERRO GALVANIZADO, DN 65 (2 1/2"), CONEXÃO ROSQUEADA, INSTALADO EM REDE DE ALIMENTAÇÃO PARA HIDRANTE - FORNECIMENTO E INSTALAÇÃO. AF_10/2020 | UN | 8 | 149.32 | 182.49 | 182.49 | 1459.92
5.21.1.2.3 | TÊ, EM AÇO, CONEXÃO SOLDADA, DN 65 (2 1/2"), INSTALADO EM REDE DE ALIMENTAÇÃO PARA HIDRANTE - FORNECIMENTO E INSTALAÇÃO. AF_10/2020 | UN | 2 | 751.95 | 919.03 | 919.03 | 1838.06
5.21.1.3 | ABRIGO DE HIDRANTE | [5 empty] | 6950.31
5.21.1.3.1 | ABRIGO PARA HIDRANTE, 90X60X17CM, COM REGISTRO GLOBO ANGULAR 45 GRAUS 2 1/2", ADAPTADOR STORZ 2 1/2", MANGUEIRA DE INCÊNDIO 20M, REDUÇÃO 2 1/2" X 1 1/2" E ESGUICHO EM LATÃO 1 1/2" - FORNECIMENTO E INSTALAÇÃO. AF_10/2020 | UN | 3 | 1895.58 | 2316.77 | 2316.77 | 6950.31
5.21.2 | EXTINTORES | [5 empty] | 4266.06
5.21.2.1 | EXTINTOR INCENDIO TP PO QUIMICO ABC 4KG, INCLUINDO SUPORTE DE PAREDE - FORNECIMENTO E INSTALACAO | UN | 8 | 234.17 | 286.2 | 286.2 | 2289.6
5.21.2.2 | EXTINTOR DE INCÊNDIO PORTÁTIL COM CARGA DE CO2 DE 4 KG, CLASSE BC - FORNECIMENTO E INSTALAÇÃO. AF_10/2020_PE | UN | 2 | 808.57 | 988.23 | 988.23 | 1976.46
5.21.3 | PLACAS DE SINALIZAÇÃO | [5 empty] | 1816.11
5.21.3.1 | PLACA INDICATIVA "SINALIZAÇÃO PARA ROTA DE SAÍDA (SAÍDA DE EMERGENCIA)" FOTOLUMINESCENTE EM PVC, DIM.: 38 x 19 CM - FORNECIMENTO E INSTALAÇÃO | UN | 4 | 32.37 | 39.56 | 39.56 | 158.24
5.21.3.2 | PLACA INDICATIVA "COMANDO MANUAL DE BOMBA DE INCÊNDIO" FOTOLUMINESCENTE EM PVC, DIM.: 20 x 30 CM - FORNECIMENTO E INSTALAÇÃO | UN | 1 | 16.97 | 20.74 | 20.74 | 20.74
5.21.3.3 | PLACA INDICATIVA "ALARME DE INCENDIO" FOTOLUMINESCENTE EM PVC, DIM.: 20 x 30 CM - FORNECIMENTO E INSTALAÇÃO | UN | 3 | 16.97 | 20.74 | 20.74 | 62.22
5.21.3.4 | PLACA INDICATIVA "AVISADOR SONORO" FOTOLUMINESCENTE EM PVC, DIM.: 20 x 20 CM - FORNECIMENTO E INSTALAÇÃO | UN | 3 | 27.42 | 33.51 | 33.51 | 100.53
5.21.3.5 | PLACA INDICATIVA "SENTIDO DE ROTA DE FUGA" FOTOLUMINESCENTE EM PVC, DIM.: 20 x 10 CM - FORNECIMENTO E INSTALAÇÃO | UN | 21 | 8.91 | 10.88 | 10.88 | 228.48
5.21.3.6 | PLACA INDICATIVA "SAÍDA DE EMERGÊNCIA - SENTIDO A FUGA DAS ESCADAS" FOTOLUMINESCENTE EM PVC, DIM.: 38 x 19 CM - FORNECIMENTO E INSTALAÇÃO | UN | 2 | 32.37 | 39.56 | 39.56 | 79.12
5.21.3.7 | PLACA INDICATIVA "EXTINTOR DE INCÊNDIO" FOTOLUMINESCENTE EM PVC, DIM.: 30 x 30 CM - FORNECIMENTO E INSTALAÇÃO | UN | 10 | 28.97 | 35.4 | 35.4 | 354
5.21.3.8 | PLACA INDICATIVA "HIDRANTE/MANGUEIRA" FOTOLUMINESCENTE EM PVC, DIM.: 30 x 30 CM - FORNECIMENTO E INSTALAÇÃO | UN | 3 | 22.96 | 28.06 | 28.06 | 84.18
5.21.3.9 | PLACA INDICATIVA "INDICAÇÃO PROTEÇÃO-ESTRUTURA EM CONCRETO" FOTOLUMINESCENTE EM PVC, DIM.: 30 x 30 CM - FORNECIMENTO E INSTALAÇÃO | UN | 1 | 22.96 | 28.06 | 28.06 | 28.06
5.21.3.10 | PLACA INDICATIVA "PROIBIDO FUMAR" FOTOLUMINESCENTE EM PVC, DIM.: 30 x 30 CM - FORNECIMENTO E INSTALAÇÃO | UN | 1 | 28.97 | 35.4 | 35.4 | 35.4
5.21.3.11 | PLACA INDICATIVA "PROIBIDO USAR O ELEVADOR EM CASO DE INCÊNDIO" FOTOLUMINESCENTE EM PVC, DIM.: Ø20CM - FORNECIMENTO E INSTALAÇÃO | UN | 2 | 13.17 | 16.09 | 16.09 | 32.18
5.21.3.12 | PLACA INDICATIVA "SINALIZAÇÃO PARA ROTA DE SAÍDA (SAÍDA DE EMERGENCIA) DIREITA" FOTOLUMINESCENTE EM PVC, DIM.: 38 x 19 CM - FORNECIMENTO E INSTALAÇÃO | UN | 9 | 32.37 | 39.56 | 39.56 | 356.04
5.21.3.13 | PLACA INDICATIVA "SINALIZAÇÃO PARA ROTA DE SAÍDA (SAÍDA DE EMERGENCIA) ESQUERDA" FOTOLUMINESCENTE EM PVC, DIM.: 38 x 19 CM - FORNECIMENTO E INSTALAÇÃO | UN | 7 | 32.37 | 39.56 | 39.56 | 276.92
5.21.4 | ILUMINAÇÃO DE EMERGÊNCIA | [5 empty] | 2122.52
5.21.4.1 | LUMINÁRIA DE EMERGÊNCIA, COM 30 LÂMPADAS LED DE 2 W, SEM REATOR - FORNECIMENTO E INSTALAÇÃO. AF_09/2024 | UN | 22 | 19.29 | 23.57 | 23.57 | 518.54
5.21.4.2 | BLOCO AUTÔNOMO DE ILUMINAÇÃO DE EMERGÊNCIA COM BALIZAMENTO NA COR VERMELHA NAS DUAS FACES, LED DE ALTA INTENSIDADE FLUXO LUMINOSO 500 LÚMENS, FORNECIMENTO E INSTALAÇÃO | UN | 6 | 218.73 | 267.33 | 267.33 | 1603.98
5.21.5 | SISTEMA DE ALARME DE INCÊNDIO | [5 empty] | 12757.67
5.21.5.1 | DUTOS | [5 empty] | 2956.46
5.21.5.1.1 | ELETRODUTO RIGIDO, EM ACO ZINCADO OU GALVANIZADO, TIPO PESADO, DN=1 1/4", APARENTE- FORNECIMENTO E INSTALAÇÃO. AF_10/2022 | M | 47.1 | 51.36 | 62.77 | 62.77 | 2956.46
5.21.5.2 | CONEXÕES | [5 empty] | 186.48
5.21.5.2.1 | LUVA DE EMENDA PARA ELETRODUTO, AÇO GALVANIZADO, DN 32 MM (1 1/4''), APARENTE - FORNECIMENTO E INSTALAÇÃO. AF_10/2022 | UN | 7 | 21.8 | 26.64 | 26.64 | 186.48
5.21.5.3 | CABOS | [5 empty] | 3649.3
5.21.5.3.1 | CABO DE COBRE FLEXÍVEL BLINDADO COM FITA DE COBRE, 2 X 1,5MM2, TENSÃO 1KV - FORNECIMENTO E INSTALAÇÃO | M | 188.4 | 15.85 | 19.37 | 19.37 | 3649.3
5.21.5.4 | CAIXAS | [5 empty] | 778.1
5.21.5.4.1 | CONDULETE DE ALUMÍNIO, TIPO LL, PARA ELETRODUTO DE AÇO GALVANIZADO DN 32 MM (1 1/4''), APARENTE - FORNECIMENTO E INSTALAÇÃO. AF_10/2022 | UN | 7 | 69.55 | 85 | 85 | 595
5.21.5.4.2 | CONDULETE DE ALUMÍNIO, TIPO T, PARA ELETRODUTO DE AÇO GALVANIZADO DN 32 MM (1 1/4''), APARENTE - FORNECIMENTO E INSTALAÇÃO. AF_10/2022 | UN | 2 | 74.91 | 91.55 | 91.55 | 183.1
5.21.5.5 | DEMAIS ITENS | [5 empty] | 5187.33
5.21.5.5.1 | ACIONADOR MANUAL CONVENCIONAL TIPO QUEBRE O VIDRO - FORNECIMENTO E INSTALAÇÃO | UN | 3 | 82.16 | 100.41 | 100.41 | 301.23
5.21.5.5.2 | ACIONADOR LIGA-DESLIGA PARA BOMBA COM MARTELO QUEBRA VIDRO - FORNECIMENTO E INSTALAÇÃO | UN | 1 | 196.89 | 240.63 | 240.63 | 240.63
5.21.5.5.3 | CENTRAL DE CONTROLE DE ALARME DE INCÊNDIO ENDEREÇAVEL DE 2 LAÇOS COM 125 DISPOSITIVOS - FORNECIMENTO E INSTALAÇÃO | UN | 1 | 3125.7 | 3820.23 | 3820.23 | 3820.23
5.21.5.5.4 | SIRENE AUDIOVISUAL CONVENCIONAL - FORNECIMENTO E INSTALAÇÃO | UN | 3 | 225.07 | 275.08 | 275.08 | 825.24
5.22 | CLIMATIZAÇÃO | [5 empty] | 320602.15
5.22.1 | TUBULAÇÃO FRIGORÍGENA | [5 empty] | 33935.8
5.22.1.1 | TUBO EM COBRE FLEXÍVEL, DN 1/4", COM ISOLAMENTO, INSTALADO EM FORRO, PARA RAMAL DE ALIMENTAÇÃO DE AR CONDICIONADO, INCLUSO FIXADOR. AF_11/2021 | M | 184.19 | 34.66 | 42.36 | 42.36 | 7802.28
5.22.1.2 | TUBO EM COBRE FLEXÍVEL, DN 1/2", COM ISOLAMENTO, INSTALADO EM FORRO, PARA RAMAL DE ALIMENTAÇÃO DE AR CONDICIONADO, INCLUSO FIXADOR. AF_11/2021 | M | 19.88 | 68.18 | 83.32 | 83.32 | 1656.4
5.22.1.3 | TUBO EM COBRE FLEXÍVEL, DN 3/8", COM ISOLAMENTO, INSTALADO EM FORRO, PARA RAMAL DE ALIMENTAÇÃO DE AR CONDICIONADO, INCLUSO FIXADOR. AF_11/2021 | M | 244.63 | 54.89 | 67.08 | 67.08 | 16409.78
5.22.1.4 | TUBO EM COBRE FLEXÍVEL, DN 5/8", COM ISOLAMENTO, INSTALADO EM FORRO, PARA RAMAL DE ALIMENTAÇÃO DE AR CONDICIONADO, INCLUSO FIXADOR. AF_11/2021 | M | 80.32 | 82.18 | 100.44 | 100.44 | 8067.34
5.22.2 | EQUIPAMENTOS | [5 empty] | 238868.47
5.22.2.1 | AR CONDICIONADO SPLIT ON/OFF, CASSETE (TETO), 31000 BTU/H, CICLO QUENTE/FRIO - FORNECIMENTO E INSTALAÇÃO. AF_11/2021_PE (BDI 13,19%) | UN | 6 | 12247.46 | 13862.89 | 13862.89 | 83177.34
5.22.2.2 | AR CONDICIONADO SPLIT ON/OFF, CASSETE (TETO), 35000 BTU/H, CICLO QUENTE/FRIO - FORNECIMENTO E INSTALAÇÃO. AF_11/2021_PE (BDI 13,19%) | UN | 3 | 10412.38 | 11785.77 | 11785.77 | 35357.31
5.22.2.3 | AR CONDICIONADO SPLIT ON/OFF, HI-WALL (PAREDE), 12000 BTUS/H, CICLO QUENTE/FRIO - FORNECIMENTO E INSTALAÇÃO. AF_11/2021_PE (BDI 13,19%) | UN | 23 | 2691.02 | 3045.96 | 3045.96 | 70057.08
5.22.2.4 | AR CONDICIONADO SPLIT ON/OFF, HI-WALL (PAREDE), 18000 BTUS/H, CICLO QUENTE/FRIO - FORNECIMENTO E INSTALAÇÃO. AF_11/2021_PE (BDI 13,19%) | UN | 2 | 3902.87 | 4417.65 | 4417.65 | 8835.3
5.22.2.5 | UNIDADE DE RECUPERAÇÃO DE CALOR 150M3/H - 150W, REF.: VAM150FCVE9 DAIKIN OU EQUIVAMENTE TÉCNICO - FORNECIMENTO E INSTALAÇÃO. AF_11/2021_PE (BDI 13,19%) | UN | 1 | 6631.53 | 7506.22 | 7506.22 | 7506.22
5.22.2.6 | UNIDADE DE RECUPERAÇÃO DE CALOR 250M3/H - 200W, REF.: VAM250FCVE9 DAIKIN OU EQUIVAMENTE TÉCNICO - FORNECIMENTO E INSTALAÇÃO. AF_11/2021_PE (BDI 13,19%) | UN | 2 | 6967.96 | 7887.03 | 7887.03 | 15774.06
5.22.2.7 | UNIDADE DE RECUPERAÇÃO DE CALOR 350M3/H - 100W, REF.: VAM350FCVE9 DAIKIN OU EQUIVAMENTE TÉCNICO - FORNECIMENTO E INSTALAÇÃO. AF_11/2021_PE (BDI 13,19%) | UN | 1 | 7203.48 | 8153.61 | 8153.61 | 8153.61
5.22.2.8 | EXAUSTOR DE AR EM PLÁSTICO ABS, 150M3/H - FORNECIMENTO E INSTALAÇÃO | UN | 2 | 481.04 | 587.92 | 587.92 | 1175.84
5.22.2.9 | CAIXA DE PASSAGEM SPLIT POLAR - FORNECIMENTO E INSTALAÇÃO | UN | 25 | 54.35 | 66.42 | 66.42 | 1660.5
5.22.2.10 | CABO PP CORDPLAST 3 CONDUTORES 450/750V 4,00MM, FORNECIMENTO E INSTALAÇÃO | M | 266.39 | 22.03 | 26.92 | 26.92 | 7171.21
5.22.3 | GRELHAS, DIFUSORES, VENEZIANAS E TOMADA DE AR | [5 empty] | 4143.26
5.22.3.1 | DIFUSOR DIRECIONAL 9"X9" COM REGULADOR DE VAZÃO - FORNECIMENTO E INSTALAÇÃO. AF_11/2021_PE | UN | 7 | 106.32 | 129.94 | 129.94 | 909.58
5.22.3.2 | GRELHA DE RETORNO EM ALUMÍNIO ANODIZADO COM REGISTRO, DIMENSÕES 225X225MM, MODELO VAT DA TROX OU EQUIVALENTE TÉCNICO - FORNECIMENTO E MONTAGEM | UN | 1 | 175.36 | 214.32 | 214.32 | 214.32
5.22.3.3 | GRELHA DE RETORNO EM ALUMÍNIO ANODIZADO COM REGISTRO, DIMENSÕES 325X225MM, MODELO VAT DA TROX OU EQUIVALENTE TÉCNICO - FORNECIMENTO E MONTAGEM | UN | 6 | 175.36 | 214.32 | 214.32 | 1285.92
5.22.3.4 | TOMADA DE AR - 300X200MM - COM FILTRO G3 - FORNECIMENTO E MONTAGEM | UN | 2 | 135.5 | 165.6 | 165.6 | 331.2
5.22.3.5 | TOMADA DE AR - 300X300MM - COM FILTRO G3 - FORNECIMENTO E MONTAGEM | UN | 6 | 177.18 | 216.54 | 216.54 | 1299.24
5.22.3.6 | VENEZIANA - CAIXA ACOPLADA COM ADAPTADOR Ø100MM - FORNECIMENTO E INSTALAÇÃO | un | 2 | 42.14 | 51.5 | 51.5 | 103
5.22.4 | DUTOS , TUBOS E CONEXÕES | [5 empty] | 15385.99
5.22.4.1 | DUTO AR CONDICIONADO-TIPO OVAL-CHAPA 24 C/ISOLAMENTO - FORNECIMENTO E INSTALAÇÃO | KG | 255.78 | 48.16 | 58.86 | 58.86 | 15055.21
5.22.4.2 | TUBO PVC, SERIE NORMAL, ESGOTO PREDIAL, DN 100 MM, FORNECIDO E INSTALADO | M | 6 | 26.41 | 32.27 | 32.27 | 193.62
5.22.4.3 | JOELHO 90 GRAUS, PVC, SERIE NORMAL, ESGOTO PREDIAL, DN 100 MM, JUNTA ELÁSTICA, FORNECIDO E INSTALADO | UN | 4 | 28.06 | 34.29 | 34.29 | 137.16
5.22.5 | ACESSÓRIOS DE FIXAÇÃO | [5 empty] | 28268.63
5.22.5.1 | SUPORTE PARA DUTO, EM PERFILADO FIXADO EM LAJE, POR METRO DE DUTO FIXADA. AF_09/2023 | M | 344.11 | 67.22 | 82.15 | 82.15 | 28268.63
5.23 | ÁREAS MOLHADAS | [5 empty] | 84329.45
5.23.1 | LOUÇAS | [5 empty] | 15723.27
5.23.1.1 | VASO SANITÁRIO SIFONADO COM CAIXA ACOPLADA LOUÇA BRANCA, INCLUSO ENGATE FLEXÍVEL EM PLÁSTICO BRANCO, 1/2 X 40CM - FORNECIMENTO E INSTALAÇÃO. AF_01/2020 | UN | 15 | 534.06 | 652.72 | 652.72 | 9790.8
5.23.1.2 | MICTÓRIO SIFONADO LOUÇA BRANCA - PADRÃO MÉDIO - FORNECIMENTO E INSTALAÇÃO. AF_01/2020 | UN | 4 | 777.21 | 949.9 | 949.9 | 3799.6
5.23.1.3 | TANQUE DE LOUÇA BRANCA COM COLUNA, 30L OU EQUIVALENTE, INCLUSO SIFÃO FLEXÍVEL EM PVC, VÁLVULA PLÁSTICA - FORNECIMENTO E INSTALAÇÃO. AF_01/2020 | UN | 1 | 797.15 | 974.27 | 974.27 | 974.27
5.23.1.4 | LAVATÓRIO LOUÇA BRANCA SUSPENSO, 29,5 X 39CM OU EQUIVALENTE INCLUSO SIFÃO TIPO GARRAFA EM PVC E VÁLVULA - FORNECIMENTO E INSTALAÇÃO. AF_01/2020 | UN | 5 | 189.6 | 231.72 | 231.72 | 1158.6
5.23.2 | METAIS | [5 empty] | 26071.26
5.23.2.1 | DUCHA HIGIÊNICA COM REGISTRO - FORNECIMENTO E INSTALAÇÃO | UN | 15 | 415.53 | 507.86 | 507.86 | 7617.9
5.23.2.2 | TORNEIRA CROMADA DE MESA COM ACIONAMENTO POR PRESSÃO E FECHAMENTO AUTOMÁTICO, PARA LAVATÓRIO - FORNECIMENTO E INSTALAÇÃO. AF_12/2013 | UN | 17 | 280.49 | 342.81 | 342.81 | 5827.77
5.23.2.3 | TORNEIRA CROMADA TUBO MÓVEL, DE MESA, 1/2" OU 3/4", PARA PIA DE COZINHA, PADRÃO ALTO - FORNECIMENTO E INSTALAÇÃO. AF_01/2020 | UN | 2 | 145.41 | 177.72 | 177.72 | 355.44
5.23.2.4 | TORNEIRA CROMADA 1/2" OU 3/4" PARA TANQUE, PADRÃO MÉDIO - FORNECIMENTO E INSTALAÇÃO. AF_01/2020 | UN | 1 | 105.51 | 128.95 | 128.95 | 128.95
5.23.2.5 | BARRA DE APOIO RETA, EM ACO INOX POLIDO, COMPRIMENTO 40CM, FIXADA NA PAREDE - FORNECIMENTO E INSTALAÇÃO. AF_01/2020 | UN | 17 | 254.65 | 311.23 | 311.23 | 5290.91
5.23.2.6 | BARRA DE APOIO RETA, EM ACO INOX POLIDO, COMPRIMENTO 80 CM, FIXADA NA PAREDE - FORNECIMENTO E INSTALAÇÃO. AF_01/2020 | UN | 11 | 316 | 386.21 | 386.21 | 4248.31
5.23.2.7 | BANCO ARTICULADO, EM ACO INOX, PARA PCD, FIXADO NA PAREDE - FORNECIMENTO E INSTALAÇÃO. AF_01/2020 | UN | 1 | 919.6 | 1123.93 | 1123.93 | 1123.93
5.23.2.8 | DUCHA COLUNA DE INOX REDONDA - FORNECIMENTO E INSTALAÇÃO | UN | 1 | 1209.34 | 1478.05 | 1478.05 | 1478.05
5.23.3 | ACESSÓRIOS E OUTROS | [5 empty] | 14552.91
5.23.3.1 | SABONETEIRA PLASTICA TIPO DISPENSER PARA SABONETE LIQUIDO COM RESERVATORIO 800 A 1500 ML, INCLUSO FIXAÇÃO. AF_01/2020 | UN | 13 | 60.54 | 73.99 | 73.99 | 961.87
5.23.3.2 | TOALHEIRO PLASTICO TIPO DISPENSER PARA PAPEL TOALHA INTERFOLHADO, INCLUSO FIXAÇÃO. AF_10/2016 | UN | 9 | 101.41 | 123.94 | 123.94 | 1115.46
5.23.3.3 | DISPENSER PARA PAPEL HIGIÊNICO EM ROLO | UN | 15 | 75.98 | 92.86 | 92.86 | 1392.9
5.23.3.4 | CABIDEIRO INOX FIXADO EM PAREDE | un | 28 | 123.36 | 150.77 | 150.77 | 4221.56
5.23.3.5 | ESPELHO CRISTAL, ESPESSURA 4 MM, SEM MOLDURA, ADERIDO COM ADESIVO FIXA-ESPELHO E FITA DUPLA-FACE. AF_01/2021 | m² | 9.23 | 599.58 | 732.8 | 732.8 | 6763.74
5.23.3.6 | FORNECIMENTO E INSTALAÇÃO DE ESTRADO PLASTICO VAZADO COM ALTURA DE 5CM | m² | 0.91 | 87.57 | 107.02 | 107.02 | 97.38
5.23.4 | BANCADAS E BALCÃO | [5 empty] | 27982.01
5.23.4.1 | BALCÃO DA RECEPÇÃO (TRECHO 1) DE GRANITO PRETO SÃO GABRIEL POLIDO 2MM, DE 1,50 X 0,20 M - FORNECIMENTO E INSTALAÇÃO. AF_01/2020 | UN | 1 | 203.47 | 248.68 | 248.68 | 248.68
5.23.4.2 | BALCÃO DA RECEPÇÃO (TRECHO 2) DE GRANITO PRETO SÃO GABRIEL POLIDO 2MM EM L, DE (3,40 + 2,80) X 0,55 M - FORNECIMENTO E INSTALAÇÃO. AF_01/2020 | UN | 1 | 1528.95 | 1868.68 | 1868.68 | 1868.68
5.23.4.3 | BANCADA DOS SANITÁRIOS COLETIVOS DE GRANITO PRETO SÃO GABRIEL, DE 1,97 X 0,40 M, INCLUINDO 3 CUBAS DE SEMI-ENCAIXE QUADRADAS, SIFÃO FLEXÍVEL E VÁLVULA - FORNECIMENTO E INSTALAÇÃO. AF_01/2020 | UN | 4 | 3988.45 | 4874.68 | 4874.68 | 19498.72
5.23.4.4 | BANCADA DA COPA DE GRANITO PRETO SÃO GABRIEL EM U, DE (2,19 + 1,64 + 1,90 X 0,60/0,40) M, INCLUINDO 1 CUBA INOX, SIFÃO FLEXÍVEL E VÁLVULA - FORNECIMENTO E INSTALAÇÃO. AF_01/2020 | UN | 1 | 2343.97 | 2864.8 | 2864.8 | 2864.8
5.23.4.5 | BANCADA SANITÁRIO ACESSÍVEL DE GRANITO CINZA CORUMBÁ POLIDO 2MM, DE 2,05 X 0,65 M - FORNECIMENTO E INSTALAÇÃO. AF_01/2020 | UN | 2 | 928.12 | 1134.34 | 1134.34 | 2268.68
5.23.4.6 | BANCADA DA COPA 1 PAV DE GRANITO PRETO SÃO GABRIEL, DE 1,80 X 0,60 M, INCLUINDO 1 CUBA INOX, SIFÃO FLEXÍVEL E VÁLVULA - FORNECIMENTO E INSTALAÇÃO. AF_01/2020 | UN | 1 | 1008.39 | 1232.45 | 1232.45 | 1232.45
5.24 | SERVIÇOS COMPLEMENTÁRIAS | [5 empty] | 186763.5
5.24.1 | FORNECIMENTO E INSTALAÇÃO DE ELEVADOR (BDI 13,19%) | UN | 1 | 165000 | 186763.5 | 186763.5 | 186763.5
6 | EDÍCULA DE SERVIÇO | [5 empty] | 432649.05
6.1 | INFRAESTRUTURA | [5 empty] | 85597.35
6.1.1 | FUNDAÇÃO (BLOCOS E ESTACAS ESCAVADAS) | [5 empty] | 32665.71
6.1.1.1 | LOCAÇÃO CONVENCIONAL DE OBRA, UTILIZANDO GABARITO DE TÁBUAS CORRIDAS PONTALETADAS A CADA 2,00M - 2 UTILIZAÇÕES. AF_03/2024 | M | 68.82 | 71.14 | 86.94 | 86.94 | 5983.21
6.1.1.2 | ESTACA ESCAVADA MECANICAMENTE, SEM FLUIDO ESTABILIZANTE, COM 30CM DE DIÂMETRO, CONCRETO USINADO 25MPA LANÇADO E BOMBEADO, INCLUINDO ARMAÇÃO. AF_01/2020 | M | 88 | 133.41 | 163.05 | 163.05 | 14348.4
6.1.1.3 | ARRASAMENTO MECANICO DE ESTACA DE CONCRETO ARMADO, DIAMETROS DE ATÉ 40 CM. AF_05/2021 | UN | 11 | 23.19 | 28.34 | 28.34 | 311.74
6.1.1.4 | ESCAVAÇÃO MECANIZADA PARA BLOCO DE COROAMENTO OU SAPATA COM RETROESCAVADEIRA (INCLUINDO ESCAVAÇÃO PARA COLOCAÇÃO DE FÔRMAS). AF_01/2024 | m³ | 7.6 | 46.51 | 56.84 | 56.84 | 431.98
6.1.1.5 | COMPACTAÇÃO MECÂNICA DE SOLO EM VALA, COM COMPACTADOR DE SOLOS A PERCUSSÃO. AF_09/2021 | m² | 4.97 | 2.35 | 2.87 | 2.87 | 14.26
6.1.1.6 | LASTRO DE CONCRETO MAGRO, APLICADO EM BLOCOS DE COROAMENTO OU SAPATAS, ESPESSURA DE 5 CM. AF_01/2024 | m² | 4.97 | 45.88 | 56.07 | 56.07 | 278.66
6.1.1.7 | FABRICAÇÃO, MONTAGEM E DESMONTAGEM DE FÔRMA PARA BLOCO DE COROAMENTO, EM CHAPA DE MADEIRA COMPENSADA RESINADA, E=17 MM, 4 UTILIZAÇÕES. AF_01/2024 | m² | 15.03 | 143.54 | 175.43 | 175.43 | 2636.71
6.1.1.8 | ARMAÇÃO DE BLOCO UTILIZANDO AÇO CA-60 DE 5 MM - MONTAGEM. AF_01/2024 | KG | 71.63 | 21.35 | 26.09 | 26.09 | 1868.82
6.1.1.9 | ARMAÇÃO DE BLOCO UTILIZANDO AÇO CA-50 DE 6,3 MM - MONTAGEM. AF_01/2024 | KG | 24.75 | 18.73 | 22.89 | 22.89 | 566.52
6.1.1.10 | ARMAÇÃO DE BLOCO UTILIZANDO AÇO CA-50 DE 8 MM - MONTAGEM. AF_01/2024 | KG | 1.73 | 16.52 | 20.19 | 20.19 | 34.92
6.1.1.11 | ARMAÇÃO DE BLOCO UTILIZANDO AÇO CA-50 DE 10 MM - MONTAGEM. AF_01/2024 | KG | 15.24 | 14.25 | 17.41 | 17.41 | 265.32
6.1.1.12 | ARMAÇÃO DE BLOCO, SAPATA ISOLADA, VIGA BALDRAME E SAPATA CORRIDA UTILIZANDO AÇO CA-50 DE 12,5 MM - MONTAGEM. AF_01/2024 | KG | 80.53 | 10.74 | 13.12 | 13.12 | 1056.55
6.1.1.13 | ARMAÇÃO DE BLOCO, SAPATA ISOLADA, VIGA BALDRAME E SAPATA CORRIDA UTILIZANDO AÇO CA-50 DE 16 MM - MONTAGEM. AF_01/2024 | KG | 76.48 | 9.99 | 12.2 | 12.2 | 933.05
6.1.1.14 | CONCRETAGEM DE BLOCO DE COROAMENTO OU VIGA BALDRAME, FCK 25 MPA, COM USO DE BOMBA - LANÇAMENTO, ADENSAMENTO E ACABAMENTO. AF_01/2024 | m³ | 2.4 | 643.4 | 786.36 | 786.36 | 1887.26
6.1.1.15 | IMPERMEABILIZAÇÃO DE SUPERFÍCIE COM EMULSÃO ASFÁLTICA, 2 DEMÃOS. AF_09/2023 | m² | 19.17 | 48.91 | 59.77 | 59.77 | 1145.79
6.1.1.16 | REATERRO MANUAL DE VALAS, COM COMPACTADOR DE SOLOS DE PERCUSSÃO. AF_08/2023 | m³ | 5.2 | 30.7 | 37.52 | 37.52 | 195.1
6.1.1.17 | CARGA, MANOBRA E DESCARGA DE SOLOS E MATERIAIS GRANULARES EM CAMINHÃO BASCULANTE 14 M³ - CARGA COM PÁ CARREGADEIRA (CAÇAMBA DE 1,7 A 2,8 M³ / 128 HP) E DESCARGA LIVRE (UNIDADE: M3). AF_07/2020 | m³ | 2.03 | 8.77 | 10.71 | 10.71 | 21.74
6.1.1.18 | TRANSPORTE COM CAMINHÃO BASCULANTE DE 14 M³, EM VIA URBANA PAVIMENTADA, DMT ATÉ 30 KM (UNIDADE: M3XKM). AF_07/2020 | M3XKM | 146 | 2.11 | 2.57 | 2.57 | 375.22
6.1.1.19 | TAXA DE RECEBIMENTO DE MATERIAL PROVENIENTE DE RESÍDUO CLASSE A EM ATERRO LICENCIADO | T | 11.55 | 22 | 26.88 | 26.88 | 310.46
6.1.2 | VIGAS BALDRAME | [5 empty] | 34503.7
6.1.2.1 | ESCAVAÇÃO MECANIZADA PARA VIGA BALDRAME OU SAPATA CORRIDA COM MINI-ESCAVADEIRA (INCLUINDO ESCAVAÇÃO PARA COLOCAÇÃO DE FÔRMAS). AF_01/2024 | m³ | 28.07 | 59.22 | 72.37 | 72.37 | 2031.42
6.1.2.2 | COMPACTAÇÃO MECÂNICA DE SOLO EM VALA, COM COMPACTADOR DE SOLOS A PERCUSSÃO. AF_09/2021 | m² | 35.32 | 2.35 | 2.87 | 2.87 | 101.36
6.1.2.3 | LASTRO DE CONCRETO MAGRO, APLICADO EM VIGAS BALDRAME, ESPESSURA DE 5 CM. AF_08/2017 | m² | 35.32 | 38.29 | 46.79 | 46.79 | 1652.62
6.1.2.4 | FABRICAÇÃO, MONTAGEM E DESMONTAGEM DE FÔRMA PARA VIGA BALDRAME, EM CHAPA DE MADEIRA COMPENSADA RESINADA, E=17 MM, 2 UTILIZAÇÕES. AF_01/2024 | m² | 49.49 | 139.18 | 170.1 | 170.1 | 8418.24
6.1.2.5 | ARMAÇÃO DE SAPATA ISOLADA, VIGA BALDRAME E SAPATA CORRIDA UTILIZANDO AÇO CA-60 DE 5 MM - MONTAGEM. AF_01/2024 | KG | 50.16 | 17.59 | 21.49 | 21.49 | 1077.93
6.1.2.6 | ARMAÇÃO DE SAPATA ISOLADA, VIGA BALDRAME E SAPATA CORRIDA UTILIZANDO AÇO CA-50 DE 8 MM - MONTAGEM. AF_01/2024 | KG | 7.24 | 14.43 | 17.63 | 17.63 | 127.64
6.1.2.7 | ARMAÇÃO DE SAPATA ISOLADA, VIGA BALDRAME E SAPATA CORRIDA UTILIZANDO AÇO CA-50 DE 10 MM - MONTAGEM. AF_01/2024 | KG | 135.19 | 12.73 | 15.55 | 15.55 | 2102.2
6.1.2.8 | ARMAÇÃO DE BLOCO, SAPATA ISOLADA, VIGA BALDRAME E SAPATA CORRIDA UTILIZANDO AÇO CA-50 DE 12,5 MM - MONTAGEM. AF_01/2024 | KG | 76.06 | 10.74 | 13.12 | 13.12 | 997.9
6.1.2.9 | CONCRETAGEM DE BLOCO DE COROAMENTO OU VIGA BALDRAME, FCK 25 MPA, COM USO DE BOMBA - LANÇAMENTO, ADENSAMENTO E ACABAMENTO. AF_01/2024 | m³ | 3.8 | 643.4 | 786.36 | 786.36 | 2988.16
6.1.2.10 | ALVENARIA DE EMBASAMENTO COM BLOCO ESTRUTURAL DE CONCRETO, DE 14X19X29CM E ARGAMASSA DE ASSENTAMENTO COM PREPARO EM BETONEIRA, INCLUIDO GRAUTEAMENTO. AF_05/2020 | m³ | 3.6 | 1618.83 | 1978.53 | 1978.53 | 7122.7
6.1.2.11 | IMPERMEABILIZAÇÃO DE SUPERFÍCIE COM EMULSÃO ASFÁLTICA, 2 DEMÃOS. AF_09/2023 | m² | 110.49 | 48.91 | 59.77 | 59.77 | 6603.98
6.1.2.12 | REATERRO MANUAL DE VALAS, COM COMPACTADOR DE SOLOS DE PERCUSSÃO. AF_08/2023 | m³ | 20.67 | 30.7 | 37.52 | 37.52 | 775.53
6.1.2.13 | CARGA, MANOBRA E DESCARGA DE SOLOS E MATERIAIS GRANULARES EM CAMINHÃO BASCULANTE 14 M³ - CARGA COM PÁ CARREGADEIRA (CAÇAMBA DE 1,7 A 2,8 M³ / 128 HP) E DESCARGA LIVRE (UNIDADE: M3). AF_07/2020 | m³ | 5.37 | 8.77 | 10.71 | 10.71 | 57.51
6.1.2.14 | TRANSPORTE COM CAMINHÃO BASCULANTE DE 14 M³, EM VIA URBANA PAVIMENTADA, DMT ATÉ 30 KM (UNIDADE: M3XKM). AF_07/2020 | M3XKM | 95.09 | 2.11 | 2.57 | 2.57 | 244.38
6.1.2.15 | TAXA DE RECEBIMENTO DE MATERIAL PROVENIENTE DE RESÍDUO CLASSE A EM ATERRO LICENCIADO | T | 7.52 | 22 | 26.88 | 26.88 | 202.13
6.1.3 | PISO ARMADO | [5 empty] | 18427.94
6.1.3.1 | COMPACTAÇÃO MECÂNICA DE SOLO PARA EXECUÇÃO DE RADIER, PISO DE CONCRETO OU LAJE SOBRE SOLO, COM COMPACTADOR DE SOLOS TIPO PLACA VIBRATÓRIA. AF_09/2021 | m² | 86.35 | 0.81 | 0.98 | 0.98 | 84.62
6.1.3.2 | LASTRO COM MATERIAL GRANULAR (PEDRA BRITADA N.2), APLICADO EM PISOS OU LAJES SOBRE SOLO, ESPESSURA DE *10 CM*. AF_01/2024 | m³ | 8.64 | 205.99 | 251.76 | 251.76 | 2175.2
6.1.3.3 | CAMADA SEPARADORA PARA EXECUÇÃO DE RADIER, PISO DE CONCRETO OU LAJE SOBRE SOLO, EM LONA PLÁSTICA. AF_09/2021 | m² | 86.35 | 2.55 | 3.11 | 3.11 | 268.54
6.1.3.4 | ARMAÇÃO DE LAJE DE ESTRUTURA CONVENCIONAL DE CONCRETO ARMADO UTILIZANDO AÇO CA-50 DE 6,3 MM - MONTAGEM. AF_06/2022 | KG | 259.47 | 12.65 | 15.46 | 15.46 | 4011.4
6.1.3.5 | ARMAÇÃO PARA EXECUÇÃO DE RADIER, PISO DE CONCRETO OU LAJE SOBRE SOLO, COM USO DE TELA Q-138. AF_09/2021 | KG | 230.5 | 12.62 | 15.42 | 15.42 | 3554.31
6.1.3.6 | CONCRETAGEM DE RADIER, PISO DE CONCRETO OU LAJE SOBRE SOLO, FCK 25 MPA - LANÇAMENTO, ADENSAMENTO E ACABAMENTO. AF_09/2021 | m³ | 8.64 | 643.73 | 786.76 | 786.76 | 6797.6
6.1.3.7 | JUNTA DE DILATACAO COM PREENCHIMENTO EM ISOPOR 1CM DE ESPESSURA E SELANTE E MASTIQUE NAS EXTREMIDADES, FORNECIMENTO E EXECUÇÃO | M | 90.85 | 13.84 | 16.91 | 16.91 | 1536.27
6.2 | SUPERESTRUTURA | [5 empty] | 56773.09
6.2.1 | PILARES | [5 empty] | 15330.03
6.2.1.1 | MONTAGEM E DESMONTAGEM DE FÔRMA DE PILARES RETANGULARES E ESTRUTURAS SIMILARES, PÉ-DIREITO SIMPLES, EM CHAPA DE MADEIRA COMPENSADA RESINADA, 4 UTILIZAÇÕES. AF_09/2020 | m² | 54.3 | 92.46 | 113 | 113 | 6135.9
6.2.1.2 | ARMAÇÃO DE PILAR OU VIGA DE ESTRUTURA CONVENCIONAL DE CONCRETO ARMADO UTILIZANDO AÇO CA-60 DE 5,0 MM - MONTAGEM. AF_06/2022 | KG | 75.13 | 14.52 | 17.74 | 17.74 | 1332.8
6.2.1.3 | ARMAÇÃO DE PILAR OU VIGA DE ESTRUTURA CONVENCIONAL DE CONCRETO ARMADO UTILIZANDO AÇO CA-50 DE 10,0 MM - MONTAGEM. AF_06/2022 | KG | 45.46 | 10.76 | 13.15 | 13.15 | 597.79
6.2.1.4 | ARMAÇÃO DE PILAR OU VIGA DE ESTRUTURA CONVENCIONAL DE CONCRETO ARMADO UTILIZANDO AÇO CA-50 DE 12,5 MM - MONTAGEM. AF_06/2022 | KG | 191.07 | 8.95 | 10.93 | 10.93 | 2088.39
6.2.1.5 | ARMAÇÃO DE PILAR OU VIGA DE ESTRUTURA CONVENCIONAL DE CONCRETO ARMADO UTILIZANDO AÇO CA-50 DE 16,0 MM - MONTAGEM. AF_06/2022 | KG | 198.15 | 8.6 | 10.51 | 10.51 | 2082.55
6.2.1.6 | CONCRETAGEM DE PILARES, FCK = 25 MPA, COM USO DE BOMBA - LANÇAMENTO, ADENSAMENTO E ACABAMENTO. AF_02/2022_PS | m³ | 3.62 | 699 | 854.31 | 854.31 | 3092.6
6.2.2 | VIGAS | [5 empty] | 17870.84
6.2.2.1 | MONTAGEM E DESMONTAGEM DE FÔRMA DE VIGA, ESCORAMENTO METÁLICO, PÉ-DIREITO SIMPLES, EM CHAPA DE MADEIRA RESINADA, 4 UTILIZAÇÕES. AF_09/2020 | m² | 41.65 | 155.98 | 190.63 | 190.63 | 7939.73
6.2.2.2 | ARMAÇÃO DE PILAR OU VIGA DE ESTRUTURA CONVENCIONAL DE CONCRETO ARMADO UTILIZANDO AÇO CA-60 DE 5,0 MM - MONTAGEM. AF_06/2022 | KG | 66.12 | 14.52 | 17.74 | 17.74 | 1172.96
6.2.2.3 | ARMAÇÃO DE PILAR OU VIGA DE ESTRUTURA CONVENCIONAL DE CONCRETO ARMADO UTILIZANDO AÇO CA-50 DE 6,3 MM - MONTAGEM. AF_06/2022 | KG | 19.75 | 13.3 | 16.25 | 16.25 | 320.93
6.2.2.4 | ARMAÇÃO DE PILAR OU VIGA DE ESTRUTURA CONVENCIONAL DE CONCRETO ARMADO UTILIZANDO AÇO CA-50 DE 10,0 MM - MONTAGEM. AF_06/2022 | KG | 39.9 | 10.76 | 13.15 | 13.15 | 524.68
6.2.2.5 | ARMAÇÃO DE PILAR OU VIGA DE ESTRUTURA CONVENCIONAL DE CONCRETO ARMADO UTILIZANDO AÇO CA-50 DE 12,5 MM - MONTAGEM. AF_06/2022 | KG | 253.34 | 8.95 | 10.93 | 10.93 | 2769
6.2.2.6 | ARMAÇÃO DE PILAR OU VIGA DE ESTRUTURA CONVENCIONAL DE CONCRETO ARMADO UTILIZANDO AÇO CA-50 DE 16,0 MM - MONTAGEM. AF_06/2022 | KG | 142.43 | 8.6 | 10.51 | 10.51 | 1496.93
6.2.2.7 | CONCRETAGEM DE VIGAS E LAJES, FCK=25 MPA, PARA LAJES PREMOLDADAS COM USO DE BOMBA - LANÇAMENTO, ADENSAMENTO E ACABAMENTO. AF_02/2022_PS | m³ | 4.12 | 724.19 | 885.1 | 885.1 | 3646.61
6.2.3 | LAJES | [5 empty] | 23572.22
6.2.3.1 | LAJE PRÉ-MOLDADA UNIDIRECIONAL, BIAPOIADA, ENCHIMENTO EM EPS, VIGOTA TRELIÇADA, ALTURA TOTAL DA LAJE (ENCHIMENTO+CAPA) = (8+7), INCLUINDO CONCRETAGEM 25MPA E ARMAÇÃO EM TELA Q138. AF_11/2020 | m² | 29.6 | 202.97 | 248.06 | 248.06 | 7342.57
6.2.3.2 | LAJE PRÉ-MOLDADA UNIDIRECIONAL, BIAPOIADA, ENCHIMENTO EM EPS, VIGOTA TRELIÇADA, ALTURA TOTAL DA LAJE (ENCHIMENTO+CAPA) = (12+7), INCLUINDO CONCRETAGEM 25MPA E ARMAÇÃO EM TELA Q138. AF_11/2020 | m² | 27.25 | 193.86 | 236.93 | 236.93 | 6456.34
6.2.3.3 | LAJE PRÉ-MOLDADA UNIDIRECIONAL, BIAPOIADA, ENCHIMENTO EM EPS, VIGOTA TRELIÇADA, ALTURA TOTAL DA LAJE (ENCHIMENTO+CAPA) = (16+7), INCLUINDO CONCRETAGEM 25MPA E ARMAÇÃO EM TELA Q138. AF_11/2020 | m² | 29.5 | 217.75 | 266.13 | 266.13 | 7850.83
6.2.3.4 | ARMAÇÃO DE LAJE DE ESTRUTURA CONVENCIONAL DE CONCRETO ARMADO UTILIZANDO AÇO CA-50 DE 6,3 MM - MONTAGEM. AF_06/2022 | KG | 23.62 | 12.65 | 15.46 | 15.46 | 365.16
6.2.3.5 | ARMAÇÃO DE LAJE DE ESTRUTURA CONVENCIONAL DE CONCRETO ARMADO UTILIZANDO AÇO CA-50 DE 8,0 MM - MONTAGEM. AF_06/2022 | KG | 100.5 | 11.62 | 14.2 | 14.2 | 1427.1
6.2.3.6 | ARMAÇÃO DE LAJE DE ESTRUTURA CONVENCIONAL DE CONCRETO ARMADO UTILIZANDO AÇO CA-50 DE 12,5 MM - MONTAGEM. AF_06/2022 | KG | 12.57 | 8.48 | 10.36 | 10.36 | 130.22
6.3 | VEDAÇÕES E DIVISÓRIAS | [5 empty] | 30330.65
6.3.1 | ALVENARIAS | [5 empty] | 30330.65
6.3.1.1 | ALVENARIA DE VEDAÇÃO DE BLOCOS CERÂMICOS FURADOS NA HORIZONTAL DE 11,5X14X24 CM (ESPESSURA 11,5 CM) E ARGAMASSA DE ASSENTAMENTO COM PREPARO EM BETONEIRA. AF_12/2021 | m² | 199.86 | 99.23 | 121.27 | 121.27 | 24237.02
6.3.1.2 | ALVENARIA DE VEDAÇÃO COM COBOGÓ TIPO PIRÂMIDE DE CONCRETO DE 7X30X30CM E ARGAMASSA DE ASSENTAMENTO COM PREPARO EM BETONEIRA. AF_05/2020 | m² | 5.7 | 360.86 | 441.04 | 441.04 | 2513.92
6.3.1.3 | VERGA PRÉ-FABRICADA COM ATÉ 1,5 M DE VÃO, ESPESSURA DE *10* CM. AF_03/2024 | M | 14.38 | 36.13 | 44.15 | 44.15 | 634.87
6.3.1.4 | CONTRAVERGA PRÉ-FABRICADA, ESPESSURA DE *10* CM. AF_03/2024 | M | 4.28 | 35.95 | 43.93 | 43.93 | 188.02
6.3.1.5 | FIXAÇÃO (ENCUNHAMENTO) DE ALVENARIA DE VEDAÇÃO COM ESPUMA DE POLIURETANO EXPANSIVA. AF_03/2024 | M | 143.51 | 15.72 | 19.21 | 19.21 | 2756.82
6.4 | COBERTURA | [5 empty] | 4764.98
6.4.1 | CHAPIM SOBRE MUROS LINEARES, EM CONCRETO PRÉ-MOLDADO, COMPRIMENTO DE ATÉ 6 M, ASSENTADO COM ARGAMASSA 1:6 COM ADITIVO. AF_11/2020 | M | 50.2 | 77.67 | 94.92 | 94.92 | 4764.98
6.5 | IMPERMEABILIZAÇÃO | [5 empty] | 48618.81
6.5.1 | PAREDES | [5 empty] | 13655.51
6.5.1.1 | IMPERMEABILIZAÇÃO DE SUPERFÍCIE COM ARGAMASSA DE CIMENTO E AREIA, COM ADITIVO IMPERMEABILIZANTE, E = 1,5CM. AF_09/2023 | m² | 193.12 | 57.86 | 70.71 | 70.71 | 13655.51
6.5.2 | LAJES DESCOBERTAS | [5 empty] | 30969.62
6.5.2.1 | CONTRAPISO EM ARGAMASSA TRAÇO 1:4 (CIMENTO E AREIA), PREPARO MECÂNICO COM BETONEIRA 400 L, APLICADO EM ÁREAS MOLHADAS SOBRE LAJE, ADERIDO, ACABAMENTO NÃO REFORÇADO, ESPESSURA 2CM. AF_07/2021 | m² | 89.31 | 51.33 | 62.73 | 62.73 | 5602.41
6.5.2.2 | IMPERMEABILIZAÇÃO DE SUPERFÍCIE COM MANTA ASFÁLTICA, UMA CAMADA, INCLUSIVE APLICAÇÃO DE PRIMER ASFÁLTICO, E=4MM. AF_09/2023 | m² | 89.31 | 142.35 | 173.98 | 173.98 | 15538.15
6.5.2.3 | PROTEÇÃO MECÂNICA DE SUPERFICIE HORIZONTAL COM ARGAMASSA DE CIMENTO E AREIA, TRAÇO 1:3, E=3CM. AF_09/2023 | m² | 89.31 | 60.94 | 74.48 | 74.48 | 6651.8
6.5.2.4 | JUNTA DE DILATAÇÃO, SEÇÃO TRANSVERSAL DIM.: 10MM, INCLUSIVE PREENCHIMENTO COM MASTIQUE - FORNECIMENTO E EXECUÇÃO | M | 82.66 | 16.36 | 19.99 | 19.99 | 1652.37
6.5.2.5 | PROTEÇÃO MECÂNICA DE SUPERFÍCIE VERTICAL COM ARGAMASSA DE CIMENTO E AREIA, TRAÇO 1:3, E=3CM. AF_09/2023 | m² | 16.53 | 75.48 | 92.25 | 92.25 | 1524.89
6.5.3 | RESERVATÓRIO INFERIOR | [5 empty] | 3614.74
6.5.3.1 | IMPERMEABILIZAÇÃO DE SUPERFÍCIE COM ARGAMASSA POLIMÉRICA / MEMBRANA ACRÍLICA, 4 DEMÃOS, REFORÇADA COM VÉU DE POLIÉSTER (MAV). AF_09/2023 | m² | 44.44 | 66.56 | 81.34 | 81.34 | 3614.74
6.5.4 | ÁREAS MOLHÁVEIS | [5 empty] | 378.94
6.5.4.1 | IMPERMEABILIZAÇÃO DE SUPERFÍCIE COM EMULSÃO ASFÁLTICA, 2 DEMÃOS. AF_09/2023 | m² | 6.34 | 48.91 | 59.77 | 59.77 | 378.94
6.6 | REVESTIMENTOS DE PISOS | [5 empty] | 13060.78
6.6.1 | PISOS | [5 empty] | 12830.1
6.6.1.1 | CONTRAPISO EM ARGAMASSA TRAÇO 1:4 (CIMENTO E AREIA), PREPARO MECÂNICO COM BETONEIRA 400 L, APLICADO EM ÁREAS SECAS SOBRE LAJE, NÃO ADERIDO, ACABAMENTO NÃO REFORÇADO, ESPESSURA 5CM. AF_07/2021 | m² | 101.91 | 58.44 | 71.42 | 71.42 | 7278.41
6.6.1.2 | CONTRAPISO EM ARGAMASSA TRAÇO 1:4 (CIMENTO E AREIA), PREPARO MECÂNICO COM BETONEIRA 400 L, APLICADO EM ÁREAS MOLHADAS SOBRE IMPERMEABILIZAÇÃO, ACABAMENTO NÃO REFORÇADO, ESPESSURA 4CM. AF_07/2021 | m² | 6.34 | 68.21 | 83.36 | 83.36 | 528.5
6.6.1.3 | PISO CIMENTADO, TRAÇO 1:3 (CIMENTO E AREIA), ACABAMENTO RÚSTICO, ESPESSURA 2,5 CM, PREPARO MECÂNICO DA ARGAMASSA. AF_09/2020 | m² | 101.91 | 36.68 | 44.83 | 44.83 | 4568.62
6.6.1.4 | REVESTIMENTO CERÂMICO PARA PISO COM PLACAS TIPO ESMALTADA DE DIMENSÕES 45X45 CM. AF_02/2023_PE | m² | 6.34 | 58.67 | 71.7 | 71.7 | 454.57
6.6.2 | ARREMATES (RODAPÉ, SOLEIRAS E PEITORIS) | [5 empty] | 230.68
6.6.2.1 | SOLEIRA EM GRANITO CINZA CORUMBÁ, LARGURA 15 CM, ESPESSURA 2,0 CM. AF_09/2020 | M | 1.92 | 98.31 | 120.15 | 120.15 | 230.68
6.7 | REVESTIMENTO DE PAREDE | [5 empty] | 12186.84
6.7.1 | CHAPISCO APLICADO EM ALVENARIAS E ESTRUTURAS DE CONCRETO INTERNAS, COM COLHER DE PEDREIRO. ARGAMASSA TRAÇO 1:3 COM PREPARO EM BETONEIRA 400L. AF_10/2022 | m² | 208.16 | 5.29 | 6.46 | 6.46 | 1344.71
6.7.2 | MASSA ÚNICA, EM ARGAMASSA TRAÇO 1:2:8 PREPARO MECÂNICO, APLICADA MANUALMENTE EM PAREDES INTERNAS, E = 20MM, COM TALISCAS. AF_03/2024 | m² | 208.16 | 36.6 | 44.73 | 44.73 | 9310.99
6.7.3 | REVESTIMENTO CERÂMICO PARA PAREDES INTERNAS COM PLACAS TIPO ESMALTADA DE DIMENSÕES 45X45 CM APLICADAS NA ALTURA INTEIRA DAS PAREDES. AF_02/2023_PE | m² | 19.34 | 64.78 | 79.17 | 79.17 | 1531.14
6.8 | REVESTIMENTO DE TETO | [5 empty] | 5036.83
6.8.1 | CHAPISCO APLICADO NO TETO OU EM ALVENARIA E ESTRUTURA, COM ROLO PARA TEXTURA ACRÍLICA. ARGAMASSA TRAÇO 1:4 E EMULSÃO POLIMÉRICA (ADESIVO) COM PREPARO EM BETONEIRA 400L. AF_10/2022 | m² | 88.18 | 7.22 | 8.82 | 8.82 | 777.74
6.8.2 | MASSA ÚNICA, EM ARGAMASSA TRAÇO 1:2:8, PREPARO MECÂNICO, APLICADA MANUALMENTE EM TETO, E = 10MM, COM TALISCAS. AF_03/2024 | m² | 88.18 | 39.52 | 48.3 | 48.3 | 4259.09
6.9 | FACHADA | [5 empty] | 52112.96
6.9.1 | CHAPISCO APLICADO EM ALVENARIA (COM PRESENÇA DE VÃOS) E ESTRUTURAS DE CONCRETO DE FACHADA, COM COLHER DE PEDREIRO. ARGAMASSA TRAÇO 1:3 COM PREPARO EM BETONEIRA 400L. AF_10/2022 | m² | 168.6 | 9.56 | 11.68 | 11.68 | 1969.24
6.9.2 | EMBOÇO OU MASSA ÚNICA EM ARGAMASSA TRAÇO 1:2:8, PREPARO MECÂNICA COM BETONEIRA 400 L, APLICADA MANUALMENTE EM PANOS DE FACHADA COM PRESENÇA DE VÃOS, ESPESSURA DE 25 MM, ACESSO POR ANDAIME. AF_08/2022 | m² | 168.6 | 61.42 | 75.06 | 75.06 | 12655.11
6.9.3 | REVESTIMENTO CERÂMICO PARA PAREDES EXTERNAS EM PASTILHAS DE PORCELANA 5 X 5 CM (PLACAS DE 30 X 30 CM) NA COR ATLAS BARENTS, ALINHADAS A PRUMO. AF_02/2023 | m² | 97.72 | 184.32 | 225.27 | 225.27 | 22013.38
6.9.4 | REVESTIMENTO CERÂMICO PARA PAREDES EXTERNAS EM PASTILHAS DE PORCELANA 5 X 5 CM (PLACAS DE 30 X 30 CM) NA COR ATLAS HIMALAIA, ALINHADAS A PRUMO. AF_02/2023 | m² | 70.88 | 178.64 | 218.33 | 218.33 | 15475.23
6.10 | ESQUADRIAS | [5 empty] | 9318.92
6.10.1 | PORTAS | [5 empty] | 9318.92
6.10.1.1 | P2 - PORTA DE ALUMÍNIO ANODIZADO PRETO COM VENEZIANA, DIM.: 90X210CM, COMPLETA, INCLUINDO FECHADURA - FORNECIMENTO E INSTALAÇÃO | UN | 4 | 1032.98 | 1262.5 | 1262.5 | 5050
6.10.1.2 | P9 - PORTA DE ALUMÍNIO ANODIZADO PRETO COM VENEZIANA, DUAS FOLHAS, DIM.: 350X210CM, COMPLETA, INCLUINDO FECHADURA - FORNECIMENTO E INSTALAÇÃO | UN | 1 | 3492.82 | 4268.92 | 4268.92 | 4268.92
6.11 | PINTURA | [5 empty] | 18337.2
6.11.1 | PAREDE | [5 empty] | 11695.49
6.11.1.1 | FUNDO SELADOR ACRÍLICO, APLICAÇÃO MANUAL EM PAREDE, UMA DEMÃO. AF_04/2023 | m² | 188.82 | 4.65 | 5.68 | 5.68 | 1072.49
6.11.1.2 | APLICAÇÃO MANUAL DE MASSA ACRÍLICA EM PAREDES INTERNAS, DUAS DEMÃOS. AF_03/2024 | m² | 188.82 | 31.83 | 38.9 | 38.9 | 7345.09
6.11.1.3 | PINTURA LÁTEX ACRÍLICA PREMIUM, APLICAÇÃO MANUAL EM PAREDES, DUAS DEMÃOS. AF_04/2023 | m² | 188.82 | 14.21 | 17.36 | 17.36 | 3277.91
6.11.2 | TETO | [5 empty] | 6641.71
6.11.2.1 | FUNDO SELADOR ACRÍLICO, APLICAÇÃO MANUAL EM TETO, UMA DEMÃO. AF_04/2023 | m² | 88.18 | 5.78 | 7.06 | 7.06 | 622.55
6.11.2.2 | EMASSAMENTO COM MASSA ACRÍLICA, APLICAÇÃO EM TETO, DUAS DEMÃOS, LIXAMENTO MANUAL. AF_04/2023 | m² | 88.18 | 38.88 | 47.51 | 47.51 | 4189.43
6.11.2.3 | PINTURA LÁTEX ACRÍLICA PREMIUM, APLICAÇÃO MANUAL EM TETO, DUAS DEMÃOS. AF_04/2023 | m² | 88.18 | 16.98 | 20.75 | 20.75 | 1829.73
6.12 | INSTALAÇÕES ELÉTRICAS | [5 empty] | 9710.42
6.12.1 | QUADROS | [5 empty] | 1763.65
6.12.1.1 | QF-REC - QUADRO DE DISTRIBUIÇÃO DE TOMADAS E ILUMINAÇÃO DO SERVIÇOS - COMPLETO CONFORME DIAGRAMA UNIFILAR - FORNECIMENTO E INSTALAÇÃO | UN | 1 | 780.5 | 953.92 | 953.92 | 953.92
6.12.1.2 | QF-BIN - QUADRO DE DISTRIBUIÇÃO DE BOMBAS DE INCÊNDIO DO SERVIÇOS - COMPLETO CONFORME DIAGRAMA UNIFILAR - FORNECIMENTO E INSTALAÇÃO | UN | 1 | 662.52 | 809.73 | 809.73 | 809.73
6.12.2 | DUTOS | [5 empty] | 1858.14
6.12.2.1 | ELETRODUTO FLEXÍVEL CORRUGADO, PEAD, DN 25, PARA REDE ENTERRADA DE DISTRIBUIÇÃO DE ENERGIA ELÉTRICA - FORNECIMENTO E INSTALAÇÃO. AF_12/2021 | M | 10.66 | 7.75 | 9.47 | 9.47 | 100.95
6.12.2.2 | ELETRODUTO FLEXÍVEL CORRUGADO, PEAD, DN 40 MM (1 1/4"), PARA REDE ENTERRADA DE DISTRIBUIÇÃO DE ENERGIA ELÉTRICA - FORNECIMENTO E INSTALAÇÃO. AF_03/2023 | M | 19.85 | 10.95 | 13.38 | 13.38 | 265.59
6.12.2.3 | ELETRODUTO RÍGIDO SOLDÁVEL, PVC, DN 25 MM (3/4"), APARENTE - FORNECIMENTO E INSTALAÇÃO. AF_10/2022 | M | 55.26 | 21.47 | 26.24 | 26.24 | 1450.02
6.12.2.4 | ELETRODUTO RÍGIDO ROSCÁVEL, PVC, DN 25 MM (3/4"), PARA CIRCUITOS TERMINAIS - FORNECIMENTO E INSTALAÇÃO. AF_03/2023 | M | 1.78 | 14.98 | 18.3 | 18.3 | 32.57
6.12.2.5 | ELETRODUTO RÍGIDO ROSCÁVEL, PVC, DN 40 MM (1 1/4"), PARA CIRCUITOS TERMINAIS - FORNECIMENTO E INSTALAÇÃO. AF_03/2023 | M | 0.39 | 18.92 | 23.12 | 23.12 | 9.01
6.12.3 | CONEXÕES | [5 empty] | 657.63
6.12.3.1 | LUVA PARA ELETRODUTO, PVC, SOLDÁVEL, DN 25 MM (3/4''), APARENTE - FORNECIMENTO E INSTALAÇÃO. AF_10/2022 | UN | 18 | 7.44 | 9.09 | 9.09 | 163.62
6.12.3.2 | CURVA 90 GRAUS PARA ELETRODUTO, PVC, SOLDÁVEL, DN 25 MM (3/4''), APARENTE - FORNECIMENTO E INSTALAÇÃO. AF_10/2022 | UN | 29 | 13.25 | 16.19 | 16.19 | 469.51
6.12.3.3 | CURVA 90 GRAUS PARA ELETRODUTO, PVC, ROSCÁVEL, DN 25 MM (3/4"), PARA CIRCUITOS TERMINAIS - FORNECIMENTO E INSTALAÇÃO. AF_03/2023 | UN | 1 | 20.05 | 24.5 | 24.5 | 24.5
6.12.4 | CABOS | [5 empty] | 2037.75
6.12.4.1 | CABO DE COBRE FLEXÍVEL ISOLADO, 2,5 MM², ANTI-CHAMA 450/750 V, PARA CIRCUITOS TERMINAIS - FORNECIMENTO E INSTALAÇÃO. AF_03/2023 | M | 357.5 | 4.67 | 5.7 | 5.7 | 2037.75
6.12.5 | CAIXAS | [5 empty] | 275.4
6.12.5.1 | CAIXA OCTOGONAL 4" X 4", PVC, INSTALADA EM LAJE - FORNECIMENTO E INSTALAÇÃO. AF_03/2023 | UN | 12 | 18.78 | 22.95 | 22.95 | 275.4
6.12.6 | TOMADAS E INTERRUPTORES | [5 empty] | 521.5
6.12.6.1 | INTERRUPTOR SIMPLES (1 MÓDULO), 10A/250V, INCLUINDO SUPORTE E PLACA - FORNECIMENTO E INSTALAÇÃO. AF_03/2023 | UN | 4 | 29.47 | 36.01 | 36.01 | 144.04
6.12.6.2 | INTERRUPTOR SIMPLES (3 MÓDULOS), 10A/250V, INCLUINDO SUPORTE E PLACA - FORNECIMENTO E INSTALAÇÃO. AF_03/2023 | UN | 1 | 59.53 | 72.75 | 72.75 | 72.75
6.12.6.3 | TOMADA ALTA DE EMBUTIR (1 MÓDULO), 2P+T 10 A, INCLUINDO SUPORTE E PLACA - FORNECIMENTO E INSTALAÇÃO. AF_03/2023 | UN | 1 | 46.76 | 57.15 | 57.15 | 57.15
6.12.6.4 | TOMADA BAIXA DE EMBUTIR (1 MÓDULO), 2P+T 10 A, INCLUINDO SUPORTE E PLACA - FORNECIMENTO E INSTALAÇÃO. AF_03/2023 | UN | 3 | 30.75 | 37.58 | 37.58 | 112.74
6.12.6.5 | TOMADA MÉDIA DE EMBUTIR (1 MÓDULO), 2P+T 20 A, INCLUINDO SUPORTE E PLACA - FORNECIMENTO E INSTALAÇÃO. AF_03/2023 | UN | 3 | 36.77 | 44.94 | 44.94 | 134.82
6.12.7 | LUMINÁRIAS | [5 empty] | 2596.35
6.12.7.1 | LUMINÁRIA ARANDELA, DE SOBREPOR, COM 1 LÂMPADA LED DE 15 W - FORNECIMENTO E INSTALAÇÃO. AF_09/2024 | UN | 5 | 71.41 | 87.27 | 87.27 | 436.35
6.12.7.2 | LUMINÁRIA TIPO CALHA, DE SOBREPOR, EM LED DE 16 W, 5000K - FORNECIMENTO E INSTALAÇÃO. AF_09/2024 | UN | 12 | 147.28 | 180 | 180 | 2160
6.13 | SPDA | [5 empty] | 2363.12
6.13.1 | CORDOALHA DE COBRE NU 50 MM², NÃO ENTERRADA, COM ISOLADOR - FORNECIMENTO E INSTALAÇÃO. AF_08/2023 | M | 18.11 | 95.94 | 117.25 | 117.25 | 2123.39
6.13.2 | CAIXA DE EQUIPOTENCIALIZAÇÃO COM 11TERMINAIS PARA USO INTERNO E EXTERNO, 220X180X80MM, EM POLIPROPILENO - FORNECIMENTO E INSTALAÇÃO | UN | 1 | 196.15 | 239.73 | 239.73 | 239.73
6.14 | INSTALAÇÕES HIDRÁULICAS | [5 empty] | 26850.23
6.14.1 | TUBOS | [5 empty] | 345.93
6.14.1.1 | TUBO, PVC, SOLDÁVEL, DE 25MM, INSTALADO EM RESERVAÇÃO PREDIAL DE ÁGUA - FORNECIMENTO E INSTALAÇÃO. AF_04/2024 | M | 15.16 | 6.62 | 8.09 | 8.09 | 122.64
6.14.1.2 | TUBO, PVC, SOLDÁVEL, DE 32MM, INSTALADO EM RESERVAÇÃO PREDIAL DE ÁGUA - FORNECIMENTO E INSTALAÇÃO. AF_04/2024 | M | 7.95 | 12.05 | 14.72 | 14.72 | 117.02
6.14.1.3 | TUBO, PVC, SOLDÁVEL, DE 40MM, INSTALADO EM RESERVAÇÃO PREDIAL DE ÁGUA - FORNECIMENTO E INSTALAÇÃO. AF_04/2024 | M | 4.8 | 18.12 | 22.14 | 22.14 | 106.27
6.14.2 | CONEXÕES | [5 empty] | 598.16
6.14.2.1 | LUVA PVC, SOLDÁVEL, DN 25 MM, INSTALADO EM RESERVAÇÃO PREDIAL DE ÁGUA - FORNECIMENTO E INSTALAÇÃO. AF_04/2024 | UN | 1 | 3.93 | 4.8 | 4.8 | 4.8
6.14.2.2 | JOELHO 90 GRAUS, PVC, SOLDÁVEL, DN 25MM, INSTALADO EM RAMAL DE DISTRIBUIÇÃO DE ÁGUA - FORNECIMENTO E INSTALAÇÃO. AF_06/2022 | UN | 13 | 9.49 | 11.59 | 11.59 | 150.67
6.14.2.3 | JOELHO 90 GRAUS, PVC, SOLDÁVEL, DN 32MM, INSTALADO EM RAMAL DE DISTRIBUIÇÃO DE ÁGUA - FORNECIMENTO E INSTALAÇÃO. AF_06/2022 | UN | 5 | 12.91 | 15.77 | 15.77 | 78.85
6.14.2.4 | JOELHO 90 GRAUS, PVC, SOLDÁVEL, DN 40MM, INSTALADO EM RAMAL DE DISTRIBUIÇÃO DE ÁGUA - FORNECIMENTO E INSTALAÇÃO. AF_06/2022 | UN | 8 | 18.17 | 22.2 | 22.2 | 177.6
6.14.2.5 | TE, PVC, SOLDÁVEL, DN 25MM, INSTALADO EM RAMAL DE DISTRIBUIÇÃO DE ÁGUA - FORNECIMENTO E INSTALAÇÃO. AF_06/2022 | UN | 3 | 13.07 | 15.97 | 15.97 | 47.91
6.14.2.6 | TE, PVC, SOLDÁVEL, DN 32MM, INSTALADO EM RAMAL DE DISTRIBUIÇÃO DE ÁGUA - FORNECIMENTO E INSTALAÇÃO. AF_06/2022 | UN | 2 | 17.95 | 21.93 | 21.93 | 43.86
6.14.2.7 | TE, PVC, SOLDÁVEL, DN 40MM, INSTALADO EM RAMAL DE DISTRIBUIÇÃO DE ÁGUA - FORNECIMENTO E INSTALAÇÃO. AF_06/2022 | UN | 3 | 25.77 | 31.49 | 31.49 | 94.47
6.14.3 | REGISTROS | [5 empty] | 783.32
6.14.3.1 | VÁLVULA DE ESFERA BRUTA, BRONZE, ROSCÁVEL, 3/4'' - FORNECIMENTO E INSTALAÇÃO. AF_08/2021 | UN | 4 | 64.01 | 78.23 | 78.23 | 312.92
6.14.3.2 | VÁLVULA DE ESFERA BRUTA, BRONZE, ROSCÁVEL, 1'' - FORNECIMENTO E INSTALAÇÃO. AF_08/2021 | UN | 2 | 86.4 | 105.59 | 105.59 | 211.18
6.14.3.3 | VÁLVULA DE FLUXO Ø40MM - FORNECIMENTO E INSTALAÇÃO | un | 1 | 212.1 | 259.22 | 259.22 | 259.22
6.14.4 | DEMAIS ITENS | [5 empty] | 25122.82
6.14.4.1 | CAIXA D´ÁGUA EM POLIÉSTER REFORÇADO COM FIBRA DE VIDRO, 10000 LITROS - FORNECIMENTO E INSTALAÇÃO. AF_06/2021 | UN | 2 | 5335.53 | 6521.08 | 6521.08 | 13042.16
6.14.4.2 | TORNEIRA CROMADA 1/2" OU 3/4" PARA TANQUE, PADRÃO POPULAR - FORNECIMENTO E INSTALAÇÃO. AF_01/2020 | UN | 1 | 59.25 | 72.41 | 72.41 | 72.41
6.14.4.3 | CAIXA CLORADORA 50L - FORNECIMENTO E INSTALAÇÃO. AF_06/2021 | UN | 1 | 804.33 | 983.05 | 983.05 | 983.05
6.14.4.4 | CAIXA CORANTE ORGÂNICO AZUL 50L - FORNECIMENTO E INSTALAÇÃO. AF_06/2021 | UN | 1 | 804.33 | 983.05 | 983.05 | 983.05
6.14.4.5 | BOMBA DOSADORA CLORO 100ML/H. AF_12/2020 - FORNECIMENTO E INSTALAÇÃO | UN | 1 | 2439.48 | 2981.53 | 2981.53 | 2981.53
6.14.4.6 | BOMBA DOSADORA CORANTE ORGÂNICO AZUL 50 L - FORNECIMENTO E INSTALAÇÃO | UN | 1 | 2441.48 | 2983.97 | 2983.97 | 2983.97
6.14.4.7 | BOMBA DE RECALQUE, POTÊNCIA ESTIMADA 0,5 CV, HMT=20MCA E VAZÃO DE 3,00M3/H - FORNECIMENTO E INSTALAÇÃO | UN | 2 | 1490.43 | 1821.6 | 1821.6 | 3643.2
6.14.4.8 | DISSOLVEDOR DE CLORO EM LINHA - FORNECIMENTO E INSTALAÇÃO | UN | 1 | 354.65 | 433.45 | 433.45 | 433.45
6.15 | INSTALAÇÕES PLUVIAIS | [5 empty] | 472.02
6.15.1 | TUBOS | [5 empty] | 329.8
6.15.1.1 | TUBO PVC, SÉRIE R, ÁGUA PLUVIAL, DN 100 MM, FORNECIDO E INSTALADO EM CONDUTORES VERTICAIS DE ÁGUAS PLUVIAIS. AF_06/2022 | M | 9.7 | 27.82 | 34 | 34 | 329.8
6.15.2 | CONEXÕES | [5 empty] | 100.78
6.15.2.1 | JOELHO 90 GRAUS, PVC, SERIE R, ÁGUA PLUVIAL, DN 100 MM, JUNTA ELÁSTICA, FORNECIDO E INSTALADO EM CONDUTORES VERTICAIS DE ÁGUAS PLUVIAIS. AF_06/2022 | UN | 2 | 41.23 | 50.39 | 50.39 | 100.78
6.15.3 | RALOS | [5 empty] | 41.44
6.15.3.1 | RALO SIFONADO, PVC, DN 100 X 40 MM, JUNTA SOLDÁVEL, FORNECIDO E INSTALADO EM RAMAIS DE ENCAMINHAMENTO DE ÁGUA PLUVIAL. AF_06/2022 | UN | 2 | 16.96 | 20.72 | 20.72 | 41.44
6.16 | INSTALAÇÕES DE COMBATE A INCÊNDIO | [5 empty] | 57114.85
6.16.1 | TUBOS | [5 empty] | 4404.38
6.16.1.1 | TUBO DE AÇO GALVANIZADO COM COSTURA, CLASSE MÉDIA, DN 25 (1"), CONEXÃO ROSQUEADA, INSTALADO EM REDE DE ALIMENTAÇÃO PARA HIDRANTE - FORNECIMENTO E INSTALAÇÃO. AF_10/2020 | M | 13 | 48.85 | 59.7 | 59.7 | 776.1
6.16.1.2 | TUBO DE AÇO GALVANIZADO COM COSTURA, CLASSE MÉDIA, DN 40 (1 1/2"), CONEXÃO ROSQUEADA, INSTALADO EM REDE DE ALIMENTAÇÃO PARA HIDRANTE - FORNECIMENTO E INSTALAÇÃO. AF_10/2020 | M | 1.5 | 69.01 | 84.34 | 84.34 | 126.51
6.16.1.3 | TUBO DE AÇO GALVANIZADO COM COSTURA, CLASSE MÉDIA, DN 50 (2"), CONEXÃO ROSQUEADA, INSTALADO EM REDE DE ALIMENTAÇÃO PARA HIDRANTE - FORNECIMENTO E INSTALAÇÃO. AF_10/2020 | M | 1.5 | 95.81 | 117.09 | 117.09 | 175.63
6.16.1.4 | TUBO DE AÇO GALVANIZADO COM COSTURA, CLASSE MÉDIA, DN 65 (2 1/2"), CONEXÃO ROSQUEADA, INSTALADO EM REDE DE ALIMENTAÇÃO PARA HIDRANTE - FORNECIMENTO E INSTALAÇÃO. AF_10/2020 | M | 4.66 | 117.63 | 143.76 | 143.76 | 669.92
6.16.1.5 | TUBO DE AÇO GALVANIZADO COM COSTURA, CLASSE MÉDIA, DN 80 (3"), CONEXÃO ROSQUEADA, INSTALADO EM REDE DE ALIMENTAÇÃO PARA HIDRANTE - FORNECIMENTO E INSTALAÇÃO. AF_10/2020 | M | 14 | 155.24 | 189.73 | 189.73 | 2656.22
6.16.2 | CONEXÕES | [5 empty] | 17975.32
6.16.2.1 | JOELHO 90 GRAUS, EM FERRO GALVANIZADO, DN 25 (1"), CONEXÃO ROSQUEADA, INSTALADO EM REDE DE ALIMENTAÇÃO PARA HIDRANTE - FORNECIMENTO E INSTALAÇÃO. AF_10/2020 | UN | 6 | 57.06 | 69.73 | 69.73 | 418.38
6.16.2.2 | JOELHO 90 GRAUS, EM FERRO GALVANIZADO, DN 65 (2 1/2"), CONEXÃO ROSQUEADA, INSTALADO EM REDE DE ALIMENTAÇÃO PARA HIDRANTE - FORNECIMENTO E INSTALAÇÃO. AF_10/2020 | UN | 3 | 149.32 | 182.49 | 182.49 | 547.47
6.16.2.3 | JOELHO 90 GRAUS, EM FERRO GALVANIZADO, CONEXÃO ROSQUEADA, DN 80 (3"), INSTALADO EM REDE DE ALIMENTAÇÃO PARA HIDRANTE - FORNECIMENTO E INSTALAÇÃO. AF_10/2020 | UN | 4 | 192.34 | 235.07 | 235.07 | 940.28
6.16.2.4 | TÊ, EM AÇO, CONEXÃO SOLDADA, DN 25 (1"), INSTALADO EM REDE DE ALIMENTAÇÃO PARA HIDRANTE - FORNECIMENTO E INSTALAÇÃO. AF_10/2020 | UN | 19 | 134.67 | 164.59 | 164.59 | 3127.21
6.16.2.5 | TÊ, EM AÇO, CONEXÃO SOLDADA, DN 65 (2 1/2"), INSTALADO EM REDE DE ALIMENTAÇÃO PARA HIDRANTE - FORNECIMENTO E INSTALAÇÃO. AF_10/2020 | UN | 6 | 751.95 | 919.03 | 919.03 | 5514.18
6.16.2.6 | TÊ, EM AÇO, CONEXÃO SOLDADA, DN 80 (3"), INSTALADO EM REDE DE ALIMENTAÇÃO PARA HIDRANTE - FORNECIMENTO E INSTALAÇÃO. AF_10/2020 | UN | 5 | 1198.51 | 1464.81 | 1464.81 | 7324.05
6.16.2.7 | LUVA DE REDUÇÃO, EM FERRO GALVANIZADO, 2 1/2" X 1", CONEXÃO ROSQUEADA, INSTALADO EM REDE DE ALIMENTAÇÃO PARA HIDRANTE - FORNECIMENTO E INSTALAÇÃO. AF_12/2015 | UN | 1 | 84.89 | 103.75 | 103.75 | 103.75
6.16.3 | VÁLVULAS E REGISTROS | [5 empty] | 11702.22
6.16.3.1 | VÁLVULA DE ESFERA BRUTA, BRONZE, ROSCÁVEL, 1' | UN | 4 | 86.4 | 105.59 | 105.59 | 422.36
6.16.3.2 | VÁLVULA DE RETENÇÃO HORIZONTAL, DE BRONZE, ROSCÁVEL, 1" - FORNECIMENTO E INSTALAÇÃO. AF_08/2021 | UN | 3 | 177.9 | 217.42 | 217.42 | 652.26
6.16.3.3 | VÁLVULA DE RETENÇÃO VERTICAL, DE BRONZE, ROSCÁVEL, 1" - FORNECIMENTO E INSTALAÇÃO. AF_08/2021 | UN | 3 | 95.88 | 117.18 | 117.18 | 351.54
6.16.3.4 | VÁLVULA DE RETENÇÃO VERTICAL, DE BRONZE, ROSCÁVEL, 1 1/2" - FORNECIMENTO E INSTALAÇÃO. AF_08/2021 | UN | 1 | 166.05 | 202.94 | 202.94 | 202.94
6.16.3.5 | VÁLVULA DE RETENÇÃO VERTICAL, DE BRONZE, ROSCÁVEL, 2 1/2" - FORNECIMENTO E INSTALAÇÃO. AF_08/2021 | UN | 2 | 378.34 | 462.4 | 462.4 | 924.8
6.16.3.6 | VÁLVULA DE SEGURANÇA E ALÍVIO 2.1/2" - FORNECIMENTO E INSTALAÇÃO | UN | 1 | 5518.92 | 6745.22 | 6745.22 | 6745.22
6.16.3.7 | REGISTRO DE GAVETA BRUTO, LATÃO, ROSCÁVEL, 1 1/2" - FORNECIMENTO E INSTALAÇÃO. AF_08/2021 | UN | 1 | 110.65 | 135.23 | 135.23 | 135.23
6.16.3.8 | REGISTRO DE GAVETA BRUTO, LATÃO, ROSCÁVEL, 2" - FORNECIMENTO E INSTALAÇÃO. AF_08/2021 | UN | 1 | 152.55 | 186.44 | 186.44 | 186.44
6.16.3.9 | REGISTRO DE GAVETA BRUTO, LATÃO, ROSCÁVEL, 2 1/2" - FORNECIMENTO E INSTALAÇÃO. AF_08/2021 | UN | 2 | 301.8 | 368.85 | 368.85 | 737.7
6.16.3.10 | REGISTRO DE GAVETA BRUTO, LATÃO, ROSCÁVEL, 3" - FORNECIMENTO E INSTALAÇÃO. AF_08/2021 | UN | 3 | 366.48 | 447.91 | 447.91 | 1343.73
6.16.4 | BOMBAS E DEMAIS ITENS | [5 empty] | 21664.13
6.16.4.1 | BOMBA DE INCÊNDIO DIESEL, HMT: 40MCA, VAZÃO: 24M3/H - FORNECIMENTO E INSTALAÇÃO | UN | 1 | 8741.64 | 10684.03 | 10684.03 | 10684.03
6.16.4.2 | BOMBA DE INCÊNDIO ELÉTRICA, HMT: 40MCA, VAZÃO: 24M3/H, POT. ESTIMADA 7,5CV - FORNECIMENTO E INSTALAÇÃO | UN | 1 | 4750.43 | 5805.97 | 5805.97 | 5805.97
6.16.4.3 | BOMBA DE INCÊNDIO JOCKEY, HMT: 50MCA, VAZÃO: 1,2M3/H, POT. ESTIMADA 2CV - FORNECIMENTO E INSTALAÇÃO | UN | 1 | 2611.33 | 3191.56 | 3191.56 | 3191.56
6.16.4.4 | PRESSOSTATO 0 À 10 BAR - FORNECIMENTO E INSTALAÇÃO | UN | 3 | 222.83 | 272.34 | 272.34 | 817.02
6.16.4.5 | MANÔMETRO TIPO NPT Ø1/4, 0 A 300PSI - FORNECIMENTO E INSTALAÇÃO | UN | 3 | 147.67 | 180.48 | 180.48 | 541.44
6.16.4.6 | CILINDRO DE PRESSÃO - FORNECIMENTO E INSTALAÇÃO | UN | 1 | 510.65 | 624.11 | 624.11 | 624.11
6.16.5 | EXTINTORES | [5 empty] | 1274.43
6.16.5.1 | EXTINTOR INCENDIO TP PO QUIMICO ABC 4KG, INCLUINDO SUPORTE DE PAREDE - FORNECIMENTO E INSTALACAO | UN | 1 | 234.17 | 286.2 | 286.2 | 286.2
6.16.5.2 | EXTINTOR DE INCÊNDIO PORTÁTIL COM CARGA DE CO2 DE 4 KG, CLASSE BC - FORNECIMENTO E INSTALAÇÃO. AF_10/2020_PE | UN | 1 | 808.57 | 988.23 | 988.23 | 988.23
6.16.6 | PLACAS DE SINALIZAÇÃO | [5 empty] | 70.8
6.16.6.1 | PLACA INDICATIVA "EXTINTOR DE INCÊNDIO" FOTOLUMINESCENTE EM PVC, DIM.: 30 x 30 CM - FORNECIMENTO E INSTALAÇÃO | UN | 2 | 28.97 | 35.4 | 35.4 | 70.8
6.16.7 | ILUMINAÇÃO DE EMERGÊNCIA | [5 empty] | 23.57
6.16.7.1 | LUMINÁRIA DE EMERGÊNCIA, COM 30 LÂMPADAS LED DE 2 W, SEM REATOR - FORNECIMENTO E INSTALAÇÃO. AF_09/2024 | UN | 1 | 19.29 | 23.57 | 23.57 | 23.57
7 | GUARITA | [5 empty] | 87549.32
7.1 | INFRAESTRUTURA | [5 empty] | 20567.93
7.1.1 | FUNDAÇÃO (BLOCOS E ESTACAS ESCAVADAS) | [5 empty] | 13050.96
7.1.1.1 | LOCAÇÃO CONVENCIONAL DE OBRA, UTILIZANDO GABARITO DE TÁBUAS CORRIDAS PONTALETADAS A CADA 2,00M - 2 UTILIZAÇÕES. AF_03/2024 | M | 37.07 | 71.14 | 86.94 | 86.94 | 3222.86
7.1.1.2 | ESTACA ESCAVADA MECANICAMENTE, SEM FLUIDO ESTABILIZANTE, COM 30CM DE DIÂMETRO, CONCRETO USINADO 25MPA LANÇADO E BOMBEADO, INCLUINDO ARMAÇÃO. AF_01/2020 | M | 32 | 133.41 | 163.05 | 163.05 | 5217.6
7.1.1.3 | ARRASAMENTO MECANICO DE ESTACA DE CONCRETO ARMADO, DIAMETROS DE ATÉ 40 CM. AF_05/2021 | UN | 4 | 23.19 | 28.34 | 28.34 | 113.36
7.1.1.4 | ESCAVAÇÃO MECANIZADA PARA BLOCO DE COROAMENTO OU SAPATA COM RETROESCAVADEIRA (INCLUINDO ESCAVAÇÃO PARA COLOCAÇÃO DE FÔRMAS). AF_01/2024 | m³ | 2.68 | 46.51 | 56.84 | 56.84 | 152.33
7.1.1.5 | COMPACTAÇÃO MECÂNICA DE SOLO EM VALA, COM COMPACTADOR DE SOLOS A PERCUSSÃO. AF_09/2021 | m² | 1.73 | 2.35 | 2.87 | 2.87 | 4.96
7.1.1.6 | LASTRO DE CONCRETO MAGRO, APLICADO EM BLOCOS DE COROAMENTO OU SAPATAS, ESPESSURA DE 5 CM. AF_01/2024 | m² | 1.73 | 45.88 | 56.07 | 56.07 | 97
7.1.1.7 | FABRICAÇÃO, MONTAGEM E DESMONTAGEM DE FÔRMA PARA BLOCO DE COROAMENTO, EM CHAPA DE MADEIRA COMPENSADA RESINADA, E=17 MM, 4 UTILIZAÇÕES. AF_01/2024 | m² | 5.76 | 143.54 | 175.43 | 175.43 | 1010.47
7.1.1.8 | ARMAÇÃO DE BLOCO UTILIZANDO AÇO CA-60 DE 5 MM - MONTAGEM. AF_01/2024 | KG | 41.43 | 21.35 | 26.09 | 26.09 | 1080.9
7.1.1.9 | ARMAÇÃO DE BLOCO UTILIZANDO AÇO CA-50 DE 10 MM - MONTAGEM. AF_01/2024 | KG | 20.31 | 14.25 | 17.41 | 17.41 | 353.59
7.1.1.10 | ARMAÇÃO DE BLOCO, SAPATA ISOLADA, VIGA BALDRAME E SAPATA CORRIDA UTILIZANDO AÇO CA-50 DE 12,5 MM - MONTAGEM. AF_01/2024 | KG | 26.06 | 10.74 | 13.12 | 13.12 | 341.9
7.1.1.11 | CONCRETAGEM DE BLOCO DE COROAMENTO OU VIGA BALDRAME, FCK 25 MPA, COM USO DE BOMBA - LANÇAMENTO, ADENSAMENTO E ACABAMENTO. AF_01/2024 | m³ | 0.86 | 643.4 | 786.36 | 786.36 | 676.26
7.1.1.12 | IMPERMEABILIZAÇÃO DE SUPERFÍCIE COM EMULSÃO ASFÁLTICA, 2 DEMÃOS. AF_09/2023 | m² | 7.2 | 48.91 | 59.77 | 59.77 | 430.34
7.1.1.13 | REATERRO MANUAL DE VALAS, COM COMPACTADOR DE SOLOS DE PERCUSSÃO. AF_08/2023 | m³ | 1.81 | 30.7 | 37.52 | 37.52 | 67.91
7.1.1.14 | CARGA, MANOBRA E DESCARGA DE SOLOS E MATERIAIS GRANULARES EM CAMINHÃO BASCULANTE 14 M³ - CARGA COM PÁ CARREGADEIRA (CAÇAMBA DE 1,7 A 2,8 M³ / 128 HP) E DESCARGA LIVRE (UNIDADE: M3). AF_07/2020 | m³ | 3 | 8.77 | 10.71 | 10.71 | 32.13
7.1.1.15 | TRANSPORTE COM CAMINHÃO BASCULANTE DE 14 M³, EM VIA URBANA PAVIMENTADA, DMT ATÉ 30 KM (UNIDADE: M3XKM). AF_07/2020 | M3XKM | 53.1 | 2.11 | 2.57 | 2.57 | 136.46
7.1.1.16 | TAXA DE RECEBIMENTO DE MATERIAL PROVENIENTE DE RESÍDUO CLASSE A EM ATERRO LICENCIADO | T | 4.2 | 22 | 26.88 | 26.88 | 112.89
7.1.2 | VIGAS BALDRAME | [5 empty] | 5637.29
7.1.2.1 | ESCAVAÇÃO MECANIZADA PARA VIGA BALDRAME OU SAPATA CORRIDA COM MINI-ESCAVADEIRA (INCLUINDO ESCAVAÇÃO PARA COLOCAÇÃO DE FÔRMAS). AF_01/2024 | m³ | 4.34 | 59.22 | 72.37 | 72.37 | 314.08
7.1.2.2 | COMPACTAÇÃO MECÂNICA DE SOLO EM VALA, COM COMPACTADOR DE SOLOS A PERCUSSÃO. AF_09/2021 | m² | 6.2 | 2.35 | 2.87 | 2.87 | 17.79
7.1.2.3 | LASTRO DE CONCRETO MAGRO, APLICADO EM VIGAS BALDRAME, ESPESSURA DE 5 CM. AF_08/2017 | m² | 6.2 | 38.29 | 46.79 | 46.79 | 290.09
7.1.2.4 | FABRICAÇÃO, MONTAGEM E DESMONTAGEM DE FÔRMA PARA VIGA BALDRAME, EM CHAPA DE MADEIRA COMPENSADA RESINADA, E=17 MM, 2 UTILIZAÇÕES. AF_01/2024 | m² | 6.77 | 139.18 | 170.1 | 170.1 | 1151.57
7.1.2.5 | ARMAÇÃO DE SAPATA ISOLADA, VIGA BALDRAME E SAPATA CORRIDA UTILIZANDO AÇO CA-60 DE 5 MM - MONTAGEM. AF_01/2024 | KG | 10.96 | 17.59 | 21.49 | 21.49 | 235.53
7.1.2.6 | ARMAÇÃO DE SAPATA ISOLADA, VIGA BALDRAME E SAPATA CORRIDA UTILIZANDO AÇO CA-50 DE 6,3 MM - MONTAGEM. AF_01/2024 | KG | 0.85 | 15.9 | 19.43 | 19.43 | 16.51
7.1.2.7 | ARMAÇÃO DE SAPATA ISOLADA, VIGA BALDRAME E SAPATA CORRIDA UTILIZANDO AÇO CA-50 DE 10 MM - MONTAGEM. AF_01/2024 | KG | 18.52 | 12.73 | 15.55 | 15.55 | 287.98
7.1.2.8 | ARMAÇÃO DE BLOCO, SAPATA ISOLADA, VIGA BALDRAME E SAPATA CORRIDA UTILIZANDO AÇO CA-50 DE 12,5 MM - MONTAGEM. AF_01/2024 | KG | 33.1 | 10.74 | 13.12 | 13.12 | 434.27
7.1.2.9 | CONCRETAGEM DE BLOCO DE COROAMENTO OU VIGA BALDRAME, FCK 25 MPA, COM USO DE BOMBA - LANÇAMENTO, ADENSAMENTO E ACABAMENTO. AF_01/2024 | m³ | 0.51 | 643.4 | 786.36 | 786.36 | 401.04
7.1.2.10 | ALVENARIA DE EMBASAMENTO COM BLOCO ESTRUTURAL DE CONCRETO, DE 14X19X29CM E ARGAMASSA DE ASSENTAMENTO COM PREPARO EM BETONEIRA, INCLUIDO GRAUTEAMENTO. AF_05/2020 | m³ | 0.63 | 1618.83 | 1978.53 | 1978.53 | 1246.47
7.1.2.11 | IMPERMEABILIZAÇÃO DE SUPERFÍCIE COM EMULSÃO ASFÁLTICA, 2 DEMÃOS. AF_09/2023 | m² | 17.48 | 48.91 | 59.77 | 59.77 | 1044.77
7.1.2.12 | REATERRO MANUAL DE VALAS, COM COMPACTADOR DE SOLOS DE PERCUSSÃO. AF_08/2023 | m³ | 3.2 | 30.7 | 37.52 | 37.52 | 120.06
7.1.2.13 | CARGA, MANOBRA E DESCARGA DE SOLOS E MATERIAIS GRANULARES EM CAMINHÃO BASCULANTE 14 M³ - CARGA COM PÁ CARREGADEIRA (CAÇAMBA DE 1,7 A 2,8 M³ / 128 HP) E DESCARGA LIVRE (UNIDADE: M3). AF_07/2020 | m³ | 0.82 | 8.77 | 10.71 | 10.71 | 8.78
7.1.2.14 | TRANSPORTE COM CAMINHÃO BASCULANTE DE 14 M³, EM VIA URBANA PAVIMENTADA, DMT ATÉ 30 KM (UNIDADE: M3XKM). AF_07/2020 | M3XKM | 14.57 | 2.11 | 2.57 | 2.57 | 37.44
7.1.2.15 | TAXA DE RECEBIMENTO DE MATERIAL PROVENIENTE DE RESÍDUO CLASSE A EM ATERRO LICENCIADO | T | 1.15 | 22 | 26.88 | 26.88 | 30.91
7.1.3 | PISO ARMADO | [5 empty] | 1879.68
7.1.3.1 | COMPACTAÇÃO MECÂNICA DE SOLO PARA EXECUÇÃO DE RADIER, PISO DE CONCRETO OU LAJE SOBRE SOLO, COM COMPACTADOR DE SOLOS TIPO PLACA VIBRATÓRIA. AF_09/2021 | m² | 8.82 | 0.81 | 0.98 | 0.98 | 8.64
7.1.3.2 | LASTRO COM MATERIAL GRANULAR (PEDRA BRITADA N.2), APLICADO EM PISOS OU LAJES SOBRE SOLO, ESPESSURA DE *10 CM*. AF_01/2024 | m³ | 0.88 | 205.99 | 251.76 | 251.76 | 221.54
7.1.3.3 | CAMADA SEPARADORA PARA EXECUÇÃO DE RADIER, PISO DE CONCRETO OU LAJE SOBRE SOLO, EM LONA PLÁSTICA. AF_09/2021 | m² | 8.82 | 2.55 | 3.11 | 3.11 | 27.43
7.1.3.4 | ARMAÇÃO DE LAJE DE ESTRUTURA CONVENCIONAL DE CONCRETO ARMADO UTILIZANDO AÇO CA-50 DE 6,3 MM - MONTAGEM. AF_06/2022 | KG | 30.9 | 12.65 | 15.46 | 15.46 | 477.71
7.1.3.5 | ARMAÇÃO PARA EXECUÇÃO DE RADIER, PISO DE CONCRETO OU LAJE SOBRE SOLO, COM USO DE TELA Q-138. AF_09/2021 | KG | 24.96 | 12.62 | 15.42 | 15.42 | 384.88
7.1.3.6 | CONCRETAGEM DE RADIER, PISO DE CONCRETO OU LAJE SOBRE SOLO, FCK 25 MPA - LANÇAMENTO, ADENSAMENTO E ACABAMENTO. AF_09/2021 | m³ | 0.71 | 643.73 | 786.76 | 786.76 | 558.59
7.1.3.7 | JUNTA DE DILATACAO COM PREENCHIMENTO EM ISOPOR 1CM DE ESPESSURA E SELANTE E MASTIQUE NAS EXTREMIDADES, FORNECIMENTO E EXECUÇÃO | M | 11.88 | 13.84 | 16.91 | 16.91 | 200.89
7.2 | SUPERESTRUTURA | [5 empty] | 12294.14
7.2.1 | PILARES | [5 empty] | 3437.2
7.2.1.1 | MONTAGEM E DESMONTAGEM DE FÔRMA DE PILARES RETANGULARES E ESTRUTURAS SIMILARES, PÉ-DIREITO SIMPLES, EM CHAPA DE MADEIRA COMPENSADA RESINADA, 4 UTILIZAÇÕES. AF_09/2020 | m² | 14.04 | 92.46 | 113 | 113 | 1586.52
7.2.1.2 | ARMAÇÃO DE PILAR OU VIGA DE ESTRUTURA CONVENCIONAL DE CONCRETO ARMADO UTILIZANDO AÇO CA-60 DE 5,0 MM - MONTAGEM. AF_06/2022 | KG | 17.74 | 14.52 | 17.74 | 17.74 | 314.7
7.2.1.3 | ARMAÇÃO DE PILAR OU VIGA DE ESTRUTURA CONVENCIONAL DE CONCRETO ARMADO UTILIZANDO AÇO CA-50 DE 10,0 MM - MONTAGEM. AF_06/2022 | KG | 23.57 | 10.76 | 13.15 | 13.15 | 309.94
7.2.1.4 | ARMAÇÃO DE PILAR OU VIGA DE ESTRUTURA CONVENCIONAL DE CONCRETO ARMADO UTILIZANDO AÇO CA-50 DE 12,5 MM - MONTAGEM. AF_06/2022 | KG | 57.46 | 8.95 | 10.93 | 10.93 | 628.03
7.2.1.5 | CONCRETAGEM DE PILARES, FCK = 25 MPA, COM USO DE BOMBA - LANÇAMENTO, ADENSAMENTO E ACABAMENTO. AF_02/2022_PS | m³ | 0.7 | 699 | 854.31 | 854.31 | 598.01
7.2.2 | VIGAS | [5 empty] | 2293.34
7.2.2.1 | MONTAGEM E DESMONTAGEM DE FÔRMA DE VIGA, ESCORAMENTO METÁLICO, PÉ-DIREITO SIMPLES, EM CHAPA DE MADEIRA RESINADA, 4 UTILIZAÇÕES. AF_09/2020 | m² | 4.51 | 155.98 | 190.63 | 190.63 | 859.74
7.2.2.2 | ARMAÇÃO DE PILAR OU VIGA DE ESTRUTURA CONVENCIONAL DE CONCRETO ARMADO UTILIZANDO AÇO CA-60 DE 5,0 MM - MONTAGEM. AF_06/2022 | KG | 10.44 | 14.52 | 17.74 | 17.74 | 185.2
7.2.2.3 | ARMAÇÃO DE PILAR OU VIGA DE ESTRUTURA CONVENCIONAL DE CONCRETO ARMADO UTILIZANDO AÇO CA-50 DE 6,3 MM - MONTAGEM. AF_06/2022 | KG | 0.59 | 13.3 | 16.25 | 16.25 | 9.58
7.2.2.4 | ARMAÇÃO DE PILAR OU VIGA DE ESTRUTURA CONVENCIONAL DE CONCRETO ARMADO UTILIZANDO AÇO CA-50 DE 10,0 MM - MONTAGEM. AF_06/2022 | KG | 23.08 | 10.76 | 13.15 | 13.15 | 303.5
7.2.2.5 | ARMAÇÃO DE PILAR OU VIGA DE ESTRUTURA CONVENCIONAL DE CONCRETO ARMADO UTILIZANDO AÇO CA-50 DE 12,5 MM - MONTAGEM. AF_06/2022 | KG | 8.37 | 8.95 | 10.93 | 10.93 | 91.48
7.2.2.6 | ARMAÇÃO DE PILAR OU VIGA DE ESTRUTURA CONVENCIONAL DE CONCRETO ARMADO UTILIZANDO AÇO CA-50 DE 16,0 MM - MONTAGEM. AF_06/2022 | KG | 37.34 | 8.6 | 10.51 | 10.51 | 392.44
7.2.2.7 | CONCRETAGEM DE VIGAS E LAJES, FCK=25 MPA, PARA LAJES PREMOLDADAS COM USO DE BOMBA - LANÇAMENTO, ADENSAMENTO E ACABAMENTO. AF_02/2022_PS | m³ | 0.51 | 724.19 | 885.1 | 885.1 | 451.4
7.2.3 | LAJES | [5 empty] | 6563.6
7.2.3.1 | MONTAGEM E DESMONTAGEM DE FÔRMA DE LAJE MACIÇA, PÉ-DIREITO SIMPLES, EM CHAPA DE MADEIRA COMPENSADA RESINADA, 4 UTILIZAÇÕES. AF_09/2020 | m² | 18.23 | 50.82 | 62.11 | 62.11 | 1132.26
7.2.3.2 | ARMAÇÃO DE LAJE DE ESTRUTURA CONVENCIONAL DE CONCRETO ARMADO UTILIZANDO AÇO CA-60 DE 5,0 MM - MONTAGEM. AF_06/2022 | KG | 28.6 | 13.86 | 16.93 | 16.93 | 484.19
7.2.3.3 | ARMAÇÃO DE LAJE DE ESTRUTURA CONVENCIONAL DE CONCRETO ARMADO UTILIZANDO AÇO CA-50 DE 6,3 MM - MONTAGEM. AF_06/2022 | KG | 14.16 | 12.65 | 15.46 | 15.46 | 218.91
7.2.3.4 | ARMAÇÃO DE LAJE DE ESTRUTURA CONVENCIONAL DE CONCRETO ARMADO UTILIZANDO AÇO CA-50 DE 8,0 MM - MONTAGEM. AF_06/2022 | KG | 122.15 | 11.62 | 14.2 | 14.2 | 1734.53
7.2.3.5 | ARMAÇÃO DE LAJE DE ESTRUTURA CONVENCIONAL DE CONCRETO ARMADO UTILIZANDO AÇO CA-50 DE 10,0 MM - MONTAGEM. AF_06/2022 | KG | 114.87 | 10.22 | 12.49 | 12.49 | 1434.72
7.2.3.6 | CONCRETAGEM DE VIGAS E LAJES, FCK=25 MPA, PARA LAJES MACIÇAS OU NERVURADAS COM USO DE BOMBA - LANÇAMENTO, ADENSAMENTO E ACABAMENTO. AF_02/2022_PS | m³ | 1.82 | 700.86 | 856.59 | 856.59 | 1558.99
7.3 | VEDAÇÕES E DIVISÓRIAS | [5 empty] | 6109.23
7.3.1 | ALVENARIAS | [5 empty] | 6109.23
7.3.1.1 | ALVENARIA DE VEDAÇÃO DE BLOCOS CERÂMICOS FURADOS NA HORIZONTAL DE 11,5X14X24 CM (ESPESSURA 11,5 CM) E ARGAMASSA DE ASSENTAMENTO COM PREPARO EM BETONEIRA. AF_12/2021 | m² | 35.08 | 99.23 | 121.27 | 121.27 | 4254.15
7.3.1.2 | VERGA PRÉ-FABRICADA COM ATÉ 1,5 M DE VÃO, ESPESSURA DE *10* CM. AF_03/2024 | M | 10.67 | 36.13 | 44.15 | 44.15 | 471.08
7.3.1.3 | CONTRAVERGA PRÉ-FABRICADA, ESPESSURA DE *10* CM. AF_03/2024 | M | 7.97 | 35.95 | 43.93 | 43.93 | 350.12
7.3.1.4 | FIXAÇÃO (ENCUNHAMENTO) DE ALVENARIA DE VEDAÇÃO COM ESPUMA DE POLIURETANO EXPANSIVA. AF_03/2024 | M | 53.82 | 15.72 | 19.21 | 19.21 | 1033.88
7.4 | COBERTURA | [5 empty] | 1590.85
7.4.1 | CHAPIM SOBRE MUROS LINEARES, EM CONCRETO PRÉ-MOLDADO, COMPRIMENTO DE ATÉ 6 M, ASSENTADO COM ARGAMASSA 1:6 COM ADITIVO. AF_11/2020 | M | 16.76 | 77.67 | 94.92 | 94.92 | 1590.85
7.5 | IMPERMEABILIZAÇÃO | [5 empty] | 7859.97
7.5.1 | PAREDES | [5 empty] | 1803.1
7.5.1.1 | IMPERMEABILIZAÇÃO DE SUPERFÍCIE COM ARGAMASSA DE CIMENTO E AREIA, COM ADITIVO IMPERMEABILIZANTE, E = 1,5CM. AF_09/2023 | m² | 25.5 | 57.86 | 70.71 | 70.71 | 1803.1
7.5.2 | LAJES DESCOBERTAS | [5 empty] | 6056.87
7.5.2.1 | CONTRAPISO EM ARGAMASSA TRAÇO 1:4 (CIMENTO E AREIA), PREPARO MECÂNICO COM BETONEIRA 400 L, APLICADO EM ÁREAS MOLHADAS SOBRE LAJE, ADERIDO, ACABAMENTO NÃO REFORÇADO, ESPESSURA 2CM. AF_07/2021 | m² | 16.42 | 51.33 | 62.73 | 62.73 | 1030.02
7.5.2.2 | IMPERMEABILIZAÇÃO DE SUPERFÍCIE COM MANTA ASFÁLTICA, UMA CAMADA, INCLUSIVE APLICAÇÃO DE PRIMER ASFÁLTICO, E=4MM. AF_09/2023 | m² | 16.42 | 142.35 | 173.98 | 173.98 | 2856.75
7.5.2.3 | PROTEÇÃO MECÂNICA DE SUPERFICIE HORIZONTAL COM ARGAMASSA DE CIMENTO E AREIA, TRAÇO 1:3, E=3CM. AF_09/2023 | m² | 16.42 | 60.94 | 74.48 | 74.48 | 1222.96
7.5.2.4 | JUNTA DE DILATAÇÃO, SEÇÃO TRANSVERSAL DIM.: 10MM, INCLUSIVE PREENCHIMENTO COM MASTIQUE - FORNECIMENTO E EXECUÇÃO | M | 24.63 | 16.36 | 19.99 | 19.99 | 492.35
7.5.2.5 | PROTEÇÃO MECÂNICA DE SUPERFÍCIE VERTICAL COM ARGAMASSA DE CIMENTO E AREIA, TRAÇO 1:3, E=3CM. AF_09/2023 | m² | 4.93 | 75.48 | 92.25 | 92.25 | 454.79
7.6 | REVESTIMENTOS DE PISOS | [5 empty] | 2243.27
7.6.1 | PISOS | [5 empty] | 1224.97
7.6.1.1 | CONTRAPISO EM ARGAMASSA TRAÇO 1:4 (CIMENTO E AREIA), PREPARO MECÂNICO COM BETONEIRA 400 L, APLICADO EM ÁREAS MOLHADAS SOBRE IMPERMEABILIZAÇÃO, ACABAMENTO NÃO REFORÇADO, ESPESSURA 4CM. AF_07/2021 | m² | 7.9 | 68.21 | 83.36 | 83.36 | 658.54
7.6.1.2 | REVESTIMENTO CERÂMICO PARA PISO COM PLACAS TIPO ESMALTADA DE DIMENSÕES 45X45 CM. AF_02/2023_PE | m² | 7.9 | 58.67 | 71.7 | 71.7 | 566.43
7.6.2 | ARREMATES (RODAPÉ, SOLEIRAS E PEITORIS) | [5 empty] | 1018.3
7.6.2.1 | SOLEIRA EM GRANITO CINZA CORUMBÁ, LARGURA 15 CM, ESPESSURA 2,0 CM. AF_09/2020 | M | 1.62 | 98.31 | 120.15 | 120.15 | 194.64
7.6.2.2 | PEITORIL LINEAR EM GRANITO PRETO SÃO GABRIEL, L = 22CM, ASSENTADO COM ARGAMASSA 1:6 COM ADITIVO. AF_11/2020 | M | 5.77 | 116.8 | 142.75 | 142.75 | 823.66
7.7 | REVESTIMENTO DE PAREDE | [5 empty] | 2927.81
7.7.1 | CHAPISCO APLICADO EM ALVENARIAS E ESTRUTURAS DE CONCRETO INTERNAS, COM COLHER DE PEDREIRO. ARGAMASSA TRAÇO 1:3 COM PREPARO EM BETONEIRA 400L. AF_10/2022 | m² | 36.61 | 5.29 | 6.46 | 6.46 | 236.5
7.7.2 | MASSA ÚNICA, EM ARGAMASSA TRAÇO 1:2:8 PREPARO MECÂNICO, APLICADA MANUALMENTE EM PAREDES INTERNAS, E = 20MM, COM TALISCAS. AF_03/2024 | m² | 36.61 | 36.6 | 44.73 | 44.73 | 1637.56
7.7.3 | REVESTIMENTO CERÂMICO PARA PAREDES INTERNAS COM PLACAS TIPO ESMALTADA DE DIMENSÕES 45X45 CM APLICADAS NA ALTURA INTEIRA DAS PAREDES. AF_02/2023_PE | m² | 13.31 | 64.78 | 79.17 | 79.17 | 1053.75
7.8 | REVESTIMENTO DE TETO | [5 empty] | 866.45
7.8.1 | CHAPISCO APLICADO NO TETO OU EM ALVENARIA E ESTRUTURA, COM ROLO PARA TEXTURA ACRÍLICA. ARGAMASSA TRAÇO 1:4 E EMULSÃO POLIMÉRICA (ADESIVO) COM PREPARO EM BETONEIRA 400L. AF_10/2022 | m² | 6.5 | 7.22 | 8.82 | 8.82 | 57.33
7.8.2 | MASSA ÚNICA, EM ARGAMASSA TRAÇO 1:2:8, PREPARO MECÂNICO, APLICADA MANUALMENTE EM TETO, E = 10MM, COM TALISCAS. AF_03/2024 | m² | 6.5 | 39.52 | 48.3 | 48.3 | 313.95
7.8.3 | FORRO EM PLACAS DE GESSO, PARA AMBIENTES COMERCIAIS. AF_08/2023_PS | m² | 7.9 | 51.29 | 62.68 | 62.68 | 495.17
7.9 | FACHADA | [5 empty] | 10774.48
7.9.1 | CHAPISCO APLICADO EM ALVENARIA (COM PRESENÇA DE VÃOS) E ESTRUTURAS DE CONCRETO DE FACHADA, COM COLHER DE PEDREIRO. ARGAMASSA TRAÇO 1:3 COM PREPARO EM BETONEIRA 400L. AF_10/2022 | m² | 35.15 | 9.56 | 11.68 | 11.68 | 410.55
7.9.2 | EMBOÇO OU MASSA ÚNICA EM ARGAMASSA TRAÇO 1:2:8, PREPARO MECÂNICA COM BETONEIRA 400 L, APLICADA MANUALMENTE EM PANOS DE FACHADA COM PRESENÇA DE VÃOS, ESPESSURA DE 25 MM, ACESSO POR ANDAIME. AF_08/2022 | m² | 35.15 | 61.42 | 75.06 | 75.06 | 2638.35
7.9.3 | REVESTIMENTO CERÂMICO PARA PAREDES EXTERNAS EM PASTILHAS DE PORCELANA 5 X 5 CM (PLACAS DE 30 X 30 CM) NA COR ATLAS BARENTS, ALINHADAS A PRUMO. AF_02/2023 | m² | 7.39 | 184.32 | 225.27 | 225.27 | 1664.74
7.9.4 | REVESTIMENTO CERÂMICO PARA PAREDES EXTERNAS EM PASTILHAS DE PORCELANA 5 X 5 CM (PLACAS DE 30 X 30 CM) NA COR ATLAS HIMALAIA, ALINHADAS A PRUMO. AF_02/2023 | m² | 27.76 | 178.64 | 218.33 | 218.33 | 6060.84
7.10 | ESQUADRIAS | [5 empty] | 6679.45
7.10.1 | PORTAS | [5 empty] | 2382.2
7.10.1.1 | P1 - KIT PORTA PRONTA DE MADEIRA EM ACABAMENTO MELAMÍNICO BRANCO, FOLHA LEVE OU MÉDIA, E BATENTE METÁLICO, 60X210CM, FIXAÇÃO COM ESPUMA EXPANSIVA DE POLIURETANO, INCLUINDO MAÇANETA - FORNECIMENTO E INSTALAÇÃO. AF_12/2019 | UN | 1 | 916.14 | 1119.7 | 1119.7 | 1119.7
7.10.1.2 | P2 - PORTA DE ALUMÍNIO ANODIZADO PRETO COM VENEZIANA, DIM.: 90X210CM, COMPLETA, INCLUINDO FECHADURA - FORNECIMENTO E INSTALAÇÃO | UN | 1 | 1032.98 | 1262.5 | 1262.5 | 1262.5
7.10.2 | JANELAS | [5 empty] | 4297.25
7.10.2.1 | J1 - JANELA TIPO BASCULANTE PIVOTANTE HORIZONTAL 3 PAINEIS EM ALUMÍNIO PINTADO PRETO E VIDRO MINI BOREAL 4MM, DIM.: 50X50CM - FORNECIMENTO E INSTALAÇÃO | UN | 1 | 151.81 | 185.54 | 185.54 | 185.54
7.10.2.2 | J6 - JANELA DE CORRER EM ALUMÍNIO PINTADO PRETO E VIDRO TRANSPARENTE INCOLOR 4MM, DIM.: 122X100CM - FORNECIMENTO E INSTALAÇÃO | UN | 2 | 740.85 | 905.46 | 905.46 | 1810.92
7.10.2.3 | J7 - JANELA DE CORRER/FIXA EM ALUMÍNIO PINTADO PRETO E VIDRO TRANSPARENTE INCOLOR 4MM, DIM.: 310X100CM - FORNECIMENTO E INSTALAÇÃO | UN | 1 | 1882.5 | 2300.79 | 2300.79 | 2300.79
7.11 | PINTURA | [5 empty] | 2527.79
7.11.1 | PAREDE | [5 empty] | 1443.19
7.11.1.1 | FUNDO SELADOR ACRÍLICO, APLICAÇÃO MANUAL EM PAREDE, UMA DEMÃO. AF_04/2023 | m² | 23.3 | 4.65 | 5.68 | 5.68 | 132.34
7.11.1.2 | APLICAÇÃO MANUAL DE MASSA ACRÍLICA EM PAREDES INTERNAS, DUAS DEMÃOS. AF_03/2024 | m² | 23.3 | 31.83 | 38.9 | 38.9 | 906.37
7.11.1.3 | PINTURA LÁTEX ACRÍLICA PREMIUM, APLICAÇÃO MANUAL EM PAREDES, DUAS DEMÃOS. AF_04/2023 | m² | 23.3 | 14.21 | 17.36 | 17.36 | 404.48
7.11.2 | TETO | [5 empty] | 1084.6
7.11.2.1 | FUNDO SELADOR ACRÍLICO, APLICAÇÃO MANUAL EM TETO, UMA DEMÃO. AF_04/2023 | m² | 14.4 | 5.78 | 7.06 | 7.06 | 101.66
7.11.2.2 | EMASSAMENTO COM MASSA ACRÍLICA, APLICAÇÃO EM TETO, DUAS DEMÃOS, LIXAMENTO MANUAL. AF_04/2023 | m² | 14.4 | 38.88 | 47.51 | 47.51 | 684.14
7.11.2.3 | PINTURA LÁTEX ACRÍLICA PREMIUM, APLICAÇÃO MANUAL EM TETO, DUAS DEMÃOS. AF_04/2023 | m² | 14.4 | 16.98 | 20.75 | 20.75 | 298.8
7.12 | INSTALAÇÕES ELÉTRICAS | [5 empty] | 3334.86
7.12.1 | QUADROS | [5 empty] | 1044.88
7.12.1.1 | QD-GUA - QUADRO DE DISTRIBUIÇÃO DA GUARITA - COMPLETO CONFORME DIAGRAMA UNIFILAR - FORNECIMENTO E INSTALAÇÃO | UN | 1 | 854.92 | 1044.88 | 1044.88 | 1044.88
7.12.2 | DUTOS | [5 empty] | 399.22
7.12.2.1 | ELETRODUTO FLEXÍVEL CORRUGADO, PEAD, DN 25, PARA REDE ENTERRADA DE DISTRIBUIÇÃO DE ENERGIA ELÉTRICA - FORNECIMENTO E INSTALAÇÃO. AF_12/2021 | M | 1.38 | 7.75 | 9.47 | 9.47 | 13.06
7.12.2.2 | ELETRODUTO FLEXÍVEL CORRUGADO, PEAD, DN 40 MM (1 1/4"), PARA REDE ENTERRADA DE DISTRIBUIÇÃO DE ENERGIA ELÉTRICA - FORNECIMENTO E INSTALAÇÃO. AF_03/2023 | M | 1.37 | 10.95 | 13.38 | 13.38 | 18.33
7.12.2.3 | ELETRODUTO RÍGIDO ROSCÁVEL, PVC, DN 20 MM (1/2"), PARA CIRCUITOS TERMINAIS - FORNECIMENTO E INSTALAÇÃO. AF_03/2023 | M | 0.78 | 13.28 | 16.23 | 16.23 | 12.65
7.12.2.4 | ELETRODUTO RÍGIDO ROSCÁVEL, PVC, DN 25 MM (3/4"), PARA CIRCUITOS TERMINAIS - FORNECIMENTO E INSTALAÇÃO. AF_03/2023 | M | 5.63 | 14.98 | 18.3 | 18.3 | 103.02
7.12.2.5 | ELETRODUTO RÍGIDO SOLDÁVEL, PVC, DN 25 MM (3/4"), APARENTE - FORNECIMENTO E INSTALAÇÃO. AF_10/2022 | M | 9.61 | 21.47 | 26.24 | 26.24 | 252.16
7.12.3 | CONEXÕES | [5 empty] | 407.65
7.12.3.1 | LUVA PARA ELETRODUTO, PVC, ROSCÁVEL, DN 25 MM (3/4"), PARA CIRCUITOS TERMINAIS - FORNECIMENTO E INSTALAÇÃO. AF_03/2023 | UN | 3 | 12.79 | 15.63 | 15.63 | 46.89
7.12.3.2 | CURVA 90 GRAUS PARA ELETRODUTO, PVC, ROSCÁVEL, DN 20 MM (1/2"), PARA CIRCUITOS TERMINAIS - FORNECIMENTO E INSTALAÇÃO. AF_03/2023 | UN | 2 | 18.65 | 22.79 | 22.79 | 45.58
7.12.3.3 | CURVA 90 GRAUS PARA ELETRODUTO, PVC, ROSCÁVEL, DN 25 MM (3/4"), PARA CIRCUITOS TERMINAIS - FORNECIMENTO E INSTALAÇÃO. AF_03/2023 | UN | 3 | 20.05 | 24.5 | 24.5 | 73.5
7.12.3.4 | CURVA 90 GRAUS PARA ELETRODUTO, AÇO GALVANIZADO, DN 25 MM (1"), APARENTE - FORNECIMENTO E INSTALAÇÃO. AF_10/2022 | UN | 8 | 24.72 | 30.21 | 30.21 | 241.68
7.12.4 | CABOS | [5 empty] | 756.67
7.12.4.1 | CABO DE COBRE FLEXÍVEL ISOLADO, 2,5 MM², ANTI-CHAMA 450/750 V, PARA CIRCUITOS TERMINAIS - FORNECIMENTO E INSTALAÇÃO. AF_03/2023 | M | 3.2 | 4.67 | 5.7 | 5.7 | 18.24
7.12.4.2 | CABO DE COBRE FLEXÍVEL ISOLADO, 4 MM², ANTI-CHAMA 450/750 V, PARA CIRCUITOS TERMINAIS - FORNECIMENTO E INSTALAÇÃO. AF_03/2023 | M | 84.2 | 7.18 | 8.77 | 8.77 | 738.43
7.12.5 | CAIXAS | [5 empty] | 68.85
7.12.5.1 | CAIXA OCTOGONAL 4" X 4", PVC, INSTALADA EM LAJE - FORNECIMENTO E INSTALAÇÃO. AF_03/2023 | UN | 3 | 18.78 | 22.95 | 22.95 | 68.85
7.12.6 | TOMADAS E INTERRUPTORES | [5 empty] | 360.98
7.12.6.1 | INTERRUPTOR SIMPLES (1 MÓDULO), 10A/250V, INCLUINDO SUPORTE E PLACA - FORNECIMENTO E INSTALAÇÃO. AF_03/2023 | UN | 4 | 29.47 | 36.01 | 36.01 | 144.04
7.12.6.2 | TOMADA ALTA DE EMBUTIR (1 MÓDULO), 2P+T 20 A, INCLUINDO SUPORTE E PLACA - FORNECIMENTO E INSTALAÇÃO. AF_03/2023 | UN | 1 | 48.32 | 59.05 | 59.05 | 59.05
7.12.6.3 | TOMADA MÉDIA DE EMBUTIR (1 MÓDULO), 2P+T 10 A, INCLUINDO SUPORTE E PLACA - FORNECIMENTO E INSTALAÇÃO. AF_03/2023 | UN | 1 | 35.21 | 43.03 | 43.03 | 43.03
7.12.6.4 | TOMADA BAIXA DE EMBUTIR (2 MÓDULOS), 2P+T 10 A, INCLUINDO SUPORTE E PLACA - FORNECIMENTO E INSTALAÇÃO. AF_03/2023 | UN | 2 | 46.99 | 57.43 | 57.43 | 114.86
7.12.7 | LUMINÁRIAS | [5 empty] | 296.61
7.12.7.1 | LUMINÁRIA CIRCULAR DE EMBUTIR LED 15W, NA COR BRANCA - FORNECIMENTO E INSTALAÇÃO. AF_09/2024 | UN | 3 | 80.9 | 98.87 | 98.87 | 296.61
7.13 | CABEAMENTO ESTRUTURADO | [5 empty] | 314.49
7.13.1 | DUTOS E CONEXÕES | [5 empty] | 66.92
7.13.1.1 | ELETRODUTO RÍGIDO ROSCÁVEL, PVC, DN 25 MM (3/4"), PARA CIRCUITOS TERMINAIS - FORNECIMENTO E INSTALAÇÃO. AF_03/2023 | M | 1.8 | 14.98 | 18.3 | 18.3 | 32.94
7.13.1.2 | ELETRODUTO RÍGIDO ROSCÁVEL, PVC, DN 40 MM (1 1/4"), PARA CIRCUITOS TERMINAIS - FORNECIMENTO E INSTALAÇÃO. AF_03/2023 | M | 0.37 | 18.92 | 23.12 | 23.12 | 8.55
7.13.1.3 | CURVA 90 GRAUS PARA ELETRODUTO, PVC, ROSCÁVEL, DN 40 MM (1 1/4"), PARA CIRCUITOS TERMINAIS - FORNECIMENTO E INSTALAÇÃO. AF_03/2023 | UN | 1 | 20.81 | 25.43 | 25.43 | 25.43
7.13.2 | CABOS | [5 empty] | 48.16
7.13.2.1 | CABO ELETRÔNICO CATEGORIA 6, INSTALADO EM EDIFICAÇÃO INSTITUCIONAL - FORNECIMENTO E INSTALAÇÃO. AF_11/2019 | M | 5.07 | 7.78 | 9.5 | 9.5 | 48.16
7.13.3 | CAIXAS | [5 empty] | 50.75
7.13.3.1 | CAIXA DE PASSAGEM METÁLICA, DIMENSÕES 15X15X10CM, FORNECIMENTO E INSTALAÇÃO | UN | 1 | 41.53 | 50.75 | 50.75 | 50.75
7.13.4 | TOMADAS | [5 empty] | 148.66
7.13.4.1 | TOMADA DE REDE DUPLO RJ45 - FORNECIMENTO E INSTALAÇÃO. AF_11/2019 | UN | 2 | 60.82 | 74.33 | 74.33 | 148.66
7.14 | SPDA | [5 empty] | 1051.1
7.14.1 | CORDOALHA DE COBRE NU 50 MM², NÃO ENTERRADA, COM ISOLADOR - FORNECIMENTO E INSTALAÇÃO. AF_08/2023 | M | 6.92 | 95.94 | 117.25 | 117.25 | 811.37
7.14.2 | CAIXA DE EQUIPOTENCIALIZAÇÃO COM 11TERMINAIS PARA USO INTERNO E EXTERNO, 220X180X80MM, EM POLIPROPILENO - FORNECIMENTO E INSTALAÇÃO | UN | 1 | 196.15 | 239.73 | 239.73 | 239.73
7.15 | INSTALAÇÕES HIDRÁULICAS | [5 empty] | 353.26
7.15.1 | TUBOS | [5 empty] | 90.08
7.15.1.1 | TUBO, PVC, SOLDÁVEL, DE 25MM, INSTALADO EM RAMAL OU SUB-RAMAL DE ÁGUA - FORNECIMENTO E INSTALAÇÃO. AF_06/2022 | M | 2.84 | 25.96 | 31.72 | 31.72 | 90.08
7.15.2 | CONEXÕES | [5 empty] | 106.58
7.15.2.1 | JOELHO 90 GRAUS, PVC, SOLDÁVEL, DN 25MM, INSTALADO EM RAMAL OU SUB-RAMAL DE ÁGUA - FORNECIMENTO E INSTALAÇÃO. AF_06/2022 | UN | 7 | 10.42 | 12.73 | 12.73 | 89.11
7.15.2.2 | TE, PVC, SOLDÁVEL, DN 25MM, INSTALADO EM RAMAL OU SUB-RAMAL DE ÁGUA - FORNECIMENTO E INSTALAÇÃO. AF_06/2022 | UN | 1 | 14.3 | 17.47 | 17.47 | 17.47
7.15.3 | REGISTROS | [5 empty] | 156.6
7.15.3.1 | REGISTRO DE GAVETA BRUTO, LATÃO, ROSCÁVEL, 1" - FORNECIMENTO E INSTALAÇÃO. AF_08/2021 | UN | 2 | 64.07 | 78.3 | 78.3 | 156.6
7.16 | INSTALAÇÕES SANITÁRIAS | [5 empty] | 471.8
7.16.1 | TUBOS | [5 empty] | 206.84
7.16.1.1 | TUBO PVC, SERIE NORMAL, ESGOTO PREDIAL, DN 100 MM, FORNECIDO E INSTALADO EM RAMAL DE DESCARGA OU RAMAL DE ESGOTO SANITÁRIO. AF_08/2022 | M | 3.18 | 38.18 | 46.66 | 46.66 | 148.37
7.16.1.2 | TUBO PVC, SERIE NORMAL, ESGOTO PREDIAL, DN 40 MM, FORNECIDO E INSTALADO EM RAMAL DE DESCARGA OU RAMAL DE ESGOTO SANITÁRIO. AF_08/2022 | M | 1.05 | 22.35 | 27.31 | 27.31 | 28.67
7.16.1.3 | TUBO PVC, SERIE NORMAL, ESGOTO PREDIAL, DN 75 MM, FORNECIDO E INSTALADO EM RAMAL DE DESCARGA OU RAMAL DE ESGOTO SANITÁRIO. AF_08/2022 | M | 0.72 | 33.88 | 41.4 | 41.4 | 29.8
7.16.2 | CONEXÕES | [5 empty] | 149.8
7.16.2.1 | JOELHO 90 GRAUS, PVC, SERIE NORMAL, ESGOTO PREDIAL, DN 100 MM, JUNTA ELÁSTICA, FORNECIDO E INSTALADO EM RAMAL DE DESCARGA OU RAMAL DE ESGOTO SANITÁRIO. AF_08/2022 | UN | 1 | 26.65 | 32.57 | 32.57 | 32.57
7.16.2.2 | JOELHO 90 GRAUS, PVC, SERIE NORMAL, ESGOTO PREDIAL, DN 40 MM, JUNTA SOLDÁVEL, FORNECIDO E INSTALADO EM RAMAL DE DESCARGA OU RAMAL DE ESGOTO SANITÁRIO. AF_08/2022 | UN | 3 | 10.63 | 12.99 | 12.99 | 38.97
7.16.2.3 | JOELHO 90 GRAUS, PVC, SERIE NORMAL, ESGOTO PREDIAL, DN 75 MM, JUNTA ELÁSTICA, FORNECIDO E INSTALADO EM RAMAL DE DESCARGA OU RAMAL DE ESGOTO SANITÁRIO. AF_08/2022 | UN | 1 | 21.94 | 26.81 | 26.81 | 26.81
7.16.2.4 | TE, PVC, SÉRIE NORMAL, ESGOTO PREDIAL, DN 100 X 75 MM, JUNTA ELÁSTICA, FORNECIDO E INSTALADO EM RAMAL DE DESCARGA OU RAMAL DE ESGOTO SANITÁRIO. AF_08/2022 | UN | 1 | 42.1 | 51.45 | 51.45 | 51.45
7.16.3 | CAIXAS | [5 empty] | 115.16
7.16.3.1 | CAIXA SIFONADA, PVC, DN 150 X 185 X 75 MM, JUNTA ELÁSTICA, FORNECIDA E INSTALADA EM RAMAL DE DESCARGA OU EM RAMAL DE ESGOTO SANITÁRIO. AF_08/2022 | UN | 1 | 94.23 | 115.16 | 115.16 | 115.16
7.17 | INSTALAÇÕES PLUVIAIS | [5 empty] | 250.45
7.17.1 | TUBOS | [5 empty] | 178.16
7.17.1.1 | TUBO, PVC, SOLDÁVEL, DE 25MM, INSTALADO EM DRENO DE AR-CONDICIONADO - FORNECIMENTO E INSTALAÇÃO. AF_08/2022 | M | 2.47 | 18.66 | 22.8 | 22.8 | 56.31
7.17.1.2 | TUBO PVC, SÉRIE R, ÁGUA PLUVIAL, DN 75 MM, FORNECIDO E INSTALADO EM RAMAL DE ENCAMINHAMENTO. AF_06/2022 | M | 2.75 | 36.26 | 44.31 | 44.31 | 121.85
7.17.2 | CONEXÕES | [5 empty] | 51.57
7.17.2.1 | JOELHO 90 GRAUS, PVC, SOLDÁVEL, DN 25MM, INSTALADO EM DRENO DE AR-CONDICIONADO - FORNECIMENTO E INSTALAÇÃO. AF_08/2022 | UN | 2 | 7.98 | 9.75 | 9.75 | 19.5
7.17.2.2 | JOELHO 90 GRAUS, PVC, SERIE R, ÁGUA PLUVIAL, DN 75 MM, JUNTA ELÁSTICA, FORNECIDO E INSTALADO EM RAMAL DE ENCAMINHAMENTO. AF_06/2022 | UN | 1 | 26.24 | 32.07 | 32.07 | 32.07
7.17.3 | DEMAIS ITENS | [5 empty] | 20.72
7.17.3.1 | RALO SIFONADO, PVC, DN 100 X 40 MM, JUNTA SOLDÁVEL, FORNECIDO E INSTALADO EM RAMAIS DE ENCAMINHAMENTO DE ÁGUA PLUVIAL. AF_06/2022 | UN | 1 | 16.96 | 20.72 | 20.72 | 20.72
7.18 | INSTALAÇÕES DE COMBATE A INCÊNDIO | [5 empty] | 345.17
7.18.1 | EXTINTORES | [5 empty] | 286.2
7.18.1.1 | EXTINTOR INCENDIO TP PO QUIMICO ABC 4KG, INCLUINDO SUPORTE DE PAREDE - FORNECIMENTO E INSTALACAO | UN | 1 | 234.17 | 286.2 | 286.2 | 286.2
7.18.2 | PLACAS DE SINALIZAÇÃO | [5 empty] | 35.4
7.18.2.1 | PLACA INDICATIVA "EXTINTOR DE INCÊNDIO" FOTOLUMINESCENTE EM PVC, DIM.: 30 x 30 CM - FORNECIMENTO E INSTALAÇÃO | UN | 1 | 28.97 | 35.4 | 35.4 | 35.4
7.18.3 | ILUMINAÇÃO DE EMERGÊNCIA | [5 empty] | 23.57
7.18.3.1 | LUMINÁRIA DE EMERGÊNCIA, COM 30 LÂMPADAS LED DE 2 W, SEM REATOR - FORNECIMENTO E INSTALAÇÃO. AF_09/2024 | UN | 1 | 19.29 | 23.57 | 23.57 | 23.57
7.19 | CLIMATIZAÇÃO | [5 empty] | 3368.72
7.19.1 | TUBULAÇÃO FRIGORÍGENA | [5 empty] | 205.74
7.19.1.1 | TUBO EM COBRE FLEXÍVEL, DN 1/4", COM ISOLAMENTO, INSTALADO EM FORRO, PARA RAMAL DE ALIMENTAÇÃO DE AR CONDICIONADO, INCLUSO FIXADOR. AF_11/2021 | M | 1.88 | 34.66 | 42.36 | 42.36 | 79.63
7.19.1.2 | TUBO EM COBRE FLEXÍVEL, DN 3/8", COM ISOLAMENTO, INSTALADO EM FORRO, PARA RAMAL DE ALIMENTAÇÃO DE AR CONDICIONADO, INCLUSO FIXADOR. AF_11/2021 | M | 1.88 | 54.89 | 67.08 | 67.08 | 126.11
7.19.2 | EQUIPAMENTOS | [5 empty] | 3162.98
7.19.2.1 | AR CONDICIONADO SPLIT ON/OFF, HI-WALL (PAREDE), 12000 BTUS/H, CICLO QUENTE/FRIO - FORNECIMENTO E INSTALAÇÃO. AF_11/2021_PE (BDI 13,19%) | UN | 1 | 2691.02 | 3045.96 | 3045.96 | 3045.96
7.19.2.2 | CAIXA DE PASSAGEM SPLIT POLAR - FORNECIMENTO E INSTALAÇÃO | UN | 1 | 54.35 | 66.42 | 66.42 | 66.42
7.19.2.3 | CABO PP CORDPLAST 3 CONDUTORES 450/750V 4,00MM, FORNECIMENTO E INSTALAÇÃO | M | 1.88 | 22.03 | 26.92 | 26.92 | 50.6
7.20 | ÁREAS MOLHADAS | [5 empty] | 3618.1
7.20.1 | LOUÇAS | [5 empty] | 884.44
7.20.1.1 | VASO SANITÁRIO SIFONADO COM CAIXA ACOPLADA LOUÇA BRANCA, INCLUSO ENGATE FLEXÍVEL EM PLÁSTICO BRANCO, 1/2 X 40CM - FORNECIMENTO E INSTALAÇÃO. AF_01/2020 | UN | 1 | 534.06 | 652.72 | 652.72 | 652.72
7.20.1.2 | LAVATÓRIO LOUÇA BRANCA SUSPENSO, 29,5 X 39CM OU EQUIVALENTE INCLUSO SIFÃO TIPO GARRAFA EM PVC E VÁLVULA - FORNECIMENTO E INSTALAÇÃO. AF_01/2020 | UN | 1 | 189.6 | 231.72 | 231.72 | 231.72
7.20.2 | METAIS | [5 empty] | 850.67
7.20.2.1 | DUCHA HIGIÊNICA COM REGISTRO - FORNECIMENTO E INSTALAÇÃO | UN | 1 | 415.53 | 507.86 | 507.86 | 507.86
7.20.2.2 | TORNEIRA CROMADA DE MESA COM ACIONAMENTO POR PRESSÃO E FECHAMENTO AUTOMÁTICO, PARA LAVATÓRIO - FORNECIMENTO E INSTALAÇÃO. AF_12/2013 | UN | 1 | 280.49 | 342.81 | 342.81 | 342.81
7.20.3 | ACESSÓRIOS E OUTROS | [5 empty] | 745.02
7.20.3.1 | SABONETEIRA INOX TIPO DISPENSER PARA SABONETE LIQUIDO, INCLUSO FIXAÇÃO. AF_01/2020 | UN | 1 | 152.69 | 186.61 | 186.61 | 186.61
7.20.3.2 | DISPENSER DE PAPEL TOALHA EM INOX | UN | 1 | 111.11 | 135.79 | 135.79 | 135.79
7.20.3.3 | DISPENSER PARA PAPEL HIGIÊNICO EM ROLO | UN | 1 | 75.98 | 92.86 | 92.86 | 92.86
7.20.3.4 | ESPELHO CRISTAL, ESPESSURA 4 MM, SEM MOLDURA, ADERIDO COM ADESIVO FIXA-ESPELHO E FITA DUPLA-FACE. AF_01/2021 | m² | 0.45 | 599.58 | 732.8 | 732.8 | 329.76
7.20.4 | BANCADAS E BALCÃO | [5 empty] | 1137.97
7.20.4.1 | BALÇÃO DA GUARITA DE GRANITO PRETO SÃO GABRIEL POLIDO 2MM, DE 2,95 X 0,55 M - FORNECIMENTO E INSTALAÇÃO. AF_01/2020 | UN | 1 | 931.09 | 1137.97 | 1137.97 | 1137.97
8 | SERVIÇOS FINAIS | [5 empty] | 16228.93
8.1 | LIMPEZA FINAL DA OBRA | m² | 956.88 | 4.21 | 5.14 | 5.14 | 4918.36
8.2 | DESMOBILIZAÇÃO DE CANTEIRO DE OBRAS | UN | 1 | 1788 | 2185.29 | 2185.29 | 2185.29
8.3 | DESMOBILIZAÇÃO DE EQUIPAMENTOS OBRA | UN | 1 | 2664.04 | 3255.98 | 3255.98 | 3255.98
8.4 | REMOÇÃO DE TAPUME/ CHAPAS METÁLICAS E DE MADEIRA, DE FORMA MANUAL, SEM REAPROVEITAMENTO. AF_09/2023 | m² | 385.35 | 3.52 | 4.3 | 4.3 | 1657
8.5 | REMOÇÃO DE ENTULHO COM CAÇAMBA METÁLICA TIPO CONTÊINER , INCLUSIVE CARGA MANUAL, TRANSPORTE, DESCARGA EM BOTA-FORA E TAXA PARA DESCARGA EM LOCAIS AUTORIZADOS | UN | 6 | 574.42 | 702.05 | 702.05 | 4212.3
[6 empty] | Valor Global | 7041006.51

## Cronograma
OBRA: | Construção da Promotoria de Justiça Regional de Camaçari
EMPRESA: | (Preencher com o nome/ razão social da empresa)
ITEM | DESCRIÇÃO | TOTAL POR ETAPA | MESES
|  |  | 1º MÊS | 2º MÊS | 3º MÊS | 4º MÊS | 5º MÊS | 6º MÊS | 7º MÊS | 8º MÊS | 9º MÊS | 10º MÊS | 11º MÊS | 12º MÊS
1 | SERVIÇOS INICIAIS | 100% | 100% | 0% | 0% | 0% | 0% | 0% | 0% | 0% | 0% | 0% | 0% | 0%
|  | 48077.2 | 48077.2 | 0 | 0 | 0 | 0 | 0 | 0 | 0 | 0 | 0 | 0 | 0
2 | ADMINISTRAÇÃO LOCAL E CONSUMOS | 100% | 4.48% | 6.27% | 12.12% | 14.1% | 12.18% | 9.83% | 9.21% | 8.76% | 6.78% | 5.87% | 3.67% | 6.73%
|  | 756804.49 | 33904.8412 | 47451.6415 | 91724.7042 | 106709.4331 | 92178.7869 | 74393.8814 | 69701.6935 | 66296.0733 | 51311.3444 | 44424.4236 | 27774.7248 | 50932.9422
3 | CANTEIRO DE OBRAS | 100% | 34% | 6% | 6% | 6% | 6% | 6% | 6% | 6% | 6% | 6% | 6% | 6%
|  | 113779.91 | 38685.1694 | 6826.7946 | 6826.7946 | 6826.7946 | 6826.7946 | 6826.7946 | 6826.7946 | 6826.7946 | 6826.7946 | 6826.7946 | 6826.7946 | 6826.7946
4 | IMPLANTAÇÃO (ÁREA EXTERNA) | 100% | 11.97% | 10.36% | 13.82% | 11.31% | 5.655% | 9.455% | 6.285% | 5.44% | 6.393% | 8.852% | 2.776% | 7.681%
|  | 1625277.08 | 194615.59 | 168406.992 | 224542.656 | 183845.9135 | 91909.8935 | 153665.5795 | 102141.6935 | 88422.852 | 103896.9645 | 143872.6275 | 45121.071 | 124835.247
4.1 | MOVIMENTAÇÃO DE TERRA | 100% | 100%
|  | 194615.59 | 194615.59
4.2 | FECHAMENTO PERIMETRAL (MURO) | 100% |  | 30% | 40% | 30%
|  | 561356.64 |  | 168406.992 | 224542.656 | 168406.992
4.3 | REDE EXTERNA DE HIDRAULICA | 100% |  |  |  |  | 25% | 25% | 25% | 25%
|  | 29594.7 |  |  |  |  | 7398.675 | 7398.675 | 7398.675 | 7398.675
4.4 | REDE EXTERNA DE ESGOTAMENTO SANITÁRIO | 100% |  |  |  |  | 25% | 25% | 25% | 25%
|  | 16166.56 |  |  |  |  | 4041.64 | 4041.64 | 4041.64 | 4041.64
4.5 | REDE EXTERNA DE DRENAGEM E PLUVIAIS | 100% |  |  |  |  | 25% | 25% | 25% | 25%
|  | 74855.57 |  |  |  |  | 18713.8925 | 18713.8925 | 18713.8925 | 18713.8925
4.6 | REDE EXTERNA DE INSTALAÇÕES ELÉTRICAS | 100% |  |  |  | 5% | 20% | 40% | 20% | 15%
|  | 308778.43 |  |  |  | 15438.9215 | 61755.686 | 123511.372 | 61755.686 | 46316.7645
4.7 | REDE EXTERNA DE CABEAMENTO ESTRUTURADO | 100% | [6 empty] | 100%
|  | 10231.8 | [6 empty] | 10231.8
4.8 | REDE EXTERNA DE INSTALAÇÕES DE COMBATE A INCÊNDIO | 100% | [7 empty] | 100%
|  | 11951.88 | [7 empty] | 11951.88
4.9 | PAVIMENTAÇÃO EXTERNA | 100% | [8 empty] | 35% | 45% | 10% | 10%
|  | 296848.47 | [8 empty] | 103896.9645 | 133581.8115 | 29684.847 | 29684.847
4.10 | ACESSIBILIDADE E DEMAIS ITEMS | 100% | [9 empty] | 40% | 60%
|  | 25727.04 | [9 empty] | 10290.816 | 15436.224
4.11 | PAISAGISMO | 100% | [11 empty] | 100%
|  | 95150.4 | [11 empty] | 95150.4
5 | PRÉDIO PRINCIPAL | 100% | 0% | 5.525% | 13.39% | 15.04% | 14.92% | 8.185% | 9.775% | 9.583% | 7.572% | 5.249% | 3.805% | 6.944%
|  | 3960640.53 | 0 | 218837.58 | 530491.0465 | 595802.841 | 591091.378 | 324184.363 | 387159.704 | 379561.853 | 299903.9965 | 207879.622 | 150708.246 | 275019.9
5.1 | INFRAESTRUTURA | 100% |  | 40% | 60%
|  | 533063.72 |  | 213225.488 | 319838.232
5.2 | SUPERESTRUTURA | 100% |  |  | 30% | 70%
|  | 627710.52 |  |  | 188313.156 | 439397.364
5.3 | VEDAÇÕES E DIVISÓRIAS | 100% |  |  |  | 20% | 80%
|  | 289140.27 |  |  |  | 57828.054 | 231312.216
5.4 | COBERTURA | 100% |  |  |  |  | 100%
|  | 65328.07 |  |  |  |  | 65328.07
5.5 | IMPERMEABILIZAÇÃO | 100% |  |  |  |  | 30% | 40% | 25% | 5%
|  | 104635.76 |  |  |  |  | 31390.728 | 41854.304 | 26158.94 | 5231.788
5.6 | REVESTIMENTOS DE PISOS | 100% |  |  |  |  | 30% | 40% | 20% | 10%
|  | 211468.89 |  |  |  |  | 63440.667 | 84587.556 | 42293.778 | 21146.889
5.7 | REVESTIMENTO DE PAREDE | 100% |  |  |  | 20% | 50% | 30%
|  | 99309.95 |  |  |  | 19861.99 | 49654.975 | 29792.985
5.8 | REVESTIMENTO DE TETO | 100% | [6 empty] | 20% | 20% | 30% | 30%
|  | 97737.74 | [6 empty] | 19547.548 | 19547.548 | 29321.322 | 29321.322
5.9 | FACHADA | 100% | [6 empty] | 10% | 20% | 20% | 20% | 30%
|  | 443523.22 | [6 empty] | 44352.322 | 88704.644 | 88704.644 | 88704.644 | 133056.966
5.10 | SERRALHERIA | 100% | [9 empty] | 100%
|  | 11349.69 | [9 empty] | 11349.69
5.11 | ESQUADRIAS | 100% | [6 empty] | 30% | 50% | 20%
|  | 198259.96 | [6 empty] | 59477.988 | 99129.98 | 39651.992
5.12 | PINTURA | 100% | [9 empty] | 10% | 15% | 75%
|  | 117675.2 | [9 empty] | 11767.52 | 17651.28 | 88256.4
5.13 | INSTALAÇÕES ELÉTRICAS | 100% |  |  | 5% | 10% | 15% | 15% | 20% | 25% | 10%
|  | 222309.49 |  |  | 11115.4745 | 22230.949 | 33346.4235 | 33346.4235 | 44461.898 | 55577.3725 | 22230.949
5.14 | CABEAMENTO ESTRUTURADO | 100% |  |  |  | 5% | 10% | 15% | 15% | 25% | 15% | 15%
|  | 163984.01 |  |  |  | 8199.2005 | 16398.401 | 24597.6015 | 24597.6015 | 40996.0025 | 24597.6015 | 24597.6015
5.15 | CFTV | 100% |  |  |  |  | 10% | 15% | 20% | 30% | 15% | 10%
|  | 8951.29 |  |  |  |  | 895.129 | 1342.6935 | 1790.258 | 2685.387 | 1342.6935 | 895.129
5.16 | SPDA | 100% |  |  |  | 30% | 50% | 20%
|  | 57033.64 |  |  | 0 | 17110.092 | 28516.82 | 11406.728
5.17 | SONORIZAÇÃO | 100% | [6 empty] | 20% | 30% | 30% | 20%
|  | 22134.09 | [6 empty] | 4426.818 | 6640.227 | 6640.227 | 4426.818
5.18 | INSTALAÇÕES HIDRÁULICAS | 100% |  | 10% | 20% | 20% | 30% | 20%
|  | 24183.58 |  | 2418.358 | 4836.716 | 4836.716 | 7255.074 | 4836.716
5.19 | INSTALAÇÕES SANITÁRIAS | 100% |  | 10% | 20% | 20% | 30% | 20%
|  | 13766.03 |  | 1376.603 | 2753.206 | 2753.206 | 4129.809 | 2753.206
5.20 | INSTALAÇÕES PLUVIAIS | 100% |  | 10% | 20% | 20% | 30% | 20%
|  | 18171.31 |  | 1817.131 | 3634.262 | 3634.262 | 5451.393 | 3634.262
5.21 | INSTALAÇÕES DE COMBATE A INCÊNDIO | 100% |  |  |  | 10% | 15% | 15% | 20% | 20% | 10% | 10%
|  | 39209 |  |  |  | 3920.9 | 5881.35 | 5881.35 | 7841.8 | 7841.8 | 3920.9 | 3920.9
5.22 | CLIMATIZAÇÃO | 100% |  |  |  | 5% | 15% | 25% | 35% | 10% | 5% | 5%
|  | 320602.15 |  |  |  | 16030.1075 | 48090.3225 | 80150.5375 | 112210.7525 | 32060.215 | 16030.1075 | 16030.1075
5.23 | ÁREAS MOLHADAS | 100% | [8 empty] | 80% | 20%
|  | 84329.45 | [8 empty] | 67463.56 | 16865.89
5.24 | SERVIÇOS COMPLEMENTÁRIAS | 100% | [11 empty] | 100%
|  | 186763.5 | [11 empty] | 186763.5
6 | EDÍCULA DE SERVIÇO | 100% | 0% | 0% | 0% | 23.03% | 17.45% | 30.77% | 19.14% | 9.609% | 0% | 0% | 0% | 0%
|  | 432649.05 | 0 | 0 | 0 | 99648.675 | 75508.19 | 133112.169 | 82808.808 | 41571.208 | 0 | 0 | 0 | 0
6.1 | INFRAESTRUTURA | 100% |  |  |  | 100%
|  | 85597.35 |  |  |  | 85597.35
6.2 | SUPERESTRUTURA | 100% |  |  |  |  | 100%
|  | 56773.09 |  |  |  |  | 56773.09
6.3 | VEDAÇÕES E DIVISÓRIAS | 100% | [5 empty] | 100%
|  | 30330.65 | [5 empty] | 30330.65
6.4 | COBERTURA | 100% | [7 empty] | 100%
|  | 4764.98 | [7 empty] | 4764.98
6.5 | IMPERMEABILIZAÇÃO | 100% | [5 empty] | 90% | 10%
|  | 48618.81 | [5 empty] | 43756.929 | 4861.881
6.6 | REVESTIMENTOS DE PISOS | 100% | [6 empty] | 100%
|  | 13060.78 | [6 empty] | 13060.78
6.7 | REVESTIMENTO DE PAREDE | 100% | [5 empty] | 100%
|  | 12186.84 | [5 empty] | 12186.84
6.8 | REVESTIMENTO DE TETO | 100% | [6 empty] | 100%
|  | 5036.83 | [6 empty] | 5036.83
6.9 | FACHADA | 100% | [6 empty] | 70% | 30%
|  | 52112.96 | [6 empty] | 36479.072 | 15633.888
6.10 | ESQUADRIAS | 100% | [6 empty] | 100%
|  | 9318.92 | [6 empty] | 9318.92
6.11 | PINTURA | 100% | [7 empty] | 100%
|  | 18337.2 | [7 empty] | 18337.2
6.12 | INSTALAÇÕES ELÉTRICAS | 100% |  |  |  | 15% | 20% | 50% | 15%
|  | 9710.42 |  |  |  | 1456.563 | 1942.084 | 4855.21 | 1456.563
6.13 | SPDA | 100% | [7 empty] | 100%
|  | 2363.12 | [7 empty] | 2363.12
6.14 | INSTALAÇÕES HIDRÁULICAS | 100% |  |  |  | 15% | 20% | 50% | 15%
|  | 26850.23 |  |  |  | 4027.5345 | 5370.046 | 13425.115 | 4027.5345
6.15 | INSTALAÇÕES PLUVIAIS | 100% | [7 empty] | 100%
|  | 472.02 | [7 empty] | 472.02
6.16 | INSTALAÇÕES DE COMBATE A INCÊNDIO | 100% |  |  |  | 15% | 20% | 50% | 15%
|  | 57114.85 |  |  |  | 8567.2275 | 11422.97 | 28557.425 | 8567.2275
7 | GUARITA | 100% | 0% | 0% | 0% | 0% | 0% | 0% | 0% | 39.24% | 17.66% | 11.46% | 31.64% | 0%
|  | 87549.32 | 0 | 0 | 0 | 0 | 0 | 0 | 0 | 34357.564 | 15456.927 | 10030.989 | 27703.84 | 0
7.1 | INFRAESTRUTURA | 100% | [7 empty] | 100%
|  | 20567.93 | [7 empty] | 20567.93
7.2 | SUPERESTRUTURA | 100% | [7 empty] | 100%
|  | 12294.14 | [7 empty] | 12294.14
7.3 | VEDAÇÕES E DIVISÓRIAS | 100% | [8 empty] | 100%
|  | 6109.23 | [8 empty] | 6109.23
7.4 | COBERTURA | 100% | [10 empty] | 100%
|  | 1590.85 | [10 empty] | 1590.85
7.5 | IMPERMEABILIZAÇÃO | 100% | [8 empty] | 100%
|  | 7859.97 | [8 empty] | 7859.97
7.6 | REVESTIMENTOS DE PISOS | 100% | [9 empty] | 100%
|  | 2243.27 | [9 empty] | 2243.27
7.7 | REVESTIMENTO DE PAREDE | 100% | [9 empty] | 100%
|  | 2927.81 | [9 empty] | 2927.81
7.8 | REVESTIMENTO DE TETO | 100% | [10 empty] | 100%
|  | 866.45 | [10 empty] | 866.45
7.9 | FACHADA | 100% | [10 empty] | 100%
|  | 10774.48 | [10 empty] | 10774.48
7.10 | ESQUADRIAS | 100% | [10 empty] | 100%
|  | 6679.45 | [10 empty] | 6679.45
7.11 | PINTURA | 100% | [10 empty] | 100%
|  | 2527.79 | [10 empty] | 2527.79
7.12 | INSTALAÇÕES ELÉTRICAS | 100% | [7 empty] | 30% | 30% | 40%
|  | 3334.86 | [7 empty] | 1000.458 | 1000.458 | 1333.944
7.13 | CABEAMENTO ESTRUTURADO | 100% | [8 empty] | 50% | 50%
|  | 314.49 | [8 empty] | 157.245 | 157.245
7.14 | SPDA | 100% | [10 empty] | 100%
|  | 1051.1 | [10 empty] | 1051.1
7.15 | INSTALAÇÕES HIDRÁULICAS | 100% | [7 empty] | 60% | 40%
|  | 353.26 | [7 empty] | 211.956 | 141.304
7.16 | INSTALAÇÕES SANITÁRIAS | 100% | [7 empty] | 60% | 40%
|  | 471.8 | [7 empty] | 283.08 | 188.72
7.17 | INSTALAÇÕES PLUVIAIS | 100% | [10 empty] | 100%
|  | 250.45 | [10 empty] | 250.45
7.18 | INSTALAÇÕES DE COMBATE A INCÊNDIO | 100% | [10 empty] | 100%
|  | 345.17 | [10 empty] | 345.17
7.19 | CLIMATIZAÇÃO | 100% | [9 empty] | 100%
|  | 3368.72 | [9 empty] | 3368.72
7.20 | ÁREAS MOLHADAS | 100% | [10 empty] | 100%
|  | 3618.1 | [10 empty] | 3618.1
8 | SERVIÇOS FINAIS | 100% | 0% | 0% | 0% | 0% | 0% | 0% | 0% | 0% | 0% | 0% | 0% | 100%
|  | 16228.93 | 0 | 0 | 0 | 0 | 0 | 0 | 0 | 0 | 0 | 0 | 0 | 16228.93
Porcentagem |  |  | 4.478% | 6.271% | 12.12% | 14.1% | 12.18% | 9.831% | 9.212% | 8.763% | 6.78% | 5.866% | 3.666% | 6.73%
Custo |  |  | 315282.8006 | 441523.0081 | 853585.2013 | 992833.6572 | 857515.043 | 692182.7875 | 648638.6936 | 617036.3449 | 477396.027 | 413034.4567 | 258134.6764 | 473843.8138
Porcentagem Acumulado |  |  | 4.478% | 10.75% | 22.87% | 36.97% | 49.15% | 58.98% | 68.19% | 76.96% | 83.74% | 89.6% | 93.27% | 100%
Custo Acumulado |  |  | 315282.8006 | 756805.8087 | 1610391.01 | 2603224.6672 | 3460739.7101 | 4152922.4976 | 4801561.1912 | 5418597.5362 | 5895993.5632 | 6309028.0198 | 6567162.6962 | 7041006.51