## Orçamento Analítico
|  |  | Obra | Bancos |  |  |  | Encargos Sociais
|  |  | PRESTAÇÃO DE SERVIÇOS DE MANUTENÇÃO PREVENTIVA E CORRETIVA EM PRÉDIOS E ESPAÇOS PÚBLICOS | SINAPI - 06/2026 - Pará SEDOP - 03/2026 - Pará |  |  |  | Não Desonerado: Horista: 118,66% Mensalista: 72,10%
Planilha Orçamentária Analítica
1 |  |  | SERVIÇOS PRELIMINARES | [5 empty] | 5988.8
1.1 | Código | Banco | Descrição | Tipo |  | Und | Quant. | Valor Unit | Total
Composição | 011450 | SEDOP | Aluguel de andaime metálico tipo fachadeiro (incluindo montagem edesmontagem) | 0 |  | m2/mês | 1 | 29.95 | 29.95
Composição Auxiliar | 280020 | SEDOP | MONTADOR COM ENCARGOS COMPLEMENTARES | 0 |  | h | 0.16 | 31.27 | 5
Composição Auxiliar | 280026 | SEDOP | SERVENTE COM ENCARGOS COMPLEMENTARES | 0 |  | h | 0.16 | 26.88 | 4.3
Insumo | D00492 | SEDOP | Aluguel de andaime modular fachadeiro | Material |  | m2/mês | 1 | 20.65 | 20.65
|  |  |  | MO sem LS => | 2.82 | LS => | 3.36 | MO com LS => | 6.18
|  |  |  | Valor do BDI => | 7.48 |  | Valor com BDI => |  | 37.43
[6 empty] | Quant. => | 160,00 | Preço Total => | 5988.8
2 |  |  | DEMOLIÇÕES E RETIRADAS | [5 empty] | 93013.61
2.1 | Código | Banco | Descrição | Tipo |  | Und | Quant. | Valor Unit | Total
Composição | 020737 | SEDOP | Apicoamento de reboco ou cimentado | 0 |  | m² | 1 | 5.37 | 5.37
Composição Auxiliar | 280026 | SEDOP | SERVENTE COM ENCARGOS COMPLEMENTARES | 0 |  | h | 0.2 | 26.88 | 5.37
|  |  |  | MO sem LS => | 1.5 | LS => | 1.8 | MO com LS => | 3.3
|  |  |  | Valor do BDI => | 1.34 |  | Valor com BDI => |  | 6.71
[6 empty] | Quant. => | 600,00 | Preço Total => | 4026
2.2 | Código | Banco | Descrição | Tipo |  | Und | Quant. | Valor Unit | Total
Composição | 021524 | SEDOP | Demolição de concreto armado c/ martelete | 0 |  | m³ | 1 | 388.08 | 388.08
Composição Auxiliar | 280023 | SEDOP | PEDREIRO COM ENCARGOS COMPLEMENTARES | 0 |  | h | 6 | 32.75 | 196.5
Insumo | M00011 | SEDOP | Compressor de ar (80 a 85 HP) | Equipamento |  | h | 6 | 27.27 | 163.62
Insumo | M00012 | SEDOP | Martelete pneumático | Equipamento |  | h | 6 | 4.66 | 27.96
|  |  |  | MO sem LS => | 61.41 | LS => | 72.87 | MO com LS => | 134.28
|  |  |  | Valor do BDI => | 97.02 |  | Valor com BDI => |  | 485.1
[6 empty] | Quant. => | 18,00 | Preço Total => | 8731.8
2.3 | Código | Banco | Descrição | Tipo |  | Und | Quant. | Valor Unit | Total
Composição | 020016 | SEDOP | Demolição manual de alvenaria de tijolo | 0 |  | m³ | 1 | 90.46 | 90.46
Composição Auxiliar | 280026 | SEDOP | SERVENTE COM ENCARGOS COMPLEMENTARES | 0 |  | h | 3 | 26.88 | 80.64
Composição Auxiliar | 280023 | SEDOP | PEDREIRO COM ENCARGOS COMPLEMENTARES | 0 |  | h | 0.3 | 32.75 | 9.82
|  |  |  | MO sem LS => | 25.72 | LS => | 30.52 | MO com LS => | 56.24
|  |  |  | Valor do BDI => | 22.61 |  | Valor com BDI => |  | 113.07
[6 empty] | Quant. => | 389,00 | Preço Total => | 43984.23
2.4 | Código | Banco | Descrição | Tipo |  | Und | Quant. | Valor Unit | Total
Composição | 020756 | SEDOP | Demolição manual de concreto armado | 0 |  | m³ | 1 | 799.6 | 799.6
Composição Auxiliar | 280026 | SEDOP | SERVENTE COM ENCARGOS COMPLEMENTARES | 0 |  | h | 20 | 26.88 | 537.6
Composição Auxiliar | 280023 | SEDOP | PEDREIRO COM ENCARGOS COMPLEMENTARES | 0 |  | h | 8 | 32.75 | 262
|  |  |  | MO sem LS => | 232.89 | LS => | 276.35 | MO com LS => | 509.24
|  |  |  | Valor do BDI => | 199.9 |  | Valor com BDI => |  | 999.5
[6 empty] | Quant. => | 9,00 | Preço Total => | 8995.5
2.5 | Código | Banco | Descrição | Tipo |  | Und | Quant. | Valor Unit | Total
Composição | 020018 | SEDOP | Demolição manual de concreto simples | 0 |  | m³ | 1 | 392.01 | 392.01
Composição Auxiliar | 280026 | SEDOP | SERVENTE COM ENCARGOS COMPLEMENTARES | 0 |  | h | 13 | 26.88 | 349.44
Composição Auxiliar | 280023 | SEDOP | PEDREIRO COM ENCARGOS COMPLEMENTARES | 0 |  | h | 1.3 | 32.75 | 42.57
|  |  |  | MO sem LS => | 111.46 | LS => | 132.26 | MO com LS => | 243.72
|  |  |  | Valor do BDI => | 98 |  | Valor com BDI => |  | 490.01
[6 empty] | Quant. => | 17,00 | Preço Total => | 8330.17
2.6 | Código | Banco | Descrição | Tipo |  | Und | Quant. | Valor Unit | Total
Composição | 020847 | SEDOP | Retirada de caixa de ar condicionado | 0 |  | un | 1 | 36.96 | 36.96
Composição Auxiliar | 280026 | SEDOP | SERVENTE COM ENCARGOS COMPLEMENTARES | 0 |  | h | 1.01 | 26.88 | 27.14
Composição Auxiliar | 280023 | SEDOP | PEDREIRO COM ENCARGOS COMPLEMENTARES | 0 |  | h | 0.3 | 32.75 | 9.82
|  |  |  | MO sem LS => | 10.69 | LS => | 12.69 | MO com LS => | 23.38
|  |  |  | Valor do BDI => | 9.24 |  | Valor com BDI => |  | 46.2
[6 empty] | Quant. => | 20,00 | Preço Total => | 924
2.7 | Código | Banco | Descrição | Tipo |  | Und | Quant. | Valor Unit | Total
Composição | 021533 | SEDOP | Retirada de divisória (painel/vidro/painel) | 0 |  | m² | 1 | 17.3 | 17.3
Composição Auxiliar | 280026 | SEDOP | SERVENTE COM ENCARGOS COMPLEMENTARES | 0 |  | h | 0.4 | 26.88 | 10.75
Composição Auxiliar | 280023 | SEDOP | PEDREIRO COM ENCARGOS COMPLEMENTARES | 0 |  | h | 0.2 | 32.75 | 6.55
|  |  |  | MO sem LS => | 5.06 | LS => | 6.01 | MO com LS => | 11.07
|  |  |  | Valor do BDI => | 4.32 |  | Valor com BDI => |  | 21.62
[6 empty] | Quant. => | 24,00 | Preço Total => | 518.88
2.8 | Código | Banco | Descrição | Tipo |  | Und | Quant. | Valor Unit | Total
Composição | 020171 | SEDOP | Retirada de entulho c/ equipamento distancia ate 5k | 0 |  | m³ | 1 | 14.62 | 14.62
Composição Auxiliar | 280026 | SEDOP | SERVENTE COM ENCARGOS COMPLEMENTARES | 0 |  | h | 0.0702 | 26.88 | 1.88
Insumo | M00003 | SEDOP | Caminhao basculante | Equipamento |  | h | 0.0968 | 85.72 | 8.29
Insumo | M00004 | SEDOP | Pá carregadeira c/ retroescavadeira | Equipamento |  | h | 0.0234 | 190.48 | 4.45
|  |  |  | MO sem LS => | 0.52 | LS => | 0.63 | MO com LS => | 1.15
|  |  |  | Valor do BDI => | 3.65 |  | Valor com BDI => |  | 18.27
[6 empty] | Quant. => | 90,00 | Preço Total => | 1644.3
2.9 | Código | Banco | Descrição | Tipo |  | Und | Quant. | Valor Unit | Total
Composição | 020014 | SEDOP | Retirada de esquadria sem aproveitamento | 0 |  | m² | 1 | 12.03 | 12.03
Composição Auxiliar | 280013 | SEDOP | CARPINTEIRO COM ENCARGOS COMPLEMENTARES | 0 |  | h | 0.04 | 32.21 | 1.28
Composição Auxiliar | 280026 | SEDOP | SERVENTE COM ENCARGOS COMPLEMENTARES | 0 |  | h | 0.4 | 26.88 | 10.75
|  |  |  | MO sem LS => | 3.42 | LS => | 4.06 | MO com LS => | 7.48
|  |  |  | Valor do BDI => | 3 |  | Valor com BDI => |  | 15.03
[6 empty] | Quant. => | 100,00 | Preço Total => | 1503
2.10 | Código | Banco | Descrição | Tipo |  | Und | Quant. | Valor Unit | Total
Composição | 021527 | SEDOP | Retirada de grade de ferro | 0 |  | m² | 1 | 34.6 | 34.6
Composição Auxiliar | 280026 | SEDOP | SERVENTE COM ENCARGOS COMPLEMENTARES | 0 |  | h | 0.8 | 26.88 | 21.5
Composição Auxiliar | 280023 | SEDOP | PEDREIRO COM ENCARGOS COMPLEMENTARES | 0 |  | h | 0.4 | 32.75 | 13.1
|  |  |  | MO sem LS => | 10.12 | LS => | 12.03 | MO com LS => | 22.15
|  |  |  | Valor do BDI => | 8.65 |  | Valor com BDI => |  | 43.25
[6 empty] | Quant. => | 18,00 | Preço Total => | 778.5
2.11 | Código | Banco | Descrição | Tipo |  | Und | Quant. | Valor Unit | Total
Composição | 021526 | SEDOP | Retirada de louça sanitária | 0 |  | un | 1 | 14.6 | 14.6
Composição Auxiliar | 280026 | SEDOP | SERVENTE COM ENCARGOS COMPLEMENTARES | 0 |  | h | 0.34 | 26.88 | 9.13
Composição Auxiliar | 280016 | SEDOP | ENCANADOR OU BOMBEIRO HIDRÁULICO COM ENCARGOSCOMPLEMENTARES | 0 |  | h | 0.17 | 32.19 | 5.47
|  |  |  | MO sem LS => | 4.29 | LS => | 5.11 | MO com LS => | 9.4
|  |  |  | Valor do BDI => | 3.65 |  | Valor com BDI => |  | 18.25
[6 empty] | Quant. => | 15,00 | Preço Total => | 273.75
2.12 | Código | Banco | Descrição | Tipo |  | Und | Quant. | Valor Unit | Total
Composição | 020855 | SEDOP | Retirada de luminárias | 0 |  | un | 1 | 12.01 | 12.01
Composição Auxiliar | 280014 | SEDOP | ELETRICISTA COM ENCARGOS COMPLEMENTARES | 0 |  | h | 0.2 | 33.2 | 6.64
Composição Auxiliar | 280026 | SEDOP | SERVENTE COM ENCARGOS COMPLEMENTARES | 0 |  | h | 0.2 | 26.88 | 5.37
|  |  |  | MO sem LS => | 3.58 | LS => | 4.26 | MO com LS => | 7.84
|  |  |  | Valor do BDI => | 3 |  | Valor com BDI => |  | 15.01
[6 empty] | Quant. => | 40,00 | Preço Total => | 600.4
2.13 | Código | Banco | Descrição | Tipo |  | Und | Quant. | Valor Unit | Total
Composição | 020856 | SEDOP | Retirada de mictório aço inox | 0 |  | un | 1 | 73.83 | 73.83
Composição Auxiliar | 280026 | SEDOP | SERVENTE COM ENCARGOS COMPLEMENTARES | 0 |  | h | 1.25 | 26.88 | 33.6
Composição Auxiliar | 280016 | SEDOP | ENCANADOR OU BOMBEIRO HIDRÁULICO COM ENCARGOSCOMPLEMENTARES | 0 |  | h | 1.25 | 32.19 | 40.23
|  |  |  | MO sem LS => | 22.18 | LS => | 26.33 | MO com LS => | 48.51
|  |  |  | Valor do BDI => | 18.45 |  | Valor com BDI => |  | 92.28
[6 empty] | Quant. => | 16,00 | Preço Total => | 1476.48
2.14 | Código | Banco | Descrição | Tipo |  | Und | Quant. | Valor Unit | Total
Composição | 020235 | SEDOP | Retirada de piso ceramico, inclusive camada regularizadora | 0 |  | m² | 1 | 42.21 | 42.21
Composição Auxiliar | 280026 | SEDOP | SERVENTE COM ENCARGOS COMPLEMENTARES | 0 |  | h | 1.4 | 26.88 | 37.63
Composição Auxiliar | 280023 | SEDOP | PEDREIRO COM ENCARGOS COMPLEMENTARES | 0 |  | h | 0.14 | 32.75 | 4.58
|  |  |  | MO sem LS => | 12 | LS => | 14.24 | MO com LS => | 26.24
|  |  |  | Valor do BDI => | 10.55 |  | Valor com BDI => |  | 52.76
[6 empty] | Quant. => | 60,00 | Preço Total => | 3165.6
2.15 | Código | Banco | Descrição | Tipo |  | Und | Quant. | Valor Unit | Total
Composição | 020628 | SEDOP | Retirada de piso cimentado | 0 |  | m² | 1 | 39.19 | 39.19
Composição Auxiliar | 280026 | SEDOP | SERVENTE COM ENCARGOS COMPLEMENTARES | 0 |  | h | 1.3 | 26.88 | 34.94
Composição Auxiliar | 280023 | SEDOP | PEDREIRO COM ENCARGOS COMPLEMENTARES | 0 |  | h | 0.13 | 32.75 | 4.25
|  |  |  | MO sem LS => | 11.14 | LS => | 13.22 | MO com LS => | 24.36
|  |  |  | Valor do BDI => | 9.79 |  | Valor com BDI => |  | 48.98
[6 empty] | Quant. => | 60,00 | Preço Total => | 2938.8
2.16 | Código | Banco | Descrição | Tipo |  | Und | Quant. | Valor Unit | Total
Composição | 020023 | SEDOP | Retirada de piso incl. camada impermeabilizadora | 0 |  | m² | 1 | 42.21 | 42.21
Composição Auxiliar | 280023 | SEDOP | PEDREIRO COM ENCARGOS COMPLEMENTARES | 0 |  | h | 0.14 | 32.75 | 4.58
Composição Auxiliar | 280026 | SEDOP | SERVENTE COM ENCARGOS COMPLEMENTARES | 0 |  | h | 1.4 | 26.88 | 37.63
|  |  |  | MO sem LS => | 12 | LS => | 14.24 | MO com LS => | 26.24
|  |  |  | Valor do BDI => | 10.55 |  | Valor com BDI => |  | 52.76
[6 empty] | Quant. => | 40,00 | Preço Total => | 2110.4
2.17 | Código | Banco | Descrição | Tipo |  | Und | Quant. | Valor Unit | Total
Composição | 021529 | SEDOP | Retirada de ponto de água/esgoto | 0 |  | pt | 1 | 30.06 | 30.06
Composição Auxiliar | 280026 | SEDOP | SERVENTE COM ENCARGOS COMPLEMENTARES | 0 |  | h | 0.4 | 26.88 | 10.75
Composição Auxiliar | 280016 | SEDOP | ENCANADOR OU BOMBEIRO HIDRÁULICO COM ENCARGOSCOMPLEMENTARES | 0 |  | h | 0.6 | 32.19 | 19.31
|  |  |  | MO sem LS => | 9.13 | LS => | 10.85 | MO com LS => | 19.98
|  |  |  | Valor do BDI => | 7.51 |  | Valor com BDI => |  | 37.57
[6 empty] | Quant. => | 15,00 | Preço Total => | 563.55
2.18 | Código | Banco | Descrição | Tipo |  | Und | Quant. | Valor Unit | Total
Composição | 020857 | SEDOP | Retirada de ponto elétrico | 0 |  | pt | 1 | 24.03 | 24.03
Composição Auxiliar | 280026 | SEDOP | SERVENTE COM ENCARGOS COMPLEMENTARES | 0 |  | h | 0.4 | 26.88 | 10.75
Composição Auxiliar | 280014 | SEDOP | ELETRICISTA COM ENCARGOS COMPLEMENTARES | 0 |  | h | 0.4 | 33.2 | 13.28
|  |  |  | MO sem LS => | 7.17 | LS => | 8.52 | MO com LS => | 15.69
|  |  |  | Valor do BDI => | 6 |  | Valor com BDI => |  | 30.03
[6 empty] | Quant. => | 15,00 | Preço Total => | 450.45
2.19 | Código | Banco | Descrição | Tipo |  | Und | Quant. | Valor Unit | Total
Composição | 020019 | SEDOP | Retirada de reboco ou emboço | 0 |  | m² | 1 | 15.07 | 15.07
Composição Auxiliar | 280026 | SEDOP | SERVENTE COM ENCARGOS COMPLEMENTARES | 0 |  | h | 0.5 | 26.88 | 13.44
Composição Auxiliar | 280023 | SEDOP | PEDREIRO COM ENCARGOS COMPLEMENTARES | 0 |  | h | 0.05 | 32.75 | 1.63
|  |  |  | MO sem LS => | 4.28 | LS => | 5.08 | MO com LS => | 9.36
|  |  |  | Valor do BDI => | 3.76 |  | Valor com BDI => |  | 18.83
[6 empty] | Quant. => | 20,00 | Preço Total => | 376.6
2.20 | Código | Banco | Descrição | Tipo |  | Und | Quant. | Valor Unit | Total
Composição | 020021 | SEDOP | Retirada de revestimento cerâmico | 0 |  | m² | 1 | 7.53 | 7.53
Composição Auxiliar | 280026 | SEDOP | SERVENTE COM ENCARGOS COMPLEMENTARES | 0 |  | h | 0.25 | 26.88 | 6.72
Composição Auxiliar | 280023 | SEDOP | PEDREIRO COM ENCARGOS COMPLEMENTARES | 0 |  | h | 0.025 | 32.75 | 0.81
|  |  |  | MO sem LS => | 2.13 | LS => | 2.54 | MO com LS => | 4.67
|  |  |  | Valor do BDI => | 1.88 |  | Valor com BDI => |  | 9.41
[6 empty] | Quant. => | 70,00 | Preço Total => | 658.7
2.21 | Código | Banco | Descrição | Tipo |  | Und | Quant. | Valor Unit | Total
Composição | 021530 | SEDOP | Retirada de rodapé cerâmico | 0 |  | m | 1 | 3.39 | 3.39
Composição Auxiliar | 280026 | SEDOP | SERVENTE COM ENCARGOS COMPLEMENTARES | 0 |  | h | 0.09 | 26.88 | 2.41
Composição Auxiliar | 280023 | SEDOP | PEDREIRO COM ENCARGOS COMPLEMENTARES | 0 |  | h | 0.03 | 32.75 | 0.98
|  |  |  | MO sem LS => | 0.98 | LS => | 1.17 | MO com LS => | 2.15
|  |  |  | Valor do BDI => | 0.84 |  | Valor com BDI => |  | 4.23
[6 empty] | Quant. => | 70,00 | Preço Total => | 296.1
2.22 | Código | Banco | Descrição | Tipo |  | Und | Quant. | Valor Unit | Total
Composição | 021536 | SEDOP | Retirada de rodapé em piso de alta resistência | 0 |  | m² | 1 | 6.72 | 6.72
Composição Auxiliar | 280026 | SEDOP | SERVENTE COM ENCARGOS COMPLEMENTARES | 0 |  | h | 0.25 | 26.88 | 6.72
|  |  |  | MO sem LS => | 1.88 | LS => | 2.24 | MO com LS => | 4.12
|  |  |  | Valor do BDI => | 1.68 |  | Valor com BDI => |  | 8.4
[6 empty] | Quant. => | 16,00 | Preço Total => | 134.4
2.23 | Código | Banco | Descrição | Tipo |  | Und | Quant. | Valor Unit | Total
Composição | 020864 | SEDOP | Retirada de soleira e peitoril | 0 |  | m² | 1 | 26.6 | 26.6
Composição Auxiliar | 280023 | SEDOP | PEDREIRO COM ENCARGOS COMPLEMENTARES | 0 |  | h | 0.32 | 32.75 | 10.48
Composição Auxiliar | 280026 | SEDOP | SERVENTE COM ENCARGOS COMPLEMENTARES | 0 |  | h | 0.6 | 26.88 | 16.12
|  |  |  | MO sem LS => | 7.8 | LS => | 9.26 | MO com LS => | 17.06
|  |  |  | Valor do BDI => | 6.65 |  | Valor com BDI => |  | 33.25
[6 empty] | Quant. => | 16,00 | Preço Total => | 532
3 |  |  | MOVIMENTO DE TERRA | [5 empty] | 8081.5
3.1 | Código | Banco | Descrição | Tipo |  | Und | Quant. | Valor Unit | Total
Composição | 030010 | SEDOP | Escavação manual de ate 1.50m de profundidade | 0 |  | m³ | 1 | 107.52 | 107.52
Composição Auxiliar | 280026 | SEDOP | SERVENTE COM ENCARGOS COMPLEMENTARES | 0 |  | h | 4 | 26.88 | 107.52
|  |  |  | MO sem LS => | 30.2 | LS => | 35.84 | MO com LS => | 66.04
|  |  |  | Valor do BDI => | 26.88 |  | Valor com BDI => |  | 134.4
[6 empty] | Quant. => | 50,00 | Preço Total => | 6720
3.2 | Código | Banco | Descrição | Tipo |  | Und | Quant. | Valor Unit | Total
Composição | 030254 | SEDOP | Reaterro compactado | 0 |  | m³ | 1 | 21.79 | 21.79
Composição Auxiliar | 280026 | SEDOP | SERVENTE COM ENCARGOS COMPLEMENTARES | 0 |  | h | 0.75 | 26.88 | 20.16
Insumo | M00006 | SEDOP | Compactador de solo CM-13 | Equipamento |  | h | 0.3 | 5.45 | 1.63
|  |  |  | MO sem LS => | 5.66 | LS => | 6.72 | MO com LS => | 12.38
|  |  |  | Valor do BDI => | 5.44 |  | Valor com BDI => |  | 27.23
[6 empty] | Quant. => | 50,00 | Preço Total => | 1361.5
4 |  |  | ESTRUTURA | [5 empty] | 310992.12
4.1 |  |  | CONCRETO | [5 empty] | 310992.12
4.1.1 | Código | Banco | Descrição | Tipo |  | Und | Quant. | Valor Unit | Total
Composição | 050681 | SEDOP | Concreto armado Fck=15 MPA c/forma mad. branca (incl. lançamento eadensamento) | 0 |  | m³ | 1 | 3776.61 | 3776.61
Composição Auxiliar | 050038 | SEDOP | Armação p/ concreto | 0 |  | kg | 80 | 14.1 | 1128
Composição Auxiliar | 050036 | SEDOP | Forma c/ madeira branca (incl. desforma) | 0 |  | m² | 9 | 190.84 | 1717.56
Composição Auxiliar | 050258 | SEDOP | Concreto c/ seixo Fck= 15 MPA (incl. lançamento e adensamento) | 0 |  | m³ | 1 | 931.05 | 931.05
|  |  |  | MO sem LS => | 523.08 | LS => | 620.7 | MO com LS => | 1143.78
|  |  |  | Valor do BDI => | 944.15 |  | Valor com BDI => |  | 4720.76
[6 empty] | Quant. => | 18,00 | Preço Total => | 84973.68
4.1.2 | Código | Banco | Descrição | Tipo |  | Und | Quant. | Valor Unit | Total
Composição | 051286 | SEDOP | Concreto armado FCK=30MPA c/ forma madeira branca (incl. lançamento eadensamento) | 0 |  | m³ | 1 | 3894.67 | 3894.67
Composição Auxiliar | 050036 | SEDOP | Forma c/ madeira branca (incl. desforma) | 0 |  | m² | 9 | 190.84 | 1717.56
Composição Auxiliar | 050038 | SEDOP | Armação p/ concreto | 0 |  | kg | 80 | 14.1 | 1128
Composição Auxiliar | 050736 | SEDOP | Concreto c/ seixo FCK=30 MPA (incl. lançamento e adensamento) | 0 |  | m³ | 1 | 1049.11 | 1049.11
|  |  |  | MO sem LS => | 523.08 | LS => | 620.7 | MO com LS => | 1143.78
|  |  |  | Valor do BDI => | 973.66 |  | Valor com BDI => |  | 4868.33
[6 empty] | Quant. => | 40,00 | Preço Total => | 194733.2
4.1.3 | Código | Banco | Descrição | Tipo |  | Und | Quant. | Valor Unit | Total
Composição | 050258 | SEDOP | Concreto c/ seixo Fck= 15 MPA (incl. lançamento e adensamento) | 0 |  | m³ | 1 | 931.05 | 931.05
Composição Auxiliar | 280022 | SEDOP | OPERADOR DE BETONEIRA/MISTURADOR COM ENCARGOSCOMPLEMENTARES | 0 |  | h | 0.39 | 31.2 | 12.16
Composição Auxiliar | 280023 | SEDOP | PEDREIRO COM ENCARGOS COMPLEMENTARES | 0 |  | h | 1.65 | 32.75 | 54.03
Composição Auxiliar | 280026 | SEDOP | SERVENTE COM ENCARGOS COMPLEMENTARES | 0 |  | h | 10.5 | 26.88 | 282.24
Insumo | M00008 | SEDOP | Betoneira eletrica - 320l | Equipamento |  | h | 0.39 | 2.73 | 1.06
Insumo | J00007 | SEDOP | Seixo lavado | Material |  | m³ | 0.84 | 218.45 | 183.49
Insumo | J00005 | SEDOP | Areia | Material |  | m³ | 0.88 | 85 | 74.8
Insumo | J00003 | SEDOP | Cimento | Material |  | SC | 6.16 | 52.25 | 321.86
Insumo | M00013 | SEDOP | Vibrador de imersão, diâmetro de ponteira 45mm, motor elétrico trifá potênciade2 cv | Equipamento |  | h | 0.65 | 2.18 | 1.41
|  |  |  | MO sem LS => | 100.1 | LS => | 118.78 | MO com LS => | 218.88
|  |  |  | Valor do BDI => | 232.76 |  | Valor com BDI => |  | 1163.81
[6 empty] | Quant. => | 4,00 | Preço Total => | 4655.24
4.1.4 | Código | Banco | Descrição | Tipo |  | Und | Quant. | Valor Unit | Total
Composição | COMP-879 | Próprio | Serviço por hora/homem para prestação de serviços de pedreiro | SEDI - SERVIÇOS DIVERSOS |  | H | 1 | 42.61 | 42.61
Composição Auxiliar | 013017 | SBC | FERRAMENTAS E FERRAMENTAL POR OPERARIO | MAQUINAS E FERRAMENTAS |  | UN | 0.01 | 986.86 | 9.86
Composição Auxiliar | 88309 | SINAPI | PEDREIRO COM ENCARGOS COMPLEMENTARES | Livro SINAPI: Cálculos e Parâmetros |  | H | 1 | 32.75 | 32.75
|  |  |  | MO sem LS => | 10.23 | LS => | 12.15 | MO com LS => | 22.38
|  |  |  | Valor do BDI => | 10.65 |  | Valor com BDI => |  | 53.26
[6 empty] | Quant. => | 500,00 | Preço Total => | 26630
5 |  |  | PAREDES E PAINEIS | [5 empty] | 244985.28
5.1 | Código | Banco | Descrição | Tipo |  | Und | Quant. | Valor Unit | Total
Composição | 061460 | SEDOP | Divisória em gesso acartonado acústico e=11cm | 0 |  | m² | 1 | 257.63 | 257.63
Composição Auxiliar | 280003 | SEDOP | AJUDANTE DE MONTADOR COM ENCARGOS COMPLEMENTARES | 0 |  | h | 2 | 25.45 | 50.9
Composição Auxiliar | 280020 | SEDOP | MONTADOR COM ENCARGOS COMPLEMENTARES | 0 |  | h | 2 | 31.27 | 62.54
Insumo | D00441 | SEDOP | Lã de vidro | Material |  | Rl | 0.07 | 311.5 | 21.8
Insumo | D00433 | SEDOP | Fita p/ junta 50x150m | Material |  | Rl | 0.0096 | 50 | 0.48
Insumo | D00439 | SEDOP | Montante M RS 110x35x3000 mm | Material |  | Pç | 0.766 | 44.21 | 33.86
Insumo | D00436 | SEDOP | Parafuso (Gn 25) 3,5x25mm | Material |  | kg | 0.1917 | 50 | 9.58
Insumo | D00438 | SEDOP | Massa p/ junta max | Material |  | kg | 1 | 5.1 | 5.1
Insumo | D00440 | SEDOP | Guia R Rs 110x30x3000mm | Material |  | Pç | 0.2875 | 52.2 | 15
Insumo | D00437 | SEDOP | Prego de aço 2,7x30 | Material |  | kg | 0.0479 | 18.62 | 0.89
Insumo | D00431 | SEDOP | Chapa St 1200x1800x12,5mm | Material |  | Pç | 0.92 | 47.6 | 43.79
Insumo | D00434 | SEDOP | Fita p/ junta telada 50x45m | Material |  | Rl | 0.0799 | 41.68 | 3.33
Insumo | D00435 | SEDOP | Perfil para teto RS F-47 3000mm | Material |  | Pç | 0.4938 | 20.99 | 10.36
|  |  |  | MO sem LS => | 35.23 | LS => | 41.81 | MO com LS => | 77.04
|  |  |  | Valor do BDI => | 64.4 |  | Valor com BDI => |  | 322.03
[6 empty] | Quant. => | 370,00 | Preço Total => | 119151.1
5.2 | Código | Banco | Descrição | Tipo |  | Und | Quant. | Valor Unit | Total
Composição | 060813 | SEDOP | Divisória em granito cinza - incl. ferrag. de fixação | 0 |  | m² | 1 | 946.06 | 946.06
Composição Auxiliar | 280019 | SEDOP | MARMORISTA/GRANITEIRO COM ENCARGOS COMPLEMENTARES | 0 |  | h | 2.4 | 32.61 | 78.26
Composição Auxiliar | 280026 | SEDOP | SERVENTE COM ENCARGOS COMPLEMENTARES | 0 |  | h | 2 | 26.88 | 53.76
Insumo | A00080 | SEDOP | Granito Cinza e=3cm (polido nos dois lados) | Material |  | m² | 1 | 755.36 | 755.36
Insumo | D00106 | SEDOP | Ferragens p/ div. em granito | Material |  | CJ | 1 | 58.68 | 58.68
|  |  |  | MO sem LS => | 39.5 | LS => | 46.89 | MO com LS => | 86.39
|  |  |  | Valor do BDI => | 236.51 |  | Valor com BDI => |  | 1182.57
[6 empty] | Quant. => | 20,00 | Preço Total => | 23651.4
5.3 | Código | Banco | Descrição | Tipo |  | Und | Quant. | Valor Unit | Total
Composição | 061087 | SEDOP | Recomposição de alvenaria - Instalação de pontos | 0 |  | m² | 1 | 66.98 | 66.98
Composição Auxiliar | 110764 | SEDOP | Argamassa de cimento,areia e adit. plast. 1:6 | 0 |  | m³ | 0.1 | 531.5 | 53.15
Composição Auxiliar | 280023 | SEDOP | PEDREIRO COM ENCARGOS COMPLEMENTARES | 0 |  | h | 0.3 | 32.75 | 9.82
Composição Auxiliar | 280004 | SEDOP | AJUDANTE DE PEDREIRO COM ENCARGOS COMPLEMENTARES | 0 |  | h | 0.15 | 26.77 | 4.01
|  |  |  | MO sem LS => | 9.03 | LS => | 10.73 | MO com LS => | 19.76
|  |  |  | Valor do BDI => | 16.74 |  | Valor com BDI => |  | 83.72
[6 empty] | Quant. => | 40,00 | Preço Total => | 3348.8
5.4 | Código | Banco | Descrição | Tipo |  | Und | Quant. | Valor Unit | Total
Composição | 104723 | SINAPI | PAREDE COM SISTEMA EM CHAPAS DE GESSO PARA DRYWALL, USO INTERNO, COM DUAS FACES DUPLAS E ESTRUTURA METÁLICA COM GUIAS DUPLAS PARA PAREDES COM ÁREA LÍQUIDA MENOR QUE 6 M2, COM VÃOS. AF_07/2023_PS | Paredes em Drywall |  | m² | 1 | 268.94 | 268.94
Composição Auxiliar | 88278 | SINAPI | MONTADOR DE ESTRUTURAS METÁLICAS COM ENCARGOS COMPLEMENTARES | Livro SINAPI: Cálculos e Parâmetros |  | H | 1.252 | 29.95 | 37.49
Composição Auxiliar | 88316 | SINAPI | SERVENTE COM ENCARGOS COMPLEMENTARES | Livro SINAPI: Cálculos e Parâmetros |  | H | 0.409 | 26.88 | 10.99
Insumo | 00039435 | SINAPI | PARAFUSO DRY WALL, EM ACO FOSFATIZADO, CABECA TROMBETA E PONTA AGULHA (TA), COMPRIMENTO 25 MM | Material |  | UN | 20.1868 | 0.14 | 2.82
Insumo | 00039443 | SINAPI | PARAFUSO DRY WALL, EM ACO ZINCADO, CABECA LENTILHA E PONTA BROCA (LB), LARGURA 4,2 MM, COMPRIMENTO 13 MM | Material |  | UN | 1.2755 | 0.32 | 0.4
Insumo | 00039413 | SINAPI | PLACA / CHAPA DE GESSO ACARTONADO, STANDARD (ST), COR BRANCA, E = 12,5 MM, 1200 X 2400 MM (L X C) | Material |  | m² | 4.212 | 21.9 | 92.24
Insumo | 00037586 | SINAPI | PINO DE ACO COM ARRUELA CONICA, DIAMETRO ARRUELA = *23* MM E COMP HASTE = *27* MM (ACAO INDIRETA) | Material |  | CENTO | 0.0694 | 53.76 | 3.73
Insumo | 00039431 | SINAPI | FITA DE PAPEL MICROPERFURADO, 50 X 150 MM, PARA TRATAMENTO DE JUNTAS DE CHAPA DE GESSO PARA DRYWALL | Material |  | M | 2.5027 | 0.34 | 0.85
Insumo | 00039434 | SINAPI | MASSA DE REJUNTE EM PO PARA DRYWALL, A BASE DE GESSO, SECAGEM RAPIDA, PARA TRATAMENTO DE JUNTAS DE CHAPA DE GESSO (NECESSITA ADICAO DE AGUA) | Material |  | KG | 1.0978 | 3.79 | 4.16
Insumo | 00039422 | SINAPI | PERFIL MONTANTE, FORMATO C, EM ACO ZINCADO, PARA ESTRUTURA PAREDE DRYWALL, E = 0,5 MM, 70 X 3000 MM (L X C) | Material |  | M | 9.1079 | 9.56 | 87.07
Insumo | 00039432 | SINAPI | FITA DE PAPEL REFORCADA COM LAMINA DE METAL PARA REFORCO DE CANTOS DE CHAPA DE GESSO PARA DRYWALL | Material |  | M | 1.694 | 3.03 | 5.13
Insumo | 00039419 | SINAPI | PERFIL GUIA, FORMATO U, EM ACO ZINCADO, PARA ESTRUTURA PAREDE DRYWALL, E = 0,5 MM, 70 X 3000 MM (L X C) | Material |  | M | 2.1373 | 8.43 | 18.01
Insumo | 00039437 | SINAPI | PARAFUSO DRY WALL, EM ACO FOSFATIZADO, CABECA TROMBETA E PONTA AGULHA (TA), COMPRIMENTO 45 MM | Material |  | UN | 20.1868 | 0.3 | 6.05
|  |  |  | MO sem LS => | 15.02 | LS => | 17.83 | MO com LS => | 32.85
|  |  |  | Valor do BDI => | 67.23 |  | Valor com BDI => |  | 336.17
[6 empty] | Quant. => | 294,00 | Preço Total => | 98833.98
6 |  |  | COBERTURA | [5 empty] | 386022.52
6.1 |  |  | MANUTENÇÃO E PINTURA | [5 empty] | 386022.52
6.1.1 | Código | Banco | Descrição | Tipo |  | Und | Quant. | Valor Unit | Total
Composição | 100717 | SINAPI | LIXAMENTO MANUAL EM SUPERFÍCIES METÁLICAS EM OBRA. AF_01/2020 | Pintura em Superfícies Metálicas |  | m² | 1 | 11.1 | 11.1
Composição Auxiliar | 88310 | SINAPI | PINTOR COM ENCARGOS COMPLEMENTARES | Livro SINAPI: Cálculos e Parâmetros |  | H | 0.2986 | 34.38 | 10.26
Insumo | 00003768 | SINAPI | LIXA EM FOLHA PARA FERRO, NUMERO 150 | Material |  | UN | 0.3 | 2.82 | 0.84
|  |  |  | MO sem LS => | 3.03 | LS => | 3.61 | MO com LS => | 6.64
|  |  |  | Valor do BDI => | 2.77 |  | Valor com BDI => |  | 13.87
[6 empty] | Quant. => | 1.200,00 | Preço Total => | 16644
6.1.2 | Código | Banco | Descrição | Tipo |  | Und | Quant. | Valor Unit | Total
Composição | 100757 | SINAPI | PINTURA COM TINTA ALQUÍDICA DE ACABAMENTO (ESMALTE SINTÉTICO ACETINADO) PULVERIZADA SOBRE SUPERFÍCIES METÁLICAS (EXCETO PERFIL) EXECUTADO EM OBRA (02 DEMÃOS). AF_01/2020_PE | Pintura em Superfícies Metálicas |  | m² | 1 | 55.4 | 55.4
Composição Auxiliar | 88310 | SINAPI | PINTOR COM ENCARGOS COMPLEMENTARES | Livro SINAPI: Cálculos e Parâmetros |  | H | 1.0531 | 34.38 | 36.2
Insumo | 00005318 | SINAPI | DILUENTE AGUARRAS | Material |  | L | 0.124 | 22 | 2.72
Insumo | 00007311 | SINAPI | TINTA ESMALTE SINTETICO PREMIUM ACETINADO | Material |  | L | 0.4134 | 39.87 | 16.48
|  |  |  | MO sem LS => | 10.71 | LS => | 12.71 | MO com LS => | 23.42
|  |  |  | Valor do BDI => | 13.85 |  | Valor com BDI => |  | 69.25
[6 empty] | Quant. => | 2.400,00 | Preço Total => | 166200
6.1.3 | Código | Banco | Descrição | Tipo |  | Und | Quant. | Valor Unit | Total
Composição | 97647 | SINAPI | REMOÇÃO DE TELHAS DE FIBROCIMENTO METÁLICA E CERÂMICA, DE FORMA MANUAL, SEM REAPROVEITAMENTO. AF_09/2023 | Demolições e Remoções |  | m² | 1 | 4.38 | 4.38
Composição Auxiliar | 88316 | SINAPI | SERVENTE COM ENCARGOS COMPLEMENTARES | Livro SINAPI: Cálculos e Parâmetros |  | H | 0.1153 | 26.88 | 3.09
Composição Auxiliar | 88323 | SINAPI | TELHADISTA COM ENCARGOS COMPLEMENTARES | Livro SINAPI: Cálculos e Parâmetros |  | H | 0.0408 | 31.86 | 1.29
|  |  |  | MO sem LS => | 1.27 | LS => | 1.52 | MO com LS => | 2.79
|  |  |  | Valor do BDI => | 1.09 |  | Valor com BDI => |  | 5.47
[6 empty] | Quant. => | 415,00 | Preço Total => | 2270.05
6.1.4 | Código | Banco | Descrição | Tipo |  | Und | Quant. | Valor Unit | Total
Composição | 94216 | SINAPI | TELHAMENTO COM TELHA METÁLICA TERMOACÚSTICA E = 30 MM, COM ATÉ 2 ÁGUAS, INCLUSO IÇAMENTO. AF_07/2019 | Telhamento para Cobertura |  | m² | 1 | 198.8 | 198.8
Composição Auxiliar | 88316 | SINAPI | SERVENTE COM ENCARGOS COMPLEMENTARES | Livro SINAPI: Cálculos e Parâmetros |  | H | 0.19523 | 26.88 | 5.24
Composição Auxiliar | 93281 | SINAPI | GUINCHO ELÉTRICO DE COLUNA, CAPACIDADE 400 KG, COM MOTO FREIO, MOTOR TRIFÁSICO DE 1,25 CV - CHP DIURNO. AF_03/2016 | Custos Horários Produtivo e Improdutivo dos Equipamentos |  | CHP | 0.000976 | 31.7 | 0.03
Composição Auxiliar | 93282 | SINAPI | GUINCHO ELÉTRICO DE COLUNA, CAPACIDADE 400 KG, COM MOTO FREIO, MOTOR TRIFÁSICO DE 1,25 CV - CHI DIURNO. AF_03/2016 | Custos Horários Produtivo e Improdutivo dos Equipamentos |  | CHI | 0.0021831 | 30.46 | 0.06
Composição Auxiliar | 88323 | SINAPI | TELHADISTA COM ENCARGOS COMPLEMENTARES | Livro SINAPI: Cálculos e Parâmetros |  | H | 0.10893 | 31.86 | 3.47
Insumo | 00040740 | SINAPI | TELHA GALVALUME COM ISOLAMENTO TERMOACUSTICO EM ESPUMA RIGIDA DE POLIURETANO (PU) INJETADO, ESPESSURA DE 30 MM, DENSIDADE DE 35 KG/M3, REVESTIMENTO EM TELHA TRAPEZOIDAL NAS DUAS FACES COM ESPESSURA DE 0,50 MM CADA, ACABAMENTO NATURAL (NAO INCLUI ACESSORIOS DE FIXACAO) | Material |  | m² | 1.1457 | 157.26 | 180.17
Insumo | 00011029 | SINAPI | HASTE RETA PARA GANCHO DE FERRO GALVANIZADO, COM ROSCA 1/4" X 30 CM PARA FIXACAO DE TELHA METALICA, INCLUI PORCA E ARRUELAS DE VEDACAO | Material |  | CJ | 4.15 | 2.37 | 9.83
|  |  |  | MO sem LS => | 2.58 | LS => | 3.08 | MO com LS => | 5.66
|  |  |  | Valor do BDI => | 49.7 |  | Valor com BDI => |  | 248.5
[6 empty] | Quant. => | 720,00 | Preço Total => | 178920
6.1.5 | Código | Banco | Descrição | Tipo |  | Und | Quant. | Valor Unit | Total
Composição | 104803 | SINAPI | REMOÇÃO CALHAS E RUFOS, DE FORMA MANUAL, SEM REAPROVEITAMENTO. AF_09/2023 | Demolições e Remoções |  | M | 1 | 5.62 | 5.62
Composição Auxiliar | 88316 | SINAPI | SERVENTE COM ENCARGOS COMPLEMENTARES | Livro SINAPI: Cálculos e Parâmetros |  | H | 0.111 | 26.88 | 2.98
Composição Auxiliar | 88323 | SINAPI | TELHADISTA COM ENCARGOS COMPLEMENTARES | Livro SINAPI: Cálculos e Parâmetros |  | H | 0.0829 | 31.86 | 2.64
|  |  |  | MO sem LS => | 1.66 | LS => | 1.98 | MO com LS => | 3.64
|  |  |  | Valor do BDI => | 1.4 |  | Valor com BDI => |  | 7.02
[6 empty] | Quant. => | 243,09 | Preço Total => | 1706.49
6.1.6 | Código | Banco | Descrição | Tipo |  | Und | Quant. | Valor Unit | Total
Composição | 94228 | SINAPI | CALHA EM CHAPA DE AÇO GALVANIZADO NÚMERO 24, DESENVOLVIMENTO DE 50 CM, INCLUSO TRANSPORTE VERTICAL. AF_07/2019 | Telhamento para Cobertura |  | M | 1 | 91.62 | 91.62
Composição Auxiliar | 88323 | SINAPI | TELHADISTA COM ENCARGOS COMPLEMENTARES | Livro SINAPI: Cálculos e Parâmetros |  | H | 0.30258 | 31.86 | 9.64
Composição Auxiliar | 93282 | SINAPI | GUINCHO ELÉTRICO DE COLUNA, CAPACIDADE 400 KG, COM MOTO FREIO, MOTOR TRIFÁSICO DE 1,25 CV - CHI DIURNO. AF_03/2016 | Custos Horários Produtivo e Improdutivo dos Equipamentos |  | CHI | 0.029556 | 30.46 | 0.9
Composição Auxiliar | 88316 | SINAPI | SERVENTE COM ENCARGOS COMPLEMENTARES | Livro SINAPI: Cálculos e Parâmetros |  | H | 0.43089 | 26.88 | 11.58
Composição Auxiliar | 93281 | SINAPI | GUINCHO ELÉTRICO DE COLUNA, CAPACIDADE 400 KG, COM MOTO FREIO, MOTOR TRIFÁSICO DE 1,25 CV - CHP DIURNO. AF_03/2016 | Custos Horários Produtivo e Improdutivo dos Equipamentos |  | CHP | 0.013214 | 31.7 | 0.41
Insumo | 00000142 | SINAPI | SELANTE ELASTICO MONOCOMPONENTE A BASE DE POLIURETANO (PU) PARA JUNTAS DIVERSAS | Material |  | 310ML | 0.080645 | 39.71 | 3.2
Insumo | 00013388 | SINAPI | SOLDA EM BARRA DE ESTANHO-CHUMBO 50/50 | Material |  | KG | 0.09 | 252.27 | 22.7
Insumo | 00040783 | SINAPI | CALHA QUADRADA DE CHAPA DE ACO GALVANIZADA NUM 24, CORTE 50 CM | Material |  | M | 1.05 | 40.77 | 42.8
Insumo | 00005104 | SINAPI | REBITE DE REPUXO EM ALUMINIO VAZADO, DIAMETRO 3,2 X 8 MM DE COMPRIMENTO (1KG = 1025 UNIDADES) | Material |  | KG | 0.002439 | 77.31 | 0.18
Insumo | 00005061 | SINAPI | PREGO DE ACO POLIDO COM CABECA 18 X 27 (2 1/2 X 10) | Material |  | KG | 0.012626 | 17.4 | 0.21
|  |  |  | MO sem LS => | 6.68 | LS => | 7.93 | MO com LS => | 14.61
|  |  |  | Valor do BDI => | 22.9 |  | Valor com BDI => |  | 114.52
[6 empty] | Quant. => | 91,38 | Preço Total => | 10464.83
6.1.7 | Código | Banco | Descrição | Tipo |  | Und | Quant. | Valor Unit | Total
Composição | 94231 | SINAPI | RUFO EM CHAPA DE AÇO GALVANIZADO NÚMERO 24, CORTE DE 25 CM, INCLUSO TRANSPORTE VERTICAL. AF_07/2019 | Telhamento para Cobertura |  | M | 1 | 51.77 | 51.77
Composição Auxiliar | 88316 | SINAPI | SERVENTE COM ENCARGOS COMPLEMENTARES | Livro SINAPI: Cálculos e Parâmetros |  | H | 0.30089 | 26.88 | 8.08
Composição Auxiliar | 88323 | SINAPI | TELHADISTA COM ENCARGOS COMPLEMENTARES | Livro SINAPI: Cálculos e Parâmetros |  | H | 0.17258 | 31.86 | 5.49
Composição Auxiliar | 93281 | SINAPI | GUINCHO ELÉTRICO DE COLUNA, CAPACIDADE 400 KG, COM MOTO FREIO, MOTOR TRIFÁSICO DE 1,25 CV - CHP DIURNO. AF_03/2016 | Custos Horários Produtivo e Improdutivo dos Equipamentos |  | CHP | 0.013214 | 31.7 | 0.41
Composição Auxiliar | 93282 | SINAPI | GUINCHO ELÉTRICO DE COLUNA, CAPACIDADE 400 KG, COM MOTO FREIO, MOTOR TRIFÁSICO DE 1,25 CV - CHI DIURNO. AF_03/2016 | Custos Horários Produtivo e Improdutivo dos Equipamentos |  | CHI | 0.029556 | 30.46 | 0.9
Insumo | 00013388 | SINAPI | SOLDA EM BARRA DE ESTANHO-CHUMBO 50/50 | Material |  | KG | 0.045 | 252.27 | 11.35
Insumo | 00040873 | SINAPI | RUFO INTERNO/EXTERNO DE CHAPA DE ACO GALVANIZADA NUM 24, CORTE 25 CM | Material |  | M | 1.05 | 22.62 | 23.75
Insumo | 00005104 | SINAPI | REBITE DE REPUXO EM ALUMINIO VAZADO, DIAMETRO 3,2 X 8 MM DE COMPRIMENTO (1KG = 1025 UNIDADES) | Material |  | KG | 0.0012195 | 77.31 | 0.09
Insumo | 00000142 | SINAPI | SELANTE ELASTICO MONOCOMPONENTE A BASE DE POLIURETANO (PU) PARA JUNTAS DIVERSAS | Material |  | 310ML | 0.040323 | 39.71 | 1.6
Insumo | 00005061 | SINAPI | PREGO DE ACO POLIDO COM CABECA 18 X 27 (2 1/2 X 10) | Material |  | KG | 0.0063131 | 17.4 | 0.1
|  |  |  | MO sem LS => | 4.39 | LS => | 5.22 | MO com LS => | 9.61
|  |  |  | Valor do BDI => | 12.94 |  | Valor com BDI => |  | 64.71
[6 empty] | Quant. => | 151,71 | Preço Total => | 9817.15
7 |  |  | ESQUADRIAS | [5 empty] | 212678.54
7.1 |  |  | MADEIRA | [5 empty] | 51142.93
7.1.1 | Código | Banco | Descrição | Tipo |  | Und | Quant. | Valor Unit | Total
Composição | 090805 | SEDOP | Alizar em madeira de lei | 0 |  | m | 1 | 22.27 | 22.27
Composição Auxiliar | 280013 | SEDOP | CARPINTEIRO COM ENCARGOS COMPLEMENTARES | 0 |  | h | 0.1 | 32.21 | 3.22
Insumo | D00097 | SEDOP | Alizar em madeira de lei | Material |  | m | 1.1 | 17.32 | 19.05
|  |  |  | MO sem LS => | 1.01 | LS => | 1.21 | MO com LS => | 2.22
|  |  |  | Valor do BDI => | 5.56 |  | Valor com BDI => |  | 27.83
[6 empty] | Quant. => | 162,00 | Preço Total => | 4508.46
7.1.2 | Código | Banco | Descrição | Tipo |  | Und | Quant. | Valor Unit | Total
Composição | 090065 | SEDOP | Esquadria mad. e=3cm c/ caix. aduela e alizar | 0 |  | m² | 1 | 660.69 | 660.69
Composição Auxiliar | 280002 | SEDOP | AJUDANTE DE CARPINTEIRO COM ENCARGOS COMPLEMENTARES | 0 |  | h | 1.2 | 26.37 | 31.64
Composição Auxiliar | 280013 | SEDOP | CARPINTEIRO COM ENCARGOS COMPLEMENTARES | 0 |  | h | 3.2 | 32.21 | 103.07
Composição Auxiliar | 280023 | SEDOP | PEDREIRO COM ENCARGOS COMPLEMENTARES | 0 |  | h | 0.3 | 32.75 | 9.82
Insumo | D00097 | SEDOP | Alizar em madeira de lei | Material |  | m | 6 | 17.32 | 103.92
Insumo | D00096 | SEDOP | Caixilho em madeira de lei | Material |  | m² | 0.6 | 200 | 120
Insumo | D00094 | SEDOP | Esquadria de madeira maciça | Material |  | m² | 1 | 292.24 | 292.24
|  |  |  | MO sem LS => | 44.61 | LS => | 52.94 | MO com LS => | 97.55
|  |  |  | Valor do BDI => | 165.17 |  | Valor com BDI => |  | 825.86
[6 empty] | Quant. => | 32,00 | Preço Total => | 26427.52
7.1.3 | Código | Banco | Descrição | Tipo |  | Und | Quant. | Valor Unit | Total
Composição | 090062 | SEDOP | Porta mad. compens. c/ caix. aduela e alizar | 0 |  | m² | 1 | 709.02 | 709.02
Composição Auxiliar | 280026 | SEDOP | SERVENTE COM ENCARGOS COMPLEMENTARES | 0 |  | h | 1.2 | 26.88 | 32.25
Composição Auxiliar | 280013 | SEDOP | CARPINTEIRO COM ENCARGOS COMPLEMENTARES | 0 |  | h | 4.7 | 32.21 | 151.38
Composição Auxiliar | 280023 | SEDOP | PEDREIRO COM ENCARGOS COMPLEMENTARES | 0 |  | h | 0.3 | 32.75 | 9.82
Insumo | D00097 | SEDOP | Alizar em madeira de lei | Material |  | m | 6 | 17.32 | 103.92
Insumo | D00092 | SEDOP | Porta em compensado (preço medio) | Material |  | m² | 1 | 291.65 | 291.65
Insumo | D00096 | SEDOP | Caixilho em madeira de lei | Material |  | m² | 0.6 | 200 | 120
|  |  |  | MO sem LS => | 59.92 | LS => | 71.12 | MO com LS => | 131.04
|  |  |  | Valor do BDI => | 177.25 |  | Valor com BDI => |  | 886.27
[6 empty] | Quant. => | 22,80 | Preço Total => | 20206.95
7.2 |  |  | METÁLICOS | [5 empty] | 24936
7.2.1 | Código | Banco | Descrição | Tipo |  | Und | Quant. | Valor Unit | Total
Composição | 100717 | SINAPI | LIXAMENTO MANUAL EM SUPERFÍCIES METÁLICAS EM OBRA. AF_01/2020 | Pintura em Superfícies Metálicas |  | m² | 1 | 11.1 | 11.1
Composição Auxiliar | 88310 | SINAPI | PINTOR COM ENCARGOS COMPLEMENTARES | Livro SINAPI: Cálculos e Parâmetros |  | H | 0.2986 | 34.38 | 10.26
Insumo | 00003768 | SINAPI | LIXA EM FOLHA PARA FERRO, NUMERO 150 | Material |  | UN | 0.3 | 2.82 | 0.84
|  |  |  | MO sem LS => | 3.03 | LS => | 3.61 | MO com LS => | 6.64
|  |  |  | Valor do BDI => | 2.77 |  | Valor com BDI => |  | 13.87
[6 empty] | Quant. => | 300,00 | Preço Total => | 4161
7.2.2 | Código | Banco | Descrição | Tipo |  | Und | Quant. | Valor Unit | Total
Composição | 100757 | SINAPI | PINTURA COM TINTA ALQUÍDICA DE ACABAMENTO (ESMALTE SINTÉTICO ACETINADO) PULVERIZADA SOBRE SUPERFÍCIES METÁLICAS (EXCETO PERFIL) EXECUTADO EM OBRA (02 DEMÃOS). AF_01/2020_PE | Pintura em Superfícies Metálicas |  | m² | 1 | 55.4 | 55.4
Composição Auxiliar | 88310 | SINAPI | PINTOR COM ENCARGOS COMPLEMENTARES | Livro SINAPI: Cálculos e Parâmetros |  | H | 1.0531 | 34.38 | 36.2
Insumo | 00005318 | SINAPI | DILUENTE AGUARRAS | Material |  | L | 0.124 | 22 | 2.72
Insumo | 00007311 | SINAPI | TINTA ESMALTE SINTETICO PREMIUM ACETINADO | Material |  | L | 0.4134 | 39.87 | 16.48
|  |  |  | MO sem LS => | 10.71 | LS => | 12.71 | MO com LS => | 23.42
|  |  |  | Valor do BDI => | 13.85 |  | Valor com BDI => |  | 69.25
[6 empty] | Quant. => | 300,00 | Preço Total => | 20775
7.3 |  |  | OUTROS MATERIAIS | [5 empty] | 136599.61
7.3.1 | Código | Banco | Descrição | Tipo |  | Und | Quant. | Valor Unit | Total
Composição | 091517 | SEDOP | Esquadria basculante em vidro temperado de 6mm | 0 |  | m² | 1 | 756.97 | 756.97
Composição Auxiliar | 280004 | SEDOP | AJUDANTE DE PEDREIRO COM ENCARGOS COMPLEMENTARES | 0 |  | h | 2.8 | 26.77 | 74.95
Composição Auxiliar | 280030 | SEDOP | VIDRACEIRO COM ENCARGOS COMPLEMENTARES | 0 |  | h | 2.8 | 32.61 | 91.3
Insumo | D00484 | SEDOP | Ferragens para esquadria basculante | Material |  | CJ | 1 | 187.26 | 187.26
Insumo | D00350 | SEDOP | Vidro temperado incolor e= 6mm | Material |  | m² | 1.05 | 384.25 | 403.46
|  |  |  | MO sem LS => | 49.47 | LS => | 58.72 | MO com LS => | 108.19
|  |  |  | Valor do BDI => | 189.24 |  | Valor com BDI => |  | 946.21
[6 empty] | Quant. => | 38,00 | Preço Total => | 35955.98
7.3.2 | Código | Banco | Descrição | Tipo |  | Und | Quant. | Valor Unit | Total
Composição | 091376 | SEDOP | Esquadria de alum.de correr c/ vidro e ferragens | 0 |  | m² | 1 | 776.83 | 776.83
Composição Auxiliar | 280020 | SEDOP | MONTADOR COM ENCARGOS COMPLEMENTARES | 0 |  | h | 1.5 | 31.27 | 46.9
Composição Auxiliar | 280003 | SEDOP | AJUDANTE DE MONTADOR COM ENCARGOS COMPLEMENTARES | 0 |  | h | 1 | 25.45 | 25.45
Insumo | D00119 | SEDOP | Estrutura em alumínio para esquadria de correr incl. ferragens | Material |  | m² | 1 | 458.33 | 458.33
Insumo | D00045 | SEDOP | Vidro liso e=4mm | Material |  | m² | 1.05 | 234.43 | 246.15
|  |  |  | MO sem LS => | 22.68 | LS => | 26.92 | MO com LS => | 49.6
|  |  |  | Valor do BDI => | 194.2 |  | Valor com BDI => |  | 971.03
[6 empty] | Quant. => | 38,00 | Preço Total => | 36899.14
7.3.3 | Código | Banco | Descrição | Tipo |  | Und | Quant. | Valor Unit | Total
Composição | 091511 | SEDOP | Esquadria de correr em vidro temperado de 6mm | 0 |  | m² | 1 | 760.92 | 760.92
Composição Auxiliar | 280023 | SEDOP | PEDREIRO COM ENCARGOS COMPLEMENTARES | 0 |  | h | 3.5 | 32.75 | 114.62
Composição Auxiliar | 280004 | SEDOP | AJUDANTE DE PEDREIRO COM ENCARGOS COMPLEMENTARES | 0 |  | h | 3.5 | 26.77 | 93.69
Insumo | D00350 | SEDOP | Vidro temperado incolor e= 6mm | Material |  | m² | 1.05 | 384.25 | 403.46
Insumo | D00473 | SEDOP | Ferragens para esquadria de correr | Material |  | CJ | 1 | 149.15 | 149.15
|  |  |  | MO sem LS => | 62.07 | LS => | 73.66 | MO com LS => | 135.73
|  |  |  | Valor do BDI => | 190.23 |  | Valor com BDI => |  | 951.15
[6 empty] | Quant. => | 50,00 | Preço Total => | 47557.5
7.3.4 | Código | Banco | Descrição | Tipo |  | Und | Quant. | Valor Unit | Total
Composição | 091508 | SEDOP | Porta em MDF revestida com laminado, com caixilho,alizar e ferragens de0,8x2,10m | 0 |  | un | 1 | 1508.27 | 1508.27
Composição Auxiliar | 090805 | SEDOP | Alizar em madeira de lei | 0 |  | m | 5.8 | 22.27 | 129.16
Composição Auxiliar | 1002270 | SEDOP | Ferragens p/ porta interna 1 fl. | 0 |  | cj | 1 | 311.37 | 311.37
Composição Auxiliar | 091507 | SEDOP | Revestimento em Laminado melaminico (para Esquadria em MDF) | 0 |  | m² | 3.36 | 69.27 | 232.74
Composição Auxiliar | 280013 | SEDOP | CARPINTEIRO COM ENCARGOS COMPLEMENTARES | 0 |  | h | 3.75 | 32.21 | 120.78
Composição Auxiliar | 280002 | SEDOP | AJUDANTE DE CARPINTEIRO COM ENCARGOS COMPLEMENTARES | 0 |  | h | 3.75 | 26.37 | 98.88
Composição Auxiliar | 090809 | SEDOP | Caixilho em madeira de lei | 0 |  | m² | 0.75 | 307.73 | 230.79
Insumo | D00420 | SEDOP | Porta em miolo madeira, acabamento em MDF | Material |  | m² | 1.68 | 228.9 | 384.55
|  |  |  | MO sem LS => | 154.6 | LS => | 183.45 | MO com LS => | 338.05
|  |  |  | Valor do BDI => | 377.06 |  | Valor com BDI => |  | 1885.33
[6 empty] | Quant. => | 3,00 | Preço Total => | 5655.99
7.3.5 | Código | Banco | Descrição | Tipo |  | Und | Quant. | Valor Unit | Total
Composição | 091379 | SEDOP | Porta em vidro temperado c/ ferragens -(sem mola) | 0 |  | m² | 1 | 742.93 | 742.93
Composição Auxiliar | 280003 | SEDOP | AJUDANTE DE MONTADOR COM ENCARGOS COMPLEMENTARES | 0 |  | h | 4.3 | 25.45 | 109.43
Composição Auxiliar | 280020 | SEDOP | MONTADOR COM ENCARGOS COMPLEMENTARES | 0 |  | h | 4.3 | 31.27 | 134.46
Insumo | D00337 | SEDOP | Porta em vidro temperado c/ ferragens -(sem mola) | Material |  | m² | 1 | 499.04 | 499.04
|  |  |  | MO sem LS => | 75.74 | LS => | 89.89 | MO com LS => | 165.63
|  |  |  | Valor do BDI => | 185.73 |  | Valor com BDI => |  | 928.66
[6 empty] | Quant. => | 11,34 | Preço Total => | 10531
8 |  |  | REVESTIMENTOS | [5 empty] | 69864.58
8.1 | Código | Banco | Descrição | Tipo |  | Und | Quant. | Valor Unit | Total
Composição | 110581 | SEDOP | Cerâmica 10x10cm (padrao medio) | 0 |  | m² | 1 | 143.72 | 143.72
Composição Auxiliar | 280004 | SEDOP | AJUDANTE DE PEDREIRO COM ENCARGOS COMPLEMENTARES | 0 |  | h | 0.5 | 26.77 | 13.38
Composição Auxiliar | 280023 | SEDOP | PEDREIRO COM ENCARGOS COMPLEMENTARES | 0 |  | h | 0.95 | 32.75 | 31.11
Insumo | D00080 | SEDOP | Argamassa AC-II | Material |  | kg | 5 | 1.37 | 6.85
Insumo | D00079 | SEDOP | Rejunte cimentício colorido p/ porcelanato e cerâmicas | Material |  | kg | 1.5 | 5.66 | 8.49
Insumo | A00052 | SEDOP | Cerâmica 10x10cm (padrão médio) | Material |  | m² | 1.05 | 79.9 | 83.89
|  |  |  | MO sem LS => | 13.47 | LS => | 15.99 | MO com LS => | 29.46
|  |  |  | Valor do BDI => | 35.93 |  | Valor com BDI => |  | 179.65
[6 empty] | Quant. => | 50,00 | Preço Total => | 8982.5
8.2 | Código | Banco | Descrição | Tipo |  | Und | Quant. | Valor Unit | Total
Composição | 110143 | SEDOP | Chapisco de cimento e areia no traço 1:3 | 0 |  | m² | 1 | 17.32 | 17.32
Composição Auxiliar | 280023 | SEDOP | PEDREIRO COM ENCARGOS COMPLEMENTARES | 0 |  | h | 0.2 | 32.75 | 6.55
Composição Auxiliar | 280026 | SEDOP | SERVENTE COM ENCARGOS COMPLEMENTARES | 0 |  | h | 0.2 | 26.88 | 5.37
Composição Auxiliar | 110248 | SEDOP | Argamassa de cimento e areia no traço 1:3 | 0 |  | m³ | 0.007 | 771.86 | 5.4
|  |  |  | MO sem LS => | 3.89 | LS => | 4.62 | MO com LS => | 8.51
|  |  |  | Valor do BDI => | 4.33 |  | Valor com BDI => |  | 21.65
[6 empty] | Quant. => | 100,00 | Preço Total => | 2165
8.3 | Código | Banco | Descrição | Tipo |  | Und | Quant. | Valor Unit | Total
Composição | 110762 | SEDOP | Emboço com argamassa 1:6:Adit. Plast. | 0 |  | m² | 1 | 43.7 | 43.7
Composição Auxiliar | 280004 | SEDOP | AJUDANTE DE PEDREIRO COM ENCARGOS COMPLEMENTARES | 0 |  | h | 0.34 | 26.77 | 9.1
Composição Auxiliar | 280023 | SEDOP | PEDREIRO COM ENCARGOS COMPLEMENTARES | 0 |  | h | 0.57 | 32.75 | 18.66
Composição Auxiliar | 110764 | SEDOP | Argamassa de cimento,areia e adit. plast. 1:6 | 0 |  | m³ | 0.03 | 531.5 | 15.94
|  |  |  | MO sem LS => | 9.82 | LS => | 11.67 | MO com LS => | 21.49
|  |  |  | Valor do BDI => | 10.92 |  | Valor com BDI => |  | 54.62
[6 empty] | Quant. => | 300,00 | Preço Total => | 16386
8.4 | Código | Banco | Descrição | Tipo |  | Und | Quant. | Valor Unit | Total
Composição | 110826 | SEDOP | Grampeamento de parede | 0 |  | m | 1 | 54.35 | 54.35
Composição Auxiliar | 280023 | SEDOP | PEDREIRO COM ENCARGOS COMPLEMENTARES | 0 |  | h | 0.45 | 32.75 | 14.73
Composição Auxiliar | 020019 | SEDOP | Retirada de reboco ou emboço | 0 |  | m² | 0.5 | 15.07 | 7.53
Composição Auxiliar | 280004 | SEDOP | AJUDANTE DE PEDREIRO COM ENCARGOS COMPLEMENTARES | 0 |  | h | 0.45 | 26.77 | 12.04
Composição Auxiliar | 110764 | SEDOP | Argamassa de cimento,areia e adit. plast. 1:6 | 0 |  | m³ | 0.03 | 531.5 | 15.94
Insumo | D00355 | SEDOP | Aço CA 60 - Ø 5.0mm | Material |  | kg | 0.55 | 7.48 | 4.11
|  |  |  | MO sem LS => | 11.57 | LS => | 13.73 | MO com LS => | 25.3
|  |  |  | Valor do BDI => | 13.58 |  | Valor com BDI => |  | 67.93
[6 empty] | Quant. => | 36,00 | Preço Total => | 2445.48
8.5 | Código | Banco | Descrição | Tipo |  | Und | Quant. | Valor Unit | Total
Composição | 110763 | SEDOP | Reboco com argamassa 1:6:Adit. Plast. | 0 |  | m² | 1 | 51.8 | 51.8
Composição Auxiliar | 280023 | SEDOP | PEDREIRO COM ENCARGOS COMPLEMENTARES | 0 |  | h | 0.67 | 32.75 | 21.94
Composição Auxiliar | 110764 | SEDOP | Argamassa de cimento,areia e adit. plast. 1:6 | 0 |  | m³ | 0.03 | 531.5 | 15.94
Composição Auxiliar | 280004 | SEDOP | AJUDANTE DE PEDREIRO COM ENCARGOS COMPLEMENTARES | 0 |  | h | 0.52 | 26.77 | 13.92
|  |  |  | MO sem LS => | 12.2 | LS => | 14.48 | MO com LS => | 26.68
|  |  |  | Valor do BDI => | 12.95 |  | Valor com BDI => |  | 64.75
[6 empty] | Quant. => | 400,00 | Preço Total => | 25900
8.6 | Código | Banco | Descrição | Tipo |  | Und | Quant. | Valor Unit | Total
Composição | 110644 | SEDOP | Revestimento Cerâmico Padrão Médio - incl. rejuntamento | 0 |  | m² | 1 | 69.93 | 69.93
Composição Auxiliar | 280023 | SEDOP | PEDREIRO COM ENCARGOS COMPLEMENTARES | 0 |  | h | 0.55 | 32.75 | 18.01
Composição Auxiliar | 280004 | SEDOP | AJUDANTE DE PEDREIRO COM ENCARGOS COMPLEMENTARES | 0 |  | h | 0.12 | 26.77 | 3.21
Insumo | A00056 | SEDOP | Revestimento Cerâmico Padrão Médio | Material |  | m² | 1.05 | 39.4 | 41.37
Insumo | D00079 | SEDOP | Rejunte cimentício colorido p/ porcelanato e cerâmicas | Material |  | kg | 0.33 | 5.66 | 1.86
Insumo | D00080 | SEDOP | Argamassa AC-II | Material |  | kg | 4 | 1.37 | 5.48
|  |  |  | MO sem LS => | 6.52 | LS => | 7.74 | MO com LS => | 14.26
|  |  |  | Valor do BDI => | 17.48 |  | Valor com BDI => |  | 87.41
[6 empty] | Quant. => | 160,00 | Preço Total => | 13985.6
9 |  |  | RODAPES, SOLEIRAS E PEITORIS | [5 empty] | 22138.79
9.1 | Código | Banco | Descrição | Tipo |  | Und | Quant. | Valor Unit | Total
Composição | 120481 | SEDOP | Peitoril em marmore branco e=2cm | 0 |  | m² | 1 | 1176.34 | 1176.34
Composição Auxiliar | 280023 | SEDOP | PEDREIRO COM ENCARGOS COMPLEMENTARES | 0 |  | h | 0.8 | 32.75 | 26.2
Composição Auxiliar | 280026 | SEDOP | SERVENTE COM ENCARGOS COMPLEMENTARES | 0 |  | h | 0.8 | 26.88 | 21.5
Insumo | A00025 | SEDOP | Mármore branco p/ peitoril c/ rebaixo | Material |  | m² | 1.04 | 1072.3 | 1115.19
Insumo | D00345 | SEDOP | Argamassa AC-III | Material |  | kg | 4.5 | 2.99 | 13.45
|  |  |  | MO sem LS => | 14.22 | LS => | 16.88 | MO com LS => | 31.1
|  |  |  | Valor do BDI => | 294.08 |  | Valor com BDI => |  | 1470.42
[6 empty] | Quant. => | 3,00 | Preço Total => | 4411.26
9.2 | Código | Banco | Descrição | Tipo |  | Und | Quant. | Valor Unit | Total
Composição | 120164 | SEDOP | Rodape ceramico h=8cm | 0 |  | m | 1 | 29.33 | 29.33
Composição Auxiliar | 280026 | SEDOP | SERVENTE COM ENCARGOS COMPLEMENTARES | 0 |  | h | 0.2 | 26.88 | 5.37
Composição Auxiliar | 280023 | SEDOP | PEDREIRO COM ENCARGOS COMPLEMENTARES | 0 |  | h | 0.3 | 32.75 | 9.82
Insumo | D00080 | SEDOP | Argamassa AC-II | Material |  | kg | 0.5 | 1.37 | 0.68
Insumo | D00079 | SEDOP | Rejunte cimentício colorido p/ porcelanato e cerâmicas | Material |  | kg | 0.1 | 5.66 | 0.56
Insumo | A00007 | SEDOP | Rodape ceramico h=8cm | Material |  | m | 1.1 | 11.73 | 12.9
|  |  |  | MO sem LS => | 4.57 | LS => | 5.44 | MO com LS => | 10.01
|  |  |  | Valor do BDI => | 7.33 |  | Valor com BDI => |  | 36.66
[6 empty] | Quant. => | 120,00 | Preço Total => | 4399.2
9.3 | Código | Banco | Descrição | Tipo |  | Und | Quant. | Valor Unit | Total
Composição | 120734 | SEDOP | Soleira e peitoril - granito preto - e=2cm | 0 |  | m² | 1 | 895.85 | 895.85
Composição Auxiliar | 280026 | SEDOP | SERVENTE COM ENCARGOS COMPLEMENTARES | 0 |  | h | 0.8 | 26.88 | 21.5
Composição Auxiliar | 280023 | SEDOP | PEDREIRO COM ENCARGOS COMPLEMENTARES | 0 |  | h | 0.8 | 32.75 | 26.2
Insumo | D00345 | SEDOP | Argamassa AC-III | Material |  | kg | 4 | 2.99 | 11.96
Insumo | A00053 | SEDOP | Granito p/ soleira/peitoril e=2cm | Material |  | m² | 1.04 | 804.03 | 836.19
|  |  |  | MO sem LS => | 14.22 | LS => | 16.88 | MO com LS => | 31.1
|  |  |  | Valor do BDI => | 223.96 |  | Valor com BDI => |  | 1119.81
[6 empty] | Quant. => | 4,00 | Preço Total => | 4479.24
9.4 | Código | Banco | Descrição | Tipo |  | Und | Quant. | Valor Unit | Total
Composição | 120733 | SEDOP | Soleira e Peitoril em granito (preto) c/ rebaixo e=3cm | 0 |  | m² | 1 | 941.01 | 941.01
Composição Auxiliar | 280023 | SEDOP | PEDREIRO COM ENCARGOS COMPLEMENTARES | 0 |  | h | 0.8 | 32.75 | 26.2
Composição Auxiliar | 280026 | SEDOP | SERVENTE COM ENCARGOS COMPLEMENTARES | 0 |  | h | 0.8 | 26.88 | 21.5
Insumo | D00345 | SEDOP | Argamassa AC-III | Material |  | kg | 1 | 2.99 | 2.99
Insumo | A00037 | SEDOP | Granito (preto) p/Soleira e peitoril c/ rebaixo - e=3cm | Material |  | m² | 1.04 | 856.08 | 890.32
|  |  |  | MO sem LS => | 14.22 | LS => | 16.88 | MO com LS => | 31.1
|  |  |  | Valor do BDI => | 235.25 |  | Valor com BDI => |  | 1176.26
[6 empty] | Quant. => | 4,00 | Preço Total => | 4705.04
9.5 | Código | Banco | Descrição | Tipo |  | Und | Quant. | Valor Unit | Total
Composição | 120165 | SEDOP | Soleira em marmore branco e=2cm | 0 |  | m² | 1 | 1105.08 | 1105.08
Composição Auxiliar | 280026 | SEDOP | SERVENTE COM ENCARGOS COMPLEMENTARES | 0 |  | h | 0.8 | 26.88 | 21.5
Composição Auxiliar | 280023 | SEDOP | PEDREIRO COM ENCARGOS COMPLEMENTARES | 0 |  | h | 0.8 | 32.75 | 26.2
Insumo | A00021 | SEDOP | Mármore branco p/ soleira e peitoril e=2cm | Material |  | m² | 1.04 | 1005.22 | 1045.42
Insumo | D00345 | SEDOP | Argamassa AC-III | Material |  | kg | 4 | 2.99 | 11.96
|  |  |  | MO sem LS => | 14.22 | LS => | 16.88 | MO com LS => | 31.1
|  |  |  | Valor do BDI => | 276.27 |  | Valor com BDI => |  | 1381.35
[6 empty] | Quant. => | 3,00 | Preço Total => | 4144.05
10 |  |  | PISOS | [5 empty] | 124723.43
10.1 | Código | Banco | Descrição | Tipo |  | Und | Quant. | Valor Unit | Total
Composição | 130492 | SEDOP | Calçada (incl.alicerce, baldrame e concreto c/ junta seca) | 0 |  | m² | 1 | 144.09 | 144.09
Composição Auxiliar | 040025 | SEDOP | Fundação corrida com seixo | 0 |  | m³ | 0.02 | 1067.37 | 21.34
Composição Auxiliar | 130584 | SEDOP | Concreto c/ seixo e junta seca e=10cm | 0 |  | m² | 1 | 105.89 | 105.89
Composição Auxiliar | 030010 | SEDOP | Escavação manual de ate 1.50m de profundidade | 0 |  | m³ | 0.02 | 107.52 | 2.15
Composição Auxiliar | 040285 | SEDOP | Baldrame em concreto simples com seixo inclusive forma madeira branca | 0 |  | m³ | 0.007 | 2102.8 | 14.71
|  |  |  | MO sem LS => | 17.14 | LS => | 20.36 | MO com LS => | 37.5
|  |  |  | Valor do BDI => | 36.02 |  | Valor com BDI => |  | 180.11
[6 empty] | Quant. => | 180,00 | Preço Total => | 32419.8
10.2 | Código | Banco | Descrição | Tipo |  | Und | Quant. | Valor Unit | Total
Composição | 130507 | SEDOP | Camada impermeabilizadora e=10cm c/ seixo | 0 |  | m² | 1 | 85.47 | 85.47
Composição Auxiliar | 280026 | SEDOP | SERVENTE COM ENCARGOS COMPLEMENTARES | 0 |  | h | 0.8 | 26.88 | 21.5
Composição Auxiliar | 280023 | SEDOP | PEDREIRO COM ENCARGOS COMPLEMENTARES | 0 |  | h | 0.4 | 32.75 | 13.1
Insumo | J00005 | SEDOP | Areia | Material |  | m³ | 0.07 | 85 | 5.95
Insumo | J00007 | SEDOP | Seixo lavado | Material |  | m³ | 0.11 | 218.45 | 24.02
Insumo | J00003 | SEDOP | Cimento | Material |  | SC | 0.4 | 52.25 | 20.9
|  |  |  | MO sem LS => | 10.12 | LS => | 12.03 | MO com LS => | 22.15
|  |  |  | Valor do BDI => | 21.36 |  | Valor com BDI => |  | 106.83
[6 empty] | Quant. => | 40,00 | Preço Total => | 4273.2
10.3 | Código | Banco | Descrição | Tipo |  | Und | Quant. | Valor Unit | Total
Composição | 130110 | SEDOP | Camada regularizadora no traço 1:4 | 0 |  | m² | 1 | 43.6 | 43.6
Composição Auxiliar | 280026 | SEDOP | SERVENTE COM ENCARGOS COMPLEMENTARES | 0 |  | h | 0.6 | 26.88 | 16.12
Composição Auxiliar | 280023 | SEDOP | PEDREIRO COM ENCARGOS COMPLEMENTARES | 0 |  | h | 0.25 | 32.75 | 8.18
Insumo | J00005 | SEDOP | Areia | Material |  | m³ | 0.0366 | 85 | 3.11
Insumo | J00003 | SEDOP | Cimento | Material |  | SC | 0.31 | 52.25 | 16.19
|  |  |  | MO sem LS => | 7.08 | LS => | 8.41 | MO com LS => | 15.49
|  |  |  | Valor do BDI => | 10.9 |  | Valor com BDI => |  | 54.5
[6 empty] | Quant. => | 70,00 | Preço Total => | 3815
10.4 | Código | Banco | Descrição | Tipo |  | Und | Quant. | Valor Unit | Total
Composição | 131026 | SEDOP | Cerâmica anti-derrapante | 0 |  | m² | 1 | 88.26 | 88.26
Composição Auxiliar | 280026 | SEDOP | SERVENTE COM ENCARGOS COMPLEMENTARES | 0 |  | h | 0.5 | 26.88 | 13.44
Composição Auxiliar | 280023 | SEDOP | PEDREIRO COM ENCARGOS COMPLEMENTARES | 0 |  | h | 1 | 32.75 | 32.75
Insumo | D00079 | SEDOP | Rejunte cimentício colorido p/ porcelanato e cerâmicas | Material |  | kg | 1 | 5.66 | 5.66
Insumo | D00080 | SEDOP | Argamassa AC-II | Material |  | kg | 5 | 1.37 | 6.85
Insumo | A00002 | SEDOP | Cerâmica anti-derrapante | Material |  | m² | 1.05 | 28.16 | 29.56
|  |  |  | MO sem LS => | 14 | LS => | 16.63 | MO com LS => | 30.63
|  |  |  | Valor do BDI => | 22.06 |  | Valor com BDI => |  | 110.32
[6 empty] | Quant. => | 80,00 | Preço Total => | 8825.6
10.5 | Código | Banco | Descrição | Tipo |  | Und | Quant. | Valor Unit | Total
Composição | 130584 | SEDOP | Concreto c/ seixo e junta seca e=10cm | 0 |  | m² | 1 | 105.89 | 105.89
Composição Auxiliar | 280026 | SEDOP | SERVENTE COM ENCARGOS COMPLEMENTARES | 0 |  | h | 0.8 | 26.88 | 21.5
Composição Auxiliar | 280023 | SEDOP | PEDREIRO COM ENCARGOS COMPLEMENTARES | 0 |  | h | 0.33 | 32.75 | 10.8
Composição Auxiliar | 280013 | SEDOP | CARPINTEIRO COM ENCARGOS COMPLEMENTARES | 0 |  | h | 0.23 | 32.21 | 7.4
Insumo | D00084 | SEDOP | Prego 1 1/2"x13 | Material |  | kg | 0.03 | 20.53 | 0.61
Insumo | J00007 | SEDOP | Seixo lavado | Material |  | m³ | 0.1 | 218.45 | 21.84
Insumo | J00005 | SEDOP | Areia | Material |  | m³ | 0.12 | 85 | 10.2
Insumo | D00012 | SEDOP | Ripão em madeira de lei 2"x1" serr. | Material |  | Dz | 0.04 | 303 | 12.12
Insumo | J00003 | SEDOP | Cimento | Material |  | SC | 0.41 | 52.25 | 21.42
|  |  |  | MO sem LS => | 11.74 | LS => | 13.95 | MO com LS => | 25.69
|  |  |  | Valor do BDI => | 26.47 |  | Valor com BDI => |  | 132.36
[6 empty] | Quant. => | 36,00 | Preço Total => | 4764.96
10.6 | Código | Banco | Descrição | Tipo |  | Und | Quant. | Valor Unit | Total
Composição | 130715 | SEDOP | Porcelanato (natural) - incluindo rejuntamento (Padrão Médio) | 0 |  | m² | 1 | 132.27 | 132.27
Composição Auxiliar | 280023 | SEDOP | PEDREIRO COM ENCARGOS COMPLEMENTARES | 0 |  | h | 0.65 | 32.75 | 21.28
Composição Auxiliar | 280004 | SEDOP | AJUDANTE DE PEDREIRO COM ENCARGOS COMPLEMENTARES | 0 |  | h | 0.25 | 26.77 | 6.69
Insumo | D00079 | SEDOP | Rejunte cimentício colorido p/ porcelanato e cerâmicas | Material |  | kg | 0.12 | 5.66 | 0.67
Insumo | A00067 | SEDOP | Porcelanato (natural) - Padrão Médio | Material |  | m² | 1.07 | 72.77 | 77.86
Insumo | D00345 | SEDOP | Argamassa AC-III | Material |  | kg | 8.62 | 2.99 | 25.77
|  |  |  | MO sem LS => | 8.52 | LS => | 10.12 | MO com LS => | 18.64
|  |  |  | Valor do BDI => | 33.06 |  | Valor com BDI => |  | 165.33
[6 empty] | Quant. => | 400,00 | Preço Total => | 66132
10.7 | Código | Banco | Descrição | Tipo |  | Und | Quant. | Valor Unit | Total
Composição | 130728 | SEDOP | Piso tátil 25x25 pré-moldado (16 unidades) | 0 |  | m² | 1 | 287.55 | 287.55
Composição Auxiliar | 280023 | SEDOP | PEDREIRO COM ENCARGOS COMPLEMENTARES | 0 |  | h | 0.6 | 32.75 | 19.65
Composição Auxiliar | 280004 | SEDOP | AJUDANTE DE PEDREIRO COM ENCARGOS COMPLEMENTARES | 0 |  | h | 0.6 | 26.77 | 16.06
Insumo | J00005 | SEDOP | Areia | Material |  | m³ | 0.01 | 85 | 0.85
Insumo | J00003 | SEDOP | Cimento | Material |  | SC | 0.15 | 52.25 | 7.83
Insumo | A00387 | SEDOP | Piso tátil 25x25 pré-moldado (16 unidades) | Material |  | m² | 1.02 | 238.4 | 243.16
|  |  |  | MO sem LS => | 10.63 | LS => | 12.63 | MO com LS => | 23.26
|  |  |  | Valor do BDI => | 71.88 |  | Valor com BDI => |  | 359.43
[6 empty] | Quant. => | 12,50 | Preço Total => | 4492.87
11 |  |  | FORROS | [5 empty] | 46552
11.1 | Código | Banco | Descrição | Tipo |  | Und | Quant. | Valor Unit | Total
Composição | 141368 | SEDOP | Forro em gesso acartonado estruturado | 0 |  | m² | 1 | 93.11 | 93.11
Composição Auxiliar | 280020 | SEDOP | MONTADOR COM ENCARGOS COMPLEMENTARES | 0 |  | h | 0.8 | 31.27 | 25.01
Composição Auxiliar | 280026 | SEDOP | SERVENTE COM ENCARGOS COMPLEMENTARES | 0 |  | h | 0.4 | 26.88 | 10.75
Insumo | D00431 | SEDOP | Chapa St 1200x1800x12,5mm | Material |  | Pç | 0.463 | 47.6 | 22.03
Insumo | D00436 | SEDOP | Parafuso (Gn 25) 3,5x25mm | Material |  | kg | 0.1543 | 50 | 7.71
Insumo | D00435 | SEDOP | Perfil para teto RS F-47 3000mm | Material |  | Pç | 0.4938 | 20.99 | 10.36
Insumo | D00446 | SEDOP | Tabica lisa n40x48x3000mm | Material |  | Pç | 0.1543 | 15.81 | 2.43
Insumo | D00445 | SEDOP | Rebite aba larga | Material |  | kg | 0.0247 | 18.34 | 0.45
Insumo | D00438 | SEDOP | Massa p/ junta max | Material |  | kg | 0.7407 | 5.1 | 3.77
Insumo | D00444 | SEDOP | Conector de perfil | Material |  | Pç | 0.2469 | 2.15 | 0.53
Insumo | D00442 | SEDOP | Arame liso galva | Material |  | kg | 0.17 | 25.14 | 4.27
Insumo | D00437 | SEDOP | Prego de aço 2,7x30 | Material |  | kg | 0.0123 | 18.62 | 0.22
Insumo | D00433 | SEDOP | Fita p/ junta 50x150m | Material |  | Rl | 0.004 | 50 | 0.2
Insumo | D00443 | SEDOP | Cantoneira L 25x30x3000m | Material |  | Pç | 0.015 | 50.99 | 0.76
Insumo | D00451 | SEDOP | Suporte nivelador | Material |  | Pç | 1.5432 | 1.65 | 2.54
Insumo | D00434 | SEDOP | Fita p/ junta telada 50x45m | Material |  | Rl | 0.05 | 41.68 | 2.08
|  |  |  | MO sem LS => | 11.12 | LS => | 13.21 | MO com LS => | 24.33
|  |  |  | Valor do BDI => | 23.27 |  | Valor com BDI => |  | 116.38
[6 empty] | Quant. => | 400,00 | Preço Total => | 46552
12 |  |  | PINTURAS | [5 empty] | 319187.52
12.1 | Código | Banco | Descrição | Tipo |  | Und | Quant. | Valor Unit | Total
Composição | 151284 | SEDOP | Latex acrílica semi-brilho c/ massa e selador - interna e externa | 0 |  | m² | 1 | 58.11 | 58.11
Composição Auxiliar | 280026 | SEDOP | SERVENTE COM ENCARGOS COMPLEMENTARES | 0 |  | h | 0.35 | 26.88 | 9.4
Composição Auxiliar | 280024 | SEDOP | PINTOR COM ENCARGOS COMPLEMENTARES | 0 |  | h | 0.7 | 34.38 | 24.06
Insumo | P00022 | SEDOP | Massa acrílica | Material |  | GL | 0.11 | 47.41 | 5.21
Insumo | P00007 | SEDOP | Lixa para parede | Material |  | un | 0.5 | 1.2 | 0.6
Insumo | P00049 | SEDOP | Latex acrílica semi brilho | Material |  | GL | 0.08 | 207.45 | 16.59
Insumo | P00028 | SEDOP | Líquido selador acrilico | Material |  | GL | 0.05 | 45.16 | 2.25
|  |  |  | MO sem LS => | 9.75 | LS => | 11.58 | MO com LS => | 21.33
|  |  |  | Valor do BDI => | 14.52 |  | Valor com BDI => |  | 72.63
[6 empty] | Quant. => | 4.024,00 | Preço Total => | 292263.12
12.2 | Código | Banco | Descrição | Tipo |  | Und | Quant. | Valor Unit | Total
Composição | 102492 | SINAPI | PINTURA DE PISO COM TINTA ACRÍLICA, APLICAÇÃO MANUAL, 3 DEMÃOS, INCLUSO FUNDO PREPARADOR. AF_05/2021 | Pintura para Pisos |  | m² | 1 | 31.27 | 31.27
Composição Auxiliar | 88316 | SINAPI | SERVENTE COM ENCARGOS COMPLEMENTARES | Livro SINAPI: Cálculos e Parâmetros |  | H | 0.152 | 26.88 | 4.08
Composição Auxiliar | 88310 | SINAPI | PINTOR COM ENCARGOS COMPLEMENTARES | Livro SINAPI: Cálculos e Parâmetros |  | H | 0.365 | 34.38 | 12.54
Insumo | 00006085 | SINAPI | SELADOR ACRILICO OPACO PREMIUM INTERIOR/EXTERIOR | Material |  | L | 0.16 | 9.4 | 1.5
Insumo | 00007348 | SINAPI | TINTA ACRILICA PREMIUM PARA PISO | Material |  | L | 0.534 | 24.41 | 13.03
Insumo | 00012815 | SINAPI | FITA CREPE ROLO DE *25* MM X 50 M | Material |  | UN | 0.01 | 12 | 0.12
|  |  |  | MO sem LS => | 4.85 | LS => | 5.76 | MO com LS => | 10.61
|  |  |  | Valor do BDI => | 7.81 |  | Valor com BDI => |  | 39.08
[6 empty] | Quant. => | 180,00 | Preço Total => | 7034.4
12.3 | Código | Banco | Descrição | Tipo |  | Und | Quant. | Valor Unit | Total
Composição | COMP-880 | Próprio | Serviço por hora/homem para prestação de serviços de pintor | SEDI - SERVIÇOS DIVERSOS |  | H | 1 | 35.36 | 35.36
Composição Auxiliar | 88310 | SINAPI | PINTOR COM ENCARGOS COMPLEMENTARES | Livro SINAPI: Cálculos e Parâmetros |  | H | 1 | 34.38 | 34.38
Composição Auxiliar | 013017 | SBC | FERRAMENTAS E FERRAMENTAL POR OPERARIO | MAQUINAS E FERRAMENTAS |  | UN | 0.001 | 986.86 | 0.98
|  |  |  | MO sem LS => | 10.17 | LS => | 12.07 | MO com LS => | 22.24
|  |  |  | Valor do BDI => | 8.84 |  | Valor com BDI => |  | 44.2
[6 empty] | Quant. => | 450,00 | Preço Total => | 19890
13 |  |  | INSTALAÇÕES ELÉTRICAS | [5 empty] | 90900.18
13.1 | Código | Banco | Descrição | Tipo |  | Und | Quant. | Valor Unit | Total
Composição | 97660 | SINAPI | REMOÇÃO DE INTERRUPTORES/TOMADAS ELÉTRICAS, DE FORMA MANUAL, SEM REAPROVEITAMENTO. AF_09/2023 | Demolições e Remoções |  | UN | 1 | 0.82 | 0.82
Composição Auxiliar | 88316 | SINAPI | SERVENTE COM ENCARGOS COMPLEMENTARES | Livro SINAPI: Cálculos e Parâmetros |  | H | 0.0215 | 26.88 | 0.57
Composição Auxiliar | 88264 | SINAPI | ELETRICISTA COM ENCARGOS COMPLEMENTARES | Livro SINAPI: Cálculos e Parâmetros |  | H | 0.0076 | 33.2 | 0.25
|  |  |  | MO sem LS => | 0.23 | LS => | 0.29 | MO com LS => | 0.52
|  |  |  | Valor do BDI => | 0.2 |  | Valor com BDI => |  | 1.02
[6 empty] | Quant. => | 120,00 | Preço Total => | 122.4
13.2 | Código | Banco | Descrição | Tipo |  | Und | Quant. | Valor Unit | Total
Composição | 92008 | SINAPI | TOMADA BAIXA DE EMBUTIR (2 MÓDULOS), 2P+T 10 A, INCLUINDO SUPORTE E PLACA - FORNECIMENTO E INSTALAÇÃO. AF_03/2023 | Instalações Elétricas - Eletrodutos Embutidos, Cabos, Caixas, Tomadas e Interruptores |  | UN | 1 | 53.01 | 53.01
Composição Auxiliar | 92006 | SINAPI | TOMADA BAIXA DE EMBUTIR (2 MÓDULOS), 2P+T 10 A, SEM SUPORTE E SEM PLACA - FORNECIMENTO E INSTALAÇÃO. AF_03/2023 | Instalações Elétricas - Eletrodutos Embutidos, Cabos, Caixas, Tomadas e Interruptores |  | UN | 1 | 40.91 | 40.91
Composição Auxiliar | 91946 | SINAPI | SUPORTE PARAFUSADO COM PLACA DE ENCAIXE 4" X 2" MÉDIO (1,30 M DO PISO) PARA PONTO ELÉTRICO - FORNECIMENTO E INSTALAÇÃO. AF_03/2023 | Instalações Elétricas - Eletrodutos Embutidos, Cabos, Caixas, Tomadas e Interruptores |  | UN | 1 | 12.1 | 12.1
|  |  |  | MO sem LS => | 10.05 | LS => | 11.94 | MO com LS => | 21.99
|  |  |  | Valor do BDI => | 13.25 |  | Valor com BDI => |  | 66.26
[6 empty] | Quant. => | 105,00 | Preço Total => | 6957.3
13.3 | Código | Banco | Descrição | Tipo |  | Und | Quant. | Valor Unit | Total
Composição | 105542 | SINAPI | LUMINÁRIA LED DE EMBUTIR - QUADRADA 60X60CM, INCLUSO DRIVER - FORNECIMENTO E INSTALAÇÃO. AF_09/2024 | Iluminação Predial e Monitoramento |  | UN | 1 | 130.61 | 130.61
Composição Auxiliar | 88264 | SINAPI | ELETRICISTA COM ENCARGOS COMPLEMENTARES | Livro SINAPI: Cálculos e Parâmetros |  | H | 1.208 | 33.2 | 40.1
Composição Auxiliar | 88247 | SINAPI | AUXILIAR DE ELETRICISTA COM ENCARGOS COMPLEMENTARES | Livro SINAPI: Cálculos e Parâmetros |  | H | 0.37749 | 27.85 | 10.51
Insumo | 00045214 | SINAPI | LUMINARIA PAINEL PLAFON, DE EMBUTIR, SLIM, QUADRADA *60 X 60* CM, EM ALUMINIO ACABAMENTO BRANCO, COM ACRILICO, LAMPADAS LED (24 W A 48 W) E DRIVER BIVOLT | Material |  | UN | 1 | 80 | 80
|  |  |  | MO sem LS => | 15.55 | LS => | 18.46 | MO com LS => | 34.01
|  |  |  | Valor do BDI => | 32.65 |  | Valor com BDI => |  | 163.26
[6 empty] | Quant. => | 23,00 | Preço Total => | 3754.98
13.4 | Código | Banco | Descrição | Tipo |  | Und | Quant. | Valor Unit | Total
Composição | COMP-876 | Próprio | Serviço para manutenção preventiva e corretiva de elétrica | SEDI - SERVIÇOS DIVERSOS |  | H | 1 | 131.88 | 131.88
Composição Auxiliar | 013017 | SBC | FERRAMENTAS E FERRAMENTAL POR OPERARIO | MAQUINAS E FERRAMENTAS |  | UN | 0.1 | 986.86 | 98.68
Composição Auxiliar | 88264 | SINAPI | ELETRICISTA COM ENCARGOS COMPLEMENTARES | Livro SINAPI: Cálculos e Parâmetros |  | H | 1 | 33.2 | 33.2
|  |  |  | MO sem LS => | 10.39 | LS => | 12.34 | MO com LS => | 22.73
|  |  |  | Valor do BDI => | 32.97 |  | Valor com BDI => |  | 164.85
[6 empty] | Quant. => | 450,00 | Preço Total => | 74182.5
13.5 | Código | Banco | Descrição | Tipo |  | Und | Quant. | Valor Unit | Total
Composição | 105545 | SINAPI | LUMINÁRIA TIPO SPOT, DE SOBREPOR, COM 1 LÂMPADA LED PAR20 - FORNECIMENTO E INSTALAÇÃO. AF_09/2024 | Iluminação Predial e Monitoramento |  | UN | 1 | 156.88 | 156.88
Composição Auxiliar | 88247 | SINAPI | AUXILIAR DE ELETRICISTA COM ENCARGOS COMPLEMENTARES | Livro SINAPI: Cálculos e Parâmetros |  | H | 0.20054 | 27.85 | 5.58
Composição Auxiliar | 88264 | SINAPI | ELETRICISTA COM ENCARGOS COMPLEMENTARES | Livro SINAPI: Cálculos e Parâmetros |  | H | 0.64174 | 33.2 | 21.3
Insumo | 00045183 | SINAPI | LAMPADA LED PAR20 6 W/ 7W | Material |  | UN | 1 | 50 | 50
Insumo | 00045217 | SINAPI | LUMINARIA SPOT DE SOBREPOR/ PLAFON BOX, FACE RECUADA, QUADRADA, *12 X 12 X 13,5* CM, EM ABS/ TERMOPLASTICO, BRANCA, PARA LAMPADA PAR20 (NAO INCLUI LAMPADA) | Material |  | UN | 1 | 80 | 80
|  |  |  | MO sem LS => | 8.25 | LS => | 9.81 | MO com LS => | 18.06
|  |  |  | Valor do BDI => | 39.22 |  | Valor com BDI => |  | 196.1
[6 empty] | Quant. => | 30,00 | Preço Total => | 5883
14 |  |  | INSTALAÇÕES DE AR CONDICIONADO | [5 empty] | 18140
14.1 |  |  | PONTOS | [5 empty] | 18140
14.1.1 | Código | Banco | Descrição | Tipo |  | Und | Quant. | Valor Unit | Total
Composição | 231084 | SEDOP | Ponto de dreno p/ split (10m) | 0 |  | pt | 1 | 339.64 | 339.64
Composição Auxiliar | 280007 | SEDOP | AUXILIAR DE ELETRICISTA COM ENCARGOS COMPLEMENTARES | 0 |  | h | 3 | 27.24 | 81.72
Composição Auxiliar | 280014 | SEDOP | ELETRICISTA COM ENCARGOS COMPLEMENTARES | 0 |  | h | 3 | 33.2 | 99.6
Insumo | H00373 | SEDOP | Tubo de polietileno 3/8" | Material |  | m | 12 | 3.01 | 36.12
Insumo | H00093 | SEDOP | Joelho/Cotovelo 90o em PVC - JS - 25mm-LH | Material |  | un | 2 | 1.22 | 2.44
Insumo | H00006 | SEDOP | Tubo em PVC - JS - 25mm (LH) | Material |  | m | 12 | 9.98 | 119.76
|  |  |  | MO sem LS => | 54.19 | LS => | 64.31 | MO com LS => | 118.5
|  |  |  | Valor do BDI => | 84.91 |  | Valor com BDI => |  | 424.55
[6 empty] | Quant. => | 25,00 | Preço Total => | 10613.75
14.1.2 | Código | Banco | Descrição | Tipo |  | Und | Quant. | Valor Unit | Total
Composição | 230846 | SEDOP | Revisão de ponto de ar condicionado | 0 |  | pt | 1 | 240.84 | 240.84
Composição Auxiliar | 280014 | SEDOP | ELETRICISTA COM ENCARGOS COMPLEMENTARES | 0 |  | h | 4 | 33.2 | 132.8
Composição Auxiliar | 280005 | SEDOP | AJUDANTE ESPECIALIZADO COM ENCARGOS COMPLEMENTARES | 0 |  | h | 4 | 27.01 | 108.04
|  |  |  | MO sem LS => | 72.02 | LS => | 85.46 | MO com LS => | 157.48
|  |  |  | Valor do BDI => | 60.21 |  | Valor com BDI => |  | 301.05
[6 empty] | Quant. => | 25,00 | Preço Total => | 7526.25
15 |  |  | INSTALAÇÕES HIDR0SSANITÁRIAS | [5 empty] | 721343.05
15.1 |  |  | AGUA FRIA: TUBOS,VÁLVULAS E REGISTROS | [5 empty] | 78864.93
15.1.1 | Código | Banco | Descrição | Tipo |  | Und | Quant. | Valor Unit | Total
Composição | 180844 | SEDOP | Revisão de ponto de água | 0 |  | pt | 1 | 150.83 | 150.83
Composição Auxiliar | 180299 | SEDOP | Ponto de agua (incl. tubos e conexoes) | 0 |  | pt | 0.3 | 502.78 | 150.83
|  |  |  | MO sem LS => | 25.79 | LS => | 30.61 | MO com LS => | 56.4
|  |  |  | Valor do BDI => | 37.7 |  | Valor com BDI => |  | 188.53
[6 empty] | Quant. => | 40,00 | Preço Total => | 7541.2
15.1.2 | Código | Banco | Descrição | Tipo |  | Und | Quant. | Valor Unit | Total
Composição | 181504 | SEDOP | Reservatório em polietileno de 3.000 L | 0 |  | un | 1 | 4713.39 | 4713.39
Composição Auxiliar | 280008 | SEDOP | AUXILIAR DE ENCANADOR OU BOMBEIRO HIDRÁULICO COM ENCARGOSCOMPLEMENTARES | 0 |  | h | 4.5 | 26.34 | 118.53
Composição Auxiliar | 280016 | SEDOP | ENCANADOR OU BOMBEIRO HIDRÁULICO COM ENCARGOSCOMPLEMENTARES | 0 |  | h | 4.5 | 32.19 | 144.85
Insumo | H00421 | SEDOP | Reservatório em polietileno de 3.000 L | Material |  | un | 1 | 2285.89 | 2285.89
Insumo | H00184 | SEDOP | Flange de aco galvanizado - 20mm | Material |  | un | 2 | 10.95 | 21.9
Insumo | H00186 | SEDOP | Flange de aco galvanizado - 50mm | Material |  | un | 4 | 31.47 | 125.88
Insumo | H00185 | SEDOP | Flange de aco galvanizado - 25mm | Material |  | un | 2 | 14.95 | 29.9
Insumo | D00224 | SEDOP | Viga de peroba 6x16cm | Material |  | m | 5 | 397.18 | 1985.9
Insumo | H00055 | SEDOP | Fita de vedacao | Material |  | m | 3 | 0.18 | 0.54
|  |  |  | MO sem LS => | 79.78 | LS => | 94.68 | MO com LS => | 174.46
|  |  |  | Valor do BDI => | 1178.34 |  | Valor com BDI => |  | 5891.73
[6 empty] | Quant. => | 1,00 | Preço Total => | 5891.73
15.1.3 | Código | Banco | Descrição | Tipo |  | Und | Quant. | Valor Unit | Total
Composição | COMP-877 | Próprio | Serviço para manutenção preventiva e corretiva de serviços hidráulico | SEDI - SERVIÇOS DIVERSOS |  | H | 1 | 130.87 | 130.87
Composição Auxiliar | 013017 | SBC | FERRAMENTAS E FERRAMENTAL POR OPERARIO | MAQUINAS E FERRAMENTAS |  | UN | 0.1 | 986.86 | 98.68
Composição Auxiliar | 88267 | SINAPI | ENCANADOR OU BOMBEIRO HIDRÁULICO COM ENCARGOS COMPLEMENTARES | Livro SINAPI: Cálculos e Parâmetros |  | H | 1 | 32.19 | 32.19
|  |  |  | MO sem LS => | 10.2 | LS => | 12.11 | MO com LS => | 22.31
|  |  |  | Valor do BDI => | 32.71 |  | Valor com BDI => |  | 163.58
[6 empty] | Quant. => | 400,00 | Preço Total => | 65432
15.2 |  |  | ESGOTO: TUBOS,FOSSAS,SUMIDOUROS E CAIXAS | [5 empty] | 558050.62
15.2.1 | Código | Banco | Descrição | Tipo |  | Und | Quant. | Valor Unit | Total
Composição | 180845 | SEDOP | Revisão de ponto de esgoto | 0 |  | pt | 1 | 224.37 | 224.37
Composição Auxiliar | 180214 | SEDOP | Ponto de esgoto (incl. tubos, conexoes,cx. e ralos) | 0 |  | pt | 0.4 | 560.93 | 224.37
|  |  |  | MO sem LS => | 56.73 | LS => | 67.33 | MO com LS => | 124.06
|  |  |  | Valor do BDI => | 56.09 |  | Valor com BDI => |  | 280.46
[6 empty] | Quant. => | 20,00 | Preço Total => | 5609.2
15.2.2 | Código | Banco | Descrição | Tipo |  | Und | Quant. | Valor Unit | Total
Composição | 180105 | SEDOP | Tubo em PVC - 40mm (LS) | 0 |  | m | 1 | 25.72 | 25.72
Composição Auxiliar | 280016 | SEDOP | ENCANADOR OU BOMBEIRO HIDRÁULICO COM ENCARGOSCOMPLEMENTARES | 0 |  | h | 0.24 | 32.19 | 7.72
Composição Auxiliar | 280008 | SEDOP | AUXILIAR DE ENCANADOR OU BOMBEIRO HIDRÁULICO COM ENCARGOSCOMPLEMENTARES | 0 |  | h | 0.24 | 26.34 | 6.32
Insumo | D00223 | SEDOP | Adesivo p/ PVC - 75g | Material |  | TB | 0.1333 | 11.9 | 1.58
Insumo | D00222 | SEDOP | Solução limpadora | Material |  | L | 0.01 | 65.98 | 0.65
Insumo | H00004 | SEDOP | Tubo em PVC - 40mm (LS) | Material |  | m | 1.05 | 9 | 9.45
|  |  |  | MO sem LS => | 4.25 | LS => | 5.05 | MO com LS => | 9.3
|  |  |  | Valor do BDI => | 6.43 |  | Valor com BDI => |  | 32.15
[6 empty] | Quant. => | 85,00 | Preço Total => | 2732.75
15.2.3 | Código | Banco | Descrição | Tipo |  | Und | Quant. | Valor Unit | Total
Composição | 180104 | SEDOP | Tubo em PVC - 50mm (LS) | 0 |  | m | 1 | 33.37 | 33.37
Composição Auxiliar | 280008 | SEDOP | AUXILIAR DE ENCANADOR OU BOMBEIRO HIDRÁULICO COM ENCARGOSCOMPLEMENTARES | 0 |  | h | 0.3 | 26.34 | 7.9
Composição Auxiliar | 280016 | SEDOP | ENCANADOR OU BOMBEIRO HIDRÁULICO COM ENCARGOSCOMPLEMENTARES | 0 |  | h | 0.3 | 32.19 | 9.65
Insumo | D00223 | SEDOP | Adesivo p/ PVC - 75g | Material |  | TB | 0.11 | 11.9 | 1.3
Insumo | H00003 | SEDOP | Tubo em PVC - 50mm (LS) | Material |  | m | 1.05 | 13.65 | 14.33
Insumo | D00222 | SEDOP | Solução limpadora | Material |  | L | 0.003 | 65.98 | 0.19
|  |  |  | MO sem LS => | 5.31 | LS => | 6.31 | MO com LS => | 11.62
|  |  |  | Valor do BDI => | 8.34 |  | Valor com BDI => |  | 41.71
[6 empty] | Quant. => | 46,00 | Preço Total => | 1918.66
15.2.4 | Código | Banco | Descrição | Tipo |  | Und | Quant. | Valor Unit | Total
Composição | 180103 | SEDOP | Tubo em PVC - 75mm (LS) | 0 |  | m | 1 | 49.63 | 49.63
Composição Auxiliar | 280008 | SEDOP | AUXILIAR DE ENCANADOR OU BOMBEIRO HIDRÁULICO COM ENCARGOSCOMPLEMENTARES | 0 |  | h | 0.48 | 26.34 | 12.64
Composição Auxiliar | 280016 | SEDOP | ENCANADOR OU BOMBEIRO HIDRÁULICO COM ENCARGOSCOMPLEMENTARES | 0 |  | h | 0.48 | 32.19 | 15.45
Insumo | H00002 | SEDOP | Tubo em PVC - 75mm (LS) | Material |  | m | 1.05 | 18.52 | 19.44
Insumo | D00223 | SEDOP | Adesivo p/ PVC - 75g | Material |  | TB | 0.15 | 11.9 | 1.78
Insumo | D00222 | SEDOP | Solução limpadora | Material |  | L | 0.005 | 65.98 | 0.32
|  |  |  | MO sem LS => | 8.5 | LS => | 10.1 | MO com LS => | 18.6
|  |  |  | Valor do BDI => | 12.4 |  | Valor com BDI => |  | 62.03
[6 empty] | Quant. => | 14,00 | Preço Total => | 868.42
15.2.5 | Código | Banco | Descrição | Tipo |  | Und | Quant. | Valor Unit | Total
Composição | 180102 | SEDOP | Tubo em PVC - 100mm (LS) | 0 |  | m | 1 | 53.17 | 53.17
Composição Auxiliar | 280008 | SEDOP | AUXILIAR DE ENCANADOR OU BOMBEIRO HIDRÁULICO COM ENCARGOSCOMPLEMENTARES | 0 |  | h | 0.52 | 26.34 | 13.69
Composição Auxiliar | 280016 | SEDOP | ENCANADOR OU BOMBEIRO HIDRÁULICO COM ENCARGOSCOMPLEMENTARES | 0 |  | h | 0.52 | 32.19 | 16.73
Insumo | H00001 | SEDOP | Tubo em PVC - 100mm (LS) | Material |  | m | 1.05 | 19.01 | 19.96
Insumo | D00222 | SEDOP | Solução limpadora | Material |  | L | 0.01 | 65.98 | 0.65
Insumo | D00223 | SEDOP | Adesivo p/ PVC - 75g | Material |  | TB | 0.18 | 11.9 | 2.14
|  |  |  | MO sem LS => | 9.21 | LS => | 10.94 | MO com LS => | 20.15
|  |  |  | Valor do BDI => | 13.29 |  | Valor com BDI => |  | 66.46
[6 empty] | Quant. => | 80,00 | Preço Total => | 5316.8
15.2.6 | Código | Banco | Descrição | Tipo |  | Und | Quant. | Valor Unit | Total
Composição | COMP-868 | Próprio | Serviço de sucção e esgotamento de fossa, transporte por caminhão limpa-fossa e destinação final | SEDI - SERVIÇOS DIVERSOS |  | m³ | 1 | 433.56 | 433.56
Composição Auxiliar | 88282 | SINAPI | MOTORISTA DE CAMINHÃO COM ENCARGOS COMPLEMENTARES | Livro SINAPI: Cálculos e Parâmetros |  | H | 0.15 | 33.5 | 5.02
Composição Auxiliar | 92106 | SINAPI | CAMINHÃO PARA EQUIPAMENTO DE LIMPEZA A SUCÇÃO, COM CAMINHÃO TRUCADO DE PESO BRUTO TOTAL 23000 KG, CARGA ÚTIL MÁXIMA 15935 KG, DISTÂNCIA ENTRE EIXOS 4,80 M, POTÊNCIA 230 CV, INCLUSIVE LIMPADORA A SUCÇÃO, TANQUE 12000 L - CHP DIURNO. AF_05/2023 | Custos Horários Produtivo e Improdutivo dos Equipamentos |  | CHP | 1 | 409.84 | 409.84
Composição Auxiliar | 88243 | SINAPI | AJUDANTE ESPECIALIZADO COM ENCARGOS COMPLEMENTARES | Livro SINAPI: Cálculos e Parâmetros |  | H | 0.15 | 27.87 | 4.18
Insumo | 00004221 | SINAPI | OLEO DIESEL COMBUSTIVEL COMUM METROPOLITANO S-10 OU S-500 | Material |  | L | 2 | 7.26 | 14.52
|  |  |  | MO sem LS => | 14.03 | LS => | 16.65 | MO com LS => | 30.68
|  |  |  | Valor do BDI => | 108.39 |  | Valor com BDI => |  | 541.95
[6 empty] | Quant. => | 700,00 | Preço Total => | 379365
15.2.7 | Código | Banco | Descrição | Tipo |  | Und | Quant. | Valor Unit | Total
Composição | COMP-869 | Próprio | Serviço de limpeza e desobstrução de caixa de passagem e de gordura, de alvenaria, manual ou com equipamentos de auto vácuo, com retirada e destinação final dos resíduos | SEDI - SERVIÇOS DIVERSOS |  | Serv. | 1 | 233.46 | 233.46
Composição Auxiliar | 88282 | SINAPI | MOTORISTA DE CAMINHÃO COM ENCARGOS COMPLEMENTARES | Livro SINAPI: Cálculos e Parâmetros |  | H | 0.15 | 33.5 | 5.02
Composição Auxiliar | 92106 | SINAPI | CAMINHÃO PARA EQUIPAMENTO DE LIMPEZA A SUCÇÃO, COM CAMINHÃO TRUCADO DE PESO BRUTO TOTAL 23000 KG, CARGA ÚTIL MÁXIMA 15935 KG, DISTÂNCIA ENTRE EIXOS 4,80 M, POTÊNCIA 230 CV, INCLUSIVE LIMPADORA A SUCÇÃO, TANQUE 12000 L - CHP DIURNO. AF_05/2023 | Custos Horários Produtivo e Improdutivo dos Equipamentos |  | CHP | 0.5 | 409.84 | 204.92
Composição Auxiliar | 88267 | SINAPI | ENCANADOR OU BOMBEIRO HIDRÁULICO COM ENCARGOS COMPLEMENTARES | Livro SINAPI: Cálculos e Parâmetros |  | H | 0.15 | 32.19 | 4.82
Composição Auxiliar | 88243 | SINAPI | AJUDANTE ESPECIALIZADO COM ENCARGOS COMPLEMENTARES | Livro SINAPI: Cálculos e Parâmetros |  | H | 0.15 | 27.87 | 4.18
Insumo | 00004221 | SINAPI | OLEO DIESEL COMBUSTIVEL COMUM METROPOLITANO S-10 OU S-500 | Material |  | L | 2 | 7.26 | 14.52
|  |  |  | MO sem LS => | 9.97 | LS => | 11.85 | MO com LS => | 21.82
|  |  |  | Valor do BDI => | 58.36 |  | Valor com BDI => |  | 291.82
[6 empty] | Quant. => | 24,00 | Preço Total => | 7003.68
15.2.8 | Código | Banco | Descrição | Tipo |  | Und | Quant. | Valor Unit | Total
Composição | COMP-870 | Próprio | Serviço de desentupimento de vaso sanitário, | SEDI - SERVIÇOS DIVERSOS |  | Serv. | 1 | 202.83 | 202.83
Composição Auxiliar | 88316 | SINAPI | SERVENTE COM ENCARGOS COMPLEMENTARES | Livro SINAPI: Cálculos e Parâmetros |  | H | 1 | 26.88 | 26.88
Composição Auxiliar | 88267 | SINAPI | ENCANADOR OU BOMBEIRO HIDRÁULICO COM ENCARGOS COMPLEMENTARES | Livro SINAPI: Cálculos e Parâmetros |  | H | 5 | 32.19 | 160.95
Insumo | 11461 | ORSE | Desentupidor de vaso sanitário | Material |  | un | 1 | 15 | 15
|  |  |  | MO sem LS => | 58.56 | LS => | 69.5 | MO com LS => | 128.06
|  |  |  | Valor do BDI => | 50.7 |  | Valor com BDI => |  | 253.53
[6 empty] | Quant. => | 12,00 | Preço Total => | 3042.36
15.2.9 | Código | Banco | Descrição | Tipo |  | Und | Quant. | Valor Unit | Total
Composição | COMP-871 | Próprio | Serviço de desentupimento e limpeza de tubulação de Esgoto | SEDI - SERVIÇOS DIVERSOS |  | m | 1 | 324.68 | 324.68
Composição Auxiliar | 88316 | SINAPI | SERVENTE COM ENCARGOS COMPLEMENTARES | Livro SINAPI: Cálculos e Parâmetros |  | H | 0.2 | 26.88 | 5.37
Composição Auxiliar | 92106 | SINAPI | CAMINHÃO PARA EQUIPAMENTO DE LIMPEZA A SUCÇÃO, COM CAMINHÃO TRUCADO DE PESO BRUTO TOTAL 23000 KG, CARGA ÚTIL MÁXIMA 15935 KG, DISTÂNCIA ENTRE EIXOS 4,80 M, POTÊNCIA 230 CV, INCLUSIVE LIMPADORA A SUCÇÃO, TANQUE 12000 L - CHP DIURNO. AF_05/2023 | Custos Horários Produtivo e Improdutivo dos Equipamentos |  | CHP | 0.69 | 409.84 | 282.78
Composição Auxiliar | 6390 | ORSE | Desobstrução de Ramal Predial de esgoto com auxílio de equipamento hidrojato | Conversão InfoWOrca |  | m | 1 | 19.21 | 19.21
Composição Auxiliar | 88267 | SINAPI | ENCANADOR OU BOMBEIRO HIDRÁULICO COM ENCARGOS COMPLEMENTARES | Livro SINAPI: Cálculos e Parâmetros |  | H | 0.2 | 32.19 | 6.43
Insumo | 00004221 | SINAPI | OLEO DIESEL COMBUSTIVEL COMUM METROPOLITANO S-10 OU S-500 | Material |  | L | 1.5 | 7.26 | 10.89
|  |  |  | MO sem LS => | 17.91 | LS => | 21.26 | MO com LS => | 39.17
|  |  |  | Valor do BDI => | 81.17 |  | Valor com BDI => |  | 405.85
[6 empty] | Quant. => | 375,00 | Preço Total => | 152193.75
15.3 |  |  | AGUAS PLUVIAIS: | [5 empty] | 84427.5
15.3.1 | Código | Banco | Descrição | Tipo |  | Und | Quant. | Valor Unit | Total
Composição | 180520 | SEDOP | Canaleta em concreto simples (0,40x0,30m) | 0 |  | m | 1 | 412 | 412
Composição Auxiliar | 050036 | SEDOP | Forma c/ madeira branca (incl. desforma) | 0 |  | m² | 1.2 | 190.84 | 229
Composição Auxiliar | 030010 | SEDOP | Escavação manual de ate 1.50m de profundidade | 0 |  | m³ | 0.4 | 107.52 | 43
Composição Auxiliar | 030254 | SEDOP | Reaterro compactado | 0 |  | m³ | 0.16 | 21.79 | 3.48
Composição Auxiliar | 050258 | SEDOP | Concreto c/ seixo Fck= 15 MPA (incl. lançamento e adensamento) | 0 |  | m³ | 0.12 | 931.05 | 111.72
Composição Auxiliar | 020174 | SEDOP | Retirada de entulho - manualmente (incluindo caixa coletora) | 0 |  | m³ | 0.24 | 103.35 | 24.8
|  |  |  | MO sem LS => | 62.79 | LS => | 74.51 | MO com LS => | 137.3
|  |  |  | Valor do BDI => | 103 |  | Valor com BDI => |  | 515
[6 empty] | Quant. => | 20,00 | Preço Total => | 10300
15.3.2 | Código | Banco | Descrição | Tipo |  | Und | Quant. | Valor Unit | Total
Composição | COMP-872 | Próprio | Serviço de desentupimento e limpeza de tubulação pluvial | SEDI - SERVIÇOS DIVERSOS |  | m | 1 | 237.21 | 237.21
Composição Auxiliar | 92106 | SINAPI | CAMINHÃO PARA EQUIPAMENTO DE LIMPEZA A SUCÇÃO, COM CAMINHÃO TRUCADO DE PESO BRUTO TOTAL 23000 KG, CARGA ÚTIL MÁXIMA 15935 KG, DISTÂNCIA ENTRE EIXOS 4,80 M, POTÊNCIA 230 CV, INCLUSIVE LIMPADORA A SUCÇÃO, TANQUE 12000 L - CHP DIURNO. AF_05/2023 | Custos Horários Produtivo e Improdutivo dos Equipamentos |  | CHP | 0.5 | 409.84 | 204.92
Composição Auxiliar | 6390 | ORSE | Desobstrução de Ramal Predial de esgoto com auxílio de equipamento hidrojato | Conversão InfoWOrca |  | m | 0.5 | 19.21 | 9.6
Composição Auxiliar | 88267 | SINAPI | ENCANADOR OU BOMBEIRO HIDRÁULICO COM ENCARGOS COMPLEMENTARES | Livro SINAPI: Cálculos e Parâmetros |  | H | 0.2 | 32.19 | 6.43
Composição Auxiliar | 88316 | SINAPI | SERVENTE COM ENCARGOS COMPLEMENTARES | Livro SINAPI: Cálculos e Parâmetros |  | H | 0.2 | 26.88 | 5.37
Insumo | 00004221 | SINAPI | OLEO DIESEL COMBUSTIVEL COMUM METROPOLITANO S-10 OU S-500 | Material |  | L | 1.5 | 7.26 | 10.89
|  |  |  | MO sem LS => | 12.46 | LS => | 14.79 | MO com LS => | 27.25
|  |  |  | Valor do BDI => | 59.3 |  | Valor com BDI => |  | 296.51
[6 empty] | Quant. => | 250,00 | Preço Total => | 74127.5
16 |  |  | INSTAÇAÕES COMBATE A INCÊNDIO E PÂNICO | [5 empty] | 5733.22
16.1 | Código | Banco | Descrição | Tipo |  | Und | Quant. | Valor Unit | Total
Composição | 201507 | SEDOP | Extintor de incêndio ABC - 6Kg | 0 |  | un | 1 | 227.16 | 227.16
Composição Auxiliar | 280004 | SEDOP | AJUDANTE DE PEDREIRO COM ENCARGOS COMPLEMENTARES | 0 |  | h | 0.4 | 26.77 | 10.7
Composição Auxiliar | 280023 | SEDOP | PEDREIRO COM ENCARGOS COMPLEMENTARES | 0 |  | h | 0.4 | 32.75 | 13.1
Insumo | D00275 | SEDOP | Bucha / parafuso (médio) | Material |  | un | 2 | 1.68 | 3.36
Insumo | D00419 | SEDOP | Extintor de incêndio ABC - 6Kg | Material |  | un | 1 | 200 | 200
|  |  |  | MO sem LS => | 7.09 | LS => | 8.42 | MO com LS => | 15.51
|  |  |  | Valor do BDI => | 56.79 |  | Valor com BDI => |  | 283.95
[6 empty] | Quant. => | 8,00 | Preço Total => | 2271.6
16.2 | Código | Banco | Descrição | Tipo |  | Und | Quant. | Valor Unit | Total
Composição | 97599 | SINAPI | LUMINÁRIA DE EMERGÊNCIA, COM 30 LÂMPADAS LED DE 2 W, SEM REATOR - FORNECIMENTO E INSTALAÇÃO. AF_09/2024 | Iluminação Predial e Monitoramento |  | UN | 1 | 19.91 | 19.91
Composição Auxiliar | 88264 | SINAPI | ELETRICISTA COM ENCARGOS COMPLEMENTARES | Livro SINAPI: Cálculos e Parâmetros |  | H | 0.1765 | 33.2 | 5.85
Composição Auxiliar | 88247 | SINAPI | AUXILIAR DE ELETRICISTA COM ENCARGOS COMPLEMENTARES | Livro SINAPI: Cálculos e Parâmetros |  | H | 0.055156 | 27.85 | 1.53
Insumo | 00038774 | SINAPI | LUMINARIA DE EMERGENCIA 30 LEDS, POTENCIA 2 W, BATERIA DE LITIO, AUTONOMIA DE 6 HORAS | Material |  | UN | 1 | 12.53 | 12.53
|  |  |  | MO sem LS => | 2.26 | LS => | 2.7 | MO com LS => | 4.96
|  |  |  | Valor do BDI => | 4.97 |  | Valor com BDI => |  | 24.88
[6 empty] | Quant. => | 40,00 | Preço Total => | 995.2
16.3 | Código | Banco | Descrição | Tipo |  | Und | Quant. | Valor Unit | Total
Composição | 241468 | SEDOP | Placa de sinalização fotoluminoscente | 0 |  | un | 1 | 53.33 | 53.33
Composição Auxiliar | 280023 | SEDOP | PEDREIRO COM ENCARGOS COMPLEMENTARES | 0 |  | h | 0.2 | 32.75 | 6.55
Composição Auxiliar | 280004 | SEDOP | AJUDANTE DE PEDREIRO COM ENCARGOS COMPLEMENTARES | 0 |  | h | 0.2 | 26.77 | 5.35
Insumo | D00467 | SEDOP | Placa de sinalização fotoluminoscente | Material |  | un | 1 | 41.43 | 41.43
|  |  |  | MO sem LS => | 3.54 | LS => | 4.21 | MO com LS => | 7.75
|  |  |  | Valor do BDI => | 13.33 |  | Valor com BDI => |  | 66.66
[6 empty] | Quant. => | 37,00 | Preço Total => | 2466.42
17 |  |  | APARELHOS, LOUÇAS, METAIS E ACESSÓRIOS SANITÁRIOS: | [5 empty] | 43870.03
17.1 | Código | Banco | Descrição | Tipo |  | Und | Quant. | Valor Unit | Total
Composição | 190303 | SEDOP | Bacia sifonada - PCD | 0 |  | un | 1 | 1606.63 | 1606.63
Composição Auxiliar | 280008 | SEDOP | AUXILIAR DE ENCANADOR OU BOMBEIRO HIDRÁULICO COM ENCARGOSCOMPLEMENTARES | 0 |  | h | 3.3 | 26.34 | 86.92
Composição Auxiliar | 280016 | SEDOP | ENCANADOR OU BOMBEIRO HIDRÁULICO COM ENCARGOSCOMPLEMENTARES | 0 |  | h | 3.3 | 32.19 | 106.22
Insumo | D00002 | SEDOP | Massa de vedação | Material |  | kg | 1 | 16.66 | 16.66
Insumo | H00025 | SEDOP | Tubo de ligacao em PVC c/ canopla (LS) | Material |  | un | 1 | 15 | 15
Insumo | H00391 | SEDOP | Bacia sanitária p/PCD | Material |  | un | 1 | 1053.09 | 1053.09
Insumo | D00079 | SEDOP | Rejunte cimentício colorido p/ porcelanato e cerâmicas | Material |  | kg | 0.09 | 5.66 | 0.5
Insumo | H00042 | SEDOP | Parafuso niquelado para loucas sanitarias | Material |  | un | 2 | 9 | 18
Insumo | H00023 | SEDOP | Bolsa plastica (vaso sanitario) | Material |  | un | 1 | 10.99 | 10.99
Insumo | H00392 | SEDOP | Assento sanitário p/ PCD | Material |  | un | 1 | 299.25 | 299.25
|  |  |  | MO sem LS => | 58.5 | LS => | 69.43 | MO com LS => | 127.93
|  |  |  | Valor do BDI => | 401.65 |  | Valor com BDI => |  | 2008.28
[6 empty] | Quant. => | 2,00 | Preço Total => | 4016.56
17.2 | Código | Banco | Descrição | Tipo |  | Und | Quant. | Valor Unit | Total
Composição | 190716 | SEDOP | Barra em aço inox (PCD) | 0 |  | m | 1 | 331.54 | 331.54
Composição Auxiliar | 110141 | SEDOP | Argamassa de cimento e areia 1:4 | 0 |  | m³ | 0.008 | 611.98 | 4.89
Composição Auxiliar | 280004 | SEDOP | AJUDANTE DE PEDREIRO COM ENCARGOS COMPLEMENTARES | 0 |  | h | 0.5 | 26.77 | 13.38
Composição Auxiliar | 280023 | SEDOP | PEDREIRO COM ENCARGOS COMPLEMENTARES | 0 |  | h | 0.5 | 32.75 | 16.37
Insumo | D00335 | SEDOP | Barra em aço inox - 1 1/4" | Material |  | m | 1 | 296.9 | 296.9
|  |  |  | MO sem LS => | 9.25 | LS => | 10.98 | MO com LS => | 20.23
|  |  |  | Valor do BDI => | 82.88 |  | Valor com BDI => |  | 414.42
[6 empty] | Quant. => | 9,00 | Preço Total => | 3729.78
17.3 | Código | Banco | Descrição | Tipo |  | Und | Quant. | Valor Unit | Total
Composição | 190789 | SEDOP | Cabide cromado | 0 |  | un | 1 | 76.12 | 76.12
Composição Auxiliar | 280004 | SEDOP | AJUDANTE DE PEDREIRO COM ENCARGOS COMPLEMENTARES | 0 |  | h | 0.3 | 26.77 | 8.03
Composição Auxiliar | 280023 | SEDOP | PEDREIRO COM ENCARGOS COMPLEMENTARES | 0 |  | h | 0.3 | 32.75 | 9.82
Insumo | H00370 | SEDOP | Cabide cromado | Material |  | un | 1 | 58.27 | 58.27
|  |  |  | MO sem LS => | 5.31 | LS => | 6.32 | MO com LS => | 11.63
|  |  |  | Valor do BDI => | 19.03 |  | Valor com BDI => |  | 95.15
[6 empty] | Quant. => | 9,00 | Preço Total => | 856.35
17.4 | Código | Banco | Descrição | Tipo |  | Und | Quant. | Valor Unit | Total
Composição | 190691 | SEDOP | Ducha higienica cromada | 0 |  | un | 1 | 186.33 | 186.33
Composição Auxiliar | 280016 | SEDOP | ENCANADOR OU BOMBEIRO HIDRÁULICO COM ENCARGOSCOMPLEMENTARES | 0 |  | h | 0.5 | 32.19 | 16.09
Composição Auxiliar | 280008 | SEDOP | AUXILIAR DE ENCANADOR OU BOMBEIRO HIDRÁULICO COM ENCARGOSCOMPLEMENTARES | 0 |  | h | 0.5 | 26.34 | 13.17
Insumo | H00051 | SEDOP | Ducha higienica cromada | Material |  | un | 1 | 157.02 | 157.02
Insumo | H00055 | SEDOP | Fita de vedacao | Material |  | m | 0.28 | 0.18 | 0.05
|  |  |  | MO sem LS => | 8.86 | LS => | 10.52 | MO com LS => | 19.38
|  |  |  | Valor do BDI => | 46.58 |  | Valor com BDI => |  | 232.91
[6 empty] | Quant. => | 10,00 | Preço Total => | 2329.1
17.5 | Código | Banco | Descrição | Tipo |  | Und | Quant. | Valor Unit | Total
Composição | 191089 | SEDOP | Mictório coletivo em aço c/ registro de pressão - 1,5m | 0 |  | un | 1 | 1921.2 | 1921.2
Composição Auxiliar | 280008 | SEDOP | AUXILIAR DE ENCANADOR OU BOMBEIRO HIDRÁULICO COM ENCARGOSCOMPLEMENTARES | 0 |  | h | 2.5 | 26.34 | 65.85
Composição Auxiliar | 280016 | SEDOP | ENCANADOR OU BOMBEIRO HIDRÁULICO COM ENCARGOSCOMPLEMENTARES | 0 |  | h | 2.5 | 32.19 | 80.47
Insumo | H00055 | SEDOP | Fita de vedacao | Material |  | m | 1 | 0.18 | 0.18
Insumo | H00167 | SEDOP | Registro de pressao c/ canopla 1/2" | Material |  | un | 1 | 112.75 | 112.75
Insumo | H00377 | SEDOP | Mictório coletivo de aço inoxidável - 1,5m (incl. sifão e válvula) | Material |  | un | 1 | 1661.95 | 1661.95
|  |  |  | MO sem LS => | 44.32 | LS => | 52.6 | MO com LS => | 96.92
|  |  |  | Valor do BDI => | 480.3 |  | Valor com BDI => |  | 2401.5
[6 empty] | Quant. => | 2,00 | Preço Total => | 4803
17.6 | Código | Banco | Descrição | Tipo |  | Und | Quant. | Valor Unit | Total
Composição | 190797 | SEDOP | Porta papel higiênico - Polipropileno | 0 |  | un | 1 | 92.7 | 92.7
Composição Auxiliar | 280023 | SEDOP | PEDREIRO COM ENCARGOS COMPLEMENTARES | 0 |  | h | 0.4 | 32.75 | 13.1
Composição Auxiliar | 280004 | SEDOP | AJUDANTE DE PEDREIRO COM ENCARGOS COMPLEMENTARES | 0 |  | h | 0.4 | 26.77 | 10.7
Insumo | H00372 | SEDOP | Porta papel higiênico - polipropileno | Material |  | un | 1 | 68.9 | 68.9
|  |  |  | MO sem LS => | 7.09 | LS => | 8.42 | MO com LS => | 15.51
|  |  |  | Valor do BDI => | 23.17 |  | Valor com BDI => |  | 115.87
[6 empty] | Quant. => | 7,00 | Preço Total => | 811.09
17.7 | Código | Banco | Descrição | Tipo |  | Und | Quant. | Valor Unit | Total
Composição | 190795 | SEDOP | Porta toalha de papel - Polipropileno | 0 |  | un | 1 | 120.43 | 120.43
Composição Auxiliar | 280004 | SEDOP | AJUDANTE DE PEDREIRO COM ENCARGOS COMPLEMENTARES | 0 |  | h | 0.4 | 26.77 | 10.7
Composição Auxiliar | 280023 | SEDOP | PEDREIRO COM ENCARGOS COMPLEMENTARES | 0 |  | h | 0.4 | 32.75 | 13.1
Insumo | H00308 | SEDOP | Porta toalha de papel - polipropileno | Material |  | un | 1 | 96.63 | 96.63
|  |  |  | MO sem LS => | 7.09 | LS => | 8.42 | MO com LS => | 15.51
|  |  |  | Valor do BDI => | 30.1 |  | Valor com BDI => |  | 150.53
[6 empty] | Quant. => | 7,00 | Preço Total => | 1053.71
17.8 | Código | Banco | Descrição | Tipo |  | Und | Quant. | Valor Unit | Total
Composição | 190794 | SEDOP | Saboneteira c/ reservatório - Polipropileno | 0 |  | un | 1 | 87.22 | 87.22
Composição Auxiliar | 280004 | SEDOP | AJUDANTE DE PEDREIRO COM ENCARGOS COMPLEMENTARES | 0 |  | h | 0.2 | 26.77 | 5.35
Composição Auxiliar | 280023 | SEDOP | PEDREIRO COM ENCARGOS COMPLEMENTARES | 0 |  | h | 0.2 | 32.75 | 6.55
Insumo | H00307 | SEDOP | Saboneteira c/ reservatório - polipropileno | Material |  | un | 1 | 75.32 | 75.32
|  |  |  | MO sem LS => | 3.54 | LS => | 4.21 | MO com LS => | 7.75
|  |  |  | Valor do BDI => | 21.8 |  | Valor com BDI => |  | 109.02
[6 empty] | Quant. => | 10,00 | Preço Total => | 1090.2
17.9 | Código | Banco | Descrição | Tipo |  | Und | Quant. | Valor Unit | Total
Composição | 190852 | SEDOP | Sifão PVC pia / lavatório - plástico | 0 |  | un | 1 | 15.87 | 15.87
Composição Auxiliar | 280016 | SEDOP | ENCANADOR OU BOMBEIRO HIDRÁULICO COM ENCARGOSCOMPLEMENTARES | 0 |  | h | 0.16 | 32.19 | 5.15
Insumo | H00040 | SEDOP | Sifao plastico de 2" | Material |  | un | 1 | 10.72 | 10.72
|  |  |  | MO sem LS => | 1.62 | LS => | 1.94 | MO com LS => | 3.56
|  |  |  | Valor do BDI => | 3.96 |  | Valor com BDI => |  | 19.83
[6 empty] | Quant. => | 10,00 | Preço Total => | 198.3
17.10 | Código | Banco | Descrição | Tipo |  | Und | Quant. | Valor Unit | Total
Composição | 191519 | SEDOP | Torneira de metal cromada bica móvel p/ pia/tanque | 0 |  | un | 1 | 106.13 | 106.13
Composição Auxiliar | 280016 | SEDOP | ENCANADOR OU BOMBEIRO HIDRÁULICO COM ENCARGOSCOMPLEMENTARES | 0 |  | h | 0.12 | 32.19 | 3.86
Composição Auxiliar | 280008 | SEDOP | AUXILIAR DE ENCANADOR OU BOMBEIRO HIDRÁULICO COM ENCARGOSCOMPLEMENTARES | 0 |  | h | 0.04 | 26.34 | 1.05
Insumo | H00055 | SEDOP | Fita de vedacao | Material |  | m | 0.42 | 0.18 | 0.07
Insumo | H00541 | SEDOP | Torneira de metal cromada bica móvel p/ pia/tanque | Material |  | un | 1 | 101.15 | 101.15
|  |  |  | MO sem LS => | 1.51 | LS => | 1.81 | MO com LS => | 3.32
|  |  |  | Valor do BDI => | 26.53 |  | Valor com BDI => |  | 132.66
[6 empty] | Quant. => | 10,00 | Preço Total => | 1326.6
17.11 | Código | Banco | Descrição | Tipo |  | Und | Quant. | Valor Unit | Total
Composição | 191518 | SEDOP | Torneira de metal cromada de 1/2" ou 3/4" p/ Pia | 0 |  | un | 1 | 104.35 | 104.35
Composição Auxiliar | 280016 | SEDOP | ENCANADOR OU BOMBEIRO HIDRÁULICO COM ENCARGOSCOMPLEMENTARES | 0 |  | h | 0.12 | 32.19 | 3.86
Composição Auxiliar | 280008 | SEDOP | AUXILIAR DE ENCANADOR OU BOMBEIRO HIDRÁULICO COM ENCARGOSCOMPLEMENTARES | 0 |  | h | 0.04 | 26.34 | 1.05
Insumo | H00055 | SEDOP | Fita de vedacao | Material |  | m | 0.42 | 0.18 | 0.07
Insumo | H00439 | SEDOP | Torneira de metal cromada de 1/2" ou 3/4" p/ Pia | Material |  | un | 1 | 99.37 | 99.37
|  |  |  | MO sem LS => | 1.51 | LS => | 1.81 | MO com LS => | 3.32
|  |  |  | Valor do BDI => | 26.08 |  | Valor com BDI => |  | 130.43
[6 empty] | Quant. => | 10,00 | Preço Total => | 1304.3
17.12 | Código | Banco | Descrição | Tipo |  | Und | Quant. | Valor Unit | Total
Composição | 100878 | SINAPI | VASO SANITÁRIO SIFONADO COM CAIXA ACOPLADA, LOUÇA BRANCA - PADRÃO ALTO - FORNECIMENTO E INSTALAÇÃO. AF_01/2020 | Louças e Metais |  | UN | 1 | 812.61 | 812.61
Composição Auxiliar | 88316 | SINAPI | SERVENTE COM ENCARGOS COMPLEMENTARES | Livro SINAPI: Cálculos e Parâmetros |  | H | 0.78349 | 26.88 | 21.06
Composição Auxiliar | 88267 | SINAPI | ENCANADOR OU BOMBEIRO HIDRÁULICO COM ENCARGOS COMPLEMENTARES | Livro SINAPI: Cálculos e Parâmetros |  | H | 1.392 | 32.19 | 44.8
Insumo | 00044019 | SINAPI | BACIA SANITARIA (VASO) COM CAIXA ACOPLADA, SIFAO OCULTO / CARENADO, DE LOUCA BRANCA (SEM ASSENTO) - PADRAO ALTO | Material |  | UN | 1 | 670.14 | 670.14
Insumo | 00004384 | SINAPI | PARAFUSO NIQUELADO COM ACABAMENTO CROMADO PARA FIXAR PECA SANITARIA, INCLUI PORCA CEGA, ARRUELA E BUCHA DE NYLON TAMANHO S-10 | Material |  | UN | 2 | 30.13 | 60.26
Insumo | 00006138 | SINAPI | ANEL DE VEDACAO, PVC FLEXIVEL, 100 MM, PARA SAIDA DE BACIA / VASO SANITARIO | Material |  | UN | 1 | 13.77 | 13.77
Insumo | 00037329 | SINAPI | REJUNTE EPOXI, QUALQUER COR | Material |  | KG | 0.022035 | 117.49 | 2.58
|  |  |  | MO sem LS => | 20.11 | LS => | 23.87 | MO com LS => | 43.98
|  |  |  | Valor do BDI => | 203.15 |  | Valor com BDI => |  | 1015.76
[6 empty] | Quant. => | 4,00 | Preço Total => | 4063.04
17.13 | Código | Banco | Descrição | Tipo |  | Und | Quant. | Valor Unit | Total
Composição | COMP-881 | Próprio | Serviço por hora/homem para prestação de serviços gerais | SEDI - SERVIÇOS DIVERSOS |  | H | 1 | 36.58 | 36.58
Composição Auxiliar | 88252 | SINAPI | AUXILIAR DE SERVIÇOS GERAIS COM ENCARGOS COMPLEMENTARES | Livro SINAPI: Cálculos e Parâmetros |  | H | 1 | 26.72 | 26.72
Composição Auxiliar | 013017 | SBC | FERRAMENTAS E FERRAMENTAL POR OPERARIO | MAQUINAS E FERRAMENTAS |  | UN | 0.01 | 986.86 | 9.86
|  |  |  | MO sem LS => | 7.47 | LS => | 8.88 | MO com LS => | 16.35
|  |  |  | Valor do BDI => | 9.14 |  | Valor com BDI => |  | 45.72
[6 empty] | Quant. => | 400,00 | Preço Total => | 18288
18 |  |  | URBANIZAÇÃO | [5 empty] | 669082.88
18.1 | Código | Banco | Descrição | Tipo |  | Und | Quant. | Valor Unit | Total
Composição | 260765 | SEDOP | Argamassa p/rejuntamento de blokret (1:7) | 0 |  | m³ | 1 | 492 | 492
Composição Auxiliar | 280022 | SEDOP | OPERADOR DE BETONEIRA/MISTURADOR COM ENCARGOSCOMPLEMENTARES | 0 |  | h | 0.31 | 31.2 | 9.67
Composição Auxiliar | 280026 | SEDOP | SERVENTE COM ENCARGOS COMPLEMENTARES | 0 |  | h | 6 | 26.88 | 161.28
Insumo | M00008 | SEDOP | Betoneira eletrica - 320l | Equipamento |  | h | 0.31 | 2.73 | 0.84
Insumo | J00003 | SEDOP | Cimento | Material |  | SC | 4.16 | 52.25 | 217.36
Insumo | J00005 | SEDOP | Areia | Material |  | m³ | 1.21 | 85 | 102.85
|  |  |  | MO sem LS => | 48.43 | LS => | 57.48 | MO com LS => | 105.91
|  |  |  | Valor do BDI => | 123 |  | Valor com BDI => |  | 615
[6 empty] | Quant. => | 1,00 | Preço Total => | 615
18.2 | Código | Banco | Descrição | Tipo |  | Und | Quant. | Valor Unit | Total
Composição | 260728 | SEDOP | Bloco de concreto intertravado e=8cm (incl. colchao de areia erejuntamento) | 0 |  | m² | 1 | 152.92 | 152.92
Composição Auxiliar | 280026 | SEDOP | SERVENTE COM ENCARGOS COMPLEMENTARES | 0 |  | h | 1 | 26.88 | 26.88
Composição Auxiliar | 280012 | SEDOP | CALCETEIRO COM ENCARGOS COMPLEMENTARES | 0 |  | h | 1 | 32.54 | 32.54
Composição Auxiliar | 260765 | SEDOP | Argamassa p/rejuntamento de blokret (1:7) | 0 |  | m³ | 0.017 | 492 | 8.36
Insumo | J00005 | SEDOP | Areia | Material |  | m³ | 0.1 | 85 | 8.5
Insumo | D00339 | SEDOP | Bloco de concreto intertravado e=8cm | Material |  | m² | 1 | 76.64 | 76.64
|  |  |  | MO sem LS => | 18.51 | LS => | 21.97 | MO com LS => | 40.48
|  |  |  | Valor do BDI => | 38.23 |  | Valor com BDI => |  | 191.15
[6 empty] | Quant. => | 1.140,00 | Preço Total => | 217911
18.3 | Código | Banco | Descrição | Tipo |  | Und | Quant. | Valor Unit | Total
Composição | 260520 | SEDOP | Meio-fio em concreto nas dimensões 0,30m x 0,12m - sem lâmina d'água | 0 |  | m | 1 | 55.55 | 55.55
Composição Auxiliar | 110141 | SEDOP | Argamassa de cimento e areia 1:4 | 0 |  | m³ | 0.009 | 611.98 | 5.5
Composição Auxiliar | 280023 | SEDOP | PEDREIRO COM ENCARGOS COMPLEMENTARES | 0 |  | h | 0.394 | 32.75 | 12.9
Composição Auxiliar | 280004 | SEDOP | AJUDANTE DE PEDREIRO COM ENCARGOS COMPLEMENTARES | 0 |  | h | 0.394 | 26.77 | 10.54
Insumo | U00020 | SEDOP | Meio-fio em concreto nas dimensões 0,30m x 0,12m - sem lâmina d' | Material |  | m | 1 | 26.61 | 26.61
|  |  |  | MO sem LS => | 7.41 | LS => | 8.81 | MO com LS => | 16.22
|  |  |  | Valor do BDI => | 13.88 |  | Valor com BDI => |  | 69.43
[6 empty] | Quant. => | 200,00 | Preço Total => | 13886
18.4 | Código | Banco | Descrição | Tipo |  | Und | Quant. | Valor Unit | Total
Composição | 260168 | SEDOP | Plantio de grama (incl. terra preta) | 0 |  | m² | 1 | 39.7 | 39.7
Composição Auxiliar | 280026 | SEDOP | SERVENTE COM ENCARGOS COMPLEMENTARES | 0 |  | h | 0.3 | 26.88 | 8.06
Composição Auxiliar | 280018 | SEDOP | JARDINEIRO COM ENCARGOS COMPLEMENTARES | 0 |  | h | 0.3 | 26.91 | 8.07
Insumo | U00003 | SEDOP | Grama em placa | Material |  | m² | 1.05 | 16.5 | 17.32
Insumo | J00008 | SEDOP | Terra preta vegetal | Material |  | m³ | 0.05 | 125 | 6.25
|  |  |  | MO sem LS => | 4.53 | LS => | 5.38 | MO com LS => | 9.91
|  |  |  | Valor do BDI => | 9.92 |  | Valor com BDI => |  | 49.62
[6 empty] | Quant. => | 290,00 | Preço Total => | 14389.8
18.5 | Código | Banco | Descrição | Tipo |  | Und | Quant. | Valor Unit | Total
Composição | 260203 | SEDOP | Sarjeta em concreto simples | 0 |  | m³ | 1 | 1193.14 | 1193.14
Composição Auxiliar | 280023 | SEDOP | PEDREIRO COM ENCARGOS COMPLEMENTARES | 0 |  | h | 2.66 | 32.75 | 87.11
Composição Auxiliar | 280026 | SEDOP | SERVENTE COM ENCARGOS COMPLEMENTARES | 0 |  | h | 6.51 | 26.88 | 174.98
Composição Auxiliar | 050258 | SEDOP | Concreto c/ seixo Fck= 15 MPA (incl. lançamento e adensamento) | 0 |  | m³ | 1 | 931.05 | 931.05
|  |  |  | MO sem LS => | 176.47 | LS => | 209.42 | MO com LS => | 385.89
|  |  |  | Valor do BDI => | 298.28 |  | Valor com BDI => |  | 1491.42
[6 empty] | Quant. => | 18,00 | Preço Total => | 26845.56
18.6 | Código | Banco | Descrição | Tipo |  | Und | Quant. | Valor Unit | Total
Composição | 100619 | SINAPI | POSTE DECORATIVO PARA JARDIM EM AÇO TUBULAR, H = *2,5* M, SEM LUMINÁRIA - FORNECIMENTO E INSTALAÇÃO. AF_04/2025 | Postes de Concreto e Metálicos |  | UN | 1 | 672.82 | 672.82
Composição Auxiliar | 88264 | SINAPI | ELETRICISTA COM ENCARGOS COMPLEMENTARES | Livro SINAPI: Cálculos e Parâmetros |  | H | 3.949 | 33.2 | 131.1
Composição Auxiliar | 88247 | SINAPI | AUXILIAR DE ELETRICISTA COM ENCARGOS COMPLEMENTARES | Livro SINAPI: Cálculos e Parâmetros |  | H | 0.87755 | 27.85 | 24.43
Insumo | 00012388 | SINAPI | POSTE DECORATIVO PARA JARDIM EM ACO TUBULAR, SEM LUMINARIA, H = *2,5* M | Material |  | UN | 1 | 283.59 | 283.59
Insumo | 00011975 | SINAPI | CHUMBADOR DE ACO ZINCADO, DIAMETRO 5/8", COMPRIMENTO 6", COM PORCA | Material |  | UN | 4 | 31.49 | 125.96
Insumo | 00000863 | SINAPI | CABO DE COBRE NU 35 MM2 MEIO-DURO | Material |  | M | 2 | 53.87 | 107.74
|  |  |  | MO sem LS => | 48.01 | LS => | 56.99 | MO com LS => | 105
|  |  |  | Valor do BDI => | 168.2 |  | Valor com BDI => |  | 841.02
[6 empty] | Quant. => | 50,00 | Preço Total => | 42051
18.7 | Código | Banco | Descrição | Tipo |  | Und | Quant. | Valor Unit | Total
Composição | 98516 | SINAPI | PLANTIO DE PALMEIRA COM ALTURA DE MUDA MENOR OU IGUAL A 2,00 M . AF_07/2024 | Paisagismo - Plantio |  | UN | 1 | 357.93 | 357.93
Composição Auxiliar | 91634 | SINAPI | GUINDAUTO HIDRÁULICO, CAPACIDADE MÁXIMA DE CARGA 6500 KG, MOMENTO MÁXIMO DE CARGA 5,8 TM, ALCANCE MÁXIMO HORIZONTAL 7,60 M, INCLUSIVE CAMINHÃO TOCO PBT 9.700 KG, POTÊNCIA DE 160 CV - CHP DIURNO. AF_08/2015 | Custos Horários Produtivo e Improdutivo dos Equipamentos |  | CHP | 0.2474 | 271.56 | 67.18
Composição Auxiliar | 88316 | SINAPI | SERVENTE COM ENCARGOS COMPLEMENTARES | Livro SINAPI: Cálculos e Parâmetros |  | H | 3.0567 | 26.88 | 82.16
Composição Auxiliar | 91635 | SINAPI | GUINDAUTO HIDRÁULICO, CAPACIDADE MÁXIMA DE CARGA 6500 KG, MOMENTO MÁXIMO DE CARGA 5,8 TM, ALCANCE MÁXIMO HORIZONTAL 7,60 M, INCLUSIVE CAMINHÃO TOCO PBT 9.700 KG, POTÊNCIA DE 160 CV - CHI DIURNO. AF_08/2015 | Custos Horários Produtivo e Improdutivo dos Equipamentos |  | CHI | 0.8781 | 70.8 | 62.16
Composição Auxiliar | 88441 | SINAPI | JARDINEIRO COM ENCARGOS COMPLEMENTARES | Livro SINAPI: Cálculos e Parâmetros |  | H | 0.6113 | 28.02 | 17.12
Insumo | 00038641 | SINAPI | MUDA DE PALMEIRA ARECA, H= *1,50* M | Material |  | UN | 1 | 129.31 | 129.31
|  |  |  | MO sem LS => | 42.24 | LS => | 50.13 | MO com LS => | 92.37
|  |  |  | Valor do BDI => | 89.48 |  | Valor com BDI => |  | 447.41
[6 empty] | Quant. => | 22,00 | Preço Total => | 9843.02
18.8 | Código | Banco | Descrição | Tipo |  | Und | Quant. | Valor Unit | Total
Composição | COMP-878 | Próprio | Serviço por hora/homem para prestação de serviços de jardinagem | SEDI - SERVIÇOS DIVERSOS |  | H | 1 | 28.02 | 28.02
Composição Auxiliar | 88441 | SINAPI | JARDINEIRO COM ENCARGOS COMPLEMENTARES | Livro SINAPI: Cálculos e Parâmetros |  | H | 1 | 28.02 | 28.02
|  |  |  | MO sem LS => | 8.07 | LS => | 9.58 | MO com LS => | 17.65
|  |  |  | Valor do BDI => | 7 |  | Valor com BDI => |  | 35.02
[6 empty] | Quant. => | 500,00 | Preço Total => | 17510
18.9 | Código | Banco | Descrição | Tipo |  | Und | Quant. | Valor Unit | Total
Composição | 106167 | SINAPI | LIMPEZA DE RUA COM CAMINHÃO PIPA. AF_10/2025 | Limpeza de Obra |  | m² | 1 | 0.08 | 0.08
Composição Auxiliar | 6259 | SINAPI | CAMINHÃO PIPA 6.000 L, PESO BRUTO TOTAL 13.000 KG, DISTÂNCIA ENTRE EIXOS 4,80 M, POTÊNCIA 189 CV INCLUSIVE TANQUE DE AÇO PARA TRANSPORTE DE ÁGUA, CAPACIDADE 6 M3 - CHP DIURNO. AF_06/2014 | Custos Horários Produtivo e Improdutivo dos Equipamentos |  | CHP | 0.0001523 | 297.95 | 0.04
Composição Auxiliar | 6260 | SINAPI | CAMINHÃO PIPA 6.000 L, PESO BRUTO TOTAL 13.000 KG, DISTÂNCIA ENTRE EIXOS 4,80 M, POTÊNCIA 189 CV INCLUSIVE TANQUE DE AÇO PARA TRANSPORTE DE ÁGUA, CAPACIDADE 6 M3 - CHI DIURNO. AF_06/2014 | Custos Horários Produtivo e Improdutivo dos Equipamentos |  | CHI | 0.000292 | 67.37 | 0.01
Composição Auxiliar | 88316 | SINAPI | SERVENTE COM ENCARGOS COMPLEMENTARES | Livro SINAPI: Cálculos e Parâmetros |  | H | 0.0004443 | 26.88 | 0.01
Composição Auxiliar | 101007 | SINAPI | CARGA DE ÁGUA EM CAMINHÃO PIPA 6 M³. AF_02/2026 | Transporte, Carga e Descarga de Materiais |  | m³ | 0.002 | 13.35 | 0.02
|  |  |  | MO sem LS => | 0 | LS => | 0 | MO com LS => | 0
|  |  |  | Valor do BDI => | 0.02 |  | Valor com BDI => |  | 0.1
[6 empty] | Quant. => | 240.000,00 | Preço Total => | 24000
18.10 | Código | Banco | Descrição | Tipo |  | Und | Quant. | Valor Unit | Total
Composição | 92106 | SINAPI | CAMINHÃO PARA EQUIPAMENTO DE LIMPEZA A SUCÇÃO, COM CAMINHÃO TRUCADO DE PESO BRUTO TOTAL 23000 KG, CARGA ÚTIL MÁXIMA 15935 KG, DISTÂNCIA ENTRE EIXOS 4,80 M, POTÊNCIA 230 CV, INCLUSIVE LIMPADORA A SUCÇÃO, TANQUE 12000 L - CHP DIURNO. AF_05/2023 | Custos Horários Produtivo e Improdutivo dos Equipamentos |  | CHP | 1 | 409.84 | 409.84
Composição Auxiliar | 92103 | SINAPI | CAMINHÃO PARA EQUIPAMENTO DE LIMPEZA A SUCÇÃO COM CAMINHÃO TRUCADO DE PESO BRUTO TOTAL 23000 KG, CARGA ÚTIL MÁXIMA 15935 KG, DISTÂNCIA ENTRE EIXOS 4,80 M, POTÊNCIA 230 CV, INCLUSIVE LIMPADORA A SUCÇÃO, TANQUE 12000 L - IMPOSTOS E SEGUROS. AF_05/2023 | Depreciação, Juros, Impostos e Seguros, Manutenção e Materiais na Operação dos Equipamentos |  | H | 1 | 5.99 | 5.99
Composição Auxiliar | 92102 | SINAPI | CAMINHÃO PARA EQUIPAMENTO DE LIMPEZA A SUCÇÃO COM CAMINHÃO TRUCADO DE PESO BRUTO TOTAL 23000 KG, CARGA ÚTIL MÁXIMA 15935 KG, DISTÂNCIA ENTRE EIXOS 4,80 M, POTÊNCIA 230 CV, INCLUSIVE LIMPADORA A SUCÇÃO, TANQUE 12000 L - JUROS. AF_05/2023 | Depreciação, Juros, Impostos e Seguros, Manutenção e Materiais na Operação dos Equipamentos |  | H | 1 | 14.81 | 14.81
Composição Auxiliar | 92101 | SINAPI | CAMINHÃO PARA EQUIPAMENTO DE LIMPEZA A SUCÇÃO COM CAMINHÃO TRUCADO DE PESO BRUTO TOTAL 23000 KG, CARGA ÚTIL MÁXIMA 15935 KG, DISTÂNCIA ENTRE EIXOS 4,80 M, POTÊNCIA 230 CV, INCLUSIVE LIMPADORA A SUCÇÃO, TANQUE 12000 L - DEPRECIAÇÃO. AF_05/2023 | Depreciação, Juros, Impostos e Seguros, Manutenção e Materiais na Operação dos Equipamentos |  | H | 1 | 47.4 | 47.4
Composição Auxiliar | 88282 | SINAPI | MOTORISTA DE CAMINHÃO COM ENCARGOS COMPLEMENTARES | Livro SINAPI: Cálculos e Parâmetros |  | H | 1 | 33.5 | 33.5
Composição Auxiliar | 92105 | SINAPI | CAMINHÃO PARA EQUIPAMENTO DE LIMPEZA A SUCÇÃO COM CAMINHÃO TRUCADO DE PESO BRUTO TOTAL 23000 KG, CARGA ÚTIL MÁX. 15935 KG, DISTÂNCIA ENTRE EIXOS 4,80 M, POTÊNCIA 230 CV, INCLUSIVE LIMPADORA A SUCÇÃO, TANQUE 12000 L - MATERIAIS NA OPERAÇÃO. AF_05/2023 | Depreciação, Juros, Impostos e Seguros, Manutenção e Materiais na Operação dos Equipamentos |  | H | 1 | 233.48 | 233.48
Composição Auxiliar | 92104 | SINAPI | CAMINHÃO PARA EQUIPAMENTO DE LIMPEZA A SUCÇÃO COM CAMINHÃO TRUCADO DE PESO BRUTO TOTAL 23000 KG, CARGA ÚTIL MÁXIMA 15935 KG, DISTÂNCIA ENTRE EIXOS 4,80 M, POTÊNCIA 230 CV, INCLUSIVE LIMPADORA A SUCÇÃO, TANQUE 12000 L - MANUTENÇÃO. AF_05/2023 | Depreciação, Juros, Impostos e Seguros, Manutenção e Materiais na Operação dos Equipamentos |  | H | 1 | 74.66 | 74.66
|  |  |  | MO sem LS => | 11.15 | LS => | 13.25 | MO com LS => | 24.4
|  |  |  | Valor do BDI => | 102.46 |  | Valor com BDI => |  | 512.3
[6 empty] | Quant. => | 400,00 | Preço Total => | 204920
18.11 | Código | Banco | Descrição | Tipo |  | Und | Quant. | Valor Unit | Total
Composição | 92107 | SINAPI | CAMINHÃO PARA EQUIPAMENTO DE LIMPEZA A SUCÇÃO COM CAMINHÃO TRUCADO DE PESO BRUTO TOTAL 23000 KG, CARGA ÚTIL MÁXIMA 15935 KG, DISTÂNCIA ENTRE EIXOS 4,80 M, POTÊNCIA 230 CV, INCLUSIVE LIMPADORA A SUCÇÃO, TANQUE 12000 L - CHI DIURNO. AF_05/2023 | Custos Horários Produtivo e Improdutivo dos Equipamentos |  | CHI | 1 | 101.7 | 101.7
Composição Auxiliar | 88282 | SINAPI | MOTORISTA DE CAMINHÃO COM ENCARGOS COMPLEMENTARES | Livro SINAPI: Cálculos e Parâmetros |  | H | 1 | 33.5 | 33.5
Composição Auxiliar | 92102 | SINAPI | CAMINHÃO PARA EQUIPAMENTO DE LIMPEZA A SUCÇÃO COM CAMINHÃO TRUCADO DE PESO BRUTO TOTAL 23000 KG, CARGA ÚTIL MÁXIMA 15935 KG, DISTÂNCIA ENTRE EIXOS 4,80 M, POTÊNCIA 230 CV, INCLUSIVE LIMPADORA A SUCÇÃO, TANQUE 12000 L - JUROS. AF_05/2023 | Depreciação, Juros, Impostos e Seguros, Manutenção e Materiais na Operação dos Equipamentos |  | H | 1 | 14.81 | 14.81
Composição Auxiliar | 92103 | SINAPI | CAMINHÃO PARA EQUIPAMENTO DE LIMPEZA A SUCÇÃO COM CAMINHÃO TRUCADO DE PESO BRUTO TOTAL 23000 KG, CARGA ÚTIL MÁXIMA 15935 KG, DISTÂNCIA ENTRE EIXOS 4,80 M, POTÊNCIA 230 CV, INCLUSIVE LIMPADORA A SUCÇÃO, TANQUE 12000 L - IMPOSTOS E SEGUROS. AF_05/2023 | Depreciação, Juros, Impostos e Seguros, Manutenção e Materiais na Operação dos Equipamentos |  | H | 1 | 5.99 | 5.99
Composição Auxiliar | 92101 | SINAPI | CAMINHÃO PARA EQUIPAMENTO DE LIMPEZA A SUCÇÃO COM CAMINHÃO TRUCADO DE PESO BRUTO TOTAL 23000 KG, CARGA ÚTIL MÁXIMA 15935 KG, DISTÂNCIA ENTRE EIXOS 4,80 M, POTÊNCIA 230 CV, INCLUSIVE LIMPADORA A SUCÇÃO, TANQUE 12000 L - DEPRECIAÇÃO. AF_05/2023 | Depreciação, Juros, Impostos e Seguros, Manutenção e Materiais na Operação dos Equipamentos |  | H | 1 | 47.4 | 47.4
|  |  |  | MO sem LS => | 11.15 | LS => | 13.25 | MO com LS => | 24.4
|  |  |  | Valor do BDI => | 25.42 |  | Valor com BDI => |  | 127.12
[6 empty] | Quant. => | 250,00 | Preço Total => | 31780
18.12 | Código | Banco | Descrição | Tipo |  | Und | Quant. | Valor Unit | Total
Composição | 103294 | SINAPI | INSTALAÇÃO DE BANCO PRÉ-FABRICADO DE CONCRETO COM ENCOSTO, DIMENSÕES 180 CM X 64 CM X 89 CM, SOBRE PISO DE CONCRETO EXISTENTE. AF_11/2021 | Mobiliário Urbano |  | UN | 1 | 1045.31 | 1045.31
Composição Auxiliar | 88309 | SINAPI | PEDREIRO COM ENCARGOS COMPLEMENTARES | Livro SINAPI: Cálculos e Parâmetros |  | H | 4.1418 | 32.75 | 135.64
Composição Auxiliar | 5795 | SINAPI | MARTELETE OU ROMPEDOR PNEUMÁTICO MANUAL, 28 KG, COM SILENCIADOR - CHP DIURNO. AF_07/2016 | Custos Horários Produtivo e Improdutivo dos Equipamentos |  | CHP | 0.1536 | 25.65 | 3.93
Composição Auxiliar | 102486 | SINAPI | CONCRETO FCK = 15MPA, TRAÇO 1:3,4:3,4 (EM MASSA SECA DE CIMENTO/ AREIA MÉDIA/ SEIXO ROLADO) - PREPARO MANUAL. AF_05/2021 | Produção de Concreto |  | m³ | 0.0196 | 691.13 | 13.54
Composição Auxiliar | 5952 | SINAPI | MARTELETE OU ROMPEDOR PNEUMÁTICO MANUAL, 28 KG, COM SILENCIADOR - CHI DIURNO. AF_07/2016 | Custos Horários Produtivo e Improdutivo dos Equipamentos |  | CHI | 0.517 | 25.16 | 13
Composição Auxiliar | 87298 | SINAPI | ARGAMASSA TRAÇO 1:3 (EM VOLUME DE CIMENTO E AREIA MÉDIA ÚMIDA) PARA CONTRAPISO, PREPARO MECÂNICO COM BETONEIRA 400 L. AF_08/2019 | Argamassas |  | m³ | 0.0045 | 919.41 | 4.13
Composição Auxiliar | 88316 | SINAPI | SERVENTE COM ENCARGOS COMPLEMENTARES | Livro SINAPI: Cálculos e Parâmetros |  | H | 2.7612 | 26.88 | 74.22
Insumo | 00044445 | SINAPI | BANCO DE CONCRETO PRE-FABRICADO COM ENCOSTO, DIMENSOES 180 CM X 64 CM X 89 CM, ACABAMENTO EM CONCRETO APARENTE, FIXACAO POR CHUMBAMENTO COM CONCRETO | Material |  | UN | 1 | 800 | 800
Insumo | 00004721 | SINAPI | PEDRA BRITADA N. 1 (9,5 A 19 MM) POSTO PEDREIRA/FORNECEDOR, SEM FRETE | Material |  | m³ | 0.0034 | 252.15 | 0.85
|  |  |  | MO sem LS => | 69.11 | LS => | 82.02 | MO com LS => | 151.13
|  |  |  | Valor do BDI => | 261.32 |  | Valor com BDI => |  | 1306.63
[6 empty] | Quant. => | 50,00 | Preço Total => | 65331.5
19 |  |  | DETETIZAÇÃO E LIMPEZA | [5 empty] | 143653.6
19.1 | Código | Banco | Descrição | Tipo |  | Und | Quant. | Valor Unit | Total
Composição | COMP-873 | Próprio | Dedetização e desratização com micro pulverização, incluindo iscas para ratos, produtos registrados no MS | SEDI - SERVIÇOS DIVERSOS |  | Serv. | 1 | 995.47 | 995.47
Composição Auxiliar | 200001 | SEDOP | ENGENHEIRO CIVIL/ ELETRICISTA/SANITARISTA/MECANICO EARQUITETO DE OBRA JUNIOR COM ENCARGOS COMPLEMENTARES | 0 |  | mês | 0.01 | 24608.9 | 246.08
Composição Auxiliar | 88316 | SINAPI | SERVENTE COM ENCARGOS COMPLEMENTARES | Livro SINAPI: Cálculos e Parâmetros |  | H | 0.5 | 26.88 | 13.44
Insumo | 320 | Próprio | Produtos Químicos para detetização em geral, Incluso Inseticida, Raticida, Produto para escorpião/pulgas/formigas (complementar), Incluso Epi Completo, Pulverizador costal a Combustao | Material |  | CJ | 1 | 735.95 | 735.95
|  |  |  | MO sem LS => | 144.14 | LS => | 105.69 | MO com LS => | 249.83
|  |  |  | Valor do BDI => | 248.86 |  | Valor com BDI => |  | 1244.33
[6 empty] | Quant. => | 24,00 | Preço Total => | 29863.92
19.2 | Código | Banco | Descrição | Tipo |  | Und | Quant. | Valor Unit | Total
Composição | COMP-874 | Próprio | Serviço de Limpeza e higienização nos forros com bomba de sucção elétrica de moderada pressão | SEDI - SERVIÇOS DIVERSOS |  | m² | 1 | 42.09 | 42.09
Composição Auxiliar | 055283 | SBC | MANGUEIRA COM ENGATE RAPIDO E UNIAO 2.1/2"" | INSTALACOES HIDRAULICAS - INCENDIO |  | CJ | 0.005 | 664.82 | 3.32
Composição Auxiliar | 7868 | ORSE | Bomba Schneider mod BPI acoplada em motor elétrico 5 CV, sucção e recalque d=2 1/2" | Diversos |  | Un | 0.005 | 7462.13 | 37.31
Composição Auxiliar | 88316 | SINAPI | SERVENTE COM ENCARGOS COMPLEMENTARES | Livro SINAPI: Cálculos e Parâmetros |  | H | 0.05 | 26.88 | 1.34
Insumo | 10563 | ORSE | Material de limpeza | Material |  | mês | 0.0005 | 129.2 | 0.06
Insumo | 3792 | ORSE | Água | Material |  | l | 2 | 0.03 | 0.06
|  |  |  | MO sem LS => | 0.62 | LS => | 0.74 | MO com LS => | 1.36
|  |  |  | Valor do BDI => | 10.52 |  | Valor com BDI => |  | 52.61
[6 empty] | Quant. => | 1.400,00 | Preço Total => | 73654
19.3 | Código | Banco | Descrição | Tipo |  | Und | Quant. | Valor Unit | Total
Composição | COMP-875 | Próprio | Serviços de limpeza, conservação, higienização e asseios das caixas d´agua | SEDI - SERVIÇOS DIVERSOS |  | UN | 1 | 303.26 | 303.26
Composição Auxiliar | 88316 | SINAPI | SERVENTE COM ENCARGOS COMPLEMENTARES | Livro SINAPI: Cálculos e Parâmetros |  | H | 0.05 | 26.88 | 1.34
Composição Auxiliar | 7868 | ORSE | Bomba Schneider mod BPI acoplada em motor elétrico 5 CV, sucção e recalque d=2 1/2" | Diversos |  | Un | 0.04 | 7462.13 | 298.48
Composição Auxiliar | 055283 | SBC | MANGUEIRA COM ENGATE RAPIDO E UNIAO 2.1/2"" | INSTALACOES HIDRAULICAS - INCENDIO |  | CJ | 0.005 | 664.82 | 3.32
Insumo | 10563 | ORSE | Material de limpeza | Material |  | mês | 0.0005 | 129.2 | 0.06
Insumo | 3792 | ORSE | Água | Material |  | l | 2 | 0.03 | 0.06
|  |  |  | MO sem LS => | 2.02 | LS => | 2.41 | MO com LS => | 4.43
|  |  |  | Valor do BDI => | 75.81 |  | Valor com BDI => |  | 379.07
[6 empty] | Quant. => | 24,00 | Preço Total => | 9097.68
19.4 | Código | Banco | Descrição | Tipo |  | Und | Quant. | Valor Unit | Total
Composição | COMP-882 | Próprio | Descupinização: Tratamento das áreas infestadas através de perfuração do local e aplicação de cupinicidas por meio de pulverização e/ou injeção | SEDI - SERVIÇOS DIVERSOS |  | m² | 1 | 59.12 | 59.12
Composição Auxiliar | 102981 | SINAPI | PULVERIZADOR DE TINTA ELÉTRICO/MÁQUINA DE PINTURA AIRLESS, VAZÃO 2 L/MIN - CHP DIURNO. AF_05/2023 | Custos Horários Produtivo e Improdutivo dos Equipamentos |  | CHP | 1 | 37.93 | 37.93
Composição Auxiliar | 013347 | SBC | FURADEIRA ELETRICA 1/2"" BOSCH | MAQUINAS E FERRAMENTAS |  | H | 0.04 | 140.87 | 5.63
Composição Auxiliar | 88316 | SINAPI | SERVENTE COM ENCARGOS COMPLEMENTARES | Livro SINAPI: Cálculos e Parâmetros |  | H | 0.5 | 26.88 | 13.44
Insumo | 3140 | ORSE | Imunizante para madeira Jimo Cupim Incolor ou similar | Material |  | L | 0.05 | 42.52 | 2.12
|  |  |  | MO sem LS => | 14.33 | LS => | 17.02 | MO com LS => | 31.35
|  |  |  | Valor do BDI => | 14.78 |  | Valor com BDI => |  | 73.9
[6 empty] | Quant. => | 420,00 | Preço Total => | 31038
20 |  |  | LIMPEZA FINAL | [5 empty] | 32232
20.1 | Código | Banco | Descrição | Tipo |  | Und | Quant. | Valor Unit | Total
Composição | 270220 | SEDOP | Limpeza geral e entrega da obra | 0 |  | m² | 1 | 10.75 | 10.75
Composição Auxiliar | 280026 | SEDOP | SERVENTE COM ENCARGOS COMPLEMENTARES | 0 |  | h | 0.4 | 26.88 | 10.75
|  |  |  | MO sem LS => | 3.01 | LS => | 3.59 | MO com LS => | 6.6
|  |  |  | Valor do BDI => | 2.68 |  | Valor com BDI => |  | 13.43
[6 empty] | Quant. => | 2.400,00 | Preço Total => | 32232
[5 empty] | Total Geral |  | 3569183.65