## 01 - Orçamento Sintético
ESTADO DO AMAZONAS
PREFEITURA MUNICIPAL DE EIRUNEPÉ
ASSESSORIA EXECUTIVA DE PROJETOS E CONVÊNIOS
OBRA: CRECHE PRO INFANCIA BAIRRO SANTO ANTONIO |  |  |  |  | SINAPI - 03/2025 - Amazonas ORSE - 01/2025 - Sergipe SEINFRA - 028 - Ceará SETOP - 01/2025 - Minas Gerais SUDECAP - 01/2025 - Minas Gerais |  |  | Encargos Sociais: Desonerado Horista: 84,20% Mensalista:46,86%
LOCAL: MUNICIPIO DE EIRUNEPÉ-AM
INTERESSADO: PREFEITURA MUNICIPAL DE EIRUNEPÉ | [7 empty] | BDI: 25%
Orçamento Sintético
Item | Código | Banco | Descrição | Und | Quant. | Valor Unit | Valor Unit com BDI | Total | Peso (%)
1 |  |  | ADMINISTRAÇÃO DA OBRA |  | 1 |  | 138728.64 | 138728.64 | 4.945%
1.1 | 93565 | SINAPI | ENGENHEIRO CIVIL DE OBRA JUNIOR COM ENCARGOS COMPLEMENTARES | MES | 4 | 20284.53 | 25355.66 | 101422.64 | 3.615%
1.2 | 94295 | SINAPI | MESTRE DE OBRAS COM ENCARGOS COMPLEMENTARES | MES | 4 | 7461.2 | 9326.5 | 37306 | 1.33%
2 |  |  | SERVIÇOS PRELIMINARES |  | 1 |  | 62684.38 | 62684.38 | 2.234%
2.1 | 103689 | SINAPI | FORNECIMENTO E INSTALAÇÃO DE PLACA DE OBRA COM CHAPA GALVANIZADA E ESTRUTURA DE MADEIRA. AF_03/2022_PS | m² | 10 | 460.26 | 575.32 | 5753.2 | 0.2051%
2.2 | 98458 | SINAPI | TAPUME COM COMPENSADO DE MADEIRA. AF_03/2024 | m² | 88 | 96.37 | 120.46 | 10600.48 | 0.3779%
2.3 | C2850 | SEINFRA | INSTALAÇÕES PROVISÓRIAS DE LUZ , FORÇA,TELEFONE E LÓGICA | UN | 1 | 1676.69 | 2095.86 | 2095.86 | 0.07471%
2.4 | C2851 | SEINFRA | INSTALAÇÕES PROVISÓRIAS DE ÁGUA | UN | 1 | 1343.31 | 1679.13 | 1679.13 | 0.05985%
2.5 | C2849 | SEINFRA | INSTALAÇÕES PROVISÓRIAS DE ESGOTO | UN | 1 | 262.81 | 328.51 | 328.51 | 0.01171%
2.6 | CPU080 | Próprio | SINAPI (104893) - COMPOSIÇÃO PARAMÉTRICA DE EXECUÇÃO DE ESCRITÓRIO EM CANTEIRO DE OBRAS, FORA DA PROJEÇÃO DA LAJE, EM ALVENARIA, NÃO INCLUSO MOBILIÁRIO E EQUIPAMENTOS. AF_01/2024_PE | m² | 20 | 1340.21 | 1675.26 | 33505.2 | 1.194%
2.7 | 98524 | SINAPI | LIMPEZA MANUAL DE VEGETAÇÃO EM TERRENO COM ENXADA. AF_03/2024 | m² | 1400 | 4.99 | 6.23 | 8722 | 0.3109%
3 |  |  | MOVIMENTO DE TERRAS PARA FUNDAÇÕES |  | 1 |  | 1289.23 | 1289.23 | 0.04595%
3.1 |  |  | CASTELO D´ÁGUA |  | 1 |  | 1289.23 | 1289.23 | 0.04595%
3.1.1 | 93358 | SINAPI | ESCAVAÇÃO MANUAL DE VALA. AF_09/2024 | m³ | 9.6 | 92.68 | 115.85 | 1112.16 | 0.03964%
3.1.2 | 101616 | SINAPI | PREPARO DE FUNDO DE VALA COM LARGURA MENOR QUE 1,5 M (ACERTO DO SOLO NATURAL). AF_08/2020 | m² | 12.96 | 6.77 | 8.46 | 109.64 | 0.003908%
3.1.3 | 93382 | SINAPI | REATERRO MANUAL DE VALAS, COM COMPACTADOR DE SOLOS DE PERCUSSÃO. AF_08/2023 | m³ | 1.82 | 29.64 | 37.05 | 67.43 | 0.002404%
4 |  |  | FUNDAÇÃO DO CASTELO DÁGUA |  | 1 |  | 38192.99 | 38192.99 | 1.361%
4.1 | 100897 | SINAPI | ESTACA ESCAVADA MECANICAMENTE, SEM FLUIDO ESTABILIZANTE, COM 40CM DE DIÂMETRO, CONCRETO LANÇADO POR CAMINHÃO BETONEIRA (EXCLUSIVE MOBILIZAÇÃO E DESMOBILIZAÇÃO). AF_01/2020 | M | 63 | 177.55 | 221.93 | 13981.59 | 0.4984%
4.2 | 95601 | SINAPI | ARRASAMENTO MECANICO DE ESTACA DE CONCRETO ARMADO, DIAMETROS DE ATÉ 40 CM. AF_05/2021 | UN | 9 | 20.15 | 25.18 | 226.62 | 0.008078%
4.3 | 95241 | SINAPI | LASTRO DE CONCRETO MAGRO, APLICADO EM PISOS, LAJES SOBRE SOLO OU RADIERS, ESPESSURA DE 5 CM. AF_01/2024 | m² | 12.96 | 46.35 | 57.93 | 750.77 | 0.02676%
4.4 | 96534 | SINAPI | FABRICAÇÃO, MONTAGEM E DESMONTAGEM DE FÔRMA PARA BLOCO DE COROAMENTO, EM MADEIRA SERRADA, E=25 MM, 4 UTILIZAÇÕES. AF_01/2024 | m² | 8.64 | 74.67 | 93.33 | 806.37 | 0.02874%
4.5 | 92919 | SINAPI | ARMAÇÃO DE ESTRUTURAS DIVERSAS DE CONCRETO ARMADO, EXCETO VIGAS, PILARES, LAJES E FUNDAÇÕES, UTILIZANDO AÇO CA-50 DE 10,0 MM - MONTAGEM. AF_06/2022 | KG | 238.29 | 13.52 | 16.9 | 4027.1 | 0.1435%
4.6 | 92921 | SINAPI | ARMAÇÃO DE ESTRUTURAS DIVERSAS DE CONCRETO ARMADO, EXCETO VIGAS, PILARES, LAJES E FUNDAÇÕES, UTILIZANDO AÇO CA-50 DE 12,5 MM - MONTAGEM. AF_06/2022 | KG | 199.34 | 11.23 | 14.03 | 2796.74 | 0.09969%
4.7 | 92924 | SINAPI | ARMAÇÃO DE ESTRUTURAS DIVERSAS DE CONCRETO ARMADO, EXCETO VIGAS, PILARES, LAJES E FUNDAÇÕES, UTILIZANDO AÇO CA-50 DE 25,0 MM - MONTAGEM. AF_06/2022 | KG | 18.49 | 11.85 | 14.81 | 273.83 | 0.009761%
4.8 | 92915 | SINAPI | ARMAÇÃO DE ESTRUTURAS DIVERSAS DE CONCRETO ARMADO, EXCETO VIGAS, PILARES, LAJES E FUNDAÇÕES, UTILIZANDO AÇO CA-60 DE 5,0 MM - MONTAGEM. AF_06/2022 | KG | 23.54 | 18.32 | 22.9 | 539.06 | 0.01921%
4.9 | 103672 | SINAPI | CONCRETAGEM DE PILARES, FCK = 25 MPA, COM USO DE BOMBA - LANÇAMENTO, ADENSAMENTO E ACABAMENTO. AF_02/2022_PS | m³ | 10.87 | 1088.57 | 1360.71 | 14790.91 | 0.5272%
5 |  |  | SISTEMA DE VEDÇÃO VERTICAL |  | 1 |  | 15048.37 | 15048.37 | 0.5364%
5.1 |  |  | ALVENARIA DE VEDAÇÃO |  | 1 |  | 10680.49 | 10680.49 | 0.3807%
5.1.1 | C4070 | SEINFRA | DIVISÓRIA DE GRANITO CINZA E=2cm | m² | 15.72 | 472.38 | 590.47 | 9282.18 | 0.3309%
5.1.2 | 96361 | SINAPI | PAREDE COM SISTEMA EM CHAPAS DE GESSO PARA DRYWALL, USO INTERNO, COM DUAS FACES SIMPLES E ESTRUTURA METÁLICA COM GUIAS DUPLAS PARA PAREDES COM ÁREA LÍQUIDA MAIOR OU IGUAL A 6 M2, COM VÃOS. AF_07/2023_PS | m² | 7.2 | 155.37 | 194.21 | 1398.31 | 0.04984%
5.2 |  |  | ALVENARIA DA MURETA |  | 1 |  | 4367.88 | 4367.88 | 0.1557%
5.2.1 | 103324 | SINAPI | ALVENARIA DE VEDAÇÃO DE BLOCOS CERÂMICOS FURADOS NA VERTICAL DE 14X19X39 CM (ESPESSURA 14 CM) E ARGAMASSA DE ASSENTAMENTO COM PREPARO EM BETONEIRA. AF_12/2021 | m² | 41.77 | 83.66 | 104.57 | 4367.88 | 0.1557%
6 |  |  | ESQUADRIAS |  | 1 |  | 413015.6 | 413015.6 | 14.72%
6.1 |  |  | PORTAS DE MADEIRA |  | 1 |  | 52766.1 | 52766.1 | 1.881%
6.1.1 | 90842 | SINAPI | KIT DE PORTA DE MADEIRA PARA PINTURA, SEMI-OCA (LEVE OU MÉDIA), PADRÃO MÉDIO, 70X210CM, ESPESSURA DE 3,5CM, ITENS INCLUSOS: DOBRADIÇAS, MONTAGEM E INSTALAÇÃO DO BATENTE, FECHADURA COM EXECUÇÃO DO FURO - FORNECIMENTO E INSTALAÇÃO. AF_12/2019 | UN | 10 | 894.02 | 1117.52 | 11175.2 | 0.3983%
6.1.2 | CPUEIRU25/02 | Próprio | Porta de Madeira - PM2 - 80x210, com veneziana, incluso ferragens e fechadura, conforme projeto de esquadrias | UN | 5 | 1753.75 | 2192.18 | 10960.9 | 0.3907%
6.1.3 | 90843 | SINAPI | KIT DE PORTA DE MADEIRA PARA PINTURA, SEMI-OCA (LEVE OU MÉDIA), PADRÃO MÉDIO, 80X210CM, ESPESSURA DE 3,5CM, ITENS INCLUSOS: DOBRADIÇAS, MONTAGEM E INSTALAÇÃO DO BATENTE, FECHADURA COM EXECUÇÃO DO FURO - FORNECIMENTO E INSTALAÇÃO. AF_12/2019 | UN | 6 | 943.62 | 1179.52 | 7077.12 | 0.2523%
6.1.4 | 90843 | SINAPI | KIT DE PORTA DE MADEIRA PARA PINTURA, SEMI-OCA (LEVE OU MÉDIA), PADRÃO MÉDIO, 80X210CM, ESPESSURA DE 3,5CM, ITENS INCLUSOS: DOBRADIÇAS, MONTAGEM E INSTALAÇÃO DO BATENTE, FECHADURA COM EXECUÇÃO DO FURO - FORNECIMENTO E INSTALAÇÃO. AF_12/2019 | UN | 4 | 943.62 | 1179.52 | 4718.08 | 0.1682%
6.1.5 | 90843 | SINAPI | KIT DE PORTA DE MADEIRA PARA PINTURA, SEMI-OCA (LEVE OU MÉDIA), PADRÃO MÉDIO, 80X210CM, ESPESSURA DE 3,5CM, ITENS INCLUSOS: DOBRADIÇAS, MONTAGEM E INSTALAÇÃO DO BATENTE, FECHADURA COM EXECUÇÃO DO FURO - FORNECIMENTO E INSTALAÇÃO. AF_12/2019 | UN | 10 | 943.62 | 1179.52 | 11795.2 | 0.4204%
6.1.6 | CPUEIRU25/03 | Próprio | Porta de compesando de madeira - PM6 - 60x100, folha lisa revestida com laminado melamínico, incluso ferragens, conforme projeto de esquadrias | UN | 8 | 703.96 | 879.95 | 7039.6 | 0.2509%
6.2 |  |  | FERRAGENS E ACESSÓRIOS |  | 1 |  | 6226.37 | 6226.37 | 0.2219%
6.2.1 | 90830 | SINAPI | FECHADURA DE EMBUTIR COM CILINDRO, EXTERNA, COMPLETA, ACABAMENTO PADRÃO MÉDIO, INCLUSO EXECUÇÃO DE FURO - FORNECIMENTO E INSTALAÇÃO. AF_12/2019 | UN | 8 | 181.83 | 227.28 | 1818.24 | 0.06481%
6.2.2 | 100866 | SINAPI | BARRA DE APOIO RETA, EM ACO INOX POLIDO, COMPRIMENTO 60CM, FIXADA NA PAREDE - FORNECIMENTO E INSTALAÇÃO. AF_01/2020 | UN | 8.4 | 293.69 | 367.11 | 3083.72 | 0.1099%
6.2.3 | CPUEIRU25/04 | Próprio | Chapa metalica (alumínio) 0,80m x 0,4m, e= 1mm para as portas - fornecimento e instalação | M² | 19.2 | 55.19 | 68.98 | 1324.41 | 0.04721%
6.3 |  |  | PORTAS EM ALUMÍNIO |  | 1 |  | 109506.8 | 109506.8 | 3.903%
6.3.1 | CPUEIRU25/05 | Próprio | Porta de abrir - PA1 - 100x210 em chapa de alumínio com veneziana e vidro mini boreal- conforme projeto de esquadrias, inclusive ferragens e vidro | M² | 2.1 | 520.2 | 650.25 | 1365.52 | 0.04867%
6.3.2 | CPUEIRU25/06 | Próprio | Porta de abrir - PA2 - 80x210 em chapa de alumínio com veneziana e vidro mini boreal- conforme projeto de esquadrias, inclusive ferragens e vidro | M² | 1.68 | 713 | 891.25 | 1497.3 | 0.05337%
6.3.3 | CPUEIRU25/07 | Próprio | Porta de abrir - PA3 - 160x210 em chapa de alumínio com veneziana- conforme projeto de esquadrias, inclusive ferragens e vidro | M² | 6.72 | 713.17 | 891.46 | 5990.61 | 0.2135%
6.3.4 | 100702 | SINAPI | PORTA DE CORRER DE ALUMÍNIO, COM DUAS FOLHAS PARA VIDRO, INCLUSO VIDRO LISO INCOLOR, FECHADURA E PUXADOR, SEM ALIZAR. AF_12/2019 | m² | 143.1 | 498.26 | 622.82 | 89125.54 | 3.177%
6.3.5 | 100702 | SINAPI | PORTA DE CORRER DE ALUMÍNIO, COM DUAS FOLHAS PARA VIDRO, INCLUSO VIDRO LISO INCOLOR, FECHADURA E PUXADOR, SEM ALIZAR. AF_12/2019 | m² | 5.04 | 498.26 | 622.82 | 3139.01 | 0.1119%
6.3.6 | 91341 | SINAPI | PORTA EM ALUMÍNIO DE ABRIR TIPO VENEZIANA COM GUARNIÇÃO, FIXAÇÃO COM PARAFUSOS - FORNECIMENTO E INSTALAÇÃO. AF_12/2019 | m² | 4.44 | 692.58 | 865.72 | 3843.79 | 0.137%
6.3.7 | 91341 | SINAPI | PORTA EM ALUMÍNIO DE ABRIR TIPO VENEZIANA COM GUARNIÇÃO, FIXAÇÃO COM PARAFUSOS - FORNECIMENTO E INSTALAÇÃO. AF_12/2019 | m² | 5.25 | 692.58 | 865.72 | 4545.03 | 0.162%
6.4 |  |  | PORTAS DE VIDRO-PV |  | 1 |  | 11309.27 | 11309.27 | 0.4031%
6.4.1 | 102185 | SINAPI | PORTA DE ABRIR COM MOLA HIDRÁULICA, EM VIDRO TEMPERADO, 2 FOLHAS DE 90X210 CM, ESPESSURA DD 10MM, INCLUSIVE ACESSÓRIOS. AF_01/2021 | UN | 1 | 4976.75 | 6220.93 | 6220.93 | 0.2217%
6.4.2 | 102184 | SINAPI | PORTA DE ABRIR COM MOLA HIDRÁULICA, EM VIDRO TEMPERADO, 90X210 CM, ESPESSURA 10 MM, INCLUSIVE ACESSÓRIOS. AF_01/2021 | UN | 1 | 2482.18 | 3102.72 | 3102.72 | 0.1106%
6.4.3 | MTP_538 | Próprio | Bandeiras fixas de vidro 175x35 para porta PV2, conforme projeto de esquadria | M² | 3.53 | 450 | 562.5 | 1985.62 | 0.07078%
6.5 |  |  | JANELA DE ALUMINIO-JA |  | 1 |  | 108452.86 | 108452.86 | 3.866%
6.5.1 | 94559 | SINAPI | JANELA DE AÇO TIPO BASCULANTE, PARA VIDROS (VIDROS NÃO INCLUSOS), BATENTE/ REQUADRO INCLUSO (6,5 A 14 CM), DIMENSÕES 60X60 CM, COM COM PINTURA ANTICORROSIVA, SEM ACABAMENTO, COM FERRAGENS, FIXAÇÃO COM ARGAMASSA, EXCLUSIVE CONTRAMARCO - FORNECIMENTO E INSTALAÇÃO. AF_11/2024 | m² | 1.75 | 733.2 | 916.5 | 1603.87 | 0.05717%
6.5.2 | 94559 | SINAPI | JANELA DE AÇO TIPO BASCULANTE, PARA VIDROS (VIDROS NÃO INCLUSOS), BATENTE/ REQUADRO INCLUSO (6,5 A 14 CM), DIMENSÕES 60X60 CM, COM COM PINTURA ANTICORROSIVA, SEM ACABAMENTO, COM FERRAGENS, FIXAÇÃO COM ARGAMASSA, EXCLUSIVE CONTRAMARCO - FORNECIMENTO E INSTALAÇÃO. AF_11/2024 | m² | 1.6 | 733.2 | 916.5 | 1466.4 | 0.05227%
6.5.3 | 94570 | SINAPI | JANELA DE ALUMÍNIO DE CORRER COM 2 FOLHAS PARA VIDROS (VIDROS INCLUSOS), BATENTE/ REQUADRO 6 A 14 CM, ACABAMENTO COM ACETATO OU BRILHANTE, FIXAÇÃO COM PARAFUSO, SEM GUARNIÇÃO/ ALIZAR, DIMENSÕES 100X120 CM, VEDAÇÃO COM SILICONE, EXCLUSIVE CONTRAMARCO - FORNECIMENTO E INSTALAÇÃO. AF_11/2024 | m² | 3.22 | 345.43 | 431.78 | 1390.33 | 0.04956%
6.5.4 | 94559 | SINAPI | JANELA DE AÇO TIPO BASCULANTE, PARA VIDROS (VIDROS NÃO INCLUSOS), BATENTE/ REQUADRO INCLUSO (6,5 A 14 CM), DIMENSÕES 60X60 CM, COM COM PINTURA ANTICORROSIVA, SEM ACABAMENTO, COM FERRAGENS, FIXAÇÃO COM ARGAMASSA, EXCLUSIVE CONTRAMARCO - FORNECIMENTO E INSTALAÇÃO. AF_11/2024 | m² | 2.03 | 733.2 | 916.5 | 1860.49 | 0.06632%
6.5.5 | 94570 | SINAPI | JANELA DE ALUMÍNIO DE CORRER COM 2 FOLHAS PARA VIDROS (VIDROS INCLUSOS), BATENTE/ REQUADRO 6 A 14 CM, ACABAMENTO COM ACETATO OU BRILHANTE, FIXAÇÃO COM PARAFUSO, SEM GUARNIÇÃO/ ALIZAR, DIMENSÕES 100X120 CM, VEDAÇÃO COM SILICONE, EXCLUSIVE CONTRAMARCO - FORNECIMENTO E INSTALAÇÃO. AF_11/2024 | m² | 2.16 | 345.43 | 431.78 | 932.64 | 0.03324%
6.5.6 | 94569 | SINAPI | JANELA DE ALUMÍNIO TIPO MAXIM-AR, BATENTE/ REQUADRO 3 A 14 CM, VIDRO INCLUSO, FIXAÇÃO COM PARAFUSO, SEM GUARNIÇÃO/ ALIZAR, DIMENSÕES 60X80 (A X L) CM, SEM ACABAMENTO, VEDAÇÃO COM SILICONE, EXCLUSIVE CONTRAMARCO - FORNECIMENTO E INSTALAÇÃO. AF_11/2024 | m² | 2.1 | 653.51 | 816.88 | 1715.44 | 0.06115%
6.5.7 | 94569 | SINAPI | JANELA DE ALUMÍNIO TIPO MAXIM-AR, BATENTE/ REQUADRO 3 A 14 CM, VIDRO INCLUSO, FIXAÇÃO COM PARAFUSO, SEM GUARNIÇÃO/ ALIZAR, DIMENSÕES 60X80 (A X L) CM, SEM ACABAMENTO, VEDAÇÃO COM SILICONE, EXCLUSIVE CONTRAMARCO - FORNECIMENTO E INSTALAÇÃO. AF_11/2024 | m² | 12.6 | 653.51 | 816.88 | 10292.68 | 0.3669%
6.5.8 | 94569 | SINAPI | JANELA DE ALUMÍNIO TIPO MAXIM-AR, BATENTE/ REQUADRO 3 A 14 CM, VIDRO INCLUSO, FIXAÇÃO COM PARAFUSO, SEM GUARNIÇÃO/ ALIZAR, DIMENSÕES 60X80 (A X L) CM, SEM ACABAMENTO, VEDAÇÃO COM SILICONE, EXCLUSIVE CONTRAMARCO - FORNECIMENTO E INSTALAÇÃO. AF_11/2024 | m² | 6.3 | 653.51 | 816.88 | 5146.34 | 0.1834%
6.5.9 | 94569 | SINAPI | JANELA DE ALUMÍNIO TIPO MAXIM-AR, BATENTE/ REQUADRO 3 A 14 CM, VIDRO INCLUSO, FIXAÇÃO COM PARAFUSO, SEM GUARNIÇÃO/ ALIZAR, DIMENSÕES 60X80 (A X L) CM, SEM ACABAMENTO, VEDAÇÃO COM SILICONE, EXCLUSIVE CONTRAMARCO - FORNECIMENTO E INSTALAÇÃO. AF_11/2024 | m² | 18.9 | 653.51 | 816.88 | 15439.03 | 0.5503%
6.5.10 | 94569 | SINAPI | JANELA DE ALUMÍNIO TIPO MAXIM-AR, BATENTE/ REQUADRO 3 A 14 CM, VIDRO INCLUSO, FIXAÇÃO COM PARAFUSO, SEM GUARNIÇÃO/ ALIZAR, DIMENSÕES 60X80 (A X L) CM, SEM ACABAMENTO, VEDAÇÃO COM SILICONE, EXCLUSIVE CONTRAMARCO - FORNECIMENTO E INSTALAÇÃO. AF_11/2024 | m² | 2.1 | 653.51 | 816.88 | 1715.44 | 0.06115%
6.5.11 | 94569 | SINAPI | JANELA DE ALUMÍNIO TIPO MAXIM-AR, BATENTE/ REQUADRO 3 A 14 CM, VIDRO INCLUSO, FIXAÇÃO COM PARAFUSO, SEM GUARNIÇÃO/ ALIZAR, DIMENSÕES 60X80 (A X L) CM, SEM ACABAMENTO, VEDAÇÃO COM SILICONE, EXCLUSIVE CONTRAMARCO - FORNECIMENTO E INSTALAÇÃO. AF_11/2024 | m² | 6.3 | 653.51 | 816.88 | 5146.34 | 0.1834%
6.5.12 | 94569 | SINAPI | JANELA DE ALUMÍNIO TIPO MAXIM-AR, BATENTE/ REQUADRO 3 A 14 CM, VIDRO INCLUSO, FIXAÇÃO COM PARAFUSO, SEM GUARNIÇÃO/ ALIZAR, DIMENSÕES 60X80 (A X L) CM, SEM ACABAMENTO, VEDAÇÃO COM SILICONE, EXCLUSIVE CONTRAMARCO - FORNECIMENTO E INSTALAÇÃO. AF_11/2024 | m² | 8.4 | 653.51 | 816.88 | 6861.79 | 0.2446%
6.5.13 | 94569 | SINAPI | JANELA DE ALUMÍNIO TIPO MAXIM-AR, BATENTE/ REQUADRO 3 A 14 CM, VIDRO INCLUSO, FIXAÇÃO COM PARAFUSO, SEM GUARNIÇÃO/ ALIZAR, DIMENSÕES 60X80 (A X L) CM, SEM ACABAMENTO, VEDAÇÃO COM SILICONE, EXCLUSIVE CONTRAMARCO - FORNECIMENTO E INSTALAÇÃO. AF_11/2024 | m² | 12.6 | 653.51 | 816.88 | 10292.68 | 0.3669%
6.5.14 | 94569 | SINAPI | JANELA DE ALUMÍNIO TIPO MAXIM-AR, BATENTE/ REQUADRO 3 A 14 CM, VIDRO INCLUSO, FIXAÇÃO COM PARAFUSO, SEM GUARNIÇÃO/ ALIZAR, DIMENSÕES 60X80 (A X L) CM, SEM ACABAMENTO, VEDAÇÃO COM SILICONE, EXCLUSIVE CONTRAMARCO - FORNECIMENTO E INSTALAÇÃO. AF_11/2024 | m² | 33.6 | 653.51 | 816.88 | 27447.16 | 0.9784%
6.5.15 | 94569 | SINAPI | JANELA DE ALUMÍNIO TIPO MAXIM-AR, BATENTE/ REQUADRO 3 A 14 CM, VIDRO INCLUSO, FIXAÇÃO COM PARAFUSO, SEM GUARNIÇÃO/ ALIZAR, DIMENSÕES 60X80 (A X L) CM, SEM ACABAMENTO, VEDAÇÃO COM SILICONE, EXCLUSIVE CONTRAMARCO - FORNECIMENTO E INSTALAÇÃO. AF_11/2024 | m² | 16.8 | 653.51 | 816.88 | 13723.58 | 0.4892%
6.5.16 | 94570 | SINAPI | JANELA DE ALUMÍNIO DE CORRER COM 2 FOLHAS PARA VIDROS (VIDROS INCLUSOS), BATENTE/ REQUADRO 6 A 14 CM, ACABAMENTO COM ACETATO OU BRILHANTE, FIXAÇÃO COM PARAFUSO, SEM GUARNIÇÃO/ ALIZAR, DIMENSÕES 100X120 CM, VEDAÇÃO COM SILICONE, EXCLUSIVE CONTRAMARCO - FORNECIMENTO E INSTALAÇÃO. AF_11/2024 | m² | 5.44 | 345.43 | 431.78 | 2348.88 | 0.08373%
6.5.17 | CPU-035. | Próprio | Tela de nylon de proteção- fixada na esquadria | m² | 19.38 | 44.16 | 55.2 | 1069.77 | 0.03813%
6.6 |  |  | VIDROS |  | 1 |  | 32359.81 | 32359.81 | 1.153%
6.6.1 | 102179 | SINAPI | INSTALAÇÃO DE VIDRO TEMPERADO, E = 6 MM, ENCAIXADO EM PERFIL U. AF_01/2021_PS | m² | 16.2 | 500.31 | 625.38 | 10131.15 | 0.3611%
6.6.2 | 102179 | SINAPI | INSTALAÇÃO DE VIDRO TEMPERADO, E = 6 MM, ENCAIXADO EM PERFIL U. AF_01/2021_PS | m² | 2.18 | 500.31 | 625.38 | 1363.32 | 0.0486%
6.6.3 | 102237 | SINAPI | BOX FRONTAL DE CORRER, COM VIDRO TEMPERADO 8 MM, 190X100CM, 1 FOLHA FIXA, 1 FOLHA MÓVEL, PERFIS E FERRAGENS EM ALUMÍNIO. AF_01/2021 | m² | 7.2 | 439.78 | 549.72 | 3957.98 | 0.1411%
6.6.4 | 102236 | SINAPI | DIVISÓRIA EM VIDRO TEMPERADO 10 MM COM PORTA DE CORRER, INCLUSIVE FERRAGENS. AF_01/2021 | m² | 3.57 | 826.56 | 1033.2 | 3688.52 | 0.1315%
6.6.5 | 102147 | SINAPI | ESPELHO CRISTAL, ESPESSURA 4 MM, SEM MOLDURA, ADERIDO COM ADESIVO FIXA-ESPELHO. AF_01/2021 | m² | 16.9 | 625.75 | 782.18 | 13218.84 | 0.4712%
6.7 |  |  | ESQUADRIA-GRADIL METÁLICO |  | 1 |  | 92394.39 | 92394.39 | 3.293%
6.7.1 | CP0073 | Próprio | Gradil metalico e tela de aço galvanizado, inclusive pintura (GR1, GR2, GR3, GR4) | M² | 69.79 | 55.92 | 69.9 | 4878.32 | 0.1739%
6.7.2 | CP0074 | Próprio | Portão de abrir em chapa de aço perfurada, inclusive pintura (PF1 e PF2) | M² | 20.52 | 283.41 | 354.26 | 7269.41 | 0.2591%
6.7.3 | CP0075 | Próprio | Fechamento com chapa de aço perfurada, inclusive perfis metálicos para suporte e pintura | M² | 164.44 | 354.53 | 443.16 | 72873.23 | 2.598%
6.7.4 | CP0076 | Próprio | Portão de abrir com gradil metálico e tela de aço galvanizado, inclusive pintura | M² | 13.5 | 436.95 | 546.18 | 7373.43 | 0.2628%
7 |  |  | REVESTIMENTO INTERNO E EXTERNO |  | 1 |  | 220533.41 | 220533.41 | 7.861%
7.1 | 87273 | SINAPI | REVESTIMENTO CERÂMICO PARA PAREDES INTERNAS COM PLACAS TIPO ESMALTADA DE DIMENSÕES 33X45 CM APLICADAS NA ALTURA INTEIRA DAS PAREDES. AF_02/2023_PE | m² | 671.71 | 76.51 | 95.63 | 64235.62 | 2.29%
7.2 | 87265 | SINAPI | REVESTIMENTO CERÂMICO PARA PAREDES INTERNAS COM PLACAS TIPO ESMALTADA DE DIMENSÕES 20X20 CM APLICADAS NA ALTURA INTEIRA DAS PAREDES. AF_02/2023_PE | m² | 14.23 | 68.45 | 85.56 | 1217.51 | 0.0434%
7.3 | 87265 | SINAPI | REVESTIMENTO CERÂMICO PARA PAREDES INTERNAS COM PLACAS TIPO ESMALTADA DE DIMENSÕES 20X20 CM APLICADAS NA ALTURA INTEIRA DAS PAREDES. AF_02/2023_PE | m² | 17.25 | 68.45 | 85.56 | 1475.91 | 0.05261%
7.4 | 87265 | SINAPI | REVESTIMENTO CERÂMICO PARA PAREDES INTERNAS COM PLACAS TIPO ESMALTADA DE DIMENSÕES 20X20 CM APLICADAS NA ALTURA INTEIRA DAS PAREDES. AF_02/2023_PE | m² | 166.07 | 68.45 | 85.56 | 14208.94 | 0.5065%
7.5 | 101738 | SINAPI | RODAPÉ EM MADEIRA, ALTURA 7CM, FIXADO COM COLA. AF_09/2020 | M | 238.6 | 40.78 | 50.97 | 12161.44 | 0.4335%
7.6 | 96109 | SINAPI | FORRO EM PLACAS DE GESSO, PARA AMBIENTES RESIDENCIAIS. AF_08/2023_PS | m² | 495.39 | 54.33 | 67.91 | 33641.93 | 1.199%
7.7 | C4480 | SEINFRA | FORRO ACÚSTICO EM PLACAS DE FIBRA MINERAL C/PERFIL "T" EM ALUMÍNIO - FORNECIMENTO E MONTAGEM | m² | 734.92 | 101.88 | 127.35 | 93592.06 | 3.336%
8 |  |  | SISTEMA DE PISOS |  | 1 |  | 173523.9 | 173523.9 | 6.185%
8.1 |  |  | PAVIMENTAÇÃO INTERNA |  | 1 |  | 135597.07 | 135597.07 | 4.833%
8.1.1 | PAV-CD29 | Próprio | SINAPI (73676) - PISO CIMENTADO TRAÇO 1:3 (CIMENTO E AREIA) ACABAMENTO LISO PIGMENTADO ESPESSURA 1,5CM COM JUNTAS PLASTICAS DE DILATACAO E ARGAMASSA EM PREPARO MANUAL | m² | 382.52 | 75.59 | 94.48 | 36140.48 | 1.288%
8.1.2 | 102805 | SINAPI | PINTURA DE PISO COM TINTA EPÓXI, APLICAÇÃO MECÂNICA, 2 DEMÃOS. AF_05/2021 | m² | 23.72 | 54.37 | 67.96 | 1612.01 | 0.05746%
8.1.3 | 87248 | SINAPI | REVESTIMENTO CERÂMICO PARA PISO COM PLACAS TIPO ESMALTADA DE DIMENSÕES 35X35 CM APLICADA EM AMBIENTES DE ÁREA MAIOR QUE 10 M2. AF_02/2023_PE | m² | 228.05 | 62.31 | 77.88 | 17760.53 | 0.6331%
8.1.4 | 87257 | SINAPI | REVESTIMENTO CERÂMICO PARA PISO COM PLACAS TIPO ESMALTADA DE DIMENSÕES 60X60 CM APLICADA EM AMBIENTES DE ÁREA MAIOR QUE 10 M2. AF_02/2023_PE | m² | 347.46 | 73.55 | 91.93 | 31941.99 | 1.139%
8.1.5 | 101728 | SINAPI | PISO VINÍLICO FLEXÍVEL EM MANTA, PADRÃO LISO, ESPESSURA 2 MM, FIXADO COM COLA. AF_09/2020 | m² | 394.65 | 49.58 | 61.97 | 24456.46 | 0.8717%
8.1.6 | C4623 | SEINFRA | PISO PODOTÁTIL INTERNO EM BORRACHA 30x30cm ASSENTAMENTO COM COLA VINIL (FORNECIMENTO E ASSENTAMENTO) | m² | 3.06 | 235.82 | 294.77 | 901.99 | 0.03215%
8.1.7 | C4623 | SEINFRA | PISO PODOTÁTIL INTERNO EM BORRACHA 30x30cm ASSENTAMENTO COM COLA VINIL (FORNECIMENTO E ASSENTAMENTO) | m² | 0.99 | 235.82 | 294.77 | 291.82 | 0.0104%
8.1.8 | 88650 | SINAPI | RODAPÉ CERÂMICO DE 7CM DE ALTURA COM PLACAS TIPO ESMALTADA DE DIMENSÕES 60X60CM. AF_02/2023 | M | 132.1 | 13.55 | 16.93 | 2236.45 | 0.07972%
8.1.9 | C4505 | SEINFRA | RODAPÉ VINÍLICO, H=5cm - FORNECIMENTO E COLOCAÇÃO | M | 238.6 | 27.12 | 33.9 | 8088.54 | 0.2883%
8.1.10 | C2284 | SEINFRA | SOLEIRA DE GRANITO L= 15cm | M | 99.15 | 95.23 | 119.03 | 11801.82 | 0.4207%
8.1.11 | C2285 | SEINFRA | SOLEIRA DE GRANITO L= 25cm | M | 1.75 | 166.85 | 208.56 | 364.98 | 0.01301%
8.2 |  |  | PAVIMENTAÇÃO EXTERNA |  | 1 |  | 37926.83 | 37926.83 | 1.352%
8.2.1 | 94963 | SINAPI | CONCRETO FCK = 15MPA, TRAÇO 1:3,4:3,5 (EM MASSA SECA DE CIMENTO/ AREIA MÉDIA/ BRITA 1) - PREPARO MECÂNICO COM BETONEIRA 400 L. AF_05/2021 | m³ | 22.06 | 595.56 | 744.45 | 16422.56 | 0.5854%
8.2.2 | 92396 | SINAPI | EXECUÇÃO DE PASSEIO EM PISO INTERTRAVADO, COM BLOCO RETANGULAR COR NATURAL DE 20 X 10 CM, ESPESSURA 6 CM. AF_10/2022 | m² | 68.26 | 112.76 | 140.95 | 9621.24 | 0.3429%
8.2.3 | C4624 | SEINFRA | PISO PODOTÁTIL EXTERNO EM PMC ESP. 3CM, ASSENTADO COM ARGAMASSA (FORNECIMENTO E ASSENTAMENTO) | m² | 1.98 | 141.95 | 177.43 | 351.31 | 0.01252%
8.2.4 | C4624 | SEINFRA | PISO PODOTÁTIL EXTERNO EM PMC ESP. 3CM, ASSENTADO COM ARGAMASSA (FORNECIMENTO E ASSENTAMENTO) | m² | 9.09 | 141.95 | 177.43 | 1612.83 | 0.05749%
8.2.5 | C012 | Próprio | Colchão de areia e=36 cm | m² | 27.24 | 54.98 | 68.72 | 1871.93 | 0.06672%
8.2.6 | 98504 | SINAPI | PLANTIO DE GRAMA BATATAIS EM PLACAS. AF_07/2024 | m² | 354.18 | 18.18 | 22.72 | 8046.96 | 0.2868%
9 |  |  | PINTURAS E ACABAMENTOS |  | 1 |  | 278951.64 | 278951.64 | 9.943%
9.1 | 96132 | SINAPI | APLICAÇÃO MANUAL DE MASSA ACRÍLICA EM PANOS DE FACHADA SEM PRESENÇA DE VÃOS, DE EDIFÍCIOS DE MÚLTIPLOS PAVIMENTOS, DUAS DEMÃOS. AF_03/2024 | m² | 3222.29 | 18.36 | 22.95 | 73951.55 | 2.636%
9.2 | 88489 | SINAPI | PINTURA LÁTEX ACRÍLICA PREMIUM, APLICAÇÃO MANUAL EM PAREDES, DUAS DEMÃOS. AF_04/2023 | m² | 3033.26 | 13.16 | 16.45 | 49897.12 | 1.779%
9.3 | 88497 | SINAPI | EMASSAMENTO COM MASSA LÁTEX, APLICAÇÃO EM PAREDE, DUAS DEMÃOS, LIXAMENTO MANUAL. AF_04/2023 | m² | 5000.86 | 18.27 | 22.83 | 114169.63 | 4.07%
9.4 | 104639 | SINAPI | PINTURA LÁTEX ACRÍLICA ECONÔMICA, APLICAÇÃO MANUAL EM TETO, DUAS DEMÃOS. AF_04/2023 | m² | 500.86 | 11.99 | 14.98 | 7502.88 | 0.2674%
9.5 | 102219 | SINAPI | PINTURA TINTA DE ACABAMENTO (PIGMENTADA) ESMALTE SINTÉTICO ACETINADO EM MADEIRA, 2 DEMÃOS. AF_01/2021 | m² | 186.9 | 16.43 | 20.53 | 3837.05 | 0.1368%
9.6 | 102218 | SINAPI | PINTURA TINTA DE ACABAMENTO (PIGMENTADA) ESMALTE SINTÉTICO FOSCO EM MADEIRA, 2 DEMÃOS. AF_01/2021 | m² | 23.86 | 15.99 | 19.98 | 476.72 | 0.01699%
9.7 | 100742 | SINAPI | PINTURA COM TINTA ALQUÍDICA DE ACABAMENTO (ESMALTE SINTÉTICO ACETINADO) APLICADA A ROLO OU PINCEL SOBRE SUPERFÍCIES METÁLICAS (EXCETO PERFIL) EXECUTADO EM OBRA (POR DEMÃO). AF_01/2020 | m² | 508.02 | 24.89 | 31.11 | 15804.5 | 0.5634%
9.8 | 102494 | SINAPI | PINTURA DE PISO COM TINTA EPÓXI, APLICAÇÃO MANUAL, 2 DEMÃOS, INCLUSO PRIMER EPÓXI. AF_05/2021 | m² | 189.04 | 56.34 | 70.42 | 13312.19 | 0.4745%
10 |  |  | INSTALAÇÃO HIDRÁULICA |  | 1 |  | 3935.69 | 3935.69 | 0.1403%
10.1 |  |  | TUBULAÇÕES E CONEXÕES METAIS |  | 1 |  | 3935.69 | 3935.69 | 0.1403%
10.1.1 | 89987 | SINAPI | REGISTRO DE GAVETA BRUTO, LATÃO, ROSCÁVEL, 3/4", COM ACABAMENTO E CANOPLA CROMADOS - FORNECIMENTO E INSTALAÇÃO. AF_08/2021 | UN | 33 | 69.38 | 86.72 | 2861.76 | 0.102%
10.1.2 | 89985 | SINAPI | REGISTRO DE PRESSÃO BRUTO, LATÃO, ROSCÁVEL, 3/4", COM ACABAMENTO E CANOPLA CROMADOS - FORNECIMENTO E INSTALAÇÃO. AF_08/2021 | UN | 13 | 66.09 | 82.61 | 1073.93 | 0.03828%
11 |  |  | DRENAGEM DE ÁGUA PLUVIAIS |  | 1 |  | 10771.84 | 10771.84 | 0.384%
11.1 |  |  | ACESSÓRIOS |  | 1 |  | 10771.84 | 10771.84 | 0.384%
11.1.1 | 054046 | SBC | RALO ABACAXI FERRO FUNDIDO 100mm | UN | 23 | 36.87 | 46.08 | 1059.84 | 0.03778%
11.1.2 | 081827 | AGETOP CIVIL | CAIXA DE AREIA 60X60X80CM (MEDIDAS INTERNAS) FUNDO DE BRITA SEM TAMPA | Un | 16 | 485.6 | 607 | 9712 | 0.3462%
12 |  |  | LOUÇAS ACESSÓRIOS E METAIS |  | 1 |  | 129438.54 | 129438.54 | 4.614%
12.1 | 95470 | SINAPI | VASO SANITARIO SIFONADO CONVENCIONAL COM LOUÇA BRANCA, INCLUSO CONJUNTO DE LIGAÇÃO PARA BACIA SANITÁRIA AJUSTÁVEL - FORNECIMENTO E INSTALAÇÃO. AF_01/2020 | UN | 6 | 331.84 | 414.8 | 2488.8 | 0.08871%
12.2 | 100848 | SINAPI | VASO SANITÁRIO INFANTIL LOUÇA BRANCA - FORNECIMENTO E INSTALACAO. AF_01/2020 | UN | 18 | 596.75 | 745.93 | 13426.74 | 0.4786%
12.3 | 99635 | SINAPI | VÁLVULA DE DESCARGA METÁLICA, BASE 1 1/2", ACABAMENTO METALICO CROMADO - FORNECIMENTO E INSTALAÇÃO. AF_08/2021 | UN | 4 | 424.7 | 530.87 | 2123.48 | 0.07569%
12.4 | 080515 | AGETOP CIVIL | VÁLVULA DE DESCARGA DUPLO ACIONAMENTO COM ACABAMENTO CROMADO | Un | 20 | 325.22 | 406.52 | 8130.4 | 0.2898%
12.5 | 86937 | SINAPI | CUBA DE EMBUTIR OVAL EM LOUÇA BRANCA, 35 X 50CM OU EQUIVALENTE, INCLUSO VÁLVULA EM METAL CROMADO E SIFÃO FLEXÍVEL EM PVC - FORNECIMENTO E INSTALAÇÃO. AF_01/2020 | UN | 22 | 235.32 | 294.15 | 6471.3 | 0.2307%
12.6 | CP0083 | Próprio | Cuba em aço inoxidável simples de 50x40X20CM | UN | 7 | 427.47 | 534.33 | 3740.31 | 0.1333%
12.7 | 86935 | SINAPI | CUBA DE EMBUTIR DE AÇO INOXIDÁVEL MÉDIA, INCLUSO VÁLVULA TIPO AMERICANA EM METAL CROMADO E SIFÃO FLEXÍVEL EM PVC - FORNECIMENTO E INSTALAÇÃO. AF_01/2020 | UN | 10 | 292.23 | 365.28 | 3652.8 | 0.1302%
12.8 | CP0083 | Próprio | Cuba em aço inoxidável simples de 50x40X20CM | UN | 1 | 427.47 | 534.33 | 534.33 | 0.01905%
12.9 | 86904 | SINAPI | LAVATÓRIO LOUÇA BRANCA SUSPENSO, 29,5 X 39CM OU EQUIVALENTE, PADRÃO POPULAR - FORNECIMENTO E INSTALAÇÃO. AF_01/2020 | UN | 4 | 158.73 | 198.41 | 793.64 | 0.02829%
12.10 | 86904 | SINAPI | LAVATÓRIO LOUÇA BRANCA SUSPENSO, 29,5 X 39CM OU EQUIVALENTE, PADRÃO POPULAR - FORNECIMENTO E INSTALAÇÃO. AF_01/2020 | UN | 6 | 158.73 | 198.41 | 1190.46 | 0.04243%
12.11 | 86919 | SINAPI | TANQUE DE LOUÇA BRANCA COM COLUNA, 30L OU EQUIVALENTE, INCLUSO SIFÃO FLEXÍVEL EM PVC, VÁLVULA METÁLICA E TORNEIRA DE METAL CROMADO PADRÃO MÉDIO - FORNECIMENTO E INSTALAÇÃO. AF_01/2020 | UN | 7 | 1008.03 | 1260.03 | 8820.21 | 0.3144%
12.12 | 100860 | SINAPI | CHUVEIRO ELÉTRICO COMUM CORPO PLÁSTICO, TIPO DUCHA - FORNECIMENTO E INSTALAÇÃO. AF_01/2020 | UN | 13 | 89.31 | 111.63 | 1451.19 | 0.05173%
12.13 | C4670 | SEINFRA | PORTA PAPEL METÁLICO | UN | 18 | 34.26 | 42.82 | 770.76 | 0.02747%
12.14 | CP0085 | Próprio | PAPELEIRA DE SOPREPOR INTERFOLHADO | Un | 4 | 22.3 | 27.87 | 111.48 | 0.003974%
12.15 | ADAP ORSE 9502 | Próprio | DUCHA HIGIÊNICA COM REGISTRO, LINHA LINK, REF. 1984.C.ACT. LNK, DA DECA OU SIMILAR. FORNECIMENTO E INSTALAÇÃO. | un | 18 | 474.89 | 593.61 | 10684.98 | 0.3809%
12.16 | C2507 | SEINFRA | TORNEIRA ELÉTRICA AUTOMÁTICA 220V-2800W (INSTALADO) | UN | 2 | 201.16 | 251.45 | 502.9 | 0.01793%
12.17 | C2507 | SEINFRA | TORNEIRA ELÉTRICA AUTOMÁTICA 220V-2800W (INSTALADO) | UN | 4 | 201.16 | 251.45 | 1005.8 | 0.03585%
12.18 | 86909 | SINAPI | TORNEIRA CROMADA TUBO MÓVEL, DE MESA, 1/2" OU 3/4", PARA PIA DE COZINHA, PADRÃO ALTO - FORNECIMENTO E INSTALAÇÃO. AF_01/2020 | UN | 15 | 204.69 | 255.86 | 3837.9 | 0.1368%
12.19 | 86916 | SINAPI | TORNEIRA PLÁSTICA 3/4" PARA TANQUE - FORNECIMENTO E INSTALAÇÃO. AF_01/2020 | UN | 21 | 23.75 | 29.68 | 623.28 | 0.02222%
12.20 | 86906 | SINAPI | TORNEIRA CROMADA DE MESA, 1/2" OU 3/4", PARA LAVATÓRIO, PADRÃO POPULAR - FORNECIMENTO E INSTALAÇÃO. AF_01/2020 | UN | 28 | 117.83 | 147.28 | 4123.84 | 0.147%
12.21 | 86906 | SINAPI | TORNEIRA CROMADA DE MESA, 1/2" OU 3/4", PARA LAVATÓRIO, PADRÃO POPULAR - FORNECIMENTO E INSTALAÇÃO. AF_01/2020 | UN | 4 | 117.83 | 147.28 | 589.12 | 0.021%
12.22 | 95547 | SINAPI | SABONETEIRA PLASTICA TIPO DISPENSER PARA SABONETE LIQUIDO COM RESERVATORIO 800 A 1500 ML, INCLUSO FIXAÇÃO. AF_01/2020 | UN | 23 | 47.16 | 58.95 | 1355.85 | 0.04833%
12.23 | 95544 | SINAPI | PAPELEIRA DE PAREDE EM METAL CROMADO SEM TAMPA, INCLUSO FIXAÇÃO. AF_01/2020 | UN | 23 | 57.5 | 71.87 | 1653.01 | 0.05892%
12.24 | SOP0292 | Próprio | CABIDE EM AÇO INOX, DECA 2060 C40, ACABAMENTO CROMADO OU SIMILAR | un | 211 | 124.06 | 155.07 | 32719.77 | 1.166%
12.25 | 100866 | SINAPI | BARRA DE APOIO RETA, EM ACO INOX POLIDO, COMPRIMENTO 60CM, FIXADA NA PAREDE - FORNECIMENTO E INSTALAÇÃO. AF_01/2020 | UN | 9 | 293.69 | 367.11 | 3303.99 | 0.1178%
12.26 | 100866 | SINAPI | BARRA DE APOIO RETA, EM ACO INOX POLIDO, COMPRIMENTO 60CM, FIXADA NA PAREDE - FORNECIMENTO E INSTALAÇÃO. AF_01/2020 | UN | 6 | 293.69 | 367.11 | 2202.66 | 0.07851%
12.27 | 100866 | SINAPI | BARRA DE APOIO RETA, EM ACO INOX POLIDO, COMPRIMENTO 60CM, FIXADA NA PAREDE - FORNECIMENTO E INSTALAÇÃO. AF_01/2020 | UN | 14 | 293.69 | 367.11 | 5139.54 | 0.1832%
12.28 | C4642 | SEINFRA | ASSENTO / BANCO - ARTICULÁVEL PARA BANHO DE DEFICIENTE | UN | 1 | 694.46 | 868.07 | 868.07 | 0.03094%
12.29 | 100866 | SINAPI | BARRA DE APOIO RETA, EM ACO INOX POLIDO, COMPRIMENTO 60CM, FIXADA NA PAREDE - FORNECIMENTO E INSTALAÇÃO. AF_01/2020 | UN | 19.4 | 293.69 | 367.11 | 7121.93 | 0.2539%
13 |  |  | INSTALAÇÃO DE GÁS COMBUSTÍVEL |  | 1 |  | 4401.64 | 4401.64 | 0.1569%
13.1 | 100674 | SINAPI | CAIXILHO FIXO DE ALUMÍNIO PARA VIDRO (VIDRO INCLUSO), BATENTE/ REQUADRO DE 4 A 14 CM, SEM GUARNIÇÃO/ ALIZAR, FIXAÇÃO COM PARAFUSOS, VEDAÇÃO COM SILICONE, EXCLUSIVE CONTRAMARCO - FORNECIMENTO E INSTALAÇÃO. AF_11/2024 | m² | 0.24 | 751.41 | 939.26 | 225.42 | 0.008035%
13.2 | 92688 | SINAPI | TUBO DE AÇO GALVANIZADO COM COSTURA, CLASSE MÉDIA, CONEXÃO ROSQUEADA, DN 20 (3/4"), INSTALADO EM RAMAIS E SUB-RAMAIS DE GÁS - FORNECIMENTO E INSTALAÇÃO. AF_10/2020 | M | 45.8 | 39.95 | 49.93 | 2286.79 | 0.08151%
13.3 | CPU-58 | Próprio | FITA ANTICORROSIVA 5CMX30M (2 CAMADAS)] | un | 4 | 38.12 | 47.65 | 190.6 | 0.006794%
13.4 | CPU-60 | Próprio | REGULADOR 1º ESTAGIO COM MANOMETRO | un | 1 | 50.39 | 62.98 | 62.98 | 0.002245%
13.5 | CPU-61 | Próprio | REGULADOR 2º ESTÁGIO COM REGISTRO | un | 2 | 68.71 | 85.88 | 171.76 | 0.006122%
13.6 | CPU-62 | Próprio | INSTALAÇÃO BÁSICA PARA ABRIGO DE GÁS (CAPACIDADE 2 CILINDROS GLP DE 45 KG) | un | 1 | 1073.13 | 1341.41 | 1341.41 | 0.04781%
13.7 | CPU-63 | Próprio | PLACA DE SINALIZAÇÃO EM PVC COD 01 - (500X300) PROIBIDO FUMAR | un | 1 | 47.72 | 59.65 | 59.65 | 0.002126%
13.8 | CPU-127 | Próprio | PLACA DE SINALIZAÇÃO EM PVC FOTOLUMINESCENTE, DIMENSÕES ATÉ 480CM² | un | 1 | 50.43 | 63.03 | 63.03 | 0.002247%
14 |  |  | SISTEMA DE PROTEÇÃO CONTRA INCÊNDIO |  | 1 |  | 28003.06 | 28003.06 | 0.9982%
14.1 | 101907 | SINAPI | EXTINTOR DE INCÊNDIO PORTÁTIL COM CARGA DE CO2 DE 6 KG, CLASSE BC - FORNECIMENTO E INSTALAÇÃO. AF_10/2020_PE | UN | 8 | 820 | 1025 | 8200 | 0.2923%
14.2 | 101907 | SINAPI | EXTINTOR DE INCÊNDIO PORTÁTIL COM CARGA DE CO2 DE 6 KG, CLASSE BC - FORNECIMENTO E INSTALAÇÃO. AF_10/2020_PE | UN | 2 | 820 | 1025 | 2050 | 0.07307%
14.3 | 1053 | ORSE | Adaptador de pvc rígido soldável c/ flanges livres p/ caixa de água diâm = 75mm x 21/2" | un | 1 | 212.27 | 265.33 | 265.33 | 0.009458%
14.4 | 94499 | SINAPI | REGISTRO DE GAVETA BRUTO, LATÃO, ROSCÁVEL, 2 1/2" - FORNECIMENTO E INSTALAÇÃO. AF_08/2021 | UN | 3 | 209.87 | 262.33 | 786.99 | 0.02805%
14.5 | 200635 | SEDOP | Caixa de incendio c/ mangueira e acessorios | un | 2 | 1545.07 | 1931.33 | 3862.66 | 0.1377%
14.6 | 92896 | SINAPI | UNIÃO, EM FERRO GALVANIZADO, DN 65 (2 1/2"), CONEXÃO ROSQUEADA, INSTALADO EM REDE DE ALIMENTAÇÃO PARA HIDRANTE - FORNECIMENTO E INSTALAÇÃO. AF_10/2020 | UN | 2 | 214.1 | 267.62 | 535.24 | 0.01908%
14.7 | 103019 | SINAPI | REGISTRO OU VÁLVULA GLOBO ANGULAR EM LATÃO, PARA HIDRANTES EM INSTALAÇÃO PREDIAL DE INCÊNDIO, 45 GRAUS, 2 1/2" - FORNECIMENTO E INSTALAÇÃO. AF_08/2021 | UN | 3 | 244.67 | 305.83 | 917.49 | 0.0327%
14.8 | CPU FNDE 47 | Próprio | "Tampao cego com corrente tipo storz 1 1/2""" | UN | 3 | 80.43 | 100.53 | 301.59 | 0.01075%
14.9 | PAV-CD30 | Próprio | SINAPI (84798) - TAMPAO FOFO P/ CAIXA R1 PADRAO TELEBRAS COMPLETO - FORNECIMENTO E INSTALACAO | UN | 1 | 367.16 | 458.95 | 458.95 | 0.01636%
14.10 | 94499 | SINAPI | REGISTRO DE GAVETA BRUTO, LATÃO, ROSCÁVEL, 2 1/2" - FORNECIMENTO E INSTALAÇÃO. AF_08/2021 | UN | 5 | 209.87 | 262.33 | 1311.65 | 0.04675%
14.11 | 99632 | SINAPI | VÁLVULA DE RETENÇÃO VERTICAL, DE BRONZE, ROSCÁVEL, 2" - FORNECIMENTO E INSTALAÇÃO. AF_08/2021 | UN | 3 | 249.55 | 311.93 | 935.79 | 0.03336%
14.12 | 92896 | SINAPI | UNIÃO, EM FERRO GALVANIZADO, DN 65 (2 1/2"), CONEXÃO ROSQUEADA, INSTALADO EM REDE DE ALIMENTAÇÃO PARA HIDRANTE - FORNECIMENTO E INSTALAÇÃO. AF_10/2020 | UN | 4 | 214.1 | 267.62 | 1070.48 | 0.03816%
14.13 | 97599 | SINAPI | LUMINÁRIA DE EMERGÊNCIA, COM 30 LÂMPADAS LED DE 2 W, SEM REATOR - FORNECIMENTO E INSTALAÇÃO. AF_09/2024 | UN | 56 | 22.57 | 28.21 | 1579.76 | 0.05631%
14.14 | CPU116 | Próprio | SINALIZACAO HORIZONTAL COM TINTA RETRORREFLETIVA A BASE DE RESINA ACRILICA COM MICROESFERAS DE VIDRO | m² | 12 | 26.31 | 32.88 | 394.56 | 0.01406%
14.15 | 102118 | SINAPI | BOMBA CENTRÍFUGA, TRIFÁSICA, 3 CV OU 2,96 HP, HM 34 A 40 M, Q 8,6 A 14,8 M3/H - FORNECIMENTO E INSTALAÇÃO. AF_12/2020 | UN | 1 | 2521.54 | 3151.92 | 3151.92 | 0.1123%
14.16 | 7883 | ORSE | Campainha (alarme) tipo gongo 4" Vcc, p/incendio, ref.Gevi Gamma ou similar | un | 1 | 271.29 | 339.11 | 339.11 | 0.01209%
14.17 | C4042 | SEINFRA | ALARME SONORO/VISUAL, SIRENE 120 dB, COM ACIONADOR MANUAL, ALIMENTAÇÃO 220 VAC - INSTALADO | UN | 2 | 224.4 | 280.5 | 561 | 0.02%
14.18 | 12884 | ORSE | Placa de sinalizacao, fotoluminescente, 38x19 cm, em pvc , com seta indicativa de sentido (esquerda ou direita) de saída de emergência- Placa S2 | un | 43 | 23.83 | 29.78 | 1280.54 | 0.04564%
15 |  |  | INSTALAÇÃO ELÉTRICA |  | 1 |  | 384934.88 | 384934.88 | 13.72%
15.1 |  |  | CENTRO DE DISTRIBUIÇÃO |  | 1 |  | 6156.96 | 6156.96 | 0.2195%
15.1.1 | 101875 | SINAPI | QUADRO DE DISTRIBUIÇÃO DE ENERGIA EM CHAPA DE AÇO GALVANIZADO, DE EMBUTIR, COM BARRAMENTO TRIFÁSICO, PARA 12 DISJUNTORES DIN 100A - FORNECIMENTO E INSTALAÇÃO. AF_10/2020 | UN | 3 | 338.72 | 423.4 | 1270.2 | 0.04528%
15.1.2 | 101883 | SINAPI | QUADRO DE DISTRIBUIÇÃO DE ENERGIA EM CHAPA DE AÇO GALVANIZADO, DE EMBUTIR, COM BARRAMENTO TRIFÁSICO, PARA 18 DISJUNTORES DIN 100A - FORNECIMENTO E INSTALAÇÃO. AF_10/2020 | UN | 2 | 463.23 | 579.03 | 1158.06 | 0.04128%
15.1.3 | 101879 | SINAPI | QUADRO DE DISTRIBUIÇÃO DE ENERGIA EM CHAPA DE AÇO GALVANIZADO, DE EMBUTIR, COM BARRAMENTO TRIFÁSICO, PARA 24 DISJUNTORES DIN 100A - FORNECIMENTO E INSTALAÇÃO. AF_10/2020 | UN | 3 | 485.41 | 606.76 | 1820.28 | 0.06488%
15.1.4 | 97362 | SINAPI | QUADRO DE MEDIÇÃO GERAL DE ENERGIA PARA BARRAMENTO BLINDADO COM 4 MEDIDORES - FORNECIMENTO E INSTALAÇÃO. AF_10/2020 | UN | 1 | 1526.74 | 1908.42 | 1908.42 | 0.06803%
15.2 |  |  | DISJUNTORES |  | 1 |  | 17993.8 | 17993.8 | 0.6414%
15.2.1 | 93653 | SINAPI | DISJUNTOR MONOPOLAR TIPO DIN, CORRENTE NOMINAL DE 10A - FORNECIMENTO E INSTALAÇÃO. AF_10/2020 | UN | 56 | 11.94 | 14.92 | 835.52 | 0.02978%
15.2.2 | 93654 | SINAPI | DISJUNTOR MONOPOLAR TIPO DIN, CORRENTE NOMINAL DE 16A - FORNECIMENTO E INSTALAÇÃO. AF_10/2020 | UN | 12 | 12.73 | 15.91 | 190.92 | 0.006805%
15.2.3 | 93654 | SINAPI | DISJUNTOR MONOPOLAR TIPO DIN, CORRENTE NOMINAL DE 16A - FORNECIMENTO E INSTALAÇÃO. AF_10/2020 | UN | 4 | 12.73 | 15.91 | 63.64 | 0.002268%
15.2.4 | 93655 | SINAPI | DISJUNTOR MONOPOLAR TIPO DIN, CORRENTE NOMINAL DE 20A - FORNECIMENTO E INSTALAÇÃO. AF_10/2020 | UN | 3 | 14.17 | 17.71 | 53.13 | 0.001894%
15.2.5 | 93660 | SINAPI | DISJUNTOR BIPOLAR TIPO DIN, CORRENTE NOMINAL DE 10A - FORNECIMENTO E INSTALAÇÃO. AF_10/2020 | UN | 2 | 56.82 | 71.02 | 142.04 | 0.005063%
15.2.6 | 93661 | SINAPI | DISJUNTOR BIPOLAR TIPO DIN, CORRENTE NOMINAL DE 16A - FORNECIMENTO E INSTALAÇÃO. AF_10/2020 | UN | 2 | 58.41 | 73.01 | 146.02 | 0.005205%
15.2.7 | 93662 | SINAPI | DISJUNTOR BIPOLAR TIPO DIN, CORRENTE NOMINAL DE 20A - FORNECIMENTO E INSTALAÇÃO. AF_10/2020 | UN | 24 | 61.31 | 76.63 | 1839.12 | 0.06556%
15.2.8 | 93664 | SINAPI | DISJUNTOR BIPOLAR TIPO DIN, CORRENTE NOMINAL DE 32A - FORNECIMENTO E INSTALAÇÃO. AF_10/2020 | UN | 6 | 64.92 | 81.15 | 486.9 | 0.01736%
15.2.9 | 93665 | SINAPI | DISJUNTOR BIPOLAR TIPO DIN, CORRENTE NOMINAL DE 40A - FORNECIMENTO E INSTALAÇÃO. AF_10/2020 | UN | 1 | 69.98 | 87.47 | 87.47 | 0.003118%
15.2.10 | 93670 | SINAPI | DISJUNTOR TRIPOLAR TIPO DIN, CORRENTE NOMINAL DE 25A - FORNECIMENTO E INSTALAÇÃO. AF_10/2020 | UN | 2 | 78.06 | 97.57 | 195.14 | 0.006956%
15.2.11 | 93671 | SINAPI | DISJUNTOR TRIPOLAR TIPO DIN, CORRENTE NOMINAL DE 32A - FORNECIMENTO E INSTALAÇÃO. AF_10/2020 | UN | 2 | 83.47 | 104.33 | 208.66 | 0.007438%
15.2.12 | 93673 | SINAPI | DISJUNTOR TRIPOLAR TIPO DIN, CORRENTE NOMINAL DE 50A - FORNECIMENTO E INSTALAÇÃO. AF_10/2020 | UN | 2 | 103.4 | 129.25 | 258.5 | 0.009214%
15.2.13 | 101894 | SINAPI | DISJUNTOR TRIPOLAR TIPO NEMA, CORRENTE NOMINAL DE 60 ATÉ 100A - FORNECIMENTO E INSTALAÇÃO. AF_10/2020 | UN | 4 | 165.25 | 206.56 | 826.24 | 0.02945%
15.2.14 | 101894 | SINAPI | DISJUNTOR TRIPOLAR TIPO NEMA, CORRENTE NOMINAL DE 60 ATÉ 100A - FORNECIMENTO E INSTALAÇÃO. AF_10/2020 | UN | 4 | 165.25 | 206.56 | 826.24 | 0.02945%
15.2.15 | 101898 | SINAPI | DISJUNTOR TERMOMAGNÉTICO TRIPOLAR, CORRENTE NOMINAL DE 400A - FORNECIMENTO E INSTALAÇÃO. AF_10/2020 | UN | 2 | 1353.1 | 1691.37 | 3382.74 | 0.1206%
15.2.16 | C4530 | SEINFRA | DISJUNTOR DIFERENCIAL DR-16A - 40A, 30mA | UN | 1 | 160.14 | 200.17 | 200.17 | 0.007135%
15.2.17 | C4531 | SEINFRA | DISJUNTOR DIFERENCIAL DR-80A, 30mA | UN | 1 | 270.65 | 338.31 | 338.31 | 0.01206%
15.2.18 | C4531 | SEINFRA | DISJUNTOR DIFERENCIAL DR-80A, 30mA | UN | 1 | 270.65 | 338.31 | 338.31 | 0.01206%
15.2.19 | C1104 | SEINFRA | DISJUNTOR TRIPOLAR C/ACIONAMENTO NA PORTA DO Q.D.ATE 100A | UN | 5 | 248.43 | 310.53 | 1552.65 | 0.05534%
15.2.20 | C4562 | SEINFRA | DISPOSITIVO DE PROTEÇÃO CONTRA SURTOS DE TENSÃO - DPS's - 40 KA/440V | UN | 28 | 133.83 | 167.28 | 4683.84 | 0.167%
15.2.21 | C4562 | SEINFRA | DISPOSITIVO DE PROTEÇÃO CONTRA SURTOS DE TENSÃO - DPS's - 40 KA/440V | UN | 8 | 133.83 | 167.28 | 1338.24 | 0.0477%
15.3 |  |  | ELETRODUTOS E ACESSÓRIOS |  | 1 |  | 60887.02 | 60887.02 | 2.17%
15.3.1 | 91834 | SINAPI | ELETRODUTO FLEXÍVEL CORRUGADO, PVC, DN 25 MM (3/4"), PARA CIRCUITOS TERMINAIS, INSTALADO EM FORRO - FORNECIMENTO E INSTALAÇÃO. AF_03/2023 | M | 727.5 | 21.06 | 26.32 | 19147.8 | 0.6825%
15.3.2 | 91836 | SINAPI | ELETRODUTO FLEXÍVEL CORRUGADO, PVC, DN 32 MM (1"), PARA CIRCUITOS TERMINAIS, INSTALADO EM FORRO - FORNECIMENTO E INSTALAÇÃO. AF_03/2023 | M | 300 | 24.13 | 30.16 | 9048 | 0.3225%
15.3.3 | 91873 | SINAPI | ELETRODUTO RÍGIDO ROSCÁVEL, PVC, DN 40 MM (1 1/4"), PARA CIRCUITOS TERMINAIS, INSTALADO EM PAREDE - FORNECIMENTO E INSTALAÇÃO. AF_03/2023 | M | 13.9 | 25.14 | 31.42 | 436.73 | 0.01557%
15.3.4 | 93008 | SINAPI | ELETRODUTO RÍGIDO ROSCÁVEL, PVC, DN 50 MM (1 1/2"), PARA REDE ENTERRADA DE DISTRIBUIÇÃO DE ENERGIA ELÉTRICA - FORNECIMENTO E INSTALAÇÃO. AF_12/2021 | M | 409.3 | 20.45 | 25.56 | 10461.7 | 0.3729%
15.3.5 | 93011 | SINAPI | ELETRODUTO RÍGIDO ROSCÁVEL, PVC, DN 85 MM (3"), PARA REDE ENTERRADA DE DISTRIBUIÇÃO DE ENERGIA ELÉTRICA - FORNECIMENTO E INSTALAÇÃO. AF_12/2021 | M | 45.1 | 50.68 | 63.35 | 2857.08 | 0.1018%
15.3.6 | 93012 | SINAPI | ELETRODUTO RÍGIDO ROSCÁVEL, PVC, DN 110 MM (4"), PARA REDE ENTERRADA DE DISTRIBUIÇÃO DE ENERGIA ELÉTRICA - FORNECIMENTO E INSTALAÇÃO. AF_12/2021 | M | 26.3 | 76.27 | 95.33 | 2507.17 | 0.08937%
15.3.7 | 13613 | ORSE | Eletroduto de aço galvanizado, classe leve, dn 20 mm (3/4"), aparente, instalada em teto - fornecimento e instalaçâo | m | 40.6 | 21.63 | 27.03 | 1097.41 | 0.03912%
15.3.8 | CPU0008 | Próprio | CAIXA DE PASSAGEM 30X30X40 COM TAMPA E DRENO BRITA | UN | 14 | 220.13 | 275.16 | 3852.24 | 0.1373%
15.3.9 | 100556 | SINAPI | CAIXA DE PASSAGEM PARA TELEFONE 15X15X10CM (SOBREPOR), FORNECIMENTO E INSTALACAO. AF_11/2019 | UN | 2 | 40.81 | 51.01 | 102.02 | 0.003636%
15.3.10 | 91940 | SINAPI | CAIXA RETANGULAR 4" X 2" MÉDIA (1,30 M DO PISO), PVC, INSTALADA EM PAREDE - FORNECIMENTO E INSTALAÇÃO. AF_03/2023 | UN | 279 | 21.58 | 26.97 | 7524.63 | 0.2682%
15.3.11 | 91937 | SINAPI | CAIXA OCTOGONAL 3" X 3", PVC, INSTALADA EM LAJE - FORNECIMENTO E INSTALAÇÃO. AF_03/2023 | UN | 168 | 18.35 | 22.93 | 3852.24 | 0.1373%
15.4 |  |  | CABOS E FIOS (CONDUTORES) |  | 1 |  | 234907.95 | 234907.95 | 8.373%
15.4.1 | 91926 | SINAPI | CABO DE COBRE FLEXÍVEL ISOLADO, 2,5 MM², ANTI-CHAMA 450/750 V, PARA CIRCUITOS TERMINAIS - FORNECIMENTO E INSTALAÇÃO. AF_03/2023 | M | 6229.2 | 4.73 | 5.91 | 36814.57 | 1.312%
15.4.2 | 91928 | SINAPI | CABO DE COBRE FLEXÍVEL ISOLADO, 4 MM², ANTI-CHAMA 450/750 V, PARA CIRCUITOS TERMINAIS - FORNECIMENTO E INSTALAÇÃO. AF_03/2023 | M | 2254.6 | 7.25 | 9.06 | 20426.67 | 0.7281%
15.4.3 | 91930 | SINAPI | CABO DE COBRE FLEXÍVEL ISOLADO, 6 MM², ANTI-CHAMA 450/750 V, PARA CIRCUITOS TERMINAIS - FORNECIMENTO E INSTALAÇÃO. AF_03/2023 | M | 1660.1 | 10.07 | 12.58 | 20884.05 | 0.7444%
15.4.4 | 91932 | SINAPI | CABO DE COBRE FLEXÍVEL ISOLADO, 10 MM², ANTI-CHAMA 450/750 V, PARA CIRCUITOS TERMINAIS - FORNECIMENTO E INSTALAÇÃO. AF_03/2023 | M | 233 | 17.87 | 22.33 | 5202.89 | 0.1855%
15.4.5 | 91934 | SINAPI | CABO DE COBRE FLEXÍVEL ISOLADO, 16 MM², ANTI-CHAMA 450/750 V, PARA CIRCUITOS TERMINAIS - FORNECIMENTO E INSTALAÇÃO. AF_03/2023 | M | 307.4 | 25.84 | 32.3 | 9929.02 | 0.3539%
15.4.6 | 101562 | SINAPI | CABO DE COBRE FLEXÍVEL ISOLADO, 25 MM², 0,6/1,0 KV, PARA REDE AÉREA DE DISTRIBUIÇÃO DE ENERGIA ELÉTRICA DE BAIXA TENSÃO - FORNECIMENTO E INSTALAÇÃO. AF_07/2020 | M | 11.4 | 25.67 | 32.08 | 365.71 | 0.01304%
15.4.7 | 101564 | SINAPI | CABO DE COBRE FLEXÍVEL ISOLADO, 50 MM², 0,6/1,0 KV, PARA REDE AÉREA DE DISTRIBUIÇÃO DE ENERGIA ELÉTRICA DE BAIXA TENSÃO - FORNECIMENTO E INSTALAÇÃO. AF_07/2020 | M | 196.5 | 53.52 | 66.9 | 13145.85 | 0.4686%
15.4.8 | 101567 | SINAPI | CABO DE COBRE FLEXÍVEL ISOLADO, 95 MM², 0,6/1,0 KV, PARA REDE AÉREA DE DISTRIBUIÇÃO DE ENERGIA ELÉTRICA DE BAIXA TENSÃO - FORNECIMENTO E INSTALAÇÃO. AF_07/2020 | M | 653.3 | 97.15 | 121.43 | 79330.21 | 2.828%
15.4.9 | 92998 | SINAPI | CABO DE COBRE FLEXÍVEL ISOLADO, 185 MM², ANTI-CHAMA 0,6/1,0 KV, PARA REDE ENTERRADA DE DISTRIBUIÇÃO DE ENERGIA ELÉTRICA - FORNECIMENTO E INSTALAÇÃO. AF_12/2021 | M | 198 | 197.21 | 246.51 | 48808.98 | 1.74%
15.5 |  |  | ELETROCALHAS |  | 1 |  | 10129.66 | 10129.66 | 0.3611%
15.5.1 | C1154 | SEINFRA | DUTO PERFURADO - ELETROCALHA CHAPA DE AÇO (100 X 200)mm | M | 86.1 | 94.12 | 117.65 | 10129.66 | 0.3611%
15.6 |  |  | INSTALAÇÕES DE CLIMATIZAÇÃO |  | 1 |  | 0 | 0 | 0%
15.7 |  |  | ILUMINAÇÃO E TOMADAS |  | 1 |  | 53559.02 | 53559.02 | 1.909%
15.7.1 | 91996 | SINAPI | TOMADA MÉDIA DE EMBUTIR (1 MÓDULO), 2P+T 10 A, INCLUINDO SUPORTE E PLACA - FORNECIMENTO E INSTALAÇÃO. AF_03/2023 | UN | 143 | 43.22 | 54.02 | 7724.86 | 0.2754%
15.7.2 | 91997 | SINAPI | TOMADA MÉDIA DE EMBUTIR (1 MÓDULO), 2P+T 20 A, INCLUINDO SUPORTE E PLACA - FORNECIMENTO E INSTALAÇÃO. AF_03/2023 | UN | 34 | 45.88 | 57.35 | 1949.9 | 0.0695%
15.7.3 | 92023 | SINAPI | INTERRUPTOR SIMPLES (1 MÓDULO) COM 1 TOMADA DE EMBUTIR 2P+T 10 A, INCLUINDO SUPORTE E PLACA - FORNECIMENTO E INSTALAÇÃO. AF_03/2023 | UN | 37 | 62.35 | 77.93 | 2883.41 | 0.1028%
15.7.4 | 92002 | SINAPI | TOMADA MÉDIA DE EMBUTIR (2 MÓDULOS), 2P+T 10 A, SEM SUPORTE E SEM PLACA - FORNECIMENTO E INSTALAÇÃO. AF_03/2023 | UN | 6 | 55.45 | 69.31 | 415.86 | 0.01482%
15.7.5 | 92027 | SINAPI | INTERRUPTOR SIMPLES (2 MÓDULOS) COM 1 TOMADA DE EMBUTIR 2P+T 10 A, INCLUINDO SUPORTE E PLACA - FORNECIMENTO E INSTALAÇÃO. AF_03/2023 | UN | 4 | 81.53 | 101.91 | 407.64 | 0.01453%
15.7.6 | 92023 | SINAPI | INTERRUPTOR SIMPLES (1 MÓDULO) COM 1 TOMADA DE EMBUTIR 2P+T 10 A, INCLUINDO SUPORTE E PLACA - FORNECIMENTO E INSTALAÇÃO. AF_03/2023 | UN | 15 | 62.35 | 77.93 | 1168.95 | 0.04167%
15.7.7 | 91953 | SINAPI | INTERRUPTOR SIMPLES (1 MÓDULO), 10A/250V, INCLUINDO SUPORTE E PLACA - FORNECIMENTO E INSTALAÇÃO. AF_03/2023 | UN | 11 | 36.66 | 45.82 | 504.02 | 0.01797%
15.7.8 | 91959 | SINAPI | INTERRUPTOR SIMPLES (2 MÓDULOS), 10A/250V, INCLUINDO SUPORTE E PLACA - FORNECIMENTO E INSTALAÇÃO. AF_03/2023 | UN | 4 | 55.84 | 69.8 | 279.2 | 0.009952%
15.7.9 | 91967 | SINAPI | INTERRUPTOR SIMPLES (3 MÓDULOS), 10A/250V, INCLUINDO SUPORTE E PLACA - FORNECIMENTO E INSTALAÇÃO. AF_03/2023 | UN | 1 | 75.03 | 93.78 | 93.78 | 0.003343%
15.7.10 | 91996 | SINAPI | TOMADA MÉDIA DE EMBUTIR (1 MÓDULO), 2P+T 10 A, INCLUINDO SUPORTE E PLACA - FORNECIMENTO E INSTALAÇÃO. AF_03/2023 | UN | 12 | 43.22 | 54.02 | 648.24 | 0.02311%
15.7.11 | 97605 | SINAPI | LUMINÁRIA ARANDELA TIPO MEIA LUA, DE SOBREPOR, COM 1 LÂMPADA LED DE 6 W, SEM REATOR - FORNECIMENTO E INSTALAÇÃO. AF_09/2024 | UN | 8 | 84.42 | 105.52 | 844.16 | 0.03009%
15.7.12 | C1661 | SEINFRA | LUMINÁRIA FLUORESCENTE COMPLETA ( 2 X 16 )W | UN | 18 | 112.28 | 140.35 | 2526.3 | 0.09005%
15.7.13 | C1638 | SEINFRA | LUMINÁRIA FLUORESCENTE COMPLETA (2 X 32)W | UN | 102 | 128.83 | 161.03 | 16425.06 | 0.5855%
15.7.14 | C4540 | SEINFRA | LUMINÁRIA DE EMBUTIR CORPO E GRADE DE PROTEÇÃO EM LIGA DE ALUMÍNIO FUNDIDO, REFLETOR EM CHAPA DE ALUMÍNIO ANODIZADO | UN | 40 | 184.14 | 230.17 | 9206.8 | 0.3282%
15.7.15 | C4412 | SEINFRA | LUMINÁRIA DE PISO MÓVEL, CORPO EM ALUMÍNIO, REFLETOR EM ALUMÍNIO ANODIZADO COM PROTETOR DE VIDRO EM GRADE DE ALUMÍNIO | UN | 9 | 217.22 | 271.52 | 2443.68 | 0.0871%
15.7.16 | C2045 | SEINFRA | PROJETOR EM ALUMÍNIO, C/ LÂMPADA DE VAPOR METÁLICO E FOTOCÉLULA ATÉ 400W | UN | 4 | 436.64 | 545.8 | 2183.2 | 0.07782%
15.7.17 | C2045 | SEINFRA | PROJETOR EM ALUMÍNIO, C/ LÂMPADA DE VAPOR METÁLICO E FOTOCÉLULA ATÉ 400W | UN | 1 | 436.64 | 545.8 | 545.8 | 0.01946%
15.7.18 | C4107 | SEINFRA | ARANDELA PARA LÂMPADA INCANDESCENTE 60W EM ALUMÍNIO ANODIZADO E PINTADO POR PROCESSO ELETROSTÁTICO COM REFLETOR EM ALUMÍNIO ANODIZADO ALTO BRILHO | UN | 16 | 165.41 | 206.76 | 3308.16 | 0.1179%
15.8 |  |  | INSTALAÇÕES DE CLIMATIZAÇÃO |  | 1 |  | 1300.47 | 1300.47 | 0.04636%
15.8.1 | 89446 | SINAPI | TUBO, PVC, SOLDÁVEL, DE 25MM, INSTALADO EM PRUMADA DE ÁGUA - FORNECIMENTO E INSTALAÇÃO. AF_06/2022 | M | 120.3 | 5.27 | 6.58 | 791.57 | 0.02822%
15.8.2 | 89485 | SINAPI | JOELHO 45 GRAUS, PVC, SOLDÁVEL, DN 25MM, INSTALADO EM PRUMADA DE ÁGUA - FORNECIMENTO E INSTALAÇÃO. AF_06/2022 | UN | 23 | 6.07 | 7.58 | 174.34 | 0.006214%
15.8.3 | 89866 | SINAPI | JOELHO 90 GRAUS, PVC, SOLDÁVEL, DN 25MM, INSTALADO EM DRENO DE AR-CONDICIONADO - FORNECIMENTO E INSTALAÇÃO. AF_08/2022 | UN | 28 | 7.37 | 9.21 | 257.88 | 0.009192%
15.8.4 | 89869 | SINAPI | TE, PVC, SOLDÁVEL, DN 25MM, INSTALADO EM DRENO DE AR-CONDICIONADO - FORNECIMENTO E INSTALAÇÃO. AF_08/2022 | UN | 6 | 10.23 | 12.78 | 76.68 | 0.002733%
16 |  |  | INSTALAÇÕES DE REDE ESTRUTURADA |  | 1 |  | 56215.98 | 56215.98 | 2.004%
16.1 |  |  | EQUIPAMENTOS PASSIVOS |  | 1 |  | 10889.47 | 10889.47 | 0.3882%
16.1.1 | C5188 | SEINFRA | PATCH PANEL 24 PORTAS, CATEGORIA 6, COM RACKS DE 19" E 1U DE ALTURA | UN | 3 | 1056.86 | 1321.07 | 3963.21 | 0.1413%
16.1.2 | CP0091 | Próprio | Switch 48 portas (fornecimento) | UN | 1 | 3165.9 | 3957.37 | 3957.37 | 0.1411%
16.1.3 | DEAC-ELE-CE-03 | Próprio | GUIA ORGANIZADORA DE CABOS PARA RACK, 19" 1U - FORNECIMENTO E INSTALAÇÃO | UN | 2 | 42.24 | 52.8 | 105.6 | 0.003764%
16.1.4 | DEAC-ELE-CE-03 | Próprio | GUIA ORGANIZADORA DE CABOS PARA RACK, 19" 1U - FORNECIMENTO E INSTALAÇÃO | UN | 1 | 42.24 | 52.8 | 52.8 | 0.001882%
16.1.5 | DEAC-ELE-CE-03 | Próprio | GUIA ORGANIZADORA DE CABOS PARA RACK, 19" 1U - FORNECIMENTO E INSTALAÇÃO | UN | 2 | 42.24 | 52.8 | 105.6 | 0.003764%
16.1.6 | DEAC-ELE-CE-03 | Próprio | GUIA ORGANIZADORA DE CABOS PARA RACK, 19" 1U - FORNECIMENTO E INSTALAÇÃO | UN | 1 | 42.24 | 52.8 | 52.8 | 0.001882%
16.1.7 | C4568 | SEINFRA | ORGANIZADOR DE CABOS HORIZONTAL, ABERTO, PADRÃO RACK 19" | UN | 2 | 39.67 | 49.58 | 99.16 | 0.003535%
16.1.8 | C4567 | SEINFRA | BANDEJA MÓVEL, PADRÃO 19" | UN | 2 | 68.8 | 86 | 172 | 0.006131%
16.1.9 | COMP 94 | Próprio | FORNECIMENTO E INSTALAÇÃO DE MINI RACK DE PAREDE 19" X 16U X 450MM | UN | 1 | 804.75 | 1005.93 | 1005.93 | 0.03586%
16.1.10 | MTP_5831 | Próprio | Access Point Wireless 2.4 GHz - 300Mpbs - fornecimento e instalação | UN | 2 | 550 | 687.5 | 1375 | 0.04901%
16.2 |  |  | CABO EM PAR TRANÇADOS |  | 1 |  | 25196.51 | 25196.51 | 0.8981%
16.2.1 | C4533 | SEINFRA | CABO LÓGICO 4 PARES, CATEGORIA 6 - UTP | M | 1258.9 | 13.85 | 17.31 | 21791.55 | 0.7768%
16.2.2 | C0544 | SEINFRA | CABO LÓGICO/VÍDEO COAXIAL 5O (OHMS) | M | 171.65 | 12.62 | 15.77 | 2706.92 | 0.09649%
16.2.3 | C4526 | SEINFRA | PATCH CABLE EXTRA-FLEXÍVEL RJ-45/RJ-45 DE 2,50m | UN | 28 | 19.95 | 24.93 | 698.04 | 0.02488%
16.3 |  |  | TOMADAS |  | 1 |  | 2106.2 | 2106.2 | 0.07508%
16.3.1 | C4921 | SEINFRA | TOMADA PARA LÓGICA, COM 1 CONECTOR RJ45, 8 FIOS, CAT-5E, COMPLETA PARA CAIXA 4"x2" (NÃO INCLUSA) | UN | 14 | 45.64 | 57.05 | 798.7 | 0.02847%
16.3.2 | 91993 | SINAPI | TOMADA ALTA DE EMBUTIR (1 MÓDULO), 2P+T 20 A, INCLUINDO SUPORTE E PLACA - FORNECIMENTO E INSTALAÇÃO. AF_03/2023 | UN | 14 | 58.25 | 72.81 | 1019.34 | 0.03633%
16.3.3 | 39.09.015 | CPOS/CDHU | CONECTOR DE EMENDA TIPO BNC PARA CABO COAXIAL RG 59 | un | 16 | 14.41 | 18.01 | 288.16 | 0.01027%
16.4 |  |  | CAIXAS E ACESSÓRIOS |  | 1 |  | 2973.68 | 2973.68 | 0.106%
16.4.1 | CPU0008 | Próprio | CAIXA DE PASSAGEM 30X30X40 COM TAMPA E DRENO BRITA | UN | 5 | 220.13 | 275.16 | 1375.8 | 0.04904%
16.4.2 | 100561 | SINAPI | QUADRO DE DISTRIBUICAO PARA TELEFONE N.3, 40X40X12CM EM CHAPA METALICA, DE EMBUTIR, SEM ACESSORIOS, PADRAO TELEBRAS, FORNECIMENTO E INSTALAÇÃO. AF_11/2019 | UN | 2 | 186.06 | 232.57 | 465.14 | 0.01658%
16.4.3 | 91940 | SINAPI | CAIXA RETANGULAR 4" X 2" MÉDIA (1,30 M DO PISO), PVC, INSTALADA EM PAREDE - FORNECIMENTO E INSTALAÇÃO. AF_03/2023 | UN | 42 | 21.58 | 26.97 | 1132.74 | 0.04038%
16.5 |  |  | ELETRODUTOS E ACESSÓRIOS |  | 1 |  | 15050.12 | 15050.12 | 0.5365%
16.5.1 | 91834 | SINAPI | ELETRODUTO FLEXÍVEL CORRUGADO, PVC, DN 25 MM (3/4"), PARA CIRCUITOS TERMINAIS, INSTALADO EM FORRO - FORNECIMENTO E INSTALAÇÃO. AF_03/2023 | M | 214.15 | 21.06 | 26.32 | 5636.42 | 0.2009%
16.5.2 | 91836 | SINAPI | ELETRODUTO FLEXÍVEL CORRUGADO, PVC, DN 32 MM (1"), PARA CIRCUITOS TERMINAIS, INSTALADO EM FORRO - FORNECIMENTO E INSTALAÇÃO. AF_03/2023 | M | 48.3 | 24.13 | 30.16 | 1456.72 | 0.05192%
16.5.3 | 91869 | SINAPI | ELETRODUTO RÍGIDO ROSCÁVEL, PVC, DN 40 MM (1 1/4"), PARA CIRCUITOS TERMINAIS, INSTALADO EM LAJE - FORNECIMENTO E INSTALAÇÃO. AF_03/2023 | M | 4.2 | 19.92 | 24.9 | 104.58 | 0.003728%
16.5.4 | 93009 | SINAPI | ELETRODUTO RÍGIDO ROSCÁVEL, PVC, DN 60 MM (2"), PARA REDE ENTERRADA DE DISTRIBUIÇÃO DE ENERGIA ELÉTRICA - FORNECIMENTO E INSTALAÇÃO. AF_12/2021 | M | 22.5 | 29.96 | 37.45 | 842.62 | 0.03004%
16.5.5 | 38.21.920 | CPOS/CDHU | ELETROCALHA PERFURADA GALVANIZADA A FOGO, 100 X 50 MM, COM ACESSÓRIOS | m | 63.3 | 85.5 | 106.87 | 6764.87 | 0.2411%
16.5.6 | 61.20.452 | CPOS/CDHU | CHAPÉU TIPO CHINÊS PARA DUTO GALVANIZADO DE 35CM | UN | 1 | 195.93 | 244.91 | 244.91 | 0.00873%
17 |  |  | SISTEMA DE EXAUSTÃO MECÂNICA |  | 1 |  | 4500.68 | 4500.68 | 0.1604%
17.1 | CP0093 | Próprio | Coifa de centro em aço inox de 1400x1200x600 mm, duto de ligação e chapéu chines | un | 1 | 1602.84 | 2003.55 | 2003.55 | 0.07142%
17.2 | CPU FNDE 64 | Próprio | Duto de ligacao 1000 X 0.80mm | M | 3.2 | 124.15 | 155.18 | 496.57 | 0.0177%
17.3 | 13373 | ORSE | Fornecimento e instalação de exaustor axial 50cm, 127/220V, 6550 m³/h da Venti-Delta ou similar | un | 1 | 500.87 | 626.08 | 626.08 | 0.02232%
17.4 | 11148 | ORSE | Exaustor para banheiro, bivolt, ref.: C 80 A, da Ventokit ou similar - fornecimento e instalação | un | 4 | 274.9 | 343.62 | 1374.48 | 0.04899%
18 |  |  | SISTEMA DE PROTEÇÃO CONTRA DESCARGA ATMOSFÉRICA (SPDA) |  | 1 |  | 3615.8 | 3615.8 | 0.1289%
18.1 | 101663 | SINAPI | ABRAÇADEIRA DE FIXAÇÃO DE BRAÇOS DE LUMINÁRIAS DE 2" - FORNECIMENTO E INSTALAÇÃO. AF_02/2025 | UN | 4 | 28.93 | 36.16 | 144.64 | 0.005156%
18.2 | 42.05.230 | CPOS/CDHU | CLIPS DE FIXAÇÃO PARA VERGALHÃO EM AÇO GALVANIZADO DE 3/8´ | un | 48 | 13.04 | 16.3 | 782.4 | 0.02789%
18.3 | 42.05.380 | CPOS/CDHU | CAIXA DE EQUALIZAÇÃO, DE EMBUTIR, EM AÇO COM BARRAMENTO, DE 200 X 200 MM E TAMPA | un | 1 | 415.77 | 519.71 | 519.71 | 0.01853%
18.4 | AUX. 07 | Próprio | CABO DE COBRE NU 16MM2 - FORNECIMENTO E INSTALACAO (COMPOSIÇÃO DE REFERÊNCIA: SINAPI 72251 - 11/2014) | M | 65 | 26.7 | 33.37 | 2169.05 | 0.07732%
19 |  |  | SERVIÇOS COMPLEMENTARES |  | 1 |  | 145470.84 | 145470.84 | 5.185%
19.1 |  |  | GERAIS |  | 1 |  | 98780.04 | 98780.04 | 3.521%
19.1.1 | C0864 | SEINFRA | CONJUNTO DE MASTRO P/ TRÊS BANDEIRAS E PEDESTAL | UN | 1 | 4123.48 | 5154.35 | 5154.35 | 0.1837%
19.1.2 | C4065 | SEINFRA | GRANITO POLIDO E=2cm, CINZA, ARGAMASSA DE CIMENTO E AREIA 1:4, C/ REJUNTAMENTO | m² | 64.63 | 370.92 | 463.65 | 29965.69 | 1.068%
19.1.3 | C4065 | SEINFRA | GRANITO POLIDO E=2cm, CINZA, ARGAMASSA DE CIMENTO E AREIA 1:4, C/ REJUNTAMENTO | m² | 50 | 370.92 | 463.65 | 23182.5 | 0.8263%
19.1.4 | C2910 | SEINFRA | PRATELEIRA DE MADEIRA DE LEI PLAINADA | m² | 51.18 | 175.32 | 219.15 | 11216.09 | 0.3998%
19.1.5 | C0361 | SEINFRA | BANCO EM ALVENARIA, TAMPO EM CONCRETO, C/ENCOSTO H=80cm (PINTADO) | M | 8.64 | 188.79 | 235.98 | 2038.86 | 0.07268%
19.1.6 | C1869 | SEINFRA | PEITORIL DE GRANITO L= 15 cm | M | 144.95 | 95.23 | 119.03 | 17253.39 | 0.615%
19.1.7 | 100861 | SINAPI | SUPORTE MÃO FRANCESA EM AÇO, ABAS IGUAIS 30 CM, CAPACIDADE MINIMA 60 KG, BRANCO - FORNECIMENTO E INSTALAÇÃO. AF_01/2020 | UN | 223 | 35.27 | 44.08 | 9829.84 | 0.3504%
19.1.8 | C4622 | SEINFRA | FITA ADESIVA ANTIDERRAPANTE E FOSFORESCENTE | UN | 2 | 55.73 | 69.66 | 139.32 | 0.004966%
19.2 |  |  | CAIXA DÁGUA- 30.000L |  | 1 |  | 46690.8 | 46690.8 | 1.664%
19.2.1 | PROPRIO 01 | Próprio | Alça de içamento | UN | 2 | 34.97 | 43.71 | 87.42 | 0.003116%
19.2.2 | PROPRIO 02 | Próprio | Suporte de luz piloto | UN | 1 | 18.88 | 23.6 | 23.6 | 0.0008412%
19.2.3 | PROPRIO 03 | Próprio | Suporte para cinto de segurança | UN | 1 | 34 | 42.5 | 42.5 | 0.001515%
19.2.4 | PROPRIO 06 | Próprio | Suporte para Pára-raio | UN | 1 | 42 | 52.5 | 52.5 | 0.001871%
19.2.5 | PAV-CD32 | Próprio | Escada interna e externa tipo marinheiro, inclusive pintura | M | 9 | 96.38 | 120.47 | 1084.23 | 0.03865%
19.2.6 | 99843 | SINAPI | GUARDA-CORPO DE AÇO GALVANIZADO DE 1,10M, MONTANTES TUBULARES DE 30X30 MM ESPAÇADOS 1,20M, TRAVESSA SUPERIOR DE 1.1/2", GRADIL DE TUBOS HORIZONTAIS DE 25X25MM E VERTICAIS DE 20X20MM, FIXADO COM ADESIVO ESTRUTURAL EPOXI. AF_04/2019 | M | 6.97 | 503.14 | 628.92 | 4383.57 | 0.1563%
19.2.7 | PROPRIO 07 | Próprio | Chapa de aço carbono de alta resistência a corrosão e de qualidade estrutural e solda interna e externa, para confecção do reservatorioconforme projeto | KG | 1702.3 | 8 | 10 | 17023 | 0.6068%
19.2.8 | PROPRIO 08 | Próprio | Sistema de ancoragem com 6 nichos, conforme projeto | UN | 1 | 2500 | 3125 | 3125 | 0.1114%
19.2.9 | C1520 | SEINFRA | JATEAMENTO AO METAL BRANCO EM ESTRUTURAS DE AÇO CARBONO | m² | 145.76 | 89.29 | 111.61 | 16268.27 | 0.5799%
19.2.10 | 104641 | SINAPI | PINTURA LÁTEX ACRÍLICA ECONÔMICA, APLICAÇÃO MANUAL EM PAREDES, DUAS DEMÃOS. AF_04/2023 | m² | 69.08 | 9.58 | 11.97 | 826.88 | 0.02947%
19.2.11 | 100754 | SINAPI | PINTURA COM TINTA ACRÍLICA DE ACABAMENTO APLICADA A ROLO OU PINCEL SOBRE SUPERFÍCIES METÁLICAS (EXCETO PERFIL) EXECUTADO EM OBRA (02 DEMÃOS). AF_01/2020 | m² | 69.08 | 30.03 | 37.53 | 2592.57 | 0.09241%
19.2.12 | C4409 | SEINFRA | PINTURA POLIURETANO EM ESTRUTURAS DE AÇO CARBONO, 65 MICRA C/ REVOLVER | m² | 69.08 | 13.68 | 17.1 | 1181.26 | 0.04211%
20 |  |  | SERVIÇOS FINAIS |  | 1 |  | 24615.61 | 24615.61 | 0.8774%
20.1 | C1628 | SEINFRA | LIMPEZA GERAL | m² | 1514.3 | 12.92 | 16.15 | 24455.94 | 0.8717%
20.2 | 103702 | SINAPI | FORNECIMENTO E INSTALAÇÃO DE PLACA DE SINALIZAÇÃO EM CHAPA DE ALUMÍNIO EM SUPORTE DE CONCRETO. AF_03/2022 | m² | 1.5 | 85.16 | 106.45 | 159.67 | 0.005691%
21 |  |  | MOBILIZAÇÃO |  | 1 |  | 667575.4 | 667575.4 | 23.8%
21.1 | 5919716 | SICRO3 | Transporte fluvial de materiais diversos com pontão flutuante - capacidade de 500 t | km | 2417 | 220.96 | 276.2 | 667575.4 | 23.8%
[5 empty] | Total sem BDI |  | 2244479.24
[5 empty] | Total do BDI |  | 560968.88
[5 empty] | Total Geral |  | 2805448.12

## 02 - Resumo
GOVERNO DO ESTADO DO AMAZONAS
PREFEITURA MUNICIPAL DE EIRUNEPÉ
ASSESSORIA DE PROJETOS E CONVÊNIOS
OBRA: CRECHE PRO INFANCIA BAIRRO SANTO ANTONIO |  | Bancos: SINAPI - 06/2025 - Amazonas SBC - 08/2025 - Amazonas SICRO3 - 07/2025 - Amazonas ORSE - 06/2025 - Sergipe SEDOP - 10/2025 - Pará SEINFRA - 028 - Ceará SETOP - 07/2025 - Minas Gerais SUDECAP - 07/2025 - Minas Gerais CPOS/CDHU - 06/2025 - São Paulo AGETOP CIVIL - 06/2025 - Goiás | B.D.I 25,0% | Encargos Sociais Desonerado: embutido nos preços unitário dos insumos de mão de obra, de acordo com as bases.
LOCAL: MUNICIPIO DE EIRUNEPÉ-AM
INTERESSADO: PREFEITURA MUNICIPAL DE EIRUNEPÉ
Planilha Orçamentária Resumida
Item | Descrição |  |  | Quant. | Total | Peso (%)
1 | ADMINISTRAÇÃO DA OBRA |  |  | 1 | 138728.64 | 4.945%
2 | SERVIÇOS PRELIMINARES |  |  | 1 | 62684.38 | 2.234%
3 | MOVIMENTO DE TERRAS PARA FUNDAÇÕES |  |  | 1 | 1289.23 | 0.04595%
4 | FUNDAÇÃO DO CASTELO DÁGUA |  |  | 1 | 38192.99 | 1.361%
5 | SISTEMA DE VEDÇÃO VERTICAL |  |  | 1 | 15048.37 | 0.5364%
6 | ESQUADRIAS |  |  | 1 | 413015.6 | 14.72%
7 | REVESTIMENTO INTERNO E EXTERNO |  |  | 1 | 220533.41 | 7.861%
8 | SISTEMA DE PISOS |  |  | 1 | 173523.9 | 6.185%
9 | PINTURAS E ACABAMENTOS |  |  | 1 | 278951.64 | 9.943%
10 | INSTALAÇÃO HIDRÁULICA |  |  | 1 | 3935.69 | 0.1403%
11 | DRENAGEM DE ÁGUA PLUVIAIS |  |  | 1 | 10771.84 | 0.384%
12 | LOUÇAS ACESSÓRIOS E METAIS |  |  | 1 | 129438.54 | 4.614%
13 | INSTALAÇÃO DE GÁS COMBUSTÍVEL |  |  | 1 | 4401.64 | 0.1569%
14 | SISTEMA DE PROTEÇÃO CONTRA INCÊNDIO |  |  | 1 | 28003.06 | 0.9982%
15 | INSTALAÇÃO ELÉTRICA |  |  | 1 | 384934.88 | 13.72%
16 | INSTALAÇÕES DE REDE ESTRUTURADA |  |  | 1 | 56215.98 | 2.004%
17 | SISTEMA DE EXAUSTÃO MECÂNICA |  |  | 1 | 4500.68 | 0.1604%
18 | SISTEMA DE PROTEÇÃO CONTRA DESCARGA ATMOSFÉRICA (SPDA) |  |  | 1 | 3615.8 | 0.1289%
19 | SERVIÇOS COMPLEMENTARES |  |  | 1 | 145470.84 | 5.185%
20 | SERVIÇOS FINAIS |  |  | 1 | 24615.61 | 0.8774%
21 | MOBILIZAÇÃO |  |  | 1 | 667575.4 | 23.8%
|  |  | Total sem BDI | 2244479.24
|  |  | Total do BDI | 560968.88
|  |  | Total Geral | 2805448.12

## 03 - Cronograma Fisico Financei
GOVERNO DO ESTADO DO AMAZONAS PREFEITURA DO MUNICÍPIO DE EIRUNEPÉ ASSESSORIA DE PROJETOS E CONVÊNIOS
OBRA: CRECHE PRO INFANCIA BAIRRO SANTO ANTONIO |  | Bancos: SINAPI - 06/2025 - Amazonas SBC - 08/2025 - Amazonas SICRO3 - 07/2025 - Amazonas ORSE - 06/2025 - Sergipe SEDOP - 10/2025 - Pará SEINFRA - 028 - Ceará SETOP - 07/2025 - Minas Gerais SUDECAP - 07/2025 - Minas Gerais CPOS/CDHU - 06/2025 - São Paulo AGETOP CIVIL - 06/2025 - Goiás |  |  | B.D.I 25,0% | Encargos Sociais Desonerado: embutido nos preços unitário dos insumos de mão de obra, de acordo com as bases.
LOCAL: MUNICIPIO DE EIRUNEPÉ-AM
ASSESSORIA EXECUTIVA DE PROJETOS E CONVÊNIOS
Cronograma Físico e Financeiro
Item | Descrição | Total Por Etapa | 1 MÊS | 2 MESES | 3 MESES | 4 MESES
1 | ADMINISTRAÇÃO DA OBRA | 100% | 25% | 25% | 25% | 25%
|  | 138728.64 | 34682.16 | 34682.16 | 34682.16 | 34682.16 | 138728.64
2 | SERVIÇOS PRELIMINARES | 100% | 100% | 0% | 0% | 0%
|  | 62684.38 | 62684.38 | 0 | 0 | 0 | 62684.38
3 | MOVIMENTO DE TERRAS PARA FUNDAÇÕES | 100% | 100% | 0% | 0% | 0%
|  | 1289.23 | 1289.23 | 0 | 0 | 0 | 1289.23
4 | FUNDAÇÃO DO CASTELO DÁGUA | 100% | 100% | 0% | 0% | 0%
|  | 38192.99 | 38192.99 | 0 | 0 | 0 | 38192.99
5 | SISTEMA DE VEDÇÃO VERTICAL | 100% | 100% | 0% | 0% | 0%
|  | 15048.37 | 15048.37 | 0 | 0 | 0 | 15048.37
6 | ESQUADRIAS | 100% | 0% | 50% | 50% | 0%
|  | 413015.6 | 0 | 206507.8 | 206507.8 | 0 | 413015.6
7 | REVESTIMENTO INTERNO E EXTERNO | 100% | 0% | 50% | 50% | 0%
|  | 220533.41 | 0 | 110266.705 | 110266.705 | 0 | 220533.41
8 | SISTEMA DE PISOS | 100% | 0% | 50% | 50% | 0%
|  | 173523.9 | 0 | 86761.95 | 86761.95 | 0 | 173523.9
9 | PINTURAS E ACABAMENTOS | 100% | 0% | 0% | 50% | 50%
|  | 278951.64 | 0 | 0 | 139475.82 | 139475.82 | 278951.64
10 | INSTALAÇÃO HIDRÁULICA | 100% | 0% | 100% | 0% | 0%
|  | 3935.69 | 0 | 3935.69 | 0 | 0 | 3935.69
11 | DRENAGEM DE ÁGUA PLUVIAIS | 100% | 0% | 100% | 0% | 0%
|  | 10771.84 | 0 | 10771.84 | 0 | 0 | 10771.84
12 | LOUÇAS ACESSÓRIOS E METAIS | 100% | 0% | 0% | 50% | 50%
|  | 129438.54 | 0 | 0 | 64719.27 | 64719.27 | 129438.54
13 | INSTALAÇÃO DE GÁS COMBUSTÍVEL | 100% | 0% | 0% | 100% | 0%
|  | 4401.64 | 0 | 0 | 4401.64 | 0 | 4401.64
14 | SISTEMA DE PROTEÇÃO CONTRA INCÊNDIO | 100% | 0% | 0% | 50% | 50%
|  | 28003.06 | 0 | 0 | 14001.53 | 14001.53 | 28003.06
15 | INSTALAÇÃO ELÉTRICA | 100% | 0% | 50% | 50% | 0%
|  | 384934.88 | 0 | 192467.44 | 192467.44 | 0 | 384934.88
16 | INSTALAÇÕES DE REDE ESTRUTURADA | 100% | 0% | 0% | 0% | 100%
|  | 56215.98 | 0 | 0 | 0 | 56215.98 | 56215.98
17 | SISTEMA DE EXAUSTÃO MECÂNICA | 100% | 0% | 0% | 0% | 100%
|  | 4500.68 | 0 | 0 | 0 | 4500.68 | 4500.68
18 | SISTEMA DE PROTEÇÃO CONTRA DESCARGA ATMOSFÉRICA (SPDA) | 100% | 0% | 0% | 0% | 100%
|  | 3615.8 | 0 | 0 | 0 | 3615.8 | 3615.8
19 | SERVIÇOS COMPLEMENTARES | 100% | 0% | 0% | 0% | 100%
|  | 145470.84 | 0 | 0 | 0 | 145470.84 | 145470.84
20 | SERVIÇOS FINAIS | 100% | 0% | 0% | 0% | 100%
|  | 24615.61 | 0 | 0 | 0 | 24615.61 | 24615.61
21 | MOBILIZAÇÃO | 100% | 100% | 0% | 0% | 0%
|  | 667575.4 | 667575.4 | 0 | 0 | 0 | 667575.4
2805448.12
Porcentagem no Período |  |  | 29.21% | 23.01% | 30.42% | 17.37%
Custo no Período |  |  | 819472.53 | 645393.585 | 853284.315 | 487297.69
Porcentagem Acumulado |  |  | 29.21% | 52.22% | 82.63% | 100%
Custo Acumulado |  |  | 819472.53 | 1464866.115 | 2318150.43 | 2805448.12

## 04 - CPU
ESTADO DO AMAZONAS
PREFEITURA MUNICIPAL DE EIRUNEPÉ
ASSESSORIA EXECUTIVA DE PROJETOS E CONVÊNIOS
OBRA: CRECHE PRO INFANCIA BAIRRO SANTO ANTONIO |  |  |  |  | SINAPI - 03/2025 - Amazonas ORSE - 01/2025 - Sergipe SEINFRA - 028 - Ceará SETOP - 01/2025 - Minas Gerais SUDECAP - 01/2025 - Minas Gerais |  |  | Encargos Sociais: Desonerado Horista: 84,20% Mensalista:46,86%
LOCAL: MUNICIPIO DE EIRUNEPÉ-AM
INTERESSADO: PREFEITURA MUNICIPAL DE EIRUNEPÉ/AM | [7 empty] | BDI: 25%
Planilha Orçamentária Analítica
1 |  |  | ADMINISTRAÇÃO DA OBRA | [5 empty] | 138728.64
1.1 | Código | Banco | Descrição | Tipo |  | Und | Quant. | Valor Unit | Total
Composição | 93565 | SINAPI | ENGENHEIRO CIVIL DE OBRA JUNIOR COM ENCARGOS COMPLEMENTARES | Livro SINAPI: Cálculos e Parâmetros |  | MES | 1 | 20284.53 | 20284.53
Composição Auxiliar | 95415 | SINAPI | CURSO DE CAPACITAÇÃO PARA ENGENHEIRO CIVIL DE OBRA JÚNIOR (ENCARGOS COMPLEMENTARES) - MENSALISTA | Livro SINAPI: Cálculos e Parâmetros |  | MES | 1 | 218.3 | 218.3
Insumo | 00043474 | SINAPI | FERRAMENTAS - FAMILIA ENGENHEIRO CIVIL - MENSALISTA (ENCARGOS COMPLEMENTARES - COLETADO CAIXA) | Material |  | MES | 1 | 2.35 | 2.35
Insumo | 00043498 | SINAPI | EPI - FAMILIA ENGENHEIRO CIVIL - MENSALISTA (ENCARGOS COMPLEMENTARES - COLETADO CAIXA) | Material |  | MES | 1 | 146 | 146
Insumo | 00040864 | SINAPI | SEGURO - MENSALISTA (COLETADO CAIXA - ENCARGOS COMPLEMENTARES) | Material |  | MES | 1 | 15.46 | 15.46
Insumo | 00040811 | SINAPI | ENGENHEIRO CIVIL DE OBRA JUNIOR (MENSALISTA) | Mão de Obra |  | MES | 1 | 19631.91 | 19631.91
Insumo | 00040863 | SINAPI | EXAMES - MENSALISTA (COLETADO CAIXA - ENCARGOS COMPLEMENTARES) | Material |  | MES | 1 | 270.51 | 270.51
|  |  |  | MO sem LS => | 19850.21 | LS => | 0 | MO com LS => | 19850.21
|  |  |  | Valor do BDI => | 5071.13 |  | Valor com BDI => |  | 25355.66
[6 empty] | Quant. => | 4,00 | Preço Total => | 101422.64
1.2 | Código | Banco | Descrição | Tipo |  | Und | Quant. | Valor Unit | Total
Composição | 94295 | SINAPI | MESTRE DE OBRAS COM ENCARGOS COMPLEMENTARES | Livro SINAPI: Cálculos e Parâmetros |  | MES | 1 | 7461.2 | 7461.2
Composição Auxiliar | 95423 | SINAPI | CURSO DE CAPACITAÇÃO PARA MESTRE DE OBRAS (ENCARGOS COMPLEMENTARES) - MENSALISTA | Livro SINAPI: Cálculos e Parâmetros |  | MES | 1 | 108.74 | 108.74
Insumo | 00040863 | SINAPI | EXAMES - MENSALISTA (COLETADO CAIXA - ENCARGOS COMPLEMENTARES) | Material |  | MES | 1 | 270.51 | 270.51
Insumo | 00043499 | SINAPI | EPI - FAMILIA ENCARREGADO GERAL - MENSALISTA (ENCARGOS COMPLEMENTARES - COLETADO CAIXA) | Material |  | MES | 1 | 241.99 | 241.99
Insumo | 00040864 | SINAPI | SEGURO - MENSALISTA (COLETADO CAIXA - ENCARGOS COMPLEMENTARES) | Material |  | MES | 1 | 15.46 | 15.46
Insumo | 00040819 | SINAPI | MESTRE DE OBRAS (MENSALISTA) | Mão de Obra |  | MES | 1 | 6809.04 | 6809.04
Insumo | 00043475 | SINAPI | FERRAMENTAS - FAMILIA ENCARREGADO GERAL - MENSALISTA (ENCARGOS COMPLEMENTARES - COLETADO CAIXA) | Material |  | MES | 1 | 15.46 | 15.46
|  |  |  | MO sem LS => | 6917.78 | LS => | 0 | MO com LS => | 6917.78
|  |  |  | Valor do BDI => | 1865.3 |  | Valor com BDI => |  | 9326.5
[6 empty] | Quant. => | 4,00 | Preço Total => | 37306
2 |  |  | SERVIÇOS PRELIMINARES | [5 empty] | 62684.38
2.1 | Código | Banco | Descrição | Tipo |  | Und | Quant. | Valor Unit | Total
Composição | 103689 | SINAPI | FORNECIMENTO E INSTALAÇÃO DE PLACA DE OBRA COM CHAPA GALVANIZADA E ESTRUTURA DE MADEIRA. AF_03/2022_PS | PAVI - PAVIMENTAÇÃO |  | m² | 1 | 460.26 | 460.26
Composição Auxiliar | 102234 | SINAPI | PINTURA IMUNIZANTE PARA MADEIRA, 2 DEMÃOS. AF_01/2021 | PINT - PINTURAS |  | m² | 0.5 | 23.66 | 11.83
Composição Auxiliar | 88316 | SINAPI | SERVENTE COM ENCARGOS COMPLEMENTARES | SEDI - SERVIÇOS DIVERSOS |  | H | 1.1186 | 23.43 | 26.2
Composição Auxiliar | 88262 | SINAPI | CARPINTEIRO DE FORMAS COM ENCARGOS COMPLEMENTARES | SEDI - SERVIÇOS DIVERSOS |  | H | 0.3729 | 27.9 | 10.4
Insumo | 00004813 | SINAPI | PLACA DE OBRA (PARA CONSTRUCAO CIVIL) EM CHAPA GALVANIZADA *N. 22*, ADESIVADA, DE *2,4 X 1,2* M (SEM POSTES PARA FIXACAO) | Material |  | M² | 1 | 400 | 400
Insumo | 00005069 | SINAPI | PREGO DE ACO POLIDO COM CABECA 17 X 27 (2 1/2 X 11) | Material |  | KG | 0.0132 | 19.8 | 0.26
Insumo | 00004509 | SINAPI | SARRAFO *2,5 X 10* CM EM PINUS, MISTA OU EQUIVALENTE DA REGIAO - BRUTA | Material |  | M | 3.2083 | 3.48 | 11.16
Insumo | 00005065 | SINAPI | PREGO DE ACO POLIDO COM CABECA 10 X 10 (7/8 X 17) | Material |  | KG | 0.0113 | 36.96 | 0.41
|  |  |  | MO sem LS => | 25.95 | LS => | 0 | MO com LS => | 25.95
|  |  |  | Valor do BDI => | 115.06 |  | Valor com BDI => |  | 575.32
[6 empty] | Quant. => | 10,00 | Preço Total => | 5753.2
2.2 | Código | Banco | Descrição | Tipo |  | Und | Quant. | Valor Unit | Total
Composição | 98458 | SINAPI | TAPUME COM COMPENSADO DE MADEIRA. AF_03/2024 | CANT - CANTEIRO DE OBRAS |  | m² | 1 | 96.37 | 96.37
Composição Auxiliar | 91693 | SINAPI | SERRA CIRCULAR DE BANCADA COM MOTOR ELÉTRICO POTÊNCIA DE 5HP, COM COIFA PARA DISCO 10" - CHI DIURNO. AF_08/2015 | CHOR - CUSTOS HORÁRIOS DE MÁQUINAS E EQUIPAMENTOS |  | CHI | 0.0264 | 38.25 | 1
Composição Auxiliar | 88262 | SINAPI | CARPINTEIRO DE FORMAS COM ENCARGOS COMPLEMENTARES | SEDI - SERVIÇOS DIVERSOS |  | H | 0.79 | 27.9 | 22.04
Composição Auxiliar | 91692 | SINAPI | SERRA CIRCULAR DE BANCADA COM MOTOR ELÉTRICO POTÊNCIA DE 5HP, COM COIFA PARA DISCO 10" - CHP DIURNO. AF_08/2015 | CHOR - CUSTOS HORÁRIOS DE MÁQUINAS E EQUIPAMENTOS |  | CHP | 0.0066 | 39.65 | 0.26
Composição Auxiliar | 88239 | SINAPI | AJUDANTE DE CARPINTEIRO COM ENCARGOS COMPLEMENTARES | SEDI - SERVIÇOS DIVERSOS |  | H | 0.529 | 24.43 | 12.92
Composição Auxiliar | 94974 | SINAPI | CONCRETO MAGRO PARA LASTRO, TRAÇO 1:4,5:4,5 (EM MASSA SECA DE CIMENTO/ AREIA MÉDIA/ BRITA 1) - PREPARO MANUAL. AF_05/2021 | FUES - FUNDAÇÕES E ESTRUTURAS |  | m³ | 0.0061 | 602.29 | 3.67
Insumo | 00004491 | SINAPI | PONTALETE *7,5 X 7,5* CM EM PINUS, MISTA OU EQUIVALENTE DA REGIAO - BRUTA | Material |  | M | 1.2273 | 6.85 | 8.4
Insumo | 00005061 | SINAPI | PREGO DE ACO POLIDO COM CABECA 18 X 27 (2 1/2 X 10) | Material |  | KG | 0.068 | 19.1 | 1.29
Insumo | 00043681 | SINAPI | CHAPA/PAINEL DE MADEIRA COMPENSADA RESINADA (MADEIRITE RESINADO ROSA) PARA FORMA DE CONCRETO, DE 2200 X 1100 MM, E = 8 A 12 MM | Material |  | m² | 1.05 | 35.25 | 37.01
Insumo | 00006194 | SINAPI | TABUA *2,5 X 15 CM EM PINUS, MISTA OU EQUIVALENTE DA REGIAO - BRUTA | Material |  | M | 2 | 4.89 | 9.78
|  |  |  | MO sem LS => | 23.49 | LS => | 0 | MO com LS => | 23.49
|  |  |  | Valor do BDI => | 24.09 |  | Valor com BDI => |  | 120.46
[6 empty] | Quant. => | 88,00 | Preço Total => | 10600.48
2.3 | Código | Banco | Descrição | Tipo |  | Und | Quant. | Valor Unit | Total
Composição | C2850 | SEINFRA | INSTALAÇÕES PROVISÓRIAS DE LUZ , FORÇA,TELEFONE E LÓGICA | 0 |  | UN | 1 | 1676.69 | 1676.69
Insumo | I0840 | SEINFRA | CONECTOR SPLIT-BOLT P/CABO 10MM2 | Material |  | UN | 4 | 6.02 | 24.08
Insumo | I0952 | SEINFRA | CURVA DE PVC RIGIDO PARA ELETRODUTO DE 1'' | Material |  | UN | 2 | 4.14 | 8.28
Insumo | I2405 | SEINFRA | POSTE DE CONCRETO DUPLO T (150/9), RESISTÊNCIA NOMINAL 150KG, H=9,00M, PESO APROXIMADO 470KG | Material |  | UN | 1 | 601.7 | 601.7
Insumo | I2383 | SEINFRA | NOFUSE DE 70 A. | Material |  | UN | 1 | 29.15 | 29.15
Insumo | I0355 | SEINFRA | CABO ISOLADO PVC 750V 10MM2 | Material |  | M | 60 | 9.33 | 559.8
Insumo | I2413 | SEINFRA | QUADRO DE MEDIÇÃO TRIFASICA EM POSTE | Material |  | UN | 1 | 272.4 | 272.4
Insumo | I0125 | SEINFRA | ARMAÇÃO REX TRIFASICA COM ROLDANA | Material |  | UN | 1 | 81.86 | 81.86
Insumo | I1070 | SEINFRA | ELETRODUTO DE PVC RIGIDO 1'' | Material |  | M | 6 | 7.14 | 42.84
Insumo | I1406 | SEINFRA | LUVA DE PVC RIGIDO PARA ELETRODUTO 1'' | Material |  | UN | 2 | 1.65 | 3.3
Insumo | I2352 | SEINFRA | HASTE DE ATERRAMENTO COPERWELD 5/8" x 2.40M | Material |  | UN | 1 | 53.28 | 53.28
|  |  |  | MO sem LS => | 0 | LS => | 0 | MO com LS => | 0
|  |  |  | Valor do BDI => | 419.17 |  | Valor com BDI => |  | 2095.86
[6 empty] | Quant. => | 1,00 | Preço Total => | 2095.86
2.4 | Código | Banco | Descrição | Tipo |  | Und | Quant. | Valor Unit | Total
Composição | C2851 | SEINFRA | INSTALAÇÕES PROVISÓRIAS DE ÁGUA | 0 |  | UN | 1 | 1343.31 | 1343.31
Composição Auxiliar | C0836 | SEINFRA | CONCRETO NÃO ESTRUTURAL PREPARO MANUAL | 0 |  | m³ | 0.125 | 502.88 | 62.86
Insumo | I0403 | SEINFRA | CAGECE - LIGAÇÃO DE ÁGUA | Material |  | UN | 1 | 100.79 | 100.79
Insumo | I0498 | SEINFRA | CARPINTEIRO | Mão de Obra |  | H | 8 | 24.16 | 193.28
Insumo | I10268 | SEINFRA | CAIXA D'AGUA DE POLIETILENO DE 1000 L, COM TAMPA | Material |  | UN | 0.5 | 584.75 | 292.37
Insumo | I2410 | SEINFRA | PREGO 18X27 (2.1/2" x 10) (APROXIMADAMENTE 198UN/KG) | Material |  | KG | 0.5 | 14.2 | 7.1
Insumo | I0405 | SEINFRA | CAIBRO DE 2"x1" | Material |  | M | 10 | 6.4 | 64
Insumo | I2369 | SEINFRA | LINHA EM MADEIRA DE LEI DE 4"x2" | Material |  | M | 5 | 15.18 | 75.9
Insumo | I2201 | SEINFRA | TUBO PVC SOLDÁVEL DE 32MM (1') | Material |  | M | 4 | 8.56 | 34.24
Insumo | I2543 | SEINFRA | SERVENTE | Mão de Obra |  | H | 8 | 18.46 | 147.68
Insumo | I2367 | SEINFRA | LINHA DE MADEIRA DE LEI DE 6"x3" | Material |  | M | 10 | 34.54 | 345.4
Insumo | I0020 | SEINFRA | ADAPTADOR SOLDAVEL C/FLANGE P/CX D'ÁGUA 32x1" | Material |  | UN | 1 | 19.69 | 19.69
|  |  |  | MO sem LS => | 364.03 | LS => | 0 | MO com LS => | 364.03
|  |  |  | Valor do BDI => | 335.82 |  | Valor com BDI => |  | 1679.13
[6 empty] | Quant. => | 1,00 | Preço Total => | 1679.13
2.5 | Código | Banco | Descrição | Tipo |  | Und | Quant. | Valor Unit | Total
Composição | C2849 | SEINFRA | INSTALAÇÕES PROVISÓRIAS DE ESGOTO | 0 |  | UN | 1 | 262.81 | 262.81
Insumo | I0402 | SEINFRA | CAGECE - LIGAÇÃO DE ESGOTO | Material |  | UN | 1 | 262.81 | 262.81
|  |  |  | MO sem LS => | 0 | LS => | 0 | MO com LS => | 0
|  |  |  | Valor do BDI => | 65.7 |  | Valor com BDI => |  | 328.51
[6 empty] | Quant. => | 1,00 | Preço Total => | 328.51
2.6 | Código | Banco | Descrição | Tipo |  | Und | Quant. | Valor Unit | Total
Composição | CPU080 | Próprio | SINAPI (104893) - COMPOSIÇÃO PARAMÉTRICA DE EXECUÇÃO DE ESCRITÓRIO EM CANTEIRO DE OBRAS, FORA DA PROJEÇÃO DA LAJE, EM ALVENARIA, NÃO INCLUSO MOBILIÁRIO E EQUIPAMENTOS. AF_01/2024_PE | CANT - CANTEIRO DE OBRAS |  | m² | 1 | 1340.21 | 1340.21
Composição Auxiliar | 98307 | SINAPI | TOMADA DE REDE RJ45 - FORNECIMENTO E INSTALAÇÃO. AF_11/2019 | Redes de Lógica, Telefonia e Imagem |  | UN | 0.0519 | 56.58 | 2.93
Composição Auxiliar | 91931 | SINAPI | CABO DE COBRE FLEXÍVEL ISOLADO, 6 MM², ANTI-CHAMA 0,6/1,0 KV, PARA CIRCUITOS TERMINAIS - FORNECIMENTO E INSTALAÇÃO. AF_03/2023 | Instalações Elétricas - Eletrodutos Embutidos, Cabos, Caixas, Tomadas e Interruptores |  | M | 0.58044 | 10.83 | 6.28
Composição Auxiliar | 89714 | SINAPI | TUBO PVC, SERIE NORMAL, ESGOTO PREDIAL, DN 100 MM, FORNECIDO E INSTALADO EM RAMAL DE DESCARGA OU RAMAL DE ESGOTO SANITÁRIO. AF_08/2022 | Instalações Prediais de Esgoto - Tubos e Conexões |  | M | 0.03235 | 36.86 | 1.19
Composição Auxiliar | 97599 | SINAPI | LUMINÁRIA DE EMERGÊNCIA, COM 30 LÂMPADAS LED DE 2 W, SEM REATOR - FORNECIMENTO E INSTALAÇÃO. AF_09/2024 | Iluminação Predial e Monitoramento |  | UN | 0.0346 | 22.57 | 0.78
Composição Auxiliar | 89998 | SINAPI | ARMAÇÃO DE CINTA DE ALVENARIA ESTRUTURAL; DIÂMETRO DE 10,0 MM. AF_09/2021 | FUES - FUNDAÇÕES E ESTRUTURAS |  | KG | 0.65863 | 11.24 | 7.4
Composição Auxiliar | 86943 | SINAPI | LAVATÓRIO LOUÇA BRANCA SUSPENSO, 29,5 X 39CM OU EQUIVALENTE, PADRÃO POPULAR, INCLUSO SIFÃO FLEXÍVEL EM PVC, VÁLVULA E ENGATE FLEXÍVEL 30CM EM PLÁSTICO E TORNEIRA CROMADA DE MESA, PADRÃO POPULAR - FORNECIMENTO E INSTALAÇÃO. AF_01/2020 | Louças e Metais |  | UN | 0.0346 | 310.33 | 10.73
Composição Auxiliar | 91307 | SINAPI | FECHADURA DE EMBUTIR PARA PORTAS INTERNAS, COMPLETA, ACABAMENTO PADRÃO POPULAR, COM EXECUÇÃO DE FURO - FORNECIMENTO E INSTALAÇÃO. AF_12/2019 | Esquadrias - Portas |  | UN | 0.0692 | 94.19 | 6.51
Composição Auxiliar | 92000 | SINAPI | TOMADA BAIXA DE EMBUTIR (1 MÓDULO), 2P+T 10 A, INCLUINDO SUPORTE E PLACA - FORNECIMENTO E INSTALAÇÃO. AF_03/2023 | Instalações Elétricas - Eletrodutos Embutidos, Cabos, Caixas, Tomadas e Interruptores |  | UN | 0.19031 | 38.45 | 7.31
Composição Auxiliar | 87879 | SINAPI | CHAPISCO APLICADO EM ALVENARIAS E ESTRUTURAS DE CONCRETO INTERNAS, COM COLHER DE PEDREIRO. ARGAMASSA TRAÇO 1:3 COM PREPARO EM BETONEIRA 400L. AF_10/2022 | Chapisco |  | m² | 0.2346 | 4.85 | 1.13
Composição Auxiliar | 98294 | SINAPI | CABO ELETRÔNICO CATEGORIA 5E, INSTALADO EM EDIFICAÇÃO RESIDENCIAL - FORNECIMENTO E INSTALAÇÃO. AF_11/2019 | Redes de Lógica, Telefonia e Imagem |  | M | 0.2237 | 6.42 | 1.43
Composição Auxiliar | 87267 | SINAPI | REVESTIMENTO CERÂMICO PARA PAREDES INTERNAS COM PLACAS TIPO ESMALTADA DE DIMENSÕES 20X20 CM APLICADAS A MEIA ALTURA DAS PAREDES. AF_02/2023_PE | Revestimentos Cerâmicos Internos |  | m² | 0.2346 | 74.28 | 17.42
Composição Auxiliar | 89731 | SINAPI | JOELHO 90 GRAUS, PVC, SERIE NORMAL, ESGOTO PREDIAL, DN 50 MM, JUNTA ELÁSTICA, FORNECIDO E INSTALADO EM RAMAL DE DESCARGA OU RAMAL DE ESGOTO SANITÁRIO. AF_08/2022 | Instalações Prediais de Esgoto - Tubos e Conexões |  | UN | 0.1038 | 16.12 | 1.67
Composição Auxiliar | 89724 | SINAPI | JOELHO 90 GRAUS, PVC, SERIE NORMAL, ESGOTO PREDIAL, DN 40 MM, JUNTA SOLDÁVEL, FORNECIDO E INSTALADO EM RAMAL DE DESCARGA OU RAMAL DE ESGOTO SANITÁRIO. AF_08/2022 | Instalações Prediais de Esgoto - Tubos e Conexões |  | UN | 0.0692 | 10.02 | 0.69
Composição Auxiliar | 95727 | SINAPI | ELETRODUTO RÍGIDO SOLDÁVEL, PVC, DN 25 MM (3/4"), APARENTE - FORNECIMENTO E INSTALAÇÃO. AF_10/2022 | Instalações Elétricas - Eletrodutos, Conexões e Conduletes Aparentes |  | M | 0.51453 | 23.24 | 11.95
Composição Auxiliar | 89995 | SINAPI | GRAUTEAMENTO DE CINTA SUPERIOR OU DE VERGA EM ALVENARIA ESTRUTURAL. AF_09/2021 | FUES - FUNDAÇÕES E ESTRUTURAS |  | m³ | 0.02241 | 1263.17 | 28.3
Composição Auxiliar | 91997 | SINAPI | TOMADA MÉDIA DE EMBUTIR (1 MÓDULO), 2P+T 20 A, INCLUINDO SUPORTE E PLACA - FORNECIMENTO E INSTALAÇÃO. AF_03/2023 | INEL - INSTALAÇÃO ELÉTRICA/ELETRIFICAÇÃO E ILUMINAÇÃO EXTERNA |  | UN | 0.0173 | 45.88 | 0.79
Composição Auxiliar | 89732 | SINAPI | JOELHO 45 GRAUS, PVC, SERIE NORMAL, ESGOTO PREDIAL, DN 50 MM, JUNTA ELÁSTICA, FORNECIDO E INSTALADO EM RAMAL DE DESCARGA OU RAMAL DE ESGOTO SANITÁRIO. AF_08/2022 | Instalações Prediais de Esgoto - Tubos e Conexões |  | UN | 0.0519 | 16.77 | 0.87
Composição Auxiliar | 93190 | SINAPI | VERGA MOLDADA IN LOCO COM UTILIZAÇÃO DE BLOCOS CANALETA PARA JANELAS COM ATÉ 1,5 M DE VÃO. AF_03/2016 | FUES - FUNDAÇÕES E ESTRUTURAS |  | M | 0.09342 | 52.43 | 4.89
Composição Auxiliar | 91953 | SINAPI | INTERRUPTOR SIMPLES (1 MÓDULO), 10A/250V, INCLUINDO SUPORTE E PLACA - FORNECIMENTO E INSTALAÇÃO. AF_03/2023 | INEL - INSTALAÇÃO ELÉTRICA/ELETRIFICAÇÃO E ILUMINAÇÃO EXTERNA |  | UN | 0.0519 | 36.66 | 1.9
Composição Auxiliar | 91845 | SINAPI | ELETRODUTO FLEXÍVEL CORRUGADO REFORÇADO, PVC, DN 25 MM (3/4"), PARA CIRCUITOS TERMINAIS, INSTALADO EM LAJE - FORNECIMENTO E INSTALAÇÃO. AF_03/2023 | Instalações Elétricas - Eletrodutos Embutidos, Cabos, Caixas, Tomadas e Interruptores |  | M | 1.4784 | 9.22 | 13.63
Composição Auxiliar | 89866 | SINAPI | JOELHO 90 GRAUS, PVC, SOLDÁVEL, DN 25MM, INSTALADO EM DRENO DE AR-CONDICIONADO - FORNECIMENTO E INSTALAÇÃO. AF_08/2022 | INHI - INSTALAÇÕES HIDROS SANITÁRIAS |  | UN | 0.0173 | 7.37 | 0.12
Composição Auxiliar | 88485 | SINAPI | FUNDO SELADOR ACRÍLICO, APLICAÇÃO MANUAL EM PAREDE, UMA DEMÃO. AF_04/2023 | Pintura Interna |  | m² | 3.3988 | 3.76 | 12.77
Composição Auxiliar | 89726 | SINAPI | JOELHO 45 GRAUS, PVC, SERIE NORMAL, ESGOTO PREDIAL, DN 40 MM, JUNTA SOLDÁVEL, FORNECIDO E INSTALADO EM RAMAL DE DESCARGA OU RAMAL DE ESGOTO SANITÁRIO. AF_08/2022 | Instalações Prediais de Esgoto - Tubos e Conexões |  | UN | 0.0519 | 10.23 | 0.53
Composição Auxiliar | 92556 | SINAPI | FABRICAÇÃO E INSTALAÇÃO DE TESOURA INTEIRA EM MADEIRA NÃO APARELHADA, VÃO DE 4 M, PARA TELHA ONDULADA DE FIBROCIMENTO, METÁLICA, PLÁSTICA OU TERMOACÚSTICA, INCLUSO IÇAMENTO. AF_07/2019 | Estrutura e Trama para Cobertura |  | UN | 0.1038 | 1147.15 | 119.07
Composição Auxiliar | 101908 | SINAPI | EXTINTOR DE INCÊNDIO PORTÁTIL COM CARGA DE PQS DE 4 KG, CLASSE BC - FORNECIMENTO E INSTALAÇÃO. AF_10/2020_PE | Instalações de Gás e Incêndio em Aço e Ferro Galvanizado |  | UN | 0.0346 | 249.23 | 8.62
Composição Auxiliar | 91834 | SINAPI | ELETRODUTO FLEXÍVEL CORRUGADO, PVC, DN 25 MM (3/4"), PARA CIRCUITOS TERMINAIS, INSTALADO EM FORRO - FORNECIMENTO E INSTALAÇÃO. AF_03/2023 | INEL - INSTALAÇÃO ELÉTRICA/ELETRIFICAÇÃO E ILUMINAÇÃO EXTERNA |  | M | 0.6301 | 21.06 | 13.26
Composição Auxiliar | 93671 | SINAPI | DISJUNTOR TRIPOLAR TIPO DIN, CORRENTE NOMINAL DE 32A - FORNECIMENTO E INSTALAÇÃO. AF_10/2020 | INEL - INSTALAÇÃO ELÉTRICA/ELETRIFICAÇÃO E ILUMINAÇÃO EXTERNA |  | UN | 0.00865 | 83.47 | 0.72
Composição Auxiliar | 89712 | SINAPI | TUBO PVC, SERIE NORMAL, ESGOTO PREDIAL, DN 50 MM, FORNECIDO E INSTALADO EM RAMAL DE DESCARGA OU RAMAL DE ESGOTO SANITÁRIO. AF_08/2022 | Instalações Prediais de Esgoto - Tubos e Conexões |  | M | 0.15657 | 26.45 | 4.14
Composição Auxiliar | 104641 | SINAPI | PINTURA LÁTEX ACRÍLICA ECONÔMICA, APLICAÇÃO MANUAL EM PAREDES, DUAS DEMÃOS. AF_04/2023 | PINT - PINTURAS |  | m² | 3.3988 | 9.58 | 32.56
Composição Auxiliar | 89357 | SINAPI | TUBO, PVC, SOLDÁVEL, DE 32MM, INSTALADO EM RAMAL OU SUB-RAMAL DE ÁGUA - FORNECIMENTO E INSTALAÇÃO. AF_06/2022 | Instalações Prediais de Água Fria em PVC |  | M | 0.0173 | 32.77 | 0.56
Composição Auxiliar | 89400 | SINAPI | TÊ DE REDUÇÃO, PVC, SOLDÁVEL, DN 32MM X 25MM, INSTALADO EM RAMAL OU SUB-RAMAL DE ÁGUA - FORNECIMENTO E INSTALAÇÃO. AF_06/2022 | Instalações Prediais de Água Fria em PVC |  | UN | 0.0173 | 19.78 | 0.34
Composição Auxiliar | 90822 | SINAPI | PORTA DE MADEIRA PARA PINTURA, SEMI-OCA (LEVE OU MÉDIA), 80X210CM, ESPESSURA DE 3,5CM, INCLUSO DOBRADIÇAS - FORNECIMENTO E INSTALAÇÃO. AF_12/2019 | ESQV - ESQUADRIAS/FERRAGENS/VIDROS |  | UN | 0.0692 | 381.11 | 26.37
Composição Auxiliar | 89742 | SINAPI | CURVA CURTA 90 GRAUS, PVC, SERIE NORMAL, ESGOTO PREDIAL, DN 75 MM, JUNTA ELÁSTICA, FORNECIDO E INSTALADO EM RAMAL DE DESCARGA OU RAMAL DE ESGOTO SANITÁRIO. AF_08/2022 | Instalações Prediais de Esgoto - Tubos e Conexões |  | UN | 0.0346 | 39.04 | 1.35
Composição Auxiliar | 95626 | SINAPI | APLICAÇÃO MANUAL DE TINTA LÁTEX ACRÍLICA EM PAREDE EXTERNAS DE CASAS, DUAS DEMÃOS. AF_03/2024 | Pintura Externa |  | m² | 1.4714 | 16 | 23.54
Composição Auxiliar | 94570 | SINAPI | JANELA DE ALUMÍNIO DE CORRER COM 2 FOLHAS PARA VIDROS (VIDROS INCLUSOS), BATENTE/ REQUADRO 6 A 14 CM, ACABAMENTO COM ACETATO OU BRILHANTE, FIXAÇÃO COM PARAFUSO, SEM GUARNIÇÃO/ ALIZAR, DIMENSÕES 100X120 CM, VEDAÇÃO COM SILICONE, EXCLUSIVE CONTRAMARCO - FORNECIMENTO E INSTALAÇÃO. AF_11/2024 | ESQV - ESQUADRIAS/FERRAGENS/VIDROS |  | m² | 0.0692 | 345.43 | 23.9
Composição Auxiliar | 89799 | SINAPI | TUBO PVC, SERIE NORMAL, ESGOTO PREDIAL, DN 75 MM, FORNECIDO E INSTALADO EM PRUMADA DE ESGOTO SANITÁRIO OU VENTILAÇÃO. AF_08/2022 | Instalações Prediais de Esgoto - Tubos e Conexões |  | M | 0.05086 | 21.02 | 1.06
Composição Auxiliar | CPU078 | Próprio | SINAPI (97585) - LUMINÁRIA TIPO CALHA, DE SOBREPOR, COM 2 LÂMPADAS TUBULARES FLUORESCENTES DE 18 W, COM REATOR DE PARTIDA RÁPIDA - FORNECIMENTO E INSTALAÇÃO. AF_02/2020 | INEL - INSTALAÇÃO ELÉTRICA/ELETRIFICAÇÃO E ILUMINAÇÃO EXTERNA |  | UN | 0.1557 | 117.5 | 18.29
Composição Auxiliar | 89865 | SINAPI | TUBO, PVC, SOLDÁVEL, DE 25MM, INSTALADO EM DRENO DE AR-CONDICIONADO - FORNECIMENTO E INSTALAÇÃO. AF_08/2022 | Drenagem de ar condicionado |  | M | 0.03979 | 17.49 | 0.69
Composição Auxiliar | 94210 | SINAPI | TELHAMENTO COM TELHA ONDULADA DE FIBROCIMENTO E = 6 MM, COM RECOBRIMENTO LATERAL DE 1 1/4 DE ONDA PARA TELHADO COM INCLINAÇÃO MÁXIMA DE 10°, COM ATÉ 2 ÁGUAS, INCLUSO IÇAMENTO. AF_07/2019 | Telhamento para Cobertura |  | m² | 1.408 | 86.79 | 122.19
Composição Auxiliar | 93198 | SINAPI | CONTRAVERGA MOLDADA IN LOCO COM UTILIZAÇÃO DE BLOCOS CANALETA PARA VÃOS DE ATÉ 1,5 M DE COMPRIMENTO. AF_03/2016 | FUES - FUNDAÇÕES E ESTRUTURAS |  | M | 0.15916 | 47.36 | 7.53
Composição Auxiliar | 95728 | SINAPI | ELETRODUTO RÍGIDO SOLDÁVEL, PVC, DN 32 MM (1"), APARENTE - FORNECIMENTO E INSTALAÇÃO. AF_10/2022 | Instalações Elétricas - Eletrodutos, Conexões e Conduletes Aparentes |  | M | 0.02249 | 30.17 | 0.67
Composição Auxiliar | 93192 | SINAPI | VERGA MOLDADA IN LOCO COM UTILIZAÇÃO DE BLOCOS CANALETA PARA PORTAS COM ATÉ 1,5 M DE VÃO. AF_03/2016 | FUES - FUNDAÇÕES E ESTRUTURAS |  | M | 0.15916 | 56.62 | 9.01
Composição Auxiliar | 91925 | SINAPI | CABO DE COBRE FLEXÍVEL ISOLADO, 1,5 MM², ANTI-CHAMA 0,6/1,0 KV, PARA CIRCUITOS TERMINAIS - FORNECIMENTO E INSTALAÇÃO. AF_03/2023 | Instalações Elétricas - Eletrodutos Embutidos, Cabos, Caixas, Tomadas e Interruptores |  | M | 1.218 | 3.93 | 4.78
Composição Auxiliar | 89356 | SINAPI | TUBO, PVC, SOLDÁVEL, DE 25MM, INSTALADO EM RAMAL OU SUB-RAMAL DE ÁGUA - FORNECIMENTO E INSTALAÇÃO. AF_06/2022 | Instalações Prediais de Água Fria em PVC |  | M | 0.19602 | 24.02 | 4.7
Composição Auxiliar | 94569 | SINAPI | JANELA DE ALUMÍNIO TIPO MAXIM-AR, BATENTE/ REQUADRO 3 A 14 CM, VIDRO INCLUSO, FIXAÇÃO COM PARAFUSO, SEM GUARNIÇÃO/ ALIZAR, DIMENSÕES 60X80 (A X L) CM, SEM ACABAMENTO, VEDAÇÃO COM SILICONE, EXCLUSIVE CONTRAMARCO - FORNECIMENTO E INSTALAÇÃO. AF_11/2024 | ESQV - ESQUADRIAS/FERRAGENS/VIDROS |  | m² | 0.02491 | 653.51 | 16.27
Composição Auxiliar | 89869 | SINAPI | TE, PVC, SOLDÁVEL, DN 25MM, INSTALADO EM DRENO DE AR-CONDICIONADO - FORNECIMENTO E INSTALAÇÃO. AF_08/2022 | INHI - INSTALAÇÕES HIDROS SANITÁRIAS |  | UN | 0.0173 | 10.23 | 0.17
Composição Auxiliar | 86934 | SINAPI | BANCADA DE MÁRMORE SINTÉTICO 120 X 60CM, COM CUBA INTEGRADA, INCLUSO SIFÃO TIPO FLEXÍVEL EM PVC, VÁLVULA EM PLÁSTICO CROMADO TIPO AMERICANA E TORNEIRA CROMADA LONGA, DE PAREDE, PADRÃO POPULAR - FORNECIMENTO E INSTALAÇÃO. AF_01/2020 | Louças e Metais |  | UN | 0.0173 | 529.95 | 9.16
Composição Auxiliar | 89711 | SINAPI | TUBO PVC, SERIE NORMAL, ESGOTO PREDIAL, DN 40 MM, FORNECIDO E INSTALADO EM RAMAL DE DESCARGA OU RAMAL DE ESGOTO SANITÁRIO. AF_08/2022 | Instalações Prediais de Esgoto - Tubos e Conexões |  | M | 0.03944 | 21.2 | 0.83
Composição Auxiliar | 95811 | SINAPI | CONDULETE DE PVC, TIPO LB, PARA ELETRODUTO DE PVC SOLDÁVEL DN 25 MM (3/4''), APARENTE - FORNECIMENTO E INSTALAÇÃO. AF_10/2022 | Instalações Elétricas - Eletrodutos, Conexões e Conduletes Aparentes |  | UN | 0.0173 | 20.89 | 0.36
Composição Auxiliar | 89395 | SINAPI | TE, PVC, SOLDÁVEL, DN 25MM, INSTALADO EM RAMAL OU SUB-RAMAL DE ÁGUA - FORNECIMENTO E INSTALAÇÃO. AF_06/2022 | Instalações Prediais de Água Fria em PVC |  | UN | 0.0692 | 13.14 | 0.9
Composição Auxiliar | 89453 | SINAPI | ALVENARIA DE BLOCOS DE CONCRETO ESTRUTURAL 14X19X39 CM (ESPESSURA 14 CM), FBK = 4,5 MPA, UTILIZANDO PALHETA. AF_10/2022 | Alvenaria Estrutural - Blocos de Concreto |  | m² | 2.4351 | 92.55 | 225.37
Composição Auxiliar | 89362 | SINAPI | JOELHO 90 GRAUS, PVC, SOLDÁVEL, DN 25MM, INSTALADO EM RAMAL OU SUB-RAMAL DE ÁGUA - FORNECIMENTO E INSTALAÇÃO. AF_06/2022 | Instalações Prediais de Água Fria em PVC |  | UN | 0.22491 | 9.56 | 2.15
Composição Auxiliar | 96486 | SINAPI | FORRO EM RÉGUAS DE PVC, LISO, PARA AMBIENTES COMERCIAIS, INCLUSIVE ESTRUTURA BIDIRECIONAL DE FIXAÇÃO. AF_08/2023_PS | Forros |  | m² | 1 | 77.68 | 77.68
Composição Auxiliar | 89707 | SINAPI | CAIXA SIFONADA, PVC, DN 100 X 100 X 50 MM, JUNTA ELÁSTICA, FORNECIDA E INSTALADA EM RAMAL DE DESCARGA OU EM RAMAL DE ESGOTO SANITÁRIO. AF_08/2022 | Instalações Prediais de Esgoto - Caixas e Ralos |  | UN | 0.0519 | 50.1 | 2.6
Composição Auxiliar | 104345 | SINAPI | JUNÇÃO DE REDUÇÃO INVERTIDA, PVC, SÉRIE NORMAL, ESGOTO PREDIAL, DN 100 X 50 MM, JUNTA ELÁSTICA, FORNECIDO E INSTALADO EM RAMAL DE DESCARGA OU RAMAL DE ESGOTO SANITÁRIO. AF_08/2022 | Instalações Prediais de Esgoto - Tubos e Conexões |  | UN | 0.0346 | 43.83 | 1.51
Composição Auxiliar | 101883 | SINAPI | QUADRO DE DISTRIBUIÇÃO DE ENERGIA EM CHAPA DE AÇO GALVANIZADO, DE EMBUTIR, COM BARRAMENTO TRIFÁSICO, PARA 18 DISJUNTORES DIN 100A - FORNECIMENTO E INSTALAÇÃO. AF_10/2020 | INEL - INSTALAÇÃO ELÉTRICA/ELETRIFICAÇÃO E ILUMINAÇÃO EXTERNA |  | UN | 0.00865 | 463.23 | 4
Composição Auxiliar | 90466 | SINAPI | CHUMBAMENTO LINEAR EM ALVENARIA PARA RAMAIS/DISTRIBUIÇÃO DE INSTALAÇÕES HIDRÁULICAS COM DIÂMETROS MENORES OU IGUAIS A 40 MM. AF_09/2023 | Rasgos e Fixações |  | M | 0.15605 | 15.99 | 2.49
Composição Auxiliar | 91222 | SINAPI | RASGO LINEAR MANUAL EM ALVENARIA, PARA RAMAIS/ DISTRIBUIÇÃO DE INSTALAÇÕES HIDRÁULICAS, DIÂMETROS MAIORES QUE 40 MM E MENORES OU IGUAIS A 75 MM. AF_09/2023 | Rasgos e Fixações |  | M | 0.06522 | 8.95 | 0.58
Composição Auxiliar | 104350 | SINAPI | JUNÇÃO DE REDUÇÃO INVERTIDA, PVC, SÉRIE NORMAL, ESGOTO PREDIAL, DN 75 X 50 MM, JUNTA ELÁSTICA, FORNECIDO E INSTALADO EM PRUMADA DE ESGOTO SANITÁRIO OU VENTILAÇÃO. AF_08/2022 | Instalações Prediais de Esgoto - Tubos e Conexões |  | UN | 0.0173 | 31.08 | 0.53
Composição Auxiliar | 86931 | SINAPI | VASO SANITÁRIO SIFONADO COM CAIXA ACOPLADA LOUÇA BRANCA, INCLUSO ENGATE FLEXÍVEL EM PLÁSTICO BRANCO, 1/2 X 40CM - FORNECIMENTO E INSTALAÇÃO. AF_01/2020 | Louças e Metais |  | UN | 0.0346 | 541.1 | 18.72
Composição Auxiliar | 91955 | SINAPI | INTERRUPTOR PARALELO (1 MÓDULO), 10A/250V, INCLUINDO SUPORTE E PLACA - FORNECIMENTO E INSTALAÇÃO. AF_03/2023 | Instalações Elétricas - Eletrodutos Embutidos, Cabos, Caixas, Tomadas e Interruptores |  | UN | 0.0519 | 44.6 | 2.31
Composição Auxiliar | 93661 | SINAPI | DISJUNTOR BIPOLAR TIPO DIN, CORRENTE NOMINAL DE 16A - FORNECIMENTO E INSTALAÇÃO. AF_10/2020 | INEL - INSTALAÇÃO ELÉTRICA/ELETRIFICAÇÃO E ILUMINAÇÃO EXTERNA |  | UN | 0.0173 | 58.41 | 1.01
Composição Auxiliar | 91304 | SINAPI | FECHADURA DE EMBUTIR COM CILINDRO, EXTERNA, COMPLETA, ACABAMENTO PADRÃO POPULAR, INCLUSO EXECUÇÃO DE FURO - FORNECIMENTO E INSTALAÇÃO. AF_12/2019 | Esquadrias - Portas |  | UN | 0.0346 | 111.03 | 3.84
Composição Auxiliar | 90467 | SINAPI | CHUMBAMENTO LINEAR EM ALVENARIA PARA RAMAIS/DISTRIBUIÇÃO DE INSTALAÇÕES HIDRÁULICAS COM DIÂMETROS MAIORES QUE 40 MM E MENORES OU IGUAIS A 75 MM. AF_09/2023 | Rasgos e Fixações |  | M | 0.06522 | 24.06 | 1.56
Composição Auxiliar | 93654 | SINAPI | DISJUNTOR MONOPOLAR TIPO DIN, CORRENTE NOMINAL DE 16A - FORNECIMENTO E INSTALAÇÃO. AF_10/2020 | INEL - INSTALAÇÃO ELÉTRICA/ELETRIFICAÇÃO E ILUMINAÇÃO EXTERNA |  | UN | 0.0519 | 12.73 | 0.66
Composição Auxiliar | 89784 | SINAPI | TE, PVC, SERIE NORMAL, ESGOTO PREDIAL, DN 50 X 50 MM, JUNTA ELÁSTICA, FORNECIDO E INSTALADO EM RAMAL DE DESCARGA OU RAMAL DE ESGOTO SANITÁRIO. AF_08/2022 | Instalações Prediais de Esgoto - Tubos e Conexões |  | UN | 0.0865 | 25.59 | 2.21
Composição Auxiliar | 90821 | SINAPI | PORTA DE MADEIRA PARA PINTURA, SEMI-OCA (LEVE OU MÉDIA), 70X210CM, ESPESSURA DE 3,5CM, INCLUSO DOBRADIÇAS - FORNECIMENTO E INSTALAÇÃO. AF_12/2019 | ESQV - ESQUADRIAS/FERRAGENS/VIDROS |  | UN | 0.0346 | 355.44 | 12.29
Composição Auxiliar | 104351 | SINAPI | TERMINAL DE VENTILAÇÃO, PVC, SÉRIE NORMAL, ESGOTO PREDIAL, DN 75 MM, JUNTA SOLDÁVEL, FORNECIDO E INSTALADO EM PRUMADA DE ESGOTO SANITÁRIO OU VENTILAÇÃO. AF_08/2022 | Instalações Prediais de Esgoto - Tubos e Conexões |  | UN | 0.0173 | 20.43 | 0.35
Composição Auxiliar | 93662 | SINAPI | DISJUNTOR BIPOLAR TIPO DIN, CORRENTE NOMINAL DE 20A - FORNECIMENTO E INSTALAÇÃO. AF_10/2020 | INEL - INSTALAÇÃO ELÉTRICA/ELETRIFICAÇÃO E ILUMINAÇÃO EXTERNA |  | UN | 0.0173 | 61.31 | 1.06
Composição Auxiliar | 90443 | SINAPI | RASGO LINEAR MANUAL EM ALVENARIA, PARA RAMAIS/ DISTRIBUIÇÃO DE INSTALAÇÕES HIDRÁULICAS, DIÂMETROS MENORES OU IGUAIS A 40 MM. AF_09/2023 | Rasgos e Fixações |  | M | 0.15605 | 8.05 | 1.25
Composição Auxiliar | 91937 | SINAPI | CAIXA OCTOGONAL 3" X 3", PVC, INSTALADA EM LAJE - FORNECIMENTO E INSTALAÇÃO. AF_03/2023 | INEL - INSTALAÇÃO ELÉTRICA/ELETRIFICAÇÃO E ILUMINAÇÃO EXTERNA |  | UN | 0.25951 | 18.35 | 4.76
Composição Auxiliar | 91927 | SINAPI | CABO DE COBRE FLEXÍVEL ISOLADO, 2,5 MM², ANTI-CHAMA 0,6/1,0 KV, PARA CIRCUITOS TERMINAIS - FORNECIMENTO E INSTALAÇÃO. AF_03/2023 | Instalações Elétricas - Eletrodutos Embutidos, Cabos, Caixas, Tomadas e Interruptores |  | M | 6.6775 | 5.27 | 35.19
Composição Auxiliar | 95240 | SINAPI | LASTRO DE CONCRETO MAGRO, APLICADO EM PISOS, LAJES SOBRE SOLO OU RADIERS, ESPESSURA DE 3 CM. AF_01/2024 | Lastro |  | m² | 1 | 23.83 | 23.83
Composição Auxiliar | 91847 | SINAPI | ELETRODUTO FLEXÍVEL CORRUGADO REFORÇADO, PVC, DN 32 MM (1"), PARA CIRCUITOS TERMINAIS, INSTALADO EM LAJE - FORNECIMENTO E INSTALAÇÃO. AF_03/2023 | Instalações Elétricas - Eletrodutos Embutidos, Cabos, Caixas, Tomadas e Interruptores |  | M | 0.09359 | 14.51 | 1.35
Composição Auxiliar | 89363 | SINAPI | JOELHO 45 GRAUS, PVC, SOLDÁVEL, DN 25MM, INSTALADO EM RAMAL OU SUB-RAMAL DE ÁGUA - FORNECIMENTO E INSTALAÇÃO. AF_06/2022 | Instalações Prediais de Água Fria em PVC |  | UN | 0.0173 | 10.32 | 0.17
Composição Auxiliar | 89785 | SINAPI | JUNÇÃO SIMPLES, PVC, SERIE NORMAL, ESGOTO PREDIAL, DN 50 X 50 MM, JUNTA ELÁSTICA, FORNECIDO E INSTALADO EM RAMAL DE DESCARGA OU RAMAL DE ESGOTO SANITÁRIO. AF_08/2022 | Instalações Prediais de Esgoto - Tubos e Conexões |  | UN | 0.0173 | 27.66 | 0.47
Composição Auxiliar | 88415 | SINAPI | APLICAÇÃO MANUAL DE FUNDO SELADOR ACRÍLICO EM PAREDES EXTERNAS DE CASAS. AF_03/2024 | Pintura Externa |  | m² | 1.4714 | 4.12 | 6.06
Composição Auxiliar | 92023 | SINAPI | INTERRUPTOR SIMPLES (1 MÓDULO) COM 1 TOMADA DE EMBUTIR 2P+T 10 A, INCLUINDO SUPORTE E PLACA - FORNECIMENTO E INSTALAÇÃO. AF_03/2023 | INEL - INSTALAÇÃO ELÉTRICA/ELETRIFICAÇÃO E ILUMINAÇÃO EXTERNA |  | UN | 0.0519 | 62.35 | 3.23
Composição Auxiliar | 92543 | SINAPI | TRAMA DE MADEIRA COMPOSTA POR TERÇAS PARA TELHADOS DE ATÉ 2 ÁGUAS PARA TELHA ONDULADA DE FIBROCIMENTO, METÁLICA, PLÁSTICA OU TERMOACÚSTICA, INCLUSO TRANSPORTE VERTICAL. AF_07/2019 | Estrutura e Trama para Cobertura |  | m² | 1.408 | 20.26 | 28.52
Composição Auxiliar | 93389 | SINAPI | REVESTIMENTO CERÂMICO PARA PISO COM PLACAS TIPO ESMALTADA PADRÃO POPULAR DE DIMENSÕES 35X35 CM APLICADA EM AMBIENTES DE ÁREA MENOR QUE 5 M2. AF_02/2023_PE | PISO - PISOS |  | m² | 0.11833 | 74.36 | 8.79
Composição Auxiliar | 92029 | SINAPI | INTERRUPTOR PARALELO (1 MÓDULO) COM 1 TOMADA DE EMBUTIR 2P+T 10 A, INCLUINDO SUPORTE E PLACA - FORNECIMENTO E INSTALAÇÃO. AF_03/2023 | Instalações Elétricas - Eletrodutos Embutidos, Cabos, Caixas, Tomadas e Interruptores |  | UN | 0.0173 | 70.36 | 1.21
Composição Auxiliar | 92005 | SINAPI | TOMADA MÉDIA DE EMBUTIR (2 MÓDULOS), 2P+T 20 A, INCLUINDO SUPORTE E PLACA - FORNECIMENTO E INSTALAÇÃO. AF_03/2023 | Instalações Elétricas - Eletrodutos Embutidos, Cabos, Caixas, Tomadas e Interruptores |  | UN | 0.0173 | 74.3 | 1.28
Composição Auxiliar | 87527 | SINAPI | EMBOÇO, EM ARGAMASSA TRAÇO 1:2:8, PREPARO MECÂNICO, APLICADO MANUALMENTE EM PAREDES INTERNAS DE AMBIENTES COM ÁREA MENOR QUE 5M², E =17,5MM, COM TALISCAS. AF_03/2024 | Massa Única Interna |  | m² | 0.2346 | 44.37 | 10.4
Composição Auxiliar | 92001 | SINAPI | TOMADA BAIXA DE EMBUTIR (1 MÓDULO), 2P+T 20 A, INCLUINDO SUPORTE E PLACA - FORNECIMENTO E INSTALAÇÃO. AF_03/2023 | Instalações Elétricas - Eletrodutos Embutidos, Cabos, Caixas, Tomadas e Interruptores |  | UN | 0.0692 | 41.11 | 2.84
Composição Auxiliar | 97101 | SINAPI | EXECUÇÃO DE RADIER, ESPESSURA DE 10 CM, FCK = 30 MPA, COM USO DE FORMAS EM MADEIRA SERRADA. AF_09/2021 | Radier, Piso de Concreto e Laje sobre Solo |  | m² | 1 | 251.85 | 251.85
Composição Auxiliar | 94792 | SINAPI | REGISTRO DE GAVETA BRUTO, LATÃO, ROSCÁVEL, 1", COM ACABAMENTO E CANOPLA CROMADOS - FORNECIMENTO E INSTALAÇÃO. AF_08/2021 | Válvulas e Registros para Sistemas Prediais |  | UN | 0.0692 | 84.34 | 5.83
|  |  |  | MO sem LS => | 232.26 | LS => | 0 | MO com LS => | 232.26
|  |  |  | Valor do BDI => | 335.05 |  | Valor com BDI => |  | 1675.26
[6 empty] | Quant. => | 20,00 | Preço Total => | 33505.2
2.7 | Código | Banco | Descrição | Tipo |  | Und | Quant. | Valor Unit | Total
Composição | 98524 | SINAPI | LIMPEZA MANUAL DE VEGETAÇÃO EM TERRENO COM ENXADA. AF_03/2024 | Supressão Vegetal |  | m² | 1 | 4.99 | 4.99
Composição Auxiliar | 88316 | SINAPI | SERVENTE COM ENCARGOS COMPLEMENTARES | SEDI - SERVIÇOS DIVERSOS |  | H | 0.2132 | 23.43 | 4.99
|  |  |  | MO sem LS => | 2.87 | LS => | 0 | MO com LS => | 2.87
|  |  |  | Valor do BDI => | 1.24 |  | Valor com BDI => |  | 6.23
[6 empty] | Quant. => | 1.400,00 | Preço Total => | 8722
3 |  |  | MOVIMENTO DE TERRAS PARA FUNDAÇÕES | [5 empty] | 1289.23
3.1 |  |  | CASTELO D´ÁGUA | [5 empty] | 1289.23
3.1.1 | Código | Banco | Descrição | Tipo |  | Und | Quant. | Valor Unit | Total
Composição | 93358 | SINAPI | ESCAVAÇÃO MANUAL DE VALA. AF_09/2024 | MOVT - MOVIMENTO DE TERRA |  | m³ | 1 | 92.68 | 92.68
Composição Auxiliar | 88316 | SINAPI | SERVENTE COM ENCARGOS COMPLEMENTARES | SEDI - SERVIÇOS DIVERSOS |  | H | 3.9558 | 23.43 | 92.68
|  |  |  | MO sem LS => | 53.4 | LS => | 0 | MO com LS => | 53.4
|  |  |  | Valor do BDI => | 23.17 |  | Valor com BDI => |  | 115.85
[6 empty] | Quant. => | 9,60 | Preço Total => | 1112.16
3.1.2 | Código | Banco | Descrição | Tipo |  | Und | Quant. | Valor Unit | Total
Composição | 101616 | SINAPI | PREPARO DE FUNDO DE VALA COM LARGURA MENOR QUE 1,5 M (ACERTO DO SOLO NATURAL). AF_08/2020 | MOVT - MOVIMENTO DE TERRA |  | m² | 1 | 6.77 | 6.77
Composição Auxiliar | 91533 | SINAPI | COMPACTADOR DE SOLOS DE PERCUSSÃO (SOQUETE) COM MOTOR A GASOLINA 4 TEMPOS, POTÊNCIA 4 CV - CHP DIURNO. AF_08/2015 | CHOR - CUSTOS HORÁRIOS DE MÁQUINAS E EQUIPAMENTOS |  | CHP | 0.0036 | 47.45 | 0.17
Composição Auxiliar | 88309 | SINAPI | PEDREIRO COM ENCARGOS COMPLEMENTARES | SEDI - SERVIÇOS DIVERSOS |  | H | 0.102 | 28.29 | 2.88
Composição Auxiliar | 88316 | SINAPI | SERVENTE COM ENCARGOS COMPLEMENTARES | SEDI - SERVIÇOS DIVERSOS |  | H | 0.1531 | 23.43 | 3.58
Composição Auxiliar | 91534 | SINAPI | COMPACTADOR DE SOLOS DE PERCUSSÃO (SOQUETE) COM MOTOR A GASOLINA 4 TEMPOS, POTÊNCIA 4 CV - CHI DIURNO. AF_08/2015 | CHOR - CUSTOS HORÁRIOS DE MÁQUINAS E EQUIPAMENTOS |  | CHI | 0.0036 | 39.13 | 0.14
|  |  |  | MO sem LS => | 4.12 | LS => | 0 | MO com LS => | 4.12
|  |  |  | Valor do BDI => | 1.69 |  | Valor com BDI => |  | 8.46
[6 empty] | Quant. => | 12,96 | Preço Total => | 109.64
3.1.3 | Código | Banco | Descrição | Tipo |  | Und | Quant. | Valor Unit | Total
Composição | 93382 | SINAPI | REATERRO MANUAL DE VALAS, COM COMPACTADOR DE SOLOS DE PERCUSSÃO. AF_08/2023 | Aterro e Reaterro de Valas |  | m³ | 1 | 29.64 | 29.64
Composição Auxiliar | 91533 | SINAPI | COMPACTADOR DE SOLOS DE PERCUSSÃO (SOQUETE) COM MOTOR A GASOLINA 4 TEMPOS, POTÊNCIA 4 CV - CHP DIURNO. AF_08/2015 | CHOR - CUSTOS HORÁRIOS DE MÁQUINAS E EQUIPAMENTOS |  | CHP | 0.1962 | 47.45 | 9.3
Composição Auxiliar | 88316 | SINAPI | SERVENTE COM ENCARGOS COMPLEMENTARES | SEDI - SERVIÇOS DIVERSOS |  | H | 0.7866 | 23.43 | 18.43
Composição Auxiliar | 5903 | SINAPI | CAMINHÃO PIPA 10.000 L TRUCADO, PESO BRUTO TOTAL 23.000 KG, CARGA ÚTIL MÁXIMA 15.935 KG, DISTÂNCIA ENTRE EIXOS 4,8 M, POTÊNCIA 230 CV, INCLUSIVE TANQUE DE AÇO PARA TRANSPORTE DE ÁGUA - CHI DIURNO. AF_06/2014 | Custos Horários Produtivo e Improdutivo dos Equipamentos |  | CHI | 0.0006 | 82.62 | 0.04
Composição Auxiliar | 5901 | SINAPI | CAMINHÃO PIPA 10.000 L TRUCADO, PESO BRUTO TOTAL 23.000 KG, CARGA ÚTIL MÁXIMA 15.935 KG, DISTÂNCIA ENTRE EIXOS 4,8 M, POTÊNCIA 230 CV, INCLUSIVE TANQUE DE AÇO PARA TRANSPORTE DE ÁGUA - CHP DIURNO. AF_06/2014 | Custos Horários Produtivo e Improdutivo dos Equipamentos |  | CHP | 0.0054 | 347.28 | 1.87
|  |  |  | MO sem LS => | 16.51 | LS => | 0 | MO com LS => | 16.51
|  |  |  | Valor do BDI => | 7.41 |  | Valor com BDI => |  | 37.05
[6 empty] | Quant. => | 1,82 | Preço Total => | 67.43
4 |  |  | FUNDAÇÃO DO CASTELO DÁGUA | [5 empty] | 38192.99
4.1 | Código | Banco | Descrição | Tipo |  | Und | Quant. | Valor Unit | Total
Composição | 100897 | SINAPI | ESTACA ESCAVADA MECANICAMENTE, SEM FLUIDO ESTABILIZANTE, COM 40CM DE DIÂMETRO, CONCRETO LANÇADO POR CAMINHÃO BETONEIRA (EXCLUSIVE MOBILIZAÇÃO E DESMOBILIZAÇÃO). AF_01/2020 | Estacas Escavadas Sem Fluido Estabilizante |  | M | 1 | 177.55 | 177.55
Composição Auxiliar | 88316 | SINAPI | SERVENTE COM ENCARGOS COMPLEMENTARES | SEDI - SERVIÇOS DIVERSOS |  | H | 0.2795 | 23.43 | 6.54
Composição Auxiliar | 100973 | SINAPI | CARGA, MANOBRA E DESCARGA DE SOLOS E MATERIAIS GRANULARES EM CAMINHÃO BASCULANTE 6 M³ - CARGA COM PÁ CARREGADEIRA (CAÇAMBA DE 1,7 A 2,8 M³ / 128 HP) E DESCARGA LIVRE (UNIDADE: M3). AF_07/2020 | Transporte, Carga e Descarga de Materiais |  | m³ | 0.1571 | 10.13 | 1.59
Composição Auxiliar | 90778 | SINAPI | ENGENHEIRO CIVIL DE OBRA PLENO COM ENCARGOS COMPLEMENTARES | Livro SINAPI: Cálculos e Parâmetros |  | H | 0.0064 | 121.51 | 0.77
Composição Auxiliar | 90680 | SINAPI | PERFURATRIZ HIDRÁULICA SOBRE CAMINHÃO COM TRADO CURTO ACOPLADO, PROFUNDIDADE MÁXIMA DE 20 M, DIÂMETRO MÁXIMO DE 1500 MM, POTÊNCIA INSTALADA DE 137 HP, MESA ROTATIVA COM TORQUE MÁXIMO DE 30 KNM - CHP DIURNO. AF_06/2015 | Custos Horários Produtivo e Improdutivo dos Equipamentos |  | CHP | 0.0342 | 420.49 | 14.38
Composição Auxiliar | 90681 | SINAPI | PERFURATRIZ HIDRÁULICA SOBRE CAMINHÃO COM TRADO CURTO ACOPLADO, PROFUNDIDADE MÁXIMA DE 20 M, DIÂMETRO MÁXIMO DE 1500 MM, POTÊNCIA INSTALADA DE 137 HP, MESA ROTATIVA COM TORQUE MÁXIMO DE 30 KNM - CHI DIURNO. AF_06/2015 | Custos Horários Produtivo e Improdutivo dos Equipamentos |  | CHI | 0.0612 | 179.92 | 11.01
Composição Auxiliar | 97913 | SINAPI | TRANSPORTE COM CAMINHÃO BASCULANTE DE 6 M³, EM VIA URBANA EM REVESTIMENTO PRIMÁRIO (UNIDADE: M3XKM). AF_07/2020 | Transporte, Carga e Descarga de Materiais |  | M3XKM | 0.0524 | 3.6 | 0.18
Composição Auxiliar | 95579 | SINAPI | MONTAGEM DE ARMADURA DE ESTACAS, DIÂMETRO = 16,0 MM. AF_09/2021_PS | Armação de Estacas |  | KG | 1.3913 | 9.82 | 13.66
Insumo | 00038405 | SINAPI | CONCRETO USINADO BOMBEAVEL, CLASSE DE RESISTENCIA C25, COM BRITA 0 E 1, SLUMP = 130 +/- 20 MM, EXCLUI SERVICO DE BOMBEAMENTO (NBR 8953) | Material |  | m³ | 0.1426 | 907.59 | 129.42
|  |  |  | MO sem LS => | 8.03 | LS => | 0 | MO com LS => | 8.03
|  |  |  | Valor do BDI => | 44.38 |  | Valor com BDI => |  | 221.93
[6 empty] | Quant. => | 63,00 | Preço Total => | 13981.59
4.2 | Código | Banco | Descrição | Tipo |  | Und | Quant. | Valor Unit | Total
Composição | 95601 | SINAPI | ARRASAMENTO MECANICO DE ESTACA DE CONCRETO ARMADO, DIAMETROS DE ATÉ 40 CM. AF_05/2021 | Arrasamento de Estacas |  | UN | 1 | 20.15 | 20.15
Composição Auxiliar | 102274 | SINAPI | MARTELO DEMOLIDOR ELÉTRICO, COM POTÊNCIA DE 2.000 W, 1.000 IMPACTOS POR MINUTO, PESO DE 30 KG - CHI DIURNO. AF_01/2021 | Custos Horários Produtivo e Improdutivo dos Equipamentos |  | CHI | 0.2003 | 30.99 | 6.2
Composição Auxiliar | 102275 | SINAPI | MARTELO DEMOLIDOR ELÉTRICO, COM POTÊNCIA DE 2.000 W, 1.000 IMPACTOS POR MINUTO, PESO DE 30 KG - CHP DIURNO. AF_01/2021 | Custos Horários Produtivo e Improdutivo dos Equipamentos |  | CHP | 0.1627 | 33.5 | 5.45
Composição Auxiliar | 88316 | SINAPI | SERVENTE COM ENCARGOS COMPLEMENTARES | SEDI - SERVIÇOS DIVERSOS |  | H | 0.363 | 23.43 | 8.5
|  |  |  | MO sem LS => | 12.64 | LS => | 0 | MO com LS => | 12.64
|  |  |  | Valor do BDI => | 5.03 |  | Valor com BDI => |  | 25.18
[6 empty] | Quant. => | 9,00 | Preço Total => | 226.62
4.3 | Código | Banco | Descrição | Tipo |  | Und | Quant. | Valor Unit | Total
Composição | 95241 | SINAPI | LASTRO DE CONCRETO MAGRO, APLICADO EM PISOS, LAJES SOBRE SOLO OU RADIERS, ESPESSURA DE 5 CM. AF_01/2024 | Lastro |  | m² | 1 | 46.35 | 46.35
Composição Auxiliar | 88309 | SINAPI | PEDREIRO COM ENCARGOS COMPLEMENTARES | SEDI - SERVIÇOS DIVERSOS |  | H | 0.25415 | 28.29 | 7.18
Composição Auxiliar | 94968 | SINAPI | CONCRETO MAGRO PARA LASTRO, TRAÇO 1:4,5:4,5 (EM MASSA SECA DE CIMENTO/ AREIA MÉDIA/ BRITA 1) - PREPARO MECÂNICO COM BETONEIRA 600 L. AF_05/2021 | Produção de Concreto |  | m³ | 0.069 | 536.55 | 37.02
Composição Auxiliar | 88316 | SINAPI | SERVENTE COM ENCARGOS COMPLEMENTARES | SEDI - SERVIÇOS DIVERSOS |  | H | 0.0919 | 23.43 | 2.15
|  |  |  | MO sem LS => | 9.69 | LS => | 0 | MO com LS => | 9.69
|  |  |  | Valor do BDI => | 11.58 |  | Valor com BDI => |  | 57.93
[6 empty] | Quant. => | 12,96 | Preço Total => | 750.77
4.4 | Código | Banco | Descrição | Tipo |  | Und | Quant. | Valor Unit | Total
Composição | 96534 | SINAPI | FABRICAÇÃO, MONTAGEM E DESMONTAGEM DE FÔRMA PARA BLOCO DE COROAMENTO, EM MADEIRA SERRADA, E=25 MM, 4 UTILIZAÇÕES. AF_01/2024 | Fundações Rasas (Blocos, Sapatas, Vigas Baldrame) |  | m² | 1 | 74.67 | 74.67
Composição Auxiliar | 88262 | SINAPI | CARPINTEIRO DE FORMAS COM ENCARGOS COMPLEMENTARES | SEDI - SERVIÇOS DIVERSOS |  | H | 1.334 | 27.9 | 37.21
Composição Auxiliar | 91693 | SINAPI | SERRA CIRCULAR DE BANCADA COM MOTOR ELÉTRICO POTÊNCIA DE 5HP, COM COIFA PARA DISCO 10" - CHI DIURNO. AF_08/2015 | CHOR - CUSTOS HORÁRIOS DE MÁQUINAS E EQUIPAMENTOS |  | CHI | 0.044 | 38.25 | 1.68
Composição Auxiliar | 88239 | SINAPI | AJUDANTE DE CARPINTEIRO COM ENCARGOS COMPLEMENTARES | SEDI - SERVIÇOS DIVERSOS |  | H | 0.588 | 24.43 | 14.36
Composição Auxiliar | 91692 | SINAPI | SERRA CIRCULAR DE BANCADA COM MOTOR ELÉTRICO POTÊNCIA DE 5HP, COM COIFA PARA DISCO 10" - CHP DIURNO. AF_08/2015 | CHOR - CUSTOS HORÁRIOS DE MÁQUINAS E EQUIPAMENTOS |  | CHP | 0.011 | 39.65 | 0.43
Insumo | 00002692 | SINAPI | DESMOLDANTE PROTETOR PARA FORMAS DE MADEIRA, DE BASE OLEOSA EMULSIONADA EM AGUA | Material |  | L | 0.0167 | 6.59 | 0.11
Insumo | 00006212 | SINAPI | TABUA *2,5 X 30 CM EM PINUS, MISTA OU EQUIVALENTE DA REGIAO - BRUTA | Material |  | M | 1.155 | 11.37 | 13.13
Insumo | 00005074 | SINAPI | PREGO DE ACO POLIDO COM CABECA 15 X 18 (1 1/2 X 13) | Material |  | KG | 0.011 | 21.77 | 0.23
Insumo | 00004491 | SINAPI | PONTALETE *7,5 X 7,5* CM EM PINUS, MISTA OU EQUIVALENTE DA REGIAO - BRUTA | Material |  | M | 0.675 | 6.85 | 4.62
Insumo | 00040304 | SINAPI | PREGO DE ACO POLIDO COM CABECA DUPLA 17 X 27 (2 1/2 X 11) | Material |  | KG | 0.029 | 23.98 | 0.69
Insumo | 00004517 | SINAPI | SARRAFO *2,5 X 7,5* CM EM PINUS, MISTA OU EQUIVALENTE DA REGIAO - BRUTA | Material |  | M | 0.924 | 2.4 | 2.21
|  |  |  | MO sem LS => | 34.34 | LS => | 0 | MO com LS => | 34.34
|  |  |  | Valor do BDI => | 18.66 |  | Valor com BDI => |  | 93.33
[6 empty] | Quant. => | 8,64 | Preço Total => | 806.37
4.5 | Código | Banco | Descrição | Tipo |  | Und | Quant. | Valor Unit | Total
Composição | 92919 | SINAPI | ARMAÇÃO DE ESTRUTURAS DIVERSAS DE CONCRETO ARMADO, EXCETO VIGAS, PILARES, LAJES E FUNDAÇÕES, UTILIZANDO AÇO CA-50 DE 10,0 MM - MONTAGEM. AF_06/2022 | Armação para Estruturas de Concreto Armado |  | KG | 1 | 13.52 | 13.52
Composição Auxiliar | 88245 | SINAPI | ARMADOR COM ENCARGOS COMPLEMENTARES | SEDI - SERVIÇOS DIVERSOS |  | H | 0.0709 | 28.12 | 1.99
Composição Auxiliar | 92803 | SINAPI | CORTE E DOBRA DE AÇO CA-50, DIÂMETRO DE 10,0 MM. AF_06/2022 | Armação para Estruturas de Concreto Armado |  | KG | 1 | 10.34 | 10.34
Composição Auxiliar | 88238 | SINAPI | AJUDANTE DE ARMADOR COM ENCARGOS COMPLEMENTARES | SEDI - SERVIÇOS DIVERSOS |  | H | 0.0116 | 24.6 | 0.28
Insumo | 00039017 | SINAPI | ESPACADOR / DISTANCIADOR CIRCULAR COM ENTRADA LATERAL, EM PLASTICO, PARA VERGALHAO *4,2 A 12,5* MM, COBRIMENTO 20 MM | Material |  | UN | 0.543 | 0.22 | 0.11
Insumo | 00043132 | SINAPI | ARAME RECOZIDO 16 BWG, D = 1,65 MM (0,016 KG/M) OU 18 BWG, D = 1,25 MM (0,01 KG/M) | Material |  | KG | 0.025 | 32.35 | 0.8
|  |  |  | MO sem LS => | 1.61 | LS => | 0 | MO com LS => | 1.61
|  |  |  | Valor do BDI => | 3.38 |  | Valor com BDI => |  | 16.9
[6 empty] | Quant. => | 238,29 | Preço Total => | 4027.1
4.6 | Código | Banco | Descrição | Tipo |  | Und | Quant. | Valor Unit | Total
Composição | 92921 | SINAPI | ARMAÇÃO DE ESTRUTURAS DIVERSAS DE CONCRETO ARMADO, EXCETO VIGAS, PILARES, LAJES E FUNDAÇÕES, UTILIZANDO AÇO CA-50 DE 12,5 MM - MONTAGEM. AF_06/2022 | Armação para Estruturas de Concreto Armado |  | KG | 1 | 11.23 | 11.23
Composição Auxiliar | 88238 | SINAPI | AJUDANTE DE ARMADOR COM ENCARGOS COMPLEMENTARES | SEDI - SERVIÇOS DIVERSOS |  | H | 0.0076 | 24.6 | 0.18
Composição Auxiliar | 88245 | SINAPI | ARMADOR COM ENCARGOS COMPLEMENTARES | SEDI - SERVIÇOS DIVERSOS |  | H | 0.0464 | 28.12 | 1.3
Composição Auxiliar | 92804 | SINAPI | CORTE E DOBRA DE AÇO CA-50, DIÂMETRO DE 12,5 MM. AF_06/2022 | Armação para Estruturas de Concreto Armado |  | KG | 1 | 8.87 | 8.87
Insumo | 00043132 | SINAPI | ARAME RECOZIDO 16 BWG, D = 1,65 MM (0,016 KG/M) OU 18 BWG, D = 1,25 MM (0,01 KG/M) | Material |  | KG | 0.025 | 32.35 | 0.8
Insumo | 00039017 | SINAPI | ESPACADOR / DISTANCIADOR CIRCULAR COM ENTRADA LATERAL, EM PLASTICO, PARA VERGALHAO *4,2 A 12,5* MM, COBRIMENTO 20 MM | Material |  | UN | 0.367 | 0.22 | 0.08
|  |  |  | MO sem LS => | 1.03 | LS => | 0 | MO com LS => | 1.03
|  |  |  | Valor do BDI => | 2.8 |  | Valor com BDI => |  | 14.03
[6 empty] | Quant. => | 199,34 | Preço Total => | 2796.74
4.7 | Código | Banco | Descrição | Tipo |  | Und | Quant. | Valor Unit | Total
Composição | 92924 | SINAPI | ARMAÇÃO DE ESTRUTURAS DIVERSAS DE CONCRETO ARMADO, EXCETO VIGAS, PILARES, LAJES E FUNDAÇÕES, UTILIZANDO AÇO CA-50 DE 25,0 MM - MONTAGEM. AF_06/2022 | Armação para Estruturas de Concreto Armado |  | KG | 1 | 11.85 | 11.85
Composição Auxiliar | 88238 | SINAPI | AJUDANTE DE ARMADOR COM ENCARGOS COMPLEMENTARES | SEDI - SERVIÇOS DIVERSOS |  | H | 0.0035 | 24.6 | 0.08
Composição Auxiliar | 88245 | SINAPI | ARMADOR COM ENCARGOS COMPLEMENTARES | SEDI - SERVIÇOS DIVERSOS |  | H | 0.0216 | 28.12 | 0.6
Composição Auxiliar | 92798 | SINAPI | CORTE E DOBRA DE AÇO CA-50, DIÂMETRO DE 25,0 MM. AF_06/2022 | Armação para Estruturas de Concreto Armado |  | KG | 1 | 10.36 | 10.36
Insumo | 00039017 | SINAPI | ESPACADOR / DISTANCIADOR CIRCULAR COM ENTRADA LATERAL, EM PLASTICO, PARA VERGALHAO *4,2 A 12,5* MM, COBRIMENTO 20 MM | Material |  | UN | 0.052 | 0.22 | 0.01
Insumo | 00043132 | SINAPI | ARAME RECOZIDO 16 BWG, D = 1,65 MM (0,016 KG/M) OU 18 BWG, D = 1,25 MM (0,01 KG/M) | Material |  | KG | 0.025 | 32.35 | 0.8
|  |  |  | MO sem LS => | 0.45 | LS => | 0 | MO com LS => | 0.45
|  |  |  | Valor do BDI => | 2.96 |  | Valor com BDI => |  | 14.81
[6 empty] | Quant. => | 18,49 | Preço Total => | 273.83
4.8 | Código | Banco | Descrição | Tipo |  | Und | Quant. | Valor Unit | Total
Composição | 92915 | SINAPI | ARMAÇÃO DE ESTRUTURAS DIVERSAS DE CONCRETO ARMADO, EXCETO VIGAS, PILARES, LAJES E FUNDAÇÕES, UTILIZANDO AÇO CA-60 DE 5,0 MM - MONTAGEM. AF_06/2022 | Armação para Estruturas de Concreto Armado |  | KG | 1 | 18.32 | 18.32
Composição Auxiliar | 88245 | SINAPI | ARMADOR COM ENCARGOS COMPLEMENTARES | SEDI - SERVIÇOS DIVERSOS |  | H | 0.1933 | 28.12 | 5.43
Composição Auxiliar | 92800 | SINAPI | CORTE E DOBRA DE AÇO CA-60, DIÂMETRO DE 5,0 MM. AF_06/2022 | Armação para Estruturas de Concreto Armado |  | KG | 1 | 11.06 | 11.06
Composição Auxiliar | 88238 | SINAPI | AJUDANTE DE ARMADOR COM ENCARGOS COMPLEMENTARES | SEDI - SERVIÇOS DIVERSOS |  | H | 0.0316 | 24.6 | 0.77
Insumo | 00039017 | SINAPI | ESPACADOR / DISTANCIADOR CIRCULAR COM ENTRADA LATERAL, EM PLASTICO, PARA VERGALHAO *4,2 A 12,5* MM, COBRIMENTO 20 MM | Material |  | UN | 1.19 | 0.22 | 0.26
Insumo | 00043132 | SINAPI | ARAME RECOZIDO 16 BWG, D = 1,65 MM (0,016 KG/M) OU 18 BWG, D = 1,25 MM (0,01 KG/M) | Material |  | KG | 0.025 | 32.35 | 0.8
|  |  |  | MO sem LS => | 5.13 | LS => | 0 | MO com LS => | 5.13
|  |  |  | Valor do BDI => | 4.58 |  | Valor com BDI => |  | 22.9
[6 empty] | Quant. => | 23,54 | Preço Total => | 539.06
4.9 | Código | Banco | Descrição | Tipo |  | Und | Quant. | Valor Unit | Total
Composição | 103672 | SINAPI | CONCRETAGEM DE PILARES, FCK = 25 MPA, COM USO DE BOMBA - LANÇAMENTO, ADENSAMENTO E ACABAMENTO. AF_02/2022_PS | Concretagem para Estruturas de Concreto Armado |  | m³ | 1 | 1088.57 | 1088.57
Composição Auxiliar | 88262 | SINAPI | CARPINTEIRO DE FORMAS COM ENCARGOS COMPLEMENTARES | SEDI - SERVIÇOS DIVERSOS |  | H | 0.224 | 27.9 | 6.24
Composição Auxiliar | 88316 | SINAPI | SERVENTE COM ENCARGOS COMPLEMENTARES | SEDI - SERVIÇOS DIVERSOS |  | H | 1.345 | 23.43 | 31.51
Composição Auxiliar | 90586 | SINAPI | VIBRADOR DE IMERSÃO, DIÂMETRO DE PONTEIRA 45MM, MOTOR ELÉTRICO TRIFÁSICO POTÊNCIA DE 2 CV - CHP DIURNO. AF_06/2015 | Custos Horários Produtivo e Improdutivo dos Equipamentos |  | CHP | 0.094 | 1.38 | 0.12
Composição Auxiliar | 90587 | SINAPI | VIBRADOR DE IMERSÃO, DIÂMETRO DE PONTEIRA 45MM, MOTOR ELÉTRICO TRIFÁSICO POTÊNCIA DE 2 CV - CHI DIURNO. AF_06/2015 | Custos Horários Produtivo e Improdutivo dos Equipamentos |  | CHI | 0.13 | 0.54 | 0.07
Composição Auxiliar | 88309 | SINAPI | PEDREIRO COM ENCARGOS COMPLEMENTARES | SEDI - SERVIÇOS DIVERSOS |  | H | 0.224 | 28.29 | 6.33
Insumo | 00001527 | SINAPI | CONCRETO USINADO BOMBEAVEL, CLASSE DE RESISTENCIA C25, BRITA 0 E 1, SLUMP = 100 +/- 20 MM, COM BOMBEAMENTO (DISPONIBILIZACAO DE BOMBA), SEM O LANCAMENTO (NBR 8953) | Material |  | m³ | 1.103 | 946.79 | 1044.3
|  |  |  | MO sem LS => | 26.29 | LS => | 0 | MO com LS => | 26.29
|  |  |  | Valor do BDI => | 272.14 |  | Valor com BDI => |  | 1360.71
[6 empty] | Quant. => | 10,87 | Preço Total => | 14790.91
5 |  |  | SISTEMA DE VEDÇÃO VERTICAL | [5 empty] | 15048.37
5.1 |  |  | ALVENARIA DE VEDAÇÃO | [5 empty] | 10680.49
5.1.1 | Código | Banco | Descrição | Tipo |  | Und | Quant. | Valor Unit | Total
Composição | C4070 | SEINFRA | DIVISÓRIA DE GRANITO CINZA E=2cm | 0 |  | m² | 1 | 472.38 | 472.38
Insumo | I0799 | SEINFRA | CIMENTO BRANCO | Material |  | KG | 0.7 | 4.18 | 2.92
Insumo | I0108 | SEINFRA | AREIA GROSSA | Material |  | m³ | 0.004 | 119.58 | 0.47
Insumo | I2543 | SEINFRA | SERVENTE | Mão de Obra |  | H | 4.8 | 18.46 | 88.6
Insumo | I1621 | SEINFRA | PERFIL BATENTE DE AÇO (14/24)X44MM CHAPA 20 (DIVISÓRIA) | Material |  | KG | 1.3 | 4.03 | 5.23
Insumo | I0805 | SEINFRA | CIMENTO PORTLAND | Material |  | KG | 1.6 | 0.71 | 1.13
Insumo | I7895 | SEINFRA | DIVISÓRIA DE GRANITO CINZA E=2cm | Material |  | m² | 1 | 316.05 | 316.05
Insumo | I2391 | SEINFRA | PEDREIRO | Mão de Obra |  | H | 2.4 | 24.16 | 57.98
|  |  |  | MO sem LS => | 146.58 | LS => | 0 | MO com LS => | 146.58
|  |  |  | Valor do BDI => | 118.09 |  | Valor com BDI => |  | 590.47
[6 empty] | Quant. => | 15,72 | Preço Total => | 9282.18
5.1.2 | Código | Banco | Descrição | Tipo |  | Und | Quant. | Valor Unit | Total
Composição | 96361 | SINAPI | PAREDE COM SISTEMA EM CHAPAS DE GESSO PARA DRYWALL, USO INTERNO, COM DUAS FACES SIMPLES E ESTRUTURA METÁLICA COM GUIAS DUPLAS PARA PAREDES COM ÁREA LÍQUIDA MAIOR OU IGUAL A 6 M2, COM VÃOS. AF_07/2023_PS | Paredes em Drywall |  | m² | 1 | 155.37 | 155.37
Composição Auxiliar | 88278 | SINAPI | MONTADOR DE ESTRUTURA METÁLICA COM ENCARGOS COMPLEMENTARES | SEDI - SERVIÇOS DIVERSOS |  | H | 0.726 | 27.61 | 20.04
Composição Auxiliar | 88316 | SINAPI | SERVENTE COM ENCARGOS COMPLEMENTARES | SEDI - SERVIÇOS DIVERSOS |  | H | 0.237 | 23.43 | 5.55
Insumo | 00039443 | SINAPI | PARAFUSO DRY WALL, EM ACO ZINCADO, CABECA LENTILHA E PONTA BROCA (LB), LARGURA 4,2 MM, COMPRIMENTO 13 MM | Material |  | UN | 0.5441 | 0.27 | 0.14
Insumo | 00039434 | SINAPI | MASSA DE REJUNTE EM PO PARA DRYWALL, A BASE DE GESSO, SECAGEM RAPIDA, PARA TRATAMENTO DE JUNTAS DE CHAPA DE GESSO (NECESSITA ADICAO DE AGUA) | Material |  | KG | 1.0978 | 4.07 | 4.46
Insumo | 00039431 | SINAPI | FITA DE PAPEL MICROPERFURADO, 50 X 150 MM, PARA TRATAMENTO DE JUNTAS DE CHAPA DE GESSO PARA DRYWALL | Material |  | M | 2.5027 | 0.36 | 0.9
Insumo | 00039413 | SINAPI | PLACA / CHAPA DE GESSO ACARTONADO, STANDARD (ST), COR BRANCA, E = 12,5 MM, 1200 X 2400 MM (L X C) | Material |  | m² | 2.106 | 23.49 | 49.46
Insumo | 00039435 | SINAPI | PARAFUSO DRY WALL, EM ACO FOSFATIZADO, CABECA TROMBETA E PONTA AGULHA (TA), COMPRIMENTO 25 MM | Material |  | UN | 20.1868 | 0.11 | 2.22
Insumo | 00037586 | SINAPI | PINO DE ACO COM ARRUELA CONICA, DIAMETRO ARRUELA = *23* MM E COMP HASTE = *27* MM (ACAO INDIRETA) | Material |  | CENTO | 0.0592 | 52.12 | 3.08
Insumo | 00039422 | SINAPI | PERFIL MONTANTE, FORMATO C, EM ACO ZINCADO, PARA ESTRUTURA PAREDE DRYWALL, E = 0,5 MM, 70 X 3000 MM (L X C) | Material |  | M | 5.8278 | 8.66 | 50.46
Insumo | 00039432 | SINAPI | FITA DE PAPEL REFORCADA COM LAMINA DE METAL PARA REFORCO DE CANTOS DE CHAPA DE GESSO PARA DRYWALL | Material |  | M | 1.5851 | 3.25 | 5.15
Insumo | 00039419 | SINAPI | PERFIL GUIA, FORMATO U, EM ACO ZINCADO, PARA ESTRUTURA PAREDE DRYWALL, E = 0,5 MM, 70 X 3000 MM (L X C) | Material |  | M | 1.8234 | 7.63 | 13.91
|  |  |  | MO sem LS => | 16.82 | LS => | 0 | MO com LS => | 16.82
|  |  |  | Valor do BDI => | 38.84 |  | Valor com BDI => |  | 194.21
[6 empty] | Quant. => | 7,20 | Preço Total => | 1398.31
5.2 |  |  | ALVENARIA DA MURETA | [5 empty] | 4367.88
5.2.1 | Código | Banco | Descrição | Tipo |  | Und | Quant. | Valor Unit | Total
Composição | 103324 | SINAPI | ALVENARIA DE VEDAÇÃO DE BLOCOS CERÂMICOS FURADOS NA VERTICAL DE 14X19X39 CM (ESPESSURA 14 CM) E ARGAMASSA DE ASSENTAMENTO COM PREPARO EM BETONEIRA. AF_12/2021 | Alvenaria de Vedação |  | m² | 1 | 83.66 | 83.66
Composição Auxiliar | 88316 | SINAPI | SERVENTE COM ENCARGOS COMPLEMENTARES | SEDI - SERVIÇOS DIVERSOS |  | H | 0.43 | 23.43 | 10.07
Composição Auxiliar | 87292 | SINAPI | ARGAMASSA TRAÇO 1:2:8 (EM VOLUME DE CIMENTO, CAL E AREIA MÉDIA ÚMIDA) PARA EMBOÇO/MASSA ÚNICA/ASSENTAMENTO DE ALVENARIA DE VEDAÇÃO, PREPARO MECÂNICO COM BETONEIRA 400 L. AF_08/2019 | Argamassas |  | m³ | 0.0118 | 734.56 | 8.66
Composição Auxiliar | 88309 | SINAPI | PEDREIRO COM ENCARGOS COMPLEMENTARES | SEDI - SERVIÇOS DIVERSOS |  | H | 0.86 | 28.29 | 24.32
Insumo | 00034547 | SINAPI | TELA DE ACO SOLDADA GALVANIZADA/ZINCADA PARA ALVENARIA, FIO D = *1,20 A 1,70* MM, MALHA 15 X 15 MM, (C X L) *50 X 12* CM | Material |  | M | 0.42 | 3.7 | 1.55
Insumo | 00037593 | SINAPI | BLOCO CERAMICO / TIJOLO VAZADO PARA ALVENARIA DE VEDACAO, FUROS NA VERTICAL DE 14 X 19 X 39 CM (L X A X C) | Material |  | UN | 13.6 | 2.84 | 38.62
Insumo | 00037395 | SINAPI | PINO DE ACO COM FURO, HASTE = 27 MM (ACAO DIRETA) | Material |  | CENTO | 0.01 | 44.82 | 0.44
|  |  |  | MO sem LS => | 22.58 | LS => | 0 | MO com LS => | 22.58
|  |  |  | Valor do BDI => | 20.91 |  | Valor com BDI => |  | 104.57
[6 empty] | Quant. => | 41,77 | Preço Total => | 4367.88
6 |  |  | ESQUADRIAS | [5 empty] | 413015.6
6.1 |  |  | PORTAS DE MADEIRA | [5 empty] | 52766.1
6.1.1 | Código | Banco | Descrição | Tipo |  | Und | Quant. | Valor Unit | Total
Composição | 90842 | SINAPI | KIT DE PORTA DE MADEIRA PARA PINTURA, SEMI-OCA (LEVE OU MÉDIA), PADRÃO MÉDIO, 70X210CM, ESPESSURA DE 3,5CM, ITENS INCLUSOS: DOBRADIÇAS, MONTAGEM E INSTALAÇÃO DO BATENTE, FECHADURA COM EXECUÇÃO DO FURO - FORNECIMENTO E INSTALAÇÃO. AF_12/2019 | ESQV - ESQUADRIAS/FERRAGENS/VIDROS |  | UN | 1 | 894.02 | 894.02
Composição Auxiliar | 90821 | SINAPI | PORTA DE MADEIRA PARA PINTURA, SEMI-OCA (LEVE OU MÉDIA), 70X210CM, ESPESSURA DE 3,5CM, INCLUSO DOBRADIÇAS - FORNECIMENTO E INSTALAÇÃO. AF_12/2019 | ESQV - ESQUADRIAS/FERRAGENS/VIDROS |  | UN | 1 | 355.44 | 355.44
Composição Auxiliar | 90806 | SINAPI | BATENTE PARA PORTA DE MADEIRA, FIXAÇÃO COM ARGAMASSA, PADRÃO MÉDIO - FORNECIMENTO E INSTALAÇÃO. AF_12/2019 | ESQV - ESQUADRIAS/FERRAGENS/VIDROS |  | UN | 1 | 309.38 | 309.38
Composição Auxiliar | 100659 | SINAPI | ALIZAR DE 5X1,5CM PARA PORTA FIXADO COM PREGOS, PADRÃO MÉDIO - FORNECIMENTO E INSTALAÇÃO. AF_12/2019 | ESQV - ESQUADRIAS/FERRAGENS/VIDROS |  | M | 9.8 | 7.13 | 69.87
Composição Auxiliar | 91306 | SINAPI | FECHADURA DE EMBUTIR PARA PORTAS INTERNAS, COMPLETA, ACABAMENTO PADRÃO MÉDIO, COM EXECUÇÃO DE FURO - FORNECIMENTO E INSTALAÇÃO. AF_12/2019 | ESQV - ESQUADRIAS/FERRAGENS/VIDROS |  | UN | 1 | 159.33 | 159.33
|  |  |  | MO sem LS => | 182.69 | LS => | 0 | MO com LS => | 182.69
|  |  |  | Valor do BDI => | 223.5 |  | Valor com BDI => |  | 1117.52
[6 empty] | Quant. => | 10,00 | Preço Total => | 11175.2
6.1.2 | Código | Banco | Descrição | Tipo |  | Und | Quant. | Valor Unit | Total
Composição | CPUEIRU25/02 | Próprio | Porta de Madeira - PM2 - 80x210, com veneziana, incluso ferragens e fechadura, conforme projeto de esquadrias | ASTU - ASSENTAMENTO DE TUBOS E PECAS |  | UN | 1 | 1753.75 | 1753.75
Insumo | COT 007 | Próprio | Porta de Madeira - PM2 - 80x210, com veneziana, incluso ferragens e fechadura, conforme projeto de esquadrias | Material |  | UN | 1 | 1753.75 | 1753.75
|  |  |  | MO sem LS => | 0 | LS => | 0 | MO com LS => | 0
|  |  |  | Valor do BDI => | 438.43 |  | Valor com BDI => |  | 2192.18
[6 empty] | Quant. => | 5,00 | Preço Total => | 10960.9
6.1.3 | Código | Banco | Descrição | Tipo |  | Und | Quant. | Valor Unit | Total
Composição | 90843 | SINAPI | KIT DE PORTA DE MADEIRA PARA PINTURA, SEMI-OCA (LEVE OU MÉDIA), PADRÃO MÉDIO, 80X210CM, ESPESSURA DE 3,5CM, ITENS INCLUSOS: DOBRADIÇAS, MONTAGEM E INSTALAÇÃO DO BATENTE, FECHADURA COM EXECUÇÃO DO FURO - FORNECIMENTO E INSTALAÇÃO. AF_12/2019 | ESQV - ESQUADRIAS/FERRAGENS/VIDROS |  | UN | 1 | 943.62 | 943.62
Composição Auxiliar | 100659 | SINAPI | ALIZAR DE 5X1,5CM PARA PORTA FIXADO COM PREGOS, PADRÃO MÉDIO - FORNECIMENTO E INSTALAÇÃO. AF_12/2019 | ESQV - ESQUADRIAS/FERRAGENS/VIDROS |  | M | 10 | 7.13 | 71.3
Composição Auxiliar | 90822 | SINAPI | PORTA DE MADEIRA PARA PINTURA, SEMI-OCA (LEVE OU MÉDIA), 80X210CM, ESPESSURA DE 3,5CM, INCLUSO DOBRADIÇAS - FORNECIMENTO E INSTALAÇÃO. AF_12/2019 | ESQV - ESQUADRIAS/FERRAGENS/VIDROS |  | UN | 1 | 381.11 | 381.11
Composição Auxiliar | 90806 | SINAPI | BATENTE PARA PORTA DE MADEIRA, FIXAÇÃO COM ARGAMASSA, PADRÃO MÉDIO - FORNECIMENTO E INSTALAÇÃO. AF_12/2019 | ESQV - ESQUADRIAS/FERRAGENS/VIDROS |  | UN | 1 | 309.38 | 309.38
Composição Auxiliar | 90830 | SINAPI | FECHADURA DE EMBUTIR COM CILINDRO, EXTERNA, COMPLETA, ACABAMENTO PADRÃO MÉDIO, INCLUSO EXECUÇÃO DE FURO - FORNECIMENTO E INSTALAÇÃO. AF_12/2019 | ESQV - ESQUADRIAS/FERRAGENS/VIDROS |  | UN | 1 | 181.83 | 181.83
|  |  |  | MO sem LS => | 191.77 | LS => | 0 | MO com LS => | 191.77
|  |  |  | Valor do BDI => | 235.9 |  | Valor com BDI => |  | 1179.52
[6 empty] | Quant. => | 6,00 | Preço Total => | 7077.12
6.1.4 | Código | Banco | Descrição | Tipo |  | Und | Quant. | Valor Unit | Total
Composição | 90843 | SINAPI | KIT DE PORTA DE MADEIRA PARA PINTURA, SEMI-OCA (LEVE OU MÉDIA), PADRÃO MÉDIO, 80X210CM, ESPESSURA DE 3,5CM, ITENS INCLUSOS: DOBRADIÇAS, MONTAGEM E INSTALAÇÃO DO BATENTE, FECHADURA COM EXECUÇÃO DO FURO - FORNECIMENTO E INSTALAÇÃO. AF_12/2019 | ESQV - ESQUADRIAS/FERRAGENS/VIDROS |  | UN | 1 | 943.62 | 943.62
Composição Auxiliar | 100659 | SINAPI | ALIZAR DE 5X1,5CM PARA PORTA FIXADO COM PREGOS, PADRÃO MÉDIO - FORNECIMENTO E INSTALAÇÃO. AF_12/2019 | ESQV - ESQUADRIAS/FERRAGENS/VIDROS |  | M | 10 | 7.13 | 71.3
Composição Auxiliar | 90822 | SINAPI | PORTA DE MADEIRA PARA PINTURA, SEMI-OCA (LEVE OU MÉDIA), 80X210CM, ESPESSURA DE 3,5CM, INCLUSO DOBRADIÇAS - FORNECIMENTO E INSTALAÇÃO. AF_12/2019 | ESQV - ESQUADRIAS/FERRAGENS/VIDROS |  | UN | 1 | 381.11 | 381.11
Composição Auxiliar | 90806 | SINAPI | BATENTE PARA PORTA DE MADEIRA, FIXAÇÃO COM ARGAMASSA, PADRÃO MÉDIO - FORNECIMENTO E INSTALAÇÃO. AF_12/2019 | ESQV - ESQUADRIAS/FERRAGENS/VIDROS |  | UN | 1 | 309.38 | 309.38
Composição Auxiliar | 90830 | SINAPI | FECHADURA DE EMBUTIR COM CILINDRO, EXTERNA, COMPLETA, ACABAMENTO PADRÃO MÉDIO, INCLUSO EXECUÇÃO DE FURO - FORNECIMENTO E INSTALAÇÃO. AF_12/2019 | ESQV - ESQUADRIAS/FERRAGENS/VIDROS |  | UN | 1 | 181.83 | 181.83
|  |  |  | MO sem LS => | 191.77 | LS => | 0 | MO com LS => | 191.77
|  |  |  | Valor do BDI => | 235.9 |  | Valor com BDI => |  | 1179.52
[6 empty] | Quant. => | 4,00 | Preço Total => | 4718.08
6.1.5 | Código | Banco | Descrição | Tipo |  | Und | Quant. | Valor Unit | Total
Composição | 90843 | SINAPI | KIT DE PORTA DE MADEIRA PARA PINTURA, SEMI-OCA (LEVE OU MÉDIA), PADRÃO MÉDIO, 80X210CM, ESPESSURA DE 3,5CM, ITENS INCLUSOS: DOBRADIÇAS, MONTAGEM E INSTALAÇÃO DO BATENTE, FECHADURA COM EXECUÇÃO DO FURO - FORNECIMENTO E INSTALAÇÃO. AF_12/2019 | ESQV - ESQUADRIAS/FERRAGENS/VIDROS |  | UN | 1 | 943.62 | 943.62
Composição Auxiliar | 100659 | SINAPI | ALIZAR DE 5X1,5CM PARA PORTA FIXADO COM PREGOS, PADRÃO MÉDIO - FORNECIMENTO E INSTALAÇÃO. AF_12/2019 | ESQV - ESQUADRIAS/FERRAGENS/VIDROS |  | M | 10 | 7.13 | 71.3
Composição Auxiliar | 90822 | SINAPI | PORTA DE MADEIRA PARA PINTURA, SEMI-OCA (LEVE OU MÉDIA), 80X210CM, ESPESSURA DE 3,5CM, INCLUSO DOBRADIÇAS - FORNECIMENTO E INSTALAÇÃO. AF_12/2019 | ESQV - ESQUADRIAS/FERRAGENS/VIDROS |  | UN | 1 | 381.11 | 381.11
Composição Auxiliar | 90806 | SINAPI | BATENTE PARA PORTA DE MADEIRA, FIXAÇÃO COM ARGAMASSA, PADRÃO MÉDIO - FORNECIMENTO E INSTALAÇÃO. AF_12/2019 | ESQV - ESQUADRIAS/FERRAGENS/VIDROS |  | UN | 1 | 309.38 | 309.38
Composição Auxiliar | 90830 | SINAPI | FECHADURA DE EMBUTIR COM CILINDRO, EXTERNA, COMPLETA, ACABAMENTO PADRÃO MÉDIO, INCLUSO EXECUÇÃO DE FURO - FORNECIMENTO E INSTALAÇÃO. AF_12/2019 | ESQV - ESQUADRIAS/FERRAGENS/VIDROS |  | UN | 1 | 181.83 | 181.83
|  |  |  | MO sem LS => | 191.77 | LS => | 0 | MO com LS => | 191.77
|  |  |  | Valor do BDI => | 235.9 |  | Valor com BDI => |  | 1179.52
[6 empty] | Quant. => | 10,00 | Preço Total => | 11795.2
6.1.6 | Código | Banco | Descrição | Tipo |  | Und | Quant. | Valor Unit | Total
Composição | CPUEIRU25/03 | Próprio | Porta de compesando de madeira - PM6 - 60x100, folha lisa revestida com laminado melamínico, incluso ferragens, conforme projeto de esquadrias | ASTU - ASSENTAMENTO DE TUBOS E PECAS |  | UN | 1 | 703.96 | 703.96
Insumo | COT 008 | Próprio | Porta de compesando de madeira - PM6 - 60x100, folha lisa revestida com laminado melamínico, incluso ferragens, conforme projeto de esquadrias | Material |  | UN | 1 | 703.96 | 703.96
|  |  |  | MO sem LS => | 0 | LS => | 0 | MO com LS => | 0
|  |  |  | Valor do BDI => | 175.99 |  | Valor com BDI => |  | 879.95
[6 empty] | Quant. => | 8,00 | Preço Total => | 7039.6
6.2 |  |  | FERRAGENS E ACESSÓRIOS | [5 empty] | 6226.37
6.2.1 | Código | Banco | Descrição | Tipo |  | Und | Quant. | Valor Unit | Total
Composição | 90830 | SINAPI | FECHADURA DE EMBUTIR COM CILINDRO, EXTERNA, COMPLETA, ACABAMENTO PADRÃO MÉDIO, INCLUSO EXECUÇÃO DE FURO - FORNECIMENTO E INSTALAÇÃO. AF_12/2019 | ESQV - ESQUADRIAS/FERRAGENS/VIDROS |  | UN | 1 | 181.83 | 181.83
Composição Auxiliar | 88316 | SINAPI | SERVENTE COM ENCARGOS COMPLEMENTARES | SEDI - SERVIÇOS DIVERSOS |  | H | 0.501 | 23.43 | 11.73
Composição Auxiliar | 88261 | SINAPI | CARPINTEIRO DE ESQUADRIA COM ENCARGOS COMPLEMENTARES | SEDI - SERVIÇOS DIVERSOS |  | H | 1.002 | 26.89 | 26.94
Insumo | 00003081 | SINAPI | FECHADURA ESPELHO PARA PORTA EXTERNA, EM ACO INOX (MAQUINA, TESTA E CONTRA-TESTA) E EM ZAMAC (MACANETA, LINGUETA E TRINCOS) COM ACABAMENTO CROMADO, MAQUINA DE 55 MM, INCLUINDO CHAVE TIPO CILINDRO | Material |  | CJ | 1 | 143.16 | 143.16
|  |  |  | MO sem LS => | 23.88 | LS => | 0 | MO com LS => | 23.88
|  |  |  | Valor do BDI => | 45.45 |  | Valor com BDI => |  | 227.28
[6 empty] | Quant. => | 8,00 | Preço Total => | 1818.24
6.2.2 | Código | Banco | Descrição | Tipo |  | Und | Quant. | Valor Unit | Total
Composição | 100866 | SINAPI | BARRA DE APOIO RETA, EM ACO INOX POLIDO, COMPRIMENTO 60CM, FIXADA NA PAREDE - FORNECIMENTO E INSTALAÇÃO. AF_01/2020 | INHI - INSTALAÇÕES HIDROS SANITÁRIAS |  | UN | 1 | 293.69 | 293.69
Composição Auxiliar | 88316 | SINAPI | SERVENTE COM ENCARGOS COMPLEMENTARES | SEDI - SERVIÇOS DIVERSOS |  | H | 0.2988 | 23.43 | 7
Composição Auxiliar | 88267 | SINAPI | ENCANADOR OU BOMBEIRO HIDRÁULICO COM ENCARGOS COMPLEMENTARES | SEDI - SERVIÇOS DIVERSOS |  | H | 0.9485 | 27.59 | 26.16
Insumo | 00036204 | SINAPI | BARRA DE APOIO RETA, EM ACO INOX POLIDO, COMPRIMENTO 60CM, DIAMETRO MINIMO 3 CM | Material |  | UN | 1 | 149.59 | 149.59
Insumo | 00004351 | SINAPI | PARAFUSO NIQUELADO 3 1/2" COM ACABAMENTO CROMADO PARA FIXAR PECA SANITARIA, INCLUI PORCA CEGA, ARRUELA E BUCHA DE NYLON TAMANHO S-8 | Material |  | UN | 6 | 18.49 | 110.94
|  |  |  | MO sem LS => | 21.31 | LS => | 0 | MO com LS => | 21.31
|  |  |  | Valor do BDI => | 73.42 |  | Valor com BDI => |  | 367.11
[6 empty] | Quant. => | 8,40 | Preço Total => | 3083.72
6.2.3 | Código | Banco | Descrição | Tipo |  | Und | Quant. | Valor Unit | Total
Composição | CPUEIRU25/04 | Próprio | Chapa metalica (alumínio) 0,80m x 0,4m, e= 1mm para as portas - fornecimento e instalação | ASTU - ASSENTAMENTO DE TUBOS E PECAS |  | M² | 1 | 55.19 | 55.19
Insumo | COT 009 | Próprio | Chapa metalica (alumínio) 0,80m x 0,4m, e= 1mm para as portas - fornecimento e instalação | Material |  | M² | 1 | 55.19 | 55.19
|  |  |  | MO sem LS => | 0 | LS => | 0 | MO com LS => | 0
|  |  |  | Valor do BDI => | 13.79 |  | Valor com BDI => |  | 68.98
[6 empty] | Quant. => | 19,20 | Preço Total => | 1324.41
6.3 |  |  | PORTAS EM ALUMÍNIO | [5 empty] | 109506.8
6.3.1 | Código | Banco | Descrição | Tipo |  | Und | Quant. | Valor Unit | Total
Composição | CPUEIRU25/05 | Próprio | Porta de abrir - PA1 - 100x210 em chapa de alumínio com veneziana e vidro mini boreal- conforme projeto de esquadrias, inclusive ferragens e vidro | ASTU - ASSENTAMENTO DE TUBOS E PECAS |  | M² | 1 | 520.2 | 520.2
Insumo | COT 010 | Próprio | Porta de abrir - PA1 - 100x210 em chapa de alumínio com veneziana e vidro mini boreal- conforme projeto de esquadrias, inclusive ferragens e vidro | Material |  | M² | 1 | 520.2 | 520.2
|  |  |  | MO sem LS => | 0 | LS => | 0 | MO com LS => | 0
|  |  |  | Valor do BDI => | 130.05 |  | Valor com BDI => |  | 650.25
[6 empty] | Quant. => | 2,10 | Preço Total => | 1365.52
6.3.2 | Código | Banco | Descrição | Tipo |  | Und | Quant. | Valor Unit | Total
Composição | CPUEIRU25/06 | Próprio | Porta de abrir - PA2 - 80x210 em chapa de alumínio com veneziana e vidro mini boreal- conforme projeto de esquadrias, inclusive ferragens e vidro | ASTU - ASSENTAMENTO DE TUBOS E PECAS |  | M² | 1 | 713 | 713
Insumo | COT 011 | Próprio | Porta de abrir - PA2 - 80x210 em chapa de alumínio com veneziana e vidro mini boreal- conforme projeto de esquadrias, inclusive ferragens e vidro | Material |  | M² | 1 | 713 | 713
|  |  |  | MO sem LS => | 0 | LS => | 0 | MO com LS => | 0
|  |  |  | Valor do BDI => | 178.25 |  | Valor com BDI => |  | 891.25
[6 empty] | Quant. => | 1,68 | Preço Total => | 1497.3
6.3.3 | Código | Banco | Descrição | Tipo |  | Und | Quant. | Valor Unit | Total
Composição | CPUEIRU25/07 | Próprio | Porta de abrir - PA3 - 160x210 em chapa de alumínio com veneziana- conforme projeto de esquadrias, inclusive ferragens e vidro | ASTU - ASSENTAMENTO DE TUBOS E PECAS |  | M² | 1 | 713.17 | 713.17
Insumo | COT 012 | Próprio | Porta de abrir - PA3 - 160x210 em chapa de alumínio com veneziana- conforme projeto de esquadrias, inclusive ferragens e vidro | Material |  | M² | 1 | 713.17 | 713.17
|  |  |  | MO sem LS => | 0 | LS => | 0 | MO com LS => | 0
|  |  |  | Valor do BDI => | 178.29 |  | Valor com BDI => |  | 891.46
[6 empty] | Quant. => | 6,72 | Preço Total => | 5990.61
6.3.4 | Código | Banco | Descrição | Tipo |  | Und | Quant. | Valor Unit | Total
Composição | 100702 | SINAPI | PORTA DE CORRER DE ALUMÍNIO, COM DUAS FOLHAS PARA VIDRO, INCLUSO VIDRO LISO INCOLOR, FECHADURA E PUXADOR, SEM ALIZAR. AF_12/2019 | ESQV - ESQUADRIAS/FERRAGENS/VIDROS |  | m² | 1 | 498.26 | 498.26
Composição Auxiliar | 88316 | SINAPI | SERVENTE COM ENCARGOS COMPLEMENTARES | SEDI - SERVIÇOS DIVERSOS |  | H | 0.141 | 23.43 | 3.3
Composição Auxiliar | 88309 | SINAPI | PEDREIRO COM ENCARGOS COMPLEMENTARES | SEDI - SERVIÇOS DIVERSOS |  | H | 0.282 | 28.29 | 7.97
Insumo | 00004922 | SINAPI | PORTA DE CORRER EM ALUMINIO, DUAS FOLHAS MOVEIS COM VIDRO, FECHADURA E PUXADOR EMBUTIDO, ACABAMENTO ANODIZADO NATURAL, SEM GUARNICAO/ALIZAR/VISTA | Material |  | M² | 1 | 420.71 | 420.71
Insumo | 00007568 | SINAPI | BUCHA DE NYLON SEM ABA S10, COM PARAFUSO DE 6,10 X 65 MM EM ACO ZINCADO COM ROSCA SOBERBA, CABECA CHATA E FENDA PHILLIPS | Material |  | UN | 4.72 | 0.61 | 2.87
Insumo | 00036888 | SINAPI | GUARNICAO / MOLDURA / ARREMATE DE ACABAMENTO PARA ESQUADRIA, EM ALUMINIO PERFIL 25, ACABAMENTO ANODIZADO BRANCO OU BRILHANTE, PARA 1 FACE | Material |  | M | 2.202 | 27.85 | 61.32
Insumo | 00000142 | SINAPI | SELANTE ELASTICO MONOCOMPONENTE A BASE DE POLIURETANO (PU) PARA JUNTAS DIVERSAS | Material |  | 310ML | 0.0637 | 32.9 | 2.09
|  |  |  | MO sem LS => | 7.05 | LS => | 0 | MO com LS => | 7.05
|  |  |  | Valor do BDI => | 124.56 |  | Valor com BDI => |  | 622.82
[6 empty] | Quant. => | 143,10 | Preço Total => | 89125.54
6.3.5 | Código | Banco | Descrição | Tipo |  | Und | Quant. | Valor Unit | Total
Composição | 100702 | SINAPI | PORTA DE CORRER DE ALUMÍNIO, COM DUAS FOLHAS PARA VIDRO, INCLUSO VIDRO LISO INCOLOR, FECHADURA E PUXADOR, SEM ALIZAR. AF_12/2019 | ESQV - ESQUADRIAS/FERRAGENS/VIDROS |  | m² | 1 | 498.26 | 498.26
Composição Auxiliar | 88316 | SINAPI | SERVENTE COM ENCARGOS COMPLEMENTARES | SEDI - SERVIÇOS DIVERSOS |  | H | 0.141 | 23.43 | 3.3
Composição Auxiliar | 88309 | SINAPI | PEDREIRO COM ENCARGOS COMPLEMENTARES | SEDI - SERVIÇOS DIVERSOS |  | H | 0.282 | 28.29 | 7.97
Insumo | 00004922 | SINAPI | PORTA DE CORRER EM ALUMINIO, DUAS FOLHAS MOVEIS COM VIDRO, FECHADURA E PUXADOR EMBUTIDO, ACABAMENTO ANODIZADO NATURAL, SEM GUARNICAO/ALIZAR/VISTA | Material |  | M² | 1 | 420.71 | 420.71
Insumo | 00007568 | SINAPI | BUCHA DE NYLON SEM ABA S10, COM PARAFUSO DE 6,10 X 65 MM EM ACO ZINCADO COM ROSCA SOBERBA, CABECA CHATA E FENDA PHILLIPS | Material |  | UN | 4.72 | 0.61 | 2.87
Insumo | 00036888 | SINAPI | GUARNICAO / MOLDURA / ARREMATE DE ACABAMENTO PARA ESQUADRIA, EM ALUMINIO PERFIL 25, ACABAMENTO ANODIZADO BRANCO OU BRILHANTE, PARA 1 FACE | Material |  | M | 2.202 | 27.85 | 61.32
Insumo | 00000142 | SINAPI | SELANTE ELASTICO MONOCOMPONENTE A BASE DE POLIURETANO (PU) PARA JUNTAS DIVERSAS | Material |  | 310ML | 0.0637 | 32.9 | 2.09
|  |  |  | MO sem LS => | 7.05 | LS => | 0 | MO com LS => | 7.05
|  |  |  | Valor do BDI => | 124.56 |  | Valor com BDI => |  | 622.82
[6 empty] | Quant. => | 5,04 | Preço Total => | 3139.01
6.3.6 | Código | Banco | Descrição | Tipo |  | Und | Quant. | Valor Unit | Total
Composição | 91341 | SINAPI | PORTA EM ALUMÍNIO DE ABRIR TIPO VENEZIANA COM GUARNIÇÃO, FIXAÇÃO COM PARAFUSOS - FORNECIMENTO E INSTALAÇÃO. AF_12/2019 | ESQV - ESQUADRIAS/FERRAGENS/VIDROS |  | m² | 1 | 692.58 | 692.58
Composição Auxiliar | 88309 | SINAPI | PEDREIRO COM ENCARGOS COMPLEMENTARES | SEDI - SERVIÇOS DIVERSOS |  | H | 0.3826 | 28.29 | 10.82
Composição Auxiliar | 88316 | SINAPI | SERVENTE COM ENCARGOS COMPLEMENTARES | SEDI - SERVIÇOS DIVERSOS |  | H | 0.191 | 23.43 | 4.47
Insumo | 00039025 | SINAPI | PORTA DE ABRIR, TIPO VENEZIANA, EM ALUMINIO, ACABAMENTO ANODIZADO NATURAL, 90 CM X 210 CM (LARGURA X ALTURA), SEM GUARNICAO/ALIZAR/VISTA | Material |  | UN | 0.5473 | 830.53 | 454.54
Insumo | 00000142 | SINAPI | SELANTE ELASTICO MONOCOMPONENTE A BASE DE POLIURETANO (PU) PARA JUNTAS DIVERSAS | Material |  | 310ML | 0.8829 | 32.9 | 29.04
Insumo | 00007568 | SINAPI | BUCHA DE NYLON SEM ABA S10, COM PARAFUSO DE 6,10 X 65 MM EM ACO ZINCADO COM ROSCA SOBERBA, CABECA CHATA E FENDA PHILLIPS | Material |  | UN | 4.8166 | 0.61 | 2.93
Insumo | 00036888 | SINAPI | GUARNICAO / MOLDURA / ARREMATE DE ACABAMENTO PARA ESQUADRIA, EM ALUMINIO PERFIL 25, ACABAMENTO ANODIZADO BRANCO OU BRILHANTE, PARA 1 FACE | Material |  | M | 6.8504 | 27.85 | 190.78
|  |  |  | MO sem LS => | 9.56 | LS => | 0 | MO com LS => | 9.56
|  |  |  | Valor do BDI => | 173.14 |  | Valor com BDI => |  | 865.72
[6 empty] | Quant. => | 4,44 | Preço Total => | 3843.79
6.3.7 | Código | Banco | Descrição | Tipo |  | Und | Quant. | Valor Unit | Total
Composição | 91341 | SINAPI | PORTA EM ALUMÍNIO DE ABRIR TIPO VENEZIANA COM GUARNIÇÃO, FIXAÇÃO COM PARAFUSOS - FORNECIMENTO E INSTALAÇÃO. AF_12/2019 | ESQV - ESQUADRIAS/FERRAGENS/VIDROS |  | m² | 1 | 692.58 | 692.58
Composição Auxiliar | 88309 | SINAPI | PEDREIRO COM ENCARGOS COMPLEMENTARES | SEDI - SERVIÇOS DIVERSOS |  | H | 0.3826 | 28.29 | 10.82
Composição Auxiliar | 88316 | SINAPI | SERVENTE COM ENCARGOS COMPLEMENTARES | SEDI - SERVIÇOS DIVERSOS |  | H | 0.191 | 23.43 | 4.47
Insumo | 00039025 | SINAPI | PORTA DE ABRIR, TIPO VENEZIANA, EM ALUMINIO, ACABAMENTO ANODIZADO NATURAL, 90 CM X 210 CM (LARGURA X ALTURA), SEM GUARNICAO/ALIZAR/VISTA | Material |  | UN | 0.5473 | 830.53 | 454.54
Insumo | 00000142 | SINAPI | SELANTE ELASTICO MONOCOMPONENTE A BASE DE POLIURETANO (PU) PARA JUNTAS DIVERSAS | Material |  | 310ML | 0.8829 | 32.9 | 29.04
Insumo | 00007568 | SINAPI | BUCHA DE NYLON SEM ABA S10, COM PARAFUSO DE 6,10 X 65 MM EM ACO ZINCADO COM ROSCA SOBERBA, CABECA CHATA E FENDA PHILLIPS | Material |  | UN | 4.8166 | 0.61 | 2.93
Insumo | 00036888 | SINAPI | GUARNICAO / MOLDURA / ARREMATE DE ACABAMENTO PARA ESQUADRIA, EM ALUMINIO PERFIL 25, ACABAMENTO ANODIZADO BRANCO OU BRILHANTE, PARA 1 FACE | Material |  | M | 6.8504 | 27.85 | 190.78
|  |  |  | MO sem LS => | 9.56 | LS => | 0 | MO com LS => | 9.56
|  |  |  | Valor do BDI => | 173.14 |  | Valor com BDI => |  | 865.72
[6 empty] | Quant. => | 5,25 | Preço Total => | 4545.03
6.4 |  |  | PORTAS DE VIDRO-PV | [5 empty] | 11309.27
6.4.1 | Código | Banco | Descrição | Tipo |  | Und | Quant. | Valor Unit | Total
Composição | 102185 | SINAPI | PORTA DE ABRIR COM MOLA HIDRÁULICA, EM VIDRO TEMPERADO, 2 FOLHAS DE 90X210 CM, ESPESSURA DD 10MM, INCLUSIVE ACESSÓRIOS. AF_01/2021 | ESQV - ESQUADRIAS/FERRAGENS/VIDROS |  | UN | 1 | 4976.75 | 4976.75
Composição Auxiliar | 88325 | SINAPI | VIDRACEIRO COM ENCARGOS COMPLEMENTARES | SEDI - SERVIÇOS DIVERSOS |  | H | 6.76 | 26.05 | 176.09
Composição Auxiliar | 88316 | SINAPI | SERVENTE COM ENCARGOS COMPLEMENTARES | SEDI - SERVIÇOS DIVERSOS |  | H | 6.57 | 23.43 | 153.93
Insumo | 00005031 | SINAPI | VIDRO TEMPERADO INCOLOR PARA PORTA DE ABRIR, E = 10 MM (SEM FERRAGENS E SEM COLOCACAO) | Material |  | M² | 3.78 | 665.5 | 2515.59
Insumo | 00003104 | SINAPI | CONJ. DE FERRAGENS PARA PORTA DE VIDRO TEMPERADO, EM ZAMAC CROMADO, CONTEMPLANDO DOBRADICA INF., DOBRADICA SUP., PIVO PARA DOBRADICA INF., PIVO PARA DOBRADICA SUP., FECHADURA CENTRAL EM ZAMC. CROMADO, CONTRA FECHADURA DE PRESSAO | Material |  | CJ | 2 | 166.78 | 333.56
Insumo | 00011499 | SINAPI | MOLA HIDRAULICA DE PISO, PARA PORTAS DE ATE 1100 MM E PESO DE ATE 120 KG, COM CORPO EM ACO INOX | Material |  | UN | 2 | 898.79 | 1797.58
|  |  |  | MO sem LS => | 197.05 | LS => | 0 | MO com LS => | 197.05
|  |  |  | Valor do BDI => | 1244.18 |  | Valor com BDI => |  | 6220.93
[6 empty] | Quant. => | 1,00 | Preço Total => | 6220.93
6.4.2 | Código | Banco | Descrição | Tipo |  | Und | Quant. | Valor Unit | Total
Composição | 102184 | SINAPI | PORTA DE ABRIR COM MOLA HIDRÁULICA, EM VIDRO TEMPERADO, 90X210 CM, ESPESSURA 10 MM, INCLUSIVE ACESSÓRIOS. AF_01/2021 | ESQV - ESQUADRIAS/FERRAGENS/VIDROS |  | UN | 1 | 2482.18 | 2482.18
Composição Auxiliar | 88316 | SINAPI | SERVENTE COM ENCARGOS COMPLEMENTARES | SEDI - SERVIÇOS DIVERSOS |  | H | 3.162 | 23.43 | 74.08
Composição Auxiliar | 88325 | SINAPI | VIDRACEIRO COM ENCARGOS COMPLEMENTARES | SEDI - SERVIÇOS DIVERSOS |  | H | 3.253 | 26.05 | 84.74
Insumo | 00011499 | SINAPI | MOLA HIDRAULICA DE PISO, PARA PORTAS DE ATE 1100 MM E PESO DE ATE 120 KG, COM CORPO EM ACO INOX | Material |  | UN | 1 | 898.79 | 898.79
Insumo | 00005031 | SINAPI | VIDRO TEMPERADO INCOLOR PARA PORTA DE ABRIR, E = 10 MM (SEM FERRAGENS E SEM COLOCACAO) | Material |  | M² | 1.89 | 665.5 | 1257.79
Insumo | 00003104 | SINAPI | CONJ. DE FERRAGENS PARA PORTA DE VIDRO TEMPERADO, EM ZAMAC CROMADO, CONTEMPLANDO DOBRADICA INF., DOBRADICA SUP., PIVO PARA DOBRADICA INF., PIVO PARA DOBRADICA SUP., FECHADURA CENTRAL EM ZAMC. CROMADO, CONTRA FECHADURA DE PRESSAO | Material |  | CJ | 1 | 166.78 | 166.78
|  |  |  | MO sem LS => | 94.82 | LS => | 0 | MO com LS => | 94.82
|  |  |  | Valor do BDI => | 620.54 |  | Valor com BDI => |  | 3102.72
[6 empty] | Quant. => | 1,00 | Preço Total => | 3102.72
6.4.3 | Código | Banco | Descrição | Tipo |  | Und | Quant. | Valor Unit | Total
Composição | MTP_538 | Próprio | Bandeiras fixas de vidro 175x35 para porta PV2, conforme projeto de esquadria | ASTU - ASSENTAMENTO DE TUBOS E PECAS |  | M² | 1 | 450 | 450
Insumo | MTP_1440 | Próprio | Bandeiras fixas de vidro 175x35 para porta PV2, conforme projeto de esquadria | Material |  | M² | 1 | 450 | 450
|  |  |  | MO sem LS => | 0 | LS => | 0 | MO com LS => | 0
|  |  |  | Valor do BDI => | 112.5 |  | Valor com BDI => |  | 562.5
[6 empty] | Quant. => | 3,53 | Preço Total => | 1985.62
6.5 |  |  | JANELA DE ALUMINIO-JA | [5 empty] | 108452.86
6.5.1 | Código | Banco | Descrição | Tipo |  | Und | Quant. | Valor Unit | Total
Composição | 94559 | SINAPI | JANELA DE AÇO TIPO BASCULANTE, PARA VIDROS (VIDROS NÃO INCLUSOS), BATENTE/ REQUADRO INCLUSO (6,5 A 14 CM), DIMENSÕES 60X60 CM, COM COM PINTURA ANTICORROSIVA, SEM ACABAMENTO, COM FERRAGENS, FIXAÇÃO COM ARGAMASSA, EXCLUSIVE CONTRAMARCO - FORNECIMENTO E INSTALAÇÃO. AF_11/2024 | ESQV - ESQUADRIAS/FERRAGENS/VIDROS |  | m² | 1 | 733.2 | 733.2
Composição Auxiliar | 88316 | SINAPI | SERVENTE COM ENCARGOS COMPLEMENTARES | SEDI - SERVIÇOS DIVERSOS |  | H | 2.5489 | 23.43 | 59.72
Composição Auxiliar | 88629 | SINAPI | ARGAMASSA TRAÇO 1:3 (EM VOLUME DE CIMENTO E AREIA MÉDIA ÚMIDA), PREPARO MANUAL. AF_08/2019 | SEDI - SERVIÇOS DIVERSOS |  | m³ | 0.021 | 771.95 | 16.21
Composição Auxiliar | 88309 | SINAPI | PEDREIRO COM ENCARGOS COMPLEMENTARES | SEDI - SERVIÇOS DIVERSOS |  | H | 5.0979 | 28.29 | 144.21
Insumo | 00011190 | SINAPI | JANELA BASCULANTE, ACO, COM BATENTE/REQUADRO, 60 X 60 CM (SEM VIDROS) | Material |  | UN | 2.778 | 184.69 | 513.06
|  |  |  | MO sem LS => | 129.96 | LS => | 0 | MO com LS => | 129.96
|  |  |  | Valor do BDI => | 183.3 |  | Valor com BDI => |  | 916.5
[6 empty] | Quant. => | 1,75 | Preço Total => | 1603.87
6.5.2 | Código | Banco | Descrição | Tipo |  | Und | Quant. | Valor Unit | Total
Composição | 94559 | SINAPI | JANELA DE AÇO TIPO BASCULANTE, PARA VIDROS (VIDROS NÃO INCLUSOS), BATENTE/ REQUADRO INCLUSO (6,5 A 14 CM), DIMENSÕES 60X60 CM, COM COM PINTURA ANTICORROSIVA, SEM ACABAMENTO, COM FERRAGENS, FIXAÇÃO COM ARGAMASSA, EXCLUSIVE CONTRAMARCO - FORNECIMENTO E INSTALAÇÃO. AF_11/2024 | ESQV - ESQUADRIAS/FERRAGENS/VIDROS |  | m² | 1 | 733.2 | 733.2
Composição Auxiliar | 88316 | SINAPI | SERVENTE COM ENCARGOS COMPLEMENTARES | SEDI - SERVIÇOS DIVERSOS |  | H | 2.5489 | 23.43 | 59.72
Composição Auxiliar | 88629 | SINAPI | ARGAMASSA TRAÇO 1:3 (EM VOLUME DE CIMENTO E AREIA MÉDIA ÚMIDA), PREPARO MANUAL. AF_08/2019 | SEDI - SERVIÇOS DIVERSOS |  | m³ | 0.021 | 771.95 | 16.21
Composição Auxiliar | 88309 | SINAPI | PEDREIRO COM ENCARGOS COMPLEMENTARES | SEDI - SERVIÇOS DIVERSOS |  | H | 5.0979 | 28.29 | 144.21
Insumo | 00011190 | SINAPI | JANELA BASCULANTE, ACO, COM BATENTE/REQUADRO, 60 X 60 CM (SEM VIDROS) | Material |  | UN | 2.778 | 184.69 | 513.06
|  |  |  | MO sem LS => | 129.96 | LS => | 0 | MO com LS => | 129.96
|  |  |  | Valor do BDI => | 183.3 |  | Valor com BDI => |  | 916.5
[6 empty] | Quant. => | 1,60 | Preço Total => | 1466.4
6.5.3 | Código | Banco | Descrição | Tipo |  | Und | Quant. | Valor Unit | Total
Composição | 94570 | SINAPI | JANELA DE ALUMÍNIO DE CORRER COM 2 FOLHAS PARA VIDROS (VIDROS INCLUSOS), BATENTE/ REQUADRO 6 A 14 CM, ACABAMENTO COM ACETATO OU BRILHANTE, FIXAÇÃO COM PARAFUSO, SEM GUARNIÇÃO/ ALIZAR, DIMENSÕES 100X120 CM, VEDAÇÃO COM SILICONE, EXCLUSIVE CONTRAMARCO - FORNECIMENTO E INSTALAÇÃO. AF_11/2024 | ESQV - ESQUADRIAS/FERRAGENS/VIDROS |  | m² | 1 | 345.43 | 345.43
Composição Auxiliar | 88309 | SINAPI | PEDREIRO COM ENCARGOS COMPLEMENTARES | SEDI - SERVIÇOS DIVERSOS |  | H | 0.31302 | 28.29 | 8.85
Composição Auxiliar | 88316 | SINAPI | SERVENTE COM ENCARGOS COMPLEMENTARES | SEDI - SERVIÇOS DIVERSOS |  | H | 0.15651 | 23.43 | 3.66
Insumo | 00036896 | SINAPI | JANELA DE CORRER, EM ALUMINIO PERFIL 25, 100 X 120 CM (A X L), 2 FLS MOVEIS, SEM BANDEIRA, ACABAMENTO BRANCO OU BRILHANTE, BATENTE DE 6 A 7 CM, COM VIDRO 4 MM, SEM GUARNICAO | Material |  | UN | 0.8333 | 379.9 | 316.57
Insumo | 00004377 | SINAPI | PARAFUSO DE ACO ZINCADO COM ROSCA SOBERBA, CABECA CHATA E FENDA SIMPLES, DIAMETRO 4,2 MM, COMPRIMENTO * 32 * MM | Material |  | UN | 9.2 | 0.2 | 1.84
Insumo | 00039961 | SINAPI | SILICONE ACETICO USO GERAL INCOLOR 280 G | Material |  | UN | 0.66786 | 21.74 | 14.51
|  |  |  | MO sem LS => | 7.82 | LS => | 0 | MO com LS => | 7.82
|  |  |  | Valor do BDI => | 86.35 |  | Valor com BDI => |  | 431.78
[6 empty] | Quant. => | 3,22 | Preço Total => | 1390.33
6.5.4 | Código | Banco | Descrição | Tipo |  | Und | Quant. | Valor Unit | Total
Composição | 94559 | SINAPI | JANELA DE AÇO TIPO BASCULANTE, PARA VIDROS (VIDROS NÃO INCLUSOS), BATENTE/ REQUADRO INCLUSO (6,5 A 14 CM), DIMENSÕES 60X60 CM, COM COM PINTURA ANTICORROSIVA, SEM ACABAMENTO, COM FERRAGENS, FIXAÇÃO COM ARGAMASSA, EXCLUSIVE CONTRAMARCO - FORNECIMENTO E INSTALAÇÃO. AF_11/2024 | ESQV - ESQUADRIAS/FERRAGENS/VIDROS |  | m² | 1 | 733.2 | 733.2
Composição Auxiliar | 88316 | SINAPI | SERVENTE COM ENCARGOS COMPLEMENTARES | SEDI - SERVIÇOS DIVERSOS |  | H | 2.5489 | 23.43 | 59.72
Composição Auxiliar | 88629 | SINAPI | ARGAMASSA TRAÇO 1:3 (EM VOLUME DE CIMENTO E AREIA MÉDIA ÚMIDA), PREPARO MANUAL. AF_08/2019 | SEDI - SERVIÇOS DIVERSOS |  | m³ | 0.021 | 771.95 | 16.21
Composição Auxiliar | 88309 | SINAPI | PEDREIRO COM ENCARGOS COMPLEMENTARES | SEDI - SERVIÇOS DIVERSOS |  | H | 5.0979 | 28.29 | 144.21
Insumo | 00011190 | SINAPI | JANELA BASCULANTE, ACO, COM BATENTE/REQUADRO, 60 X 60 CM (SEM VIDROS) | Material |  | UN | 2.778 | 184.69 | 513.06
|  |  |  | MO sem LS => | 129.96 | LS => | 0 | MO com LS => | 129.96
|  |  |  | Valor do BDI => | 183.3 |  | Valor com BDI => |  | 916.5
[6 empty] | Quant. => | 2,03 | Preço Total => | 1860.49
6.5.5 | Código | Banco | Descrição | Tipo |  | Und | Quant. | Valor Unit | Total
Composição | 94570 | SINAPI | JANELA DE ALUMÍNIO DE CORRER COM 2 FOLHAS PARA VIDROS (VIDROS INCLUSOS), BATENTE/ REQUADRO 6 A 14 CM, ACABAMENTO COM ACETATO OU BRILHANTE, FIXAÇÃO COM PARAFUSO, SEM GUARNIÇÃO/ ALIZAR, DIMENSÕES 100X120 CM, VEDAÇÃO COM SILICONE, EXCLUSIVE CONTRAMARCO - FORNECIMENTO E INSTALAÇÃO. AF_11/2024 | ESQV - ESQUADRIAS/FERRAGENS/VIDROS |  | m² | 1 | 345.43 | 345.43
Composição Auxiliar | 88309 | SINAPI | PEDREIRO COM ENCARGOS COMPLEMENTARES | SEDI - SERVIÇOS DIVERSOS |  | H | 0.31302 | 28.29 | 8.85
Composição Auxiliar | 88316 | SINAPI | SERVENTE COM ENCARGOS COMPLEMENTARES | SEDI - SERVIÇOS DIVERSOS |  | H | 0.15651 | 23.43 | 3.66
Insumo | 00036896 | SINAPI | JANELA DE CORRER, EM ALUMINIO PERFIL 25, 100 X 120 CM (A X L), 2 FLS MOVEIS, SEM BANDEIRA, ACABAMENTO BRANCO OU BRILHANTE, BATENTE DE 6 A 7 CM, COM VIDRO 4 MM, SEM GUARNICAO | Material |  | UN | 0.8333 | 379.9 | 316.57
Insumo | 00004377 | SINAPI | PARAFUSO DE ACO ZINCADO COM ROSCA SOBERBA, CABECA CHATA E FENDA SIMPLES, DIAMETRO 4,2 MM, COMPRIMENTO * 32 * MM | Material |  | UN | 9.2 | 0.2 | 1.84
Insumo | 00039961 | SINAPI | SILICONE ACETICO USO GERAL INCOLOR 280 G | Material |  | UN | 0.66786 | 21.74 | 14.51
|  |  |  | MO sem LS => | 7.82 | LS => | 0 | MO com LS => | 7.82
|  |  |  | Valor do BDI => | 86.35 |  | Valor com BDI => |  | 431.78
[6 empty] | Quant. => | 2,16 | Preço Total => | 932.64
6.5.6 | Código | Banco | Descrição | Tipo |  | Und | Quant. | Valor Unit | Total
Composição | 94569 | SINAPI | JANELA DE ALUMÍNIO TIPO MAXIM-AR, BATENTE/ REQUADRO 3 A 14 CM, VIDRO INCLUSO, FIXAÇÃO COM PARAFUSO, SEM GUARNIÇÃO/ ALIZAR, DIMENSÕES 60X80 (A X L) CM, SEM ACABAMENTO, VEDAÇÃO COM SILICONE, EXCLUSIVE CONTRAMARCO - FORNECIMENTO E INSTALAÇÃO. AF_11/2024 | ESQV - ESQUADRIAS/FERRAGENS/VIDROS |  | m² | 1 | 653.51 | 653.51
Composição Auxiliar | 88309 | SINAPI | PEDREIRO COM ENCARGOS COMPLEMENTARES | SEDI - SERVIÇOS DIVERSOS |  | H | 1.0104 | 28.29 | 28.58
Composição Auxiliar | 88316 | SINAPI | SERVENTE COM ENCARGOS COMPLEMENTARES | SEDI - SERVIÇOS DIVERSOS |  | H | 0.50521 | 23.43 | 11.83
Insumo | 00039961 | SINAPI | SILICONE ACETICO USO GERAL INCOLOR 280 G | Material |  | UN | 1.1687 | 21.74 | 25.4
Insumo | 00004377 | SINAPI | PARAFUSO DE ACO ZINCADO COM ROSCA SOBERBA, CABECA CHATA E FENDA SIMPLES, DIAMETRO 4,2 MM, COMPRIMENTO * 32 * MM | Material |  | UN | 24.4 | 0.2 | 4.88
Insumo | 00034381 | SINAPI | JANELA MAXIM-AR, EM ALUMINIO PERFIL 25, 60 X 80 CM (A X L), ACABAMENTO BRANCO OU BRILHANTE, BATENTE DE 4 A 5 CM, COM VIDRO 4 MM, SEM GUARNICAO/ALIZAR | Material |  | UN | 2.0833 | 279.76 | 582.82
|  |  |  | MO sem LS => | 25.28 | LS => | 0 | MO com LS => | 25.28
|  |  |  | Valor do BDI => | 163.37 |  | Valor com BDI => |  | 816.88
[6 empty] | Quant. => | 2,10 | Preço Total => | 1715.44
6.5.7 | Código | Banco | Descrição | Tipo |  | Und | Quant. | Valor Unit | Total
Composição | 94569 | SINAPI | JANELA DE ALUMÍNIO TIPO MAXIM-AR, BATENTE/ REQUADRO 3 A 14 CM, VIDRO INCLUSO, FIXAÇÃO COM PARAFUSO, SEM GUARNIÇÃO/ ALIZAR, DIMENSÕES 60X80 (A X L) CM, SEM ACABAMENTO, VEDAÇÃO COM SILICONE, EXCLUSIVE CONTRAMARCO - FORNECIMENTO E INSTALAÇÃO. AF_11/2024 | ESQV - ESQUADRIAS/FERRAGENS/VIDROS |  | m² | 1 | 653.51 | 653.51
Composição Auxiliar | 88309 | SINAPI | PEDREIRO COM ENCARGOS COMPLEMENTARES | SEDI - SERVIÇOS DIVERSOS |  | H | 1.0104 | 28.29 | 28.58
Composição Auxiliar | 88316 | SINAPI | SERVENTE COM ENCARGOS COMPLEMENTARES | SEDI - SERVIÇOS DIVERSOS |  | H | 0.50521 | 23.43 | 11.83
Insumo | 00039961 | SINAPI | SILICONE ACETICO USO GERAL INCOLOR 280 G | Material |  | UN | 1.1687 | 21.74 | 25.4
Insumo | 00004377 | SINAPI | PARAFUSO DE ACO ZINCADO COM ROSCA SOBERBA, CABECA CHATA E FENDA SIMPLES, DIAMETRO 4,2 MM, COMPRIMENTO * 32 * MM | Material |  | UN | 24.4 | 0.2 | 4.88
Insumo | 00034381 | SINAPI | JANELA MAXIM-AR, EM ALUMINIO PERFIL 25, 60 X 80 CM (A X L), ACABAMENTO BRANCO OU BRILHANTE, BATENTE DE 4 A 5 CM, COM VIDRO 4 MM, SEM GUARNICAO/ALIZAR | Material |  | UN | 2.0833 | 279.76 | 582.82
|  |  |  | MO sem LS => | 25.28 | LS => | 0 | MO com LS => | 25.28
|  |  |  | Valor do BDI => | 163.37 |  | Valor com BDI => |  | 816.88
[6 empty] | Quant. => | 12,60 | Preço Total => | 10292.68
6.5.8 | Código | Banco | Descrição | Tipo |  | Und | Quant. | Valor Unit | Total
Composição | 94569 | SINAPI | JANELA DE ALUMÍNIO TIPO MAXIM-AR, BATENTE/ REQUADRO 3 A 14 CM, VIDRO INCLUSO, FIXAÇÃO COM PARAFUSO, SEM GUARNIÇÃO/ ALIZAR, DIMENSÕES 60X80 (A X L) CM, SEM ACABAMENTO, VEDAÇÃO COM SILICONE, EXCLUSIVE CONTRAMARCO - FORNECIMENTO E INSTALAÇÃO. AF_11/2024 | ESQV - ESQUADRIAS/FERRAGENS/VIDROS |  | m² | 1 | 653.51 | 653.51
Composição Auxiliar | 88309 | SINAPI | PEDREIRO COM ENCARGOS COMPLEMENTARES | SEDI - SERVIÇOS DIVERSOS |  | H | 1.0104 | 28.29 | 28.58
Composição Auxiliar | 88316 | SINAPI | SERVENTE COM ENCARGOS COMPLEMENTARES | SEDI - SERVIÇOS DIVERSOS |  | H | 0.50521 | 23.43 | 11.83
Insumo | 00039961 | SINAPI | SILICONE ACETICO USO GERAL INCOLOR 280 G | Material |  | UN | 1.1687 | 21.74 | 25.4
Insumo | 00004377 | SINAPI | PARAFUSO DE ACO ZINCADO COM ROSCA SOBERBA, CABECA CHATA E FENDA SIMPLES, DIAMETRO 4,2 MM, COMPRIMENTO * 32 * MM | Material |  | UN | 24.4 | 0.2 | 4.88
Insumo | 00034381 | SINAPI | JANELA MAXIM-AR, EM ALUMINIO PERFIL 25, 60 X 80 CM (A X L), ACABAMENTO BRANCO OU BRILHANTE, BATENTE DE 4 A 5 CM, COM VIDRO 4 MM, SEM GUARNICAO/ALIZAR | Material |  | UN | 2.0833 | 279.76 | 582.82
|  |  |  | MO sem LS => | 25.28 | LS => | 0 | MO com LS => | 25.28
|  |  |  | Valor do BDI => | 163.37 |  | Valor com BDI => |  | 816.88
[6 empty] | Quant. => | 6,30 | Preço Total => | 5146.34
6.5.9 | Código | Banco | Descrição | Tipo |  | Und | Quant. | Valor Unit | Total
Composição | 94569 | SINAPI | JANELA DE ALUMÍNIO TIPO MAXIM-AR, BATENTE/ REQUADRO 3 A 14 CM, VIDRO INCLUSO, FIXAÇÃO COM PARAFUSO, SEM GUARNIÇÃO/ ALIZAR, DIMENSÕES 60X80 (A X L) CM, SEM ACABAMENTO, VEDAÇÃO COM SILICONE, EXCLUSIVE CONTRAMARCO - FORNECIMENTO E INSTALAÇÃO. AF_11/2024 | ESQV - ESQUADRIAS/FERRAGENS/VIDROS |  | m² | 1 | 653.51 | 653.51
Composição Auxiliar | 88309 | SINAPI | PEDREIRO COM ENCARGOS COMPLEMENTARES | SEDI - SERVIÇOS DIVERSOS |  | H | 1.0104 | 28.29 | 28.58
Composição Auxiliar | 88316 | SINAPI | SERVENTE COM ENCARGOS COMPLEMENTARES | SEDI - SERVIÇOS DIVERSOS |  | H | 0.50521 | 23.43 | 11.83
Insumo | 00039961 | SINAPI | SILICONE ACETICO USO GERAL INCOLOR 280 G | Material |  | UN | 1.1687 | 21.74 | 25.4
Insumo | 00004377 | SINAPI | PARAFUSO DE ACO ZINCADO COM ROSCA SOBERBA, CABECA CHATA E FENDA SIMPLES, DIAMETRO 4,2 MM, COMPRIMENTO * 32 * MM | Material |  | UN | 24.4 | 0.2 | 4.88
Insumo | 00034381 | SINAPI | JANELA MAXIM-AR, EM ALUMINIO PERFIL 25, 60 X 80 CM (A X L), ACABAMENTO BRANCO OU BRILHANTE, BATENTE DE 4 A 5 CM, COM VIDRO 4 MM, SEM GUARNICAO/ALIZAR | Material |  | UN | 2.0833 | 279.76 | 582.82
|  |  |  | MO sem LS => | 25.28 | LS => | 0 | MO com LS => | 25.28
|  |  |  | Valor do BDI => | 163.37 |  | Valor com BDI => |  | 816.88
[6 empty] | Quant. => | 18,90 | Preço Total => | 15439.03
6.5.10 | Código | Banco | Descrição | Tipo |  | Und | Quant. | Valor Unit | Total
Composição | 94569 | SINAPI | JANELA DE ALUMÍNIO TIPO MAXIM-AR, BATENTE/ REQUADRO 3 A 14 CM, VIDRO INCLUSO, FIXAÇÃO COM PARAFUSO, SEM GUARNIÇÃO/ ALIZAR, DIMENSÕES 60X80 (A X L) CM, SEM ACABAMENTO, VEDAÇÃO COM SILICONE, EXCLUSIVE CONTRAMARCO - FORNECIMENTO E INSTALAÇÃO. AF_11/2024 | ESQV - ESQUADRIAS/FERRAGENS/VIDROS |  | m² | 1 | 653.51 | 653.51
Composição Auxiliar | 88309 | SINAPI | PEDREIRO COM ENCARGOS COMPLEMENTARES | SEDI - SERVIÇOS DIVERSOS |  | H | 1.0104 | 28.29 | 28.58
Composição Auxiliar | 88316 | SINAPI | SERVENTE COM ENCARGOS COMPLEMENTARES | SEDI - SERVIÇOS DIVERSOS |  | H | 0.50521 | 23.43 | 11.83
Insumo | 00039961 | SINAPI | SILICONE ACETICO USO GERAL INCOLOR 280 G | Material |  | UN | 1.1687 | 21.74 | 25.4
Insumo | 00004377 | SINAPI | PARAFUSO DE ACO ZINCADO COM ROSCA SOBERBA, CABECA CHATA E FENDA SIMPLES, DIAMETRO 4,2 MM, COMPRIMENTO * 32 * MM | Material |  | UN | 24.4 | 0.2 | 4.88
Insumo | 00034381 | SINAPI | JANELA MAXIM-AR, EM ALUMINIO PERFIL 25, 60 X 80 CM (A X L), ACABAMENTO BRANCO OU BRILHANTE, BATENTE DE 4 A 5 CM, COM VIDRO 4 MM, SEM GUARNICAO/ALIZAR | Material |  | UN | 2.0833 | 279.76 | 582.82
|  |  |  | MO sem LS => | 25.28 | LS => | 0 | MO com LS => | 25.28
|  |  |  | Valor do BDI => | 163.37 |  | Valor com BDI => |  | 816.88
[6 empty] | Quant. => | 2,10 | Preço Total => | 1715.44
6.5.11 | Código | Banco | Descrição | Tipo |  | Und | Quant. | Valor Unit | Total
Composição | 94569 | SINAPI | JANELA DE ALUMÍNIO TIPO MAXIM-AR, BATENTE/ REQUADRO 3 A 14 CM, VIDRO INCLUSO, FIXAÇÃO COM PARAFUSO, SEM GUARNIÇÃO/ ALIZAR, DIMENSÕES 60X80 (A X L) CM, SEM ACABAMENTO, VEDAÇÃO COM SILICONE, EXCLUSIVE CONTRAMARCO - FORNECIMENTO E INSTALAÇÃO. AF_11/2024 | ESQV - ESQUADRIAS/FERRAGENS/VIDROS |  | m² | 1 | 653.51 | 653.51
Composição Auxiliar | 88309 | SINAPI | PEDREIRO COM ENCARGOS COMPLEMENTARES | SEDI - SERVIÇOS DIVERSOS |  | H | 1.0104 | 28.29 | 28.58
Composição Auxiliar | 88316 | SINAPI | SERVENTE COM ENCARGOS COMPLEMENTARES | SEDI - SERVIÇOS DIVERSOS |  | H | 0.50521 | 23.43 | 11.83
Insumo | 00039961 | SINAPI | SILICONE ACETICO USO GERAL INCOLOR 280 G | Material |  | UN | 1.1687 | 21.74 | 25.4
Insumo | 00004377 | SINAPI | PARAFUSO DE ACO ZINCADO COM ROSCA SOBERBA, CABECA CHATA E FENDA SIMPLES, DIAMETRO 4,2 MM, COMPRIMENTO * 32 * MM | Material |  | UN | 24.4 | 0.2 | 4.88
Insumo | 00034381 | SINAPI | JANELA MAXIM-AR, EM ALUMINIO PERFIL 25, 60 X 80 CM (A X L), ACABAMENTO BRANCO OU BRILHANTE, BATENTE DE 4 A 5 CM, COM VIDRO 4 MM, SEM GUARNICAO/ALIZAR | Material |  | UN | 2.0833 | 279.76 | 582.82
|  |  |  | MO sem LS => | 25.28 | LS => | 0 | MO com LS => | 25.28
|  |  |  | Valor do BDI => | 163.37 |  | Valor com BDI => |  | 816.88
[6 empty] | Quant. => | 6,30 | Preço Total => | 5146.34
6.5.12 | Código | Banco | Descrição | Tipo |  | Und | Quant. | Valor Unit | Total
Composição | 94569 | SINAPI | JANELA DE ALUMÍNIO TIPO MAXIM-AR, BATENTE/ REQUADRO 3 A 14 CM, VIDRO INCLUSO, FIXAÇÃO COM PARAFUSO, SEM GUARNIÇÃO/ ALIZAR, DIMENSÕES 60X80 (A X L) CM, SEM ACABAMENTO, VEDAÇÃO COM SILICONE, EXCLUSIVE CONTRAMARCO - FORNECIMENTO E INSTALAÇÃO. AF_11/2024 | ESQV - ESQUADRIAS/FERRAGENS/VIDROS |  | m² | 1 | 653.51 | 653.51
Composição Auxiliar | 88309 | SINAPI | PEDREIRO COM ENCARGOS COMPLEMENTARES | SEDI - SERVIÇOS DIVERSOS |  | H | 1.0104 | 28.29 | 28.58
Composição Auxiliar | 88316 | SINAPI | SERVENTE COM ENCARGOS COMPLEMENTARES | SEDI - SERVIÇOS DIVERSOS |  | H | 0.50521 | 23.43 | 11.83
Insumo | 00039961 | SINAPI | SILICONE ACETICO USO GERAL INCOLOR 280 G | Material |  | UN | 1.1687 | 21.74 | 25.4
Insumo | 00004377 | SINAPI | PARAFUSO DE ACO ZINCADO COM ROSCA SOBERBA, CABECA CHATA E FENDA SIMPLES, DIAMETRO 4,2 MM, COMPRIMENTO * 32 * MM | Material |  | UN | 24.4 | 0.2 | 4.88
Insumo | 00034381 | SINAPI | JANELA MAXIM-AR, EM ALUMINIO PERFIL 25, 60 X 80 CM (A X L), ACABAMENTO BRANCO OU BRILHANTE, BATENTE DE 4 A 5 CM, COM VIDRO 4 MM, SEM GUARNICAO/ALIZAR | Material |  | UN | 2.0833 | 279.76 | 582.82
|  |  |  | MO sem LS => | 25.28 | LS => | 0 | MO com LS => | 25.28
|  |  |  | Valor do BDI => | 163.37 |  | Valor com BDI => |  | 816.88
[6 empty] | Quant. => | 8,40 | Preço Total => | 6861.79
6.5.13 | Código | Banco | Descrição | Tipo |  | Und | Quant. | Valor Unit | Total
Composição | 94569 | SINAPI | JANELA DE ALUMÍNIO TIPO MAXIM-AR, BATENTE/ REQUADRO 3 A 14 CM, VIDRO INCLUSO, FIXAÇÃO COM PARAFUSO, SEM GUARNIÇÃO/ ALIZAR, DIMENSÕES 60X80 (A X L) CM, SEM ACABAMENTO, VEDAÇÃO COM SILICONE, EXCLUSIVE CONTRAMARCO - FORNECIMENTO E INSTALAÇÃO. AF_11/2024 | ESQV - ESQUADRIAS/FERRAGENS/VIDROS |  | m² | 1 | 653.51 | 653.51
Composição Auxiliar | 88309 | SINAPI | PEDREIRO COM ENCARGOS COMPLEMENTARES | SEDI - SERVIÇOS DIVERSOS |  | H | 1.0104 | 28.29 | 28.58
Composição Auxiliar | 88316 | SINAPI | SERVENTE COM ENCARGOS COMPLEMENTARES | SEDI - SERVIÇOS DIVERSOS |  | H | 0.50521 | 23.43 | 11.83
Insumo | 00039961 | SINAPI | SILICONE ACETICO USO GERAL INCOLOR 280 G | Material |  | UN | 1.1687 | 21.74 | 25.4
Insumo | 00004377 | SINAPI | PARAFUSO DE ACO ZINCADO COM ROSCA SOBERBA, CABECA CHATA E FENDA SIMPLES, DIAMETRO 4,2 MM, COMPRIMENTO * 32 * MM | Material |  | UN | 24.4 | 0.2 | 4.88
Insumo | 00034381 | SINAPI | JANELA MAXIM-AR, EM ALUMINIO PERFIL 25, 60 X 80 CM (A X L), ACABAMENTO BRANCO OU BRILHANTE, BATENTE DE 4 A 5 CM, COM VIDRO 4 MM, SEM GUARNICAO/ALIZAR | Material |  | UN | 2.0833 | 279.76 | 582.82
|  |  |  | MO sem LS => | 25.28 | LS => | 0 | MO com LS => | 25.28
|  |  |  | Valor do BDI => | 163.37 |  | Valor com BDI => |  | 816.88
[6 empty] | Quant. => | 12,60 | Preço Total => | 10292.68
6.5.14 | Código | Banco | Descrição | Tipo |  | Und | Quant. | Valor Unit | Total
Composição | 94569 | SINAPI | JANELA DE ALUMÍNIO TIPO MAXIM-AR, BATENTE/ REQUADRO 3 A 14 CM, VIDRO INCLUSO, FIXAÇÃO COM PARAFUSO, SEM GUARNIÇÃO/ ALIZAR, DIMENSÕES 60X80 (A X L) CM, SEM ACABAMENTO, VEDAÇÃO COM SILICONE, EXCLUSIVE CONTRAMARCO - FORNECIMENTO E INSTALAÇÃO. AF_11/2024 | ESQV - ESQUADRIAS/FERRAGENS/VIDROS |  | m² | 1 | 653.51 | 653.51
Composição Auxiliar | 88309 | SINAPI | PEDREIRO COM ENCARGOS COMPLEMENTARES | SEDI - SERVIÇOS DIVERSOS |  | H | 1.0104 | 28.29 | 28.58
Composição Auxiliar | 88316 | SINAPI | SERVENTE COM ENCARGOS COMPLEMENTARES | SEDI - SERVIÇOS DIVERSOS |  | H | 0.50521 | 23.43 | 11.83
Insumo | 00039961 | SINAPI | SILICONE ACETICO USO GERAL INCOLOR 280 G | Material |  | UN | 1.1687 | 21.74 | 25.4
Insumo | 00004377 | SINAPI | PARAFUSO DE ACO ZINCADO COM ROSCA SOBERBA, CABECA CHATA E FENDA SIMPLES, DIAMETRO 4,2 MM, COMPRIMENTO * 32 * MM | Material |  | UN | 24.4 | 0.2 | 4.88
Insumo | 00034381 | SINAPI | JANELA MAXIM-AR, EM ALUMINIO PERFIL 25, 60 X 80 CM (A X L), ACABAMENTO BRANCO OU BRILHANTE, BATENTE DE 4 A 5 CM, COM VIDRO 4 MM, SEM GUARNICAO/ALIZAR | Material |  | UN | 2.0833 | 279.76 | 582.82
|  |  |  | MO sem LS => | 25.28 | LS => | 0 | MO com LS => | 25.28
|  |  |  | Valor do BDI => | 163.37 |  | Valor com BDI => |  | 816.88
[6 empty] | Quant. => | 33,60 | Preço Total => | 27447.16
6.5.15 | Código | Banco | Descrição | Tipo |  | Und | Quant. | Valor Unit | Total
Composição | 94569 | SINAPI | JANELA DE ALUMÍNIO TIPO MAXIM-AR, BATENTE/ REQUADRO 3 A 14 CM, VIDRO INCLUSO, FIXAÇÃO COM PARAFUSO, SEM GUARNIÇÃO/ ALIZAR, DIMENSÕES 60X80 (A X L) CM, SEM ACABAMENTO, VEDAÇÃO COM SILICONE, EXCLUSIVE CONTRAMARCO - FORNECIMENTO E INSTALAÇÃO. AF_11/2024 | ESQV - ESQUADRIAS/FERRAGENS/VIDROS |  | m² | 1 | 653.51 | 653.51
Composição Auxiliar | 88309 | SINAPI | PEDREIRO COM ENCARGOS COMPLEMENTARES | SEDI - SERVIÇOS DIVERSOS |  | H | 1.0104 | 28.29 | 28.58
Composição Auxiliar | 88316 | SINAPI | SERVENTE COM ENCARGOS COMPLEMENTARES | SEDI - SERVIÇOS DIVERSOS |  | H | 0.50521 | 23.43 | 11.83
Insumo | 00039961 | SINAPI | SILICONE ACETICO USO GERAL INCOLOR 280 G | Material |  | UN | 1.1687 | 21.74 | 25.4
Insumo | 00004377 | SINAPI | PARAFUSO DE ACO ZINCADO COM ROSCA SOBERBA, CABECA CHATA E FENDA SIMPLES, DIAMETRO 4,2 MM, COMPRIMENTO * 32 * MM | Material |  | UN | 24.4 | 0.2 | 4.88
Insumo | 00034381 | SINAPI | JANELA MAXIM-AR, EM ALUMINIO PERFIL 25, 60 X 80 CM (A X L), ACABAMENTO BRANCO OU BRILHANTE, BATENTE DE 4 A 5 CM, COM VIDRO 4 MM, SEM GUARNICAO/ALIZAR | Material |  | UN | 2.0833 | 279.76 | 582.82
|  |  |  | MO sem LS => | 25.28 | LS => | 0 | MO com LS => | 25.28
|  |  |  | Valor do BDI => | 163.37 |  | Valor com BDI => |  | 816.88
[6 empty] | Quant. => | 16,80 | Preço Total => | 13723.58
6.5.16 | Código | Banco | Descrição | Tipo |  | Und | Quant. | Valor Unit | Total
Composição | 94570 | SINAPI | JANELA DE ALUMÍNIO DE CORRER COM 2 FOLHAS PARA VIDROS (VIDROS INCLUSOS), BATENTE/ REQUADRO 6 A 14 CM, ACABAMENTO COM ACETATO OU BRILHANTE, FIXAÇÃO COM PARAFUSO, SEM GUARNIÇÃO/ ALIZAR, DIMENSÕES 100X120 CM, VEDAÇÃO COM SILICONE, EXCLUSIVE CONTRAMARCO - FORNECIMENTO E INSTALAÇÃO. AF_11/2024 | ESQV - ESQUADRIAS/FERRAGENS/VIDROS |  | m² | 1 | 345.43 | 345.43
Composição Auxiliar | 88309 | SINAPI | PEDREIRO COM ENCARGOS COMPLEMENTARES | SEDI - SERVIÇOS DIVERSOS |  | H | 0.31302 | 28.29 | 8.85
Composição Auxiliar | 88316 | SINAPI | SERVENTE COM ENCARGOS COMPLEMENTARES | SEDI - SERVIÇOS DIVERSOS |  | H | 0.15651 | 23.43 | 3.66
Insumo | 00036896 | SINAPI | JANELA DE CORRER, EM ALUMINIO PERFIL 25, 100 X 120 CM (A X L), 2 FLS MOVEIS, SEM BANDEIRA, ACABAMENTO BRANCO OU BRILHANTE, BATENTE DE 6 A 7 CM, COM VIDRO 4 MM, SEM GUARNICAO | Material |  | UN | 0.8333 | 379.9 | 316.57
Insumo | 00004377 | SINAPI | PARAFUSO DE ACO ZINCADO COM ROSCA SOBERBA, CABECA CHATA E FENDA SIMPLES, DIAMETRO 4,2 MM, COMPRIMENTO * 32 * MM | Material |  | UN | 9.2 | 0.2 | 1.84
Insumo | 00039961 | SINAPI | SILICONE ACETICO USO GERAL INCOLOR 280 G | Material |  | UN | 0.66786 | 21.74 | 14.51
|  |  |  | MO sem LS => | 7.82 | LS => | 0 | MO com LS => | 7.82
|  |  |  | Valor do BDI => | 86.35 |  | Valor com BDI => |  | 431.78
[6 empty] | Quant. => | 5,44 | Preço Total => | 2348.88
6.5.17 | Código | Banco | Descrição | Tipo |  | Und | Quant. | Valor Unit | Total
Composição | CPU-035. | Próprio | Tela de nylon de proteção- fixada na esquadria | ESQV - ESQUADRIAS/FERRAGENS/VIDROS |  | m² | 1 | 44.16 | 44.16
Composição Auxiliar | 10551 | ORSE | Encargos Complementares - Carpinteiro | Provisórios |  | h | 0.5 | 3.82 | 1.91
Composição Auxiliar | 10549 | ORSE | Encargos Complementares - Servente | Provisórios |  | h | 0.8 | 3.88 | 3.1
Insumo | 00005061 | SINAPI | PREGO DE ACO POLIDO COM CABECA 18 X 27 (2 1/2 X 10) | Material |  | KG | 0.01 | 19.1 | 0.19
Insumo | 00004509 | SINAPI | SARRAFO *2,5 X 10* CM EM PINUS, MISTA OU EQUIVALENTE DA REGIAO - BRUTA | Material |  | M | 0.2 | 3.48 | 0.69
Insumo | 00006111 | SINAPI | SERVENTE DE OBRAS (HORISTA) | Mão de Obra |  | H | 0.8 | 13.22 | 10.57
Insumo | 00001213 | SINAPI | CARPINTEIRO DE FORMAS PARA CONCRETO (HORISTA) | Mão de Obra |  | H | 0.5 | 17.9 | 8.95
Insumo | CPU0002 | Próprio | Tela De Nylon De Protecao 2.5 | Material |  | m² | 1.1 | 16.69 | 18.35
Insumo | 1569 | ORSE | Madeira mista serrada (barrote) 6 x 6cm - 0,0036 m3/m (angelim, louro) | Material |  | m | 0.06 | 6.69 | 0.4
|  |  |  | MO sem LS => | 19.52 | LS => | 0 | MO com LS => | 19.52
|  |  |  | Valor do BDI => | 11.04 |  | Valor com BDI => |  | 55.2
[6 empty] | Quant. => | 19,38 | Preço Total => | 1069.77
6.6 |  |  | VIDROS | [5 empty] | 32359.81
6.6.1 | Código | Banco | Descrição | Tipo |  | Und | Quant. | Valor Unit | Total
Composição | 102179 | SINAPI | INSTALAÇÃO DE VIDRO TEMPERADO, E = 6 MM, ENCAIXADO EM PERFIL U. AF_01/2021_PS | ESQV - ESQUADRIAS/FERRAGENS/VIDROS |  | m² | 1 | 500.31 | 500.31
Composição Auxiliar | 88316 | SINAPI | SERVENTE COM ENCARGOS COMPLEMENTARES | SEDI - SERVIÇOS DIVERSOS |  | H | 1.542 | 23.43 | 36.12
Composição Auxiliar | 88325 | SINAPI | VIDRACEIRO COM ENCARGOS COMPLEMENTARES | SEDI - SERVIÇOS DIVERSOS |  | H | 1.586 | 26.05 | 41.31
Insumo | 00011950 | SINAPI | BUCHA DE NYLON SEM ABA S6, COM PARAFUSO DE 4,20 X 40 MM EM ACO ZINCADO COM ROSCA SOBERBA, CABECA CHATA E FENDA PHILLIPS | Material |  | UN | 2.196 | 0.2 | 0.43
Insumo | 00034360 | SINAPI | PERFIL DE ALUMINIO ANODIZADO | Material |  | KG | 0.964 | 42.58 | 41.04
Insumo | 00010505 | SINAPI | VIDRO TEMPERADO INCOLOR E = 6 MM, SEM COLOCACAO | Material |  | M² | 1 | 363.06 | 363.06
Insumo | 00039961 | SINAPI | SILICONE ACETICO USO GERAL INCOLOR 280 G | Material |  | UN | 0.397 | 21.74 | 8.63
Insumo | 00039432 | SINAPI | FITA DE PAPEL REFORCADA COM LAMINA DE METAL PARA REFORCO DE CANTOS DE CHAPA DE GESSO PARA DRYWALL | Material |  | M | 2.992 | 3.25 | 9.72
|  |  |  | MO sem LS => | 46.23 | LS => | 0 | MO com LS => | 46.23
|  |  |  | Valor do BDI => | 125.07 |  | Valor com BDI => |  | 625.38
[6 empty] | Quant. => | 16,20 | Preço Total => | 10131.15
6.6.2 | Código | Banco | Descrição | Tipo |  | Und | Quant. | Valor Unit | Total
Composição | 102179 | SINAPI | INSTALAÇÃO DE VIDRO TEMPERADO, E = 6 MM, ENCAIXADO EM PERFIL U. AF_01/2021_PS | ESQV - ESQUADRIAS/FERRAGENS/VIDROS |  | m² | 1 | 500.31 | 500.31
Composição Auxiliar | 88316 | SINAPI | SERVENTE COM ENCARGOS COMPLEMENTARES | SEDI - SERVIÇOS DIVERSOS |  | H | 1.542 | 23.43 | 36.12
Composição Auxiliar | 88325 | SINAPI | VIDRACEIRO COM ENCARGOS COMPLEMENTARES | SEDI - SERVIÇOS DIVERSOS |  | H | 1.586 | 26.05 | 41.31
Insumo | 00011950 | SINAPI | BUCHA DE NYLON SEM ABA S6, COM PARAFUSO DE 4,20 X 40 MM EM ACO ZINCADO COM ROSCA SOBERBA, CABECA CHATA E FENDA PHILLIPS | Material |  | UN | 2.196 | 0.2 | 0.43
Insumo | 00034360 | SINAPI | PERFIL DE ALUMINIO ANODIZADO | Material |  | KG | 0.964 | 42.58 | 41.04
Insumo | 00010505 | SINAPI | VIDRO TEMPERADO INCOLOR E = 6 MM, SEM COLOCACAO | Material |  | M² | 1 | 363.06 | 363.06
Insumo | 00039961 | SINAPI | SILICONE ACETICO USO GERAL INCOLOR 280 G | Material |  | UN | 0.397 | 21.74 | 8.63
Insumo | 00039432 | SINAPI | FITA DE PAPEL REFORCADA COM LAMINA DE METAL PARA REFORCO DE CANTOS DE CHAPA DE GESSO PARA DRYWALL | Material |  | M | 2.992 | 3.25 | 9.72
|  |  |  | MO sem LS => | 46.23 | LS => | 0 | MO com LS => | 46.23
|  |  |  | Valor do BDI => | 125.07 |  | Valor com BDI => |  | 625.38
[6 empty] | Quant. => | 2,18 | Preço Total => | 1363.32
6.6.3 | Código | Banco | Descrição | Tipo |  | Und | Quant. | Valor Unit | Total
Composição | 102237 | SINAPI | BOX FRONTAL DE CORRER, COM VIDRO TEMPERADO 8 MM, 190X100CM, 1 FOLHA FIXA, 1 FOLHA MÓVEL, PERFIS E FERRAGENS EM ALUMÍNIO. AF_01/2021 | Instalações de Divisórias Diversas |  | m² | 1 | 439.78 | 439.78
Composição Auxiliar | 88316 | SINAPI | SERVENTE COM ENCARGOS COMPLEMENTARES | SEDI - SERVIÇOS DIVERSOS |  | H | 1.193 | 23.43 | 27.95
Composição Auxiliar | 91692 | SINAPI | SERRA CIRCULAR DE BANCADA COM MOTOR ELÉTRICO POTÊNCIA DE 5HP, COM COIFA PARA DISCO 10" - CHP DIURNO. AF_08/2015 | CHOR - CUSTOS HORÁRIOS DE MÁQUINAS E EQUIPAMENTOS |  | CHP | 0.145 | 39.65 | 5.74
Composição Auxiliar | 88325 | SINAPI | VIDRACEIRO COM ENCARGOS COMPLEMENTARES | SEDI - SERVIÇOS DIVERSOS |  | H | 2.386 | 26.05 | 62.15
Composição Auxiliar | 91693 | SINAPI | SERRA CIRCULAR DE BANCADA COM MOTOR ELÉTRICO POTÊNCIA DE 5HP, COM COIFA PARA DISCO 10" - CHI DIURNO. AF_08/2015 | CHOR - CUSTOS HORÁRIOS DE MÁQUINAS E EQUIPAMENTOS |  | CHI | 2.241 | 38.25 | 85.71
Insumo | 00039961 | SINAPI | SILICONE ACETICO USO GERAL INCOLOR 280 G | Material |  | UN | 0.64 | 21.74 | 13.91
Insumo | 00043879 | SINAPI | KIT BOX FRONTAL DE CORRER, COM VIDRO TEMPERADO INCOLOR DE 8 MM, 190 X 100 CM (H X L), 1 FOLHA FIXA E 1 FOLHA MOVEL, PERFIS E FERRAGENS EM ALUMINIO NA COR BRANCA, SEM COLOCACAO | Material |  | UN | 1 | 244.32 | 244.32
|  |  |  | MO sem LS => | 124.24 | LS => | 0 | MO com LS => | 124.24
|  |  |  | Valor do BDI => | 109.94 |  | Valor com BDI => |  | 549.72
[6 empty] | Quant. => | 7,20 | Preço Total => | 3957.98
6.6.4 | Código | Banco | Descrição | Tipo |  | Und | Quant. | Valor Unit | Total
Composição | 102236 | SINAPI | DIVISÓRIA EM VIDRO TEMPERADO 10 MM COM PORTA DE CORRER, INCLUSIVE FERRAGENS. AF_01/2021 | Instalações de Divisórias Diversas |  | m² | 1 | 826.56 | 826.56
Composição Auxiliar | 91693 | SINAPI | SERRA CIRCULAR DE BANCADA COM MOTOR ELÉTRICO POTÊNCIA DE 5HP, COM COIFA PARA DISCO 10" - CHI DIURNO. AF_08/2015 | CHOR - CUSTOS HORÁRIOS DE MÁQUINAS E EQUIPAMENTOS |  | CHI | 0.769 | 38.25 | 29.41
Composição Auxiliar | 91692 | SINAPI | SERRA CIRCULAR DE BANCADA COM MOTOR ELÉTRICO POTÊNCIA DE 5HP, COM COIFA PARA DISCO 10" - CHP DIURNO. AF_08/2015 | CHOR - CUSTOS HORÁRIOS DE MÁQUINAS E EQUIPAMENTOS |  | CHP | 0.058 | 39.65 | 2.29
Composição Auxiliar | 88325 | SINAPI | VIDRACEIRO COM ENCARGOS COMPLEMENTARES | SEDI - SERVIÇOS DIVERSOS |  | H | 0.827 | 26.05 | 21.54
Composição Auxiliar | 88316 | SINAPI | SERVENTE COM ENCARGOS COMPLEMENTARES | SEDI - SERVIÇOS DIVERSOS |  | H | 0.413 | 23.43 | 9.67
Insumo | 00044119 | SINAPI | JOGO DE FERRAGENS PARA PORTA DE CORRER, UMA FOLHA, COMPOSTA POR TRILHO SUPERIOR, GUIA, ROLDANAS, BATEDORES, FECHADURA, CONTRA-FECHADURA E PUXADOR | Material |  | CJ | 0.132 | 886.87 | 117.06
Insumo | 00039961 | SINAPI | SILICONE ACETICO USO GERAL INCOLOR 280 G | Material |  | UN | 0.24 | 21.74 | 5.21
Insumo | 00011950 | SINAPI | BUCHA DE NYLON SEM ABA S6, COM PARAFUSO DE 4,20 X 40 MM EM ACO ZINCADO COM ROSCA SOBERBA, CABECA CHATA E FENDA PHILLIPS | Material |  | UN | 1.05 | 0.2 | 0.21
Insumo | 00010507 | SINAPI | VIDRO TEMPERADO INCOLOR E = 10 MM, SEM COLOCACAO | Material |  | M² | 0.996 | 615.29 | 612.82
Insumo | 00034360 | SINAPI | PERFIL DE ALUMINIO ANODIZADO | Material |  | KG | 0.666 | 42.58 | 28.35
|  |  |  | MO sem LS => | 43.04 | LS => | 0 | MO com LS => | 43.04
|  |  |  | Valor do BDI => | 206.64 |  | Valor com BDI => |  | 1033.2
[6 empty] | Quant. => | 3,57 | Preço Total => | 3688.52
6.6.5 | Código | Banco | Descrição | Tipo |  | Und | Quant. | Valor Unit | Total
Composição | 102147 | SINAPI | ESPELHO CRISTAL, ESPESSURA 4 MM, SEM MOLDURA, ADERIDO COM ADESIVO FIXA-ESPELHO. AF_01/2021 | Vidros e Espelhos |  | m² | 1 | 625.75 | 625.75
Composição Auxiliar | 88316 | SINAPI | SERVENTE COM ENCARGOS COMPLEMENTARES | SEDI - SERVIÇOS DIVERSOS |  | H | 0.187 | 23.43 | 4.38
Composição Auxiliar | 88325 | SINAPI | VIDRACEIRO COM ENCARGOS COMPLEMENTARES | SEDI - SERVIÇOS DIVERSOS |  | H | 0.192 | 26.05 | 5
Insumo | 00011186 | SINAPI | ESPELHO CRISTAL E = 4 MM | Material |  | M² | 1 | 573.33 | 573.33
Insumo | 00043937 | SINAPI | ADESIVO / COLA PARA FIXAR ESPELHO 360 G, A BASE DE POLIURETANO, MONOCOMPONENTE | Material |  | UN | 0.43042 | 100 | 43.04
|  |  |  | MO sem LS => | 5.59 | LS => | 0 | MO com LS => | 5.59
|  |  |  | Valor do BDI => | 156.43 |  | Valor com BDI => |  | 782.18
[6 empty] | Quant. => | 16,90 | Preço Total => | 13218.84
6.7 |  |  | ESQUADRIA-GRADIL METÁLICO | [5 empty] | 92394.39
6.7.1 | Código | Banco | Descrição | Tipo |  | Und | Quant. | Valor Unit | Total
Composição | CP0073 | Próprio | Gradil metalico e tela de aço galvanizado, inclusive pintura (GR1, GR2, GR3, GR4) | ESQV - ESQUADRIAS/FERRAGENS/VIDROS |  | M² | 1 | 55.92 | 55.92
Composição Auxiliar | 1903 | ORSE | Argamassa cimento e areia traço t-1 (1:3) - 1 saco cimento 50kg / 3 padiolas areia dim. 0.35 x 0.45 x 0.23 m - Confecção mecânica e transporte | Argamassas |  | m³ | 0.026019 | 521.24 | 13.56
Composição Auxiliar | 3970 | ORSE | Mão de obra de pedreiro | Diversos |  | h | 0.8673 | 22.77 | 19.74
Composição Auxiliar | 10550 | ORSE | Encargos Complementares - Pedreiro | Provisórios |  | h | 0.8673 | 3.75 | 3.25
Composição Auxiliar | 3969 | ORSE | Mão de obra de servente | Diversos |  | h | 0.8673 | 18.46 | 16.01
Composição Auxiliar | 10549 | ORSE | Encargos Complementares - Servente | Provisórios |  | h | 0.8673 | 3.88 | 3.36
|  |  |  | MO sem LS => | 30.64 | LS => | 0 | MO com LS => | 30.64
|  |  |  | Valor do BDI => | 13.98 |  | Valor com BDI => |  | 69.9
[6 empty] | Quant. => | 69,79 | Preço Total => | 4878.32
6.7.2 | Código | Banco | Descrição | Tipo |  | Und | Quant. | Valor Unit | Total
Composição | CP0074 | Próprio | Portão de abrir em chapa de aço perfurada, inclusive pintura (PF1 e PF2) | ESQV - ESQUADRIAS/FERRAGENS/VIDROS |  | M² | 1 | 283.41 | 283.41
Composição Auxiliar | 3310 | ORSE | Chapisco em parede com argamassa traço t1 - 1:3 (cimento / areia) - Revisado 08/2015 | Conversão InfoWOrca |  | m² | 0.34692 | 6.67 | 2.31
Composição Auxiliar | 79 | ORSE | Forma plana para fundações, em tábuas de pinho, 02 usos | Formas para Fundações |  | m² | 0.055507 | 119.35 | 6.62
Composição Auxiliar | 91 | ORSE | Alvenaria pedra calcárea argamassada c/ cimento e areia traço t-4 (1:5) - 1 saco cimento 50kg / 5 padiolas areia dim. 0,35z0,45x0,23m - Confecção mecânicae transporte | Alvenarias de Pedra e Concretos para Fundações |  | m³ | 0.069384 | 526 | 36.49
Composição Auxiliar | 10550 | ORSE | Encargos Complementares - Pedreiro | Provisórios |  | h | 0.34692 | 3.75 | 1.3
Composição Auxiliar | 2215 | ORSE | Revestimento de piso ou parede com com pedra miracema, aplicada com argamassaindustrializada ac-ii, exclusive regularização de base | Pisos com Pedras |  | m² | 0.34692 | 114.33 | 39.66
Composição Auxiliar | 126 | ORSE | Concreto simples fabricado na obra, fck=15 mpa, lançado e adensado | Concreto Simples |  | m³ | 0.015958 | 589.59 | 9.4
Composição Auxiliar | 140 | ORSE | Aço CA - 50 Ø 6,3 a 12,5mm, inclusive corte, dobragem, montagem e colocacao de ferragens nas formas, para superestruturas e fundações - R1 | Armaduras Convencionais |  | kg | 0.34692 | 13.19 | 4.57
Composição Auxiliar | 13225 | ORSE | Mão-de-obra para confecção de gradil padrão cehop inclusive solda | Alambrados e Gradis |  | m² | 0.24792 | 245.92 | 60.96
Composição Auxiliar | 3970 | ORSE | Mão de obra de pedreiro | Diversos |  | h | 0.34692 | 22.77 | 7.89
Composição Auxiliar | 153 | ORSE | Alvenaria bloco cerâmico vedação, 9x19x24cm, e=19cm, com argamassa t5 - 1:2:8(cimento/cal/areia), junta=1cm - Rev.08 | Alvenarias de Vedação |  | m² | 0.13877 | 104.62 | 14.51
Composição Auxiliar | 10549 | ORSE | Encargos Complementares - Servente | Provisórios |  | h | 0.4163 | 3.88 | 1.61
Composição Auxiliar | 2497 | ORSE | Escavação manual de vala ou cava em material de 1ª categoria, profundidade até 1,50m | Escavação Manual em Área Urbana |  | m³ | 0.069384 | 55.55 | 3.85
Composição Auxiliar | 3969 | ORSE | Mão de obra de servente | Diversos |  | h | 0.4163 | 18.46 | 7.68
Composição Auxiliar | 1908 | ORSE | Reboco ou emboço externo, de parede, com argamassa traço t5 - 1:2:8 (cimento / cal / areia), espessura 2,0 cm | Argamassas |  | m² | 0.34692 | 36.15 | 12.54
Insumo | 10743 | ORSE | Barra chata de ferro 2" x 3/16" (1,90 kg/m) | Material |  | m | 2.5182 | 21.11 | 53.15
Insumo | 10744 | ORSE | Perfil Aço, U Dobrado de chapa - UDC simples - 100 x 40 x 3 mm (4.01 kg/m) | Material |  | m | 0.44239 | 44.31 | 19.6
Insumo | 613 | ORSE | Cimento cp - 320 (50 kg) | Material |  | kg | 1.2 | 0.75 | 0.9
Insumo | 202 | ORSE | Areia média adquirida em depósito, frete incluso (Areia Média Comercial) | Material |  | m³ | 0.0036 | 103.75 | 0.37
|  |  |  | MO sem LS => | 98.82 | LS => | 0 | MO com LS => | 98.82
|  |  |  | Valor do BDI => | 70.85 |  | Valor com BDI => |  | 354.26
[6 empty] | Quant. => | 20,52 | Preço Total => | 7269.41
6.7.3 | Código | Banco | Descrição | Tipo |  | Und | Quant. | Valor Unit | Total
Composição | CP0075 | Próprio | Fechamento com chapa de aço perfurada, inclusive perfis metálicos para suporte e pintura | ESQV - ESQUADRIAS/FERRAGENS/VIDROS |  | M² | 1 | 354.53 | 354.53
Composição Auxiliar | 3969 | ORSE | Mão de obra de servente | Diversos |  | h | 1.301 | 18.46 | 24.01
Composição Auxiliar | 10549 | ORSE | Encargos Complementares - Servente | Provisórios |  | h | 1.301 | 3.88 | 5.04
Composição Auxiliar | 10605 | ORSE | Encargos Complementares - Montador | Provisórios |  | h | 1.301 | 4.55 | 5.91
Composição Auxiliar | 3972 | ORSE | Mão de obra de armador | Diversos |  | h | 1.301 | 22.74 | 29.58
Insumo | 4977 | ORSE | Parafuso autoblocante 1 1/2" x 1/4" | Material |  | un | 8.656 | 0.52 | 4.5
Insumo | 13482 | ORSE | Telha em aço galvalume, simples, trapezoidal, não pintada, TP40 - 0,65mm, Kingspan- Isoeste ou similar | Material |  | m² | 1.4427 | 197.89 | 285.49
|  |  |  | MO sem LS => | 43.7 | LS => | 0 | MO com LS => | 43.7
|  |  |  | Valor do BDI => | 88.63 |  | Valor com BDI => |  | 443.16
[6 empty] | Quant. => | 164,44 | Preço Total => | 72873.23
6.7.4 | Código | Banco | Descrição | Tipo |  | Und | Quant. | Valor Unit | Total
Composição | CP0076 | Próprio | Portão de abrir com gradil metálico e tela de aço galvanizado, inclusive pintura | ESQV - ESQUADRIAS/FERRAGENS/VIDROS |  | M² | 1 | 436.95 | 436.95
Composição Auxiliar | 79 | ORSE | Forma plana para fundações, em tábuas de pinho, 02 usos | Formas para Fundações |  | m² | 0.13877 | 119.35 | 16.56
Composição Auxiliar | 125 | ORSE | Concreto simples fck= 15 MPA (b1/b2), fabricado na obra, sem lançamento e adensamento | Concreto Simples |  | m³ | 0.039896 | 539.03 | 21.5
Composição Auxiliar | 10550 | ORSE | Encargos Complementares - Pedreiro | Provisórios |  | h | 0.8673 | 3.75 | 3.25
Composição Auxiliar | 2497 | ORSE | Escavação manual de vala ou cava em material de 1ª categoria, profundidade até 1,50m | Escavação Manual em Área Urbana |  | m³ | 0.17346 | 55.55 | 9.63
Composição Auxiliar | 10549 | ORSE | Encargos Complementares - Servente | Provisórios |  | h | 1.0408 | 3.88 | 4.03
Composição Auxiliar | 140 | ORSE | Aço CA - 50 Ø 6,3 a 12,5mm, inclusive corte, dobragem, montagem e colocacao de ferragens nas formas, para superestruturas e fundações - R1 | Armaduras Convencionais |  | kg | 0.8673 | 13.19 | 11.43
Composição Auxiliar | 153 | ORSE | Alvenaria bloco cerâmico vedação, 9x19x24cm, e=19cm, com argamassa t5 - 1:2:8(cimento/cal/areia), junta=1cm - Rev.08 | Alvenarias de Vedação |  | m² | 0.34692 | 104.62 | 36.29
Composição Auxiliar | 2215 | ORSE | Revestimento de piso ou parede com com pedra miracema, aplicada com argamassaindustrializada ac-ii, exclusive regularização de base | Pisos com Pedras |  | m² | 0.65048 | 114.33 | 74.36
Composição Auxiliar | 91 | ORSE | Alvenaria pedra calcárea argamassada c/ cimento e areia traço t-4 (1:5) - 1 saco cimento 50kg / 5 padiolas areia dim. 0,35z0,45x0,23m - Confecção mecânicae transporte | Alvenarias de Pedra e Concretos para Fundações |  | m³ | 0.17346 | 526 | 91.23
Composição Auxiliar | 1908 | ORSE | Reboco ou emboço externo, de parede, com argamassa traço t5 - 1:2:8 (cimento / cal / areia), espessura 2,0 cm | Argamassas |  | m² | 0.84128 | 36.15 | 30.41
Composição Auxiliar | 3969 | ORSE | Mão de obra de servente | Diversos |  | h | 1.0408 | 18.46 | 19.21
Composição Auxiliar | 3310 | ORSE | Chapisco em parede com argamassa traço t1 - 1:3 (cimento / areia) - Revisado 08/2015 | Conversão InfoWOrca |  | m² | 0.84128 | 6.67 | 5.61
Insumo | 613 | ORSE | Cimento cp - 320 (50 kg) | Material |  | kg | 2.2366 | 0.75 | 1.67
Insumo | 202 | ORSE | Areia média adquirida em depósito, frete incluso (Areia Média Comercial) | Material |  | m³ | 0.009 | 103.75 | 0.93
Insumo | 7324 | ORSE | Grade de ferro composta de barras verticais quadradas 1/2" cada 12,5cm, soldadas em quatro barras chata horizontais 1 1/2" x 3/16" (2 + 2) montantes em perfil UDC simples 75 x 38 x 2,65mm | Serviços |  | m² | 0.69278 | 160 | 110.84
|  |  |  | MO sem LS => | 116.69 | LS => | 0 | MO com LS => | 116.69
|  |  |  | Valor do BDI => | 109.23 |  | Valor com BDI => |  | 546.18
[6 empty] | Quant. => | 13,50 | Preço Total => | 7373.43
7 |  |  | REVESTIMENTO INTERNO E EXTERNO | [5 empty] | 220533.41
7.1 | Código | Banco | Descrição | Tipo |  | Und | Quant. | Valor Unit | Total
Composição | 87273 | SINAPI | REVESTIMENTO CERÂMICO PARA PAREDES INTERNAS COM PLACAS TIPO ESMALTADA DE DIMENSÕES 33X45 CM APLICADAS NA ALTURA INTEIRA DAS PAREDES. AF_02/2023_PE | REVE - REVESTIMENTO E TRATAMENTO DE SUPERFÍCIES |  | m² | 1 | 76.51 | 76.51
Composição Auxiliar | 88316 | SINAPI | SERVENTE COM ENCARGOS COMPLEMENTARES | SEDI - SERVIÇOS DIVERSOS |  | H | 0.3138 | 23.43 | 7.35
Composição Auxiliar | 88256 | SINAPI | AZULEJISTA OU LADRILHISTA COM ENCARGOS COMPLEMENTARES | SEDI - SERVIÇOS DIVERSOS |  | H | 0.697 | 32.17 | 22.42
Insumo | 00034357 | SINAPI | REJUNTE CIMENTICIO, QUALQUER COR | Material |  | KG | 0.222 | 7.04 | 1.56
Insumo | 00001381 | SINAPI | ARGAMASSA COLANTE AC I PARA CERAMICAS | Material |  | KG | 6.85 | 1.2 | 8.22
Insumo | 00000536 | SINAPI | REVESTIMENTO PARA PAREDE, EM CERAMICA ESMALTADA, FORMATO MENOR OU IGUAL A 2025 CM2 | Material |  | M² | 1.0798 | 34.23 | 36.96
|  |  |  | MO sem LS => | 19.66 | LS => | 0 | MO com LS => | 19.66
|  |  |  | Valor do BDI => | 19.12 |  | Valor com BDI => |  | 95.63
[6 empty] | Quant. => | 671,71 | Preço Total => | 64235.62
7.2 | Código | Banco | Descrição | Tipo |  | Und | Quant. | Valor Unit | Total
Composição | 87265 | SINAPI | REVESTIMENTO CERÂMICO PARA PAREDES INTERNAS COM PLACAS TIPO ESMALTADA DE DIMENSÕES 20X20 CM APLICADAS NA ALTURA INTEIRA DAS PAREDES. AF_02/2023_PE | REVE - REVESTIMENTO E TRATAMENTO DE SUPERFÍCIES |  | m² | 1 | 68.45 | 68.45
Composição Auxiliar | 88316 | SINAPI | SERVENTE COM ENCARGOS COMPLEMENTARES | SEDI - SERVIÇOS DIVERSOS |  | H | 0.2686 | 23.43 | 6.29
Composição Auxiliar | 88256 | SINAPI | AZULEJISTA OU LADRILHISTA COM ENCARGOS COMPLEMENTARES | SEDI - SERVIÇOS DIVERSOS |  | H | 0.5341 | 32.17 | 17.18
Insumo | 00001381 | SINAPI | ARGAMASSA COLANTE AC I PARA CERAMICAS | Material |  | KG | 4.91 | 1.2 | 5.89
Insumo | 00034357 | SINAPI | REJUNTE CIMENTICIO, QUALQUER COR | Material |  | KG | 0.422 | 7.04 | 2.97
Insumo | 00000536 | SINAPI | REVESTIMENTO PARA PAREDE, EM CERAMICA ESMALTADA, FORMATO MENOR OU IGUAL A 2025 CM2 | Material |  | M² | 1.0553 | 34.23 | 36.12
|  |  |  | MO sem LS => | 15.45 | LS => | 0 | MO com LS => | 15.45
|  |  |  | Valor do BDI => | 17.11 |  | Valor com BDI => |  | 85.56
[6 empty] | Quant. => | 14,23 | Preço Total => | 1217.51
7.3 | Código | Banco | Descrição | Tipo |  | Und | Quant. | Valor Unit | Total
Composição | 87265 | SINAPI | REVESTIMENTO CERÂMICO PARA PAREDES INTERNAS COM PLACAS TIPO ESMALTADA DE DIMENSÕES 20X20 CM APLICADAS NA ALTURA INTEIRA DAS PAREDES. AF_02/2023_PE | REVE - REVESTIMENTO E TRATAMENTO DE SUPERFÍCIES |  | m² | 1 | 68.45 | 68.45
Composição Auxiliar | 88316 | SINAPI | SERVENTE COM ENCARGOS COMPLEMENTARES | SEDI - SERVIÇOS DIVERSOS |  | H | 0.2686 | 23.43 | 6.29
Composição Auxiliar | 88256 | SINAPI | AZULEJISTA OU LADRILHISTA COM ENCARGOS COMPLEMENTARES | SEDI - SERVIÇOS DIVERSOS |  | H | 0.5341 | 32.17 | 17.18
Insumo | 00001381 | SINAPI | ARGAMASSA COLANTE AC I PARA CERAMICAS | Material |  | KG | 4.91 | 1.2 | 5.89
Insumo | 00034357 | SINAPI | REJUNTE CIMENTICIO, QUALQUER COR | Material |  | KG | 0.422 | 7.04 | 2.97
Insumo | 00000536 | SINAPI | REVESTIMENTO PARA PAREDE, EM CERAMICA ESMALTADA, FORMATO MENOR OU IGUAL A 2025 CM2 | Material |  | M² | 1.0553 | 34.23 | 36.12
|  |  |  | MO sem LS => | 15.45 | LS => | 0 | MO com LS => | 15.45
|  |  |  | Valor do BDI => | 17.11 |  | Valor com BDI => |  | 85.56
[6 empty] | Quant. => | 17,25 | Preço Total => | 1475.91
7.4 | Código | Banco | Descrição | Tipo |  | Und | Quant. | Valor Unit | Total
Composição | 87265 | SINAPI | REVESTIMENTO CERÂMICO PARA PAREDES INTERNAS COM PLACAS TIPO ESMALTADA DE DIMENSÕES 20X20 CM APLICADAS NA ALTURA INTEIRA DAS PAREDES. AF_02/2023_PE | REVE - REVESTIMENTO E TRATAMENTO DE SUPERFÍCIES |  | m² | 1 | 68.45 | 68.45
Composição Auxiliar | 88316 | SINAPI | SERVENTE COM ENCARGOS COMPLEMENTARES | SEDI - SERVIÇOS DIVERSOS |  | H | 0.2686 | 23.43 | 6.29
Composição Auxiliar | 88256 | SINAPI | AZULEJISTA OU LADRILHISTA COM ENCARGOS COMPLEMENTARES | SEDI - SERVIÇOS DIVERSOS |  | H | 0.5341 | 32.17 | 17.18
Insumo | 00001381 | SINAPI | ARGAMASSA COLANTE AC I PARA CERAMICAS | Material |  | KG | 4.91 | 1.2 | 5.89
Insumo | 00034357 | SINAPI | REJUNTE CIMENTICIO, QUALQUER COR | Material |  | KG | 0.422 | 7.04 | 2.97
Insumo | 00000536 | SINAPI | REVESTIMENTO PARA PAREDE, EM CERAMICA ESMALTADA, FORMATO MENOR OU IGUAL A 2025 CM2 | Material |  | M² | 1.0553 | 34.23 | 36.12
|  |  |  | MO sem LS => | 15.45 | LS => | 0 | MO com LS => | 15.45
|  |  |  | Valor do BDI => | 17.11 |  | Valor com BDI => |  | 85.56
[6 empty] | Quant. => | 166,07 | Preço Total => | 14208.94
7.5 | Código | Banco | Descrição | Tipo |  | Und | Quant. | Valor Unit | Total
Composição | 101738 | SINAPI | RODAPÉ EM MADEIRA, ALTURA 7CM, FIXADO COM COLA. AF_09/2020 | PISO - PISOS |  | M | 1 | 40.78 | 40.78
Composição Auxiliar | 88316 | SINAPI | SERVENTE COM ENCARGOS COMPLEMENTARES | SEDI - SERVIÇOS DIVERSOS |  | H | 0.1514 | 23.43 | 3.54
Composição Auxiliar | 88262 | SINAPI | CARPINTEIRO DE FORMAS COM ENCARGOS COMPLEMENTARES | SEDI - SERVIÇOS DIVERSOS |  | H | 0.3635 | 27.9 | 10.14
Insumo | 00044396 | SINAPI | COLA BRANCA BASE PVA | Material |  | KG | 0.0403 | 29.44 | 1.18
Insumo | 00006186 | SINAPI | RODAPE DE MADEIRA MACICA CUMARU/IPE CHAMPANHE OU EQUIVALENTE DA REGIAO, *1,5 X 7 CM | Material |  | M | 1.035 | 25.05 | 25.92
|  |  |  | MO sem LS => | 8.61 | LS => | 0 | MO com LS => | 8.61
|  |  |  | Valor do BDI => | 10.19 |  | Valor com BDI => |  | 50.97
[6 empty] | Quant. => | 238,60 | Preço Total => | 12161.44
7.6 | Código | Banco | Descrição | Tipo |  | Und | Quant. | Valor Unit | Total
Composição | 96109 | SINAPI | FORRO EM PLACAS DE GESSO, PARA AMBIENTES RESIDENCIAIS. AF_08/2023_PS | REVE - REVESTIMENTO E TRATAMENTO DE SUPERFÍCIES |  | m² | 1 | 54.33 | 54.33
Composição Auxiliar | 88316 | SINAPI | SERVENTE COM ENCARGOS COMPLEMENTARES | SEDI - SERVIÇOS DIVERSOS |  | H | 0.5244 | 23.43 | 12.28
Composição Auxiliar | 88269 | SINAPI | GESSEIRO COM ENCARGOS COMPLEMENTARES | SEDI - SERVIÇOS DIVERSOS |  | H | 0.9123 | 27.12 | 24.74
Insumo | 00040547 | SINAPI | PARAFUSO ZINCADO, AUTOBROCANTE, FLANGEADO, 4,2 MM X 19 MM | Material |  | CENTO | 0.0293 | 30.3 | 0.88
Insumo | 00020250 | SINAPI | SISAL EM FIBRA / ESTOPA SISAL PARA GESSO | Material |  | KG | 0.0078 | 25.57 | 0.19
Insumo | 00003315 | SINAPI | GESSO EM PO PARA REVESTIMENTOS/MOLDURAS/SANCAS E USO GERAL | Material |  | KG | 1.8127 | 0.93 | 1.68
Insumo | 00004812 | SINAPI | PLACA DE GESSO PARA FORRO, *60 X 60* CM, ESPESSURA DE 12 MM (SEM COLOCACAO) | Material |  | M² | 1.0414 | 13.03 | 13.56
Insumo | 00000345 | SINAPI | ARAME GALVANIZADO 18 BWG, D = 1,24MM (0,009 KG/M) | Material |  | KG | 0.0217 | 46.14 | 1
|  |  |  | MO sem LS => | 22.67 | LS => | 0 | MO com LS => | 22.67
|  |  |  | Valor do BDI => | 13.58 |  | Valor com BDI => |  | 67.91
[6 empty] | Quant. => | 495,39 | Preço Total => | 33641.93
7.7 | Código | Banco | Descrição | Tipo |  | Und | Quant. | Valor Unit | Total
Composição | C4480 | SEINFRA | FORRO ACÚSTICO EM PLACAS DE FIBRA MINERAL C/PERFIL "T" EM ALUMÍNIO - FORNECIMENTO E MONTAGEM | 0 |  | m² | 1 | 101.88 | 101.88
Insumo | I8305 | SEINFRA | FORRO ACÚSTICO EM PLACAS DE FIBRA MINERAL C/PERFIL "T" EM ALUMÍNIO (INSTALADO) | Material |  | m² | 1 | 101.88 | 101.88
|  |  |  | MO sem LS => | 0 | LS => | 0 | MO com LS => | 0
|  |  |  | Valor do BDI => | 25.47 |  | Valor com BDI => |  | 127.35
[6 empty] | Quant. => | 734,92 | Preço Total => | 93592.06
8 |  |  | SISTEMA DE PISOS | [5 empty] | 173523.9
8.1 |  |  | PAVIMENTAÇÃO INTERNA | [5 empty] | 135597.07
8.1.1 | Código | Banco | Descrição | Tipo |  | Und | Quant. | Valor Unit | Total
Composição | PAV-CD29 | Próprio | SINAPI (73676) - PISO CIMENTADO TRAÇO 1:3 (CIMENTO E AREIA) ACABAMENTO LISO PIGMENTADO ESPESSURA 1,5CM COM JUNTAS PLASTICAS DE DILATACAO E ARGAMASSA EM PREPARO MANUAL | PISO - PISOS |  | m² | 1 | 75.59 | 75.59
Composição Auxiliar | 88309 | SINAPI | PEDREIRO COM ENCARGOS COMPLEMENTARES | SEDI - SERVIÇOS DIVERSOS |  | H | 1 | 28.29 | 28.29
Composição Auxiliar | 88316 | SINAPI | SERVENTE COM ENCARGOS COMPLEMENTARES | SEDI - SERVIÇOS DIVERSOS |  | H | 1.15 | 23.43 | 26.94
Composição Auxiliar | 88629 | SINAPI | ARGAMASSA TRAÇO 1:3 (EM VOLUME DE CIMENTO E AREIA MÉDIA ÚMIDA), PREPARO MANUAL. AF_08/2019 | SEDI - SERVIÇOS DIVERSOS |  | m³ | 0.015 | 771.95 | 11.57
Insumo | 00003673 | SINAPI | JUNTA PLASTICA DE DILATACAO PARA PISOS, COR CINZA, 27 X 3 MM (ALTURA X ESPESSURA) | Material |  | M | 1.5 | 2.09 | 3.13
Insumo | 00005327 | SINAPI | PIGMENTO EM PO PARA ARGAMASSAS, CIMENTOS E OUTROS | Material |  | KG | 0.21 | 26.97 | 5.66
|  |  |  | MO sem LS => | 35.52 | LS => | 0 | MO com LS => | 35.52
|  |  |  | Valor do BDI => | 18.89 |  | Valor com BDI => |  | 94.48
[6 empty] | Quant. => | 382,52 | Preço Total => | 36140.48
8.1.2 | Código | Banco | Descrição | Tipo |  | Und | Quant. | Valor Unit | Total
Composição | 102805 | SINAPI | PINTURA DE PISO COM TINTA EPÓXI, APLICAÇÃO MECÂNICA, 2 DEMÃOS. AF_05/2021 | Pintura para Pisos e para Sinalização Horizontal e Vertical |  | m² | 1 | 54.37 | 54.37
Composição Auxiliar | 88316 | SINAPI | SERVENTE COM ENCARGOS COMPLEMENTARES | SEDI - SERVIÇOS DIVERSOS |  | H | 0.039 | 23.43 | 0.91
Composição Auxiliar | 102981 | SINAPI | PULVERIZADOR DE TINTA ELÉTRICO/MÁQUINA DE PINTURA AIRLESS, VAZÃO 2 L/MIN - CHP DIURNO. AF_05/2023 | Custos Horários Produtivo e Improdutivo dos Equipamentos |  | CHP | 0.0064 | 30.6 | 0.19
Composição Auxiliar | 88310 | SINAPI | PINTOR COM ENCARGOS COMPLEMENTARES | SEDI - SERVIÇOS DIVERSOS |  | H | 0.093 | 29.99 | 2.78
Composição Auxiliar | 102980 | SINAPI | PULVERIZADOR DE TINTA ELÉTRICO/MÁQUINA DE PINTURA AIRLESS, VAZÃO 2 L/MIN - CHI DIURNO. AF_05/2023 | Custos Horários Produtivo e Improdutivo dos Equipamentos |  | CHI | 0.0862 | 29.99 | 2.58
Insumo | 00012815 | SINAPI | FITA CREPE ROLO DE *25* MM X 50 M | Material |  | UN | 0.01 | 9.45 | 0.09
Insumo | 00005330 | SINAPI | DILUENTE EPOXI | Material |  | L | 0.071 | 50.14 | 3.55
Insumo | 00007304 | SINAPI | TINTA EPOXI BASE AGUA PREMIUM, BRANCA | Material |  | L | 0.354 | 67.34 | 23.83
Insumo | 00044072 | SINAPI | PRIMER EPOXI / EPOXIDICO | Material |  | L | 0.2016 | 101.39 | 20.44
|  |  |  | MO sem LS => | 3.87 | LS => | 0 | MO com LS => | 3.87
|  |  |  | Valor do BDI => | 13.59 |  | Valor com BDI => |  | 67.96
[6 empty] | Quant. => | 23,72 | Preço Total => | 1612.01
8.1.3 | Código | Banco | Descrição | Tipo |  | Und | Quant. | Valor Unit | Total
Composição | 87248 | SINAPI | REVESTIMENTO CERÂMICO PARA PISO COM PLACAS TIPO ESMALTADA DE DIMENSÕES 35X35 CM APLICADA EM AMBIENTES DE ÁREA MAIOR QUE 10 M2. AF_02/2023_PE | PISO - PISOS |  | m² | 1 | 62.31 | 62.31
Composição Auxiliar | 88256 | SINAPI | AZULEJISTA OU LADRILHISTA COM ENCARGOS COMPLEMENTARES | SEDI - SERVIÇOS DIVERSOS |  | H | 0.2411 | 32.17 | 7.75
Composição Auxiliar | 88316 | SINAPI | SERVENTE COM ENCARGOS COMPLEMENTARES | SEDI - SERVIÇOS DIVERSOS |  | H | 0.129 | 23.43 | 3.02
Insumo | 00001287 | SINAPI | PISO EM CERAMICA ESMALTADA, COR LISA, PEI MAIOR OU IGUAL A 4, FORMATO MENOR OU IGUAL A 2025 CM2 | Material |  | M² | 1.0571 | 36.8 | 38.9
Insumo | 00001381 | SINAPI | ARGAMASSA COLANTE AC I PARA CERAMICAS | Material |  | KG | 9.1325 | 1.2 | 10.95
Insumo | 00034357 | SINAPI | REJUNTE CIMENTICIO, QUALQUER COR | Material |  | KG | 0.241 | 7.04 | 1.69
|  |  |  | MO sem LS => | 7.08 | LS => | 0 | MO com LS => | 7.08
|  |  |  | Valor do BDI => | 15.57 |  | Valor com BDI => |  | 77.88
[6 empty] | Quant. => | 228,05 | Preço Total => | 17760.53
8.1.4 | Código | Banco | Descrição | Tipo |  | Und | Quant. | Valor Unit | Total
Composição | 87257 | SINAPI | REVESTIMENTO CERÂMICO PARA PISO COM PLACAS TIPO ESMALTADA DE DIMENSÕES 60X60 CM APLICADA EM AMBIENTES DE ÁREA MAIOR QUE 10 M2. AF_02/2023_PE | PISO - PISOS |  | m² | 1 | 73.55 | 73.55
Composição Auxiliar | 88316 | SINAPI | SERVENTE COM ENCARGOS COMPLEMENTARES | SEDI - SERVIÇOS DIVERSOS |  | H | 0.1356 | 23.43 | 3.17
Composição Auxiliar | 88256 | SINAPI | AZULEJISTA OU LADRILHISTA COM ENCARGOS COMPLEMENTARES | SEDI - SERVIÇOS DIVERSOS |  | H | 0.2892 | 32.17 | 9.3
Insumo | 00001381 | SINAPI | ARGAMASSA COLANTE AC I PARA CERAMICAS | Material |  | KG | 9.13 | 1.2 | 10.95
Insumo | 00001292 | SINAPI | PISO EM CERAMICA ESMALTADA, COR LISA, PEI MAIOR OU IGUAL A 4, FORMATO MAIOR QUE 2025 CM2 | Material |  | M² | 1.0691 | 45.97 | 49.14
Insumo | 00034357 | SINAPI | REJUNTE CIMENTICIO, QUALQUER COR | Material |  | KG | 0.141 | 7.04 | 0.99
|  |  |  | MO sem LS => | 8.23 | LS => | 0 | MO com LS => | 8.23
|  |  |  | Valor do BDI => | 18.38 |  | Valor com BDI => |  | 91.93
[6 empty] | Quant. => | 347,46 | Preço Total => | 31941.99
8.1.5 | Código | Banco | Descrição | Tipo |  | Und | Quant. | Valor Unit | Total
Composição | 101728 | SINAPI | PISO VINÍLICO FLEXÍVEL EM MANTA, PADRÃO LISO, ESPESSURA 2 MM, FIXADO COM COLA. AF_09/2020 | Pisos |  | m² | 1 | 49.58 | 49.58
Composição Auxiliar | 88316 | SINAPI | SERVENTE COM ENCARGOS COMPLEMENTARES | SEDI - SERVIÇOS DIVERSOS |  | H | 0.162 | 23.43 | 3.79
Composição Auxiliar | 88309 | SINAPI | PEDREIRO COM ENCARGOS COMPLEMENTARES | SEDI - SERVIÇOS DIVERSOS |  | H | 0.324 | 28.29 | 9.16
Insumo | 00004791 | SINAPI | ADESIVO ACRILICO DE BASE AQUOSA / COLA DE CONTATO | Material |  | KG | 0.095 | 32.57 | 3.09
Insumo | 00044166 | SINAPI | CORDAO DE SOLDA CIRCULAR, 4 MM | Material |  | M | 1.16 | 8.6 | 9.97
Insumo | 00044357 | SINAPI | MANTA VINILICA FLEXIVEL PARA PISOS, E = 2 MM, LARGURA 2 M | Material |  | m² | 1.16 | 20.32 | 23.57
|  |  |  | MO sem LS => | 8.09 | LS => | 0 | MO com LS => | 8.09
|  |  |  | Valor do BDI => | 12.39 |  | Valor com BDI => |  | 61.97
[6 empty] | Quant. => | 394,65 | Preço Total => | 24456.46
8.1.6 | Código | Banco | Descrição | Tipo |  | Und | Quant. | Valor Unit | Total
Composição | C4623 | SEINFRA | PISO PODOTÁTIL INTERNO EM BORRACHA 30x30cm ASSENTAMENTO COM COLA VINIL (FORNECIMENTO E ASSENTAMENTO) | 0 |  | m² | 1 | 235.82 | 235.82
Insumo | I8622 | SEINFRA | PISO TÁTIL ALERTA OU DIRECIONAL EMBORRACHADO COR PRETO | Material |  | m² | 1.1 | 189.81 | 208.79
Insumo | I8621 | SEINFRA | COLA VINIL PARA PVC | Material |  | KG | 0.12 | 30.76 | 3.69
Insumo | I2543 | SEINFRA | SERVENTE | Mão de Obra |  | H | 0.61 | 18.46 | 11.26
Insumo | I1328 | SEINFRA | LADRILHISTA | Mão de Obra |  | H | 0.5 | 24.16 | 12.08
|  |  |  | MO sem LS => | 23.34 | LS => | 0 | MO com LS => | 23.34
|  |  |  | Valor do BDI => | 58.95 |  | Valor com BDI => |  | 294.77
[6 empty] | Quant. => | 3,06 | Preço Total => | 901.99
8.1.7 | Código | Banco | Descrição | Tipo |  | Und | Quant. | Valor Unit | Total
Composição | C4623 | SEINFRA | PISO PODOTÁTIL INTERNO EM BORRACHA 30x30cm ASSENTAMENTO COM COLA VINIL (FORNECIMENTO E ASSENTAMENTO) | 0 |  | m² | 1 | 235.82 | 235.82
Insumo | I8622 | SEINFRA | PISO TÁTIL ALERTA OU DIRECIONAL EMBORRACHADO COR PRETO | Material |  | m² | 1.1 | 189.81 | 208.79
Insumo | I8621 | SEINFRA | COLA VINIL PARA PVC | Material |  | KG | 0.12 | 30.76 | 3.69
Insumo | I2543 | SEINFRA | SERVENTE | Mão de Obra |  | H | 0.61 | 18.46 | 11.26
Insumo | I1328 | SEINFRA | LADRILHISTA | Mão de Obra |  | H | 0.5 | 24.16 | 12.08
|  |  |  | MO sem LS => | 23.34 | LS => | 0 | MO com LS => | 23.34
|  |  |  | Valor do BDI => | 58.95 |  | Valor com BDI => |  | 294.77
[6 empty] | Quant. => | 0,99 | Preço Total => | 291.82
8.1.8 | Código | Banco | Descrição | Tipo |  | Und | Quant. | Valor Unit | Total
Composição | 88650 | SINAPI | RODAPÉ CERÂMICO DE 7CM DE ALTURA COM PLACAS TIPO ESMALTADA DE DIMENSÕES 60X60CM. AF_02/2023 | PISO - PISOS |  | M | 1 | 13.55 | 13.55
Composição Auxiliar | 88316 | SINAPI | SERVENTE COM ENCARGOS COMPLEMENTARES | SEDI - SERVIÇOS DIVERSOS |  | H | 0.0326 | 23.43 | 0.76
Composição Auxiliar | 88256 | SINAPI | AZULEJISTA OU LADRILHISTA COM ENCARGOS COMPLEMENTARES | SEDI - SERVIÇOS DIVERSOS |  | H | 0.0871 | 32.17 | 2.8
Insumo | 00001292 | SINAPI | PISO EM CERAMICA ESMALTADA, COR LISA, PEI MAIOR OU IGUAL A 4, FORMATO MAIOR QUE 2025 CM2 | Material |  | M² | 0.1875 | 45.97 | 8.61
Insumo | 00001381 | SINAPI | ARGAMASSA COLANTE AC I PARA CERAMICAS | Material |  | KG | 0.6392 | 1.2 | 0.76
Insumo | 00034357 | SINAPI | REJUNTE CIMENTICIO, QUALQUER COR | Material |  | KG | 0.089 | 7.04 | 0.62
|  |  |  | MO sem LS => | 2.36 | LS => | 0 | MO com LS => | 2.36
|  |  |  | Valor do BDI => | 3.38 |  | Valor com BDI => |  | 16.93
[6 empty] | Quant. => | 132,10 | Preço Total => | 2236.45
8.1.9 | Código | Banco | Descrição | Tipo |  | Und | Quant. | Valor Unit | Total
Composição | C4505 | SEINFRA | RODAPÉ VINÍLICO, H=5cm - FORNECIMENTO E COLOCAÇÃO | 0 |  | M | 1 | 27.12 | 27.12
Insumo | I8330 | SEINFRA | RODAPÉ VINÍLICO, H=5cm (FORNECIMENTO E COLOCAÇÃO) | Material |  | M | 1 | 27.12 | 27.12
|  |  |  | MO sem LS => | 0 | LS => | 0 | MO com LS => | 0
|  |  |  | Valor do BDI => | 6.78 |  | Valor com BDI => |  | 33.9
[6 empty] | Quant. => | 238,60 | Preço Total => | 8088.54
8.1.10 | Código | Banco | Descrição | Tipo |  | Und | Quant. | Valor Unit | Total
Composição | C2284 | SEINFRA | SOLEIRA DE GRANITO L= 15cm | 0 |  | M | 1 | 95.23 | 95.23
Composição Auxiliar | C0197 | SEINFRA | ARGAMASSA MISTA DE CIMENTO CAL HIDR. E AREIA S/PEN. TRAÇO 1:1:4 | 0 |  | m³ | 0.00375 | 720.1 | 2.7
Insumo | I2543 | SEINFRA | SERVENTE | Mão de Obra |  | H | 0.25 | 18.46 | 4.61
Insumo | I2391 | SEINFRA | PEDREIRO | Mão de Obra |  | H | 0.5 | 24.16 | 12.08
Insumo | I1880 | SEINFRA | SOLEIRA DE GRANITO DE 15CM | Material |  | M | 1 | 75.84 | 75.84
|  |  |  | MO sem LS => | 17.38 | LS => | 0 | MO com LS => | 17.38
|  |  |  | Valor do BDI => | 23.8 |  | Valor com BDI => |  | 119.03
[6 empty] | Quant. => | 99,15 | Preço Total => | 11801.82
8.1.11 | Código | Banco | Descrição | Tipo |  | Und | Quant. | Valor Unit | Total
Composição | C2285 | SEINFRA | SOLEIRA DE GRANITO L= 25cm | 0 |  | M | 1 | 166.85 | 166.85
Composição Auxiliar | C0197 | SEINFRA | ARGAMASSA MISTA DE CIMENTO CAL HIDR. E AREIA S/PEN. TRAÇO 1:1:4 | 0 |  | m³ | 0.0062 | 720.1 | 4.46
Insumo | I1881 | SEINFRA | SOLEIRA DE GRANITO DE 25CM | Material |  | M | 1 | 145.7 | 145.7
Insumo | I2391 | SEINFRA | PEDREIRO | Mão de Obra |  | H | 0.5 | 24.16 | 12.08
Insumo | I2543 | SEINFRA | SERVENTE | Mão de Obra |  | H | 0.25 | 18.46 | 4.61
|  |  |  | MO sem LS => | 17.83 | LS => | 0 | MO com LS => | 17.83
|  |  |  | Valor do BDI => | 41.71 |  | Valor com BDI => |  | 208.56
[6 empty] | Quant. => | 1,75 | Preço Total => | 364.98
8.2 |  |  | PAVIMENTAÇÃO EXTERNA | [5 empty] | 37926.83
8.2.1 | Código | Banco | Descrição | Tipo |  | Und | Quant. | Valor Unit | Total
Composição | 94963 | SINAPI | CONCRETO FCK = 15MPA, TRAÇO 1:3,4:3,5 (EM MASSA SECA DE CIMENTO/ AREIA MÉDIA/ BRITA 1) - PREPARO MECÂNICO COM BETONEIRA 400 L. AF_05/2021 | Produção de Concreto |  | m³ | 1 | 595.56 | 595.56
Composição Auxiliar | 88377 | SINAPI | OPERADOR DE BETONEIRA ESTACIONÁRIA/MISTURADOR COM ENCARGOS COMPLEMENTARES | SEDI - SERVIÇOS DIVERSOS |  | H | 1.4695 | 29.06 | 42.7
Composição Auxiliar | 88830 | SINAPI | BETONEIRA CAPACIDADE NOMINAL DE 400 L, CAPACIDADE DE MISTURA 280 L, MOTOR ELÉTRICO TRIFÁSICO POTÊNCIA DE 2 CV, SEM CARREGADOR - CHP DIURNO. AF_05/2023 | CHOR - CUSTOS HORÁRIOS DE MÁQUINAS E EQUIPAMENTOS |  | CHP | 0.7563 | 1.98 | 1.49
Composição Auxiliar | 88831 | SINAPI | BETONEIRA CAPACIDADE NOMINAL DE 400 L, CAPACIDADE DE MISTURA 280 L, MOTOR ELÉTRICO TRIFÁSICO POTÊNCIA DE 2 CV, SEM CARREGADOR - CHI DIURNO. AF_05/2023 | CHOR - CUSTOS HORÁRIOS DE MÁQUINAS E EQUIPAMENTOS |  | CHI | 0.7131 | 0.4 | 0.28
Composição Auxiliar | 88316 | SINAPI | SERVENTE COM ENCARGOS COMPLEMENTARES | SEDI - SERVIÇOS DIVERSOS |  | H | 2.3275 | 23.43 | 54.53
Insumo | 00001379 | SINAPI | CIMENTO PORTLAND COMPOSTO CP II-32 | Material |  | KG | 273.063 | 0.95 | 259.4
Insumo | 00000370 | SINAPI | AREIA MEDIA - POSTO JAZIDA/FORNECEDOR (RETIRADO NA JAZIDA, SEM TRANSPORTE) | Material |  | M³ | 0.8046 | 105 | 84.48
Insumo | 00004721 | SINAPI | PEDRA BRITADA N. 1 (9,5 A 19 MM) POSTO PEDREIRA/FORNECEDOR, SEM FRETE | Material |  | M³ | 0.5792 | 263.61 | 152.68
|  |  |  | MO sem LS => | 61.14 | LS => | 0 | MO com LS => | 61.14
|  |  |  | Valor do BDI => | 148.89 |  | Valor com BDI => |  | 744.45
[6 empty] | Quant. => | 22,06 | Preço Total => | 16422.56
8.2.2 | Código | Banco | Descrição | Tipo |  | Und | Quant. | Valor Unit | Total
Composição | 92396 | SINAPI | EXECUÇÃO DE PASSEIO EM PISO INTERTRAVADO, COM BLOCO RETANGULAR COR NATURAL DE 20 X 10 CM, ESPESSURA 6 CM. AF_10/2022 | PAVI - PAVIMENTAÇÃO |  | m² | 1 | 112.76 | 112.76
Composição Auxiliar | 91285 | SINAPI | CORTADORA DE PISO COM MOTOR 4 TEMPOS A GASOLINA, POTÊNCIA DE 13 HP, COM DISCO DE CORTE DIAMANTADO SEGMENTADO PARA CONCRETO, DIÂMETRO DE 350 MM, FURO DE 1" (14 X 1") - CHI DIURNO. AF_08/2015 | CHOR - CUSTOS HORÁRIOS DE MÁQUINAS E EQUIPAMENTOS |  | CHI | 0.1371 | 1.05 | 0.14
Composição Auxiliar | 91277 | SINAPI | PLACA VIBRATÓRIA REVERSÍVEL COM MOTOR 4 TEMPOS A GASOLINA, FORÇA CENTRÍFUGA DE 25 KN (2500 KGF), POTÊNCIA 5,5 CV - CHP DIURNO. AF_08/2015 | CHOR - CUSTOS HORÁRIOS DE MÁQUINAS E EQUIPAMENTOS |  | CHP | 0.0041 | 11.59 | 0.04
Composição Auxiliar | 88260 | SINAPI | CALCETEIRO COM ENCARGOS COMPLEMENTARES | SEDI - SERVIÇOS DIVERSOS |  | H | 0.3725 | 26.4 | 9.83
Composição Auxiliar | 88316 | SINAPI | SERVENTE COM ENCARGOS COMPLEMENTARES | SEDI - SERVIÇOS DIVERSOS |  | H | 0.3725 | 23.43 | 8.72
Composição Auxiliar | 91278 | SINAPI | PLACA VIBRATÓRIA REVERSÍVEL COM MOTOR 4 TEMPOS A GASOLINA, FORÇA CENTRÍFUGA DE 25 KN (2500 KGF), POTÊNCIA 5,5 CV - CHI DIURNO. AF_08/2015 | CHOR - CUSTOS HORÁRIOS DE MÁQUINAS E EQUIPAMENTOS |  | CHI | 0.1821 | 0.67 | 0.12
Composição Auxiliar | 91283 | SINAPI | CORTADORA DE PISO COM MOTOR 4 TEMPOS A GASOLINA, POTÊNCIA DE 13 HP, COM DISCO DE CORTE DIAMANTADO SEGMENTADO PARA CONCRETO, DIÂMETRO DE 350 MM, FURO DE 1" (14 X 1") - CHP DIURNO. AF_08/2015 | CHOR - CUSTOS HORÁRIOS DE MÁQUINAS E EQUIPAMENTOS |  | CHP | 0.0491 | 12.46 | 0.61
Insumo | 00000370 | SINAPI | AREIA MEDIA - POSTO JAZIDA/FORNECEDOR (RETIRADO NA JAZIDA, SEM TRANSPORTE) | Material |  | M³ | 0.0568 | 105 | 5.96
Insumo | 00004741 | SINAPI | PO DE PEDRA (POSTO PEDREIRA/FORNECEDOR, SEM FRETE) | Material |  | M³ | 0.0098 | 249.01 | 2.44
Insumo | 00036155 | SINAPI | BLOQUETE/PISO INTERTRAVADO DE CONCRETO - MODELO ONDA/16 FACES/RETANGULAR/TIJOLINHO/PAVER/HOLANDES/PARALELEPIPEDO, *20 X 10* CM, E = 6 CM, RESISTENCIA DE 35 MPA, COR NATURAL | Material |  | m² | 1.03 | 82.43 | 84.9
|  |  |  | MO sem LS => | 11.12 | LS => | 0 | MO com LS => | 11.12
|  |  |  | Valor do BDI => | 28.19 |  | Valor com BDI => |  | 140.95
[6 empty] | Quant. => | 68,26 | Preço Total => | 9621.24
8.2.3 | Código | Banco | Descrição | Tipo |  | Und | Quant. | Valor Unit | Total
Composição | C4624 | SEINFRA | PISO PODOTÁTIL EXTERNO EM PMC ESP. 3CM, ASSENTADO COM ARGAMASSA (FORNECIMENTO E ASSENTAMENTO) | 0 |  | m² | 1 | 141.95 | 141.95
Insumo | I2543 | SEINFRA | SERVENTE | Mão de Obra |  | H | 1.25 | 18.46 | 23.07
Insumo | I0805 | SEINFRA | CIMENTO PORTLAND | Material |  | KG | 2.8 | 0.71 | 1.98
Insumo | I0109 | SEINFRA | AREIA MEDIA | Material |  | m³ | 0.0182 | 83.58 | 1.52
Insumo | I8623 | SEINFRA | PISO TÁTIL ALERTA OU DIRECIONAL EM PMC (CONCRETO) ESP. 3cm | Material |  | m² | 1.1 | 67.38 | 74.11
Insumo | I0441 | SEINFRA | CAL HIDRATADA | Material |  | KG | 2.73 | 0.96 | 2.62
Insumo | I1328 | SEINFRA | LADRILHISTA | Mão de Obra |  | H | 1.6 | 24.16 | 38.65
|  |  |  | MO sem LS => | 61.72 | LS => | 0 | MO com LS => | 61.72
|  |  |  | Valor do BDI => | 35.48 |  | Valor com BDI => |  | 177.43
[6 empty] | Quant. => | 1,98 | Preço Total => | 351.31
8.2.4 | Código | Banco | Descrição | Tipo |  | Und | Quant. | Valor Unit | Total
Composição | C4624 | SEINFRA | PISO PODOTÁTIL EXTERNO EM PMC ESP. 3CM, ASSENTADO COM ARGAMASSA (FORNECIMENTO E ASSENTAMENTO) | 0 |  | m² | 1 | 141.95 | 141.95
Insumo | I2543 | SEINFRA | SERVENTE | Mão de Obra |  | H | 1.25 | 18.46 | 23.07
Insumo | I0805 | SEINFRA | CIMENTO PORTLAND | Material |  | KG | 2.8 | 0.71 | 1.98
Insumo | I0109 | SEINFRA | AREIA MEDIA | Material |  | m³ | 0.0182 | 83.58 | 1.52
Insumo | I8623 | SEINFRA | PISO TÁTIL ALERTA OU DIRECIONAL EM PMC (CONCRETO) ESP. 3cm | Material |  | m² | 1.1 | 67.38 | 74.11
Insumo | I0441 | SEINFRA | CAL HIDRATADA | Material |  | KG | 2.73 | 0.96 | 2.62
Insumo | I1328 | SEINFRA | LADRILHISTA | Mão de Obra |  | H | 1.6 | 24.16 | 38.65
|  |  |  | MO sem LS => | 61.72 | LS => | 0 | MO com LS => | 61.72
|  |  |  | Valor do BDI => | 35.48 |  | Valor com BDI => |  | 177.43
[6 empty] | Quant. => | 9,09 | Preço Total => | 1612.83
8.2.5 | Código | Banco | Descrição | Tipo |  | Und | Quant. | Valor Unit | Total
Composição | C012 | Próprio | Colchão de areia e=36 cm | PAVI - PAVIMENTAÇÃO |  | m² | 1 | 54.98 | 54.98
Composição Auxiliar | 280026 | SEDOP | SERVENTE COM ENCARGOS COMPLEMENTARES | 0 |  | h | 1 | 26.13 | 26.13
Insumo | J00005 | SEDOP | Areia | Material |  | m³ | 0.33 | 87.44 | 28.85
|  |  |  | MO sem LS => | 16.38 | LS => | 0 | MO com LS => | 16.38
|  |  |  | Valor do BDI => | 13.74 |  | Valor com BDI => |  | 68.72
[6 empty] | Quant. => | 27,24 | Preço Total => | 1871.93
8.2.6 | Código | Banco | Descrição | Tipo |  | Und | Quant. | Valor Unit | Total
Composição | 98504 | SINAPI | PLANTIO DE GRAMA BATATAIS EM PLACAS. AF_07/2024 | URBA - URBANIZAÇÃO |  | m² | 1 | 18.18 | 18.18
Composição Auxiliar | 88316 | SINAPI | SERVENTE COM ENCARGOS COMPLEMENTARES | SEDI - SERVIÇOS DIVERSOS |  | H | 0.1386 | 23.43 | 3.24
Composição Auxiliar | 88441 | SINAPI | JARDINEIRO COM ENCARGOS COMPLEMENTARES | SEDI - SERVIÇOS DIVERSOS |  | H | 0.0277 | 23.98 | 0.66
Insumo | 00003324 | SINAPI | GRAMA BATATAIS EM PLACAS, SEM PLANTIO | Material |  | M² | 1 | 14.28 | 14.28
|  |  |  | MO sem LS => | 2.25 | LS => | 0 | MO com LS => | 2.25
|  |  |  | Valor do BDI => | 4.54 |  | Valor com BDI => |  | 22.72
[6 empty] | Quant. => | 354,18 | Preço Total => | 8046.96
9 |  |  | PINTURAS E ACABAMENTOS | [5 empty] | 278951.64
9.1 | Código | Banco | Descrição | Tipo |  | Und | Quant. | Valor Unit | Total
Composição | 96132 | SINAPI | APLICAÇÃO MANUAL DE MASSA ACRÍLICA EM PANOS DE FACHADA SEM PRESENÇA DE VÃOS, DE EDIFÍCIOS DE MÚLTIPLOS PAVIMENTOS, DUAS DEMÃOS. AF_03/2024 | Pintura Externa |  | m² | 1 | 18.36 | 18.36
Composição Auxiliar | 88310 | SINAPI | PINTOR COM ENCARGOS COMPLEMENTARES | SEDI - SERVIÇOS DIVERSOS |  | H | 0.2985 | 29.99 | 8.95
Composição Auxiliar | 88316 | SINAPI | SERVENTE COM ENCARGOS COMPLEMENTARES | SEDI - SERVIÇOS DIVERSOS |  | H | 0.0487 | 23.43 | 1.14
Insumo | 00043651 | SINAPI | MASSA ACRILICA PARA SUPERFICIES INTERNAS E EXTERNAS | Material |  | KG | 1.339 | 6.11 | 8.18
Insumo | 00003767 | SINAPI | LIXA EM FOLHA PARA PAREDE OU MADEIRA, NUMERO 120, COR VERMELHA | Material |  | UN | 0.08 | 1.15 | 0.09
|  |  |  | MO sem LS => | 6.07 | LS => | 0 | MO com LS => | 6.07
|  |  |  | Valor do BDI => | 4.59 |  | Valor com BDI => |  | 22.95
[6 empty] | Quant. => | 3.222,29 | Preço Total => | 73951.55
9.2 | Código | Banco | Descrição | Tipo |  | Und | Quant. | Valor Unit | Total
Composição | 88489 | SINAPI | PINTURA LÁTEX ACRÍLICA PREMIUM, APLICAÇÃO MANUAL EM PAREDES, DUAS DEMÃOS. AF_04/2023 | Pintura Interna |  | m² | 1 | 13.16 | 13.16
Composição Auxiliar | 88316 | SINAPI | SERVENTE COM ENCARGOS COMPLEMENTARES | SEDI - SERVIÇOS DIVERSOS |  | H | 0.0544 | 23.43 | 1.27
Composição Auxiliar | 88310 | SINAPI | PINTOR COM ENCARGOS COMPLEMENTARES | SEDI - SERVIÇOS DIVERSOS |  | H | 0.1631 | 29.99 | 4.89
Insumo | 00007356 | SINAPI | TINTA LATEX ACRILICA PREMIUM, COR BRANCO FOSCO | Material |  | L | 0.2285 | 30.67 | 7
|  |  |  | MO sem LS => | 3.69 | LS => | 0 | MO com LS => | 3.69
|  |  |  | Valor do BDI => | 3.29 |  | Valor com BDI => |  | 16.45
[6 empty] | Quant. => | 3.033,26 | Preço Total => | 49897.12
9.3 | Código | Banco | Descrição | Tipo |  | Und | Quant. | Valor Unit | Total
Composição | 88497 | SINAPI | EMASSAMENTO COM MASSA LÁTEX, APLICAÇÃO EM PAREDE, DUAS DEMÃOS, LIXAMENTO MANUAL. AF_04/2023 | Pintura Interna |  | m² | 1 | 18.27 | 18.27
Composição Auxiliar | 88310 | SINAPI | PINTOR COM ENCARGOS COMPLEMENTARES | SEDI - SERVIÇOS DIVERSOS |  | H | 0.361 | 29.99 | 10.82
Composição Auxiliar | 88316 | SINAPI | SERVENTE COM ENCARGOS COMPLEMENTARES | SEDI - SERVIÇOS DIVERSOS |  | H | 0.1203 | 23.43 | 2.81
Insumo | 00003767 | SINAPI | LIXA EM FOLHA PARA PAREDE OU MADEIRA, NUMERO 120, COR VERMELHA | Material |  | UN | 0.0802 | 1.15 | 0.09
Insumo | 00043626 | SINAPI | MASSA CORRIDA PARA SUPERFICIES DE AMBIENTES INTERNOS | Material |  | KG | 1.3389 | 3.4 | 4.55
|  |  |  | MO sem LS => | 8.17 | LS => | 0 | MO com LS => | 8.17
|  |  |  | Valor do BDI => | 4.56 |  | Valor com BDI => |  | 22.83
[6 empty] | Quant. => | 5.000,86 | Preço Total => | 114169.63
9.4 | Código | Banco | Descrição | Tipo |  | Und | Quant. | Valor Unit | Total
Composição | 104639 | SINAPI | PINTURA LÁTEX ACRÍLICA ECONÔMICA, APLICAÇÃO MANUAL EM TETO, DUAS DEMÃOS. AF_04/2023 | Pintura Interna |  | m² | 1 | 11.99 | 11.99
Composição Auxiliar | 88316 | SINAPI | SERVENTE COM ENCARGOS COMPLEMENTARES | SEDI - SERVIÇOS DIVERSOS |  | H | 0.0757 | 23.43 | 1.77
Composição Auxiliar | 88310 | SINAPI | PINTOR COM ENCARGOS COMPLEMENTARES | SEDI - SERVIÇOS DIVERSOS |  | H | 0.227 | 29.99 | 6.8
Insumo | 00035693 | SINAPI | TINTA LATEX ACRILICA ECONOMICA, COR BRANCA | Material |  | L | 0.2678 | 12.79 | 3.42
|  |  |  | MO sem LS => | 5.14 | LS => | 0 | MO com LS => | 5.14
|  |  |  | Valor do BDI => | 2.99 |  | Valor com BDI => |  | 14.98
[6 empty] | Quant. => | 500,86 | Preço Total => | 7502.88
9.5 | Código | Banco | Descrição | Tipo |  | Und | Quant. | Valor Unit | Total
Composição | 102219 | SINAPI | PINTURA TINTA DE ACABAMENTO (PIGMENTADA) ESMALTE SINTÉTICO ACETINADO EM MADEIRA, 2 DEMÃOS. AF_01/2021 | PINT - PINTURAS |  | m² | 1 | 16.43 | 16.43
Composição Auxiliar | 88310 | SINAPI | PINTOR COM ENCARGOS COMPLEMENTARES | SEDI - SERVIÇOS DIVERSOS |  | H | 0.3805 | 29.99 | 11.41
Insumo | 00007311 | SINAPI | TINTA ESMALTE SINTETICO PREMIUM ACETINADO | Material |  | L | 0.1403 | 33.71 | 4.72
Insumo | 00005318 | SINAPI | DILUENTE AGUARRAS | Material |  | L | 0.014 | 22 | 0.3
|  |  |  | MO sem LS => | 6.9 | LS => | 0 | MO com LS => | 6.9
|  |  |  | Valor do BDI => | 4.1 |  | Valor com BDI => |  | 20.53
[6 empty] | Quant. => | 186,90 | Preço Total => | 3837.05
9.6 | Código | Banco | Descrição | Tipo |  | Und | Quant. | Valor Unit | Total
Composição | 102218 | SINAPI | PINTURA TINTA DE ACABAMENTO (PIGMENTADA) ESMALTE SINTÉTICO FOSCO EM MADEIRA, 2 DEMÃOS. AF_01/2021 | Pintura em Madeira |  | m² | 1 | 15.99 | 15.99
Composição Auxiliar | 88310 | SINAPI | PINTOR COM ENCARGOS COMPLEMENTARES | SEDI - SERVIÇOS DIVERSOS |  | H | 0.3805 | 29.99 | 11.41
Insumo | 00007288 | SINAPI | TINTA ESMALTE SINTETICO PREMIUM FOSCO | Material |  | L | 0.13 | 33.09 | 4.3
Insumo | 00005318 | SINAPI | DILUENTE AGUARRAS | Material |  | L | 0.013 | 22 | 0.28
|  |  |  | MO sem LS => | 6.9 | LS => | 0 | MO com LS => | 6.9
|  |  |  | Valor do BDI => | 3.99 |  | Valor com BDI => |  | 19.98
[6 empty] | Quant. => | 23,86 | Preço Total => | 476.72
9.7 | Código | Banco | Descrição | Tipo |  | Und | Quant. | Valor Unit | Total
Composição | 100742 | SINAPI | PINTURA COM TINTA ALQUÍDICA DE ACABAMENTO (ESMALTE SINTÉTICO ACETINADO) APLICADA A ROLO OU PINCEL SOBRE SUPERFÍCIES METÁLICAS (EXCETO PERFIL) EXECUTADO EM OBRA (POR DEMÃO). AF_01/2020 | Pintura em Superfícies Metálicas |  | m² | 1 | 24.89 | 24.89
Composição Auxiliar | 88310 | SINAPI | PINTOR COM ENCARGOS COMPLEMENTARES | SEDI - SERVIÇOS DIVERSOS |  | H | 0.6779 | 29.99 | 20.33
Insumo | 00007311 | SINAPI | TINTA ESMALTE SINTETICO PREMIUM ACETINADO | Material |  | L | 0.1274 | 33.71 | 4.29
Insumo | 00005318 | SINAPI | DILUENTE AGUARRAS | Material |  | L | 0.0127 | 22 | 0.27
|  |  |  | MO sem LS => | 12.31 | LS => | 0 | MO com LS => | 12.31
|  |  |  | Valor do BDI => | 6.22 |  | Valor com BDI => |  | 31.11
[6 empty] | Quant. => | 508,02 | Preço Total => | 15804.5
9.8 | Código | Banco | Descrição | Tipo |  | Und | Quant. | Valor Unit | Total
Composição | 102494 | SINAPI | PINTURA DE PISO COM TINTA EPÓXI, APLICAÇÃO MANUAL, 2 DEMÃOS, INCLUSO PRIMER EPÓXI. AF_05/2021 | Pintura para Pisos e para Sinalização Horizontal e Vertical |  | m² | 1 | 56.34 | 56.34
Composição Auxiliar | 88310 | SINAPI | PINTOR COM ENCARGOS COMPLEMENTARES | SEDI - SERVIÇOS DIVERSOS |  | H | 0.275 | 29.99 | 8.24
Composição Auxiliar | 88316 | SINAPI | SERVENTE COM ENCARGOS COMPLEMENTARES | SEDI - SERVIÇOS DIVERSOS |  | H | 0.115 | 23.43 | 2.69
Insumo | 00044072 | SINAPI | PRIMER EPOXI / EPOXIDICO | Material |  | L | 0.2016 | 101.39 | 20.44
Insumo | 00007304 | SINAPI | TINTA EPOXI BASE AGUA PREMIUM, BRANCA | Material |  | L | 0.322 | 67.34 | 21.68
Insumo | 00012815 | SINAPI | FITA CREPE ROLO DE *25* MM X 50 M | Material |  | UN | 0.01 | 9.45 | 0.09
Insumo | 00005330 | SINAPI | DILUENTE EPOXI | Material |  | L | 0.064 | 50.14 | 3.2
|  |  |  | MO sem LS => | 6.54 | LS => | 0 | MO com LS => | 6.54
|  |  |  | Valor do BDI => | 14.08 |  | Valor com BDI => |  | 70.42
[6 empty] | Quant. => | 189,04 | Preço Total => | 13312.19
10 |  |  | INSTALAÇÃO HIDRÁULICA | [5 empty] | 3935.69
10.1 |  |  | TUBULAÇÕES E CONEXÕES METAIS | [5 empty] | 3935.69
10.1.1 | Código | Banco | Descrição | Tipo |  | Und | Quant. | Valor Unit | Total
Composição | 89987 | SINAPI | REGISTRO DE GAVETA BRUTO, LATÃO, ROSCÁVEL, 3/4", COM ACABAMENTO E CANOPLA CROMADOS - FORNECIMENTO E INSTALAÇÃO. AF_08/2021 | Válvulas e Registros para Sistemas Prediais |  | UN | 1 | 69.38 | 69.38
Composição Auxiliar | 88248 | SINAPI | AUXILIAR DE ENCANADOR OU BOMBEIRO HIDRÁULICO COM ENCARGOS COMPLEMENTARES | SEDI - SERVIÇOS DIVERSOS |  | H | 0.2212 | 24.04 | 5.31
Composição Auxiliar | 88267 | SINAPI | ENCANADOR OU BOMBEIRO HIDRÁULICO COM ENCARGOS COMPLEMENTARES | SEDI - SERVIÇOS DIVERSOS |  | H | 0.2212 | 27.59 | 6.1
Insumo | 00006005 | SINAPI | REGISTRO GAVETA COM ACABAMENTO E CANOPLA CROMADOS, SIMPLES, BITOLA 3/4" | Material |  | UN | 1 | 57.9 | 57.9
Insumo | 00003148 | SINAPI | FITA VEDA ROSCA, EM PTFE, ROLO DE 18 MM X 50 M (L X C) | Material |  | UN | 0.0106 | 7.26 | 0.07
|  |  |  | MO sem LS => | 7.27 | LS => | 0 | MO com LS => | 7.27
|  |  |  | Valor do BDI => | 17.34 |  | Valor com BDI => |  | 86.72
[6 empty] | Quant. => | 33,00 | Preço Total => | 2861.76
10.1.2 | Código | Banco | Descrição | Tipo |  | Und | Quant. | Valor Unit | Total
Composição | 89985 | SINAPI | REGISTRO DE PRESSÃO BRUTO, LATÃO, ROSCÁVEL, 3/4", COM ACABAMENTO E CANOPLA CROMADOS - FORNECIMENTO E INSTALAÇÃO. AF_08/2021 | Válvulas e Registros para Sistemas Prediais |  | UN | 1 | 66.09 | 66.09
Composição Auxiliar | 88267 | SINAPI | ENCANADOR OU BOMBEIRO HIDRÁULICO COM ENCARGOS COMPLEMENTARES | SEDI - SERVIÇOS DIVERSOS |  | H | 0.2212 | 27.59 | 6.1
Composição Auxiliar | 88248 | SINAPI | AUXILIAR DE ENCANADOR OU BOMBEIRO HIDRÁULICO COM ENCARGOS COMPLEMENTARES | SEDI - SERVIÇOS DIVERSOS |  | H | 0.2212 | 24.04 | 5.31
Insumo | 00006024 | SINAPI | REGISTRO PRESSAO COM ACABAMENTO E CANOPLA CROMADA, SIMPLES, BITOLA 3/4" | Material |  | UN | 1 | 54.61 | 54.61
Insumo | 00003148 | SINAPI | FITA VEDA ROSCA, EM PTFE, ROLO DE 18 MM X 50 M (L X C) | Material |  | UN | 0.0106 | 7.26 | 0.07
|  |  |  | MO sem LS => | 7.27 | LS => | 0 | MO com LS => | 7.27
|  |  |  | Valor do BDI => | 16.52 |  | Valor com BDI => |  | 82.61
[6 empty] | Quant. => | 13,00 | Preço Total => | 1073.93
11 |  |  | DRENAGEM DE ÁGUA PLUVIAIS | [5 empty] | 10771.84
11.1 |  |  | ACESSÓRIOS | [5 empty] | 10771.84
11.1.1 | Código | Banco | Descrição | Tipo |  | Und | Quant. | Valor Unit | Total
Composição | 054046 | SBC | RALO ABACAXI FERRO FUNDIDO 100mm | INSTALACOES HIDRAULICAS - AGUAS PLUVIAIS |  | UN | 1 | 36.87 | 36.87
Insumo | 099200 | SBC | BOMBEIRO OU ENCANADOR | Mão de Obra |  | H | 0.64 | 22.4014 | 14.33
Insumo | 003694 | SBC | RALO ABACAXI FERRO FUNDIDO 100mm | Material |  | UN | 1 | 12.21 | 12.21
Insumo | 099034 | SBC | AJUDANTE DE BOMBEIRO OU ENCANADOR | Mão de Obra |  | H | 0.64 | 16.1444 | 10.33
|  |  |  | MO sem LS => | 24.66 | LS => | 0 | MO com LS => | 24.66
|  |  |  | Valor do BDI => | 9.21 |  | Valor com BDI => |  | 46.08
[6 empty] | Quant. => | 23,00 | Preço Total => | 1059.84
11.1.2 | Código | Banco | Descrição | Tipo |  | Und | Quant. | Valor Unit | Total
Composição | 081827 | AGETOP CIVIL | CAIXA DE AREIA 60X60X80CM (MEDIDAS INTERNAS) FUNDO DE BRITA SEM TAMPA | 818 |  | Un | 1 | 485.6 | 485.6
Insumo | 1973 | AGETOP CIVIL | ADITIVO IMPERMEABILIZANTE DE PEGA NORMAL PARA ARGAMASSA E CONCRETO REF.: SIKA 1 / VEDACIT (D=1,00) OU EQUIVALENTE | Material |  | Kg | 0.6485 | 7.24 | 4.69
Insumo | 2033 | AGETOP CIVIL | TIJOLO COMUM MACIÇO (4,5x9x19cm) | Material |  | un | 201.6 | 0.48 | 96.76
Insumo | 2387 | AGETOP CIVIL | BRITA Nº 0 | Material |  | m³ | 0.0432 | 176.82 | 7.63
Insumo | 0005 | AGETOP CIVIL | SERVENTE | Mão de Obra |  | H | 8.6607 | 18.64 | 161.43
Insumo | 0004 | AGETOP CIVIL | PEDREIRO | Mão de Obra |  | H | 5.8376 | 26.7 | 155.86
Insumo | 0104 | AGETOP CIVIL | AREIA MÉDIA | Material |  | m³ | 0.1373 | 169.62 | 23.28
Insumo | 1221 | AGETOP CIVIL | CAL HIDRATADA | Material |  | Kg | 20.5514 | 0.9 | 18.49
Insumo | 1215 | AGETOP CIVIL | CIMENTO PORTLAND CPII-32 | Material |  | Kg | 16.212 | 0.65 | 10.53
Insumo | 2386 | AGETOP CIVIL | BRITA Nº 1 | Material |  | m³ | 0.0432 | 160.61 | 6.93
|  |  |  | MO sem LS => | 317.29 | LS => | 0 | MO com LS => | 317.29
|  |  |  | Valor do BDI => | 121.4 |  | Valor com BDI => |  | 607
[6 empty] | Quant. => | 16,00 | Preço Total => | 9712
12 |  |  | LOUÇAS ACESSÓRIOS E METAIS | [5 empty] | 129438.54
12.1 | Código | Banco | Descrição | Tipo |  | Und | Quant. | Valor Unit | Total
Composição | 95470 | SINAPI | VASO SANITARIO SIFONADO CONVENCIONAL COM LOUÇA BRANCA, INCLUSO CONJUNTO DE LIGAÇÃO PARA BACIA SANITÁRIA AJUSTÁVEL - FORNECIMENTO E INSTALAÇÃO. AF_01/2020 | INHI - INSTALAÇÕES HIDROS SANITÁRIAS |  | UN | 1 | 331.84 | 331.84
Composição Auxiliar | 95469 | SINAPI | VASO SANITARIO SIFONADO CONVENCIONAL COM LOUÇA BRANCA - FORNECIMENTO E INSTALAÇÃO. AF_01/2020 | INHI - INSTALAÇÕES HIDROS SANITÁRIAS |  | UN | 1 | 322.4 | 322.4
Insumo | 00006142 | SINAPI | CONJUNTO DE LIGACAO AJUSTAVEL, PARA VASO / BACIA SANITARIA, EM PLASTICO BRANCO, COM TUBO, CANOPLA E ESPUDE | Material |  | UN | 1 | 9.44 | 9.44
|  |  |  | MO sem LS => | 13.76 | LS => | 0 | MO com LS => | 13.76
|  |  |  | Valor do BDI => | 82.96 |  | Valor com BDI => |  | 414.8
[6 empty] | Quant. => | 6,00 | Preço Total => | 2488.8
12.2 | Código | Banco | Descrição | Tipo |  | Und | Quant. | Valor Unit | Total
Composição | 100848 | SINAPI | VASO SANITÁRIO INFANTIL LOUÇA BRANCA - FORNECIMENTO E INSTALACAO. AF_01/2020 | INHI - INSTALAÇÕES HIDROS SANITÁRIAS |  | UN | 1 | 596.75 | 596.75
Composição Auxiliar | 88267 | SINAPI | ENCANADOR OU BOMBEIRO HIDRÁULICO COM ENCARGOS COMPLEMENTARES | SEDI - SERVIÇOS DIVERSOS |  | H | 0.4968 | 27.59 | 13.7
Composição Auxiliar | 88316 | SINAPI | SERVENTE COM ENCARGOS COMPLEMENTARES | SEDI - SERVIÇOS DIVERSOS |  | H | 0.3495 | 23.43 | 8.18
Insumo | 00006138 | SINAPI | ANEL DE VEDACAO, PVC FLEXIVEL, 100 MM, PARA SAIDA DE BACIA / VASO SANITARIO | Material |  | UN | 1 | 11.93 | 11.93
Insumo | 00004384 | SINAPI | PARAFUSO NIQUELADO COM ACABAMENTO CROMADO PARA FIXAR PECA SANITARIA, INCLUI PORCA CEGA, ARRUELA E BUCHA DE NYLON TAMANHO S-10 | Material |  | UN | 2 | 24.93 | 49.86
Insumo | 00037329 | SINAPI | REJUNTE EPOXI, QUALQUER COR | Material |  | KG | 0.0881 | 148.4 | 13.07
Insumo | 00011786 | SINAPI | BACIA SANITARIA (VASO) INFANTIL, SIFONADO, DE LOUCA BRANCA, (SEM ASSENTO) | Material |  | UN | 1 | 500.01 | 500.01
|  |  |  | MO sem LS => | 13.76 | LS => | 0 | MO com LS => | 13.76
|  |  |  | Valor do BDI => | 149.18 |  | Valor com BDI => |  | 745.93
[6 empty] | Quant. => | 18,00 | Preço Total => | 13426.74
12.3 | Código | Banco | Descrição | Tipo |  | Und | Quant. | Valor Unit | Total
Composição | 99635 | SINAPI | VÁLVULA DE DESCARGA METÁLICA, BASE 1 1/2", ACABAMENTO METALICO CROMADO - FORNECIMENTO E INSTALAÇÃO. AF_08/2021 | Válvulas e Registros para Sistemas Prediais |  | UN | 1 | 424.7 | 424.7
Composição Auxiliar | 88248 | SINAPI | AUXILIAR DE ENCANADOR OU BOMBEIRO HIDRÁULICO COM ENCARGOS COMPLEMENTARES | SEDI - SERVIÇOS DIVERSOS |  | H | 0.9249 | 24.04 | 22.23
Composição Auxiliar | 88267 | SINAPI | ENCANADOR OU BOMBEIRO HIDRÁULICO COM ENCARGOS COMPLEMENTARES | SEDI - SERVIÇOS DIVERSOS |  | H | 0.9249 | 27.59 | 25.51
Insumo | 00003148 | SINAPI | FITA VEDA ROSCA, EM PTFE, ROLO DE 18 MM X 50 M (L X C) | Material |  | UN | 0.0192 | 7.26 | 0.13
Insumo | 00010228 | SINAPI | VALVULA DE DESCARGA METALICA, BASE 1 1/2" E ACABAMENTO METALICO CROMADO | Material |  | UN | 1 | 376.83 | 376.83
|  |  |  | MO sem LS => | 30.41 | LS => | 0 | MO com LS => | 30.41
|  |  |  | Valor do BDI => | 106.17 |  | Valor com BDI => |  | 530.87
[6 empty] | Quant. => | 4,00 | Preço Total => | 2123.48
12.4 | Código | Banco | Descrição | Tipo |  | Und | Quant. | Valor Unit | Total
Composição | 080515 | AGETOP CIVIL | VÁLVULA DE DESCARGA DUPLO ACIONAMENTO COM ACABAMENTO CROMADO | 805 |  | Un | 1 | 325.22 | 325.22
Insumo | H689 | AGETOP CIVIL | FITA VEDAROSCA 18 MM | Material |  | m | 1.88 | 0.34 | 0.63
Insumo | 0008 | AGETOP CIVIL | AJUDANTE | Mão de Obra |  | H | 1.628 | 20.21 | 32.9
Insumo | H688 | AGETOP CIVIL | VÁLVULA DE DESCARGA DUPLO ACIONAMENTO HIDRA/DOCOL (BASE E ACABAMENTO CROMADO ) | Material |  | un | 1 | 247.17 | 247.17
Insumo | 0011 | AGETOP CIVIL | ENCANADOR | Mão de Obra |  | H | 1.628 | 27.35 | 44.52
|  |  |  | MO sem LS => | 77.42 | LS => | 0 | MO com LS => | 77.42
|  |  |  | Valor do BDI => | 81.3 |  | Valor com BDI => |  | 406.52
[6 empty] | Quant. => | 20,00 | Preço Total => | 8130.4
12.5 | Código | Banco | Descrição | Tipo |  | Und | Quant. | Valor Unit | Total
Composição | 86937 | SINAPI | CUBA DE EMBUTIR OVAL EM LOUÇA BRANCA, 35 X 50CM OU EQUIVALENTE, INCLUSO VÁLVULA EM METAL CROMADO E SIFÃO FLEXÍVEL EM PVC - FORNECIMENTO E INSTALAÇÃO. AF_01/2020 | INHI - INSTALAÇÕES HIDROS SANITÁRIAS |  | UN | 1 | 235.32 | 235.32
Composição Auxiliar | 86877 | SINAPI | VÁLVULA EM METAL CROMADO 1.1/2" X 1.1/2" PARA TANQUE OU LAVATÓRIO, COM OU SEM LADRÃO - FORNECIMENTO E INSTALAÇÃO. AF_01/2020 | INHI - INSTALAÇÕES HIDROS SANITÁRIAS |  | UN | 1 | 65.53 | 65.53
Composição Auxiliar | 86883 | SINAPI | SIFÃO DO TIPO FLEXÍVEL EM PVC 1 X 1.1/2 - FORNECIMENTO E INSTALAÇÃO. AF_01/2020 | INHI - INSTALAÇÕES HIDROS SANITÁRIAS |  | UN | 1 | 12.61 | 12.61
Composição Auxiliar | 86901 | SINAPI | CUBA DE EMBUTIR OVAL EM LOUÇA BRANCA, 35 X 50CM OU EQUIVALENTE - FORNECIMENTO E INSTALAÇÃO. AF_01/2020 | INHI - INSTALAÇÕES HIDROS SANITÁRIAS |  | UN | 1 | 157.18 | 157.18
|  |  |  | MO sem LS => | 25.68 | LS => | 0 | MO com LS => | 25.68
|  |  |  | Valor do BDI => | 58.83 |  | Valor com BDI => |  | 294.15
[6 empty] | Quant. => | 22,00 | Preço Total => | 6471.3
12.6 | Código | Banco | Descrição | Tipo |  | Und | Quant. | Valor Unit | Total
Composição | CP0083 | Próprio | Cuba em aço inoxidável simples de 50x40X20CM | 44.06 |  | UN | 1 | 427.47 | 427.47
Insumo | B.01.000.010118 | CPOS/CDHU | ENCANADOR | Mão de Obra |  | h | 0.5 | 29.8 | 14.9
Insumo | B.02.000.037501 | CPOS/CDHU | MASSA PLÁSTICA PARA MÁRMORE E GRANITO | Material |  | kg | 0.5 | 42.24 | 21.12
Insumo | B.01.000.010119 | CPOS/CDHU | AJUDANTE DE ENCANADOR | Mão de Obra |  | h | 0.5 | 20.44 | 10.22
Insumo | O.15.000.065603 | CPOS/CDHU | CUBA EM AÇO INOXIDÁVEL SIMPLES DE 500X400X200MM, AISI 304, LIGA 18,8 E CHAPA 22 | Material |  | un | 1 | 381.23 | 381.23
|  |  |  | MO sem LS => | 25.12 | LS => | 0 | MO com LS => | 25.12
|  |  |  | Valor do BDI => | 106.86 |  | Valor com BDI => |  | 534.33
[6 empty] | Quant. => | 7,00 | Preço Total => | 3740.31
12.7 | Código | Banco | Descrição | Tipo |  | Und | Quant. | Valor Unit | Total
Composição | 86935 | SINAPI | CUBA DE EMBUTIR DE AÇO INOXIDÁVEL MÉDIA, INCLUSO VÁLVULA TIPO AMERICANA EM METAL CROMADO E SIFÃO FLEXÍVEL EM PVC - FORNECIMENTO E INSTALAÇÃO. AF_01/2020 | INHI - INSTALAÇÕES HIDROS SANITÁRIAS |  | UN | 1 | 292.23 | 292.23
Composição Auxiliar | 86878 | SINAPI | VÁLVULA EM METAL CROMADO TIPO AMERICANA 3.1/2" X 1.1/2" PARA PIA - FORNECIMENTO E INSTALAÇÃO. AF_01/2020 | INHI - INSTALAÇÕES HIDROS SANITÁRIAS |  | UN | 1 | 70.61 | 70.61
Composição Auxiliar | 86900 | SINAPI | CUBA DE EMBUTIR RETANGULAR DE AÇO INOXIDÁVEL, 46 X 30 X 12 CM - FORNECIMENTO E INSTALAÇÃO. AF_01/2020 | INHI - INSTALAÇÕES HIDROS SANITÁRIAS |  | UN | 1 | 209.01 | 209.01
Composição Auxiliar | 86883 | SINAPI | SIFÃO DO TIPO FLEXÍVEL EM PVC 1 X 1.1/2 - FORNECIMENTO E INSTALAÇÃO. AF_01/2020 | INHI - INSTALAÇÕES HIDROS SANITÁRIAS |  | UN | 1 | 12.61 | 12.61
|  |  |  | MO sem LS => | 17.01 | LS => | 0 | MO com LS => | 17.01
|  |  |  | Valor do BDI => | 73.05 |  | Valor com BDI => |  | 365.28
[6 empty] | Quant. => | 10,00 | Preço Total => | 3652.8
12.8 | Código | Banco | Descrição | Tipo |  | Und | Quant. | Valor Unit | Total
Composição | CP0083 | Próprio | Cuba em aço inoxidável simples de 50x40X20CM | 44.06 |  | UN | 1 | 427.47 | 427.47
Insumo | B.01.000.010118 | CPOS/CDHU | ENCANADOR | Mão de Obra |  | h | 0.5 | 29.8 | 14.9
Insumo | B.02.000.037501 | CPOS/CDHU | MASSA PLÁSTICA PARA MÁRMORE E GRANITO | Material |  | kg | 0.5 | 42.24 | 21.12
Insumo | B.01.000.010119 | CPOS/CDHU | AJUDANTE DE ENCANADOR | Mão de Obra |  | h | 0.5 | 20.44 | 10.22
Insumo | O.15.000.065603 | CPOS/CDHU | CUBA EM AÇO INOXIDÁVEL SIMPLES DE 500X400X200MM, AISI 304, LIGA 18,8 E CHAPA 22 | Material |  | un | 1 | 381.23 | 381.23
|  |  |  | MO sem LS => | 25.12 | LS => | 0 | MO com LS => | 25.12
|  |  |  | Valor do BDI => | 106.86 |  | Valor com BDI => |  | 534.33
[6 empty] | Quant. => | 1,00 | Preço Total => | 534.33
12.9 | Código | Banco | Descrição | Tipo |  | Und | Quant. | Valor Unit | Total
Composição | 86904 | SINAPI | LAVATÓRIO LOUÇA BRANCA SUSPENSO, 29,5 X 39CM OU EQUIVALENTE, PADRÃO POPULAR - FORNECIMENTO E INSTALAÇÃO. AF_01/2020 | INHI - INSTALAÇÕES HIDROS SANITÁRIAS |  | UN | 1 | 158.73 | 158.73
Composição Auxiliar | 88316 | SINAPI | SERVENTE COM ENCARGOS COMPLEMENTARES | SEDI - SERVIÇOS DIVERSOS |  | H | 0.1886 | 23.43 | 4.41
Composição Auxiliar | 88267 | SINAPI | ENCANADOR OU BOMBEIRO HIDRÁULICO COM ENCARGOS COMPLEMENTARES | SEDI - SERVIÇOS DIVERSOS |  | H | 0.387 | 27.59 | 10.67
Insumo | 00004351 | SINAPI | PARAFUSO NIQUELADO 3 1/2" COM ACABAMENTO CROMADO PARA FIXAR PECA SANITARIA, INCLUI PORCA CEGA, ARRUELA E BUCHA DE NYLON TAMANHO S-8 | Material |  | UN | 2 | 18.49 | 36.98
Insumo | 00037329 | SINAPI | REJUNTE EPOXI, QUALQUER COR | Material |  | KG | 0.0304 | 148.4 | 4.51
Insumo | 00010425 | SINAPI | LAVATORIO DE LOUCA BRANCA, SUSPENSO (SEM COLUNA), DIMENSOES *40 X 30* CM | Material |  | UN | 1 | 102.16 | 102.16
|  |  |  | MO sem LS => | 9.59 | LS => | 0 | MO com LS => | 9.59
|  |  |  | Valor do BDI => | 39.68 |  | Valor com BDI => |  | 198.41
[6 empty] | Quant. => | 4,00 | Preço Total => | 793.64
12.10 | Código | Banco | Descrição | Tipo |  | Und | Quant. | Valor Unit | Total
Composição | 86904 | SINAPI | LAVATÓRIO LOUÇA BRANCA SUSPENSO, 29,5 X 39CM OU EQUIVALENTE, PADRÃO POPULAR - FORNECIMENTO E INSTALAÇÃO. AF_01/2020 | INHI - INSTALAÇÕES HIDROS SANITÁRIAS |  | UN | 1 | 158.73 | 158.73
Composição Auxiliar | 88316 | SINAPI | SERVENTE COM ENCARGOS COMPLEMENTARES | SEDI - SERVIÇOS DIVERSOS |  | H | 0.1886 | 23.43 | 4.41
Composição Auxiliar | 88267 | SINAPI | ENCANADOR OU BOMBEIRO HIDRÁULICO COM ENCARGOS COMPLEMENTARES | SEDI - SERVIÇOS DIVERSOS |  | H | 0.387 | 27.59 | 10.67
Insumo | 00004351 | SINAPI | PARAFUSO NIQUELADO 3 1/2" COM ACABAMENTO CROMADO PARA FIXAR PECA SANITARIA, INCLUI PORCA CEGA, ARRUELA E BUCHA DE NYLON TAMANHO S-8 | Material |  | UN | 2 | 18.49 | 36.98
Insumo | 00037329 | SINAPI | REJUNTE EPOXI, QUALQUER COR | Material |  | KG | 0.0304 | 148.4 | 4.51
Insumo | 00010425 | SINAPI | LAVATORIO DE LOUCA BRANCA, SUSPENSO (SEM COLUNA), DIMENSOES *40 X 30* CM | Material |  | UN | 1 | 102.16 | 102.16
|  |  |  | MO sem LS => | 9.59 | LS => | 0 | MO com LS => | 9.59
|  |  |  | Valor do BDI => | 39.68 |  | Valor com BDI => |  | 198.41
[6 empty] | Quant. => | 6,00 | Preço Total => | 1190.46
12.11 | Código | Banco | Descrição | Tipo |  | Und | Quant. | Valor Unit | Total
Composição | 86919 | SINAPI | TANQUE DE LOUÇA BRANCA COM COLUNA, 30L OU EQUIVALENTE, INCLUSO SIFÃO FLEXÍVEL EM PVC, VÁLVULA METÁLICA E TORNEIRA DE METAL CROMADO PADRÃO MÉDIO - FORNECIMENTO E INSTALAÇÃO. AF_01/2020 | INHI - INSTALAÇÕES HIDROS SANITÁRIAS |  | UN | 1 | 1008.03 | 1008.03
Composição Auxiliar | 86883 | SINAPI | SIFÃO DO TIPO FLEXÍVEL EM PVC 1 X 1.1/2 - FORNECIMENTO E INSTALAÇÃO. AF_01/2020 | INHI - INSTALAÇÕES HIDROS SANITÁRIAS |  | UN | 1 | 12.61 | 12.61
Composição Auxiliar | 86872 | SINAPI | TANQUE DE LOUÇA BRANCA COM COLUNA, 30L OU EQUIVALENTE - FORNECIMENTO E INSTALAÇÃO. AF_01/2020 | INHI - INSTALAÇÕES HIDROS SANITÁRIAS |  | UN | 1 | 775.47 | 775.47
Composição Auxiliar | 86914 | SINAPI | TORNEIRA CROMADA 1/2" OU 3/4" PARA TANQUE, PADRÃO MÉDIO - FORNECIMENTO E INSTALAÇÃO. AF_01/2020 | INHI - INSTALAÇÕES HIDROS SANITÁRIAS |  | UN | 1 | 154.42 | 154.42
Composição Auxiliar | 86877 | SINAPI | VÁLVULA EM METAL CROMADO 1.1/2" X 1.1/2" PARA TANQUE OU LAVATÓRIO, COM OU SEM LADRÃO - FORNECIMENTO E INSTALAÇÃO. AF_01/2020 | INHI - INSTALAÇÕES HIDROS SANITÁRIAS |  | UN | 1 | 65.53 | 65.53
|  |  |  | MO sem LS => | 51 | LS => | 0 | MO com LS => | 51
|  |  |  | Valor do BDI => | 252 |  | Valor com BDI => |  | 1260.03
[6 empty] | Quant. => | 7,00 | Preço Total => | 8820.21
12.12 | Código | Banco | Descrição | Tipo |  | Und | Quant. | Valor Unit | Total
Composição | 100860 | SINAPI | CHUVEIRO ELÉTRICO COMUM CORPO PLÁSTICO, TIPO DUCHA - FORNECIMENTO E INSTALAÇÃO. AF_01/2020 | INHI - INSTALAÇÕES HIDROS SANITÁRIAS |  | UN | 1 | 89.31 | 89.31
Composição Auxiliar | 88267 | SINAPI | ENCANADOR OU BOMBEIRO HIDRÁULICO COM ENCARGOS COMPLEMENTARES | SEDI - SERVIÇOS DIVERSOS |  | H | 0.4467 | 27.59 | 12.32
Composição Auxiliar | 88316 | SINAPI | SERVENTE COM ENCARGOS COMPLEMENTARES | SEDI - SERVIÇOS DIVERSOS |  | H | 0.1407 | 23.43 | 3.29
Insumo | 00001368 | SINAPI | CHUVEIRO COMUM EM PLASTICO BRANCO, COM CANO, 3 TEMPERATURAS, 5500 W (110/220 V) | Material |  | UN | 1 | 73.66 | 73.66
Insumo | 00003146 | SINAPI | FITA VEDA ROSCA, EM PTFE, ROLO DE 18 MM X 10 M (L X C) | Material |  | UN | 0.021 | 1.97 | 0.04
|  |  |  | MO sem LS => | 10.02 | LS => | 0 | MO com LS => | 10.02
|  |  |  | Valor do BDI => | 22.32 |  | Valor com BDI => |  | 111.63
[6 empty] | Quant. => | 13,00 | Preço Total => | 1451.19
12.13 | Código | Banco | Descrição | Tipo |  | Und | Quant. | Valor Unit | Total
Composição | C4670 | SEINFRA | PORTA PAPEL METÁLICO | 0 |  | UN | 1 | 34.26 | 34.26
Insumo | I2391 | SEINFRA | PEDREIRO | Mão de Obra |  | H | 0.5 | 24.16 | 12.08
Insumo | I8670 | SEINFRA | PORTA PAPEL METÁLICO | Material |  | UN | 1 | 22.18 | 22.18
|  |  |  | MO sem LS => | 12.08 | LS => | 0 | MO com LS => | 12.08
|  |  |  | Valor do BDI => | 8.56 |  | Valor com BDI => |  | 42.82
[6 empty] | Quant. => | 18,00 | Preço Total => | 770.76
12.14 | Código | Banco | Descrição | Tipo |  | Und | Quant. | Valor Unit | Total
Composição | CP0085 | Próprio | PAPELEIRA DE SOPREPOR INTERFOLHADO | 8 |  | Un | 1 | 22.3 | 22.3
Insumo | 0008 | AGETOP CIVIL | AJUDANTE | Mão de Obra |  | H | 0.25 | 20.21 | 5.05
Insumo | H533 | AGETOP CIVIL | PAPELEIRA PVC (DE SOBREPOR) | Material |  | un | 1 | 10.42 | 10.42
Insumo | 0011 | AGETOP CIVIL | ENCANADOR | Mão de Obra |  | H | 0.25 | 27.35 | 6.83
|  |  |  | MO sem LS => | 11.88 | LS => | 0 | MO com LS => | 11.88
|  |  |  | Valor do BDI => | 5.57 |  | Valor com BDI => |  | 27.87
[6 empty] | Quant. => | 4,00 | Preço Total => | 111.48
12.15 | Código | Banco | Descrição | Tipo |  | Und | Quant. | Valor Unit | Total
Composição | ADAP ORSE 9502 | Próprio | DUCHA HIGIÊNICA COM REGISTRO, LINHA LINK, REF. 1984.C.ACT. LNK, DA DECA OU SIMILAR. FORNECIMENTO E INSTALAÇÃO. | LIPR - LIGAÇÕES PREDIAIS ÁGUA/ESGOTO/ENERGIA/TELEFONE |  | un | 1 | 474.89 | 474.89
Composição Auxiliar | 88267 | SINAPI | ENCANADOR OU BOMBEIRO HIDRÁULICO COM ENCARGOS COMPLEMENTARES | SEDI - SERVIÇOS DIVERSOS |  | H | 0.5 | 27.59 | 13.79
Insumo | 981 | ORSE | Fita veda rosca 18mm | Material |  | m | 0.42 | 0.26 | 0.1
Insumo | 9832 | ORSE | Ducha higiênica com registro, linha Link, ref. 1984.C.ACT. LNK, da DECA ou similar | Material |  | un | 1 | 461 | 461
|  |  |  | MO sem LS => | 9.11 | LS => | 0 | MO com LS => | 9.11
|  |  |  | Valor do BDI => | 118.72 |  | Valor com BDI => |  | 593.61
[6 empty] | Quant. => | 18,00 | Preço Total => | 10684.98
12.16 | Código | Banco | Descrição | Tipo |  | Und | Quant. | Valor Unit | Total
Composição | C2507 | SEINFRA | TORNEIRA ELÉTRICA AUTOMÁTICA 220V-2800W (INSTALADO) | 0 |  | UN | 1 | 201.16 | 201.16
Insumo | I2312 | SEINFRA | ELETRICISTA | Mão de Obra |  | H | 0.5 | 24.15 | 12.07
Insumo | I2134 | SEINFRA | TORNEIRA ELETRICA AUOM. 220V-2500W | Material |  | UN | 1 | 179.54 | 179.54
Insumo | I0042 | SEINFRA | AJUDANTE DE ELETRICISTA | Mão de Obra |  | H | 0.5 | 19.1 | 9.55
|  |  |  | MO sem LS => | 21.62 | LS => | 0 | MO com LS => | 21.62
|  |  |  | Valor do BDI => | 50.29 |  | Valor com BDI => |  | 251.45
[6 empty] | Quant. => | 2,00 | Preço Total => | 502.9
12.17 | Código | Banco | Descrição | Tipo |  | Und | Quant. | Valor Unit | Total
Composição | C2507 | SEINFRA | TORNEIRA ELÉTRICA AUTOMÁTICA 220V-2800W (INSTALADO) | 0 |  | UN | 1 | 201.16 | 201.16
Insumo | I2312 | SEINFRA | ELETRICISTA | Mão de Obra |  | H | 0.5 | 24.15 | 12.07
Insumo | I2134 | SEINFRA | TORNEIRA ELETRICA AUOM. 220V-2500W | Material |  | UN | 1 | 179.54 | 179.54
Insumo | I0042 | SEINFRA | AJUDANTE DE ELETRICISTA | Mão de Obra |  | H | 0.5 | 19.1 | 9.55
|  |  |  | MO sem LS => | 21.62 | LS => | 0 | MO com LS => | 21.62
|  |  |  | Valor do BDI => | 50.29 |  | Valor com BDI => |  | 251.45
[6 empty] | Quant. => | 4,00 | Preço Total => | 1005.8
12.18 | Código | Banco | Descrição | Tipo |  | Und | Quant. | Valor Unit | Total
Composição | 86909 | SINAPI | TORNEIRA CROMADA TUBO MÓVEL, DE MESA, 1/2" OU 3/4", PARA PIA DE COZINHA, PADRÃO ALTO - FORNECIMENTO E INSTALAÇÃO. AF_01/2020 | INHI - INSTALAÇÕES HIDROS SANITÁRIAS |  | UN | 1 | 204.69 | 204.69
Composição Auxiliar | 88267 | SINAPI | ENCANADOR OU BOMBEIRO HIDRÁULICO COM ENCARGOS COMPLEMENTARES | SEDI - SERVIÇOS DIVERSOS |  | H | 0.1667 | 27.59 | 4.59
Composição Auxiliar | 88316 | SINAPI | SERVENTE COM ENCARGOS COMPLEMENTARES | SEDI - SERVIÇOS DIVERSOS |  | H | 0.0525 | 23.43 | 1.23
Insumo | 00003146 | SINAPI | FITA VEDA ROSCA, EM PTFE, ROLO DE 18 MM X 10 M (L X C) | Material |  | UN | 0.021 | 1.97 | 0.04
Insumo | 00011772 | SINAPI | TORNEIRA METALICA CROMADA, DE MESA/BANCADA, PARA COZINHA, BICA MOVEL, COM AREJADOR, 1/2" OU 3/4" | Material |  | UN | 1 | 198.83 | 198.83
|  |  |  | MO sem LS => | 3.73 | LS => | 0 | MO com LS => | 3.73
|  |  |  | Valor do BDI => | 51.17 |  | Valor com BDI => |  | 255.86
[6 empty] | Quant. => | 15,00 | Preço Total => | 3837.9
12.19 | Código | Banco | Descrição | Tipo |  | Und | Quant. | Valor Unit | Total
Composição | 86916 | SINAPI | TORNEIRA PLÁSTICA 3/4" PARA TANQUE - FORNECIMENTO E INSTALAÇÃO. AF_01/2020 | INHI - INSTALAÇÕES HIDROS SANITÁRIAS |  | UN | 1 | 23.75 | 23.75
Composição Auxiliar | 88316 | SINAPI | SERVENTE COM ENCARGOS COMPLEMENTARES | SEDI - SERVIÇOS DIVERSOS |  | H | 0.0481 | 23.43 | 1.12
Composição Auxiliar | 88267 | SINAPI | ENCANADOR OU BOMBEIRO HIDRÁULICO COM ENCARGOS COMPLEMENTARES | SEDI - SERVIÇOS DIVERSOS |  | H | 0.1525 | 27.59 | 4.2
Insumo | 00011831 | SINAPI | TORNEIRA PLASTICA PARA TANQUE 1/2" OU 3/4" COM BICO PARA MANGUEIRA | Material |  | UN | 1 | 18.36 | 18.36
Insumo | 00003146 | SINAPI | FITA VEDA ROSCA, EM PTFE, ROLO DE 18 MM X 10 M (L X C) | Material |  | UN | 0.0365 | 1.97 | 0.07
|  |  |  | MO sem LS => | 3.41 | LS => | 0 | MO com LS => | 3.41
|  |  |  | Valor do BDI => | 5.93 |  | Valor com BDI => |  | 29.68
[6 empty] | Quant. => | 21,00 | Preço Total => | 623.28
12.20 | Código | Banco | Descrição | Tipo |  | Und | Quant. | Valor Unit | Total
Composição | 86906 | SINAPI | TORNEIRA CROMADA DE MESA, 1/2" OU 3/4", PARA LAVATÓRIO, PADRÃO POPULAR - FORNECIMENTO E INSTALAÇÃO. AF_01/2020 | INHI - INSTALAÇÕES HIDROS SANITÁRIAS |  | UN | 1 | 117.83 | 117.83
Composição Auxiliar | 88267 | SINAPI | ENCANADOR OU BOMBEIRO HIDRÁULICO COM ENCARGOS COMPLEMENTARES | SEDI - SERVIÇOS DIVERSOS |  | H | 0.096 | 27.59 | 2.64
Composição Auxiliar | 88316 | SINAPI | SERVENTE COM ENCARGOS COMPLEMENTARES | SEDI - SERVIÇOS DIVERSOS |  | H | 0.0303 | 23.43 | 0.7
Insumo | 00003146 | SINAPI | FITA VEDA ROSCA, EM PTFE, ROLO DE 18 MM X 10 M (L X C) | Material |  | UN | 0.021 | 1.97 | 0.04
Insumo | 00013415 | SINAPI | TORNEIRA DE MESA/BANCADA, PARA LAVATORIO, FIXA, METALICA CROMADA, PADRAO POPULAR, 1/2" OU 3/4" | Material |  | UN | 1 | 114.45 | 114.45
|  |  |  | MO sem LS => | 2.14 | LS => | 0 | MO com LS => | 2.14
|  |  |  | Valor do BDI => | 29.45 |  | Valor com BDI => |  | 147.28
[6 empty] | Quant. => | 28,00 | Preço Total => | 4123.84
12.21 | Código | Banco | Descrição | Tipo |  | Und | Quant. | Valor Unit | Total
Composição | 86906 | SINAPI | TORNEIRA CROMADA DE MESA, 1/2" OU 3/4", PARA LAVATÓRIO, PADRÃO POPULAR - FORNECIMENTO E INSTALAÇÃO. AF_01/2020 | INHI - INSTALAÇÕES HIDROS SANITÁRIAS |  | UN | 1 | 117.83 | 117.83
Composição Auxiliar | 88267 | SINAPI | ENCANADOR OU BOMBEIRO HIDRÁULICO COM ENCARGOS COMPLEMENTARES | SEDI - SERVIÇOS DIVERSOS |  | H | 0.096 | 27.59 | 2.64
Composição Auxiliar | 88316 | SINAPI | SERVENTE COM ENCARGOS COMPLEMENTARES | SEDI - SERVIÇOS DIVERSOS |  | H | 0.0303 | 23.43 | 0.7
Insumo | 00003146 | SINAPI | FITA VEDA ROSCA, EM PTFE, ROLO DE 18 MM X 10 M (L X C) | Material |  | UN | 0.021 | 1.97 | 0.04
Insumo | 00013415 | SINAPI | TORNEIRA DE MESA/BANCADA, PARA LAVATORIO, FIXA, METALICA CROMADA, PADRAO POPULAR, 1/2" OU 3/4" | Material |  | UN | 1 | 114.45 | 114.45
|  |  |  | MO sem LS => | 2.14 | LS => | 0 | MO com LS => | 2.14
|  |  |  | Valor do BDI => | 29.45 |  | Valor com BDI => |  | 147.28
[6 empty] | Quant. => | 4,00 | Preço Total => | 589.12
12.22 | Código | Banco | Descrição | Tipo |  | Und | Quant. | Valor Unit | Total
Composição | 95547 | SINAPI | SABONETEIRA PLASTICA TIPO DISPENSER PARA SABONETE LIQUIDO COM RESERVATORIO 800 A 1500 ML, INCLUSO FIXAÇÃO. AF_01/2020 | INHI - INSTALAÇÕES HIDROS SANITÁRIAS |  | UN | 1 | 47.16 | 47.16
Composição Auxiliar | 88267 | SINAPI | ENCANADOR OU BOMBEIRO HIDRÁULICO COM ENCARGOS COMPLEMENTARES | SEDI - SERVIÇOS DIVERSOS |  | H | 0.3162 | 27.59 | 8.72
Composição Auxiliar | 88316 | SINAPI | SERVENTE COM ENCARGOS COMPLEMENTARES | SEDI - SERVIÇOS DIVERSOS |  | H | 0.0996 | 23.43 | 2.33
Insumo | 00011758 | SINAPI | SABONETEIRA PLASTICA TIPO DISPENSER PARA SABONETE LIQUIDO COM RESERVATORIO 800 A 1500 ML | Material |  | UN | 1 | 36.11 | 36.11
|  |  |  | MO sem LS => | 7.1 | LS => | 0 | MO com LS => | 7.1
|  |  |  | Valor do BDI => | 11.79 |  | Valor com BDI => |  | 58.95
[6 empty] | Quant. => | 23,00 | Preço Total => | 1355.85
12.23 | Código | Banco | Descrição | Tipo |  | Und | Quant. | Valor Unit | Total
Composição | 95544 | SINAPI | PAPELEIRA DE PAREDE EM METAL CROMADO SEM TAMPA, INCLUSO FIXAÇÃO. AF_01/2020 | INHI - INSTALAÇÕES HIDROS SANITÁRIAS |  | UN | 1 | 57.5 | 57.5
Composição Auxiliar | 88267 | SINAPI | ENCANADOR OU BOMBEIRO HIDRÁULICO COM ENCARGOS COMPLEMENTARES | SEDI - SERVIÇOS DIVERSOS |  | H | 0.3162 | 27.59 | 8.72
Composição Auxiliar | 88316 | SINAPI | SERVENTE COM ENCARGOS COMPLEMENTARES | SEDI - SERVIÇOS DIVERSOS |  | H | 0.0996 | 23.43 | 2.33
Insumo | 00011703 | SINAPI | PAPELEIRA DE PAREDE EM METAL CROMADO SEM TAMPA | Material |  | UN | 1 | 46.45 | 46.45
|  |  |  | MO sem LS => | 7.1 | LS => | 0 | MO com LS => | 7.1
|  |  |  | Valor do BDI => | 14.37 |  | Valor com BDI => |  | 71.87
[6 empty] | Quant. => | 23,00 | Preço Total => | 1653.01
12.24 | Código | Banco | Descrição | Tipo |  | Und | Quant. | Valor Unit | Total
Composição | SOP0292 | Próprio | CABIDE EM AÇO INOX, DECA 2060 C40, ACABAMENTO CROMADO OU SIMILAR | SEDI - SERVIÇOS DIVERSOS |  | un | 1 | 124.06 | 124.06
Insumo | 2899 | ORSE | Cabide em aço inox, DECA 2060 C40, acabamento cromado ou similar | Material |  | un | 1 | 99.9 | 99.9
Insumo | I2391 | SEINFRA | PEDREIRO | Mão de Obra |  | H | 1 | 24.16 | 24.16
|  |  |  | MO sem LS => | 24.16 | LS => | 0 | MO com LS => | 24.16
|  |  |  | Valor do BDI => | 31.01 |  | Valor com BDI => |  | 155.07
[6 empty] | Quant. => | 211,00 | Preço Total => | 32719.77
12.25 | Código | Banco | Descrição | Tipo |  | Und | Quant. | Valor Unit | Total
Composição | 100866 | SINAPI | BARRA DE APOIO RETA, EM ACO INOX POLIDO, COMPRIMENTO 60CM, FIXADA NA PAREDE - FORNECIMENTO E INSTALAÇÃO. AF_01/2020 | INHI - INSTALAÇÕES HIDROS SANITÁRIAS |  | UN | 1 | 293.69 | 293.69
Composição Auxiliar | 88316 | SINAPI | SERVENTE COM ENCARGOS COMPLEMENTARES | SEDI - SERVIÇOS DIVERSOS |  | H | 0.2988 | 23.43 | 7
Composição Auxiliar | 88267 | SINAPI | ENCANADOR OU BOMBEIRO HIDRÁULICO COM ENCARGOS COMPLEMENTARES | SEDI - SERVIÇOS DIVERSOS |  | H | 0.9485 | 27.59 | 26.16
Insumo | 00036204 | SINAPI | BARRA DE APOIO RETA, EM ACO INOX POLIDO, COMPRIMENTO 60CM, DIAMETRO MINIMO 3 CM | Material |  | UN | 1 | 149.59 | 149.59
Insumo | 00004351 | SINAPI | PARAFUSO NIQUELADO 3 1/2" COM ACABAMENTO CROMADO PARA FIXAR PECA SANITARIA, INCLUI PORCA CEGA, ARRUELA E BUCHA DE NYLON TAMANHO S-8 | Material |  | UN | 6 | 18.49 | 110.94
|  |  |  | MO sem LS => | 21.31 | LS => | 0 | MO com LS => | 21.31
|  |  |  | Valor do BDI => | 73.42 |  | Valor com BDI => |  | 367.11
[6 empty] | Quant. => | 9,00 | Preço Total => | 3303.99
12.26 | Código | Banco | Descrição | Tipo |  | Und | Quant. | Valor Unit | Total
Composição | 100866 | SINAPI | BARRA DE APOIO RETA, EM ACO INOX POLIDO, COMPRIMENTO 60CM, FIXADA NA PAREDE - FORNECIMENTO E INSTALAÇÃO. AF_01/2020 | INHI - INSTALAÇÕES HIDROS SANITÁRIAS |  | UN | 1 | 293.69 | 293.69
Composição Auxiliar | 88316 | SINAPI | SERVENTE COM ENCARGOS COMPLEMENTARES | SEDI - SERVIÇOS DIVERSOS |  | H | 0.2988 | 23.43 | 7
Composição Auxiliar | 88267 | SINAPI | ENCANADOR OU BOMBEIRO HIDRÁULICO COM ENCARGOS COMPLEMENTARES | SEDI - SERVIÇOS DIVERSOS |  | H | 0.9485 | 27.59 | 26.16
Insumo | 00036204 | SINAPI | BARRA DE APOIO RETA, EM ACO INOX POLIDO, COMPRIMENTO 60CM, DIAMETRO MINIMO 3 CM | Material |  | UN | 1 | 149.59 | 149.59
Insumo | 00004351 | SINAPI | PARAFUSO NIQUELADO 3 1/2" COM ACABAMENTO CROMADO PARA FIXAR PECA SANITARIA, INCLUI PORCA CEGA, ARRUELA E BUCHA DE NYLON TAMANHO S-8 | Material |  | UN | 6 | 18.49 | 110.94
|  |  |  | MO sem LS => | 21.31 | LS => | 0 | MO com LS => | 21.31
|  |  |  | Valor do BDI => | 73.42 |  | Valor com BDI => |  | 367.11
[6 empty] | Quant. => | 6,00 | Preço Total => | 2202.66
12.27 | Código | Banco | Descrição | Tipo |  | Und | Quant. | Valor Unit | Total
Composição | 100866 | SINAPI | BARRA DE APOIO RETA, EM ACO INOX POLIDO, COMPRIMENTO 60CM, FIXADA NA PAREDE - FORNECIMENTO E INSTALAÇÃO. AF_01/2020 | INHI - INSTALAÇÕES HIDROS SANITÁRIAS |  | UN | 1 | 293.69 | 293.69
Composição Auxiliar | 88316 | SINAPI | SERVENTE COM ENCARGOS COMPLEMENTARES | SEDI - SERVIÇOS DIVERSOS |  | H | 0.2988 | 23.43 | 7
Composição Auxiliar | 88267 | SINAPI | ENCANADOR OU BOMBEIRO HIDRÁULICO COM ENCARGOS COMPLEMENTARES | SEDI - SERVIÇOS DIVERSOS |  | H | 0.9485 | 27.59 | 26.16
Insumo | 00036204 | SINAPI | BARRA DE APOIO RETA, EM ACO INOX POLIDO, COMPRIMENTO 60CM, DIAMETRO MINIMO 3 CM | Material |  | UN | 1 | 149.59 | 149.59
Insumo | 00004351 | SINAPI | PARAFUSO NIQUELADO 3 1/2" COM ACABAMENTO CROMADO PARA FIXAR PECA SANITARIA, INCLUI PORCA CEGA, ARRUELA E BUCHA DE NYLON TAMANHO S-8 | Material |  | UN | 6 | 18.49 | 110.94
|  |  |  | MO sem LS => | 21.31 | LS => | 0 | MO com LS => | 21.31
|  |  |  | Valor do BDI => | 73.42 |  | Valor com BDI => |  | 367.11
[6 empty] | Quant. => | 14,00 | Preço Total => | 5139.54
12.28 | Código | Banco | Descrição | Tipo |  | Und | Quant. | Valor Unit | Total
Composição | C4642 | SEINFRA | ASSENTO / BANCO - ARTICULÁVEL PARA BANHO DE DEFICIENTE | 0 |  | UN | 1 | 694.46 | 694.46
Insumo | I8641 | SEINFRA | ASSENTO / BANCO - ARTICULÁVEL PARA BANHO DE DEFICIENTE | Material |  | UN | 1 | 683.65 | 683.65
Insumo | I0037 | SEINFRA | AJUDANTE | Mão de Obra |  | H | 0.25 | 19.1 | 4.77
Insumo | I1530 | SEINFRA | MONTADOR | Mão de Obra |  | H | 0.25 | 24.16 | 6.04
|  |  |  | MO sem LS => | 10.81 | LS => | 0 | MO com LS => | 10.81
|  |  |  | Valor do BDI => | 173.61 |  | Valor com BDI => |  | 868.07
[6 empty] | Quant. => | 1,00 | Preço Total => | 868.07
12.29 | Código | Banco | Descrição | Tipo |  | Und | Quant. | Valor Unit | Total
Composição | 100866 | SINAPI | BARRA DE APOIO RETA, EM ACO INOX POLIDO, COMPRIMENTO 60CM, FIXADA NA PAREDE - FORNECIMENTO E INSTALAÇÃO. AF_01/2020 | INHI - INSTALAÇÕES HIDROS SANITÁRIAS |  | UN | 1 | 293.69 | 293.69
Composição Auxiliar | 88316 | SINAPI | SERVENTE COM ENCARGOS COMPLEMENTARES | SEDI - SERVIÇOS DIVERSOS |  | H | 0.2988 | 23.43 | 7
Composição Auxiliar | 88267 | SINAPI | ENCANADOR OU BOMBEIRO HIDRÁULICO COM ENCARGOS COMPLEMENTARES | SEDI - SERVIÇOS DIVERSOS |  | H | 0.9485 | 27.59 | 26.16
Insumo | 00036204 | SINAPI | BARRA DE APOIO RETA, EM ACO INOX POLIDO, COMPRIMENTO 60CM, DIAMETRO MINIMO 3 CM | Material |  | UN | 1 | 149.59 | 149.59
Insumo | 00004351 | SINAPI | PARAFUSO NIQUELADO 3 1/2" COM ACABAMENTO CROMADO PARA FIXAR PECA SANITARIA, INCLUI PORCA CEGA, ARRUELA E BUCHA DE NYLON TAMANHO S-8 | Material |  | UN | 6 | 18.49 | 110.94
|  |  |  | MO sem LS => | 21.31 | LS => | 0 | MO com LS => | 21.31
|  |  |  | Valor do BDI => | 73.42 |  | Valor com BDI => |  | 367.11
[6 empty] | Quant. => | 19,40 | Preço Total => | 7121.93
13 |  |  | INSTALAÇÃO DE GÁS COMBUSTÍVEL | [5 empty] | 4401.64
13.1 | Código | Banco | Descrição | Tipo |  | Und | Quant. | Valor Unit | Total
Composição | 100674 | SINAPI | CAIXILHO FIXO DE ALUMÍNIO PARA VIDRO (VIDRO INCLUSO), BATENTE/ REQUADRO DE 4 A 14 CM, SEM GUARNIÇÃO/ ALIZAR, FIXAÇÃO COM PARAFUSOS, VEDAÇÃO COM SILICONE, EXCLUSIVE CONTRAMARCO - FORNECIMENTO E INSTALAÇÃO. AF_11/2024 | ESQV - ESQUADRIAS/FERRAGENS/VIDROS |  | m² | 1 | 751.41 | 751.41
Composição Auxiliar | 88316 | SINAPI | SERVENTE COM ENCARGOS COMPLEMENTARES | SEDI - SERVIÇOS DIVERSOS |  | H | 0.37112 | 23.43 | 8.69
Composição Auxiliar | 88309 | SINAPI | PEDREIRO COM ENCARGOS COMPLEMENTARES | SEDI - SERVIÇOS DIVERSOS |  | H | 0.74225 | 28.29 | 20.99
Insumo | 00004377 | SINAPI | PARAFUSO DE ACO ZINCADO COM ROSCA SOBERBA, CABECA CHATA E FENDA SIMPLES, DIAMETRO 4,2 MM, COMPRIMENTO * 32 * MM | Material |  | UN | 17.413 | 0.2 | 3.48
Insumo | 00000599 | SINAPI | JANELA FIXA, EM ALUMINIO PERFIL 20, 60 X 80 CM (A X L), BATENTE/REQUADRO DE 3 A 14 CM, COM VIDRO 4 MM, SEM GUARNICAO/ALIZAR, ACABAMENTO ALUM BRANCO OU BRILHANTE | Material |  | M² | 1 | 692.85 | 692.85
Insumo | 00039961 | SINAPI | SILICONE ACETICO USO GERAL INCOLOR 280 G | Material |  | UN | 1.1688 | 21.74 | 25.4
|  |  |  | MO sem LS => | 18.57 | LS => | 0 | MO com LS => | 18.57
|  |  |  | Valor do BDI => | 187.85 |  | Valor com BDI => |  | 939.26
[6 empty] | Quant. => | 0,24 | Preço Total => | 225.42
13.2 | Código | Banco | Descrição | Tipo |  | Und | Quant. | Valor Unit | Total
Composição | 92688 | SINAPI | TUBO DE AÇO GALVANIZADO COM COSTURA, CLASSE MÉDIA, CONEXÃO ROSQUEADA, DN 20 (3/4"), INSTALADO EM RAMAIS E SUB-RAMAIS DE GÁS - FORNECIMENTO E INSTALAÇÃO. AF_10/2020 | INHI - INSTALAÇÕES HIDROS SANITÁRIAS |  | M | 1 | 39.95 | 39.95
Composição Auxiliar | 88267 | SINAPI | ENCANADOR OU BOMBEIRO HIDRÁULICO COM ENCARGOS COMPLEMENTARES | SEDI - SERVIÇOS DIVERSOS |  | H | 0.297 | 27.59 | 8.19
Composição Auxiliar | 88248 | SINAPI | AUXILIAR DE ENCANADOR OU BOMBEIRO HIDRÁULICO COM ENCARGOS COMPLEMENTARES | SEDI - SERVIÇOS DIVERSOS |  | H | 0.297 | 24.04 | 7.13
Insumo | 00007700 | SINAPI | TUBO ACO GALVANIZADO COM COSTURA, CLASSE MEDIA, DN 3/4", E = *2,65* MM, PESO *1,58* KG/M (NBR 5580) | Material |  | M | 1.039 | 23.71 | 24.63
|  |  |  | MO sem LS => | 9.76 | LS => | 0 | MO com LS => | 9.76
|  |  |  | Valor do BDI => | 9.98 |  | Valor com BDI => |  | 49.93
[6 empty] | Quant. => | 45,80 | Preço Total => | 2286.79
13.3 | Código | Banco | Descrição | Tipo |  | Und | Quant. | Valor Unit | Total
Composição | CPU-58 | Próprio | FITA ANTICORROSIVA 5CMX30M (2 CAMADAS)] | INES - INSTALAÇÕES ESPECIAIS |  | un | 1 | 38.12 | 38.12
Insumo | 00000246 | SINAPI | AUXILIAR DE ENCANADOR OU BOMBEIRO HIDRAULICO (HORISTA) | Mão de Obra |  | H | 0.15 | 14.42 | 2.16
Insumo | 00003908 | SINAPI | LUVA DE FERRO GALVANIZADO, COM ROSCA BSP, DE 1/2" | Material |  | UN | 5.7 | 6.31 | 35.96
|  |  |  | MO sem LS => | 2.16 | LS => | 0 | MO com LS => | 2.16
|  |  |  | Valor do BDI => | 9.53 |  | Valor com BDI => |  | 47.65
[6 empty] | Quant. => | 4,00 | Preço Total => | 190.6
13.4 | Código | Banco | Descrição | Tipo |  | Und | Quant. | Valor Unit | Total
Composição | CPU-60 | Próprio | REGULADOR 1º ESTAGIO COM MANOMETRO | INES - INSTALAÇÕES ESPECIAIS |  | un | 1 | 50.39 | 50.39
Composição Auxiliar | 88267 | SINAPI | ENCANADOR OU BOMBEIRO HIDRÁULICO COM ENCARGOS COMPLEMENTARES | SEDI - SERVIÇOS DIVERSOS |  | H | 0.5 | 27.59 | 13.79
Insumo | 00011756 | SINAPI | REGISTRO OU REGULADOR DE GAS COZINHA, VAZAO DE 2 KG/H, 2,8 KPA | Material |  | UN | 1 | 27.65 | 27.65
Insumo | 00002696 | SINAPI | ENCANADOR OU BOMBEIRO HIDRAULICO (HORISTA) | Mão de Obra |  | H | 0.5 | 17.9 | 8.95
|  |  |  | MO sem LS => | 18.06 | LS => | 0 | MO com LS => | 18.06
|  |  |  | Valor do BDI => | 12.59 |  | Valor com BDI => |  | 62.98
[6 empty] | Quant. => | 1,00 | Preço Total => | 62.98
13.5 | Código | Banco | Descrição | Tipo |  | Und | Quant. | Valor Unit | Total
Composição | CPU-61 | Próprio | REGULADOR 2º ESTÁGIO COM REGISTRO | INES - INSTALAÇÕES ESPECIAIS |  | un | 1 | 68.71 | 68.71
Composição Auxiliar | 88316 | SINAPI | SERVENTE COM ENCARGOS COMPLEMENTARES | SEDI - SERVIÇOS DIVERSOS |  | H | 0.5 | 23.43 | 11.71
Composição Auxiliar | 88267 | SINAPI | ENCANADOR OU BOMBEIRO HIDRÁULICO COM ENCARGOS COMPLEMENTARES | SEDI - SERVIÇOS DIVERSOS |  | H | 0.5 | 27.59 | 13.79
Insumo | 00011756 | SINAPI | REGISTRO OU REGULADOR DE GAS COZINHA, VAZAO DE 2 KG/H, 2,8 KPA | Material |  | UN | 1 | 27.65 | 27.65
Insumo | 00006111 | SINAPI | SERVENTE DE OBRAS (HORISTA) | Mão de Obra |  | H | 0.5 | 13.22 | 6.61
Insumo | 00002696 | SINAPI | ENCANADOR OU BOMBEIRO HIDRAULICO (HORISTA) | Mão de Obra |  | H | 0.5 | 17.9 | 8.95
|  |  |  | MO sem LS => | 31.42 | LS => | 0 | MO com LS => | 31.42
|  |  |  | Valor do BDI => | 17.17 |  | Valor com BDI => |  | 85.88
[6 empty] | Quant. => | 2,00 | Preço Total => | 171.76
13.6 | Código | Banco | Descrição | Tipo |  | Und | Quant. | Valor Unit | Total
Composição | CPU-62 | Próprio | INSTALAÇÃO BÁSICA PARA ABRIGO DE GÁS (CAPACIDADE 2 CILINDROS GLP DE 45 KG) | INES - INSTALAÇÕES ESPECIAIS |  | un | 1 | 1073.13 | 1073.13
Insumo | 00021008 | SINAPI | TUBO ACO GALVANIZADO COM COSTURA, CLASSE LEVE, DN 15 MM (1/2"), E = 2,25 MM, *1,2* KG/M (NBR 5580) | Material |  | M | 0.5 | 18.29 | 9.14
Insumo | 064704 | IOPES | PIGTAIL POL MX7/16 NS(24) - P45 - 0,50M | Material |  | UN | 2 | 35.93 | 71.86
Insumo | 00002696 | SINAPI | ENCANADOR OU BOMBEIRO HIDRAULICO (HORISTA) | Mão de Obra |  | H | 0.9 | 17.9 | 16.11
Insumo | 00011059 | SINAPI | PARAFUSO ROSCA SOBERBA ZINCADO CABECA CHATA FENDA SIMPLES 5,5 X 50 MM (2") | Material |  | UN | 6 | 0.35 | 2.1
Insumo | 9377 | ORSE | Regulador baixa pressão tipo Fisher, 15mm, classe 300, 2º estagio | Material |  | un | 1 | 673.45 | 673.45
Insumo | 00003768 | SINAPI | LIXA EM FOLHA PARA FERRO, NUMERO 150 | Material |  | UN | 0.2 | 3.43 | 0.68
Insumo | 00043650 | SINAPI | TINTA ESMALTE BASE AGUA PREMIUM BRILHANTE | Material |  | L | 0.1 | 32.91 | 3.29
Insumo | 00040392 | SINAPI | TE 90 GRAUS EM ACO CARBONO, SOLDAVEL, PRESSAO 3.000 LBS, DN 1/2" | Material |  | UN | 1 | 32.66 | 32.66
Insumo | 7335 | ORSE | Válvula esférica corpo de bronze Ø 1/2" | Material |  | un | 2 | 48.31 | 96.62
Insumo | 00001163 | SINAPI | CAP OU TAMPAO DE FERRO GALVANIZADO, COM ROSCA BSP, DE 3/4" | Material |  | UN | 2 | 7.28 | 14.56
Insumo | 004636 | SBC | FITA TEFLON VEDA ROSCA 18mm x 25m | Material |  | M | 3.75 | 0.45 | 1.68
Insumo | 00000248 | SINAPI | AJUDANTE DE OPERACAO EM GERAL (HORISTA) | Mão de Obra |  | H | 0.9 | 14.14 | 12.72
Insumo | 00040355 | SINAPI | LUVA DE REDUCAO EM ACO CARBONO, COM ENCAIXE PARA SOLDA DN SW, PRESSAO 3.000 LBS, 3/4" X 1/2" | Material |  | UN | 2 | 12.72 | 25.44
Insumo | 00007700 | SINAPI | TUBO ACO GALVANIZADO COM COSTURA, CLASSE MEDIA, DN 3/4", E = *2,65* MM, PESO *1,58* KG/M (NBR 5580) | Material |  | M | 2 | 23.71 | 47.42
Insumo | 00039139 | SINAPI | ABRACADEIRA EM ACO PARA AMARRACAO DE ELETRODUTOS, TIPO U SIMPLES, COM 1" | Material |  | UN | 3 | 1.82 | 5.46
Insumo | 064703 | IOPES | VALVULA DE RETENCAO MEIA LUVA 7/16" NS X 1/2" NPT | Material |  | UN | 2 | 23.1 | 46.2
Insumo | 00034466 | SINAPI | AJUDANTE DE PINTOR (HORISTA) | Mão de Obra |  | H | 0.36 | 14.42 | 5.19
Insumo | 00004783 | SINAPI | PINTOR (HORISTA) | Mão de Obra |  | H | 0.36 | 17.9 | 6.44
Insumo | 00007307 | SINAPI | FUNDO ANTICORROSIVO PARA METAIS FERROSOS (ZARCAO) | Material |  | L | 0.06 | 35.2 | 2.11
|  |  |  | MO sem LS => | 40.46 | LS => | 0 | MO com LS => | 40.46
|  |  |  | Valor do BDI => | 268.28 |  | Valor com BDI => |  | 1341.41
[6 empty] | Quant. => | 1,00 | Preço Total => | 1341.41
13.7 | Código | Banco | Descrição | Tipo |  | Und | Quant. | Valor Unit | Total
Composição | CPU-63 | Próprio | PLACA DE SINALIZAÇÃO EM PVC COD 01 - (500X300) PROIBIDO FUMAR | INES - INSTALAÇÕES ESPECIAIS |  | un | 1 | 47.72 | 47.72
Insumo | 00000248 | SINAPI | AJUDANTE DE OPERACAO EM GERAL (HORISTA) | Mão de Obra |  | H | 0.2 | 14.14 | 2.82
Insumo | 00004750 | SINAPI | PEDREIRO (HORISTA) | Mão de Obra |  | H | 0.1 | 17.9 | 1.79
Insumo | 00037560 | SINAPI | PLACA DE SINALIZACAO DE SEGURANCA CONTRA INCENDIO - ALERTA, TRIANGULAR, BASE DE *30* CM, EM PVC *2* MM ANTI-CHAMAS (SIMBOLOS, CORES E PICTOGRAMAS CONFORME NBR 16820) | Material |  | UN | 1 | 43.11 | 43.11
|  |  |  | MO sem LS => | 4.61 | LS => | 0 | MO com LS => | 4.61
|  |  |  | Valor do BDI => | 11.93 |  | Valor com BDI => |  | 59.65
[6 empty] | Quant. => | 1,00 | Preço Total => | 59.65
13.8 | Código | Banco | Descrição | Tipo |  | Und | Quant. | Valor Unit | Total
Composição | CPU-127 | Próprio | PLACA DE SINALIZAÇÃO EM PVC FOTOLUMINESCENTE, DIMENSÕES ATÉ 480CM² | SEES - SERVIÇOS ESPECIAIS |  | un | 1 | 50.43 | 50.43
Composição Auxiliar | 88316 | SINAPI | SERVENTE COM ENCARGOS COMPLEMENTARES | SEDI - SERVIÇOS DIVERSOS |  | H | 0.2 | 23.43 | 4.68
Insumo | 00006111 | SINAPI | SERVENTE DE OBRAS (HORISTA) | Mão de Obra |  | H | 0.2 | 13.22 | 2.64
Insumo | 00037560 | SINAPI | PLACA DE SINALIZACAO DE SEGURANCA CONTRA INCENDIO - ALERTA, TRIANGULAR, BASE DE *30* CM, EM PVC *2* MM ANTI-CHAMAS (SIMBOLOS, CORES E PICTOGRAMAS CONFORME NBR 16820) | Material |  | UN | 1 | 43.11 | 43.11
|  |  |  | MO sem LS => | 5.34 | LS => | 0 | MO com LS => | 5.34
|  |  |  | Valor do BDI => | 12.6 |  | Valor com BDI => |  | 63.03
[6 empty] | Quant. => | 1,00 | Preço Total => | 63.03
14 |  |  | SISTEMA DE PROTEÇÃO CONTRA INCÊNDIO | [5 empty] | 28003.06
14.1 | Código | Banco | Descrição | Tipo |  | Und | Quant. | Valor Unit | Total
Composição | 101907 | SINAPI | EXTINTOR DE INCÊNDIO PORTÁTIL COM CARGA DE CO2 DE 6 KG, CLASSE BC - FORNECIMENTO E INSTALAÇÃO. AF_10/2020_PE | INES - INSTALAÇÕES ESPECIAIS |  | UN | 1 | 820 | 820
Composição Auxiliar | 88267 | SINAPI | ENCANADOR OU BOMBEIRO HIDRÁULICO COM ENCARGOS COMPLEMENTARES | SEDI - SERVIÇOS DIVERSOS |  | H | 0.4574 | 27.59 | 12.61
Composição Auxiliar | 88248 | SINAPI | AUXILIAR DE ENCANADOR OU BOMBEIRO HIDRÁULICO COM ENCARGOS COMPLEMENTARES | SEDI - SERVIÇOS DIVERSOS |  | H | 0.4574 | 24.04 | 10.99
Insumo | 00004350 | SINAPI | BUCHA DE NYLON, DIAMETRO DO FURO 8 MM, COMPRIMENTO 40 MM, COM PARAFUSO DE ROSCA SOBERBA, CABECA CHATA, FENDA SIMPLES, 4,8 X 50 MM | Material |  | UN | 2 | 0.7 | 1.4
Insumo | 00010889 | SINAPI | EXTINTOR DE INCENDIO PORTATIL COM CARGA DE GAS CARBONICO CO2 DE 6 KG, CLASSE BC | Material |  | UN | 1 | 795 | 795
|  |  |  | MO sem LS => | 15.04 | LS => | 0 | MO com LS => | 15.04
|  |  |  | Valor do BDI => | 205 |  | Valor com BDI => |  | 1025
[6 empty] | Quant. => | 8,00 | Preço Total => | 8200
14.2 | Código | Banco | Descrição | Tipo |  | Und | Quant. | Valor Unit | Total
Composição | 101907 | SINAPI | EXTINTOR DE INCÊNDIO PORTÁTIL COM CARGA DE CO2 DE 6 KG, CLASSE BC - FORNECIMENTO E INSTALAÇÃO. AF_10/2020_PE | INES - INSTALAÇÕES ESPECIAIS |  | UN | 1 | 820 | 820
Composição Auxiliar | 88267 | SINAPI | ENCANADOR OU BOMBEIRO HIDRÁULICO COM ENCARGOS COMPLEMENTARES | SEDI - SERVIÇOS DIVERSOS |  | H | 0.4574 | 27.59 | 12.61
Composição Auxiliar | 88248 | SINAPI | AUXILIAR DE ENCANADOR OU BOMBEIRO HIDRÁULICO COM ENCARGOS COMPLEMENTARES | SEDI - SERVIÇOS DIVERSOS |  | H | 0.4574 | 24.04 | 10.99
Insumo | 00004350 | SINAPI | BUCHA DE NYLON, DIAMETRO DO FURO 8 MM, COMPRIMENTO 40 MM, COM PARAFUSO DE ROSCA SOBERBA, CABECA CHATA, FENDA SIMPLES, 4,8 X 50 MM | Material |  | UN | 2 | 0.7 | 1.4
Insumo | 00010889 | SINAPI | EXTINTOR DE INCENDIO PORTATIL COM CARGA DE GAS CARBONICO CO2 DE 6 KG, CLASSE BC | Material |  | UN | 1 | 795 | 795
|  |  |  | MO sem LS => | 15.04 | LS => | 0 | MO com LS => | 15.04
|  |  |  | Valor do BDI => | 205 |  | Valor com BDI => |  | 1025
[6 empty] | Quant. => | 2,00 | Preço Total => | 2050
14.3 | Código | Banco | Descrição | Tipo |  | Und | Quant. | Valor Unit | Total
Composição | 1053 | ORSE | Adaptador de pvc rígido soldável c/ flanges livres p/ caixa de água diâm = 75mm x 21/2" | Tubos e Conexões de PVC Rígido Soldável |  | un | 1 | 212.27 | 212.27
Item | Código | Banco | Descrição | Tipo |  | Und | Quant. | Valor Unit | Total
Composição | 10554 | ORSE | Encargos Complementares - Encanador | Provisórios |  | h | 0.185 | 3,81 | 0,70
Composição | 10549 | ORSE | Encargos Complementares - Servente | Provisórios |  | h | 0.185 | 3,88 | 0,71
Insumo | 00000083/SINAPI | ORSE | Adaptador pvc, soldavel, com flanges livres, 75 mm x 2 1/2", para caixa d'agua | Material |  | un | 1 | 201,06 | 201,06
Insumo | 00006111/SINAPI | ORSE | Servente de obras (horista) | Mão de Obra |  | h | 0.185 | 14,58 | 2,69
Insumo | 2036 | ORSE | Solucao limpadora pvc | Material |  | l | 0.026 | 69,74 | 1,81
Insumo | 00002696/SINAPI | ORSE | Encanador ou bombeiro hidraulico (horista) | Mão de Obra |  | h | 0.185 | 19,02 | 3,51
Insumo | 981 | ORSE | Fita veda rosca 18mm | Material |  | m | 2.36 | 0,26 | 0,61
Insumo | 138 | ORSE | Adesivo pvc em frasco de 850 gramas | Material |  | kg | 0.017 | 72,41 | 1,23
Detalhamento de Cálculo ORSE
Item | Código | Banco | Descrição | Tipo |  | Und | Quant. | Valor Unit | Total
Insumo | 00012895/SINAPI | ORSE | Capacete de seguranca aba frontal com suspensao de polietileno, sem jugular (classe b) | Material |  | un | 0.000222 | 14,00 | 0,00
Insumo | 00012893/SINAPI | ORSE | Bota de seguranca com biqueira de aco e colarinho acolchoado | Material |  | par | 0.000296 | 76,67 | 0,02
Insumo | 00012894/SINAPI | ORSE | Capa para chuva em pvc com forro de poliester, com capuz (amarela ou azul) | Material |  | un | 7.4e-05 | 20,85 | 0,00
Insumo | 11255 | ORSE | Tarracha para tubos PVC de 1" | Material |  | un | 0.000111 | 49,00 | 0,00
Insumo | 10517 | ORSE | Exames admissionais/demissionais (checkup) | Serviços |  | cj | 0.000148 | 300,00 | 0,04
Insumo | 11253 | ORSE | Tarracha para tubos PVC de 1/2" | Material |  | un | 0.0002035 | 29,00 | 0,00
Insumo | 11254 | ORSE | Tarracha para tubos PVC de 3/4" | Material |  | un | 0.0001295 | 27,49 | 0,00
Insumo | 1651 | ORSE | Óculos branco proteção | Material |  | pr | 0.000296 | 7,00 | 0,00
Insumo | 11257 | ORSE | Tarracha para tubos PVC de 1 1/4" | Material |  | un | 7.4e-05 | 32,30 | 0,00
Insumo | 10362 | ORSE | Seguro de vida e acidente em grupo | Serviços |  | un | 0.001665 | 12,54 | 0,02
Insumo | 10596 | ORSE | Protetor auricular | Material |  | un | 0.001665 | 4,93 | 0,00
Insumo | 10593 | ORSE | Praio simples 30cm | Material |  | un | 1.85e-05 | 19,57 | 0,00
Insumo | 941 | ORSE | Fardamento com mangas curta | Material |  | un | 0.000555 | 198,07 | 0,10
Insumo | 10592 | ORSE | Lima chata 12" | Material |  | un | 1.85e-05 | 37,66 | 0,00
Insumo | 2378 | ORSE | Vale transporte | Material |  | un | 0.029507 | 4,50 | 0,13
Insumo | 10599 | ORSE | Protetor solar fps 30 com 120ml | Material |  | un | 0.000666 | 18,00 | 0,01
Insumo | 10492 | ORSE | Cesta Básica | Material |  | un | 0.001665 | 205,00 | 0,34
Insumo | 00012892/SINAPI | ORSE | Luva raspa de couro, cano curto (punho *7* cm) | Material |  | par | 0.000851 | 11,28 | 0,00
Insumo | 10761 | ORSE | Refeição - café da manhã ( café com leite e dois pães com manteiga) | Serviços |  | un | 0.037666 | 5,00 | 0,18
Insumo | 11256 | ORSE | Tarracha para tubos PVC de 1 1/2" | Material |  | un | 7.4e-05 | 60,00 | 0,00
Insumo | 158 | ORSE | Almoço (Participação do empregador) | Material |  | un | 0.037666 | 14,00 | 0,52
Insumo | 4728 | ORSE | Talhadeira chata 10" | Material |  | un | 5.55e-05 | 18,58 | 0,00
Insumo | 10788 | ORSE | Pá quadrada | Material |  | un | 3.7e-05 | 36,90 | 0,00
Insumo | 4729 | ORSE | Marreta 1 kg com cabo | Material |  | un | 1.85e-05 | 37,80 | 0,00
Insumo | 00002711/SINAPI | ORSE | Carrinho de mao, em aco, com capacidade de *45 a 65* l / *100* kg, pneu com camara | Material |  | un | 3.7e-05 | 172,23 | 0,00
Insumo | 00000083/SINAPI | ORSE | Adaptador pvc, soldavel, com flanges livres, 75 mm x 2 1/2", para caixa d'agua | Material |  | un | 1 | 201,06 | 201,06
Insumo | 00006111/SINAPI | ORSE | Servente de obras (horista) | Mão de Obra |  | h | 0.185 | 14,58 | 2,69
Insumo | 2036 | ORSE | Solucao limpadora pvc | Material |  | l | 0.026 | 69,74 | 1,81
Insumo | 00002696/SINAPI | ORSE | Encanador ou bombeiro hidraulico (horista) | Mão de Obra |  | h | 0.185 | 19,02 | 3,51
Insumo | 981 | ORSE | Fita veda rosca 18mm | Material |  | m | 2.36 | 0,26 | 0,61
Insumo | 138 | ORSE | Adesivo pvc em frasco de 850 gramas | Material |  | kg | 0.017 | 72,41 | 1,23
|  |  |  | MO sem LS => | 6.2 | LS => | 0 | MO com LS => | 6.2
|  |  |  | Valor do BDI => | 53.06 |  | Valor com BDI => |  | 265.33
[6 empty] | Quant. => | 1,00 | Preço Total => | 265.33
14.4 | Código | Banco | Descrição | Tipo |  | Und | Quant. | Valor Unit | Total
Composição | 94499 | SINAPI | REGISTRO DE GAVETA BRUTO, LATÃO, ROSCÁVEL, 2 1/2" - FORNECIMENTO E INSTALAÇÃO. AF_08/2021 | Válvulas e Registros para Sistemas Prediais |  | UN | 1 | 209.87 | 209.87
Composição Auxiliar | 88267 | SINAPI | ENCANADOR OU BOMBEIRO HIDRÁULICO COM ENCARGOS COMPLEMENTARES | SEDI - SERVIÇOS DIVERSOS |  | H | 0.4546 | 27.59 | 12.54
Composição Auxiliar | 88248 | SINAPI | AUXILIAR DE ENCANADOR OU BOMBEIRO HIDRÁULICO COM ENCARGOS COMPLEMENTARES | SEDI - SERVIÇOS DIVERSOS |  | H | 0.4546 | 24.04 | 10.92
Insumo | 00006011 | SINAPI | REGISTRO GAVETA BRUTO EM LATAO FORJADO, BITOLA 2 1/2" | Material |  | UN | 1 | 186.2 | 186.2
Insumo | 00003148 | SINAPI | FITA VEDA ROSCA, EM PTFE, ROLO DE 18 MM X 50 M (L X C) | Material |  | UN | 0.0302 | 7.26 | 0.21
|  |  |  | MO sem LS => | 14.94 | LS => | 0 | MO com LS => | 14.94
|  |  |  | Valor do BDI => | 52.46 |  | Valor com BDI => |  | 262.33
[6 empty] | Quant. => | 3,00 | Preço Total => | 786.99
14.5 | Código | Banco | Descrição | Tipo |  | Und | Quant. | Valor Unit | Total
Composição | 200635 | SEDOP | Caixa de incendio c/ mangueira e acessorios | 0 |  | un | 1 | 1545.07 | 1545.07
Composição Auxiliar | 280008 | SEDOP | AUXILIAR DE ENCANADOR OU BOMBEIRO HIDRÁULICO COM ENCARGOSCOMPLEMENTARES | 0 |  | h | 4.65 | 25.52 | 118.66
Composição Auxiliar | 280016 | SEDOP | ENCANADOR OU BOMBEIRO HIDRÁULICO COM ENCARGOSCOMPLEMENTARES | 0 |  | h | 4.65 | 31.4 | 146.01
Insumo | H00270 | SEDOP | Abrigo p/ mangueira 45x75x17cm (INC) | Material |  | un | 1 | 345 | 345
Insumo | H00273 | SEDOP | Mangueira de fibra sintetica tipo ER-15m (INC) | Material |  | un | 1 | 380 | 380
Insumo | H00279 | SEDOP | Chave engate rapido | Material |  | un | 1 | 20 | 20
Insumo | H00271 | SEDOP | Registro globo angular 45 x 2 1/2" (INC) | Material |  | un | 1 | 195 | 195
Insumo | H00055 | SEDOP | Fita de vedacao | Material |  | m | 1.41 | 0.29 | 0.4
Insumo | H00272 | SEDOP | Adaptador de 2 1/2 x 1 1/2" (INC) | Material |  | un | 1 | 60 | 60
Insumo | H00280 | SEDOP | Tampao cego c/ corrente 2 1/2" para hidrante | Material |  | un | 1 | 110 | 110
Insumo | H00274 | SEDOP | Esguicho conico 1 1/2" x 3/16mm (INC) | Material |  | un | 1 | 170 | 170
|  |  |  | MO sem LS => | 179.2 | LS => | 0 | MO com LS => | 179.2
|  |  |  | Valor do BDI => | 386.26 |  | Valor com BDI => |  | 1931.33
[6 empty] | Quant. => | 2,00 | Preço Total => | 3862.66
14.6 | Código | Banco | Descrição | Tipo |  | Und | Quant. | Valor Unit | Total
Composição | 92896 | SINAPI | UNIÃO, EM FERRO GALVANIZADO, DN 65 (2 1/2"), CONEXÃO ROSQUEADA, INSTALADO EM REDE DE ALIMENTAÇÃO PARA HIDRANTE - FORNECIMENTO E INSTALAÇÃO. AF_10/2020 | Instalações de Gás e Incêndio em Aço e Ferro Galvanizado |  | UN | 1 | 214.1 | 214.1
Composição Auxiliar | 88267 | SINAPI | ENCANADOR OU BOMBEIRO HIDRÁULICO COM ENCARGOS COMPLEMENTARES | SEDI - SERVIÇOS DIVERSOS |  | H | 0.736 | 27.59 | 20.3
Composição Auxiliar | 88248 | SINAPI | AUXILIAR DE ENCANADOR OU BOMBEIRO HIDRÁULICO COM ENCARGOS COMPLEMENTARES | SEDI - SERVIÇOS DIVERSOS |  | H | 0.736 | 24.04 | 17.69
Insumo | 00003148 | SINAPI | FITA VEDA ROSCA, EM PTFE, ROLO DE 18 MM X 50 M (L X C) | Material |  | UN | 0.03 | 7.26 | 0.21
Insumo | 00009889 | SINAPI | UNIAO DE FERRO GALVANIZADO, COM ROSCA BSP, COM ASSENTO PLANO, DE 2 1/2" | Material |  | UN | 1 | 175.66 | 175.66
Insumo | 00007307 | SINAPI | FUNDO ANTICORROSIVO PARA METAIS FERROSOS (ZARCAO) | Material |  | L | 0.007 | 35.2 | 0.24
|  |  |  | MO sem LS => | 24.19 | LS => | 0 | MO com LS => | 24.19
|  |  |  | Valor do BDI => | 53.52 |  | Valor com BDI => |  | 267.62
[6 empty] | Quant. => | 2,00 | Preço Total => | 535.24
14.7 | Código | Banco | Descrição | Tipo |  | Und | Quant. | Valor Unit | Total
Composição | 103019 | SINAPI | REGISTRO OU VÁLVULA GLOBO ANGULAR EM LATÃO, PARA HIDRANTES EM INSTALAÇÃO PREDIAL DE INCÊNDIO, 45 GRAUS, 2 1/2" - FORNECIMENTO E INSTALAÇÃO. AF_08/2021 | Válvulas e Registros para Sistemas Prediais |  | UN | 1 | 244.67 | 244.67
Composição Auxiliar | 88248 | SINAPI | AUXILIAR DE ENCANADOR OU BOMBEIRO HIDRÁULICO COM ENCARGOS COMPLEMENTARES | SEDI - SERVIÇOS DIVERSOS |  | H | 0.4546 | 24.04 | 10.92
Composição Auxiliar | 88267 | SINAPI | ENCANADOR OU BOMBEIRO HIDRÁULICO COM ENCARGOS COMPLEMENTARES | SEDI - SERVIÇOS DIVERSOS |  | H | 0.4546 | 27.59 | 12.54
Insumo | 00003148 | SINAPI | FITA VEDA ROSCA, EM PTFE, ROLO DE 18 MM X 50 M (L X C) | Material |  | UN | 0.0302 | 7.26 | 0.21
Insumo | 00010904 | SINAPI | REGISTRO OU VALVULA GLOBO ANGULAR EM LATAO, PARA HIDRANTES EM INSTALACAO PREDIAL DE INCENDIO, 45 GRAUS, DIAMETRO DE 2 1/2", COM VOLANTE, CLASSE DE PRESSAO DE ATE 200 PSI | Material |  | UN | 1 | 221 | 221
|  |  |  | MO sem LS => | 14.94 | LS => | 0 | MO com LS => | 14.94
|  |  |  | Valor do BDI => | 61.16 |  | Valor com BDI => |  | 305.83
[6 empty] | Quant. => | 3,00 | Preço Total => | 917.49
14.8 | Código | Banco | Descrição | Tipo |  | Und | Quant. | Valor Unit | Total
Composição | CPU FNDE 47 | Próprio | "Tampao cego com corrente tipo storz 1 1/2""" | SEDI - SERVIÇOS DIVERSOS |  | UN | 1 | 80.43 | 80.43
Insumo | .FNDE 47 | Próprio | "Tampao cego com corrente tipo storz 1 1/2""" | Serviços |  | UN | 1 | 80.43 | 80.43
|  |  |  | MO sem LS => | 0 | LS => | 0 | MO com LS => | 0
|  |  |  | Valor do BDI => | 20.1 |  | Valor com BDI => |  | 100.53
[6 empty] | Quant. => | 3,00 | Preço Total => | 301.59
14.9 | Código | Banco | Descrição | Tipo |  | Und | Quant. | Valor Unit | Total
Composição | PAV-CD30 | Próprio | SINAPI (84798) - TAMPAO FOFO P/ CAIXA R1 PADRAO TELEBRAS COMPLETO - FORNECIMENTO E INSTALACAO | INES - INSTALAÇÕES ESPECIAIS |  | UN | 1 | 367.16 | 367.16
Composição Auxiliar | 88309 | SINAPI | PEDREIRO COM ENCARGOS COMPLEMENTARES | SEDI - SERVIÇOS DIVERSOS |  | H | 1.5 | 28.29 | 42.43
Composição Auxiliar | 88316 | SINAPI | SERVENTE COM ENCARGOS COMPLEMENTARES | SEDI - SERVIÇOS DIVERSOS |  | H | 1.5 | 23.43 | 35.14
Composição Auxiliar | 87316 | SINAPI | ARGAMASSA TRAÇO 1:4 (EM VOLUME DE CIMENTO E AREIA GROSSA ÚMIDA) PARA CHAPISCO CONVENCIONAL, PREPARO MECÂNICO COM BETONEIRA 400 L. AF_08/2019 | SEDI - SERVIÇOS DIVERSOS |  | m³ | 0.0045 | 573.21 | 2.57
Insumo | 00014112 | SINAPI | TAMPAO FOFO SIMPLES COM BASE / REQUADRO, CLASSE A15 CARGA MAX. 1,5 T, 400 X 600 MM (COM INSCRICAO EM RELEVO DO TIPO DE REDE) | Material |  | UN | 1 | 287.02 | 287.02
|  |  |  | MO sem LS => | 48.07 | LS => | 0 | MO com LS => | 48.07
|  |  |  | Valor do BDI => | 91.79 |  | Valor com BDI => |  | 458.95
[6 empty] | Quant. => | 1,00 | Preço Total => | 458.95
14.10 | Código | Banco | Descrição | Tipo |  | Und | Quant. | Valor Unit | Total
Composição | 94499 | SINAPI | REGISTRO DE GAVETA BRUTO, LATÃO, ROSCÁVEL, 2 1/2" - FORNECIMENTO E INSTALAÇÃO. AF_08/2021 | Válvulas e Registros para Sistemas Prediais |  | UN | 1 | 209.87 | 209.87
Composição Auxiliar | 88267 | SINAPI | ENCANADOR OU BOMBEIRO HIDRÁULICO COM ENCARGOS COMPLEMENTARES | SEDI - SERVIÇOS DIVERSOS |  | H | 0.4546 | 27.59 | 12.54
Composição Auxiliar | 88248 | SINAPI | AUXILIAR DE ENCANADOR OU BOMBEIRO HIDRÁULICO COM ENCARGOS COMPLEMENTARES | SEDI - SERVIÇOS DIVERSOS |  | H | 0.4546 | 24.04 | 10.92
Insumo | 00006011 | SINAPI | REGISTRO GAVETA BRUTO EM LATAO FORJADO, BITOLA 2 1/2" | Material |  | UN | 1 | 186.2 | 186.2
Insumo | 00003148 | SINAPI | FITA VEDA ROSCA, EM PTFE, ROLO DE 18 MM X 50 M (L X C) | Material |  | UN | 0.0302 | 7.26 | 0.21
|  |  |  | MO sem LS => | 14.94 | LS => | 0 | MO com LS => | 14.94
|  |  |  | Valor do BDI => | 52.46 |  | Valor com BDI => |  | 262.33
[6 empty] | Quant. => | 5,00 | Preço Total => | 1311.65
14.11 | Código | Banco | Descrição | Tipo |  | Und | Quant. | Valor Unit | Total
Composição | 99632 | SINAPI | VÁLVULA DE RETENÇÃO VERTICAL, DE BRONZE, ROSCÁVEL, 2" - FORNECIMENTO E INSTALAÇÃO. AF_08/2021 | Válvulas e Registros para Sistemas Prediais |  | UN | 1 | 249.55 | 249.55
Composição Auxiliar | 88267 | SINAPI | ENCANADOR OU BOMBEIRO HIDRÁULICO COM ENCARGOS COMPLEMENTARES | SEDI - SERVIÇOS DIVERSOS |  | H | 0.3398 | 27.59 | 9.37
Composição Auxiliar | 88248 | SINAPI | AUXILIAR DE ENCANADOR OU BOMBEIRO HIDRÁULICO COM ENCARGOS COMPLEMENTARES | SEDI - SERVIÇOS DIVERSOS |  | H | 0.3398 | 24.04 | 8.16
Insumo | 00003148 | SINAPI | FITA VEDA ROSCA, EM PTFE, ROLO DE 18 MM X 50 M (L X C) | Material |  | UN | 0.024 | 7.26 | 0.17
Insumo | 00010417 | SINAPI | VALVULA DE RETENCAO VERTICAL, DE BRONZE (PN-16), 2", 200 PSI, EXTREMIDADES COM ROSCA | Material |  | UN | 1 | 231.85 | 231.85
|  |  |  | MO sem LS => | 11.17 | LS => | 0 | MO com LS => | 11.17
|  |  |  | Valor do BDI => | 62.38 |  | Valor com BDI => |  | 311.93
[6 empty] | Quant. => | 3,00 | Preço Total => | 935.79
14.12 | Código | Banco | Descrição | Tipo |  | Und | Quant. | Valor Unit | Total
Composição | 92896 | SINAPI | UNIÃO, EM FERRO GALVANIZADO, DN 65 (2 1/2"), CONEXÃO ROSQUEADA, INSTALADO EM REDE DE ALIMENTAÇÃO PARA HIDRANTE - FORNECIMENTO E INSTALAÇÃO. AF_10/2020 | Instalações de Gás e Incêndio em Aço e Ferro Galvanizado |  | UN | 1 | 214.1 | 214.1
Composição Auxiliar | 88267 | SINAPI | ENCANADOR OU BOMBEIRO HIDRÁULICO COM ENCARGOS COMPLEMENTARES | SEDI - SERVIÇOS DIVERSOS |  | H | 0.736 | 27.59 | 20.3
Composição Auxiliar | 88248 | SINAPI | AUXILIAR DE ENCANADOR OU BOMBEIRO HIDRÁULICO COM ENCARGOS COMPLEMENTARES | SEDI - SERVIÇOS DIVERSOS |  | H | 0.736 | 24.04 | 17.69
Insumo | 00003148 | SINAPI | FITA VEDA ROSCA, EM PTFE, ROLO DE 18 MM X 50 M (L X C) | Material |  | UN | 0.03 | 7.26 | 0.21
Insumo | 00009889 | SINAPI | UNIAO DE FERRO GALVANIZADO, COM ROSCA BSP, COM ASSENTO PLANO, DE 2 1/2" | Material |  | UN | 1 | 175.66 | 175.66
Insumo | 00007307 | SINAPI | FUNDO ANTICORROSIVO PARA METAIS FERROSOS (ZARCAO) | Material |  | L | 0.007 | 35.2 | 0.24
|  |  |  | MO sem LS => | 24.19 | LS => | 0 | MO com LS => | 24.19
|  |  |  | Valor do BDI => | 53.52 |  | Valor com BDI => |  | 267.62
[6 empty] | Quant. => | 4,00 | Preço Total => | 1070.48
14.13 | Código | Banco | Descrição | Tipo |  | Und | Quant. | Valor Unit | Total
Composição | 97599 | SINAPI | LUMINÁRIA DE EMERGÊNCIA, COM 30 LÂMPADAS LED DE 2 W, SEM REATOR - FORNECIMENTO E INSTALAÇÃO. AF_09/2024 | Iluminação Predial e Monitoramento |  | UN | 1 | 22.57 | 22.57
Composição Auxiliar | 88264 | SINAPI | ELETRICISTA COM ENCARGOS COMPLEMENTARES | SEDI - SERVIÇOS DIVERSOS |  | H | 0.1765 | 38.73 | 6.83
Composição Auxiliar | 88247 | SINAPI | AUXILIAR DE ELETRICISTA COM ENCARGOS COMPLEMENTARES | SEDI - SERVIÇOS DIVERSOS |  | H | 0.055156 | 25 | 1.37
Insumo | 00038774 | SINAPI | LUMINARIA DE EMERGENCIA 30 LEDS, POTENCIA 2 W, BATERIA DE LITIO, AUTONOMIA DE 6 HORAS | Material |  | UN | 1 | 14.37 | 14.37
|  |  |  | MO sem LS => | 5.88 | LS => | 0 | MO com LS => | 5.88
|  |  |  | Valor do BDI => | 5.64 |  | Valor com BDI => |  | 28.21
[6 empty] | Quant. => | 56,00 | Preço Total => | 1579.76
14.14 | Código | Banco | Descrição | Tipo |  | Und | Quant. | Valor Unit | Total
Composição | CPU116 | Próprio | SINALIZACAO HORIZONTAL COM TINTA RETRORREFLETIVA A BASE DE RESINA ACRILICA COM MICROESFERAS DE VIDRO | PAVI - PAVIMENTAÇÃO |  | m² | 1 | 26.31 | 26.31
Composição Auxiliar | 88316 | SINAPI | SERVENTE COM ENCARGOS COMPLEMENTARES | SEDI - SERVIÇOS DIVERSOS |  | H | 0.03333 | 23.43 | 0.78
Composição Auxiliar | 5824 | SINAPI | CAMINHÃO TOCO, PBT 16.000 KG, CARGA ÚTIL MÁX. 10.685 KG, DIST. ENTRE EIXOS 4,8 M, POTÊNCIA 189 CV, INCLUSIVE CARROCERIA FIXA ABERTA DE MADEIRA P/ TRANSPORTE GERAL DE CARGA SECA, DIMEN. APROX. 2,5 X 7,00 X 0,50 M - CHP DIURNO. AF_06/2014 | Custos Horários Produtivo e Improdutivo dos Equipamentos |  | CHP | 0.003333 | 238.1 | 0.79
Composição Auxiliar | 95133 | SINAPI | MÁQUINA DEMARCADORA DE FAIXA DE TRÁFEGO À FRIO, AUTOPROPELIDA, POTÊNCIA 38 HP - CHP DIURNO. AF_07/2016 | Custos Horários Produtivo e Improdutivo dos Equipamentos |  | CHP | 0.003333 | 200.13 | 0.66
Insumo | 00005318 | SINAPI | DILUENTE AGUARRAS | Material |  | L | 0.13 | 22 | 2.86
Insumo | 00007348 | SINAPI | TINTA ACRILICA PREMIUM PARA PISO | Material |  | L | 0.03 | 20.57 | 0.61
Insumo | 00007343 | SINAPI | TINTA ACRILICA A BASE DE SOLVENTE, PARA SINALIZACAO HORIZONTAL VIARIA (NBR 11862) | Material |  | L | 0.6 | 23.26 | 13.95
Insumo | 00044478 | SINAPI | MICROESFERAS DE VIDRO PARA SINALIZACAO HORIZONTAL VIARIA, TIPO I-B (PREMIX) - NBR 16184 | Material |  | KG | 0.4 | 16.66 | 6.66
|  |  |  | MO sem LS => | 0.62 | LS => | 0 | MO com LS => | 0.62
|  |  |  | Valor do BDI => | 6.57 |  | Valor com BDI => |  | 32.88
[6 empty] | Quant. => | 12,00 | Preço Total => | 394.56
14.15 | Código | Banco | Descrição | Tipo |  | Und | Quant. | Valor Unit | Total
Composição | 102118 | SINAPI | BOMBA CENTRÍFUGA, TRIFÁSICA, 3 CV OU 2,96 HP, HM 34 A 40 M, Q 8,6 A 14,8 M3/H - FORNECIMENTO E INSTALAÇÃO. AF_12/2020 | Bombas Hidráulicas - Centrífugas, Horizontais e Submersíveis |  | UN | 1 | 2521.54 | 2521.54
Composição Auxiliar | 88248 | SINAPI | AUXILIAR DE ENCANADOR OU BOMBEIRO HIDRÁULICO COM ENCARGOS COMPLEMENTARES | SEDI - SERVIÇOS DIVERSOS |  | H | 2.2774 | 24.04 | 54.74
Composição Auxiliar | 88264 | SINAPI | ELETRICISTA COM ENCARGOS COMPLEMENTARES | SEDI - SERVIÇOS DIVERSOS |  | H | 0.633 | 38.73 | 24.51
Composição Auxiliar | 88247 | SINAPI | AUXILIAR DE ELETRICISTA COM ENCARGOS COMPLEMENTARES | SEDI - SERVIÇOS DIVERSOS |  | H | 0.633 | 25 | 15.82
Composição Auxiliar | 88267 | SINAPI | ENCANADOR OU BOMBEIRO HIDRÁULICO COM ENCARGOS COMPLEMENTARES | SEDI - SERVIÇOS DIVERSOS |  | H | 2.2774 | 27.59 | 62.83
Insumo | 00000736 | SINAPI | BOMBA CENTRIFUGA MOTOR ELETRICO TRIFASICO 2,96HP, DIAMETRO DE SUCCAO X ELEVACAO 1 1/2" X 1 1/4", DIAMETRO DO ROTOR 148 MM, HM/Q: 34 M / 14,80 M3/H A 40 M / 8,60 M3/H | Equipamento para Aquisição Permanente |  | UN | 1 | 2355.76 | 2355.76
Insumo | 00039996 | SINAPI | VERGALHAO ZINCADO ROSCA TOTAL, 1/4" (6,3 MM) | Material |  | M | 0.2 | 4.42 | 0.88
Insumo | 00039997 | SINAPI | PORCA ZINCADA, SEXTAVADA, DIAMETRO 1/4" | Material |  | UN | 4 | 0.33 | 1.32
Insumo | 00011267 | SINAPI | ARRUELA LISA, REDONDA, DE LATAO POLIDO, DIAMETRO NOMINAL 5/8", DIAMETRO EXTERNO = 34 MM, DIAMETRO DO FURO = 17 MM, ESPESSURA = *2,5* MM | Material |  | UN | 4 | 1.42 | 5.68
|  |  |  | MO sem LS => | 102.5 | LS => | 0 | MO com LS => | 102.5
|  |  |  | Valor do BDI => | 630.38 |  | Valor com BDI => |  | 3151.92
[6 empty] | Quant. => | 1,00 | Preço Total => | 3151.92
14.16 | Código | Banco | Descrição | Tipo |  | Und | Quant. | Valor Unit | Total
Composição | 7883 | ORSE | Campainha (alarme) tipo gongo 4" Vcc, p/incendio, ref.Gevi Gamma ou similar | Equipamentos para Combate a Incêndio |  | un | 1 | 271.29 | 271.29
Item | Código | Banco | Descrição | Tipo |  | Und | Quant. | Valor Unit | Total
Composição | 10549 | ORSE | Encargos Complementares - Servente | Provisórios |  | h | 0.6 | 3,88 | 2,32
Insumo | 00002436/SINAPI | ORSE | Eletricista (horista) | Mão de Obra |  | h | 0.6 | 19,02 | 11,41
Insumo | 00006111/SINAPI | ORSE | Servente de obras (horista) | Mão de Obra |  | h | 0.6 | 14,58 | 8,74
Composição | 10552 | ORSE | Encargos Complementares - Eletricista | Provisórios |  | h | 0.6 | 3,74 | 2,24
Insumo | 7743 | ORSE | Campainha (alarme) tipo gongo 4" Vcc, p/incendio, ref.Gevi Gamma ou similar | Material |  | un | 1 | 246,55 | 246,55
Detalhamento de Cálculo ORSE
Item | Código | Banco | Descrição | Tipo |  | Und | Quant. | Valor Unit | Total
Insumo | 941 | ORSE | Fardamento com mangas curta | Material |  | un | 0.0018 | 198,07 | 0,35
Insumo | 10761 | ORSE | Refeição - café da manhã ( café com leite e dois pães com manteiga) | Serviços |  | un | 0.12216 | 5,00 | 0,61
Insumo | 4728 | ORSE | Talhadeira chata 10" | Material |  | un | 0.00018 | 18,58 | 0,00
Insumo | 2378 | ORSE | Vale transporte | Material |  | un | 0.0957 | 4,50 | 0,43
Insumo | 1651 | ORSE | Óculos branco proteção | Material |  | pr | 0.00096 | 7,00 | 0,00
Insumo | 10788 | ORSE | Pá quadrada | Material |  | un | 0.00012 | 36,90 | 0,00
Insumo | 00012892/SINAPI | ORSE | Luva raspa de couro, cano curto (punho *7* cm) | Material |  | par | 0.00276 | 11,28 | 0,03
Insumo | 00012895/SINAPI | ORSE | Capacete de seguranca aba frontal com suspensao de polietileno, sem jugular (classe b) | Material |  | un | 0.00072 | 14,00 | 0,01
Insumo | 10596 | ORSE | Protetor auricular | Material |  | un | 0.0054 | 4,93 | 0,02
Insumo | 4729 | ORSE | Marreta 1 kg com cabo | Material |  | un | 6e-05 | 37,80 | 0,00
Insumo | 10492 | ORSE | Cesta Básica | Material |  | un | 0.0054 | 205,00 | 1,10
Insumo | 00002711/SINAPI | ORSE | Carrinho de mao, em aco, com capacidade de *45 a 65* l / *100* kg, pneu com camara | Material |  | un | 0.00012 | 172,23 | 0,02
Insumo | 00012893/SINAPI | ORSE | Bota de seguranca com biqueira de aco e colarinho acolchoado | Material |  | par | 0.0009 | 76,67 | 0,06
Insumo | 158 | ORSE | Almoço (Participação do empregador) | Material |  | un | 0.12216 | 14,00 | 1,71
Insumo | 10517 | ORSE | Exames admissionais/demissionais (checkup) | Serviços |  | cj | 0.00048 | 300,00 | 0,14
Insumo | 00012894/SINAPI | ORSE | Capa para chuva em pvc com forro de poliester, com capuz (amarela ou azul) | Material |  | un | 0.00024 | 20,85 | 0,00
Insumo | 10599 | ORSE | Protetor solar fps 30 com 120ml | Material |  | un | 0.00216 | 18,00 | 0,03
Insumo | 10362 | ORSE | Seguro de vida e acidente em grupo | Serviços |  | un | 0.0054 | 12,54 | 0,06
Insumo | 00002436/SINAPI | ORSE | Eletricista (horista) | Mão de Obra |  | h | 0.6 | 19,02 | 11,41
Insumo | 00006111/SINAPI | ORSE | Servente de obras (horista) | Mão de Obra |  | h | 0.6 | 14,58 | 8,74
Insumo | 10579 | ORSE | Chave de fenda chata 30 cm | Material |  | un | 0.00012 | 26,89 | 0,00
Insumo | 11240 | ORSE | Alicate com isolamento | Material |  | un | 0.00012 | 47,69 | 0,00
Insumo | 11241 | ORSE | Alicate volt-amperimetro | Material |  | un | 0.00012 | 170,60 | 0,02
Insumo | 11242 | ORSE | Chave inglesa 12" | Material |  | un | 6e-05 | 34,00 | 0,00
Insumo | 7743 | ORSE | Campainha (alarme) tipo gongo 4" Vcc, p/incendio, ref.Gevi Gamma ou similar | Material |  | un | 1 | 246,55 | 246,55
|  |  |  | MO sem LS => | 20.15 | LS => | 0 | MO com LS => | 20.15
|  |  |  | Valor do BDI => | 67.82 |  | Valor com BDI => |  | 339.11
[6 empty] | Quant. => | 1,00 | Preço Total => | 339.11
14.17 | Código | Banco | Descrição | Tipo |  | Und | Quant. | Valor Unit | Total
Composição | C4042 | SEINFRA | ALARME SONORO/VISUAL, SIRENE 120 dB, COM ACIONADOR MANUAL, ALIMENTAÇÃO 220 VAC - INSTALADO | 0 |  | UN | 1 | 224.4 | 224.4
Insumo | I7452 | SEINFRA | ALARME SONORO/VISUAL, SIRENE 120 dB, COM ACIONADOR MANUAL, ALIMENTAÇÃO 220 VAC | Material |  | UN | 1 | 224.4 | 224.4
|  |  |  | MO sem LS => | 0 | LS => | 0 | MO com LS => | 0
|  |  |  | Valor do BDI => | 56.1 |  | Valor com BDI => |  | 280.5
[6 empty] | Quant. => | 2,00 | Preço Total => | 561
14.18 | Código | Banco | Descrição | Tipo |  | Und | Quant. | Valor Unit | Total
Composição | 12884 | ORSE | Placa de sinalizacao, fotoluminescente, 38x19 cm, em pvc , com seta indicativa de sentido (esquerda ou direita) de saída de emergência- Placa S2 | Sinalização Vertical |  | un | 1 | 23.83 | 23.83
Item | Código | Banco | Descrição | Tipo |  | Und | Quant. | Valor Unit | Total
Insumo | 00006111/SINAPI | ORSE | Servente de obras (horista) | Mão de Obra |  | h | 0.2 | 14,58 | 2,91
Composição | 10549 | ORSE | Encargos Complementares - Servente | Provisórios |  | h | 0.2 | 3,88 | 0,77
Insumo | 13651 | ORSE | Placa de sinalizacao, fotoluminescente, 38x19 cm, em pvc , com seta indicativa de sentido (esquerda ou direita) de saída de emergência- Placa S2 | Material |  | un | 1 | 20,19 | 20,19
Detalhamento de Cálculo ORSE
Item | Código | Banco | Descrição | Tipo |  | Und | Quant. | Valor Unit | Total
Insumo | 00006111/SINAPI | ORSE | Servente de obras (horista) | Mão de Obra |  | h | 0.2 | 14,58 | 2,91
Insumo | 941 | ORSE | Fardamento com mangas curta | Material |  | un | 0.0003 | 198,07 | 0,05
Insumo | 10761 | ORSE | Refeição - café da manhã ( café com leite e dois pães com manteiga) | Serviços |  | un | 0.02036 | 5,00 | 0,10
Insumo | 4728 | ORSE | Talhadeira chata 10" | Material |  | un | 6e-05 | 18,58 | 0,00
Insumo | 2378 | ORSE | Vale transporte | Material |  | un | 0.01882 | 4,50 | 0,08
Insumo | 1651 | ORSE | Óculos branco proteção | Material |  | pr | 0.00016 | 7,00 | 0,00
Insumo | 10788 | ORSE | Pá quadrada | Material |  | un | 4e-05 | 36,90 | 0,00
Insumo | 00012892/SINAPI | ORSE | Luva raspa de couro, cano curto (punho *7* cm) | Material |  | par | 0.00046 | 11,28 | 0,00
Insumo | 00012895/SINAPI | ORSE | Capacete de seguranca aba frontal com suspensao de polietileno, sem jugular (classe b) | Material |  | un | 0.00012 | 14,00 | 0,00
Insumo | 10596 | ORSE | Protetor auricular | Material |  | un | 0.0009 | 4,93 | 0,00
Insumo | 4729 | ORSE | Marreta 1 kg com cabo | Material |  | un | 2e-05 | 37,80 | 0,00
Insumo | 10492 | ORSE | Cesta Básica | Material |  | un | 0.0009 | 205,00 | 0,18
Insumo | 00002711/SINAPI | ORSE | Carrinho de mao, em aco, com capacidade de *45 a 65* l / *100* kg, pneu com camara | Material |  | un | 4e-05 | 172,23 | 0,00
Insumo | 00012893/SINAPI | ORSE | Bota de seguranca com biqueira de aco e colarinho acolchoado | Material |  | par | 0.00016 | 76,67 | 0,01
Insumo | 158 | ORSE | Almoço (Participação do empregador) | Material |  | un | 0.02036 | 14,00 | 0,28
Insumo | 10517 | ORSE | Exames admissionais/demissionais (checkup) | Serviços |  | cj | 8e-05 | 300,00 | 0,02
Insumo | 00012894/SINAPI | ORSE | Capa para chuva em pvc com forro de poliester, com capuz (amarela ou azul) | Material |  | un | 4e-05 | 20,85 | 0,00
Insumo | 10599 | ORSE | Protetor solar fps 30 com 120ml | Material |  | un | 0.00036 | 18,00 | 0,00
Insumo | 10362 | ORSE | Seguro de vida e acidente em grupo | Serviços |  | un | 0.0009 | 12,54 | 0,01
Insumo | 13651 | ORSE | Placa de sinalizacao, fotoluminescente, 38x19 cm, em pvc , com seta indicativa de sentido (esquerda ou direita) de saída de emergência- Placa S2 | Material |  | un | 1 | 20,19 | 20,19
|  |  |  | MO sem LS => | 2.91 | LS => | 0 | MO com LS => | 2.91
|  |  |  | Valor do BDI => | 5.95 |  | Valor com BDI => |  | 29.78
[6 empty] | Quant. => | 43,00 | Preço Total => | 1280.54
15 |  |  | INSTALAÇÃO ELÉTRICA | [5 empty] | 384934.88
15.1 |  |  | CENTRO DE DISTRIBUIÇÃO | [5 empty] | 6156.96
15.1.1 | Código | Banco | Descrição | Tipo |  | Und | Quant. | Valor Unit | Total
Composição | 101875 | SINAPI | QUADRO DE DISTRIBUIÇÃO DE ENERGIA EM CHAPA DE AÇO GALVANIZADO, DE EMBUTIR, COM BARRAMENTO TRIFÁSICO, PARA 12 DISJUNTORES DIN 100A - FORNECIMENTO E INSTALAÇÃO. AF_10/2020 | INEL - INSTALAÇÃO ELÉTRICA/ELETRIFICAÇÃO E ILUMINAÇÃO EXTERNA |  | UN | 1 | 338.72 | 338.72
Composição Auxiliar | 88247 | SINAPI | AUXILIAR DE ELETRICISTA COM ENCARGOS COMPLEMENTARES | SEDI - SERVIÇOS DIVERSOS |  | H | 0.4811 | 25 | 12.02
Composição Auxiliar | 87367 | SINAPI | ARGAMASSA TRAÇO 1:1:6 (EM VOLUME DE CIMENTO, CAL E AREIA MÉDIA ÚMIDA) PARA EMBOÇO/MASSA ÚNICA/ASSENTAMENTO DE ALVENARIA DE VEDAÇÃO, PREPARO MANUAL. AF_08/2019 | SEDI - SERVIÇOS DIVERSOS |  | m³ | 0.0117 | 829.25 | 9.7
Composição Auxiliar | 88264 | SINAPI | ELETRICISTA COM ENCARGOS COMPLEMENTARES | SEDI - SERVIÇOS DIVERSOS |  | H | 0.4811 | 38.73 | 18.63
Insumo | 00013393 | SINAPI | QUADRO DE DISTRIBUICAO COM BARRAMENTO TRIFASICO, DE EMBUTIR, EM CHAPA DE ACO GALVANIZADO, PARA 12 DISJUNTORES DIN, 100 A | Material |  | UN | 1 | 298.37 | 298.37
|  |  |  | MO sem LS => | 22.75 | LS => | 0 | MO com LS => | 22.75
|  |  |  | Valor do BDI => | 84.68 |  | Valor com BDI => |  | 423.4
[6 empty] | Quant. => | 3,00 | Preço Total => | 1270.2
15.1.2 | Código | Banco | Descrição | Tipo |  | Und | Quant. | Valor Unit | Total
Composição | 101883 | SINAPI | QUADRO DE DISTRIBUIÇÃO DE ENERGIA EM CHAPA DE AÇO GALVANIZADO, DE EMBUTIR, COM BARRAMENTO TRIFÁSICO, PARA 18 DISJUNTORES DIN 100A - FORNECIMENTO E INSTALAÇÃO. AF_10/2020 | INEL - INSTALAÇÃO ELÉTRICA/ELETRIFICAÇÃO E ILUMINAÇÃO EXTERNA |  | UN | 1 | 463.23 | 463.23
Composição Auxiliar | 87367 | SINAPI | ARGAMASSA TRAÇO 1:1:6 (EM VOLUME DE CIMENTO, CAL E AREIA MÉDIA ÚMIDA) PARA EMBOÇO/MASSA ÚNICA/ASSENTAMENTO DE ALVENARIA DE VEDAÇÃO, PREPARO MANUAL. AF_08/2019 | SEDI - SERVIÇOS DIVERSOS |  | m³ | 0.0134 | 829.25 | 11.11
Composição Auxiliar | 88264 | SINAPI | ELETRICISTA COM ENCARGOS COMPLEMENTARES | SEDI - SERVIÇOS DIVERSOS |  | H | 0.5335 | 38.73 | 20.66
Composição Auxiliar | 88247 | SINAPI | AUXILIAR DE ELETRICISTA COM ENCARGOS COMPLEMENTARES | SEDI - SERVIÇOS DIVERSOS |  | H | 0.5335 | 25 | 13.33
Insumo | 00013395 | SINAPI | QUADRO DE DISTRIBUICAO COM BARRAMENTO TRIFASICO, DE EMBUTIR, EM CHAPA DE ACO GALVANIZADO, PARA 18 DISJUNTORES DIN, 100 A | Material |  | UN | 1 | 418.13 | 418.13
|  |  |  | MO sem LS => | 25.3 | LS => | 0 | MO com LS => | 25.3
|  |  |  | Valor do BDI => | 115.8 |  | Valor com BDI => |  | 579.03
[6 empty] | Quant. => | 2,00 | Preço Total => | 1158.06
15.1.3 | Código | Banco | Descrição | Tipo |  | Und | Quant. | Valor Unit | Total
Composição | 101879 | SINAPI | QUADRO DE DISTRIBUIÇÃO DE ENERGIA EM CHAPA DE AÇO GALVANIZADO, DE EMBUTIR, COM BARRAMENTO TRIFÁSICO, PARA 24 DISJUNTORES DIN 100A - FORNECIMENTO E INSTALAÇÃO. AF_10/2020 | INEL - INSTALAÇÃO ELÉTRICA/ELETRIFICAÇÃO E ILUMINAÇÃO EXTERNA |  | UN | 1 | 485.41 | 485.41
Composição Auxiliar | 88247 | SINAPI | AUXILIAR DE ELETRICISTA COM ENCARGOS COMPLEMENTARES | SEDI - SERVIÇOS DIVERSOS |  | H | 0.5346 | 25 | 13.36
Composição Auxiliar | 88264 | SINAPI | ELETRICISTA COM ENCARGOS COMPLEMENTARES | SEDI - SERVIÇOS DIVERSOS |  | H | 0.5346 | 38.73 | 20.7
Composição Auxiliar | 87367 | SINAPI | ARGAMASSA TRAÇO 1:1:6 (EM VOLUME DE CIMENTO, CAL E AREIA MÉDIA ÚMIDA) PARA EMBOÇO/MASSA ÚNICA/ASSENTAMENTO DE ALVENARIA DE VEDAÇÃO, PREPARO MANUAL. AF_08/2019 | SEDI - SERVIÇOS DIVERSOS |  | m³ | 0.0144 | 829.25 | 11.94
Insumo | 00012039 | SINAPI | QUADRO DE DISTRIBUICAO COM BARRAMENTO TRIFASICO, DE EMBUTIR, EM CHAPA DE ACO GALVANIZADO, PARA 24 DISJUNTORES DIN, 100 A | Material |  | UN | 1 | 439.41 | 439.41
|  |  |  | MO sem LS => | 25.5 | LS => | 0 | MO com LS => | 25.5
|  |  |  | Valor do BDI => | 121.35 |  | Valor com BDI => |  | 606.76
[6 empty] | Quant. => | 3,00 | Preço Total => | 1820.28
15.1.4 | Código | Banco | Descrição | Tipo |  | Und | Quant. | Valor Unit | Total
Composição | 97362 | SINAPI | QUADRO DE MEDIÇÃO GERAL DE ENERGIA PARA BARRAMENTO BLINDADO COM 4 MEDIDORES - FORNECIMENTO E INSTALAÇÃO. AF_10/2020 | INEL - INSTALAÇÃO ELÉTRICA/ELETRIFICAÇÃO E ILUMINAÇÃO EXTERNA |  | UN | 1 | 1526.74 | 1526.74
Composição Auxiliar | 88264 | SINAPI | ELETRICISTA COM ENCARGOS COMPLEMENTARES | SEDI - SERVIÇOS DIVERSOS |  | H | 0.8484 | 38.73 | 32.85
Composição Auxiliar | 88247 | SINAPI | AUXILIAR DE ELETRICISTA COM ENCARGOS COMPLEMENTARES | SEDI - SERVIÇOS DIVERSOS |  | H | 0.8484 | 25 | 21.21
Insumo | 00001068 | SINAPI | CAIXA PARA MEDICAO COLETIVA TIPO L, PADRAO BIFASICO OU TRIFASICO, PARA ATE 4 MEDIDORES, SEM BARRAMENTO E COM PORTAS INFERIOR E SUPERIOR | Material |  | UN | 1 | 1472.68 | 1472.68
|  |  |  | MO sem LS => | 37.01 | LS => | 0 | MO com LS => | 37.01
|  |  |  | Valor do BDI => | 381.68 |  | Valor com BDI => |  | 1908.42
[6 empty] | Quant. => | 1,00 | Preço Total => | 1908.42
15.2 |  |  | DISJUNTORES | [5 empty] | 17993.8
15.2.1 | Código | Banco | Descrição | Tipo |  | Und | Quant. | Valor Unit | Total
Composição | 93653 | SINAPI | DISJUNTOR MONOPOLAR TIPO DIN, CORRENTE NOMINAL DE 10A - FORNECIMENTO E INSTALAÇÃO. AF_10/2020 | INEL - INSTALAÇÃO ELÉTRICA/ELETRIFICAÇÃO E ILUMINAÇÃO EXTERNA |  | UN | 1 | 11.94 | 11.94
Composição Auxiliar | 88247 | SINAPI | AUXILIAR DE ELETRICISTA COM ENCARGOS COMPLEMENTARES | SEDI - SERVIÇOS DIVERSOS |  | H | 0.0352 | 25 | 0.88
Composição Auxiliar | 88264 | SINAPI | ELETRICISTA COM ENCARGOS COMPLEMENTARES | SEDI - SERVIÇOS DIVERSOS |  | H | 0.0352 | 38.73 | 1.36
Insumo | 00034653 | SINAPI | DISJUNTOR TERMOMAGNETICO PARA TRILHO DIN (IEC), MONOPOLAR, 6 - 32 A | Material |  | UN | 1 | 8.82 | 8.82
Insumo | 00001570 | SINAPI | TERMINAL A COMPRESSAO EM COBRE ESTANHADO PARA CABO 2,5 MM2, 1 FURO E 1 COMPRESSAO, PARA PARAFUSO DE FIXACAO M5 | Material |  | UN | 1 | 0.88 | 0.88
|  |  |  | MO sem LS => | 1.52 | LS => | 0 | MO com LS => | 1.52
|  |  |  | Valor do BDI => | 2.98 |  | Valor com BDI => |  | 14.92
[6 empty] | Quant. => | 56,00 | Preço Total => | 835.52
15.2.2 | Código | Banco | Descrição | Tipo |  | Und | Quant. | Valor Unit | Total
Composição | 93654 | SINAPI | DISJUNTOR MONOPOLAR TIPO DIN, CORRENTE NOMINAL DE 16A - FORNECIMENTO E INSTALAÇÃO. AF_10/2020 | INEL - INSTALAÇÃO ELÉTRICA/ELETRIFICAÇÃO E ILUMINAÇÃO EXTERNA |  | UN | 1 | 12.73 | 12.73
Composição Auxiliar | 88247 | SINAPI | AUXILIAR DE ELETRICISTA COM ENCARGOS COMPLEMENTARES | SEDI - SERVIÇOS DIVERSOS |  | H | 0.0476 | 25 | 1.19
Composição Auxiliar | 88264 | SINAPI | ELETRICISTA COM ENCARGOS COMPLEMENTARES | SEDI - SERVIÇOS DIVERSOS |  | H | 0.0476 | 38.73 | 1.84
Insumo | 00034653 | SINAPI | DISJUNTOR TERMOMAGNETICO PARA TRILHO DIN (IEC), MONOPOLAR, 6 - 32 A | Material |  | UN | 1 | 8.82 | 8.82
Insumo | 00001570 | SINAPI | TERMINAL A COMPRESSAO EM COBRE ESTANHADO PARA CABO 2,5 MM2, 1 FURO E 1 COMPRESSAO, PARA PARAFUSO DE FIXACAO M5 | Material |  | UN | 1 | 0.88 | 0.88
|  |  |  | MO sem LS => | 2.07 | LS => | 0 | MO com LS => | 2.07
|  |  |  | Valor do BDI => | 3.18 |  | Valor com BDI => |  | 15.91
[6 empty] | Quant. => | 12,00 | Preço Total => | 190.92
15.2.3 | Código | Banco | Descrição | Tipo |  | Und | Quant. | Valor Unit | Total
Composição | 93654 | SINAPI | DISJUNTOR MONOPOLAR TIPO DIN, CORRENTE NOMINAL DE 16A - FORNECIMENTO E INSTALAÇÃO. AF_10/2020 | INEL - INSTALAÇÃO ELÉTRICA/ELETRIFICAÇÃO E ILUMINAÇÃO EXTERNA |  | UN | 1 | 12.73 | 12.73
Composição Auxiliar | 88247 | SINAPI | AUXILIAR DE ELETRICISTA COM ENCARGOS COMPLEMENTARES | SEDI - SERVIÇOS DIVERSOS |  | H | 0.0476 | 25 | 1.19
Composição Auxiliar | 88264 | SINAPI | ELETRICISTA COM ENCARGOS COMPLEMENTARES | SEDI - SERVIÇOS DIVERSOS |  | H | 0.0476 | 38.73 | 1.84
Insumo | 00034653 | SINAPI | DISJUNTOR TERMOMAGNETICO PARA TRILHO DIN (IEC), MONOPOLAR, 6 - 32 A | Material |  | UN | 1 | 8.82 | 8.82
Insumo | 00001570 | SINAPI | TERMINAL A COMPRESSAO EM COBRE ESTANHADO PARA CABO 2,5 MM2, 1 FURO E 1 COMPRESSAO, PARA PARAFUSO DE FIXACAO M5 | Material |  | UN | 1 | 0.88 | 0.88
|  |  |  | MO sem LS => | 2.07 | LS => | 0 | MO com LS => | 2.07
|  |  |  | Valor do BDI => | 3.18 |  | Valor com BDI => |  | 15.91
[6 empty] | Quant. => | 4,00 | Preço Total => | 63.64
15.2.4 | Código | Banco | Descrição | Tipo |  | Und | Quant. | Valor Unit | Total
Composição | 93655 | SINAPI | DISJUNTOR MONOPOLAR TIPO DIN, CORRENTE NOMINAL DE 20A - FORNECIMENTO E INSTALAÇÃO. AF_10/2020 | INEL - INSTALAÇÃO ELÉTRICA/ELETRIFICAÇÃO E ILUMINAÇÃO EXTERNA |  | UN | 1 | 14.17 | 14.17
Composição Auxiliar | 88264 | SINAPI | ELETRICISTA COM ENCARGOS COMPLEMENTARES | SEDI - SERVIÇOS DIVERSOS |  | H | 0.0663 | 38.73 | 2.56
Composição Auxiliar | 88247 | SINAPI | AUXILIAR DE ELETRICISTA COM ENCARGOS COMPLEMENTARES | SEDI - SERVIÇOS DIVERSOS |  | H | 0.0663 | 25 | 1.65
Insumo | 00001571 | SINAPI | TERMINAL A COMPRESSAO EM COBRE ESTANHADO PARA CABO 4 MM2, 1 FURO E 1 COMPRESSAO, PARA PARAFUSO DE FIXACAO M5 | Material |  | UN | 1 | 1.14 | 1.14
Insumo | 00034653 | SINAPI | DISJUNTOR TERMOMAGNETICO PARA TRILHO DIN (IEC), MONOPOLAR, 6 - 32 A | Material |  | UN | 1 | 8.82 | 8.82
|  |  |  | MO sem LS => | 2.89 | LS => | 0 | MO com LS => | 2.89
|  |  |  | Valor do BDI => | 3.54 |  | Valor com BDI => |  | 17.71
[6 empty] | Quant. => | 3,00 | Preço Total => | 53.13
15.2.5 | Código | Banco | Descrição | Tipo |  | Und | Quant. | Valor Unit | Total
Composição | 93660 | SINAPI | DISJUNTOR BIPOLAR TIPO DIN, CORRENTE NOMINAL DE 10A - FORNECIMENTO E INSTALAÇÃO. AF_10/2020 | INEL - INSTALAÇÃO ELÉTRICA/ELETRIFICAÇÃO E ILUMINAÇÃO EXTERNA |  | UN | 1 | 56.82 | 56.82
Composição Auxiliar | 88264 | SINAPI | ELETRICISTA COM ENCARGOS COMPLEMENTARES | SEDI - SERVIÇOS DIVERSOS |  | H | 0.0703 | 38.73 | 2.72
Composição Auxiliar | 88247 | SINAPI | AUXILIAR DE ELETRICISTA COM ENCARGOS COMPLEMENTARES | SEDI - SERVIÇOS DIVERSOS |  | H | 0.0703 | 25 | 1.75
Insumo | 00001570 | SINAPI | TERMINAL A COMPRESSAO EM COBRE ESTANHADO PARA CABO 2,5 MM2, 1 FURO E 1 COMPRESSAO, PARA PARAFUSO DE FIXACAO M5 | Material |  | UN | 2 | 0.88 | 1.76
Insumo | 00034616 | SINAPI | DISJUNTOR TERMOMAGNETICO PARA TRILHO DIN (IEC), BIPOLAR, 6 - 32 A | Material |  | UN | 1 | 50.59 | 50.59
|  |  |  | MO sem LS => | 3.06 | LS => | 0 | MO com LS => | 3.06
|  |  |  | Valor do BDI => | 14.2 |  | Valor com BDI => |  | 71.02
[6 empty] | Quant. => | 2,00 | Preço Total => | 142.04
15.2.6 | Código | Banco | Descrição | Tipo |  | Und | Quant. | Valor Unit | Total
Composição | 93661 | SINAPI | DISJUNTOR BIPOLAR TIPO DIN, CORRENTE NOMINAL DE 16A - FORNECIMENTO E INSTALAÇÃO. AF_10/2020 | INEL - INSTALAÇÃO ELÉTRICA/ELETRIFICAÇÃO E ILUMINAÇÃO EXTERNA |  | UN | 1 | 58.41 | 58.41
Composição Auxiliar | 88264 | SINAPI | ELETRICISTA COM ENCARGOS COMPLEMENTARES | SEDI - SERVIÇOS DIVERSOS |  | H | 0.0952 | 38.73 | 3.68
Composição Auxiliar | 88247 | SINAPI | AUXILIAR DE ELETRICISTA COM ENCARGOS COMPLEMENTARES | SEDI - SERVIÇOS DIVERSOS |  | H | 0.0952 | 25 | 2.38
Insumo | 00001570 | SINAPI | TERMINAL A COMPRESSAO EM COBRE ESTANHADO PARA CABO 2,5 MM2, 1 FURO E 1 COMPRESSAO, PARA PARAFUSO DE FIXACAO M5 | Material |  | UN | 2 | 0.88 | 1.76
Insumo | 00034616 | SINAPI | DISJUNTOR TERMOMAGNETICO PARA TRILHO DIN (IEC), BIPOLAR, 6 - 32 A | Material |  | UN | 1 | 50.59 | 50.59
|  |  |  | MO sem LS => | 4.15 | LS => | 0 | MO com LS => | 4.15
|  |  |  | Valor do BDI => | 14.6 |  | Valor com BDI => |  | 73.01
[6 empty] | Quant. => | 2,00 | Preço Total => | 146.02
15.2.7 | Código | Banco | Descrição | Tipo |  | Und | Quant. | Valor Unit | Total
Composição | 93662 | SINAPI | DISJUNTOR BIPOLAR TIPO DIN, CORRENTE NOMINAL DE 20A - FORNECIMENTO E INSTALAÇÃO. AF_10/2020 | INEL - INSTALAÇÃO ELÉTRICA/ELETRIFICAÇÃO E ILUMINAÇÃO EXTERNA |  | UN | 1 | 61.31 | 61.31
Composição Auxiliar | 88247 | SINAPI | AUXILIAR DE ELETRICISTA COM ENCARGOS COMPLEMENTARES | SEDI - SERVIÇOS DIVERSOS |  | H | 0.1325 | 25 | 3.31
Composição Auxiliar | 88264 | SINAPI | ELETRICISTA COM ENCARGOS COMPLEMENTARES | SEDI - SERVIÇOS DIVERSOS |  | H | 0.1325 | 38.73 | 5.13
Insumo | 00001571 | SINAPI | TERMINAL A COMPRESSAO EM COBRE ESTANHADO PARA CABO 4 MM2, 1 FURO E 1 COMPRESSAO, PARA PARAFUSO DE FIXACAO M5 | Material |  | UN | 2 | 1.14 | 2.28
Insumo | 00034616 | SINAPI | DISJUNTOR TERMOMAGNETICO PARA TRILHO DIN (IEC), BIPOLAR, 6 - 32 A | Material |  | UN | 1 | 50.59 | 50.59
|  |  |  | MO sem LS => | 5.78 | LS => | 0 | MO com LS => | 5.78
|  |  |  | Valor do BDI => | 15.32 |  | Valor com BDI => |  | 76.63
[6 empty] | Quant. => | 24,00 | Preço Total => | 1839.12
15.2.8 | Código | Banco | Descrição | Tipo |  | Und | Quant. | Valor Unit | Total
Composição | 93664 | SINAPI | DISJUNTOR BIPOLAR TIPO DIN, CORRENTE NOMINAL DE 32A - FORNECIMENTO E INSTALAÇÃO. AF_10/2020 | INEL - INSTALAÇÃO ELÉTRICA/ELETRIFICAÇÃO E ILUMINAÇÃO EXTERNA |  | UN | 1 | 64.92 | 64.92
Composição Auxiliar | 88247 | SINAPI | AUXILIAR DE ELETRICISTA COM ENCARGOS COMPLEMENTARES | SEDI - SERVIÇOS DIVERSOS |  | H | 0.1823 | 25 | 4.55
Composição Auxiliar | 88264 | SINAPI | ELETRICISTA COM ENCARGOS COMPLEMENTARES | SEDI - SERVIÇOS DIVERSOS |  | H | 0.1823 | 38.73 | 7.06
Insumo | 00034616 | SINAPI | DISJUNTOR TERMOMAGNETICO PARA TRILHO DIN (IEC), BIPOLAR, 6 - 32 A | Material |  | UN | 1 | 50.59 | 50.59
Insumo | 00001573 | SINAPI | TERMINAL A COMPRESSAO EM COBRE ESTANHADO PARA CABO 6 MM2, 1 FURO E 1 COMPRESSAO, PARA PARAFUSO DE FIXACAO M6 | Material |  | UN | 2 | 1.36 | 2.72
|  |  |  | MO sem LS => | 7.94 | LS => | 0 | MO com LS => | 7.94
|  |  |  | Valor do BDI => | 16.23 |  | Valor com BDI => |  | 81.15
[6 empty] | Quant. => | 6,00 | Preço Total => | 486.9
15.2.9 | Código | Banco | Descrição | Tipo |  | Und | Quant. | Valor Unit | Total
Composição | 93665 | SINAPI | DISJUNTOR BIPOLAR TIPO DIN, CORRENTE NOMINAL DE 40A - FORNECIMENTO E INSTALAÇÃO. AF_10/2020 | INEL - INSTALAÇÃO ELÉTRICA/ELETRIFICAÇÃO E ILUMINAÇÃO EXTERNA |  | UN | 1 | 69.98 | 69.98
Composição Auxiliar | 88247 | SINAPI | AUXILIAR DE ELETRICISTA COM ENCARGOS COMPLEMENTARES | SEDI - SERVIÇOS DIVERSOS |  | H | 0.2705 | 25 | 6.76
Composição Auxiliar | 88264 | SINAPI | ELETRICISTA COM ENCARGOS COMPLEMENTARES | SEDI - SERVIÇOS DIVERSOS |  | H | 0.2705 | 38.73 | 10.47
Insumo | 00034623 | SINAPI | DISJUNTOR TERMOMAGNETICO PARA TRILHO DIN (IEC), BIPOLAR, 40 - 50 A | Material |  | UN | 1 | 49.81 | 49.81
Insumo | 00001574 | SINAPI | TERMINAL A COMPRESSAO EM COBRE ESTANHADO PARA CABO 10 MM2, 1 FURO E 1 COMPRESSAO, PARA PARAFUSO DE FIXACAO M6 | Material |  | UN | 2 | 1.47 | 2.94
|  |  |  | MO sem LS => | 11.79 | LS => | 0 | MO com LS => | 11.79
|  |  |  | Valor do BDI => | 17.49 |  | Valor com BDI => |  | 87.47
[6 empty] | Quant. => | 1,00 | Preço Total => | 87.47
15.2.10 | Código | Banco | Descrição | Tipo |  | Und | Quant. | Valor Unit | Total
Composição | 93670 | SINAPI | DISJUNTOR TRIPOLAR TIPO DIN, CORRENTE NOMINAL DE 25A - FORNECIMENTO E INSTALAÇÃO. AF_10/2020 | INEL - INSTALAÇÃO ELÉTRICA/ELETRIFICAÇÃO E ILUMINAÇÃO EXTERNA |  | UN | 1 | 78.06 | 78.06
Composição Auxiliar | 88247 | SINAPI | AUXILIAR DE ELETRICISTA COM ENCARGOS COMPLEMENTARES | SEDI - SERVIÇOS DIVERSOS |  | H | 0.1988 | 25 | 4.97
Composição Auxiliar | 88264 | SINAPI | ELETRICISTA COM ENCARGOS COMPLEMENTARES | SEDI - SERVIÇOS DIVERSOS |  | H | 0.1988 | 38.73 | 7.69
Insumo | 00001571 | SINAPI | TERMINAL A COMPRESSAO EM COBRE ESTANHADO PARA CABO 4 MM2, 1 FURO E 1 COMPRESSAO, PARA PARAFUSO DE FIXACAO M5 | Material |  | UN | 3 | 1.14 | 3.42
Insumo | 00034709 | SINAPI | DISJUNTOR TERMOMAGNETICO PARA TRILHO DIN (IEC), TRIPOLAR, 10 - 50 A | Material |  | UN | 1 | 61.98 | 61.98
|  |  |  | MO sem LS => | 8.67 | LS => | 0 | MO com LS => | 8.67
|  |  |  | Valor do BDI => | 19.51 |  | Valor com BDI => |  | 97.57
[6 empty] | Quant. => | 2,00 | Preço Total => | 195.14
15.2.11 | Código | Banco | Descrição | Tipo |  | Und | Quant. | Valor Unit | Total
Composição | 93671 | SINAPI | DISJUNTOR TRIPOLAR TIPO DIN, CORRENTE NOMINAL DE 32A - FORNECIMENTO E INSTALAÇÃO. AF_10/2020 | INEL - INSTALAÇÃO ELÉTRICA/ELETRIFICAÇÃO E ILUMINAÇÃO EXTERNA |  | UN | 1 | 83.47 | 83.47
Composição Auxiliar | 88264 | SINAPI | ELETRICISTA COM ENCARGOS COMPLEMENTARES | SEDI - SERVIÇOS DIVERSOS |  | H | 0.2734 | 38.73 | 10.58
Composição Auxiliar | 88247 | SINAPI | AUXILIAR DE ELETRICISTA COM ENCARGOS COMPLEMENTARES | SEDI - SERVIÇOS DIVERSOS |  | H | 0.2734 | 25 | 6.83
Insumo | 00001573 | SINAPI | TERMINAL A COMPRESSAO EM COBRE ESTANHADO PARA CABO 6 MM2, 1 FURO E 1 COMPRESSAO, PARA PARAFUSO DE FIXACAO M6 | Material |  | UN | 3 | 1.36 | 4.08
Insumo | 00034709 | SINAPI | DISJUNTOR TERMOMAGNETICO PARA TRILHO DIN (IEC), TRIPOLAR, 10 - 50 A | Material |  | UN | 1 | 61.98 | 61.98
|  |  |  | MO sem LS => | 11.92 | LS => | 0 | MO com LS => | 11.92
|  |  |  | Valor do BDI => | 20.86 |  | Valor com BDI => |  | 104.33
[6 empty] | Quant. => | 2,00 | Preço Total => | 208.66
15.2.12 | Código | Banco | Descrição | Tipo |  | Und | Quant. | Valor Unit | Total
Composição | 93673 | SINAPI | DISJUNTOR TRIPOLAR TIPO DIN, CORRENTE NOMINAL DE 50A - FORNECIMENTO E INSTALAÇÃO. AF_10/2020 | INEL - INSTALAÇÃO ELÉTRICA/ELETRIFICAÇÃO E ILUMINAÇÃO EXTERNA |  | UN | 1 | 103.4 | 103.4
Composição Auxiliar | 88264 | SINAPI | ELETRICISTA COM ENCARGOS COMPLEMENTARES | SEDI - SERVIÇOS DIVERSOS |  | H | 0.5677 | 38.73 | 21.98
Composição Auxiliar | 88247 | SINAPI | AUXILIAR DE ELETRICISTA COM ENCARGOS COMPLEMENTARES | SEDI - SERVIÇOS DIVERSOS |  | H | 0.5677 | 25 | 14.19
Insumo | 00034709 | SINAPI | DISJUNTOR TERMOMAGNETICO PARA TRILHO DIN (IEC), TRIPOLAR, 10 - 50 A | Material |  | UN | 1 | 61.98 | 61.98
Insumo | 00001575 | SINAPI | TERMINAL A COMPRESSAO EM COBRE ESTANHADO PARA CABO 16 MM2, 1 FURO E 1 COMPRESSAO, PARA PARAFUSO DE FIXACAO M6 | Material |  | UN | 3 | 1.75 | 5.25
|  |  |  | MO sem LS => | 24.76 | LS => | 0 | MO com LS => | 24.76
|  |  |  | Valor do BDI => | 25.85 |  | Valor com BDI => |  | 129.25
[6 empty] | Quant. => | 2,00 | Preço Total => | 258.5
15.2.13 | Código | Banco | Descrição | Tipo |  | Und | Quant. | Valor Unit | Total
Composição | 101894 | SINAPI | DISJUNTOR TRIPOLAR TIPO NEMA, CORRENTE NOMINAL DE 60 ATÉ 100A - FORNECIMENTO E INSTALAÇÃO. AF_10/2020 | INEL - INSTALAÇÃO ELÉTRICA/ELETRIFICAÇÃO E ILUMINAÇÃO EXTERNA |  | UN | 1 | 165.25 | 165.25
Composição Auxiliar | 88247 | SINAPI | AUXILIAR DE ELETRICISTA COM ENCARGOS COMPLEMENTARES | SEDI - SERVIÇOS DIVERSOS |  | H | 0.783 | 25 | 19.57
Composição Auxiliar | 88264 | SINAPI | ELETRICISTA COM ENCARGOS COMPLEMENTARES | SEDI - SERVIÇOS DIVERSOS |  | H | 0.783 | 38.73 | 30.32
Insumo | 00002373 | SINAPI | DISJUNTOR TIPO NEMA, TRIPOLAR 60 ATE 100 A, TENSAO MAXIMA DE 415 V | Material |  | UN | 1 | 108.1 | 108.1
Insumo | 00001576 | SINAPI | TERMINAL A COMPRESSAO EM COBRE ESTANHADO PARA CABO 25 MM2, 1 FURO E 1 COMPRESSAO, PARA PARAFUSO DE FIXACAO M8 | Material |  | UN | 3 | 2.42 | 7.26
|  |  |  | MO sem LS => | 34.15 | LS => | 0 | MO com LS => | 34.15
|  |  |  | Valor do BDI => | 41.31 |  | Valor com BDI => |  | 206.56
[6 empty] | Quant. => | 4,00 | Preço Total => | 826.24
15.2.14 | Código | Banco | Descrição | Tipo |  | Und | Quant. | Valor Unit | Total
Composição | 101894 | SINAPI | DISJUNTOR TRIPOLAR TIPO NEMA, CORRENTE NOMINAL DE 60 ATÉ 100A - FORNECIMENTO E INSTALAÇÃO. AF_10/2020 | INEL - INSTALAÇÃO ELÉTRICA/ELETRIFICAÇÃO E ILUMINAÇÃO EXTERNA |  | UN | 1 | 165.25 | 165.25
Composição Auxiliar | 88247 | SINAPI | AUXILIAR DE ELETRICISTA COM ENCARGOS COMPLEMENTARES | SEDI - SERVIÇOS DIVERSOS |  | H | 0.783 | 25 | 19.57
Composição Auxiliar | 88264 | SINAPI | ELETRICISTA COM ENCARGOS COMPLEMENTARES | SEDI - SERVIÇOS DIVERSOS |  | H | 0.783 | 38.73 | 30.32
Insumo | 00002373 | SINAPI | DISJUNTOR TIPO NEMA, TRIPOLAR 60 ATE 100 A, TENSAO MAXIMA DE 415 V | Material |  | UN | 1 | 108.1 | 108.1
Insumo | 00001576 | SINAPI | TERMINAL A COMPRESSAO EM COBRE ESTANHADO PARA CABO 25 MM2, 1 FURO E 1 COMPRESSAO, PARA PARAFUSO DE FIXACAO M8 | Material |  | UN | 3 | 2.42 | 7.26
|  |  |  | MO sem LS => | 34.15 | LS => | 0 | MO com LS => | 34.15
|  |  |  | Valor do BDI => | 41.31 |  | Valor com BDI => |  | 206.56
[6 empty] | Quant. => | 4,00 | Preço Total => | 826.24
15.2.15 | Código | Banco | Descrição | Tipo |  | Und | Quant. | Valor Unit | Total
Composição | 101898 | SINAPI | DISJUNTOR TERMOMAGNÉTICO TRIPOLAR, CORRENTE NOMINAL DE 400A - FORNECIMENTO E INSTALAÇÃO. AF_10/2020 | INEL - INSTALAÇÃO ELÉTRICA/ELETRIFICAÇÃO E ILUMINAÇÃO EXTERNA |  | UN | 1 | 1353.1 | 1353.1
Composição Auxiliar | 88264 | SINAPI | ELETRICISTA COM ENCARGOS COMPLEMENTARES | SEDI - SERVIÇOS DIVERSOS |  | H | 1.3232 | 38.73 | 51.24
Composição Auxiliar | 88247 | SINAPI | AUXILIAR DE ELETRICISTA COM ENCARGOS COMPLEMENTARES | SEDI - SERVIÇOS DIVERSOS |  | H | 1.3232 | 25 | 33.08
Insumo | 00002379 | SINAPI | DISJUNTOR TERMOMAGNETICO TRIPOLAR 400 A / 600 V, TIPO JXD / ICC - 40 KA | Material |  | UN | 1 | 1238.15 | 1238.15
Insumo | 00001581 | SINAPI | TERMINAL A COMPRESSAO EM COBRE ESTANHADO PARA CABO 120 MM2, 1 FURO E 1 COMPRESSAO, PARA PARAFUSO DE FIXACAO M12 | Material |  | UN | 3 | 10.21 | 30.63
|  |  |  | MO sem LS => | 57.72 | LS => | 0 | MO com LS => | 57.72
|  |  |  | Valor do BDI => | 338.27 |  | Valor com BDI => |  | 1691.37
[6 empty] | Quant. => | 2,00 | Preço Total => | 3382.74
15.2.16 | Código | Banco | Descrição | Tipo |  | Und | Quant. | Valor Unit | Total
Composição | C4530 | SEINFRA | DISJUNTOR DIFERENCIAL DR-16A - 40A, 30mA | 0 |  | UN | 1 | 160.14 | 160.14
Insumo | I0037 | SEINFRA | AJUDANTE | Mão de Obra |  | H | 0.6 | 19.1 | 11.46
Insumo | I8365 | SEINFRA | DISJUNTOR DIFERENCIAL DR-16A - 40A, 30mA | Material |  | UN | 1 | 134.19 | 134.19
Insumo | I2312 | SEINFRA | ELETRICISTA | Mão de Obra |  | H | 0.6 | 24.15 | 14.49
|  |  |  | MO sem LS => | 25.95 | LS => | 0 | MO com LS => | 25.95
|  |  |  | Valor do BDI => | 40.03 |  | Valor com BDI => |  | 200.17
[6 empty] | Quant. => | 1,00 | Preço Total => | 200.17
15.2.17 | Código | Banco | Descrição | Tipo |  | Und | Quant. | Valor Unit | Total
Composição | C4531 | SEINFRA | DISJUNTOR DIFERENCIAL DR-80A, 30mA | 0 |  | UN | 1 | 270.65 | 270.65
Insumo | I8366 | SEINFRA | DISJUNTOR DIFERENCIAL DR-80A, 30mA | Material |  | UN | 1 | 244.7 | 244.7
Insumo | I2312 | SEINFRA | ELETRICISTA | Mão de Obra |  | H | 0.6 | 24.15 | 14.49
Insumo | I0037 | SEINFRA | AJUDANTE | Mão de Obra |  | H | 0.6 | 19.1 | 11.46
|  |  |  | MO sem LS => | 25.95 | LS => | 0 | MO com LS => | 25.95
|  |  |  | Valor do BDI => | 67.66 |  | Valor com BDI => |  | 338.31
[6 empty] | Quant. => | 1,00 | Preço Total => | 338.31
15.2.18 | Código | Banco | Descrição | Tipo |  | Und | Quant. | Valor Unit | Total
Composição | C4531 | SEINFRA | DISJUNTOR DIFERENCIAL DR-80A, 30mA | 0 |  | UN | 1 | 270.65 | 270.65
Insumo | I8366 | SEINFRA | DISJUNTOR DIFERENCIAL DR-80A, 30mA | Material |  | UN | 1 | 244.7 | 244.7
Insumo | I2312 | SEINFRA | ELETRICISTA | Mão de Obra |  | H | 0.6 | 24.15 | 14.49
Insumo | I0037 | SEINFRA | AJUDANTE | Mão de Obra |  | H | 0.6 | 19.1 | 11.46
|  |  |  | MO sem LS => | 25.95 | LS => | 0 | MO com LS => | 25.95
|  |  |  | Valor do BDI => | 67.66 |  | Valor com BDI => |  | 338.31
[6 empty] | Quant. => | 1,00 | Preço Total => | 338.31
15.2.19 | Código | Banco | Descrição | Tipo |  | Und | Quant. | Valor Unit | Total
Composição | C1104 | SEINFRA | DISJUNTOR TRIPOLAR C/ACIONAMENTO NA PORTA DO Q.D.ATE 100A | 0 |  | UN | 1 | 248.43 | 248.43
Insumo | I0042 | SEINFRA | AJUDANTE DE ELETRICISTA | Mão de Obra |  | H | 2 | 19.1 | 38.2
Insumo | I2312 | SEINFRA | ELETRICISTA | Mão de Obra |  | H | 2 | 24.15 | 48.3
Insumo | I0991 | SEINFRA | DISJUNTOR TIPO COMPACTO 3X100A | Material |  | UN | 1 | 161.93 | 161.93
|  |  |  | MO sem LS => | 86.5 | LS => | 0 | MO com LS => | 86.5
|  |  |  | Valor do BDI => | 62.1 |  | Valor com BDI => |  | 310.53
[6 empty] | Quant. => | 5,00 | Preço Total => | 1552.65
15.2.20 | Código | Banco | Descrição | Tipo |  | Und | Quant. | Valor Unit | Total
Composição | C4562 | SEINFRA | DISPOSITIVO DE PROTEÇÃO CONTRA SURTOS DE TENSÃO - DPS's - 40 KA/440V | 0 |  | UN | 1 | 133.83 | 133.83
Insumo | I8442 | SEINFRA | DISPOSITIVO DE PROTEÇÃO CONTRA SURTOS DE TENSÃO - DPS's - 40 KA/440V - FORNECIMENTO E INSTALAÇÃO | Material |  | UN | 1 | 133.83 | 133.83
|  |  |  | MO sem LS => | 0 | LS => | 0 | MO com LS => | 0
|  |  |  | Valor do BDI => | 33.45 |  | Valor com BDI => |  | 167.28
[6 empty] | Quant. => | 28,00 | Preço Total => | 4683.84
15.2.21 | Código | Banco | Descrição | Tipo |  | Und | Quant. | Valor Unit | Total
Composição | C4562 | SEINFRA | DISPOSITIVO DE PROTEÇÃO CONTRA SURTOS DE TENSÃO - DPS's - 40 KA/440V | 0 |  | UN | 1 | 133.83 | 133.83
Insumo | I8442 | SEINFRA | DISPOSITIVO DE PROTEÇÃO CONTRA SURTOS DE TENSÃO - DPS's - 40 KA/440V - FORNECIMENTO E INSTALAÇÃO | Material |  | UN | 1 | 133.83 | 133.83
|  |  |  | MO sem LS => | 0 | LS => | 0 | MO com LS => | 0
|  |  |  | Valor do BDI => | 33.45 |  | Valor com BDI => |  | 167.28
[6 empty] | Quant. => | 8,00 | Preço Total => | 1338.24
15.3 |  |  | ELETRODUTOS E ACESSÓRIOS | [5 empty] | 60887.02
15.3.1 | Código | Banco | Descrição | Tipo |  | Und | Quant. | Valor Unit | Total
Composição | 91834 | SINAPI | ELETRODUTO FLEXÍVEL CORRUGADO, PVC, DN 25 MM (3/4"), PARA CIRCUITOS TERMINAIS, INSTALADO EM FORRO - FORNECIMENTO E INSTALAÇÃO. AF_03/2023 | INEL - INSTALAÇÃO ELÉTRICA/ELETRIFICAÇÃO E ILUMINAÇÃO EXTERNA |  | M | 1 | 21.06 | 21.06
Composição Auxiliar | 88264 | SINAPI | ELETRICISTA COM ENCARGOS COMPLEMENTARES | SEDI - SERVIÇOS DIVERSOS |  | H | 0.091 | 38.73 | 3.52
Composição Auxiliar | 91170 | SINAPI | FIXAÇÃO DE TUBOS HORIZONTAIS DE PVC ÁGUA, PVC ESGOTO, PVC ÁGUA PLUVIAL, CPVC, PPR, COBRE OU AÇO, DIÂMETROS MENORES OU IGUAIS A 40 MM, COM ABRAÇADEIRA METÁLICA RÍGIDA TIPO U PERFIL 1 1/4", FIXADA EM PERFILADO EM LAJE. AF_09/2023_PS | INHI - INSTALAÇÕES HIDROS SANITÁRIAS |  | M | 1 | 12.22 | 12.22
Composição Auxiliar | 88247 | SINAPI | AUXILIAR DE ELETRICISTA COM ENCARGOS COMPLEMENTARES | SEDI - SERVIÇOS DIVERSOS |  | H | 0.091 | 25 | 2.27
Insumo | 00002688 | SINAPI | ELETRODUTO PVC FLEXIVEL CORRUGADO, COR AMARELA, DE 25 MM | Material |  | M | 1.1 | 2.78 | 3.05
|  |  |  | MO sem LS => | 8.51 | LS => | 0 | MO com LS => | 8.51
|  |  |  | Valor do BDI => | 5.26 |  | Valor com BDI => |  | 26.32
[6 empty] | Quant. => | 727,50 | Preço Total => | 19147.8
15.3.2 | Código | Banco | Descrição | Tipo |  | Und | Quant. | Valor Unit | Total
Composição | 91836 | SINAPI | ELETRODUTO FLEXÍVEL CORRUGADO, PVC, DN 32 MM (1"), PARA CIRCUITOS TERMINAIS, INSTALADO EM FORRO - FORNECIMENTO E INSTALAÇÃO. AF_03/2023 | INEL - INSTALAÇÃO ELÉTRICA/ELETRIFICAÇÃO E ILUMINAÇÃO EXTERNA |  | M | 1 | 24.13 | 24.13
Composição Auxiliar | 88247 | SINAPI | AUXILIAR DE ELETRICISTA COM ENCARGOS COMPLEMENTARES | SEDI - SERVIÇOS DIVERSOS |  | H | 0.105 | 25 | 2.62
Composição Auxiliar | 88264 | SINAPI | ELETRICISTA COM ENCARGOS COMPLEMENTARES | SEDI - SERVIÇOS DIVERSOS |  | H | 0.105 | 38.73 | 4.06
Composição Auxiliar | 91170 | SINAPI | FIXAÇÃO DE TUBOS HORIZONTAIS DE PVC ÁGUA, PVC ESGOTO, PVC ÁGUA PLUVIAL, CPVC, PPR, COBRE OU AÇO, DIÂMETROS MENORES OU IGUAIS A 40 MM, COM ABRAÇADEIRA METÁLICA RÍGIDA TIPO U PERFIL 1 1/4", FIXADA EM PERFILADO EM LAJE. AF_09/2023_PS | INHI - INSTALAÇÕES HIDROS SANITÁRIAS |  | M | 1 | 12.22 | 12.22
Insumo | 00002690 | SINAPI | ELETRODUTO PVC FLEXIVEL CORRUGADO, COR AMARELA, DE 32 MM | Material |  | M | 1.1 | 4.76 | 5.23
|  |  |  | MO sem LS => | 9.12 | LS => | 0 | MO com LS => | 9.12
|  |  |  | Valor do BDI => | 6.03 |  | Valor com BDI => |  | 30.16
[6 empty] | Quant. => | 300,00 | Preço Total => | 9048
15.3.3 | Código | Banco | Descrição | Tipo |  | Und | Quant. | Valor Unit | Total
Composição | 91873 | SINAPI | ELETRODUTO RÍGIDO ROSCÁVEL, PVC, DN 40 MM (1 1/4"), PARA CIRCUITOS TERMINAIS, INSTALADO EM PAREDE - FORNECIMENTO E INSTALAÇÃO. AF_03/2023 | Instalações Elétricas - Eletrodutos Embutidos, Cabos, Caixas, Tomadas e Interruptores |  | M | 1 | 25.14 | 25.14
Composição Auxiliar | 88247 | SINAPI | AUXILIAR DE ELETRICISTA COM ENCARGOS COMPLEMENTARES | SEDI - SERVIÇOS DIVERSOS |  | H | 0.219 | 25 | 5.47
Composição Auxiliar | 88264 | SINAPI | ELETRICISTA COM ENCARGOS COMPLEMENTARES | SEDI - SERVIÇOS DIVERSOS |  | H | 0.219 | 38.73 | 8.48
Insumo | 00002684 | SINAPI | ELETRODUTO DE PVC RIGIDO ROSCAVEL DE 1 1/4", SEM LUVA | Material |  | M | 1.017 | 11.01 | 11.19
|  |  |  | MO sem LS => | 9.55 | LS => | 0 | MO com LS => | 9.55
|  |  |  | Valor do BDI => | 6.28 |  | Valor com BDI => |  | 31.42
[6 empty] | Quant. => | 13,90 | Preço Total => | 436.73
15.3.4 | Código | Banco | Descrição | Tipo |  | Und | Quant. | Valor Unit | Total
Composição | 93008 | SINAPI | ELETRODUTO RÍGIDO ROSCÁVEL, PVC, DN 50 MM (1 1/2"), PARA REDE ENTERRADA DE DISTRIBUIÇÃO DE ENERGIA ELÉTRICA - FORNECIMENTO E INSTALAÇÃO. AF_12/2021 | Redes Enterradas de Distribuição Elétrica |  | M | 1 | 20.45 | 20.45
Composição Auxiliar | 88247 | SINAPI | AUXILIAR DE ELETRICISTA COM ENCARGOS COMPLEMENTARES | SEDI - SERVIÇOS DIVERSOS |  | H | 0.1122 | 25 | 2.8
Composição Auxiliar | 88264 | SINAPI | ELETRICISTA COM ENCARGOS COMPLEMENTARES | SEDI - SERVIÇOS DIVERSOS |  | H | 0.1122 | 38.73 | 4.34
Insumo | 00002680 | SINAPI | ELETRODUTO DE PVC RIGIDO ROSCAVEL DE 1 1/2", SEM LUVA | Material |  | M | 1.1 | 12.1 | 13.31
|  |  |  | MO sem LS => | 4.88 | LS => | 0 | MO com LS => | 4.88
|  |  |  | Valor do BDI => | 5.11 |  | Valor com BDI => |  | 25.56
[6 empty] | Quant. => | 409,30 | Preço Total => | 10461.7
15.3.5 | Código | Banco | Descrição | Tipo |  | Und | Quant. | Valor Unit | Total
Composição | 93011 | SINAPI | ELETRODUTO RÍGIDO ROSCÁVEL, PVC, DN 85 MM (3"), PARA REDE ENTERRADA DE DISTRIBUIÇÃO DE ENERGIA ELÉTRICA - FORNECIMENTO E INSTALAÇÃO. AF_12/2021 | Redes Enterradas de Distribuição Elétrica |  | M | 1 | 50.68 | 50.68
Composição Auxiliar | 88247 | SINAPI | AUXILIAR DE ELETRICISTA COM ENCARGOS COMPLEMENTARES | SEDI - SERVIÇOS DIVERSOS |  | H | 0.171 | 25 | 4.27
Composição Auxiliar | 88264 | SINAPI | ELETRICISTA COM ENCARGOS COMPLEMENTARES | SEDI - SERVIÇOS DIVERSOS |  | H | 0.171 | 38.73 | 6.62
Insumo | 00002686 | SINAPI | ELETRODUTO DE PVC RIGIDO ROSCAVEL DE 3", SEM LUVA | Material |  | M | 1.1 | 36.18 | 39.79
|  |  |  | MO sem LS => | 7.45 | LS => | 0 | MO com LS => | 7.45
|  |  |  | Valor do BDI => | 12.67 |  | Valor com BDI => |  | 63.35
[6 empty] | Quant. => | 45,10 | Preço Total => | 2857.08
15.3.6 | Código | Banco | Descrição | Tipo |  | Und | Quant. | Valor Unit | Total
Composição | 93012 | SINAPI | ELETRODUTO RÍGIDO ROSCÁVEL, PVC, DN 110 MM (4"), PARA REDE ENTERRADA DE DISTRIBUIÇÃO DE ENERGIA ELÉTRICA - FORNECIMENTO E INSTALAÇÃO. AF_12/2021 | Redes Enterradas de Distribuição Elétrica |  | M | 1 | 76.27 | 76.27
Composição Auxiliar | 88247 | SINAPI | AUXILIAR DE ELETRICISTA COM ENCARGOS COMPLEMENTARES | SEDI - SERVIÇOS DIVERSOS |  | H | 0.213 | 25 | 5.32
Composição Auxiliar | 88264 | SINAPI | ELETRICISTA COM ENCARGOS COMPLEMENTARES | SEDI - SERVIÇOS DIVERSOS |  | H | 0.213 | 38.73 | 8.24
Insumo | 00002683 | SINAPI | ELETRODUTO DE PVC RIGIDO ROSCAVEL DE 4", SEM LUVA | Material |  | M | 1.1 | 57.01 | 62.71
|  |  |  | MO sem LS => | 9.28 | LS => | 0 | MO com LS => | 9.28
|  |  |  | Valor do BDI => | 19.06 |  | Valor com BDI => |  | 95.33
[6 empty] | Quant. => | 26,30 | Preço Total => | 2507.17
15.3.7 | Código | Banco | Descrição | Tipo |  | Und | Quant. | Valor Unit | Total
Composição | 13613 | ORSE | Eletroduto de aço galvanizado, classe leve, dn 20 mm (3/4"), aparente, instalada em teto - fornecimento e instalaçâo | Interligações até Quadro Geral - Eletrodutos e Conexões |  | m | 1 | 21.63 | 21.63
Item | Código | Banco | Descrição | Tipo |  | Und | Quant. | Valor Unit | Total
Composição | 91170 | SINAPI | FIXAÇÃO DE TUBOS HORIZONTAIS DE PVC ÁGUA, PVC ESGOTO, PVC ÁGUA PLUVIAL, CPVC, PPR, COBRE OU AÇO, DIÂMETROS MENORES OU IGUAIS A 40 MM, COM ABRAÇADEIRA METÁLICA RÍGIDA TIPO U PERFIL 1 1/4", FIXADA EM PERFILADO EM LAJE. AF_09/2023_PS | INHI - INSTALAÇÕES HIDROS SANITÁRIAS |  | M | 1 | 12,22 | 12,22
Composição | 10552 | ORSE | Encargos Complementares - Eletricista | Provisórios |  | h | 0.0824 | 3,74 | 0,30
Insumo | 00021128/SINAPI | ORSE | Eletroduto em aco galvanizado eletrolitico, leve, diametro 3/4", parede de 0,90 mm | Material |  | m | 1.05 | 5,82 | 6,11
Composição | 10549 | ORSE | Encargos Complementares - Servente | Provisórios |  | h | 0.0824 | 3,88 | 0,31
Insumo | 00006111/SINAPI | ORSE | Servente de obras (horista) | Mão de Obra |  | h | 0.0824 | 14,58 | 1,20
Insumo | 00002436/SINAPI | ORSE | Eletricista (horista) | Mão de Obra |  | h | 0.0824 | 19,02 | 1,56
Detalhamento de Cálculo ORSE
Item | Código | Banco | Descrição | Tipo |  | Und | Quant. | Valor Unit | Total
Insumo | 00000392 | SINAPI | ABRACADEIRA EM ACO PARA AMARRACAO DE ELETRODUTOS, TIPO D, COM 1/2" E PARAFUSO DE FIXACAO | Material |  | UN | 1.7857 | 2,94 | 5,24
Insumo | 00037373 | SINAPI | SEGURO - HORISTA (COLETADO CAIXA - ENCARGOS COMPLEMENTARES) | Taxas |  | H | 0.2594 | 0,08 | 0,02
Insumo | 00000246 | SINAPI | AUXILIAR DE ENCANADOR OU BOMBEIRO HIDRAULICO (HORISTA) | Mão de Obra |  | H | 0.048863 | 14,42 | 0,70
Insumo | 00037371 | SINAPI | TRANSPORTE - HORISTA (COLETADO CAIXA - ENCARGOS COMPLEMENTARES) | Serviços |  | H | 0.2594 | 1,23 | 0,31
Insumo | 00043461 | SINAPI | FERRAMENTAS - FAMILIA ENCANADOR - HORISTA (ENCARGOS COMPLEMENTARES - COLETADO CAIXA) | Equipamento |  | H | 0.2594 | 0,31 | 0,08
Insumo | 00037370 | SINAPI | ALIMENTACAO - HORISTA (COLETADO CAIXA - ENCARGOS COMPLEMENTARES) | Material |  | H | 0.2594 | 5,19 | 1,34
Insumo | 00037372 | SINAPI | EXAMES - HORISTA (COLETADO CAIXA - ENCARGOS COMPLEMENTARES) | Material |  | H | 0.2594 | 1,43 | 0,37
Insumo | 00043485 | SINAPI | EPI - FAMILIA ENCANADOR - HORISTA (ENCARGOS COMPLEMENTARES - COLETADO CAIXA) | Equipamento |  | H | 0.2594 | 1,13 | 0,29
Insumo | 00002696 | SINAPI | ENCANADOR OU BOMBEIRO HIDRAULICO (HORISTA) | Mão de Obra |  | H | 0.2152 | 17,90 | 3,85
Insumo | 10761 | ORSE | Refeição - café da manhã ( café com leite e dois pães com manteiga) | Serviços |  | un | 0.016777 | 5,00 | 0,08
Insumo | 00012895/SINAPI | ORSE | Capacete de seguranca aba frontal com suspensao de polietileno, sem jugular (classe b) | Material |  | un | 9.888e-05 | 14,00 | 0,00
Insumo | 10579 | ORSE | Chave de fenda chata 30 cm | Material |  | un | 1.648e-05 | 26,89 | 0,00
Insumo | 00012893/SINAPI | ORSE | Bota de seguranca com biqueira de aco e colarinho acolchoado | Material |  | par | 0.0001236 | 76,67 | 0,00
Insumo | 158 | ORSE | Almoço (Participação do empregador) | Material |  | un | 0.016777 | 14,00 | 0,23
Insumo | 00012894/SINAPI | ORSE | Capa para chuva em pvc com forro de poliester, com capuz (amarela ou azul) | Material |  | un | 3.296e-05 | 20,85 | 0,00
Insumo | 1651 | ORSE | Óculos branco proteção | Material |  | pr | 0.00013184 | 7,00 | 0,00
Insumo | 941 | ORSE | Fardamento com mangas curta | Material |  | un | 0.0002472 | 198,07 | 0,04
Insumo | 10596 | ORSE | Protetor auricular | Material |  | un | 0.0007416 | 4,93 | 0,00
Insumo | 2378 | ORSE | Vale transporte | Material |  | un | 0.013143 | 4,50 | 0,05
Insumo | 10599 | ORSE | Protetor solar fps 30 com 120ml | Material |  | un | 0.00029664 | 18,00 | 0,00
Insumo | 10492 | ORSE | Cesta Básica | Material |  | un | 0.0007416 | 205,00 | 0,15
Insumo | 11240 | ORSE | Alicate com isolamento | Material |  | un | 1.648e-05 | 47,69 | 0,00
Insumo | 10517 | ORSE | Exames admissionais/demissionais (checkup) | Serviços |  | cj | 6.592e-05 | 300,00 | 0,01
Insumo | 11241 | ORSE | Alicate volt-amperimetro | Material |  | un | 1.648e-05 | 170,60 | 0,00
Insumo | 11242 | ORSE | Chave inglesa 12" | Material |  | un | 8.24e-06 | 34,00 | 0,00
Insumo | 10362 | ORSE | Seguro de vida e acidente em grupo | Serviços |  | un | 0.0007416 | 12,54 | 0,00
Insumo | 00012892/SINAPI | ORSE | Luva raspa de couro, cano curto (punho *7* cm) | Material |  | par | 0.00037904 | 11,28 | 0,00
Insumo | 00021128/SINAPI | ORSE | Eletroduto em aco galvanizado eletrolitico, leve, diametro 3/4", parede de 0,90 mm | Material |  | m | 1.05 | 5,82 | 6,11
Insumo | 4728 | ORSE | Talhadeira chata 10" | Material |  | un | 2.472e-05 | 18,58 | 0,00
Insumo | 10788 | ORSE | Pá quadrada | Material |  | un | 1.648e-05 | 36,90 | 0,00
Insumo | 4729 | ORSE | Marreta 1 kg com cabo | Material |  | un | 8.24e-06 | 37,80 | 0,00
Insumo | 00002711/SINAPI | ORSE | Carrinho de mao, em aco, com capacidade de *45 a 65* l / *100* kg, pneu com camara | Material |  | un | 1.648e-05 | 172,23 | 0,00
Insumo | 00006111/SINAPI | ORSE | Servente de obras (horista) | Mão de Obra |  | h | 0.0824 | 14,58 | 1,20
Insumo | 00002436/SINAPI | ORSE | Eletricista (horista) | Mão de Obra |  | h | 0.0824 | 19,02 | 1,56
|  |  |  | MO sem LS => | 7.31 | LS => | 0 | MO com LS => | 7.31
|  |  |  | Valor do BDI => | 5.4 |  | Valor com BDI => |  | 27.03
[6 empty] | Quant. => | 40,60 | Preço Total => | 1097.41
15.3.8 | Código | Banco | Descrição | Tipo |  | Und | Quant. | Valor Unit | Total
Composição | CPU0008 | Próprio | CAIXA DE PASSAGEM 30X30X40 COM TAMPA E DRENO BRITA | LIPR - LIGAÇÕES PREDIAIS ÁGUA/ESGOTO/ENERGIA/TELEFONE |  | UN | 1 | 220.13 | 220.13
Composição Auxiliar | 88309 | SINAPI | PEDREIRO COM ENCARGOS COMPLEMENTARES | SEDI - SERVIÇOS DIVERSOS |  | H | 1.6789 | 28.29 | 47.49
Composição Auxiliar | 88316 | SINAPI | SERVENTE COM ENCARGOS COMPLEMENTARES | SEDI - SERVIÇOS DIVERSOS |  | H | 3.4 | 23.43 | 79.66
Insumo | 00043059 | SINAPI | ACO CA-60, 4,2 MM, OU 5,0 MM, OU 6,0 MM, OU 7,0 MM, VERGALHAO | Material |  | KG | 2.156 | 8.6 | 18.54
Insumo | 00004722 | SINAPI | PEDRA BRITADA N. 3 (38 A 50 MM) POSTO PEDREIRA/FORNECEDOR, SEM FRETE | Material |  | M³ | 0.004 | 249.01 | 0.99
Insumo | 00007258 | SINAPI | TIJOLO CERAMICO MACICO COMUM DE *5 X 10 X 20* CM (L X A X C) | Material |  | UN | 50 | 0.62 | 31
Insumo | 00001358 | SINAPI | CHAPA/PAINEL DE MADEIRA COMPENSADA RESINADA (MADEIRITE RESINADO ROSA) PARA FORMA DE CONCRETO, DE 2200 X 1100 MM, E = 17 MM | Material |  | m² | 0.06 | 55.95 | 3.35
Insumo | 00001379 | SINAPI | CIMENTO PORTLAND COMPOSTO CP II-32 | Material |  | KG | 18.5084 | 0.95 | 17.58
Insumo | 00000370 | SINAPI | AREIA MEDIA - POSTO JAZIDA/FORNECEDOR (RETIRADO NA JAZIDA, SEM TRANSPORTE) | Material |  | M³ | 0.0653 | 105 | 6.85
Insumo | 00004721 | SINAPI | PEDRA BRITADA N. 1 (9,5 A 19 MM) POSTO PEDREIRA/FORNECEDOR, SEM FRETE | Material |  | M³ | 0.0365 | 263.61 | 9.62
Insumo | 00001106 | SINAPI | CAL HIDRATADA CH-I PARA ARGAMASSAS | Material |  | KG | 3.0096 | 1.68 | 5.05
|  |  |  | MO sem LS => | 76.57 | LS => | 0 | MO com LS => | 76.57
|  |  |  | Valor do BDI => | 55.03 |  | Valor com BDI => |  | 275.16
[6 empty] | Quant. => | 14,00 | Preço Total => | 3852.24
15.3.9 | Código | Banco | Descrição | Tipo |  | Und | Quant. | Valor Unit | Total
Composição | 100556 | SINAPI | CAIXA DE PASSAGEM PARA TELEFONE 15X15X10CM (SOBREPOR), FORNECIMENTO E INSTALACAO. AF_11/2019 | Redes de Lógica, Telefonia e Imagem |  | UN | 1 | 40.81 | 40.81
Composição Auxiliar | 88247 | SINAPI | AUXILIAR DE ELETRICISTA COM ENCARGOS COMPLEMENTARES | SEDI - SERVIÇOS DIVERSOS |  | H | 0.346 | 25 | 8.65
Composição Auxiliar | 88264 | SINAPI | ELETRICISTA COM ENCARGOS COMPLEMENTARES | SEDI - SERVIÇOS DIVERSOS |  | H | 0.346 | 38.73 | 13.4
Insumo | 00020254 | SINAPI | CAIXA DE PASSAGEM METALICA, DE SOBREPOR, COM TAMPA APARAFUSADA, DIMENSOES 15 X 15 X *10* CM | Material |  | UN | 1 | 18.76 | 18.76
|  |  |  | MO sem LS => | 15.09 | LS => | 0 | MO com LS => | 15.09
|  |  |  | Valor do BDI => | 10.2 |  | Valor com BDI => |  | 51.01
[6 empty] | Quant. => | 2,00 | Preço Total => | 102.02
15.3.10 | Código | Banco | Descrição | Tipo |  | Und | Quant. | Valor Unit | Total
Composição | 91940 | SINAPI | CAIXA RETANGULAR 4" X 2" MÉDIA (1,30 M DO PISO), PVC, INSTALADA EM PAREDE - FORNECIMENTO E INSTALAÇÃO. AF_03/2023 | INEL - INSTALAÇÃO ELÉTRICA/ELETRIFICAÇÃO E ILUMINAÇÃO EXTERNA |  | UN | 1 | 21.58 | 21.58
Composição Auxiliar | 88264 | SINAPI | ELETRICISTA COM ENCARGOS COMPLEMENTARES | SEDI - SERVIÇOS DIVERSOS |  | H | 0.291 | 38.73 | 11.27
Composição Auxiliar | 88629 | SINAPI | ARGAMASSA TRAÇO 1:3 (EM VOLUME DE CIMENTO E AREIA MÉDIA ÚMIDA), PREPARO MANUAL. AF_08/2019 | SEDI - SERVIÇOS DIVERSOS |  | m³ | 0.0009 | 771.95 | 0.69
Composição Auxiliar | 88247 | SINAPI | AUXILIAR DE ELETRICISTA COM ENCARGOS COMPLEMENTARES | SEDI - SERVIÇOS DIVERSOS |  | H | 0.291 | 25 | 7.27
Insumo | 00001872 | SINAPI | CAIXA DE PASSAGEM, EM PVC, DE 4" X 2", PARA ELETRODUTO FLEXIVEL CORRUGADO | Material |  | UN | 1 | 2.35 | 2.35
|  |  |  | MO sem LS => | 12.79 | LS => | 0 | MO com LS => | 12.79
|  |  |  | Valor do BDI => | 5.39 |  | Valor com BDI => |  | 26.97
[6 empty] | Quant. => | 279,00 | Preço Total => | 7524.63
15.3.11 | Código | Banco | Descrição | Tipo |  | Und | Quant. | Valor Unit | Total
Composição | 91937 | SINAPI | CAIXA OCTOGONAL 3" X 3", PVC, INSTALADA EM LAJE - FORNECIMENTO E INSTALAÇÃO. AF_03/2023 | INEL - INSTALAÇÃO ELÉTRICA/ELETRIFICAÇÃO E ILUMINAÇÃO EXTERNA |  | UN | 1 | 18.35 | 18.35
Composição Auxiliar | 88247 | SINAPI | AUXILIAR DE ELETRICISTA COM ENCARGOS COMPLEMENTARES | SEDI - SERVIÇOS DIVERSOS |  | H | 0.222 | 25 | 5.55
Composição Auxiliar | 88264 | SINAPI | ELETRICISTA COM ENCARGOS COMPLEMENTARES | SEDI - SERVIÇOS DIVERSOS |  | H | 0.222 | 38.73 | 8.59
Insumo | 00001871 | SINAPI | CAIXA OCTOGONAL DE FUNDO MOVEL, EM PVC, DE 3" X 3", PARA ELETRODUTO FLEXIVEL CORRUGADO | Material |  | UN | 1 | 4.21 | 4.21
|  |  |  | MO sem LS => | 9.67 | LS => | 0 | MO com LS => | 9.67
|  |  |  | Valor do BDI => | 4.58 |  | Valor com BDI => |  | 22.93
[6 empty] | Quant. => | 168,00 | Preço Total => | 3852.24
15.4 |  |  | CABOS E FIOS (CONDUTORES) | [5 empty] | 234907.95
15.4.1 | Código | Banco | Descrição | Tipo |  | Und | Quant. | Valor Unit | Total
Composição | 91926 | SINAPI | CABO DE COBRE FLEXÍVEL ISOLADO, 2,5 MM², ANTI-CHAMA 450/750 V, PARA CIRCUITOS TERMINAIS - FORNECIMENTO E INSTALAÇÃO. AF_03/2023 | INEL - INSTALAÇÃO ELÉTRICA/ELETRIFICAÇÃO E ILUMINAÇÃO EXTERNA |  | M | 1 | 4.73 | 4.73
Composição Auxiliar | 88247 | SINAPI | AUXILIAR DE ELETRICISTA COM ENCARGOS COMPLEMENTARES | SEDI - SERVIÇOS DIVERSOS |  | H | 0.029 | 25 | 0.72
Composição Auxiliar | 88264 | SINAPI | ELETRICISTA COM ENCARGOS COMPLEMENTARES | SEDI - SERVIÇOS DIVERSOS |  | H | 0.029 | 38.73 | 1.12
Insumo | 00001014 | SINAPI | CABO DE COBRE, FLEXIVEL, CLASSE 4 OU 5, ISOLACAO EM PVC/A, ANTICHAMA BWF-B, 1 CONDUTOR, 450/750 V, SECAO NOMINAL 2,5 MM2 | Material |  | M | 1.2434 | 2.29 | 2.84
Insumo | 00021127 | SINAPI | FITA ISOLANTE ADESIVA ANTICHAMA, USO ATE 750 V, EM ROLO DE 19 MM X 5 M | Material |  | UN | 0.0094 | 5.97 | 0.05
|  |  |  | MO sem LS => | 1.26 | LS => | 0 | MO com LS => | 1.26
|  |  |  | Valor do BDI => | 1.18 |  | Valor com BDI => |  | 5.91
[6 empty] | Quant. => | 6.229,20 | Preço Total => | 36814.57
15.4.2 | Código | Banco | Descrição | Tipo |  | Und | Quant. | Valor Unit | Total
Composição | 91928 | SINAPI | CABO DE COBRE FLEXÍVEL ISOLADO, 4 MM², ANTI-CHAMA 450/750 V, PARA CIRCUITOS TERMINAIS - FORNECIMENTO E INSTALAÇÃO. AF_03/2023 | INEL - INSTALAÇÃO ELÉTRICA/ELETRIFICAÇÃO E ILUMINAÇÃO EXTERNA |  | M | 1 | 7.25 | 7.25
Composição Auxiliar | 88264 | SINAPI | ELETRICISTA COM ENCARGOS COMPLEMENTARES | SEDI - SERVIÇOS DIVERSOS |  | H | 0.039 | 38.73 | 1.51
Composição Auxiliar | 88247 | SINAPI | AUXILIAR DE ELETRICISTA COM ENCARGOS COMPLEMENTARES | SEDI - SERVIÇOS DIVERSOS |  | H | 0.039 | 25 | 0.97
Insumo | 00000981 | SINAPI | CABO DE COBRE, FLEXIVEL, CLASSE 4 OU 5, ISOLACAO EM PVC/A, ANTICHAMA BWF-B, 1 CONDUTOR, 450/750 V, SECAO NOMINAL 4 MM2 | Material |  | M | 1.2434 | 3.8 | 4.72
Insumo | 00021127 | SINAPI | FITA ISOLANTE ADESIVA ANTICHAMA, USO ATE 750 V, EM ROLO DE 19 MM X 5 M | Material |  | UN | 0.0094 | 5.97 | 0.05
|  |  |  | MO sem LS => | 1.69 | LS => | 0 | MO com LS => | 1.69
|  |  |  | Valor do BDI => | 1.81 |  | Valor com BDI => |  | 9.06
[6 empty] | Quant. => | 2.254,60 | Preço Total => | 20426.67
15.4.3 | Código | Banco | Descrição | Tipo |  | Und | Quant. | Valor Unit | Total
Composição | 91930 | SINAPI | CABO DE COBRE FLEXÍVEL ISOLADO, 6 MM², ANTI-CHAMA 450/750 V, PARA CIRCUITOS TERMINAIS - FORNECIMENTO E INSTALAÇÃO. AF_03/2023 | INEL - INSTALAÇÃO ELÉTRICA/ELETRIFICAÇÃO E ILUMINAÇÃO EXTERNA |  | M | 1 | 10.07 | 10.07
Composição Auxiliar | 88247 | SINAPI | AUXILIAR DE ELETRICISTA COM ENCARGOS COMPLEMENTARES | SEDI - SERVIÇOS DIVERSOS |  | H | 0.051 | 25 | 1.27
Composição Auxiliar | 88264 | SINAPI | ELETRICISTA COM ENCARGOS COMPLEMENTARES | SEDI - SERVIÇOS DIVERSOS |  | H | 0.051 | 38.73 | 1.97
Insumo | 00021127 | SINAPI | FITA ISOLANTE ADESIVA ANTICHAMA, USO ATE 750 V, EM ROLO DE 19 MM X 5 M | Material |  | UN | 0.0094 | 5.97 | 0.05
Insumo | 00000982 | SINAPI | CABO DE COBRE, FLEXIVEL, CLASSE 4 OU 5, ISOLACAO EM PVC/A, ANTICHAMA BWF-B, 1 CONDUTOR, 450/750 V, SECAO NOMINAL 6 MM2 | Material |  | M | 1.2434 | 5.46 | 6.78
|  |  |  | MO sem LS => | 2.22 | LS => | 0 | MO com LS => | 2.22
|  |  |  | Valor do BDI => | 2.51 |  | Valor com BDI => |  | 12.58
[6 empty] | Quant. => | 1.660,10 | Preço Total => | 20884.05
15.4.4 | Código | Banco | Descrição | Tipo |  | Und | Quant. | Valor Unit | Total
Composição | 91932 | SINAPI | CABO DE COBRE FLEXÍVEL ISOLADO, 10 MM², ANTI-CHAMA 450/750 V, PARA CIRCUITOS TERMINAIS - FORNECIMENTO E INSTALAÇÃO. AF_03/2023 | INEL - INSTALAÇÃO ELÉTRICA/ELETRIFICAÇÃO E ILUMINAÇÃO EXTERNA |  | M | 1 | 17.87 | 17.87
Composição Auxiliar | 88247 | SINAPI | AUXILIAR DE ELETRICISTA COM ENCARGOS COMPLEMENTARES | SEDI - SERVIÇOS DIVERSOS |  | H | 0.076 | 25 | 1.9
Composição Auxiliar | 88264 | SINAPI | ELETRICISTA COM ENCARGOS COMPLEMENTARES | SEDI - SERVIÇOS DIVERSOS |  | H | 0.076 | 38.73 | 2.94
Insumo | 00000980 | SINAPI | CABO DE COBRE, FLEXIVEL, CLASSE 4 OU 5, ISOLACAO EM PVC/A, ANTICHAMA BWF-B, 1 CONDUTOR, 450/750 V, SECAO NOMINAL 10 MM2 | Material |  | M | 1.2434 | 10.44 | 12.98
Insumo | 00021127 | SINAPI | FITA ISOLANTE ADESIVA ANTICHAMA, USO ATE 750 V, EM ROLO DE 19 MM X 5 M | Material |  | UN | 0.0094 | 5.97 | 0.05
|  |  |  | MO sem LS => | 3.3 | LS => | 0 | MO com LS => | 3.3
|  |  |  | Valor do BDI => | 4.46 |  | Valor com BDI => |  | 22.33
[6 empty] | Quant. => | 233,00 | Preço Total => | 5202.89
15.4.5 | Código | Banco | Descrição | Tipo |  | Und | Quant. | Valor Unit | Total
Composição | 91934 | SINAPI | CABO DE COBRE FLEXÍVEL ISOLADO, 16 MM², ANTI-CHAMA 450/750 V, PARA CIRCUITOS TERMINAIS - FORNECIMENTO E INSTALAÇÃO. AF_03/2023 | INEL - INSTALAÇÃO ELÉTRICA/ELETRIFICAÇÃO E ILUMINAÇÃO EXTERNA |  | M | 1 | 25.84 | 25.84
Composição Auxiliar | 88264 | SINAPI | ELETRICISTA COM ENCARGOS COMPLEMENTARES | SEDI - SERVIÇOS DIVERSOS |  | H | 0.114 | 38.73 | 4.41
Composição Auxiliar | 88247 | SINAPI | AUXILIAR DE ELETRICISTA COM ENCARGOS COMPLEMENTARES | SEDI - SERVIÇOS DIVERSOS |  | H | 0.114 | 25 | 2.85
Insumo | 00000979 | SINAPI | CABO DE COBRE, FLEXIVEL, CLASSE 4 OU 5, ISOLACAO EM PVC/A, ANTICHAMA BWF-B, 1 CONDUTOR, 450/750 V, SECAO NOMINAL 16 MM2 | Material |  | M | 1.2434 | 14.91 | 18.53
Insumo | 00021127 | SINAPI | FITA ISOLANTE ADESIVA ANTICHAMA, USO ATE 750 V, EM ROLO DE 19 MM X 5 M | Material |  | UN | 0.0094 | 5.97 | 0.05
|  |  |  | MO sem LS => | 4.96 | LS => | 0 | MO com LS => | 4.96
|  |  |  | Valor do BDI => | 6.46 |  | Valor com BDI => |  | 32.3
[6 empty] | Quant. => | 307,40 | Preço Total => | 9929.02
15.4.6 | Código | Banco | Descrição | Tipo |  | Und | Quant. | Valor Unit | Total
Composição | 101562 | SINAPI | CABO DE COBRE FLEXÍVEL ISOLADO, 25 MM², 0,6/1,0 KV, PARA REDE AÉREA DE DISTRIBUIÇÃO DE ENERGIA ELÉTRICA DE BAIXA TENSÃO - FORNECIMENTO E INSTALAÇÃO. AF_07/2020 | Instalações Elétricas - Rede de Distribuição |  | M | 1 | 25.67 | 25.67
Composição Auxiliar | 88264 | SINAPI | ELETRICISTA COM ENCARGOS COMPLEMENTARES | SEDI - SERVIÇOS DIVERSOS |  | H | 0.0029 | 38.73 | 0.11
Insumo | 00000996 | SINAPI | CABO DE COBRE, FLEXIVEL, CLASSE 4 OU 5, ISOLACAO EM PVC/A, ANTICHAMA BWF-B, COBERTURA PVC-ST1, ANTICHAMA BWF-B, 1 CONDUTOR, 0,6/1 KV, SECAO NOMINAL 25 MM2 | Material |  | M | 1.0401 | 24.58 | 25.56
|  |  |  | MO sem LS => | 0.08 | LS => | 0 | MO com LS => | 0.08
|  |  |  | Valor do BDI => | 6.41 |  | Valor com BDI => |  | 32.08
[6 empty] | Quant. => | 11,40 | Preço Total => | 365.71
15.4.7 | Código | Banco | Descrição | Tipo |  | Und | Quant. | Valor Unit | Total
Composição | 101564 | SINAPI | CABO DE COBRE FLEXÍVEL ISOLADO, 50 MM², 0,6/1,0 KV, PARA REDE AÉREA DE DISTRIBUIÇÃO DE ENERGIA ELÉTRICA DE BAIXA TENSÃO - FORNECIMENTO E INSTALAÇÃO. AF_07/2020 | INEL - INSTALAÇÃO ELÉTRICA/ELETRIFICAÇÃO E ILUMINAÇÃO EXTERNA |  | M | 1 | 53.52 | 53.52
Composição Auxiliar | 88264 | SINAPI | ELETRICISTA COM ENCARGOS COMPLEMENTARES | SEDI - SERVIÇOS DIVERSOS |  | H | 0.003 | 38.73 | 0.11
Insumo | 00001018 | SINAPI | CABO DE COBRE, FLEXIVEL, CLASSE 4 OU 5, ISOLACAO EM PVC/A, ANTICHAMA BWF-B, COBERTURA PVC-ST1, ANTICHAMA BWF-B, 1 CONDUTOR, 0,6/1 KV, SECAO NOMINAL 50 MM2 | Material |  | M | 1.0401 | 51.36 | 53.41
|  |  |  | MO sem LS => | 0.08 | LS => | 0 | MO com LS => | 0.08
|  |  |  | Valor do BDI => | 13.38 |  | Valor com BDI => |  | 66.9
[6 empty] | Quant. => | 196,50 | Preço Total => | 13145.85
15.4.8 | Código | Banco | Descrição | Tipo |  | Und | Quant. | Valor Unit | Total
Composição | 101567 | SINAPI | CABO DE COBRE FLEXÍVEL ISOLADO, 95 MM², 0,6/1,0 KV, PARA REDE AÉREA DE DISTRIBUIÇÃO DE ENERGIA ELÉTRICA DE BAIXA TENSÃO - FORNECIMENTO E INSTALAÇÃO. AF_07/2020 | INEL - INSTALAÇÃO ELÉTRICA/ELETRIFICAÇÃO E ILUMINAÇÃO EXTERNA |  | M | 1 | 97.15 | 97.15
Composição Auxiliar | 88264 | SINAPI | ELETRICISTA COM ENCARGOS COMPLEMENTARES | SEDI - SERVIÇOS DIVERSOS |  | H | 0.0032 | 38.73 | 0.12
Insumo | 00000998 | SINAPI | CABO DE COBRE, FLEXIVEL, CLASSE 4 OU 5, ISOLACAO EM PVC/A, ANTICHAMA BWF-B, COBERTURA PVC-ST1, ANTICHAMA BWF-B, 1 CONDUTOR, 0,6/1 KV, SECAO NOMINAL 95 MM2 | Material |  | M | 1.0401 | 93.29 | 97.03
|  |  |  | MO sem LS => | 0.09 | LS => | 0 | MO com LS => | 0.09
|  |  |  | Valor do BDI => | 24.28 |  | Valor com BDI => |  | 121.43
[6 empty] | Quant. => | 653,30 | Preço Total => | 79330.21
15.4.9 | Código | Banco | Descrição | Tipo |  | Und | Quant. | Valor Unit | Total
Composição | 92998 | SINAPI | CABO DE COBRE FLEXÍVEL ISOLADO, 185 MM², ANTI-CHAMA 0,6/1,0 KV, PARA REDE ENTERRADA DE DISTRIBUIÇÃO DE ENERGIA ELÉTRICA - FORNECIMENTO E INSTALAÇÃO. AF_12/2021 | INEL - INSTALAÇÃO ELÉTRICA/ELETRIFICAÇÃO E ILUMINAÇÃO EXTERNA |  | M | 1 | 197.21 | 197.21
Composição Auxiliar | 88247 | SINAPI | AUXILIAR DE ELETRICISTA COM ENCARGOS COMPLEMENTARES | SEDI - SERVIÇOS DIVERSOS |  | H | 0.2025 | 25 | 5.06
Composição Auxiliar | 88264 | SINAPI | ELETRICISTA COM ENCARGOS COMPLEMENTARES | SEDI - SERVIÇOS DIVERSOS |  | H | 0.2025 | 38.73 | 7.84
Insumo | 00021127 | SINAPI | FITA ISOLANTE ADESIVA ANTICHAMA, USO ATE 750 V, EM ROLO DE 19 MM X 5 M | Material |  | UN | 0.009 | 5.97 | 0.05
Insumo | 00001000 | SINAPI | CABO DE COBRE, FLEXIVEL, CLASSE 4 OU 5, ISOLACAO EM PVC/A, ANTICHAMA BWF-B, COBERTURA PVC-ST1, ANTICHAMA BWF-B, 1 CONDUTOR, 0,6/1 KV, SECAO NOMINAL 185 MM2 | Material |  | M | 1.015 | 181.54 | 184.26
|  |  |  | MO sem LS => | 8.82 | LS => | 0 | MO com LS => | 8.82
|  |  |  | Valor do BDI => | 49.3 |  | Valor com BDI => |  | 246.51
[6 empty] | Quant. => | 198,00 | Preço Total => | 48808.98
15.5 |  |  | ELETROCALHAS | [5 empty] | 10129.66
15.5.1 | Código | Banco | Descrição | Tipo |  | Und | Quant. | Valor Unit | Total
Composição | C1154 | SEINFRA | DUTO PERFURADO - ELETROCALHA CHAPA DE AÇO (100 X 200)mm | 0 |  | M | 1 | 94.12 | 94.12
Insumo | I0042 | SEINFRA | AJUDANTE DE ELETRICISTA | Mão de Obra |  | H | 1.3 | 19.1 | 24.83
Insumo | I2312 | SEINFRA | ELETRICISTA | Mão de Obra |  | H | 1.3 | 24.15 | 31.39
Insumo | I1045 | SEINFRA | DUTO PERFURADO-ELETROCALHA CHAPA DE AÇO (100X200)MM | Material |  | M | 1 | 37.9 | 37.9
|  |  |  | MO sem LS => | 56.22 | LS => | 0 | MO com LS => | 56.22
|  |  |  | Valor do BDI => | 23.53 |  | Valor com BDI => |  | 117.65
[6 empty] | Quant. => | 86,10 | Preço Total => | 10129.66
15.6 |  |  | INSTALAÇÕES DE CLIMATIZAÇÃO | [5 empty] | 0
15.7 |  |  | ILUMINAÇÃO E TOMADAS | [5 empty] | 53559.02
15.7.1 | Código | Banco | Descrição | Tipo |  | Und | Quant. | Valor Unit | Total
Composição | 91996 | SINAPI | TOMADA MÉDIA DE EMBUTIR (1 MÓDULO), 2P+T 10 A, INCLUINDO SUPORTE E PLACA - FORNECIMENTO E INSTALAÇÃO. AF_03/2023 | INEL - INSTALAÇÃO ELÉTRICA/ELETRIFICAÇÃO E ILUMINAÇÃO EXTERNA |  | UN | 1 | 43.22 | 43.22
Composição Auxiliar | 91994 | SINAPI | TOMADA MÉDIA DE EMBUTIR (1 MÓDULO), 2P+T 10 A, SEM SUPORTE E SEM PLACA - FORNECIMENTO E INSTALAÇÃO. AF_03/2023 | INEL - INSTALAÇÃO ELÉTRICA/ELETRIFICAÇÃO E ILUMINAÇÃO EXTERNA |  | UN | 1 | 29.69 | 29.69
Composição Auxiliar | 91946 | SINAPI | SUPORTE PARAFUSADO COM PLACA DE ENCAIXE 4" X 2" MÉDIO (1,30 M DO PISO) PARA PONTO ELÉTRICO - FORNECIMENTO E INSTALAÇÃO. AF_03/2023 | INEL - INSTALAÇÃO ELÉTRICA/ELETRIFICAÇÃO E ILUMINAÇÃO EXTERNA |  | UN | 1 | 13.53 | 13.53
|  |  |  | MO sem LS => | 19.4 | LS => | 0 | MO com LS => | 19.4
|  |  |  | Valor do BDI => | 10.8 |  | Valor com BDI => |  | 54.02
[6 empty] | Quant. => | 143,00 | Preço Total => | 7724.86
15.7.2 | Código | Banco | Descrição | Tipo |  | Und | Quant. | Valor Unit | Total
Composição | 91997 | SINAPI | TOMADA MÉDIA DE EMBUTIR (1 MÓDULO), 2P+T 20 A, INCLUINDO SUPORTE E PLACA - FORNECIMENTO E INSTALAÇÃO. AF_03/2023 | INEL - INSTALAÇÃO ELÉTRICA/ELETRIFICAÇÃO E ILUMINAÇÃO EXTERNA |  | UN | 1 | 45.88 | 45.88
Composição Auxiliar | 91946 | SINAPI | SUPORTE PARAFUSADO COM PLACA DE ENCAIXE 4" X 2" MÉDIO (1,30 M DO PISO) PARA PONTO ELÉTRICO - FORNECIMENTO E INSTALAÇÃO. AF_03/2023 | INEL - INSTALAÇÃO ELÉTRICA/ELETRIFICAÇÃO E ILUMINAÇÃO EXTERNA |  | UN | 1 | 13.53 | 13.53
Composição Auxiliar | 91995 | SINAPI | TOMADA MÉDIA DE EMBUTIR (1 MÓDULO), 2P+T 20 A, SEM SUPORTE E SEM PLACA - FORNECIMENTO E INSTALAÇÃO. AF_03/2023 | INEL - INSTALAÇÃO ELÉTRICA/ELETRIFICAÇÃO E ILUMINAÇÃO EXTERNA |  | UN | 1 | 32.35 | 32.35
|  |  |  | MO sem LS => | 19.4 | LS => | 0 | MO com LS => | 19.4
|  |  |  | Valor do BDI => | 11.47 |  | Valor com BDI => |  | 57.35
[6 empty] | Quant. => | 34,00 | Preço Total => | 1949.9
15.7.3 | Código | Banco | Descrição | Tipo |  | Und | Quant. | Valor Unit | Total
Composição | 92023 | SINAPI | INTERRUPTOR SIMPLES (1 MÓDULO) COM 1 TOMADA DE EMBUTIR 2P+T 10 A, INCLUINDO SUPORTE E PLACA - FORNECIMENTO E INSTALAÇÃO. AF_03/2023 | INEL - INSTALAÇÃO ELÉTRICA/ELETRIFICAÇÃO E ILUMINAÇÃO EXTERNA |  | UN | 1 | 62.35 | 62.35
Composição Auxiliar | 91946 | SINAPI | SUPORTE PARAFUSADO COM PLACA DE ENCAIXE 4" X 2" MÉDIO (1,30 M DO PISO) PARA PONTO ELÉTRICO - FORNECIMENTO E INSTALAÇÃO. AF_03/2023 | INEL - INSTALAÇÃO ELÉTRICA/ELETRIFICAÇÃO E ILUMINAÇÃO EXTERNA |  | UN | 1 | 13.53 | 13.53
Composição Auxiliar | 92022 | SINAPI | INTERRUPTOR SIMPLES (1 MÓDULO) COM 1 TOMADA DE EMBUTIR 2P+T 10 A, SEM SUPORTE E SEM PLACA - FORNECIMENTO E INSTALAÇÃO. AF_03/2023 | INEL - INSTALAÇÃO ELÉTRICA/ELETRIFICAÇÃO E ILUMINAÇÃO EXTERNA |  | UN | 1 | 48.82 | 48.82
|  |  |  | MO sem LS => | 26.77 | LS => | 0 | MO com LS => | 26.77
|  |  |  | Valor do BDI => | 15.58 |  | Valor com BDI => |  | 77.93
[6 empty] | Quant. => | 37,00 | Preço Total => | 2883.41
15.7.4 | Código | Banco | Descrição | Tipo |  | Und | Quant. | Valor Unit | Total
Composição | 92002 | SINAPI | TOMADA MÉDIA DE EMBUTIR (2 MÓDULOS), 2P+T 10 A, SEM SUPORTE E SEM PLACA - FORNECIMENTO E INSTALAÇÃO. AF_03/2023 | INEL - INSTALAÇÃO ELÉTRICA/ELETRIFICAÇÃO E ILUMINAÇÃO EXTERNA |  | UN | 1 | 55.45 | 55.45
Composição Auxiliar | 88264 | SINAPI | ELETRICISTA COM ENCARGOS COMPLEMENTARES | SEDI - SERVIÇOS DIVERSOS |  | H | 0.572 | 38.73 | 22.15
Composição Auxiliar | 88247 | SINAPI | AUXILIAR DE ELETRICISTA COM ENCARGOS COMPLEMENTARES | SEDI - SERVIÇOS DIVERSOS |  | H | 0.572 | 25 | 14.3
Insumo | 00038101 | SINAPI | TOMADA 2P+T 10A, 250V (APENAS MODULO) | Material |  | UN | 2 | 9.5 | 19
|  |  |  | MO sem LS => | 24.95 | LS => | 0 | MO com LS => | 24.95
|  |  |  | Valor do BDI => | 13.86 |  | Valor com BDI => |  | 69.31
[6 empty] | Quant. => | 6,00 | Preço Total => | 415.86
15.7.5 | Código | Banco | Descrição | Tipo |  | Und | Quant. | Valor Unit | Total
Composição | 92027 | SINAPI | INTERRUPTOR SIMPLES (2 MÓDULOS) COM 1 TOMADA DE EMBUTIR 2P+T 10 A, INCLUINDO SUPORTE E PLACA - FORNECIMENTO E INSTALAÇÃO. AF_03/2023 | INEL - INSTALAÇÃO ELÉTRICA/ELETRIFICAÇÃO E ILUMINAÇÃO EXTERNA |  | UN | 1 | 81.53 | 81.53
Composição Auxiliar | 91946 | SINAPI | SUPORTE PARAFUSADO COM PLACA DE ENCAIXE 4" X 2" MÉDIO (1,30 M DO PISO) PARA PONTO ELÉTRICO - FORNECIMENTO E INSTALAÇÃO. AF_03/2023 | INEL - INSTALAÇÃO ELÉTRICA/ELETRIFICAÇÃO E ILUMINAÇÃO EXTERNA |  | UN | 1 | 13.53 | 13.53
Composição Auxiliar | 92026 | SINAPI | INTERRUPTOR SIMPLES (2 MÓDULOS) COM 1 TOMADA DE EMBUTIR 2P+T 10 A, SEM SUPORTE E SEM PLACA - FORNECIMENTO E INSTALAÇÃO. AF_03/2023 | INEL - INSTALAÇÃO ELÉTRICA/ELETRIFICAÇÃO E ILUMINAÇÃO EXTERNA |  | UN | 1 | 68 | 68
|  |  |  | MO sem LS => | 34.19 | LS => | 0 | MO com LS => | 34.19
|  |  |  | Valor do BDI => | 20.38 |  | Valor com BDI => |  | 101.91
[6 empty] | Quant. => | 4,00 | Preço Total => | 407.64
15.7.6 | Código | Banco | Descrição | Tipo |  | Und | Quant. | Valor Unit | Total
Composição | 92023 | SINAPI | INTERRUPTOR SIMPLES (1 MÓDULO) COM 1 TOMADA DE EMBUTIR 2P+T 10 A, INCLUINDO SUPORTE E PLACA - FORNECIMENTO E INSTALAÇÃO. AF_03/2023 | INEL - INSTALAÇÃO ELÉTRICA/ELETRIFICAÇÃO E ILUMINAÇÃO EXTERNA |  | UN | 1 | 62.35 | 62.35
Composição Auxiliar | 91946 | SINAPI | SUPORTE PARAFUSADO COM PLACA DE ENCAIXE 4" X 2" MÉDIO (1,30 M DO PISO) PARA PONTO ELÉTRICO - FORNECIMENTO E INSTALAÇÃO. AF_03/2023 | INEL - INSTALAÇÃO ELÉTRICA/ELETRIFICAÇÃO E ILUMINAÇÃO EXTERNA |  | UN | 1 | 13.53 | 13.53
Composição Auxiliar | 92022 | SINAPI | INTERRUPTOR SIMPLES (1 MÓDULO) COM 1 TOMADA DE EMBUTIR 2P+T 10 A, SEM SUPORTE E SEM PLACA - FORNECIMENTO E INSTALAÇÃO. AF_03/2023 | INEL - INSTALAÇÃO ELÉTRICA/ELETRIFICAÇÃO E ILUMINAÇÃO EXTERNA |  | UN | 1 | 48.82 | 48.82
|  |  |  | MO sem LS => | 26.77 | LS => | 0 | MO com LS => | 26.77
|  |  |  | Valor do BDI => | 15.58 |  | Valor com BDI => |  | 77.93
[6 empty] | Quant. => | 15,00 | Preço Total => | 1168.95
15.7.7 | Código | Banco | Descrição | Tipo |  | Und | Quant. | Valor Unit | Total
Composição | 91953 | SINAPI | INTERRUPTOR SIMPLES (1 MÓDULO), 10A/250V, INCLUINDO SUPORTE E PLACA - FORNECIMENTO E INSTALAÇÃO. AF_03/2023 | INEL - INSTALAÇÃO ELÉTRICA/ELETRIFICAÇÃO E ILUMINAÇÃO EXTERNA |  | UN | 1 | 36.66 | 36.66
Composição Auxiliar | 91952 | SINAPI | INTERRUPTOR SIMPLES (1 MÓDULO), 10A/250V, SEM SUPORTE E SEM PLACA - FORNECIMENTO E INSTALAÇÃO. AF_03/2023 | INEL - INSTALAÇÃO ELÉTRICA/ELETRIFICAÇÃO E ILUMINAÇÃO EXTERNA |  | UN | 1 | 23.13 | 23.13
Composição Auxiliar | 91946 | SINAPI | SUPORTE PARAFUSADO COM PLACA DE ENCAIXE 4" X 2" MÉDIO (1,30 M DO PISO) PARA PONTO ELÉTRICO - FORNECIMENTO E INSTALAÇÃO. AF_03/2023 | INEL - INSTALAÇÃO ELÉTRICA/ELETRIFICAÇÃO E ILUMINAÇÃO EXTERNA |  | UN | 1 | 13.53 | 13.53
|  |  |  | MO sem LS => | 15.69 | LS => | 0 | MO com LS => | 15.69
|  |  |  | Valor do BDI => | 9.16 |  | Valor com BDI => |  | 45.82
[6 empty] | Quant. => | 11,00 | Preço Total => | 504.02
15.7.8 | Código | Banco | Descrição | Tipo |  | Und | Quant. | Valor Unit | Total
Composição | 91959 | SINAPI | INTERRUPTOR SIMPLES (2 MÓDULOS), 10A/250V, INCLUINDO SUPORTE E PLACA - FORNECIMENTO E INSTALAÇÃO. AF_03/2023 | INEL - INSTALAÇÃO ELÉTRICA/ELETRIFICAÇÃO E ILUMINAÇÃO EXTERNA |  | UN | 1 | 55.84 | 55.84
Composição Auxiliar | 91946 | SINAPI | SUPORTE PARAFUSADO COM PLACA DE ENCAIXE 4" X 2" MÉDIO (1,30 M DO PISO) PARA PONTO ELÉTRICO - FORNECIMENTO E INSTALAÇÃO. AF_03/2023 | INEL - INSTALAÇÃO ELÉTRICA/ELETRIFICAÇÃO E ILUMINAÇÃO EXTERNA |  | UN | 1 | 13.53 | 13.53
Composição Auxiliar | 91958 | SINAPI | INTERRUPTOR SIMPLES (2 MÓDULOS), 10A/250V, SEM SUPORTE E SEM PLACA - FORNECIMENTO E INSTALAÇÃO. AF_03/2023 | INEL - INSTALAÇÃO ELÉTRICA/ELETRIFICAÇÃO E ILUMINAÇÃO EXTERNA |  | UN | 1 | 42.31 | 42.31
|  |  |  | MO sem LS => | 23.1 | LS => | 0 | MO com LS => | 23.1
|  |  |  | Valor do BDI => | 13.96 |  | Valor com BDI => |  | 69.8
[6 empty] | Quant. => | 4,00 | Preço Total => | 279.2
15.7.9 | Código | Banco | Descrição | Tipo |  | Und | Quant. | Valor Unit | Total
Composição | 91967 | SINAPI | INTERRUPTOR SIMPLES (3 MÓDULOS), 10A/250V, INCLUINDO SUPORTE E PLACA - FORNECIMENTO E INSTALAÇÃO. AF_03/2023 | INEL - INSTALAÇÃO ELÉTRICA/ELETRIFICAÇÃO E ILUMINAÇÃO EXTERNA |  | UN | 1 | 75.03 | 75.03
Composição Auxiliar | 91946 | SINAPI | SUPORTE PARAFUSADO COM PLACA DE ENCAIXE 4" X 2" MÉDIO (1,30 M DO PISO) PARA PONTO ELÉTRICO - FORNECIMENTO E INSTALAÇÃO. AF_03/2023 | INEL - INSTALAÇÃO ELÉTRICA/ELETRIFICAÇÃO E ILUMINAÇÃO EXTERNA |  | UN | 1 | 13.53 | 13.53
Composição Auxiliar | 91966 | SINAPI | INTERRUPTOR SIMPLES (3 MÓDULOS), 10A/250V, SEM SUPORTE E SEM PLACA - FORNECIMENTO E INSTALAÇÃO. AF_03/2023 | INEL - INSTALAÇÃO ELÉTRICA/ELETRIFICAÇÃO E ILUMINAÇÃO EXTERNA |  | UN | 1 | 61.5 | 61.5
|  |  |  | MO sem LS => | 30.53 | LS => | 0 | MO com LS => | 30.53
|  |  |  | Valor do BDI => | 18.75 |  | Valor com BDI => |  | 93.78
[6 empty] | Quant. => | 1,00 | Preço Total => | 93.78
15.7.10 | Código | Banco | Descrição | Tipo |  | Und | Quant. | Valor Unit | Total
Composição | 91996 | SINAPI | TOMADA MÉDIA DE EMBUTIR (1 MÓDULO), 2P+T 10 A, INCLUINDO SUPORTE E PLACA - FORNECIMENTO E INSTALAÇÃO. AF_03/2023 | INEL - INSTALAÇÃO ELÉTRICA/ELETRIFICAÇÃO E ILUMINAÇÃO EXTERNA |  | UN | 1 | 43.22 | 43.22
Composição Auxiliar | 91994 | SINAPI | TOMADA MÉDIA DE EMBUTIR (1 MÓDULO), 2P+T 10 A, SEM SUPORTE E SEM PLACA - FORNECIMENTO E INSTALAÇÃO. AF_03/2023 | INEL - INSTALAÇÃO ELÉTRICA/ELETRIFICAÇÃO E ILUMINAÇÃO EXTERNA |  | UN | 1 | 29.69 | 29.69
Composição Auxiliar | 91946 | SINAPI | SUPORTE PARAFUSADO COM PLACA DE ENCAIXE 4" X 2" MÉDIO (1,30 M DO PISO) PARA PONTO ELÉTRICO - FORNECIMENTO E INSTALAÇÃO. AF_03/2023 | INEL - INSTALAÇÃO ELÉTRICA/ELETRIFICAÇÃO E ILUMINAÇÃO EXTERNA |  | UN | 1 | 13.53 | 13.53
|  |  |  | MO sem LS => | 19.4 | LS => | 0 | MO com LS => | 19.4
|  |  |  | Valor do BDI => | 10.8 |  | Valor com BDI => |  | 54.02
[6 empty] | Quant. => | 12,00 | Preço Total => | 648.24
15.7.11 | Código | Banco | Descrição | Tipo |  | Und | Quant. | Valor Unit | Total
Composição | 97605 | SINAPI | LUMINÁRIA ARANDELA TIPO MEIA LUA, DE SOBREPOR, COM 1 LÂMPADA LED DE 6 W, SEM REATOR - FORNECIMENTO E INSTALAÇÃO. AF_09/2024 | INEL - INSTALAÇÃO ELÉTRICA/ELETRIFICAÇÃO E ILUMINAÇÃO EXTERNA |  | UN | 1 | 84.42 | 84.42
Composição Auxiliar | 88247 | SINAPI | AUXILIAR DE ELETRICISTA COM ENCARGOS COMPLEMENTARES | SEDI - SERVIÇOS DIVERSOS |  | H | 0.11981 | 25 | 2.99
Composição Auxiliar | 88264 | SINAPI | ELETRICISTA COM ENCARGOS COMPLEMENTARES | SEDI - SERVIÇOS DIVERSOS |  | H | 0.3834 | 38.73 | 14.84
Insumo | 00038193 | SINAPI | LAMPADA LED 6 W BIVOLT BRANCA, FORMATO TRADICIONAL (BASE E27) | Material |  | UN | 1 | 4.97 | 4.97
Insumo | 00038769 | SINAPI | LUMINARIA ARANDELA TIPO MEIA-LUA COM VIDRO FOSCO *30 X 15* CM, PARA 1 LAMPADA, BASE E27, POTENCIA MAXIMA 40/60 W (NAO INCLUI LAMPADA) | Material |  | UN | 1 | 61.62 | 61.62
|  |  |  | MO sem LS => | 12.78 | LS => | 0 | MO com LS => | 12.78
|  |  |  | Valor do BDI => | 21.1 |  | Valor com BDI => |  | 105.52
[6 empty] | Quant. => | 8,00 | Preço Total => | 844.16
15.7.12 | Código | Banco | Descrição | Tipo |  | Und | Quant. | Valor Unit | Total
Composição | C1661 | SEINFRA | LUMINÁRIA FLUORESCENTE COMPLETA ( 2 X 16 )W | 0 |  | UN | 1 | 112.28 | 112.28
Insumo | I1370 | SEINFRA | LUMINARIA FLUORESCENTE COMPLETA ( 2 X 16 )W | Material |  | UN | 1 | 64.71 | 64.71
Insumo | I2312 | SEINFRA | ELETRICISTA | Mão de Obra |  | H | 1.1 | 24.15 | 26.56
Insumo | I0042 | SEINFRA | AJUDANTE DE ELETRICISTA | Mão de Obra |  | H | 1.1 | 19.1 | 21.01
|  |  |  | MO sem LS => | 47.57 | LS => | 0 | MO com LS => | 47.57
|  |  |  | Valor do BDI => | 28.07 |  | Valor com BDI => |  | 140.35
[6 empty] | Quant. => | 18,00 | Preço Total => | 2526.3
15.7.13 | Código | Banco | Descrição | Tipo |  | Und | Quant. | Valor Unit | Total
Composição | C1638 | SEINFRA | LUMINÁRIA FLUORESCENTE COMPLETA (2 X 32)W | 0 |  | UN | 1 | 128.83 | 128.83
Insumo | I2312 | SEINFRA | ELETRICISTA | Mão de Obra |  | H | 1.1 | 24.15 | 26.56
Insumo | I1371 | SEINFRA | LUMINARIA FLUORESCENTE COMPLETA ( 2 X 32 )W | Material |  | UN | 1 | 81.26 | 81.26
Insumo | I0042 | SEINFRA | AJUDANTE DE ELETRICISTA | Mão de Obra |  | H | 1.1 | 19.1 | 21.01
|  |  |  | MO sem LS => | 47.57 | LS => | 0 | MO com LS => | 47.57
|  |  |  | Valor do BDI => | 32.2 |  | Valor com BDI => |  | 161.03
[6 empty] | Quant. => | 102,00 | Preço Total => | 16425.06
15.7.14 | Código | Banco | Descrição | Tipo |  | Und | Quant. | Valor Unit | Total
Composição | C4540 | SEINFRA | LUMINÁRIA DE EMBUTIR CORPO E GRADE DE PROTEÇÃO EM LIGA DE ALUMÍNIO FUNDIDO, REFLETOR EM CHAPA DE ALUMÍNIO ANODIZADO | 0 |  | UN | 1 | 184.14 | 184.14
Insumo | I2312 | SEINFRA | ELETRICISTA | Mão de Obra |  | H | 1.5 | 24.15 | 36.22
Insumo | I0042 | SEINFRA | AJUDANTE DE ELETRICISTA | Mão de Obra |  | H | 1.5 | 19.1 | 28.65
Insumo | I8394 | SEINFRA | LUMINÁRIA DE EMBUTIR CORPO E GRADE DE PROTEÇÃO EM LIGA DE ALUMÍNIO FUNDIDO, REFLETOR EM CHAPA DE ALUMÍNIO ANODIZADO | Material |  | UN | 1 | 119.27 | 119.27
|  |  |  | MO sem LS => | 64.87 | LS => | 0 | MO com LS => | 64.87
|  |  |  | Valor do BDI => | 46.03 |  | Valor com BDI => |  | 230.17
[6 empty] | Quant. => | 40,00 | Preço Total => | 9206.8
15.7.15 | Código | Banco | Descrição | Tipo |  | Und | Quant. | Valor Unit | Total
Composição | C4412 | SEINFRA | LUMINÁRIA DE PISO MÓVEL, CORPO EM ALUMÍNIO, REFLETOR EM ALUMÍNIO ANODIZADO COM PROTETOR DE VIDRO EM GRADE DE ALUMÍNIO | 0 |  | UN | 1 | 217.22 | 217.22
Insumo | I8351 | SEINFRA | LÂMPADA VAPOR METÁLICO DE 70W/220V | Material |  | UN | 1 | 45.98 | 45.98
Insumo | I8352 | SEINFRA | REATOR / IGNITOR | Material |  | UN | 1 | 38.01 | 38.01
Insumo | I0042 | SEINFRA | AJUDANTE DE ELETRICISTA | Mão de Obra |  | H | 1.5 | 19.1 | 28.65
Insumo | I2312 | SEINFRA | ELETRICISTA | Mão de Obra |  | H | 1.5 | 24.15 | 36.22
Insumo | I8350 | SEINFRA | LUMINÁRIA DE PISO MÓVEL, CORPO EM ALUMÍNIO, REFLETOR EM ALUM. ANOD. C/ PROTETOR DE VIDRO EM GRADE DE ALUMÍNIO | Material |  | UN | 1 | 68.36 | 68.36
|  |  |  | MO sem LS => | 64.87 | LS => | 0 | MO com LS => | 64.87
|  |  |  | Valor do BDI => | 54.3 |  | Valor com BDI => |  | 271.52
[6 empty] | Quant. => | 9,00 | Preço Total => | 2443.68
15.7.16 | Código | Banco | Descrição | Tipo |  | Und | Quant. | Valor Unit | Total
Composição | C2045 | SEINFRA | PROJETOR EM ALUMÍNIO, C/ LÂMPADA DE VAPOR METÁLICO E FOTOCÉLULA ATÉ 400W | 0 |  | UN | 1 | 436.64 | 436.64
Insumo | I1778 | SEINFRA | REATOR PARA LÂMPADA VAPOR METÁLICO/VAPOR DE MERCÚRIO, COM CAPACITOR/IGNITOR DE 400W | Material |  | UN | 1 | 114.88 | 114.88
Insumo | I0501 | SEINFRA | CELULA FOTOELÉTRICA P/ LÂMPADA 400W, C/ SUPORTE | Material |  | UN | 1 | 44.53 | 44.53
Insumo | I0042 | SEINFRA | AJUDANTE DE ELETRICISTA | Mão de Obra |  | H | 2 | 19.1 | 38.2
Insumo | I2312 | SEINFRA | ELETRICISTA | Mão de Obra |  | H | 2 | 24.15 | 48.3
Insumo | I9487 | SEINFRA | PROJETOR EM ALUMÍNIO, LONGO ALCANCE, P/LÂMPADA DE 150W ATÉ 400W | Material |  | UN | 1 | 94.6 | 94.6
Insumo | I1487 | SEINFRA | LÂMPADA VAPOR METÁLICO DE 400W/220V | Material |  | UN | 1 | 96.13 | 96.13
|  |  |  | MO sem LS => | 86.5 | LS => | 0 | MO com LS => | 86.5
|  |  |  | Valor do BDI => | 109.16 |  | Valor com BDI => |  | 545.8
[6 empty] | Quant. => | 4,00 | Preço Total => | 2183.2
15.7.17 | Código | Banco | Descrição | Tipo |  | Und | Quant. | Valor Unit | Total
Composição | C2045 | SEINFRA | PROJETOR EM ALUMÍNIO, C/ LÂMPADA DE VAPOR METÁLICO E FOTOCÉLULA ATÉ 400W | 0 |  | UN | 1 | 436.64 | 436.64
Insumo | I1778 | SEINFRA | REATOR PARA LÂMPADA VAPOR METÁLICO/VAPOR DE MERCÚRIO, COM CAPACITOR/IGNITOR DE 400W | Material |  | UN | 1 | 114.88 | 114.88
Insumo | I0501 | SEINFRA | CELULA FOTOELÉTRICA P/ LÂMPADA 400W, C/ SUPORTE | Material |  | UN | 1 | 44.53 | 44.53
Insumo | I0042 | SEINFRA | AJUDANTE DE ELETRICISTA | Mão de Obra |  | H | 2 | 19.1 | 38.2
Insumo | I2312 | SEINFRA | ELETRICISTA | Mão de Obra |  | H | 2 | 24.15 | 48.3
Insumo | I9487 | SEINFRA | PROJETOR EM ALUMÍNIO, LONGO ALCANCE, P/LÂMPADA DE 150W ATÉ 400W | Material |  | UN | 1 | 94.6 | 94.6
Insumo | I1487 | SEINFRA | LÂMPADA VAPOR METÁLICO DE 400W/220V | Material |  | UN | 1 | 96.13 | 96.13
|  |  |  | MO sem LS => | 86.5 | LS => | 0 | MO com LS => | 86.5
|  |  |  | Valor do BDI => | 109.16 |  | Valor com BDI => |  | 545.8
[6 empty] | Quant. => | 1,00 | Preço Total => | 545.8
15.7.18 | Código | Banco | Descrição | Tipo |  | Und | Quant. | Valor Unit | Total
Composição | C4107 | SEINFRA | ARANDELA PARA LÂMPADA INCANDESCENTE 60W EM ALUMÍNIO ANODIZADO E PINTADO POR PROCESSO ELETROSTÁTICO COM REFLETOR EM ALUMÍNIO ANODIZADO ALTO BRILHO | 0 |  | UN | 1 | 165.41 | 165.41
Insumo | I2312 | SEINFRA | ELETRICISTA | Mão de Obra |  | H | 1.2 | 24.15 | 28.98
Insumo | I7928 | SEINFRA | ARANDELA PARA LÂMPADA INCANDESCENTE 60W EM ALUMÍNIO ANODIZADO E PINTADO POR PROCESSO ELETROSTÁTICO COM REFLETOR EM ALUMÍNIO ANODIZADO ALTO BRILHO | Material |  | UN | 1 | 113.51 | 113.51
Insumo | I0042 | SEINFRA | AJUDANTE DE ELETRICISTA | Mão de Obra |  | H | 1.2 | 19.1 | 22.92
|  |  |  | MO sem LS => | 51.9 | LS => | 0 | MO com LS => | 51.9
|  |  |  | Valor do BDI => | 41.35 |  | Valor com BDI => |  | 206.76
[6 empty] | Quant. => | 16,00 | Preço Total => | 3308.16
15.8 |  |  | INSTALAÇÕES DE CLIMATIZAÇÃO | [5 empty] | 1300.47
15.8.1 | Código | Banco | Descrição | Tipo |  | Und | Quant. | Valor Unit | Total
Composição | 89446 | SINAPI | TUBO, PVC, SOLDÁVEL, DE 25MM, INSTALADO EM PRUMADA DE ÁGUA - FORNECIMENTO E INSTALAÇÃO. AF_06/2022 | INHI - INSTALAÇÕES HIDROS SANITÁRIAS |  | M | 1 | 5.27 | 5.27
Composição Auxiliar | 88267 | SINAPI | ENCANADOR OU BOMBEIRO HIDRÁULICO COM ENCARGOS COMPLEMENTARES | SEDI - SERVIÇOS DIVERSOS |  | H | 0.0195 | 27.59 | 0.53
Composição Auxiliar | 88248 | SINAPI | AUXILIAR DE ENCANADOR OU BOMBEIRO HIDRÁULICO COM ENCARGOS COMPLEMENTARES | SEDI - SERVIÇOS DIVERSOS |  | H | 0.0195 | 24.04 | 0.46
Insumo | 00038383 | SINAPI | LIXA D'AGUA EM FOLHA, COR PRETA, GRAO 100 | Material |  | UN | 0.0045 | 1.57 | 0
Insumo | 00009868 | SINAPI | TUBO PVC, SOLDAVEL, DE 25 MM, AGUA FRIA (NBR-5648) | Material |  | M | 1.0493 | 4.08 | 4.28
|  |  |  | MO sem LS => | 0.63 | LS => | 0 | MO com LS => | 0.63
|  |  |  | Valor do BDI => | 1.31 |  | Valor com BDI => |  | 6.58
[6 empty] | Quant. => | 120,30 | Preço Total => | 791.57
15.8.2 | Código | Banco | Descrição | Tipo |  | Und | Quant. | Valor Unit | Total
Composição | 89485 | SINAPI | JOELHO 45 GRAUS, PVC, SOLDÁVEL, DN 25MM, INSTALADO EM PRUMADA DE ÁGUA - FORNECIMENTO E INSTALAÇÃO. AF_06/2022 | INHI - INSTALAÇÕES HIDROS SANITÁRIAS |  | UN | 1 | 6.07 | 6.07
Composição Auxiliar | 88248 | SINAPI | AUXILIAR DE ENCANADOR OU BOMBEIRO HIDRÁULICO COM ENCARGOS COMPLEMENTARES | SEDI - SERVIÇOS DIVERSOS |  | H | 0.0706 | 24.04 | 1.69
Composição Auxiliar | 88267 | SINAPI | ENCANADOR OU BOMBEIRO HIDRÁULICO COM ENCARGOS COMPLEMENTARES | SEDI - SERVIÇOS DIVERSOS |  | H | 0.0706 | 27.59 | 1.94
Insumo | 00003500 | SINAPI | JOELHO, PVC SOLDAVEL, 45 GRAUS, 25 MM, COR MARROM, PARA AGUA FRIA PREDIAL | Material |  | UN | 1 | 1.47 | 1.47
Insumo | 00020083 | SINAPI | SOLUCAO PREPARADORA / LIMPADORA PARA PVC, FRASCO COM 1000 CM3 | Material |  | UN | 0.008 | 67.56 | 0.54
Insumo | 00038383 | SINAPI | LIXA D'AGUA EM FOLHA, COR PRETA, GRAO 100 | Material |  | UN | 0.0108 | 1.57 | 0.01
Insumo | 00000122 | SINAPI | ADESIVO PLASTICO PARA PVC, FRASCO COM *850* GR | Material |  | UN | 0.0071 | 59.63 | 0.42
|  |  |  | MO sem LS => | 2.31 | LS => | 0 | MO com LS => | 2.31
|  |  |  | Valor do BDI => | 1.51 |  | Valor com BDI => |  | 7.58
[6 empty] | Quant. => | 23,00 | Preço Total => | 174.34
15.8.3 | Código | Banco | Descrição | Tipo |  | Und | Quant. | Valor Unit | Total
Composição | 89866 | SINAPI | JOELHO 90 GRAUS, PVC, SOLDÁVEL, DN 25MM, INSTALADO EM DRENO DE AR-CONDICIONADO - FORNECIMENTO E INSTALAÇÃO. AF_08/2022 | INHI - INSTALAÇÕES HIDROS SANITÁRIAS |  | UN | 1 | 7.37 | 7.37
Composição Auxiliar | 88267 | SINAPI | ENCANADOR OU BOMBEIRO HIDRÁULICO COM ENCARGOS COMPLEMENTARES | SEDI - SERVIÇOS DIVERSOS |  | H | 0.1106 | 27.59 | 3.05
Composição Auxiliar | 88248 | SINAPI | AUXILIAR DE ENCANADOR OU BOMBEIRO HIDRÁULICO COM ENCARGOS COMPLEMENTARES | SEDI - SERVIÇOS DIVERSOS |  | H | 0.1106 | 24.04 | 2.65
Insumo | 00038383 | SINAPI | LIXA D'AGUA EM FOLHA, COR PRETA, GRAO 100 | Material |  | UN | 0.0061 | 1.57 | 0
Insumo | 00000122 | SINAPI | ADESIVO PLASTICO PARA PVC, FRASCO COM *850* GR | Material |  | UN | 0.0071 | 59.63 | 0.42
Insumo | 00020083 | SINAPI | SOLUCAO PREPARADORA / LIMPADORA PARA PVC, FRASCO COM 1000 CM3 | Material |  | UN | 0.008 | 67.56 | 0.54
Insumo | 00003529 | SINAPI | JOELHO PVC, SOLDAVEL, 90 GRAUS, 25 MM, COR MARROM, PARA AGUA FRIA PREDIAL | Material |  | UN | 1 | 0.71 | 0.71
|  |  |  | MO sem LS => | 3.63 | LS => | 0 | MO com LS => | 3.63
|  |  |  | Valor do BDI => | 1.84 |  | Valor com BDI => |  | 9.21
[6 empty] | Quant. => | 28,00 | Preço Total => | 257.88
15.8.4 | Código | Banco | Descrição | Tipo |  | Und | Quant. | Valor Unit | Total
Composição | 89869 | SINAPI | TE, PVC, SOLDÁVEL, DN 25MM, INSTALADO EM DRENO DE AR-CONDICIONADO - FORNECIMENTO E INSTALAÇÃO. AF_08/2022 | INHI - INSTALAÇÕES HIDROS SANITÁRIAS |  | UN | 1 | 10.23 | 10.23
Composição Auxiliar | 88248 | SINAPI | AUXILIAR DE ENCANADOR OU BOMBEIRO HIDRÁULICO COM ENCARGOS COMPLEMENTARES | SEDI - SERVIÇOS DIVERSOS |  | H | 0.1474 | 24.04 | 3.54
Composição Auxiliar | 88267 | SINAPI | ENCANADOR OU BOMBEIRO HIDRÁULICO COM ENCARGOS COMPLEMENTARES | SEDI - SERVIÇOS DIVERSOS |  | H | 0.1474 | 27.59 | 4.06
Insumo | 00038383 | SINAPI | LIXA D'AGUA EM FOLHA, COR PRETA, GRAO 100 | Material |  | UN | 0.0092 | 1.57 | 0.01
Insumo | 00000122 | SINAPI | ADESIVO PLASTICO PARA PVC, FRASCO COM *850* GR | Material |  | UN | 0.0106 | 59.63 | 0.63
Insumo | 00020083 | SINAPI | SOLUCAO PREPARADORA / LIMPADORA PARA PVC, FRASCO COM 1000 CM3 | Material |  | UN | 0.012 | 67.56 | 0.81
Insumo | 00007139 | SINAPI | TE SOLDAVEL, PVC, 90 GRAUS, 25 MM, PARA AGUA FRIA PREDIAL (NBR 5648) | Material |  | UN | 1 | 1.18 | 1.18
|  |  |  | MO sem LS => | 4.84 | LS => | 0 | MO com LS => | 4.84
|  |  |  | Valor do BDI => | 2.55 |  | Valor com BDI => |  | 12.78
[6 empty] | Quant. => | 6,00 | Preço Total => | 76.68
16 |  |  | INSTALAÇÕES DE REDE ESTRUTURADA | [5 empty] | 56215.98
16.1 |  |  | EQUIPAMENTOS PASSIVOS | [5 empty] | 10889.47
16.1.1 | Código | Banco | Descrição | Tipo |  | Und | Quant. | Valor Unit | Total
Composição | C5188 | SEINFRA | PATCH PANEL 24 PORTAS, CATEGORIA 6, COM RACKS DE 19" E 1U DE ALTURA | 0 |  | UN | 1 | 1056.86 | 1056.86
Insumo | I0042 | SEINFRA | AJUDANTE DE ELETRICISTA | Mão de Obra |  | H | 6.2007 | 19.1 | 118.43
Insumo | I10269 | SEINFRA | PATCH PANEL 24 PORTAS, CATEGORIA 6, COM RACKS DE 19" E 1U DE ALTURA | Material |  | UN | 1 | 788.69 | 788.69
Insumo | I2312 | SEINFRA | ELETRICISTA | Mão de Obra |  | H | 6.2007 | 24.15 | 149.74
|  |  |  | MO sem LS => | 268.17 | LS => | 0 | MO com LS => | 268.17
|  |  |  | Valor do BDI => | 264.21 |  | Valor com BDI => |  | 1321.07
[6 empty] | Quant. => | 3,00 | Preço Total => | 3963.21
16.1.2 | Código | Banco | Descrição | Tipo |  | Und | Quant. | Valor Unit | Total
Composição | CP0091 | Próprio | Switch 48 portas (fornecimento) | LIPR - LIGAÇÕES PREDIAIS ÁGUA/ESGOTO/ENERGIA/TELEFONE |  | UN | 1 | 3165.9 | 3165.9
Composição Auxiliar | 88264 | SINAPI | ELETRICISTA COM ENCARGOS COMPLEMENTARES | SEDI - SERVIÇOS DIVERSOS |  | H | 0.1 | 38.73 | 3.87
Insumo | 19 | Próprio | Switch 48 portas (fornecimento) | Material |  | UN | 1 | 3162.03 | 3162.03
|  |  |  | MO sem LS => | 2.86 | LS => | 0 | MO com LS => | 2.86
|  |  |  | Valor do BDI => | 791.47 |  | Valor com BDI => |  | 3957.37
[6 empty] | Quant. => | 1,00 | Preço Total => | 3957.37
16.1.3 | Código | Banco | Descrição | Tipo |  | Und | Quant. | Valor Unit | Total
Composição | DEAC-ELE-CE-03 | Próprio | GUIA ORGANIZADORA DE CABOS PARA RACK, 19" 1U - FORNECIMENTO E INSTALAÇÃO | INEL - INSTALAÇÃO ELÉTRICA/ELETRIFICAÇÃO E ILUMINAÇÃO EXTERNA |  | UN | 1 | 42.24 | 42.24
Composição Auxiliar | 88264 | SINAPI | ELETRICISTA COM ENCARGOS COMPLEMENTARES | SEDI - SERVIÇOS DIVERSOS |  | H | 0.2 | 38.73 | 7.74
Composição Auxiliar | 88247 | SINAPI | AUXILIAR DE ELETRICISTA COM ENCARGOS COMPLEMENTARES | SEDI - SERVIÇOS DIVERSOS |  | H | 0.1 | 25 | 2.5
Insumo | 058975 | SBC | RACK - ORGANIZADOR HORIZONTAL DE CABOS 1 U | Material |  | UN | 1 | 32 | 32
|  |  |  | MO sem LS => | 7.22 | LS => | 0 | MO com LS => | 7.22
|  |  |  | Valor do BDI => | 10.56 |  | Valor com BDI => |  | 52.8
[6 empty] | Quant. => | 2,00 | Preço Total => | 105.6
16.1.4 | Código | Banco | Descrição | Tipo |  | Und | Quant. | Valor Unit | Total
Composição | DEAC-ELE-CE-03 | Próprio | GUIA ORGANIZADORA DE CABOS PARA RACK, 19" 1U - FORNECIMENTO E INSTALAÇÃO | INEL - INSTALAÇÃO ELÉTRICA/ELETRIFICAÇÃO E ILUMINAÇÃO EXTERNA |  | UN | 1 | 42.24 | 42.24
Composição Auxiliar | 88264 | SINAPI | ELETRICISTA COM ENCARGOS COMPLEMENTARES | SEDI - SERVIÇOS DIVERSOS |  | H | 0.2 | 38.73 | 7.74
Composição Auxiliar | 88247 | SINAPI | AUXILIAR DE ELETRICISTA COM ENCARGOS COMPLEMENTARES | SEDI - SERVIÇOS DIVERSOS |  | H | 0.1 | 25 | 2.5
Insumo | 058975 | SBC | RACK - ORGANIZADOR HORIZONTAL DE CABOS 1 U | Material |  | UN | 1 | 32 | 32
|  |  |  | MO sem LS => | 7.22 | LS => | 0 | MO com LS => | 7.22
|  |  |  | Valor do BDI => | 10.56 |  | Valor com BDI => |  | 52.8
[6 empty] | Quant. => | 1,00 | Preço Total => | 52.8
16.1.5 | Código | Banco | Descrição | Tipo |  | Und | Quant. | Valor Unit | Total
Composição | DEAC-ELE-CE-03 | Próprio | GUIA ORGANIZADORA DE CABOS PARA RACK, 19" 1U - FORNECIMENTO E INSTALAÇÃO | INEL - INSTALAÇÃO ELÉTRICA/ELETRIFICAÇÃO E ILUMINAÇÃO EXTERNA |  | UN | 1 | 42.24 | 42.24
Composição Auxiliar | 88264 | SINAPI | ELETRICISTA COM ENCARGOS COMPLEMENTARES | SEDI - SERVIÇOS DIVERSOS |  | H | 0.2 | 38.73 | 7.74
Composição Auxiliar | 88247 | SINAPI | AUXILIAR DE ELETRICISTA COM ENCARGOS COMPLEMENTARES | SEDI - SERVIÇOS DIVERSOS |  | H | 0.1 | 25 | 2.5
Insumo | 058975 | SBC | RACK - ORGANIZADOR HORIZONTAL DE CABOS 1 U | Material |  | UN | 1 | 32 | 32
|  |  |  | MO sem LS => | 7.22 | LS => | 0 | MO com LS => | 7.22
|  |  |  | Valor do BDI => | 10.56 |  | Valor com BDI => |  | 52.8
[6 empty] | Quant. => | 2,00 | Preço Total => | 105.6
16.1.6 | Código | Banco | Descrição | Tipo |  | Und | Quant. | Valor Unit | Total
Composição | DEAC-ELE-CE-03 | Próprio | GUIA ORGANIZADORA DE CABOS PARA RACK, 19" 1U - FORNECIMENTO E INSTALAÇÃO | INEL - INSTALAÇÃO ELÉTRICA/ELETRIFICAÇÃO E ILUMINAÇÃO EXTERNA |  | UN | 1 | 42.24 | 42.24
Composição Auxiliar | 88264 | SINAPI | ELETRICISTA COM ENCARGOS COMPLEMENTARES | SEDI - SERVIÇOS DIVERSOS |  | H | 0.2 | 38.73 | 7.74
Composição Auxiliar | 88247 | SINAPI | AUXILIAR DE ELETRICISTA COM ENCARGOS COMPLEMENTARES | SEDI - SERVIÇOS DIVERSOS |  | H | 0.1 | 25 | 2.5
Insumo | 058975 | SBC | RACK - ORGANIZADOR HORIZONTAL DE CABOS 1 U | Material |  | UN | 1 | 32 | 32
|  |  |  | MO sem LS => | 7.22 | LS => | 0 | MO com LS => | 7.22
|  |  |  | Valor do BDI => | 10.56 |  | Valor com BDI => |  | 52.8
[6 empty] | Quant. => | 1,00 | Preço Total => | 52.8
16.1.7 | Código | Banco | Descrição | Tipo |  | Und | Quant. | Valor Unit | Total
Composição | C4568 | SEINFRA | ORGANIZADOR DE CABOS HORIZONTAL, ABERTO, PADRÃO RACK 19" | 0 |  | UN | 1 | 39.67 | 39.67
Insumo | I8448 | SEINFRA | ORGANIZADOR DE CABOS HORIZONTAL, ABERTO, PADRÃO RACK 19" | Material |  | UN | 1 | 34.9 | 34.9
Insumo | I0042 | SEINFRA | AJUDANTE DE ELETRICISTA | Mão de Obra |  | H | 0.25 | 19.1 | 4.77
|  |  |  | MO sem LS => | 4.77 | LS => | 0 | MO com LS => | 4.77
|  |  |  | Valor do BDI => | 9.91 |  | Valor com BDI => |  | 49.58
[6 empty] | Quant. => | 2,00 | Preço Total => | 99.16
16.1.8 | Código | Banco | Descrição | Tipo |  | Und | Quant. | Valor Unit | Total
Composição | C4567 | SEINFRA | BANDEJA MÓVEL, PADRÃO 19" | 0 |  | UN | 1 | 68.8 | 68.8
Insumo | I2312 | SEINFRA | ELETRICISTA | Mão de Obra |  | H | 0.75 | 24.15 | 18.11
Insumo | I0042 | SEINFRA | AJUDANTE DE ELETRICISTA | Mão de Obra |  | H | 0.75 | 19.1 | 14.32
Insumo | I8447 | SEINFRA | BANDEJA MÓVEL, PADRÃO 19" | Material |  | UN | 1 | 36.37 | 36.37
|  |  |  | MO sem LS => | 32.43 | LS => | 0 | MO com LS => | 32.43
|  |  |  | Valor do BDI => | 17.2 |  | Valor com BDI => |  | 86
[6 empty] | Quant. => | 2,00 | Preço Total => | 172
16.1.9 | Código | Banco | Descrição | Tipo |  | Und | Quant. | Valor Unit | Total
Composição | COMP 94 | Próprio | FORNECIMENTO E INSTALAÇÃO DE MINI RACK DE PAREDE 19" X 16U X 450MM | SEDI - SERVIÇOS DIVERSOS |  | UN | 1 | 804.75 | 804.75
Composição Auxiliar | 88264 | SINAPI | ELETRICISTA COM ENCARGOS COMPLEMENTARES | SEDI - SERVIÇOS DIVERSOS |  | H | 2 | 38.73 | 77.46
Composição Auxiliar | 88247 | SINAPI | AUXILIAR DE ELETRICISTA COM ENCARGOS COMPLEMENTARES | SEDI - SERVIÇOS DIVERSOS |  | H | 2 | 25 | 50
Insumo | 8797 | ORSE | Rack de parede 19" x 16 u x 450mm | Material |  | un | 1 | 677.29 | 677.29
|  |  |  | MO sem LS => | 87.26 | LS => | 0 | MO com LS => | 87.26
|  |  |  | Valor do BDI => | 201.18 |  | Valor com BDI => |  | 1005.93
[6 empty] | Quant. => | 1,00 | Preço Total => | 1005.93
16.1.10 | Código | Banco | Descrição | Tipo |  | Und | Quant. | Valor Unit | Total
Composição | MTP_5831 | Próprio | Access Point Wireless 2.4 GHz - 300Mpbs - fornecimento e instalação | ASTU - ASSENTAMENTO DE TUBOS E PECAS |  | UN | 1 | 550 | 550
Insumo | MTP_583 | Próprio | Access Point Wireless 2.4 GHz - 300Mpbs - fornecimento e instalação | Equipamento |  | UN | 1 | 550 | 550
|  |  |  | MO sem LS => | 0 | LS => | 0 | MO com LS => | 0
|  |  |  | Valor do BDI => | 137.5 |  | Valor com BDI => |  | 687.5
[6 empty] | Quant. => | 2,00 | Preço Total => | 1375
16.2 |  |  | CABO EM PAR TRANÇADOS | [5 empty] | 25196.51
16.2.1 | Código | Banco | Descrição | Tipo |  | Und | Quant. | Valor Unit | Total
Composição | C4533 | SEINFRA | CABO LÓGICO 4 PARES, CATEGORIA 6 - UTP | 0 |  | M | 1 | 13.85 | 13.85
Insumo | I8368 | SEINFRA | CABO LÓGICO 4 PARES, CAT. 6 - UTP | Material |  | M | 1 | 3.05 | 3.05
Insumo | I0042 | SEINFRA | AJUDANTE DE ELETRICISTA | Mão de Obra |  | H | 0.25 | 19.1 | 4.77
Insumo | I2312 | SEINFRA | ELETRICISTA | Mão de Obra |  | H | 0.25 | 24.15 | 6.03
|  |  |  | MO sem LS => | 10.8 | LS => | 0 | MO com LS => | 10.8
|  |  |  | Valor do BDI => | 3.46 |  | Valor com BDI => |  | 17.31
[6 empty] | Quant. => | 1.258,90 | Preço Total => | 21791.55
16.2.2 | Código | Banco | Descrição | Tipo |  | Und | Quant. | Valor Unit | Total
Composição | C0544 | SEINFRA | CABO LÓGICO/VÍDEO COAXIAL 5O (OHMS) | 0 |  | M | 1 | 12.62 | 12.62
Insumo | I0362 | SEINFRA | CABO LOGICO/VIDEO COAXIAL 50 (OHMS) | Material |  | M | 1.02 | 1.79 | 1.82
Insumo | I0042 | SEINFRA | AJUDANTE DE ELETRICISTA | Mão de Obra |  | H | 0.25 | 19.1 | 4.77
Insumo | I2312 | SEINFRA | ELETRICISTA | Mão de Obra |  | H | 0.25 | 24.15 | 6.03
|  |  |  | MO sem LS => | 10.8 | LS => | 0 | MO com LS => | 10.8
|  |  |  | Valor do BDI => | 3.15 |  | Valor com BDI => |  | 15.77
[6 empty] | Quant. => | 171,65 | Preço Total => | 2706.92
16.2.3 | Código | Banco | Descrição | Tipo |  | Und | Quant. | Valor Unit | Total
Composição | C4526 | SEINFRA | PATCH CABLE EXTRA-FLEXÍVEL RJ-45/RJ-45 DE 2,50m | 0 |  | UN | 1 | 19.95 | 19.95
Insumo | I0042 | SEINFRA | AJUDANTE DE ELETRICISTA | Mão de Obra |  | H | 0.15 | 19.1 | 2.86
Insumo | I2312 | SEINFRA | ELETRICISTA | Mão de Obra |  | H | 0.1 | 24.15 | 2.41
Insumo | I8361 | SEINFRA | PATCH CABLE EXTRA-FLEXÍVEL RJ-45/RJ-45 - 2,50m | Material |  | UN | 1 | 14.68 | 14.68
|  |  |  | MO sem LS => | 5.27 | LS => | 0 | MO com LS => | 5.27
|  |  |  | Valor do BDI => | 4.98 |  | Valor com BDI => |  | 24.93
[6 empty] | Quant. => | 28,00 | Preço Total => | 698.04
16.3 |  |  | TOMADAS | [5 empty] | 2106.2
16.3.1 | Código | Banco | Descrição | Tipo |  | Und | Quant. | Valor Unit | Total
Composição | C4921 | SEINFRA | TOMADA PARA LÓGICA, COM 1 CONECTOR RJ45, 8 FIOS, CAT-5E, COMPLETA PARA CAIXA 4"x2" (NÃO INCLUSA) | 0 |  | UN | 1 | 45.64 | 45.64
Insumo | I0042 | SEINFRA | AJUDANTE DE ELETRICISTA | Mão de Obra |  | H | 0.2062 | 19.1 | 3.93
Insumo | I2312 | SEINFRA | ELETRICISTA | Mão de Obra |  | H | 0.2062 | 24.15 | 4.97
Insumo | I9398 | SEINFRA | TOMADA PARA LÓGICA RJ45, 8 FIOS, CAT-5E, COMPLETA (ESPELHO 4"x2" C/ SUPORTE + 1 CONECTOR, EXCETO CAIXA 4"X2") | Material |  | UN | 1 | 36.74 | 36.74
|  |  |  | MO sem LS => | 8.9 | LS => | 0 | MO com LS => | 8.9
|  |  |  | Valor do BDI => | 11.41 |  | Valor com BDI => |  | 57.05
[6 empty] | Quant. => | 14,00 | Preço Total => | 798.7
16.3.2 | Código | Banco | Descrição | Tipo |  | Und | Quant. | Valor Unit | Total
Composição | 91993 | SINAPI | TOMADA ALTA DE EMBUTIR (1 MÓDULO), 2P+T 20 A, INCLUINDO SUPORTE E PLACA - FORNECIMENTO E INSTALAÇÃO. AF_03/2023 | Instalações Elétricas - Eletrodutos Embutidos, Cabos, Caixas, Tomadas e Interruptores |  | UN | 1 | 58.25 | 58.25
Composição Auxiliar | 91991 | SINAPI | TOMADA ALTA DE EMBUTIR (1 MÓDULO), 2P+T 20 A, SEM SUPORTE E SEM PLACA - FORNECIMENTO E INSTALAÇÃO. AF_03/2023 | Instalações Elétricas - Eletrodutos Embutidos, Cabos, Caixas, Tomadas e Interruptores |  | UN | 1 | 44.72 | 44.72
Composição Auxiliar | 91946 | SINAPI | SUPORTE PARAFUSADO COM PLACA DE ENCAIXE 4" X 2" MÉDIO (1,30 M DO PISO) PARA PONTO ELÉTRICO - FORNECIMENTO E INSTALAÇÃO. AF_03/2023 | INEL - INSTALAÇÃO ELÉTRICA/ELETRIFICAÇÃO E ILUMINAÇÃO EXTERNA |  | UN | 1 | 13.53 | 13.53
|  |  |  | MO sem LS => | 27.86 | LS => | 0 | MO com LS => | 27.86
|  |  |  | Valor do BDI => | 14.56 |  | Valor com BDI => |  | 72.81
[6 empty] | Quant. => | 14,00 | Preço Total => | 1019.34
16.3.3 | Código | Banco | Descrição | Tipo |  | Und | Quant. | Valor Unit | Total
Composição | 39.09.015 | CPOS/CDHU | CONECTOR DE EMENDA TIPO BNC PARA CABO COAXIAL RG 59 | 39.09 |  | un | 1 | 14.41 | 14.41
Insumo | B.01.000.010115 | CPOS/CDHU | ELETRICISTA | Mão de Obra |  | h | 0.1 | 29.8 | 2.98
Insumo | P.30.000.091017 | CPOS/CDHU | CONECTOR DE EMENDA TIPO BNC PARA CABO COAXIAL RG 59 | Material |  | un | 1 | 9.39 | 9.39
Insumo | B.01.000.010116 | CPOS/CDHU | AJUDANTE ELETRICISTA | Mão de Obra |  | h | 0.1 | 20.44 | 2.04
|  |  |  | MO sem LS => | 5.02 | LS => | 0 | MO com LS => | 5.02
|  |  |  | Valor do BDI => | 3.6 |  | Valor com BDI => |  | 18.01
[6 empty] | Quant. => | 16,00 | Preço Total => | 288.16
16.4 |  |  | CAIXAS E ACESSÓRIOS | [5 empty] | 2973.68
16.4.1 | Código | Banco | Descrição | Tipo |  | Und | Quant. | Valor Unit | Total
Composição | CPU0008 | Próprio | CAIXA DE PASSAGEM 30X30X40 COM TAMPA E DRENO BRITA | LIPR - LIGAÇÕES PREDIAIS ÁGUA/ESGOTO/ENERGIA/TELEFONE |  | UN | 1 | 220.13 | 220.13
Composição Auxiliar | 88309 | SINAPI | PEDREIRO COM ENCARGOS COMPLEMENTARES | SEDI - SERVIÇOS DIVERSOS |  | H | 1.6789 | 28.29 | 47.49
Composição Auxiliar | 88316 | SINAPI | SERVENTE COM ENCARGOS COMPLEMENTARES | SEDI - SERVIÇOS DIVERSOS |  | H | 3.4 | 23.43 | 79.66
Insumo | 00043059 | SINAPI | ACO CA-60, 4,2 MM, OU 5,0 MM, OU 6,0 MM, OU 7,0 MM, VERGALHAO | Material |  | KG | 2.156 | 8.6 | 18.54
Insumo | 00004722 | SINAPI | PEDRA BRITADA N. 3 (38 A 50 MM) POSTO PEDREIRA/FORNECEDOR, SEM FRETE | Material |  | M³ | 0.004 | 249.01 | 0.99
Insumo | 00007258 | SINAPI | TIJOLO CERAMICO MACICO COMUM DE *5 X 10 X 20* CM (L X A X C) | Material |  | UN | 50 | 0.62 | 31
Insumo | 00001358 | SINAPI | CHAPA/PAINEL DE MADEIRA COMPENSADA RESINADA (MADEIRITE RESINADO ROSA) PARA FORMA DE CONCRETO, DE 2200 X 1100 MM, E = 17 MM | Material |  | m² | 0.06 | 55.95 | 3.35
Insumo | 00001379 | SINAPI | CIMENTO PORTLAND COMPOSTO CP II-32 | Material |  | KG | 18.5084 | 0.95 | 17.58
Insumo | 00000370 | SINAPI | AREIA MEDIA - POSTO JAZIDA/FORNECEDOR (RETIRADO NA JAZIDA, SEM TRANSPORTE) | Material |  | M³ | 0.0653 | 105 | 6.85
Insumo | 00004721 | SINAPI | PEDRA BRITADA N. 1 (9,5 A 19 MM) POSTO PEDREIRA/FORNECEDOR, SEM FRETE | Material |  | M³ | 0.0365 | 263.61 | 9.62
Insumo | 00001106 | SINAPI | CAL HIDRATADA CH-I PARA ARGAMASSAS | Material |  | KG | 3.0096 | 1.68 | 5.05
|  |  |  | MO sem LS => | 76.57 | LS => | 0 | MO com LS => | 76.57
|  |  |  | Valor do BDI => | 55.03 |  | Valor com BDI => |  | 275.16
[6 empty] | Quant. => | 5,00 | Preço Total => | 1375.8
16.4.2 | Código | Banco | Descrição | Tipo |  | Und | Quant. | Valor Unit | Total
Composição | 100561 | SINAPI | QUADRO DE DISTRIBUICAO PARA TELEFONE N.3, 40X40X12CM EM CHAPA METALICA, DE EMBUTIR, SEM ACESSORIOS, PADRAO TELEBRAS, FORNECIMENTO E INSTALAÇÃO. AF_11/2019 | Redes de Lógica, Telefonia e Imagem |  | UN | 1 | 186.06 | 186.06
Composição Auxiliar | 88264 | SINAPI | ELETRICISTA COM ENCARGOS COMPLEMENTARES | SEDI - SERVIÇOS DIVERSOS |  | H | 0.965 | 38.73 | 37.37
Composição Auxiliar | 87367 | SINAPI | ARGAMASSA TRAÇO 1:1:6 (EM VOLUME DE CIMENTO, CAL E AREIA MÉDIA ÚMIDA) PARA EMBOÇO/MASSA ÚNICA/ASSENTAMENTO DE ALVENARIA DE VEDAÇÃO, PREPARO MANUAL. AF_08/2019 | SEDI - SERVIÇOS DIVERSOS |  | m³ | 0.014 | 829.25 | 11.6
Composição Auxiliar | 88247 | SINAPI | AUXILIAR DE ELETRICISTA COM ENCARGOS COMPLEMENTARES | SEDI - SERVIÇOS DIVERSOS |  | H | 0.965 | 25 | 24.12
Insumo | 00011251 | SINAPI | CAIXA DE PASSAGEM/ LUZ / TELEFONIA, DE EMBUTIR, EM CHAPA DE ACO GALVANIZADO, DIMENSOES 40 X 40 X *12* CM (PADRAO CONCESSIONARIA LOCAL) | Material |  | UN | 1 | 112.97 | 112.97
|  |  |  | MO sem LS => | 44.21 | LS => | 0 | MO com LS => | 44.21
|  |  |  | Valor do BDI => | 46.51 |  | Valor com BDI => |  | 232.57
[6 empty] | Quant. => | 2,00 | Preço Total => | 465.14
16.4.3 | Código | Banco | Descrição | Tipo |  | Und | Quant. | Valor Unit | Total
Composição | 91940 | SINAPI | CAIXA RETANGULAR 4" X 2" MÉDIA (1,30 M DO PISO), PVC, INSTALADA EM PAREDE - FORNECIMENTO E INSTALAÇÃO. AF_03/2023 | INEL - INSTALAÇÃO ELÉTRICA/ELETRIFICAÇÃO E ILUMINAÇÃO EXTERNA |  | UN | 1 | 21.58 | 21.58
Composição Auxiliar | 88264 | SINAPI | ELETRICISTA COM ENCARGOS COMPLEMENTARES | SEDI - SERVIÇOS DIVERSOS |  | H | 0.291 | 38.73 | 11.27
Composição Auxiliar | 88629 | SINAPI | ARGAMASSA TRAÇO 1:3 (EM VOLUME DE CIMENTO E AREIA MÉDIA ÚMIDA), PREPARO MANUAL. AF_08/2019 | SEDI - SERVIÇOS DIVERSOS |  | m³ | 0.0009 | 771.95 | 0.69
Composição Auxiliar | 88247 | SINAPI | AUXILIAR DE ELETRICISTA COM ENCARGOS COMPLEMENTARES | SEDI - SERVIÇOS DIVERSOS |  | H | 0.291 | 25 | 7.27
Insumo | 00001872 | SINAPI | CAIXA DE PASSAGEM, EM PVC, DE 4" X 2", PARA ELETRODUTO FLEXIVEL CORRUGADO | Material |  | UN | 1 | 2.35 | 2.35
|  |  |  | MO sem LS => | 12.79 | LS => | 0 | MO com LS => | 12.79
|  |  |  | Valor do BDI => | 5.39 |  | Valor com BDI => |  | 26.97
[6 empty] | Quant. => | 42,00 | Preço Total => | 1132.74
16.5 |  |  | ELETRODUTOS E ACESSÓRIOS | [5 empty] | 15050.12
16.5.1 | Código | Banco | Descrição | Tipo |  | Und | Quant. | Valor Unit | Total
Composição | 91834 | SINAPI | ELETRODUTO FLEXÍVEL CORRUGADO, PVC, DN 25 MM (3/4"), PARA CIRCUITOS TERMINAIS, INSTALADO EM FORRO - FORNECIMENTO E INSTALAÇÃO. AF_03/2023 | INEL - INSTALAÇÃO ELÉTRICA/ELETRIFICAÇÃO E ILUMINAÇÃO EXTERNA |  | M | 1 | 21.06 | 21.06
Composição Auxiliar | 88264 | SINAPI | ELETRICISTA COM ENCARGOS COMPLEMENTARES | SEDI - SERVIÇOS DIVERSOS |  | H | 0.091 | 38.73 | 3.52
Composição Auxiliar | 91170 | SINAPI | FIXAÇÃO DE TUBOS HORIZONTAIS DE PVC ÁGUA, PVC ESGOTO, PVC ÁGUA PLUVIAL, CPVC, PPR, COBRE OU AÇO, DIÂMETROS MENORES OU IGUAIS A 40 MM, COM ABRAÇADEIRA METÁLICA RÍGIDA TIPO U PERFIL 1 1/4", FIXADA EM PERFILADO EM LAJE. AF_09/2023_PS | INHI - INSTALAÇÕES HIDROS SANITÁRIAS |  | M | 1 | 12.22 | 12.22
Composição Auxiliar | 88247 | SINAPI | AUXILIAR DE ELETRICISTA COM ENCARGOS COMPLEMENTARES | SEDI - SERVIÇOS DIVERSOS |  | H | 0.091 | 25 | 2.27
Insumo | 00002688 | SINAPI | ELETRODUTO PVC FLEXIVEL CORRUGADO, COR AMARELA, DE 25 MM | Material |  | M | 1.1 | 2.78 | 3.05
|  |  |  | MO sem LS => | 8.51 | LS => | 0 | MO com LS => | 8.51
|  |  |  | Valor do BDI => | 5.26 |  | Valor com BDI => |  | 26.32
[6 empty] | Quant. => | 214,15 | Preço Total => | 5636.42
16.5.2 | Código | Banco | Descrição | Tipo |  | Und | Quant. | Valor Unit | Total
Composição | 91836 | SINAPI | ELETRODUTO FLEXÍVEL CORRUGADO, PVC, DN 32 MM (1"), PARA CIRCUITOS TERMINAIS, INSTALADO EM FORRO - FORNECIMENTO E INSTALAÇÃO. AF_03/2023 | INEL - INSTALAÇÃO ELÉTRICA/ELETRIFICAÇÃO E ILUMINAÇÃO EXTERNA |  | M | 1 | 24.13 | 24.13
Composição Auxiliar | 88247 | SINAPI | AUXILIAR DE ELETRICISTA COM ENCARGOS COMPLEMENTARES | SEDI - SERVIÇOS DIVERSOS |  | H | 0.105 | 25 | 2.62
Composição Auxiliar | 88264 | SINAPI | ELETRICISTA COM ENCARGOS COMPLEMENTARES | SEDI - SERVIÇOS DIVERSOS |  | H | 0.105 | 38.73 | 4.06
Composição Auxiliar | 91170 | SINAPI | FIXAÇÃO DE TUBOS HORIZONTAIS DE PVC ÁGUA, PVC ESGOTO, PVC ÁGUA PLUVIAL, CPVC, PPR, COBRE OU AÇO, DIÂMETROS MENORES OU IGUAIS A 40 MM, COM ABRAÇADEIRA METÁLICA RÍGIDA TIPO U PERFIL 1 1/4", FIXADA EM PERFILADO EM LAJE. AF_09/2023_PS | INHI - INSTALAÇÕES HIDROS SANITÁRIAS |  | M | 1 | 12.22 | 12.22
Insumo | 00002690 | SINAPI | ELETRODUTO PVC FLEXIVEL CORRUGADO, COR AMARELA, DE 32 MM | Material |  | M | 1.1 | 4.76 | 5.23
|  |  |  | MO sem LS => | 9.12 | LS => | 0 | MO com LS => | 9.12
|  |  |  | Valor do BDI => | 6.03 |  | Valor com BDI => |  | 30.16
[6 empty] | Quant. => | 48,30 | Preço Total => | 1456.72
16.5.3 | Código | Banco | Descrição | Tipo |  | Und | Quant. | Valor Unit | Total
Composição | 91869 | SINAPI | ELETRODUTO RÍGIDO ROSCÁVEL, PVC, DN 40 MM (1 1/4"), PARA CIRCUITOS TERMINAIS, INSTALADO EM LAJE - FORNECIMENTO E INSTALAÇÃO. AF_03/2023 | INEL - INSTALAÇÃO ELÉTRICA/ELETRIFICAÇÃO E ILUMINAÇÃO EXTERNA |  | M | 1 | 19.92 | 19.92
Composição Auxiliar | 88247 | SINAPI | AUXILIAR DE ELETRICISTA COM ENCARGOS COMPLEMENTARES | SEDI - SERVIÇOS DIVERSOS |  | H | 0.136 | 25 | 3.4
Composição Auxiliar | 88264 | SINAPI | ELETRICISTA COM ENCARGOS COMPLEMENTARES | SEDI - SERVIÇOS DIVERSOS |  | H | 0.136 | 38.73 | 5.26
Insumo | 00043132 | SINAPI | ARAME RECOZIDO 16 BWG, D = 1,65 MM (0,016 KG/M) OU 18 BWG, D = 1,25 MM (0,01 KG/M) | Material |  | KG | 0.0023 | 32.35 | 0.07
Insumo | 00002684 | SINAPI | ELETRODUTO DE PVC RIGIDO ROSCAVEL DE 1 1/4", SEM LUVA | Material |  | M | 1.017 | 11.01 | 11.19
|  |  |  | MO sem LS => | 5.93 | LS => | 0 | MO com LS => | 5.93
|  |  |  | Valor do BDI => | 4.98 |  | Valor com BDI => |  | 24.9
[6 empty] | Quant. => | 4,20 | Preço Total => | 104.58
16.5.4 | Código | Banco | Descrição | Tipo |  | Und | Quant. | Valor Unit | Total
Composição | 93009 | SINAPI | ELETRODUTO RÍGIDO ROSCÁVEL, PVC, DN 60 MM (2"), PARA REDE ENTERRADA DE DISTRIBUIÇÃO DE ENERGIA ELÉTRICA - FORNECIMENTO E INSTALAÇÃO. AF_12/2021 | INEL - INSTALAÇÃO ELÉTRICA/ELETRIFICAÇÃO E ILUMINAÇÃO EXTERNA |  | M | 1 | 29.96 | 29.96
Composição Auxiliar | 88247 | SINAPI | AUXILIAR DE ELETRICISTA COM ENCARGOS COMPLEMENTARES | SEDI - SERVIÇOS DIVERSOS |  | H | 0.129 | 25 | 3.22
Composição Auxiliar | 88264 | SINAPI | ELETRICISTA COM ENCARGOS COMPLEMENTARES | SEDI - SERVIÇOS DIVERSOS |  | H | 0.129 | 38.73 | 4.99
Insumo | 00002681 | SINAPI | ELETRODUTO DE PVC RIGIDO ROSCAVEL DE 2", SEM LUVA | Material |  | M | 1.1 | 19.78 | 21.75
|  |  |  | MO sem LS => | 5.61 | LS => | 0 | MO com LS => | 5.61
|  |  |  | Valor do BDI => | 7.49 |  | Valor com BDI => |  | 37.45
[6 empty] | Quant. => | 22,50 | Preço Total => | 842.62
16.5.5 | Código | Banco | Descrição | Tipo |  | Und | Quant. | Valor Unit | Total
Composição | 38.21.920 | CPOS/CDHU | ELETROCALHA PERFURADA GALVANIZADA A FOGO, 100 X 50 MM, COM ACESSÓRIOS | 38.21 |  | m | 1 | 85.5 | 85.5
Insumo | B.01.000.010116 | CPOS/CDHU | AJUDANTE ELETRICISTA | Mão de Obra |  | h | 0.5 | 20.44 | 10.22
Insumo | B.01.000.010115 | CPOS/CDHU | ELETRICISTA | Mão de Obra |  | h | 0.5 | 29.8 | 14.9
Insumo | P.04.000.062115 | CPOS/CDHU | ELETROCALHA PERFURADA GALVANIZADA A FOGO, 100X50MM | Material |  | m | 1.3 | 46.45 | 60.38
|  |  |  | MO sem LS => | 25.12 | LS => | 0 | MO com LS => | 25.12
|  |  |  | Valor do BDI => | 21.37 |  | Valor com BDI => |  | 106.87
[6 empty] | Quant. => | 63,30 | Preço Total => | 6764.87
16.5.6 | Código | Banco | Descrição | Tipo |  | Und | Quant. | Valor Unit | Total
Composição | 61.20.452 | CPOS/CDHU | CHAPÉU TIPO CHINÊS PARA DUTO GALVANIZADO DE 35CM | 61.2 |  | UN | 1 | 195.93 | 195.93
Insumo | S.04.000.069508 | CPOS/CDHU | SOLDA LIGA CHUMBO E ESTANHO DE 70X30 | Material |  | l | 0.4 | 191.8 | 76.72
Insumo | B.01.000.010144 | CPOS/CDHU | SERRALHEIRO | Mão de Obra |  | h | 0.5 | 32.45 | 16.22
Insumo | S.05.000.027511 | CPOS/CDHU | CHAPÉU TIPO CHINÊS PARA DUTO GALVANIZADO DE 35CM, BITOLA 22, PARA EXAUSTOR | Material |  | UN | 1 | 78.54 | 78.54
Insumo | S.05.000.026500 | CPOS/CDHU | TELA EM AÇO INOXIDÁVEL 430, PERFURADA, ESPESSURA DE 1,6MM, DIÂMETRO DO FURO 17MM | Material |  | m² | 0.1 | 244.55 | 24.45
|  |  |  | MO sem LS => | 16.22 | LS => | 0 | MO com LS => | 16.22
|  |  |  | Valor do BDI => | 48.98 |  | Valor com BDI => |  | 244.91
[6 empty] | Quant. => | 1,00 | Preço Total => | 244.91
17 |  |  | SISTEMA DE EXAUSTÃO MECÂNICA | [5 empty] | 4500.68
17.1 | Código | Banco | Descrição | Tipo |  | Und | Quant. | Valor Unit | Total
Composição | CP0093 | Próprio | Coifa de centro em aço inox de 1400x1200x600 mm, duto de ligação e chapéu chines | ASTU - ASSENTAMENTO DE TUBOS E PECAS |  | un | 1 | 1602.84 | 1602.84
Composição Auxiliar | 88316 | SINAPI | SERVENTE COM ENCARGOS COMPLEMENTARES | SEDI - SERVIÇOS DIVERSOS |  | H | 68.41 | 23.43 | 1602.84
|  |  |  | MO sem LS => | 923.53 | LS => | 0 | MO com LS => | 923.53
|  |  |  | Valor do BDI => | 400.71 |  | Valor com BDI => |  | 2003.55
[6 empty] | Quant. => | 1,00 | Preço Total => | 2003.55
17.2 | Código | Banco | Descrição | Tipo |  | Und | Quant. | Valor Unit | Total
Composição | CPU FNDE 64 | Próprio | Duto de ligacao 1000 X 0.80mm | SEDI - SERVIÇOS DIVERSOS |  | M | 1 | 124.15 | 124.15
Insumo | .FNDE 65 | Próprio | Duto de ligacao 1000 X 0.80mm | Serviços |  | M | 1 | 124.15 | 124.15
|  |  |  | MO sem LS => | 0 | LS => | 0 | MO com LS => | 0
|  |  |  | Valor do BDI => | 31.03 |  | Valor com BDI => |  | 155.18
[6 empty] | Quant. => | 3,20 | Preço Total => | 496.57
17.3 | Código | Banco | Descrição | Tipo |  | Und | Quant. | Valor Unit | Total
Composição | 13373 | ORSE | Fornecimento e instalação de exaustor axial 50cm, 127/220V, 6550 m³/h da Venti-Delta ou similar | Aparelhos, Utensílios e Equipamentos Elétricos |  | un | 1 | 500.87 | 500.87
Item | Código | Banco | Descrição | Tipo |  | Und | Quant. | Valor Unit | Total
Insumo | 00004750/SINAPI | ORSE | Pedreiro (horista) | Mão de Obra |  | h | 0.6 | 19,02 | 11,41
Insumo | 00002436/SINAPI | ORSE | Eletricista (horista) | Mão de Obra |  | h | 0.4 | 19,02 | 7,60
Insumo | 11596 | ORSE | Exaustor comercial 50 cm, 1/3 hp, 1550 RPM, 6500m³/h, 127/220V Venti-Delta ousimilar | Material |  | un | 1 | 459,60 | 459,60
Composição | 10550 | ORSE | Encargos Complementares - Pedreiro | Provisórios |  | h | 0.6 | 3,75 | 2,25
Composição | 10552 | ORSE | Encargos Complementares - Eletricista | Provisórios |  | h | 0.4 | 3,74 | 1,49
Insumo | 00006111/SINAPI | ORSE | Servente de obras (horista) | Mão de Obra |  | h | 1 | 14,58 | 14,58
Composição | 10549 | ORSE | Encargos Complementares - Servente | Provisórios |  | h | 1 | 3,88 | 3,88
Detalhamento de Cálculo ORSE
Item | Código | Banco | Descrição | Tipo |  | Und | Quant. | Valor Unit | Total
Insumo | 00004750/SINAPI | ORSE | Pedreiro (horista) | Mão de Obra |  | h | 0.6 | 19,02 | 11,41
Insumo | 00002436/SINAPI | ORSE | Eletricista (horista) | Mão de Obra |  | h | 0.4 | 19,02 | 7,60
Insumo | 11596 | ORSE | Exaustor comercial 50 cm, 1/3 hp, 1550 RPM, 6500m³/h, 127/220V Venti-Delta ousimilar | Material |  | un | 1 | 459,60 | 459,60
Insumo | 11264 | ORSE | Marreta de 1/2 kg com cabo | Material |  | un | 0.00012 | 13,52 | 0,00
Insumo | 2378 | ORSE | Vale transporte | Material |  | un | 0.1595 | 4,50 | 0,71
Insumo | 4722 | ORSE | Colher de pedreiro | Material |  | un | 0.00024 | 18,80 | 0,00
Insumo | 10596 | ORSE | Protetor auricular | Material |  | un | 0.009 | 4,93 | 0,04
Insumo | 941 | ORSE | Fardamento com mangas curta | Material |  | un | 0.003 | 198,07 | 0,59
Insumo | 1651 | ORSE | Óculos branco proteção | Material |  | pr | 0.0016 | 7,00 | 0,01
Insumo | 11265 | ORSE | Martelo de borracha com cabo | Material |  | un | 0.00024 | 18,75 | 0,00
Insumo | 10517 | ORSE | Exames admissionais/demissionais (checkup) | Serviços |  | cj | 0.0008 | 300,00 | 0,24
Insumo | 11247 | ORSE | Serra mármore | Material |  | un | 6e-05 | 327,80 | 0,01
Insumo | 10789 | ORSE | Nível de bolha de madeira | Material |  | un | 0.00012 | 15,40 | 0,00
Insumo | 00012893/SINAPI | ORSE | Bota de seguranca com biqueira de aco e colarinho acolchoado | Material |  | par | 0.00156 | 76,67 | 0,11
Insumo | 00012895/SINAPI | ORSE | Capacete de seguranca aba frontal com suspensao de polietileno, sem jugular (classe b) | Material |  | un | 0.0012 | 14,00 | 0,01
Insumo | 11246 | ORSE | Escala métrica de bambú | Material |  | Un | 0.00042 | 10,22 | 0,00
Insumo | 10492 | ORSE | Cesta Básica | Material |  | un | 0.009 | 205,00 | 1,84
Insumo | 11245 | ORSE | Desempoladeira de madeira 12x22 | Material |  | un | 0.00042 | 11,60 | 0,00
Insumo | 11243 | ORSE | Martelo sem unha | Material |  | un | 6e-05 | 28,00 | 0,00
Insumo | 00012892/SINAPI | ORSE | Luva raspa de couro, cano curto (punho *7* cm) | Material |  | par | 0.0046 | 11,28 | 0,05
Insumo | 10282 | ORSE | Regua de alumínio c/ 2,00m (para pedreiro) | Material |  | un | 0.00012 | 44,00 | 0,00
Insumo | 10599 | ORSE | Protetor solar fps 30 com 120ml | Material |  | un | 0.0036 | 18,00 | 0,06
Insumo | 00012894/SINAPI | ORSE | Capa para chuva em pvc com forro de poliester, com capuz (amarela ou azul) | Material |  | un | 0.0004 | 20,85 | 0,00
Insumo | 10790 | ORSE | Prumo de face | Material |  | un | 6e-05 | 25,95 | 0,00
Insumo | 4174 | ORSE | Desempenadeira de aço lisa, cabo madeira, ref:143, Atlas ou similar | Material |  | un | 0.0003 | 12,00 | 0,00
Insumo | 10761 | ORSE | Refeição - café da manhã ( café com leite e dois pães com manteiga) | Serviços |  | un | 0.2036 | 5,00 | 1,01
Insumo | 158 | ORSE | Almoço (Participação do empregador) | Material |  | un | 0.2036 | 14,00 | 2,85
Insumo | 10362 | ORSE | Seguro de vida e acidente em grupo | Serviços |  | un | 0.009 | 12,54 | 0,11
Insumo | 10579 | ORSE | Chave de fenda chata 30 cm | Material |  | un | 8e-05 | 26,89 | 0,00
Insumo | 11240 | ORSE | Alicate com isolamento | Material |  | un | 8e-05 | 47,69 | 0,00
Insumo | 11241 | ORSE | Alicate volt-amperimetro | Material |  | un | 8e-05 | 170,60 | 0,01
Insumo | 11242 | ORSE | Chave inglesa 12" | Material |  | un | 4e-05 | 34,00 | 0,00
Insumo | 00006111/SINAPI | ORSE | Servente de obras (horista) | Mão de Obra |  | h | 1 | 14,58 | 14,58
Insumo | 4728 | ORSE | Talhadeira chata 10" | Material |  | un | 0.0003 | 18,58 | 0,00
Insumo | 10788 | ORSE | Pá quadrada | Material |  | un | 0.0002 | 36,90 | 0,00
Insumo | 4729 | ORSE | Marreta 1 kg com cabo | Material |  | un | 0.0001 | 37,80 | 0,00
Insumo | 00002711/SINAPI | ORSE | Carrinho de mao, em aco, com capacidade de *45 a 65* l / *100* kg, pneu com camara | Material |  | un | 0.0002 | 172,23 | 0,03
|  |  |  | MO sem LS => | 33.59 | LS => | 0 | MO com LS => | 33.59
|  |  |  | Valor do BDI => | 125.21 |  | Valor com BDI => |  | 626.08
[6 empty] | Quant. => | 1,00 | Preço Total => | 626.08
17.4 | Código | Banco | Descrição | Tipo |  | Und | Quant. | Valor Unit | Total
Composição | 11148 | ORSE | Exaustor para banheiro, bivolt, ref.: C 80 A, da Ventokit ou similar - fornecimento e instalação | Aparelhos, Utensílios e Equipamentos Elétricos |  | un | 1 | 274.9 | 274.9
Item | Código | Banco | Descrição | Tipo |  | Und | Quant. | Valor Unit | Total
Composição | 10549 | ORSE | Encargos Complementares - Servente | Provisórios |  | h | 1 | 3,88 | 3,88
Insumo | 00006111/SINAPI | ORSE | Servente de obras (horista) | Mão de Obra |  | h | 1 | 14,58 | 14,58
Insumo | 11981 | ORSE | Exaustor para banheiro, bivolt, ref.: C 80 A, da Ventokit ou similar | Material |  | un | 1 | 233,61 | 233,61
Insumo | 00002436/SINAPI | ORSE | Eletricista (horista) | Mão de Obra |  | h | 1 | 19,02 | 19,02
Composição | 10552 | ORSE | Encargos Complementares - Eletricista | Provisórios |  | h | 1 | 3,74 | 3,74
Detalhamento de Cálculo ORSE
Item | Código | Banco | Descrição | Tipo |  | Und | Quant. | Valor Unit | Total
Insumo | 941 | ORSE | Fardamento com mangas curta | Material |  | un | 0.003 | 198,07 | 0,59
Insumo | 10761 | ORSE | Refeição - café da manhã ( café com leite e dois pães com manteiga) | Serviços |  | un | 0.2036 | 5,00 | 1,01
Insumo | 4728 | ORSE | Talhadeira chata 10" | Material |  | un | 0.0003 | 18,58 | 0,00
Insumo | 2378 | ORSE | Vale transporte | Material |  | un | 0.1595 | 4,50 | 0,71
Insumo | 1651 | ORSE | Óculos branco proteção | Material |  | pr | 0.0016 | 7,00 | 0,01
Insumo | 10788 | ORSE | Pá quadrada | Material |  | un | 0.0002 | 36,90 | 0,00
Insumo | 00012892/SINAPI | ORSE | Luva raspa de couro, cano curto (punho *7* cm) | Material |  | par | 0.0046 | 11,28 | 0,05
Insumo | 00012895/SINAPI | ORSE | Capacete de seguranca aba frontal com suspensao de polietileno, sem jugular (classe b) | Material |  | un | 0.0012 | 14,00 | 0,01
Insumo | 10596 | ORSE | Protetor auricular | Material |  | un | 0.009 | 4,93 | 0,04
Insumo | 4729 | ORSE | Marreta 1 kg com cabo | Material |  | un | 0.0001 | 37,80 | 0,00
Insumo | 10492 | ORSE | Cesta Básica | Material |  | un | 0.009 | 205,00 | 1,84
Insumo | 00002711/SINAPI | ORSE | Carrinho de mao, em aco, com capacidade de *45 a 65* l / *100* kg, pneu com camara | Material |  | un | 0.0002 | 172,23 | 0,03
Insumo | 00012893/SINAPI | ORSE | Bota de seguranca com biqueira de aco e colarinho acolchoado | Material |  | par | 0.0015 | 76,67 | 0,11
Insumo | 158 | ORSE | Almoço (Participação do empregador) | Material |  | un | 0.2036 | 14,00 | 2,85
Insumo | 10517 | ORSE | Exames admissionais/demissionais (checkup) | Serviços |  | cj | 0.0008 | 300,00 | 0,24
Insumo | 00012894/SINAPI | ORSE | Capa para chuva em pvc com forro de poliester, com capuz (amarela ou azul) | Material |  | un | 0.0004 | 20,85 | 0,00
Insumo | 10599 | ORSE | Protetor solar fps 30 com 120ml | Material |  | un | 0.0036 | 18,00 | 0,06
Insumo | 10362 | ORSE | Seguro de vida e acidente em grupo | Serviços |  | un | 0.009 | 12,54 | 0,11
Insumo | 00006111/SINAPI | ORSE | Servente de obras (horista) | Mão de Obra |  | h | 1 | 14,58 | 14,58
Insumo | 11981 | ORSE | Exaustor para banheiro, bivolt, ref.: C 80 A, da Ventokit ou similar | Material |  | un | 1 | 233,61 | 233,61
Insumo | 00002436/SINAPI | ORSE | Eletricista (horista) | Mão de Obra |  | h | 1 | 19,02 | 19,02
Insumo | 10579 | ORSE | Chave de fenda chata 30 cm | Material |  | un | 0.0002 | 26,89 | 0,00
Insumo | 11240 | ORSE | Alicate com isolamento | Material |  | un | 0.0002 | 47,69 | 0,00
Insumo | 11241 | ORSE | Alicate volt-amperimetro | Material |  | un | 0.0002 | 170,60 | 0,03
Insumo | 11242 | ORSE | Chave inglesa 12" | Material |  | un | 0.0001 | 34,00 | 0,00
|  |  |  | MO sem LS => | 33.6 | LS => | 0 | MO com LS => | 33.6
|  |  |  | Valor do BDI => | 68.72 |  | Valor com BDI => |  | 343.62
[6 empty] | Quant. => | 4,00 | Preço Total => | 1374.48
18 |  |  | SISTEMA DE PROTEÇÃO CONTRA DESCARGA ATMOSFÉRICA (SPDA) | [5 empty] | 3615.8
18.1 | Código | Banco | Descrição | Tipo |  | Und | Quant. | Valor Unit | Total
Composição | 101663 | SINAPI | ABRAÇADEIRA DE FIXAÇÃO DE BRAÇOS DE LUMINÁRIAS DE 2" - FORNECIMENTO E INSTALAÇÃO. AF_02/2025 | INEL - INSTALAÇÃO ELÉTRICA/ELETRIFICAÇÃO E ILUMINAÇÃO EXTERNA |  | UN | 1 | 28.93 | 28.93
Composição Auxiliar | 88247 | SINAPI | AUXILIAR DE ELETRICISTA COM ENCARGOS COMPLEMENTARES | SEDI - SERVIÇOS DIVERSOS |  | H | 0.3193 | 25 | 7.98
Composição Auxiliar | 88264 | SINAPI | ELETRICISTA COM ENCARGOS COMPLEMENTARES | SEDI - SERVIÇOS DIVERSOS |  | H | 0.3193 | 38.73 | 12.36
Insumo | 00011927 | SINAPI | ABRACADEIRA, GALVANIZADA/ZINCADA, ROSCA SEM FIM, PARAFUSO INOX, LARGURA FITA *12,6 A *14 MM, D = 2" A 2 1/2" | Material |  | UN | 1 | 8.59 | 8.59
|  |  |  | MO sem LS => | 13.92 | LS => | 0 | MO com LS => | 13.92
|  |  |  | Valor do BDI => | 7.23 |  | Valor com BDI => |  | 36.16
[6 empty] | Quant. => | 4,00 | Preço Total => | 144.64
18.2 | Código | Banco | Descrição | Tipo |  | Und | Quant. | Valor Unit | Total
Composição | 42.05.230 | CPOS/CDHU | CLIPS DE FIXAÇÃO PARA VERGALHÃO EM AÇO GALVANIZADO DE 3/8´ | 42.05 |  | un | 1 | 13.04 | 13.04
Insumo | E.06.000.042847 | CPOS/CDHU | CLIPS DE FIXAÇÃO PARA VERGALHÃO EM AÇO GALVANIZADO DIÂMETRO DE 3/8´, REF. TEL 5238 OU EQUIVALENTE | Material |  | un | 1 | 3 | 3
Insumo | B.01.000.010116 | CPOS/CDHU | AJUDANTE ELETRICISTA | Mão de Obra |  | h | 0.2 | 20.44 | 4.08
Insumo | B.01.000.010115 | CPOS/CDHU | ELETRICISTA | Mão de Obra |  | h | 0.2 | 29.8 | 5.96
|  |  |  | MO sem LS => | 10.04 | LS => | 0 | MO com LS => | 10.04
|  |  |  | Valor do BDI => | 3.26 |  | Valor com BDI => |  | 16.3
[6 empty] | Quant. => | 48,00 | Preço Total => | 782.4
18.3 | Código | Banco | Descrição | Tipo |  | Und | Quant. | Valor Unit | Total
Composição | 42.05.380 | CPOS/CDHU | CAIXA DE EQUALIZAÇÃO, DE EMBUTIR, EM AÇO COM BARRAMENTO, DE 200 X 200 MM E TAMPA | 42.05 |  | un | 1 | 415.77 | 415.77
Insumo | P.19.000.044305 | CPOS/CDHU | CAIXA DE EQUALIZAÇÃO COM BARRA COBRE 6MM, EMBUTIR, CHAPA DE AÇO COM PINTURA ESMALTADA, DE 200X200MM E TAMPA, USO INTERNO, REF. TEL-901 TERMOTÉCNICA OU EQUIVALENTE | Material |  | un | 1 | 365.53 | 365.53
Insumo | B.01.000.010115 | CPOS/CDHU | ELETRICISTA | Mão de Obra |  | h | 1 | 29.8 | 29.8
Insumo | B.01.000.010116 | CPOS/CDHU | AJUDANTE ELETRICISTA | Mão de Obra |  | h | 1 | 20.44 | 20.44
|  |  |  | MO sem LS => | 50.24 | LS => | 0 | MO com LS => | 50.24
|  |  |  | Valor do BDI => | 103.94 |  | Valor com BDI => |  | 519.71
[6 empty] | Quant. => | 1,00 | Preço Total => | 519.71
18.4 | Código | Banco | Descrição | Tipo |  | Und | Quant. | Valor Unit | Total
Composição | AUX. 07 | Próprio | CABO DE COBRE NU 16MM2 - FORNECIMENTO E INSTALACAO (COMPOSIÇÃO DE REFERÊNCIA: SINAPI 72251 - 11/2014) | SEDI - SERVIÇOS DIVERSOS |  | M | 1 | 26.7 | 26.7
Composição Auxiliar | 88264 | SINAPI | ELETRICISTA COM ENCARGOS COMPLEMENTARES | SEDI - SERVIÇOS DIVERSOS |  | H | 0.13 | 38.73 | 5.03
Composição Auxiliar | 88247 | SINAPI | AUXILIAR DE ELETRICISTA COM ENCARGOS COMPLEMENTARES | SEDI - SERVIÇOS DIVERSOS |  | H | 0.13 | 25 | 3.25
Insumo | 00000857 | SINAPI | CABO DE COBRE NU 16 MM2 MEIO-DURO | Material |  | M | 1.02 | 18.06 | 18.42
|  |  |  | MO sem LS => | 5.66 | LS => | 0 | MO com LS => | 5.66
|  |  |  | Valor do BDI => | 6.67 |  | Valor com BDI => |  | 33.37
[6 empty] | Quant. => | 65,00 | Preço Total => | 2169.05
19 |  |  | SERVIÇOS COMPLEMENTARES | [5 empty] | 145470.84
19.1 |  |  | GERAIS | [5 empty] | 98780.04
19.1.1 | Código | Banco | Descrição | Tipo |  | Und | Quant. | Valor Unit | Total
Composição | C0864 | SEINFRA | CONJUNTO DE MASTRO P/ TRÊS BANDEIRAS E PEDESTAL | 0 |  | UN | 1 | 4123.48 | 4123.48
Insumo | I1328 | SEINFRA | LADRILHISTA | Mão de Obra |  | H | 5.5 | 24.16 | 132.88
Insumo | I0526 | SEINFRA | CHAPA COMPENSADO PLASTIFICADO 12MM (1.22 X 2.44M) | Material |  | m² | 3.3 | 69.64 | 229.81
Insumo | I1332 | SEINFRA | LADRILHO HIDRAULICO DE UMA COR | Material |  | m² | 4.35 | 72.9 | 317.11
Insumo | I0163 | SEINFRA | AÇO CA-50 | Material |  | KG | 33.5 | 7.1 | 237.85
Insumo | I0749 | SEINFRA | MÁQUINA DE SOLDA (CHP) | Equipamento |  | H | 0.85 | 0.1 | 0.08
Insumo | I0965 | SEINFRA | DESMOLDANTE PARA FORMAS | Material |  | L | 1.8 | 8.45 | 15.21
Insumo | I0121 | SEINFRA | ARMADOR/FERREIRO | Mão de Obra |  | H | 2.34 | 24.16 | 56.53
Insumo | I2173 | SEINFRA | TUBO AÇO GALVANIZADO DE 80MM (3') | Material |  | M | 10.5 | 121.68 | 1277.64
Insumo | I0103 | SEINFRA | ARAME RECOZIDO N.18 BWG | Material |  | KG | 0.59 | 16.53 | 9.75
Insumo | I0280 | SEINFRA | BRITA | Material |  | m³ | 0.16 | 100.5 | 16.08
Insumo | I0498 | SEINFRA | CARPINTEIRO | Mão de Obra |  | H | 3.5 | 24.16 | 84.56
Insumo | I0040 | SEINFRA | AJUDANTE DE ARMADOR/FERREIRO | Mão de Obra |  | H | 2.34 | 19.1 | 44.69
Insumo | I2172 | SEINFRA | TUBO AÇO GALVANIZADO DE 65MM (2 1/2') | Material |  | M | 11 | 90.42 | 994.62
Insumo | I1846 | SEINFRA | SARRAFO DE 1"X4" | Material |  | M | 2.25 | 6.05 | 13.61
Insumo | I0041 | SEINFRA | AJUDANTE DE CARPINTEIRO | Mão de Obra |  | H | 3.5 | 19.1 | 66.85
Insumo | I1728 | SEINFRA | PREGO 18X27 (2.1/2" X 10) (APROXIMADAMENTE 198UN/KG) | Material |  | KG | 0.45 | 14.2 | 6.39
Insumo | I2293 | SEINFRA | ZARCÃO | Material |  | L | 0.85 | 28.81 | 24.48
Insumo | I2543 | SEINFRA | SERVENTE | Mão de Obra |  | H | 12.5 | 18.46 | 230.75
Insumo | I0441 | SEINFRA | CAL HIDRATADA | Material |  | KG | 7.28 | 0.96 | 6.98
Insumo | I1346 | SEINFRA | LIXA PARA FERRO | Material |  | UN | 2.1 | 2.14 | 4.49
Insumo | I0045 | SEINFRA | AJUDANTE DE PINTOR | Mão de Obra |  | H | 3.5 | 19.1 | 66.85
Insumo | I0108 | SEINFRA | AREIA GROSSA | Material |  | m³ | 0.5 | 119.58 | 59.79
Insumo | I1100 | SEINFRA | ESMALTE SINTETICO | Material |  | L | 1.1 | 31.88 | 35.06
Insumo | I1061 | SEINFRA | ELETRODOS | Material |  | KG | 0.85 | 32.44 | 27.57
Insumo | I2391 | SEINFRA | PEDREIRO | Mão de Obra |  | H | 1.91 | 24.16 | 46.14
Insumo | I0805 | SEINFRA | CIMENTO PORTLAND | Material |  | KG | 112 | 0.71 | 79.52
Insumo | I1605 | SEINFRA | PEDRISCO | Material |  | m³ | 0.38 | 100.5 | 38.19
|  |  |  | MO sem LS => | 729.25 | LS => | 0 | MO com LS => | 729.25
|  |  |  | Valor do BDI => | 1030.87 |  | Valor com BDI => |  | 5154.35
[6 empty] | Quant. => | 1,00 | Preço Total => | 5154.35
19.1.2 | Código | Banco | Descrição | Tipo |  | Und | Quant. | Valor Unit | Total
Composição | C4065 | SEINFRA | GRANITO POLIDO E=2cm, CINZA, ARGAMASSA DE CIMENTO E AREIA 1:4, C/ REJUNTAMENTO | 0 |  | m² | 1 | 370.92 | 370.92
Composição Auxiliar | C0171 | SEINFRA | ARGAMASSA DE CIMENTO E AREIA S/PEN. TRAÇO 1:4 | 0 |  | m³ | 0.025 | 545.38 | 13.63
Insumo | I2391 | SEINFRA | PEDREIRO | Mão de Obra |  | H | 1.5 | 24.16 | 36.24
Insumo | I2543 | SEINFRA | SERVENTE | Mão de Obra |  | H | 1.75 | 18.46 | 32.3
Insumo | I0805 | SEINFRA | CIMENTO PORTLAND | Material |  | KG | 2.6 | 0.71 | 1.84
Insumo | I7890 | SEINFRA | REJUNTE PARA GRANITO | Material |  | KG | 0.25 | 6.57 | 1.64
Insumo | I1659 | SEINFRA | GRANITO POLIDO CINZA E=2cm | Material |  | m² | 1.05 | 271.69 | 285.27
|  |  |  | MO sem LS => | 73.15 | LS => | 0 | MO com LS => | 73.15
|  |  |  | Valor do BDI => | 92.73 |  | Valor com BDI => |  | 463.65
[6 empty] | Quant. => | 64,63 | Preço Total => | 29965.69
19.1.3 | Código | Banco | Descrição | Tipo |  | Und | Quant. | Valor Unit | Total
Composição | C4065 | SEINFRA | GRANITO POLIDO E=2cm, CINZA, ARGAMASSA DE CIMENTO E AREIA 1:4, C/ REJUNTAMENTO | 0 |  | m² | 1 | 370.92 | 370.92
Composição Auxiliar | C0171 | SEINFRA | ARGAMASSA DE CIMENTO E AREIA S/PEN. TRAÇO 1:4 | 0 |  | m³ | 0.025 | 545.38 | 13.63
Insumo | I2391 | SEINFRA | PEDREIRO | Mão de Obra |  | H | 1.5 | 24.16 | 36.24
Insumo | I2543 | SEINFRA | SERVENTE | Mão de Obra |  | H | 1.75 | 18.46 | 32.3
Insumo | I0805 | SEINFRA | CIMENTO PORTLAND | Material |  | KG | 2.6 | 0.71 | 1.84
Insumo | I7890 | SEINFRA | REJUNTE PARA GRANITO | Material |  | KG | 0.25 | 6.57 | 1.64
Insumo | I1659 | SEINFRA | GRANITO POLIDO CINZA E=2cm | Material |  | m² | 1.05 | 271.69 | 285.27
|  |  |  | MO sem LS => | 73.15 | LS => | 0 | MO com LS => | 73.15
|  |  |  | Valor do BDI => | 92.73 |  | Valor com BDI => |  | 463.65
[6 empty] | Quant. => | 50,00 | Preço Total => | 23182.5
19.1.4 | Código | Banco | Descrição | Tipo |  | Und | Quant. | Valor Unit | Total
Composição | C2910 | SEINFRA | PRATELEIRA DE MADEIRA DE LEI PLAINADA | 0 |  | m² | 1 | 175.32 | 175.32
Insumo | I2462 | SEINFRA | TÁBUA EM MADEIRA MUIRACATIARA PLAINADA DE 32mm | Material |  | m² | 1 | 112.07 | 112.07
Insumo | I0037 | SEINFRA | AJUDANTE | Mão de Obra |  | H | 0.923 | 19.1 | 17.62
Insumo | I2410 | SEINFRA | PREGO 18X27 (2.1/2" x 10) (APROXIMADAMENTE 198UN/KG) | Material |  | KG | 0.0769 | 14.2 | 1.09
Insumo | I0498 | SEINFRA | CARPINTEIRO | Mão de Obra |  | H | 0.923 | 24.16 | 22.29
Insumo | I0197 | SEINFRA | BARROTE DE 2"x2" | Material |  | M | 3.23 | 6.89 | 22.25
|  |  |  | MO sem LS => | 39.91 | LS => | 0 | MO com LS => | 39.91
|  |  |  | Valor do BDI => | 43.83 |  | Valor com BDI => |  | 219.15
[6 empty] | Quant. => | 51,18 | Preço Total => | 11216.09
19.1.5 | Código | Banco | Descrição | Tipo |  | Und | Quant. | Valor Unit | Total
Composição | C0361 | SEINFRA | BANCO EM ALVENARIA, TAMPO EM CONCRETO, C/ENCOSTO H=80cm (PINTADO) | 0 |  | M | 1 | 188.79 | 188.79
Insumo | I2391 | SEINFRA | PEDREIRO | Mão de Obra |  | H | 2.07 | 24.16 | 50.01
Insumo | I2098 | SEINFRA | TINTA MINERAL IMPERMEÁVEL EM PÓ | Material |  | KG | 0.96 | 2.68 | 2.57
Insumo | I2081 | SEINFRA | TIJOLO CERÂMICO FURADO 9X19X19CM | Material |  | UN | 45 | 0.53 | 23.85
Insumo | I0280 | SEINFRA | BRITA | Material |  | m³ | 0.032 | 100.5 | 3.21
Insumo | I0108 | SEINFRA | AREIA GROSSA | Material |  | m³ | 0.079 | 119.58 | 9.44
Insumo | I0805 | SEINFRA | CIMENTO PORTLAND | Material |  | KG | 18.521 | 0.71 | 13.14
Insumo | I2543 | SEINFRA | SERVENTE | Mão de Obra |  | H | 3.142 | 18.46 | 58
Insumo | I0441 | SEINFRA | CAL HIDRATADA | Material |  | KG | 9.865 | 0.96 | 9.47
Insumo | I0045 | SEINFRA | AJUDANTE DE PINTOR | Mão de Obra |  | H | 1 | 19.1 | 19.1
|  |  |  | MO sem LS => | 127.11 | LS => | 0 | MO com LS => | 127.11
|  |  |  | Valor do BDI => | 47.19 |  | Valor com BDI => |  | 235.98
[6 empty] | Quant. => | 8,64 | Preço Total => | 2038.86
19.1.6 | Código | Banco | Descrição | Tipo |  | Und | Quant. | Valor Unit | Total
Composição | C1869 | SEINFRA | PEITORIL DE GRANITO L= 15 cm | 0 |  | M | 1 | 95.23 | 95.23
Composição Auxiliar | C0197 | SEINFRA | ARGAMASSA MISTA DE CIMENTO CAL HIDR. E AREIA S/PEN. TRAÇO 1:1:4 | 0 |  | m³ | 0.00375 | 720.1 | 2.7
Insumo | I2543 | SEINFRA | SERVENTE | Mão de Obra |  | H | 0.25 | 18.46 | 4.61
Insumo | I1610 | SEINFRA | PEITORIS DE GRANITO 15CM | Material |  | M | 1 | 75.84 | 75.84
Insumo | I2391 | SEINFRA | PEDREIRO | Mão de Obra |  | H | 0.5 | 24.16 | 12.08
|  |  |  | MO sem LS => | 17.38 | LS => | 0 | MO com LS => | 17.38
|  |  |  | Valor do BDI => | 23.8 |  | Valor com BDI => |  | 119.03
[6 empty] | Quant. => | 144,95 | Preço Total => | 17253.39
19.1.7 | Código | Banco | Descrição | Tipo |  | Und | Quant. | Valor Unit | Total
Composição | 100861 | SINAPI | SUPORTE MÃO FRANCESA EM AÇO, ABAS IGUAIS 30 CM, CAPACIDADE MINIMA 60 KG, BRANCO - FORNECIMENTO E INSTALAÇÃO. AF_01/2020 | INHI - INSTALAÇÕES HIDROS SANITÁRIAS |  | UN | 1 | 35.27 | 35.27
Composição Auxiliar | 88267 | SINAPI | ENCANADOR OU BOMBEIRO HIDRÁULICO COM ENCARGOS COMPLEMENTARES | SEDI - SERVIÇOS DIVERSOS |  | H | 0.4743 | 27.59 | 13.08
Composição Auxiliar | 88316 | SINAPI | SERVENTE COM ENCARGOS COMPLEMENTARES | SEDI - SERVIÇOS DIVERSOS |  | H | 0.1494 | 23.43 | 3.5
Insumo | 00037590 | SINAPI | SUPORTE MAO-FRANCESA EM ACO, ABAS IGUAIS 30 CM, CAPACIDADE MINIMA 60 KG, BRANCO | Material |  | UN | 1 | 16.86 | 16.86
Insumo | 00007568 | SINAPI | BUCHA DE NYLON SEM ABA S10, COM PARAFUSO DE 6,10 X 65 MM EM ACO ZINCADO COM ROSCA SOBERBA, CABECA CHATA E FENDA PHILLIPS | Material |  | UN | 3 | 0.61 | 1.83
|  |  |  | MO sem LS => | 10.65 | LS => | 0 | MO com LS => | 10.65
|  |  |  | Valor do BDI => | 8.81 |  | Valor com BDI => |  | 44.08
[6 empty] | Quant. => | 223,00 | Preço Total => | 9829.84
19.1.8 | Código | Banco | Descrição | Tipo |  | Und | Quant. | Valor Unit | Total
Composição | C4622 | SEINFRA | FITA ADESIVA ANTIDERRAPANTE E FOSFORESCENTE | 0 |  | UN | 1 | 55.73 | 55.73
Insumo | I8620 | SEINFRA | FITA ANTIDERRAPANTE LARG. 5cm FOSFORESCENTE 5m | Material |  | RL | 1 | 51.34 | 51.34
Insumo | I0037 | SEINFRA | AJUDANTE | Mão de Obra |  | H | 0.23 | 19.1 | 4.39
|  |  |  | MO sem LS => | 4.39 | LS => | 0 | MO com LS => | 4.39
|  |  |  | Valor do BDI => | 13.93 |  | Valor com BDI => |  | 69.66
[6 empty] | Quant. => | 2,00 | Preço Total => | 139.32
19.2 |  |  | CAIXA DÁGUA- 30.000L | [5 empty] | 46690.8
19.2.1 | Código | Banco | Descrição | Tipo |  | Und | Quant. | Valor Unit | Total
Composição | PROPRIO 01 | Próprio | Alça de içamento | ASTU - ASSENTAMENTO DE TUBOS E PECAS |  | UN | 1 | 34.97 | 34.97
Insumo | 7 | Próprio | Alça de içamento | Equipamento |  | UN | 1 | 34.97 | 34.97
|  |  |  | MO sem LS => | 0 | LS => | 0 | MO com LS => | 0
|  |  |  | Valor do BDI => | 8.74 |  | Valor com BDI => |  | 43.71
[6 empty] | Quant. => | 2,00 | Preço Total => | 87.42
19.2.2 | Código | Banco | Descrição | Tipo |  | Und | Quant. | Valor Unit | Total
Composição | PROPRIO 02 | Próprio | Suporte de luz piloto | ASTU - ASSENTAMENTO DE TUBOS E PECAS |  | UN | 1 | 18.88 | 18.88
Insumo | 8 | Próprio | Suporte de luz piloto | Equipamento |  | UN | 1 | 18.88 | 18.88
|  |  |  | MO sem LS => | 0 | LS => | 0 | MO com LS => | 0
|  |  |  | Valor do BDI => | 4.72 |  | Valor com BDI => |  | 23.6
[6 empty] | Quant. => | 1,00 | Preço Total => | 23.6
19.2.3 | Código | Banco | Descrição | Tipo |  | Und | Quant. | Valor Unit | Total
Composição | PROPRIO 03 | Próprio | Suporte para cinto de segurança | ASTU - ASSENTAMENTO DE TUBOS E PECAS |  | UN | 1 | 34 | 34
Insumo | 9 | Próprio | Suporte para cinto de segurança | Equipamento |  | UN | 1 | 34 | 34
|  |  |  | MO sem LS => | 0 | LS => | 0 | MO com LS => | 0
|  |  |  | Valor do BDI => | 8.5 |  | Valor com BDI => |  | 42.5
[6 empty] | Quant. => | 1,00 | Preço Total => | 42.5
19.2.4 | Código | Banco | Descrição | Tipo |  | Und | Quant. | Valor Unit | Total
Composição | PROPRIO 06 | Próprio | Suporte para Pára-raio | ASTU - ASSENTAMENTO DE TUBOS E PECAS |  | UN | 1 | 42 | 42
Insumo | 10 | Próprio | Suporte para Pára-raio simples | Equipamento |  | UN | 1 | 42 | 42
|  |  |  | MO sem LS => | 0 | LS => | 0 | MO com LS => | 0
|  |  |  | Valor do BDI => | 10.5 |  | Valor com BDI => |  | 52.5
[6 empty] | Quant. => | 1,00 | Preço Total => | 52.5
19.2.5 | Código | Banco | Descrição | Tipo |  | Und | Quant. | Valor Unit | Total
Composição | PAV-CD32 | Próprio | Escada interna e externa tipo marinheiro, inclusive pintura | ESQV - ESQUADRIAS/FERRAGENS/VIDROS |  | M | 1 | 96.38 | 96.38
Composição Auxiliar | 88245 | SINAPI | ARMADOR COM ENCARGOS COMPLEMENTARES | SEDI - SERVIÇOS DIVERSOS |  | H | 0.35 | 28.12 | 9.84
Composição Auxiliar | 88316 | SINAPI | SERVENTE COM ENCARGOS COMPLEMENTARES | SEDI - SERVIÇOS DIVERSOS |  | H | 1.13 | 23.43 | 26.47
Composição Auxiliar | 88629 | SINAPI | ARGAMASSA TRAÇO 1:3 (EM VOLUME DE CIMENTO E AREIA MÉDIA ÚMIDA), PREPARO MANUAL. AF_08/2019 | SEDI - SERVIÇOS DIVERSOS |  | m³ | 0.00345 | 771.95 | 2.66
Composição Auxiliar | 88309 | SINAPI | PEDREIRO COM ENCARGOS COMPLEMENTARES | SEDI - SERVIÇOS DIVERSOS |  | H | 1.1 | 28.29 | 31.11
Insumo | 00007307 | SINAPI | FUNDO ANTICORROSIVO PARA METAIS FERROSOS (ZARCAO) | Material |  | L | 0.025 | 35.2 | 0.88
Insumo | 00000034 | SINAPI | ACO CA-50, 10,0 MM, VERGALHAO | Material |  | KG | 2.8 | 9.08 | 25.42
|  |  |  | MO sem LS => | 42.06 | LS => | 0 | MO com LS => | 42.06
|  |  |  | Valor do BDI => | 24.09 |  | Valor com BDI => |  | 120.47
[6 empty] | Quant. => | 9,00 | Preço Total => | 1084.23
19.2.6 | Código | Banco | Descrição | Tipo |  | Und | Quant. | Valor Unit | Total
Composição | 99843 | SINAPI | GUARDA-CORPO DE AÇO GALVANIZADO DE 1,10M, MONTANTES TUBULARES DE 30X30 MM ESPAÇADOS 1,20M, TRAVESSA SUPERIOR DE 1.1/2", GRADIL DE TUBOS HORIZONTAIS DE 25X25MM E VERTICAIS DE 20X20MM, FIXADO COM ADESIVO ESTRUTURAL EPOXI. AF_04/2019 | Guarda-Corpo, Corrimão e Grade para Esquadrias |  | M | 1 | 503.14 | 503.14
Composição Auxiliar | 88315 | SINAPI | SERRALHEIRO COM ENCARGOS COMPLEMENTARES | SEDI - SERVIÇOS DIVERSOS |  | H | 4.696 | 32.52 | 152.71
Composição Auxiliar | 88251 | SINAPI | AUXILIAR DE SERRALHEIRO COM ENCARGOS COMPLEMENTARES | SEDI - SERVIÇOS DIVERSOS |  | H | 3.858 | 24.6 | 94.9
Insumo | 00044181 | SINAPI | TUBO QUADRADO DE ACO GALVANIZADO, 25 X 25 MM, E = 1,20 MM | Material |  | M | 2.023 | 18 | 36.41
Insumo | 00044182 | SINAPI | TUBO QUADRADO DE ACO GALVANIZADO, 20 X 20 MM, E = 1,20 MM | Material |  | M | 6.25 | 15 | 93.75
Insumo | 00000156 | SINAPI | ADESIVO ESTRUTURAL A BASE DE RESINA EPOXI, BICOMPONENTE, FLUIDO | Material |  | KG | 0.015 | 50.84 | 0.76
Insumo | 00011002 | SINAPI | ELETRODO REVESTIDO AWS - E6013, DIAMETRO IGUAL A 2,50 MM | Material |  | KG | 0.063 | 49.78 | 3.13
Insumo | 00021012 | SINAPI | TUBO ACO GALVANIZADO COM COSTURA, CLASSE LEVE, DN 40 MM (1 1/2"), E = 3,00 MM, *3,48* KG/M (NBR 5580) | Material |  | M | 1.029 | 51.49 | 52.98
Insumo | 00044180 | SINAPI | TUBO QUADRADO DE ACO GALVANIZADO, 30 X 30 MM, E = 1,20 MM | Material |  | M | 0.926 | 20 | 18.52
Insumo | 00044184 | SINAPI | CHUMBADOR PONTALETE, ACO GALVANIZADO, 1" X 1", APROX. 50 CM DE COMPRIMENTO, 1 BARRA DE 5/8", PARA GUARDA-CORPO / GRADIL / CORRIMAO | Material |  | UN | 0.833 | 60 | 49.98
|  |  |  | MO sem LS => | 161.9 | LS => | 0 | MO com LS => | 161.9
|  |  |  | Valor do BDI => | 125.78 |  | Valor com BDI => |  | 628.92
[6 empty] | Quant. => | 6,97 | Preço Total => | 4383.57
19.2.7 | Código | Banco | Descrição | Tipo |  | Und | Quant. | Valor Unit | Total
Composição | PROPRIO 07 | Próprio | Chapa de aço carbono de alta resistência a corrosão e de qualidade estrutural e solda interna e externa, para confecção do reservatorioconforme projeto | ASTU - ASSENTAMENTO DE TUBOS E PECAS |  | KG | 1 | 8 | 8
Insumo | 11 | Próprio | Chapa de aço carbono de alta resistência a corrosão e de qualidade estrutural e solda interna e externa, para confecção do reservatorioconforme projeto | Equipamento |  | KG | 1 | 8 | 8
|  |  |  | MO sem LS => | 0 | LS => | 0 | MO com LS => | 0
|  |  |  | Valor do BDI => | 2 |  | Valor com BDI => |  | 10
[6 empty] | Quant. => | 1.702,30 | Preço Total => | 17023
19.2.8 | Código | Banco | Descrição | Tipo |  | Und | Quant. | Valor Unit | Total
Composição | PROPRIO 08 | Próprio | Sistema de ancoragem com 6 nichos, conforme projeto | ASTU - ASSENTAMENTO DE TUBOS E PECAS |  | UN | 1 | 2500 | 2500
Insumo | 12 | Próprio | Sistema de ancoragem com 6 nichos, conforme projeto | Equipamento |  | UN | 1 | 2500 | 2500
|  |  |  | MO sem LS => | 0 | LS => | 0 | MO com LS => | 0
|  |  |  | Valor do BDI => | 625 |  | Valor com BDI => |  | 3125
[6 empty] | Quant. => | 1,00 | Preço Total => | 3125
19.2.9 | Código | Banco | Descrição | Tipo |  | Und | Quant. | Valor Unit | Total
Composição | C1520 | SEINFRA | JATEAMENTO AO METAL BRANCO EM ESTRUTURAS DE AÇO CARBONO | 0 |  | m² | 1 | 89.29 | 89.29
Insumo | I1551 | SEINFRA | OPERADOR DE BOMBA A JATO | Mão de Obra |  | H | 0.125 | 21.29 | 2.66
Insumo | I0109 | SEINFRA | AREIA MEDIA | Material |  | m³ | 0.0472 | 83.58 | 3.94
Insumo | I0728 | SEINFRA | COMPRESSOR DE AR 250 PCM (CHP) | Equipamento |  | H | 0.3 | 135.21 | 40.56
Insumo | I1278 | SEINFRA | JATISTA | Mão de Obra |  | H | 0.25 | 24.16 | 6.04
Insumo | I0751 | SEINFRA | MÁQUINA P/JATEAMENTO (CHP) | Equipamento |  | H | 0.6 | 44.36 | 26.61
Insumo | I0217 | SEINFRA | BICO DE JATO 5/16' P/JATEAMENTO DE AREIA | Material |  | UN | 0.0005 | 505.48 | 0.25
Insumo | I2543 | SEINFRA | SERVENTE | Mão de Obra |  | H | 0.5 | 18.46 | 9.23
|  |  |  | MO sem LS => | 17.93 | LS => | 0 | MO com LS => | 17.93
|  |  |  | Valor do BDI => | 22.32 |  | Valor com BDI => |  | 111.61
[6 empty] | Quant. => | 145,76 | Preço Total => | 16268.27
19.2.10 | Código | Banco | Descrição | Tipo |  | Und | Quant. | Valor Unit | Total
Composição | 104641 | SINAPI | PINTURA LÁTEX ACRÍLICA ECONÔMICA, APLICAÇÃO MANUAL EM PAREDES, DUAS DEMÃOS. AF_04/2023 | PINT - PINTURAS |  | m² | 1 | 9.58 | 9.58
Composição Auxiliar | 88316 | SINAPI | SERVENTE COM ENCARGOS COMPLEMENTARES | SEDI - SERVIÇOS DIVERSOS |  | H | 0.0544 | 23.43 | 1.27
Composição Auxiliar | 88310 | SINAPI | PINTOR COM ENCARGOS COMPLEMENTARES | SEDI - SERVIÇOS DIVERSOS |  | H | 0.1631 | 29.99 | 4.89
Insumo | 00035693 | SINAPI | TINTA LATEX ACRILICA ECONOMICA, COR BRANCA | Material |  | L | 0.2678 | 12.79 | 3.42
|  |  |  | MO sem LS => | 3.69 | LS => | 0 | MO com LS => | 3.69
|  |  |  | Valor do BDI => | 2.39 |  | Valor com BDI => |  | 11.97
[6 empty] | Quant. => | 69,08 | Preço Total => | 826.88
19.2.11 | Código | Banco | Descrição | Tipo |  | Und | Quant. | Valor Unit | Total
Composição | 100754 | SINAPI | PINTURA COM TINTA ACRÍLICA DE ACABAMENTO APLICADA A ROLO OU PINCEL SOBRE SUPERFÍCIES METÁLICAS (EXCETO PERFIL) EXECUTADO EM OBRA (02 DEMÃOS). AF_01/2020 | PINT - PINTURAS |  | m² | 1 | 30.03 | 30.03
Composição Auxiliar | 88310 | SINAPI | PINTOR COM ENCARGOS COMPLEMENTARES | SEDI - SERVIÇOS DIVERSOS |  | H | 0.9097 | 29.99 | 27.28
Insumo | 00043649 | SINAPI | TINTA ESMALTE BASE AGUA PREMIUM ACETINADO | Material |  | L | 0.0792 | 34.82 | 2.75
|  |  |  | MO sem LS => | 16.52 | LS => | 0 | MO com LS => | 16.52
|  |  |  | Valor do BDI => | 7.5 |  | Valor com BDI => |  | 37.53
[6 empty] | Quant. => | 69,08 | Preço Total => | 2592.57
19.2.12 | Código | Banco | Descrição | Tipo |  | Und | Quant. | Valor Unit | Total
Composição | C4409 | SEINFRA | PINTURA POLIURETANO EM ESTRUTURAS DE AÇO CARBONO, 65 MICRA C/ REVOLVER | 0 |  | m² | 1 | 13.68 | 13.68
Insumo | I2249 | SEINFRA | VERNIZ POLIURETANO PARA CONCRETO, ALVENARIA E ESTRUTURAS DE AÇO CARBONO | Material |  | L | 0.28 | 19.79 | 5.54
Insumo | I1346 | SEINFRA | LIXA PARA FERRO | Material |  | UN | 0.275 | 2.14 | 0.58
Insumo | I0045 | SEINFRA | AJUDANTE DE PINTOR | Mão de Obra |  | H | 0.09 | 19.1 | 1.71
Insumo | I2426 | SEINFRA | SOLVENTE P/RESINA POLIURETANA | Material |  | L | 0.07 | 25.07 | 1.75
Insumo | I2395 | SEINFRA | PINTOR | Mão de Obra |  | H | 0.17 | 24.16 | 4.1
|  |  |  | MO sem LS => | 5.81 | LS => | 0 | MO com LS => | 5.81
|  |  |  | Valor do BDI => | 3.42 |  | Valor com BDI => |  | 17.1
[6 empty] | Quant. => | 69,08 | Preço Total => | 1181.26
20 |  |  | SERVIÇOS FINAIS | [5 empty] | 24615.61
20.1 | Código | Banco | Descrição | Tipo |  | Und | Quant. | Valor Unit | Total
Composição | C1628 | SEINFRA | LIMPEZA GERAL | 0 |  | m² | 1 | 12.92 | 12.92
Insumo | I2543 | SEINFRA | SERVENTE | Mão de Obra |  | H | 0.7 | 18.46 | 12.92
|  |  |  | MO sem LS => | 12.92 | LS => | 0 | MO com LS => | 12.92
|  |  |  | Valor do BDI => | 3.23 |  | Valor com BDI => |  | 16.15
[6 empty] | Quant. => | 1.514,30 | Preço Total => | 24455.94
20.2 | Código | Banco | Descrição | Tipo |  | Und | Quant. | Valor Unit | Total
Composição | 103702 | SINAPI | FORNECIMENTO E INSTALAÇÃO DE PLACA DE SINALIZAÇÃO EM CHAPA DE ALUMÍNIO EM SUPORTE DE CONCRETO. AF_03/2022 | Sinalização Vertical Viária |  | m² | 1 | 85.16 | 85.16
Composição Auxiliar | 88316 | SINAPI | SERVENTE COM ENCARGOS COMPLEMENTARES | SEDI - SERVIÇOS DIVERSOS |  | H | 1.2124 | 23.43 | 28.4
Composição Auxiliar | 88278 | SINAPI | MONTADOR DE ESTRUTURA METÁLICA COM ENCARGOS COMPLEMENTARES | SEDI - SERVIÇOS DIVERSOS |  | H | 0.4041 | 27.61 | 11.15
Insumo | 00044625 | SINAPI | FECHO DENTADO PARA CINTA / FITA METALICA EM ACO INOX, PARA FITA DE ACO DE 3/4" | Material |  | UN | 8 | 1 | 8
Insumo | 00044782 | SINAPI | PLACA DE ADVERTENCIA DE SINALIZACAO VERTICAL, EM CHAPA DE ALUMINIO COM ESPESSURA DE 1,5MM, PELICULA RETRORREFLETIVA PRISMATICO, TIPO I PRODUZIDA COM MICROPRISMAS NAO METALIZADOS, SEM ELEMENTOS DE FIXACAO | Material |  | m² | 1 | 2 | 2
Insumo | 00044624 | SINAPI | SUPORTE CASTANHA (BRAQUETE) EM ACO GALVANIZADO A FOGO PARA FIXAR PLACA E OUTROS EQUIPAMENTOS EM POSTES E TUBOS DE 3/4" | Material |  | UN | 8 | 1 | 8
Insumo | 00000406 | SINAPI | FITA ACO INOX PARA CINTAR POSTE, L = 19 MM, E = 0,5 MM (ROLO DE 30M) | Material |  | UN | 0.3225 | 85.62 | 27.61
|  |  |  | MO sem LS => | 23.94 | LS => | 0 | MO com LS => | 23.94
|  |  |  | Valor do BDI => | 21.29 |  | Valor com BDI => |  | 106.45
[6 empty] | Quant. => | 1,50 | Preço Total => | 159.67
21 |  |  | MOBILIZAÇÃO | [5 empty] | 667575.4
21.1 | Código | Banco | Descrição | Tipo |  | Und | Quant. | Valor Unit | Total
Composição | 5919716 | SICRO3 | Transporte fluvial de materiais diversos com pontão flutuante - capacidade de 500 t |  |  | km | 1 | 220.96 | 220.96
A | Código | Banco | Equipamentos | Quantidade | Utilização |  | Custo Horário |  | Custo Horário Total
[5 empty] | Operativa | Improdutiva | Operativa | Improdutiva
Insumo | E9606 | SICRO3 | Embarcação rebocadora - 2 x 268 kW | 1 | 1 | 0 | 789.6 | 146.04 | 789.6
Insumo | E9620 | SICRO3 | Pontão flutuante de 15 x 30 x 1,8 m com capacidade de 500 t | 1 | 1 | 0 | 153.57 | 87.03 | 153.57
[5 empty] | Custo horário total de equipamentos |  |  |  | 943.17
[5 empty] | Custo horário total de execução |  |  |  | 943.17
[5 empty] | Produção de equipe |  |  |  | 4.2686
[5 empty] | Custo unitário de execução |  |  |  | 220.9569
[5 empty] | Custo do FIC |  |  |  | 0
[5 empty] | Custo do FIT |  |  |  | 0
|  |  |  | MO sem LS => | 0 | LS => | 0 | MO com LS => | 0
|  |  |  | Valor do BDI => | 55.24 |  | Valor com BDI => |  | 276.2
[6 empty] | Quant. => | 2.417,00 | Preço Total => | 667575.4
[5 empty] | Total sem BDI |  | 2244479.24
[5 empty] | Total do BDI |  | 560968.88
[5 empty] | Total Geral |  | 2805448.12

## 05 - Curva ABC
|  |  | GOVERNO DO ESTADO DO AMAZONAS PREFEITURA MUNICIPAL DE EIRUNEPÉ ASSESSORIA EXECUTIVA DE PROJETOS E CONVÊNIOS |  |  |  | Encargos Sociais
|  |  | Obra ESCOLA PRO-INFANCIA TIPO 1 - SANTO ANTONIO | Bancos: SINAPI - 06/2025 - Amazonas SBC - 08/2025 - Amazonas SICRO3 - 07/2025 - Amazonas ORSE - 06/2025 - Sergipe SEDOP - 10/2025 - Pará SEINFRA - 028 - Ceará SETOP - 07/2025 - Minas Gerais SUDECAP - 07/2025 - Minas Gerais CPOS/CDHU - 06/2025 - São Paulo AGETOP CIVIL - 06/2025 - Goiás |  |  | Desonerado: embutido nos preços unitário dos insumos de mão de obra, de acordo com as bases.
Curva ABC de Insumos
Código | Banco | Grupo | Descrição | Tipo | Und | Quantidade |  | Valor Unitário |  | Total |  |  | Peso | Valor Acumulado | Peso Acumulado
[7 empty] | Improdutiva | Operativa | Improdutiva | Operativa | Improdutiva | Geral
E9606 | SICRO3 |  | Embarcação rebocadora - 2 x 268 kW | Equipamento | H | 566,2317825 | 0,0000000 | 987,00 | 146,04 | 558.872,02 | 0,00 | 558872.0151 | 19,92% | 558872.0151 | 19,92%
E9620 | SICRO3 |  | Pontão flutuante de 15 x 30 x 1,8 m com capacidade de 500 t | Equipamento | H | 566,2317825 | 0,0000000 | 191,96 | 87,03 | 108.692,61 | 0,00 | 108692.6073 | 3,87% | 667564.6223 | 23,80%
00040811 | SINAPI |  | ENGENHEIRO CIVIL DE OBRA JUNIOR (MENSALISTA) | Mão de Obra | MES | 4,0444800 |  | 24.539,88 |  | 99.251,05 |  | 99251.0539 | 3,54% | 766815.6762 | 27,33%
I8305 | SEINFRA |  | FORRO ACÚSTICO EM PLACAS DE FIBRA MINERAL C/PERFIL "T" EM ALUMÍNIO (INSTALADO) | Material | m² | 734,9200000 |  | 127,35 |  | 93.592,06 |  | 93592.062 | 3,34% | 860407.7382 | 30,67%
00004783 | SINAPI |  | PINTOR (HORISTA) | Mão de Obra | H | 4.017,4304124 |  | 22,37 |  | 89.869,92 |  | 89869.9183 | 3,20% | 950277.6565 | 33,87%
00034381 | SINAPI |  | JANELA MAXIM-AR, EM ALUMINIO PERFIL 25, 60 X 80 CM (A X L), ACABAMENTO BRANCO OU BRILHANTE, BATENTE DE 4 A 5 CM, COM VIDRO 4 MM, SEM GUARNICAO/ALIZAR | Material | UN | 250,4089101 |  | 349,70 |  | 87.568,00 |  | 87567.9958 | 3,12% | 1037845.6524 | 36,99%
00037370 | SINAPI |  | ALIMENTACAO - HORISTA (COLETADO CAIXA - ENCARGOS COMPLEMENTARES) | Material | H | 12.783,0701224 |  | 6,48 |  | 82.834,29 |  | 82834.2944 | 2,95% | 1120679.9468 | 39,95%
00000998 | SINAPI |  | CABO DE COBRE, FLEXIVEL, CLASSE 4 OU 5, ISOLACAO EM PVC/A, ANTICHAMA BWF-B, COBERTURA PVC-ST1, ANTICHAMA BWF-B, 1 CONDUTOR, 0,6/1 KV, SECAO NOMINAL 95 MM2 | Material | M | 679,4973300 |  | 116,61 |  | 79.236,18 |  | 79236.1837 | 2,82% | 1199916.1304 | 42,77%
00004922 | SINAPI |  | PORTA DE CORRER EM ALUMINIO, DUAS FOLHAS MOVEIS COM VIDRO, FECHADURA E PUXADOR EMBUTIDO, ACABAMENTO ANODIZADO NATURAL, SEM GUARNICAO/ALIZAR/VISTA | Material | M² | 148,1400000 |  | 525,88 |  | 77.903,86 |  | 77903.8632 | 2,78% | 1277819.9936 | 45,55%
13482 | ORSE |  | Telha em aço galvalume, simples, trapezoidal, não pintada, TP40 - 0,65mm, Kingspan- Isoeste ou similar | Material | m² | 237,2326877 |  | 247,36 |  | 58.681,88 |  | 58681.8776 | 2,09% | 1336501.8713 | 47,64%
00006111 | SINAPI |  | SERVENTE DE OBRAS (HORISTA) | Mão de Obra | H | 3.375,4003082 |  | 16,52 |  | 55.761,61 |  | 55761.6131 | 1,99% | 1392263.4843 | 49,63%
00001000 | SINAPI |  | CABO DE COBRE, FLEXIVEL, CLASSE 4 OU 5, ISOLACAO EM PVC/A, ANTICHAMA BWF-B, COBERTURA PVC-ST1, ANTICHAMA BWF-B, 1 CONDUTOR, 0,6/1 KV, SECAO NOMINAL 185 MM2 | Material | M | 200,9700000 |  | 226,92 |  | 45.604,11 |  | 45604.1124 | 1,63% | 1437867.5967 | 51,25%
I1659 | SEINFRA |  | GRANITO POLIDO CINZA E=2cm | Material | m² | 120,3615000 |  | 339,61 |  | 40.875,97 |  | 40875.969 | 1,46% | 1478743.5658 | 52,71%
00000536 | SINAPI |  | REVESTIMENTO PARA PAREDE, EM CERAMICA ESMALTADA, FORMATO MENOR OU IGUAL A 2025 CM2 | Material | M² | 938,7689386 |  | 42,78 |  | 40.160,54 |  | 40160.5352 | 1,43% | 1518904.101 | 54,14%
I2543 | SEINFRA |  | SERVENTE | Mão de Obra | H | 1.573,5356300 |  | 23,07 |  | 36.301,47 |  | 36301.467 | 1,29% | 1555205.5679 | 55,44%
00002436 | SINAPI |  | ELETRICISTA (HORISTA) | Mão de Obra | H | 1.012,2503966 |  | 34,56 |  | 34.983,37 |  | 34983.3737 | 1,25% | 1590188.9416 | 56,68%
00040819 | SINAPI |  | MESTRE DE OBRAS (MENSALISTA) | Mão de Obra | MES | 4,0638800 |  | 8.511,30 |  | 34.588,90 |  | 34588.9018 | 1,23% | 1624777.8435 | 57,92%
00043651 | SINAPI |  | MASSA ACRILICA PARA SUPERFICIES INTERNAS E EXTERNAS | Material | KG | 4.314,6463100 |  | 7,63 |  | 32.920,75 |  | 32920.7513 | 1,17% | 1657698.5948 | 59,09%
00043626 | SINAPI |  | MASSA CORRIDA PARA SUPERFICIES DE AMBIENTES INTERNOS | Material | KG | 6.695,6514540 |  | 4,25 |  | 28.456,52 |  | 28456.5187 | 1,01% | 1686155.1135 | 60,10%
00007356 | SINAPI |  | TINTA LATEX ACRILICA PREMIUM, COR BRANCO FOSCO | Material | L | 699,1666984 |  | 38,33 |  | 26.799,06 |  | 26799.0595 | 0,96% | 1712954.1731 | 61,06%
2899 | ORSE |  | Cabide em aço inox, DECA 2060 C40, acabamento cromado ou similar | Material | un | 211,0000000 |  | 124,87 |  | 26.347,57 |  | 26347.57 | 0,94% | 1739301.7431 | 62,00%
00001292 | SINAPI |  | PISO EM CERAMICA ESMALTADA, COR LISA, PEI MAIOR OU IGUAL A 4, FORMATO MAIOR QUE 2025 CM2 | Material | M² | 396,2382360 |  | 57,46 |  | 22.767,85 |  | 22767.849 | 0,81% | 1762069.5921 | 62,81%
00037372 | SINAPI |  | EXAMES - HORISTA (COLETADO CAIXA - ENCARGOS COMPLEMENTARES) | Material | H | 12.783,4733224 |  | 1,78 |  | 22.754,58 |  | 22754.5825 | 0,81% | 1784824.1746 | 63,62%
I2312 | SEINFRA |  | ELETRICISTA | Mão de Obra | H | 744,8564000 |  | 30,18 |  | 22.479,77 |  | 22479.7662 | 0,80% | 1807303.9408 | 64,42%
00001014 | SINAPI |  | CABO DE COBRE, FLEXIVEL, CLASSE 4 OU 5, ISOLACAO EM PVC/A, ANTICHAMA BWF-B, 1 CONDUTOR, 450/750 V, SECAO NOMINAL 2,5 MM2 | Material | M | 7.745,3872800 |  | 2,86 |  | 22.151,81 |  | 22151.8076 | 0,79% | 1829455.7484 | 65,21%
00004760 | SINAPI |  | AZULEJISTA OU LADRILHEIRO (HORISTA) | Mão de Obra | H | 756,4668912 |  | 27,28 |  | 20.636,42 |  | 20636.4168 | 0,74% | 1850092.1652 | 65,95%
00004750 | SINAPI |  | PEDREIRO (HORISTA) | Mão de Obra | H | 893,6969654 |  | 22,37 |  | 19.992,00 |  | 19992.0011 | 0,71% | 1870084.1663 | 66,66%
00037371 | SINAPI |  | TRANSPORTE - HORISTA (COLETADO CAIXA - ENCARGOS COMPLEMENTARES) | Serviços | H | 12.783,0701224 |  | 1,53 |  | 19.558,10 |  | 19558.0973 | 0,70% | 1889642.2636 | 67,36%
00000247 | SINAPI |  | AJUDANTE DE ELETRICISTA (HORISTA) | Mão de Obra | H | 998,6058041 |  | 18,02 |  | 17.994,88 |  | 17994.8766 | 0,64% | 1907637.1402 | 68,00%
I0042 | SEINFRA |  | AJUDANTE DE ELETRICISTA | Mão de Obra | H | 744,9564000 |  | 23,87 |  | 17.782,11 |  | 17782.1093 | 0,63% | 1925419.2494 | 68,63%
I2391 | SEINFRA |  | PEDREIRO | Mão de Obra | H | 572,3928000 |  | 30,20 |  | 17.286,26 |  | 17286.2626 | 0,62% | 1942705.512 | 69,25%
11 | Próprio |  | Chapa de aço carbono de alta resistência a corrosão e de qualidade estrutural e solda interna e externa, para confecção do reservatorioconforme projeto | Equipamento | KG | 1.702,3000000 | 0,0000000 | 10,00 | 8,00 | 17.023,00 | 0,00 | 17023 | 0,61% | 1959728.512 | 69,85%
00001381 | SINAPI |  | ARGAMASSA COLANTE AC I PARA CERAMICAS | Material | KG | 10.955,2494395 |  | 1,50 |  | 16.432,87 |  | 16432.8742 | 0,59% | 1976161.3862 | 70,44%
00001527 | SINAPI |  | CONCRETO USINADO BOMBEAVEL, CLASSE DE RESISTENCIA C25, BRITA 0 E 1, SLUMP = 100 +/- 20 MM, COM BOMBEAMENTO (DISPONIBILIZACAO DE BOMBA), SEM O LANCAMENTO (NBR 8953) | Material | m³ | 11,9896100 |  | 1.183,48 |  | 14.189,46 |  | 14189.4636 | 0,51% | 1990350.8498 | 70,95%
00000982 | SINAPI |  | CABO DE COBRE, FLEXIVEL, CLASSE 4 OU 5, ISOLACAO EM PVC/A, ANTICHAMA BWF-B, 1 CONDUTOR, 450/750 V, SECAO NOMINAL 6 MM2 | Material | M | 2.064,1683400 |  | 6,82 |  | 14.077,63 |  | 14077.6281 | 0,50% | 2004428.4779 | 71,45%
I1610 | SEINFRA |  | PEITORIS DE GRANITO 15CM | Material | M | 144,9500000 |  | 94,80 |  | 13.741,26 |  | 13741.26 | 0,49% | 2018169.7379 | 71,94%
00036888 | SINAPI |  | GUARNICAO / MOLDURA / ARREMATE DE ACABAMENTO PARA ESQUADRIA, EM ALUMINIO PERFIL 25, ACABAMENTO ANODIZADO BRANCO OU BRILHANTE, PARA 1 FACE | Material | M | 392,5846560 |  | 34,81 |  | 13.665,87 |  | 13665.8719 | 0,49% | 2031835.6098 | 72,42%
00002696 | SINAPI |  | ENCANADOR OU BOMBEIRO HIDRAULICO (HORISTA) | Mão de Obra | H | 602,3119980 |  | 22,37 |  | 13.473,72 |  | 13473.7194 | 0,48% | 2045309.3292 | 72,90%
00000981 | SINAPI |  | CABO DE COBRE, FLEXIVEL, CLASSE 4 OU 5, ISOLACAO EM PVC/A, ANTICHAMA BWF-B, 1 CONDUTOR, 450/750 V, SECAO NOMINAL 4 MM2 | Material | M | 2.803,3696400 |  | 4,75 |  | 13.316,01 |  | 13316.0058 | 0,47% | 2058625.3349 | 73,38%
00001018 | SINAPI |  | CABO DE COBRE, FLEXIVEL, CLASSE 4 OU 5, ISOLACAO EM PVC/A, ANTICHAMA BWF-B, COBERTURA PVC-ST1, ANTICHAMA BWF-B, 1 CONDUTOR, 0,6/1 KV, SECAO NOMINAL 50 MM2 | Material | M | 204,3796500 |  | 64,20 |  | 13.121,17 |  | 13121.1735 | 0,47% | 2071746.5085 | 73,85%
00001379 | SINAPI |  | CIMENTO PORTLAND COMPOSTO CP II-32 | Material | KG | 10.689,5792797 |  | 1,18 |  | 12.613,70 |  | 12613.7036 | 0,45% | 2084360.212 | 74,30%
00011186 | SINAPI |  | ESPELHO CRISTAL E = 4 MM | Material | M² | 16,9000000 |  | 716,66 |  | 12.111,55 |  | 12111.554 | 0,43% | 2096471.766 | 74,73%
00044357 | SINAPI |  | MANTA VINILICA FLEXIVEL PARA PISOS, E = 2 MM, LARGURA 2 M | Material | m² | 457,7940000 |  | 25,40 |  | 11.627,97 |  | 11627.9676 | 0,41% | 2108099.7336 | 75,14%
00011786 | SINAPI |  | BACIA SANITARIA (VASO) INFANTIL, SIFONADO, DE LOUCA BRANCA, (SEM ASSENTO) | Material | UN | 18,0000000 |  | 625,01 |  | 11.250,18 |  | 11250.18 | 0,40% | 2119349.9136 | 75,54%
00001287 | SINAPI |  | PISO EM CERAMICA ESMALTADA, COR LISA, PEI MAIOR OU IGUAL A 4, FORMATO MENOR OU IGUAL A 2025 CM2 | Material | M² | 241,0716550 |  | 46,00 |  | 11.089,30 |  | 11089.2961 | 0,40% | 2130439.2098 | 75,94%
COT 007 | Próprio |  | Porta de Madeira - PM2 - 80x210, com veneziana, incluso ferragens e fechadura, conforme projeto de esquadrias | Material | UN | 5,0000000 |  | 2.192,18 |  | 10.960,90 |  | 10960.9 | 0,39% | 2141400.1098 | 76,33%
00036204 | SINAPI |  | BARRA DE APOIO RETA, EM ACO INOX POLIDO, COMPRIMENTO 60CM, DIAMETRO MINIMO 3 CM | Material | UN | 56,8000000 |  | 186,98 |  | 10.620,46 |  | 10620.464 | 0,38% | 2152020.5738 | 76,71%
9832 | ORSE |  | Ducha higiênica com registro, linha Link, ref. 1984.C.ACT. LNK, da DECA ou similar | Material | un | 18,0000000 |  | 576,25 |  | 10.372,50 |  | 10372.5 | 0,37% | 2162393.0738 | 77,08%
I1371 | SEINFRA |  | LUMINARIA FLUORESCENTE COMPLETA ( 2 X 32 )W | Material | UN | 102,0000000 |  | 101,57 |  | 10.360,14 |  | 10360.14 | 0,37% | 2172753.2138 | 77,45%
00038405 | SINAPI |  | CONCRETO USINADO BOMBEAVEL, CLASSE DE RESISTENCIA C25, COM BRITA 0 E 1, SLUMP = 130 +/- 20 MM, EXCLUI SERVICO DE BOMBEAMENTO (NBR 8953) | Material | m³ | 8,9838000 |  | 1.134,48 |  | 10.191,94 |  | 10191.9414 | 0,36% | 2182945.1552 | 77,81%
00043466 | SINAPI |  | FERRAMENTAS - FAMILIA PINTOR - HORISTA (ENCARGOS COMPLEMENTARES - COLETADO CAIXA) | Equipamento | H | 3.958,6408731 |  | 2,56 |  | 10.134,12 |  | 10134.1206 | 0,36% | 2193079.2758 | 78,17%
00010889 | SINAPI |  | EXTINTOR DE INCENDIO PORTATIL COM CARGA DE GAS CARBONICO CO2 DE 6 KG, CLASSE BC | Material | UN | 10,0000000 |  | 993,75 |  | 9.937,50 |  | 9937.5 | 0,35% | 2203016.7758 | 78,53%
00012872 | SINAPI |  | GESSEIRO (HORISTA) | Mão de Obra | H | 457,1597342 |  | 21,13 |  | 9.659,79 |  | 9659.7852 | 0,34% | 2212676.561 | 78,87%
I1880 | SEINFRA |  | SOLEIRA DE GRANITO DE 15CM | Material | M | 99,1500000 |  | 94,80 |  | 9.399,42 |  | 9399.42 | 0,34% | 2222075.981 | 79,21%
00004351 | SINAPI |  | PARAFUSO NIQUELADO 3 1/2" COM ACABAMENTO CROMADO PARA FIXAR PECA SANITARIA, INCLUI PORCA CEGA, ARRUELA E BUCHA DE NYLON TAMANHO S-8 | Material | UN | 404,1840000 |  | 23,11 |  | 9.340,69 |  | 9340.6922 | 0,33% | 2231416.6732 | 79,54%
00043490 | SINAPI |  | EPI - FAMILIA PINTOR - HORISTA (ENCARGOS COMPLEMENTARES - COLETADO CAIXA) | Equipamento | H | 3.958,6408731 |  | 2,31 |  | 9.144,46 |  | 9144.4604 | 0,33% | 2240561.1337 | 79,86%
00000392 | SINAPI |  | ABRACADEIRA EM ACO PARA AMARRACAO DE ELETRODUTOS, TIPO D, COM 1/2" E PARAFUSO DE FIXACAO | Material | UN | 2.417,6456587 |  | 3,67 |  | 8.872,76 |  | 8872.7596 | 0,32% | 2249433.8932 | 80,18%
00004812 | SINAPI |  | PLACA DE GESSO PARA FORRO, *60 X 60* CM, ESPESSURA DE 12 MM (SEM COLOCACAO) | Material | M² | 515,8991460 |  | 16,28 |  | 8.398,84 |  | 8398.8381 | 0,30% | 2257832.7313 | 80,48%
00010505 | SINAPI |  | VIDRO TEMPERADO INCOLOR E = 6 MM, SEM COLOCACAO | Material | M² | 18,3800000 |  | 453,82 |  | 8.341,21 |  | 8341.2116 | 0,30% | 2266173.9429 | 80,78%
I8330 | SEINFRA |  | RODAPÉ VINÍLICO, H=5cm (FORNECIMENTO E COLOCAÇÃO) | Material | M | 238,6000000 |  | 33,90 |  | 8.088,54 |  | 8088.54 | 0,29% | 2274262.4829 | 81,07%
00006186 | SINAPI |  | RODAPE DE MADEIRA MACICA CUMARU/IPE CHAMPANHE OU EQUIVALENTE DA REGIAO, *1,5 X 7 CM | Material | M | 246,9510000 |  | 31,31 |  | 7.732,04 |  | 7732.0358 | 0,28% | 2281994.5187 | 81,34%
I0728 | SEINFRA |  | COMPRESSOR DE AR 250 PCM (CHP) | Equipamento | H | 43,7280000 |  | 169,01 |  | 7.390,47 |  | 7390.4693 | 0,26% | 2289384.988 | 81,60%
00006111/SINAPI | ORSE |  | Servente de obras (horista) | Mão de Obra | h | 398,1626064 |  | 18,22 |  | 7.254,52 |  | 7254.5227 | 0,26% | 2296639.5107 | 81,86%
00036155 | SINAPI |  | BLOQUETE/PISO INTERTRAVADO DE CONCRETO - MODELO ONDA/16 FACES/RETANGULAR/TIJOLINHO/PAVER/HOLANDES/PARALELEPIPEDO, *20 X 10* CM, E = 6 CM, RESISTENCIA DE 35 MPA, COR NATURAL | Material | m² | 70,3078000 |  | 103,03 |  | 7.243,81 |  | 7243.8126 | 0,26% | 2303883.3233 | 82,12%
I2462 | SEINFRA |  | TÁBUA EM MADEIRA MUIRACATIARA PLAINADA DE 32mm | Material | m² | 51,1800000 |  | 140,08 |  | 7.169,29 |  | 7169.2944 | 0,26% | 2311052.6177 | 82,38%
00000979 | SINAPI |  | CABO DE COBRE, FLEXIVEL, CLASSE 4 OU 5, ISOLACAO EM PVC/A, ANTICHAMA BWF-B, 1 CONDUTOR, 450/750 V, SECAO NOMINAL 16 MM2 | Material | M | 382,2211600 |  | 18,63 |  | 7.120,78 |  | 7120.7802 | 0,25% | 2318173.3979 | 82,63%
COT 008 | Próprio |  | Porta de compesando de madeira - PM6 - 60x100, folha lisa revestida com laminado melamínico, incluso ferragens, conforme projeto de esquadrias | Material | UN | 8,0000000 |  | 879,95 |  | 7.039,60 |  | 7039.6 | 0,25% | 2325212.9979 | 82,88%
00002680 | SINAPI |  | ELETRODUTO DE PVC RIGIDO ROSCAVEL DE 1 1/2", SEM LUVA | Material | M | 450,2300000 |  | 15,12 |  | 6.807,48 |  | 6807.4776 | 0,24% | 2332020.4755 | 83,12%
00010555 | SINAPI |  | PORTA DE MADEIRA, FOLHA MEDIA (NBR 15930) DE 800 X 2100 MM, DE 35 MM A 40 MM DE ESPESSURA, NUCLEO SEMI-SOLIDO (SARRAFEADO), CAPA LISA EM HDF, ACABAMENTO EM PRIMER PARA PINTURA | Material | UN | 21,3840000 |  | 309,70 |  | 6.622,62 |  | 6622.6248 | 0,24% | 2338643.1003 | 83,36%
00003324 | SINAPI |  | GRAMA BATATAIS EM PLACAS, SEM PLANTIO | Material | M² | 354,1800000 |  | 17,85 |  | 6.322,11 |  | 6322.113 | 0,23% | 2344965.2133 | 83,59%
I7895 | SEINFRA |  | DIVISÓRIA DE GRANITO CINZA E=2cm | Material | m² | 15,7200000 |  | 395,06 |  | 6.210,34 |  | 6210.3432 | 0,22% | 2351175.5565 | 83,81%
H688 | AGETOP CIVIL |  | VÁLVULA DE DESCARGA DUPLO ACIONAMENTO HIDRA/DOCOL (BASE E ACABAMENTO CROMADO ) | Material | un | 20,0000000 |  | 308,96 |  | 6.179,20 |  | 6179.2 | 0,22% | 2357354.7565 | 84,03%
I8442 | SEINFRA |  | DISPOSITIVO DE PROTEÇÃO CONTRA SURTOS DE TENSÃO - DPS's - 40 KA/440V - FORNECIMENTO E INSTALAÇÃO | Material | UN | 36,0000000 |  | 167,28 |  | 6.022,08 |  | 6022.08 | 0,21% | 2363376.8365 | 84,24%
COT 012 | Próprio |  | Porta de abrir - PA3 - 160x210 em chapa de alumínio com veneziana- conforme projeto de esquadrias, inclusive ferragens e vidro | Material | M² | 6,7200000 |  | 891,46 |  | 5.990,61 |  | 5990.6112 | 0,21% | 2369367.4477 | 84,46%
I8394 | SEINFRA |  | LUMINÁRIA DE EMBUTIR CORPO E GRADE DE PROTEÇÃO EM LIGA DE ALUMÍNIO FUNDIDO, REFLETOR EM CHAPA DE ALUMÍNIO ANODIZADO | Material | UN | 40,0000000 |  | 149,08 |  | 5.963,20 |  | 5963.2 | 0,21% | 2375330.6477 | 84,67%
00007304 | SINAPI |  | TINTA EPOXI BASE AGUA PREMIUM, BRANCA | Material | L | 69,2677600 |  | 84,17 |  | 5.830,27 |  | 5830.2674 | 0,21% | 2381160.9151 | 84,88%
00043491 | SINAPI |  | EPI - FAMILIA SERVENTE - HORISTA (ENCARGOS COMPLEMENTARES - COLETADO CAIXA) | Equipamento | H | 3.288,9701412 |  | 1,73 |  | 5.689,92 |  | 5689.9183 | 0,20% | 2386850.8334 | 85,08%
00039025 | SINAPI |  | PORTA DE ABRIR, TIPO VENEZIANA, EM ALUMINIO, ACABAMENTO ANODIZADO NATURAL, 90 CM X 210 CM (LARGURA X ALTURA), SEM GUARNICAO/ALIZAR/VISTA | Material | UN | 5,3033370 |  | 1.038,16 |  | 5.505,71 |  | 5505.7123 | 0,20% | 2392356.5458 | 85,28%
00044072 | SINAPI |  | PRIMER EPOXI / EPOXIDICO | Material | L | 42,8924160 |  | 126,73 |  | 5.435,76 |  | 5435.7559 | 0,19% | 2397792.3017 | 85,47%
00020271 | SINAPI |  | TANQUE DE LOUCA BRANCA, COM COLUNA, *30* L | Material | UN | 7,0000000 |  | 735,82 |  | 5.150,74 |  | 5150.74 | 0,18% | 2402943.0417 | 85,65%
00000378/SINAPI | ORSE |  | Armador (horista) | Mão de Obra | h | 215,4933494 |  | 23,77 |  | 5.122,28 |  | 5122.2769 | 0,18% | 2408065.3186 | 85,84%
00003081 | SINAPI |  | FECHADURA ESPELHO PARA PORTA EXTERNA, EM ACO INOX (MAQUINA, TESTA E CONTRA-TESTA) E EM ZAMAC (MACANETA, LINGUETA E TRINCOS) COM ACABAMENTO CROMADO, MAQUINA DE 55 MM, INCLUINDO CHAVE TIPO CILINDRO | Material | CJ | 28,0000000 |  | 178,95 |  | 5.010,60 |  | 5010.6 | 0,18% | 2413075.9186 | 86,01%
00004813 | SINAPI |  | PLACA DE OBRA (PARA CONSTRUCAO CIVIL) EM CHAPA GALVANIZADA *N. 22*, ADESIVADA, DE *2,4 X 1,2* M (SEM POSTES PARA FIXACAO) | Material | M² | 10,0000000 |  | 500,00 |  | 5.000,00 |  | 5000 | 0,18% | 2418075.9186 | 86,19%
00001213 | SINAPI |  | CARPINTEIRO DE FORMAS PARA CONCRETO (HORISTA) | Mão de Obra | H | 223,4417159 |  | 22,37 |  | 4.998,39 |  | 4998.3912 | 0,18% | 2423074.3098 | 86,37%
00044166 | SINAPI |  | CORDAO DE SOLDA CIRCULAR, 4 MM | Material | M | 457,7940000 |  | 10,75 |  | 4.921,29 |  | 4921.2855 | 0,18% | 2427995.5953 | 86,55%
I0751 | SEINFRA |  | MÁQUINA P/JATEAMENTO (CHP) | Equipamento | H | 87,4560000 |  | 55,45 |  | 4.849,44 |  | 4849.4352 | 0,17% | 2432845.0305 | 86,72%
00004721 | SINAPI |  | PEDRA BRITADA N. 1 (9,5 A 19 MM) POSTO PEDREIRA/FORNECEDOR, SEM FRETE | Material | M³ | 14,7063762 |  | 329,51 |  | 4.845,90 |  | 4845.898 | 0,17% | 2437690.9285 | 86,89%
00036896 | SINAPI |  | JANELA DE CORRER, EM ALUMINIO PERFIL 25, 100 X 120 CM (A X L), 2 FLS MOVEIS, SEM BANDEIRA, ACABAMENTO BRANCO OU BRILHANTE, BATENTE DE 6 A 7 CM, COM VIDRO 4 MM, SEM GUARNICAO | Material | UN | 10,1695932 |  | 474,87 |  | 4.829,23 |  | 4829.2347 | 0,17% | 2442520.1632 | 87,06%
I8368 | SEINFRA |  | CABO LÓGICO 4 PARES, CAT. 6 - UTP | Material | M | 1.258,9000000 |  | 3,81 |  | 4.796,41 |  | 4796.409 | 0,17% | 2447316.5722 | 87,23%
P.04.000.062115 | CPOS/CDHU |  | ELETROCALHA PERFURADA GALVANIZADA A FOGO, 100X50MM | Material | m | 82,2900000 |  | 58,06 |  | 4.777,76 |  | 4777.7574 | 0,17% | 2452094.3296 | 87,40%
00005031 | SINAPI |  | VIDRO TEMPERADO INCOLOR PARA PORTA DE ABRIR, E = 10 MM (SEM FERRAGENS E SEM COLOCACAO) | Material | M² | 5,6700000 |  | 831,87 |  | 4.716,70 |  | 4716.7029 | 0,17% | 2456811.0325 | 87,57%
00037590 | SINAPI |  | SUPORTE MAO-FRANCESA EM ACO, ABAS IGUAIS 30 CM, CAPACIDADE MINIMA 60 KG, BRANCO | Material | UN | 223,0000000 |  | 21,07 |  | 4.698,61 |  | 4698.61 | 0,17% | 2461509.6425 | 87,74%
00013415 | SINAPI |  | TORNEIRA DE MESA/BANCADA, PARA LAVATORIO, FIXA, METALICA CROMADA, PADRAO POPULAR, 1/2" OU 3/4" | Material | UN | 32,6920000 |  | 143,06 |  | 4.676,92 |  | 4676.9175 | 0,17% | 2466186.56 | 87,91%
00000370 | SINAPI |  | AREIA MEDIA - POSTO JAZIDA/FORNECEDOR (RETIRADO NA JAZIDA, SEM TRANSPORTE) | Material | M³ | 33,5487773 |  | 131,25 |  | 4.403,28 |  | 4403.277 | 0,16% | 2470589.837 | 88,06%
00039961 | SINAPI |  | SILICONE ACETICO USO GERAL INCOLOR 280 G | Material | UN | 161,6743463 |  | 27,17 |  | 4.392,69 |  | 4392.692 | 0,16% | 2474982.529 | 88,22%
00001214 | SINAPI |  | CARPINTEIRO DE ESQUADRIAS (HORISTA) | Mão de Obra | H | 207,7346288 |  | 21,06 |  | 4.374,89 |  | 4374.8913 | 0,16% | 2479357.4203 | 88,38%
I1045 | SEINFRA |  | DUTO PERFURADO-ELETROCALHA CHAPA DE AÇO (100X200)MM | Material | M | 86,1000000 |  | 47,37 |  | 4.078,56 |  | 4078.557 | 0,15% | 2483435.9773 | 88,52%
00043681 | SINAPI |  | CHAPA/PAINEL DE MADEIRA COMPENSADA RESINADA (MADEIRITE RESINADO ROSA) PARA FORMA DE CONCRETO, DE 2200 X 1100 MM, E = 8 A 12 MM | Material | m² | 92,4033440 |  | 44,06 |  | 4.071,29 |  | 4071.2913 | 0,15% | 2487507.2686 | 88,67%
19 | Próprio |  | Switch 48 portas (fornecimento) | Material | UN | 1,0000000 |  | 3.952,53 |  | 3.952,53 |  | 3952.53 | 0,14% | 2491459.7986 | 88,81%
00000183 | SINAPI |  | BATENTE / PORTAL / ADUELA / MARCO EM MADEIRA MACICA COM REBAIXO, E = *3* CM, L = *14* CM, PARA PORTAS DE GIRO DE *60 CM A 120* CM X *210* CM, CEDRINHO / ANGELIM COMERCIAL / TAURI / CURUPIXA / PEROBA / CUMARU OU EQUIVALENTE DA REGIAO (NAO INCLUI ALIZARES) | Material | JG | 30,0000000 |  | 130,12 |  | 3.903,60 |  | 3903.6 | 0,14% | 2495363.3986 | 88,95%
00007311 | SINAPI |  | TINTA ESMALTE SINTETICO PREMIUM ACETINADO | Material | L | 90,9438180 |  | 42,13 |  | 3.831,46 |  | 3831.4631 | 0,14% | 2499194.8617 | 89,08%
O.15.000.065603 | CPOS/CDHU |  | CUBA EM AÇO INOXIDÁVEL SIMPLES DE 500X400X200MM, AISI 304, LIGA 18,8 E CHAPA 22 | Material | un | 8,0000000 |  | 476,53 |  | 3.812,24 |  | 3812.24 | 0,14% | 2503007.1017 | 89,22%
00000980 | SINAPI |  | CABO DE COBRE, FLEXIVEL, CLASSE 4 OU 5, ISOLACAO EM PVC/A, ANTICHAMA BWF-B, 1 CONDUTOR, 450/750 V, SECAO NOMINAL 10 MM2 | Material | M | 289,7122000 |  | 13,05 |  | 3.780,74 |  | 3780.7442 | 0,13% | 2506787.8459 | 89,35%
00043489 | SINAPI |  | EPI - FAMILIA PEDREIRO - HORISTA (ENCARGOS COMPLEMENTARES - COLETADO CAIXA) | Equipamento | H | 2.303,8117290 |  | 1,63 |  | 3.755,21 |  | 3755.2131 | 0,13% | 2510543.059 | 89,49%
00011772 | SINAPI |  | TORNEIRA METALICA CROMADA, DE MESA/BANCADA, PARA COZINHA, BICA MOVEL, COM AREJADOR, 1/2" OU 3/4" | Material | UN | 15,0000000 |  | 248,53 |  | 3.727,95 |  | 3727.95 | 0,13% | 2514271.009 | 89,62%
00002688 | SINAPI |  | ELETRODUTO PVC FLEXIVEL CORRUGADO, COR AMARELA, DE 25 MM | Material | M | 1.049,6772000 |  | 3,47 |  | 3.642,38 |  | 3642.3799 | 0,13% | 2517913.3889 | 89,75%
00001525 | SINAPI |  | CONCRETO USINADO BOMBEAVEL, CLASSE DE RESISTENCIA C30, BRITA 0 E 1, SLUMP = 100 +/- 20 MM, COM BOMBEAMENTO (DISPONIBILIZACAO DE BOMBA), SEM O LANCAMENTO (NBR 8953) | Material | m³ | 2,8620000 |  | 1.219,90 |  | 3.491,35 |  | 3491.3538 | 0,12% | 2521404.7427 | 89,88%
00011190 | SINAPI |  | JANELA BASCULANTE, ACO, COM BATENTE/REQUADRO, 60 X 60 CM (SEM VIDROS) | Material | UN | 14,9456400 |  | 230,86 |  | 3.450,35 |  | 3450.3505 | 0,12% | 2524855.0932 | 90,00%
00000034 | SINAPI |  | ACO CA-50, 10,0 MM, VERGALHAO | Material | KG | 302,8745000 |  | 11,35 |  | 3.437,63 |  | 3437.6256 | 0,12% | 2528292.7187 | 90,12%
00011499 | SINAPI |  | MOLA HIDRAULICA DE PISO, PARA PORTAS DE ATE 1100 MM E PESO DE ATE 120 KG, COM CORPO EM ACO INOX | Material | UN | 3,0000000 |  | 1.123,48 |  | 3.370,44 |  | 3370.44 | 0,12% | 2531663.1587 | 90,24%
0005 | AGETOP CIVIL |  | SERVENTE | Mão de Obra | H | 138,5712000 |  | 23,30 |  | 3.228,71 |  | 3228.709 | 0,12% | 2534891.8677 | 90,36%
00043055 | SINAPI |  | ACO CA-50, 12,5 MM OU 16,0 MM, VERGALHAO | Material | KG | 318,5610090 |  | 9,83 |  | 3.131,45 |  | 3131.4547 | 0,11% | 2538023.3224 | 90,47%
12 | Próprio |  | Sistema de ancoragem com 6 nichos, conforme projeto | Equipamento | UN | 1,0000000 | 0,0000000 | 3.125,00 | 2.500,00 | 3.125,00 | 0,00 | 3125 | 0,11% | 2541148.3224 | 90,58%
0004 | AGETOP CIVIL |  | PEDREIRO | Mão de Obra | H | 93,4016000 |  | 33,37 |  | 3.116,81 |  | 3116.8114 | 0,11% | 2544265.1338 | 90,69%
00002379 | SINAPI |  | DISJUNTOR TERMOMAGNETICO TRIPOLAR 400 A / 600 V, TIPO JXD / ICC - 40 KA | Material | UN | 2,0000000 |  | 1.547,68 |  | 3.095,36 |  | 3095.36 | 0,11% | 2547360.4938 | 90,80%
00034357 | SINAPI |  | REJUNTE CIMENTICIO, QUALQUER COR | Material | KG | 350,7449046 |  | 8,80 |  | 3.086,56 |  | 3086.5552 | 0,11% | 2550447.049 | 90,91%
00043484 | SINAPI |  | EPI - FAMILIA ELETRICISTA - HORISTA (ENCARGOS COMPLEMENTARES - COLETADO CAIXA) | Equipamento | H | 1.938,5109713 |  | 1,57 |  | 3.043,46 |  | 3043.4622 | 0,11% | 2553490.5112 | 91,02%
00010554 | SINAPI |  | PORTA DE MADEIRA, FOLHA MEDIA (NBR 15930) DE 700 X 2100 MM, DE 35 MM A 40 MM DE ESPESSURA, NUCLEO SEMI-SOLIDO (SARRAFEADO), CAPA LISA EM HDF, ACABAMENTO EM PRIMER PARA PINTURA | Material | UN | 10,6920000 |  | 283,98 |  | 3.036,31 |  | 3036.3142 | 0,11% | 2556526.8254 | 91,13%
I10269 | SEINFRA |  | PATCH PANEL 24 PORTAS, CATEGORIA 6, COM RACKS DE 19" E 1U DE ALTURA | Material | UN | 3,0000000 |  | 985,86 |  | 2.957,58 |  | 2957.58 | 0,11% | 2559484.4054 | 91,23%
00000736 | SINAPI |  | BOMBA CENTRIFUGA MOTOR ELETRICO TRIFASICO 2,96HP, DIAMETRO DE SUCCAO X ELEVACAO 1 1/2" X 1 1/4", DIAMETRO DO ROTOR 148 MM, HM/Q: 34 M / 14,80 M3/H A 40 M / 8,60 M3/H | Equipamento para Aquisição Permanente | UN | 1,0000000 |  | 2.944,70 |  | 2.944,70 |  | 2944.7 | 0,10% | 2562429.1054 | 91,34%
00020269 | SINAPI |  | LAVATORIO / CUBA DE EMBUTIR, OVAL, DE LOUCA BRANCA, SEM LADRAO, DIMENSOES *50 X 35* CM (L X C) | Material | UN | 22,0000000 |  | 132,70 |  | 2.919,40 |  | 2919.4 | 0,10% | 2565348.5054 | 91,44%
00004750/SINAPI | ORSE |  | Pedreiro (horista) | Mão de Obra | h | 122,0170324 |  | 23,77 |  | 2.900,34 |  | 2900.3449 | 0,10% | 2568248.8502 | 91,55%
00002432 | SINAPI |  | DOBRADICA EM ACO/FERRO, 3 1/2" X 3", E= 1,9 A 2 MM, COM ANEL, CROMADO OU ZINCADO, TAMPA BOLA, COM PARAFUSOS | Material | UN | 96,2280000 |  | 30,03 |  | 2.889,73 |  | 2889.7268 | 0,10% | 2571138.5771 | 91,65%
00025070 | SINAPI |  | BLOCO DE CONCRETO ESTRUTURAL 14 X 19 X 39 CM, FBK 4,5 MPA (NBR 6136) | Material | UN | 496,9592896 |  | 5,71 |  | 2.837,64 |  | 2837.6375 | 0,10% | 2573976.2146 | 91,75%
00010507 | SINAPI |  | VIDRO TEMPERADO INCOLOR E = 10 MM, SEM COLOCACAO | Material | M² | 3,5557200 |  | 769,11 |  | 2.734,74 |  | 2734.7398 | 0,10% | 2576710.9544 | 91,85%
00035693 | SINAPI |  | TINTA LATEX ACRILICA ECONOMICA, COR BRANCA | Material | L | 170,8337977 |  | 15,98 |  | 2.729,92 |  | 2729.9241 | 0,10% | 2579440.8785 | 91,94%
00038101 | SINAPI |  | TOMADA 2P+T 10A, 250V (APENAS MODULO) | Material | UN | 228,1902000 |  | 11,87 |  | 2.708,62 |  | 2708.6177 | 0,10% | 2582149.4962 | 92,04%
00005327 | SINAPI |  | PIGMENTO EM PO PARA ARGAMASSAS, CIMENTOS E OUTROS | Material | KG | 80,3292000 |  | 33,71 |  | 2.707,90 |  | 2707.8973 | 0,10% | 2584857.3935 | 92,14%
00040863 | SINAPI |  | EXAMES - MENSALISTA (COLETADO CAIXA - ENCARGOS COMPLEMENTARES) | Material | MES | 8,0000000 |  | 338,13 |  | 2.705,04 |  | 2705.04 | 0,10% | 2587562.4335 | 92,23%
00007194 | SINAPI |  | TELHA DE FIBROCIMENTO ONDULADA E = 6 MM, DE 2,44 X 1,10 M (SEM AMIANTO) | Material | m² | 38,2117630 |  | 67,57 |  | 2.581,97 |  | 2581.9688 | 0,09% | 2590144.4023 | 92,33%
158 | ORSE |  | Almoço (Participação do empregador) | Material | un | 144,1751629 |  | 17,50 |  | 2.523,07 |  | 2523.0654 | 0,09% | 2592667.4677 | 92,42%
00043467 | SINAPI |  | FERRAMENTAS - FAMILIA SERVENTE - HORISTA (ENCARGOS COMPLEMENTARES - COLETADO CAIXA) | Equipamento | H | 3.288,9701412 |  | 0,76 |  | 2.499,62 |  | 2499.6173 | 0,09% | 2595167.085 | 92,50%
00006005 | SINAPI |  | REGISTRO GAVETA COM ACABAMENTO E CANOPLA CROMADOS, SIMPLES, BITOLA 3/4" | Material | UN | 33,0000000 |  | 72,37 |  | 2.388,21 |  | 2388.21 | 0,09% | 2597555.295 | 92,59%
00000246 | SINAPI |  | AUXILIAR DE ENCANADOR OU BOMBEIRO HIDRAULICO (HORISTA) | Mão de Obra | H | 128,5284540 |  | 18,02 |  | 2.316,08 |  | 2316.0827 | 0,08% | 2599871.3777 | 92,67%
00002690 | SINAPI |  | ELETRODUTO PVC FLEXIVEL CORRUGADO, COR AMARELA, DE 32 MM | Material | M | 383,1300000 |  | 5,95 |  | 2.279,62 |  | 2279.6235 | 0,08% | 2602151.0012 | 92,75%
I7928 | SEINFRA |  | ARANDELA PARA LÂMPADA INCANDESCENTE 60W EM ALUMÍNIO ANODIZADO E PINTADO POR PROCESSO ELETROSTÁTICO COM REFLETOR EM ALUMÍNIO ANODIZADO ALTO BRILHO | Material | UN | 16,0000000 |  | 141,88 |  | 2.270,08 |  | 2270.08 | 0,08% | 2604421.0812 | 92,83%
00001743 | SINAPI |  | CUBA ACO INOX (AISI 304) DE EMBUTIR COM VALVULA 3 1/2", DE *46 X 30 X 12* CM | Material | UN | 10,0000000 |  | 225,27 |  | 2.252,70 |  | 2252.7 | 0,08% | 2606673.7812 | 92,91%
00002686 | SINAPI |  | ELETRODUTO DE PVC RIGIDO ROSCAVEL DE 3", SEM LUVA | Material | M | 49,6100000 |  | 45,22 |  | 2.243,36 |  | 2243.3642 | 0,08% | 2608917.1454 | 92,99%
00043465 | SINAPI |  | FERRAMENTAS - FAMILIA PEDREIRO - HORISTA (ENCARGOS COMPLEMENTARES - COLETADO CAIXA) | Equipamento | H | 2.303,8117290 |  | 0,97 |  | 2.234,70 |  | 2234.6974 | 0,08% | 2611151.8428 | 93,07%
00043879 | SINAPI |  | KIT BOX FRONTAL DE CORRER, COM VIDRO TEMPERADO INCOLOR DE 8 MM, 190 X 100 CM (H X L), 1 FOLHA FIXA E 1 FOLHA MOVEL, PERFIS E FERRAGENS EM ALUMINIO NA COR BRANCA, SEM COLOCACAO | Material | UN | 7,2000000 |  | 305,40 |  | 2.198,88 |  | 2198.88 | 0,08% | 2613350.7228 | 93,15%
00034616 | SINAPI |  | DISJUNTOR TERMOMAGNETICO PARA TRILHO DIN (IEC), BIPOLAR, 6 - 32 A | Material | UN | 34,6920000 |  | 63,23 |  | 2.193,58 |  | 2193.5752 | 0,08% | 2615544.298 | 93,23%
00037588 | SINAPI |  | VALVULA DE ESCOAMENTO PARA TANQUE, EM METAL CROMADO, 1.1/2", SEM LADRAO, COM TAMPAO PLASTICO | Material | UN | 29,0000000 |  | 74,20 |  | 2.151,80 |  | 2151.8 | 0,08% | 2617696.098 | 93,31%
00043460 | SINAPI |  | FERRAMENTAS - FAMILIA ELETRICISTA - HORISTA (ENCARGOS COMPLEMENTARES - COLETADO CAIXA) | Equipamento | H | 1.938,5109713 |  | 1,07 |  | 2.074,21 |  | 2074.2067 | 0,07% | 2619770.3047 | 93,38%
00002683 | SINAPI |  | ELETRODUTO DE PVC RIGIDO ROSCAVEL DE 4", SEM LUVA | Material | M | 28,9300000 |  | 71,26 |  | 2.061,55 |  | 2061.5518 | 0,07% | 2621831.8565 | 93,46%
00037593 | SINAPI |  | BLOCO CERAMICO / TIJOLO VAZADO PARA ALVENARIA DE VEDACAO, FUROS NA VERTICAL DE 14 X 19 X 39 CM (L X A X C) | Material | UN | 568,0720000 |  | 3,55 |  | 2.016,66 |  | 2016.6556 | 0,07% | 2623848.5121 | 93,53%
MTP_1440 | Próprio |  | Bandeiras fixas de vidro 175x35 para porta PV2, conforme projeto de esquadria | Material | M² | 3,5300000 |  | 562,50 |  | 1.985,63 |  | 1985.625 | 0,07% | 2625834.1371 | 93,60%
2033 | AGETOP CIVIL |  | TIJOLO COMUM MACIÇO (4,5x9x19cm) | Material | un | 3.225,6000000 |  | 0,60 |  | 1.935,36 |  | 1935.36 | 0,07% | 2627769.4971 | 93,67%
00010228 | SINAPI |  | VALVULA DE DESCARGA METALICA, BASE 1 1/2" E ACABAMENTO METALICO CROMADO | Material | UN | 4,0000000 |  | 471,03 |  | 1.884,12 |  | 1884.12 | 0,07% | 2629653.6171 | 93,73%
7324 | ORSE |  | Grade de ferro composta de barras verticais quadradas 1/2" cada 12,5cm, soldadas em quatro barras chata horizontais 1 1/2" x 3/16" (2 + 2) montantes em perfil UDC simples 75 x 38 x 2,65mm | Serviços | m² | 9,3525705 |  | 200,00 |  | 1.870,51 |  | 1870.5141 | 0,07% | 2631524.1312 | 93,80%
00006011 | SINAPI |  | REGISTRO GAVETA BRUTO EM LATAO FORJADO, BITOLA 2 1/2" | Material | UN | 8,0000000 |  | 232,75 |  | 1.862,00 |  | 1862 | 0,07% | 2633386.1312 | 93,87%
00001068 | SINAPI |  | CAIXA PARA MEDICAO COLETIVA TIPO L, PADRAO BIFASICO OU TRIFASICO, PARA ATE 4 MEDIDORES, SEM BARRAMENTO E COM PORTAS INFERIOR E SUPERIOR | Material | UN | 1,0000000 |  | 1.840,85 |  | 1.840,85 |  | 1840.85 | 0,07% | 2635226.9812 | 93,93%
I0805 | SEINFRA |  | CIMENTO PORTLAND | Material | KG | 2.037,7783150 |  | 0,88 |  | 1.793,24 |  | 1793.2449 | 0,06% | 2637020.2261 | 94,00%
I0498 | SEINFRA |  | CARPINTEIRO | Mão de Obra | H | 58,7391400 |  | 30,20 |  | 1.773,92 |  | 1773.922 | 0,06% | 2638794.1481 | 94,06%
1719 | ORSE |  | Pedra miracema 11 x 23 e=3cm (tipo Granitica) | Material | m² | 16,6952214 |  | 105,15 |  | 1.755,50 |  | 1755.5025 | 0,06% | 2640549.6507 | 94,12%
00010420 | SINAPI |  | BACIA SANITARIA (VASO) CONVENCIONAL, DE LOUCA BRANCA, SIFAO APARENTE, SAIDA VERTICAL (SEM ASSENTO) | Material | UN | 6,0000000 |  | 282,07 |  | 1.692,42 |  | 1692.42 | 0,06% | 2642242.0707 | 94,18%
00012039 | SINAPI |  | QUADRO DE DISTRIBUICAO COM BARRAMENTO TRIFASICO, DE EMBUTIR, EM CHAPA DE ACO GALVANIZADO, PARA 24 DISJUNTORES DIN, 100 A | Material | UN | 3,0000000 |  | 549,26 |  | 1.647,78 |  | 1647.78 | 0,06% | 2643889.8507 | 94,24%
00020017 | SINAPI |  | GUARNICAO / ALIZAR / VISTA LISA EM MADEIRA MACICA, PARA PORTA, E = *1* CM, L = *5* CM, CEDRINHO / ANGELIM COMERCIAL / TAURI/ CURUPIXA / PEROBA / CUMARU OU EQUIVALENTE DA REGIAO | Material | M | 346,5740000 |  | 4,72 |  | 1.635,83 |  | 1635.8293 | 0,06% | 2645525.68 | 94,30%
B.01.000.010115 | CPOS/CDHU |  | ELETRICISTA | Mão de Obra | h | 43,8500000 |  | 37,25 |  | 1.633,41 |  | 1633.4125 | 0,06% | 2647159.0925 | 94,36%
10492 | ORSE |  | Cesta Básica | Material | un | 6,3731654 |  | 256,25 |  | 1.633,12 |  | 1633.1236 | 0,06% | 2648792.2161 | 94,42%
00003093 | SINAPI |  | FECHADURA ROSETA REDONDA PARA PORTA INTERNA, EM ACO INOX (MAQUINA, TESTA E CONTRA-TESTA) E EM ZAMAC (MACANETA, LINGUETA E TRINCOS) COM ACABAMENTO CROMADO, MAQUINA DE 55 MM, INCLUINDO CHAVE TIPO INTERNA | Material | CJ | 10,0000000 |  | 162,15 |  | 1.621,50 |  | 1621.5 | 0,06% | 2650413.7161 | 94,47%
I2173 | SEINFRA |  | TUBO AÇO GALVANIZADO DE 80MM (3') | Material | M | 10,5000000 |  | 152,10 |  | 1.597,05 |  | 1597.05 | 0,06% | 2652010.7661 | 94,53%
00004425 | SINAPI |  | VIGA NAO APARELHADA *6 X 12* CM, EM MACARANDUBA/MASSARANDUBA, ANGELIM OU EQUIVALENTE DA REGIAO - BRUTA | Material | M | 55,2208060 |  | 28,38 |  | 1.567,17 |  | 1567.1665 | 0,06% | 2653577.9326 | 94,59%
00004384 | SINAPI |  | PARAFUSO NIQUELADO COM ACABAMENTO CROMADO PARA FIXAR PECA SANITARIA, INCLUI PORCA CEGA, ARRUELA E BUCHA DE NYLON TAMANHO S-10 | Material | UN | 49,3840000 |  | 31,16 |  | 1.538,81 |  | 1538.8054 | 0,05% | 2655116.738 | 94,64%
00004791 | SINAPI |  | ADESIVO ACRILICO DE BASE AQUOSA / COLA DE CONTATO | Material | KG | 37,4917500 |  | 40,71 |  | 1.526,29 |  | 1526.2891 | 0,05% | 2656643.0271 | 94,70%
00003673 | SINAPI |  | JUNTA PLASTICA DE DILATACAO PARA PISOS, COR CINZA, 27 X 3 MM (ALTURA X ESPESSURA) | Material | M | 573,7800000 |  | 2,61 |  | 1.497,57 |  | 1497.5658 | 0,05% | 2658140.5929 | 94,75%
COT 011 | Próprio |  | Porta de abrir - PA2 - 80x210 em chapa de alumínio com veneziana e vidro mini boreal- conforme projeto de esquadrias, inclusive ferragens e vidro | Material | M² | 1,6800000 |  | 891,25 |  | 1.497,30 |  | 1497.3 | 0,05% | 2659637.8929 | 94,80%
00000857 | SINAPI |  | CABO DE COBRE NU 16 MM2 MEIO-DURO | Material | M | 66,3000000 |  | 22,57 |  | 1.496,39 |  | 1496.391 | 0,05% | 2661134.2839 | 94,86%
00007700 | SINAPI |  | TUBO ACO GALVANIZADO COM COSTURA, CLASSE MEDIA, DN 3/4", E = *2,65* MM, PESO *1,58* KG/M (NBR 5580) | Material | M | 49,5862000 |  | 29,63 |  | 1.469,24 |  | 1469.2391 | 0,05% | 2662603.523 | 94,91%
I1370 | SEINFRA |  | LUMINARIA FLUORESCENTE COMPLETA ( 2 X 16 )W | Material | UN | 18,0000000 |  | 80,88 |  | 1.455,84 |  | 1455.84 | 0,05% | 2664059.363 | 94,96%
00001379/SINAPI | ORSE |  | Cimento portland composto cp ii-32 | Material | kg | 1.557,3490810 |  | 0,93 |  | 1.448,33 |  | 1448.3346 | 0,05% | 2665507.6977 | 95,01%
I0197 | SEINFRA |  | BARROTE DE 2"x2" | Material | M | 165,3114000 |  | 8,61 |  | 1.423,33 |  | 1423.3312 | 0,05% | 2666931.0288 | 95,06%
MTP_583 | Próprio |  | Access Point Wireless 2.4 GHz - 300Mpbs - fornecimento e instalação | Equipamento | UN | 2,0000000 | 0,0000000 | 687,50 | 550,00 | 1.375,00 | 0,00 | 1375 | 0,05% | 2668306.0288 | 95,11%
COT 010 | Próprio |  | Porta de abrir - PA1 - 100x210 em chapa de alumínio com veneziana e vidro mini boreal- conforme projeto de esquadrias, inclusive ferragens e vidro | Material | M² | 2,1000000 |  | 650,25 |  | 1.365,53 |  | 1365.525 | 0,05% | 2669671.5538 | 95,16%
00010425 | SINAPI |  | LAVATORIO DE LOUCA BRANCA, SUSPENSO (SEM COLUNA), DIMENSOES *40 X 30* CM | Material | UN | 10,6920000 |  | 127,70 |  | 1.365,37 |  | 1365.3684 | 0,05% | 2671036.9222 | 95,21%
10743 | ORSE |  | Barra chata de ferro 2" x 3/16" (1,90 kg/m) | Material | m | 51,6740960 |  | 26,38 |  | 1.363,16 |  | 1363.1627 | 0,05% | 2672400.0849 | 95,26%
I2134 | SEINFRA |  | TORNEIRA ELETRICA AUOM. 220V-2500W | Material | UN | 6,0000000 |  | 224,42 |  | 1.346,52 |  | 1346.52 | 0,05% | 2673746.6049 | 95,31%
00011703 | SINAPI |  | PAPELEIRA DE PAREDE EM METAL CROMADO SEM TAMPA | Material | UN | 23,0000000 |  | 58,06 |  | 1.335,38 |  | 1335.38 | 0,05% | 2675081.9849 | 95,35%
COT 009 | Próprio |  | Chapa metalica (alumínio) 0,80m x 0,4m, e= 1mm para as portas - fornecimento e instalação | Material | M² | 19,2000000 |  | 68,98 |  | 1.324,42 |  | 1324.416 | 0,05% | 2676406.4009 | 95,40%
00009889 | SINAPI |  | UNIAO DE FERRO GALVANIZADO, COM ROSCA BSP, COM ASSENTO PLANO, DE 2 1/2" | Material | UN | 6,0000000 |  | 219,57 |  | 1.317,42 |  | 1317.42 | 0,05% | 2677723.8209 | 95,45%
00013417 | SINAPI |  | TORNEIRA METALICA CROMADA CANO CURTO, SEM BICO, SEM AREJADOR, DE PAREDE, PARA TANQUE E USO GERAL, 1/2" OU 3/4" | Material | UN | 7,0000000 |  | 186,32 |  | 1.304,24 |  | 1304.24 | 0,05% | 2679028.0609 | 95,49%
00037373 | SINAPI |  | SEGURO - HORISTA (COLETADO CAIXA - ENCARGOS COMPLEMENTARES) | Taxas | H | 12.783,4733224 |  | 0,10 |  | 1.278,35 |  | 1278.3473 | 0,05% | 2680306.4082 | 95,54%
00038094 | SINAPI |  | ESPELHO / PLACA DE 3 POSTOS 4" X 2", PARA INSTALACAO DE TOMADAS E INTERRUPTORES | Material | UN | 284,3422000 |  | 4,42 |  | 1.256,79 |  | 1256.7925 | 0,04% | 2681563.2008 | 95,58%
00010489 | SINAPI |  | VIDRACEIRO (HORISTA) | Mão de Obra | H | 63,4631614 |  | 19,75 |  | 1.253,40 |  | 1253.3974 | 0,04% | 2682816.5982 | 95,63%
I2172 | SEINFRA |  | TUBO AÇO GALVANIZADO DE 65MM (2 1/2') | Material | M | 11,0000000 |  | 113,02 |  | 1.243,22 |  | 1243.22 | 0,04% | 2684059.8182 | 95,67%
I0109 | SEINFRA |  | AREIA MEDIA | Material | m³ | 11,7896376 |  | 104,47 |  | 1.231,66 |  | 1231.6634 | 0,04% | 2685291.4816 | 95,72%
00043499 | SINAPI |  | EPI - FAMILIA ENCARREGADO GERAL - MENSALISTA (ENCARGOS COMPLEMENTARES - COLETADO CAIXA) | Material | MES | 4,0000000 |  | 302,48 |  | 1.209,92 |  | 1209.92 | 0,04% | 2686501.4016 | 95,76%
00001368 | SINAPI |  | CHUVEIRO COMUM EM PLASTICO BRANCO, COM CANO, 3 TEMPERATURAS, 5500 W (110/220 V) | Material | UN | 13,0000000 |  | 92,07 |  | 1.196,91 |  | 1196.91 | 0,04% | 2687698.3116 | 95,80%
I0037 | SEINFRA |  | AJUDANTE | Mão de Obra | H | 49,7491400 |  | 23,87 |  | 1.187,51 |  | 1187.512 | 0,04% | 2688885.8236 | 95,85%
00006117 | SINAPI |  | CARPINTEIRO AUXILIAR (HORISTA) | Mão de Obra | H | 65,3957079 |  | 18,02 |  | 1.178,43 |  | 1178.4307 | 0,04% | 2690064.2543 | 95,89%
11981 | ORSE |  | Exaustor para banheiro, bivolt, ref.: C 80 A, da Ventokit ou similar | Material | un | 4,0000000 |  | 292,01 |  | 1.168,04 |  | 1168.04 | 0,04% | 2691232.2943 | 95,93%
0011 | AGETOP CIVIL |  | ENCANADOR | Mão de Obra | H | 33,5600000 |  | 34,18 |  | 1.147,08 |  | 1147.0808 | 0,04% | 2692379.3751 | 95,97%
00013395 | SINAPI |  | QUADRO DE DISTRIBUICAO COM BARRAMENTO TRIFASICO, DE EMBUTIR, EM CHAPA DE ACO GALVANIZADO, PARA 18 DISJUNTORES DIN, 100 A | Material | UN | 2,1730000 |  | 522,66 |  | 1.135,74 |  | 1135.7402 | 0,04% | 2693515.1152 | 96,01%
B.01.000.010116 | CPOS/CDHU |  | AJUDANTE ELETRICISTA | Mão de Obra | h | 43,8500000 |  | 25,55 |  | 1.120,37 |  | 1120.3675 | 0,04% | 2694635.4827 | 96,05%
00013393 | SINAPI |  | QUADRO DE DISTRIBUICAO COM BARRAMENTO TRIFASICO, DE EMBUTIR, EM CHAPA DE ACO GALVANIZADO, PARA 12 DISJUNTORES DIN, 100 A | Material | UN | 3,0000000 |  | 372,96 |  | 1.118,88 |  | 1118.88 | 0,04% | 2695754.3627 | 96,09%
I1278 | SEINFRA |  | JATISTA | Mão de Obra | H | 36,4400000 |  | 30,20 |  | 1.100,49 |  | 1100.488 | 0,04% | 2696854.8507 | 96,13%
00004230 | SINAPI |  | OPERADOR DE MAQUINAS E TRATORES DIVERSOS - TERRAPLANAGEM (HORISTA) | Mão de Obra | H | 30,3172558 |  | 36,21 |  | 1.097,79 |  | 1097.7878 | 0,04% | 2697952.6386 | 96,17%
13651 | ORSE |  | Placa de sinalizacao, fotoluminescente, 38x19 cm, em pvc , com seta indicativa de sentido (esquerda ou direita) de saída de emergência- Placa S2 | Material | un | 43,0000000 |  | 25,23 |  | 1.084,89 |  | 1084.89 | 0,04% | 2699037.5286 | 96,21%
00002373 | SINAPI |  | DISJUNTOR TIPO NEMA, TRIPOLAR 60 ATE 100 A, TENSAO MAXIMA DE 415 V | Material | UN | 8,0000000 |  | 135,12 |  | 1.080,96 |  | 1080.96 | 0,04% | 2700118.4886 | 96,25%
00007568 | SINAPI |  | BUCHA DE NYLON SEM ABA S10, COM PARAFUSO DE 6,10 X 65 MM EM ACO ZINCADO COM ROSCA SOBERBA, CABECA CHATA E FENDA PHILLIPS | Material | UN | 1.416,2776540 |  | 0,76 |  | 1.076,37 |  | 1076.371 | 0,04% | 2701194.8596 | 96,28%
00006194 | SINAPI |  | TABUA *2,5 X 15 CM EM PINUS, MISTA OU EQUIVALENTE DA REGIAO - BRUTA | Material | M | 176,0000000 |  | 6,11 |  | 1.075,36 |  | 1075.36 | 0,04% | 2702270.2196 | 96,32%
00034360 | SINAPI |  | PERFIL DE ALUMINIO ANODIZADO | Material | KG | 20,0959400 |  | 53,22 |  | 1.069,51 |  | 1069.5059 | 0,04% | 2703339.7255 | 96,36%
I8622 | SEINFRA |  | PISO TÁTIL ALERTA OU DIRECIONAL EMBORRACHADO COR PRETO | Material | m² | 4,4550000 |  | 237,26 |  | 1.056,99 |  | 1056.9933 | 0,04% | 2704396.7188 | 96,40%
00038543 | SINAPI |  | PERFURATRIZ HIDRAULICA COM TRADO CURTO ACOPLADO, PROFUNDIDADE MAXIMA DE 20 M, DIAMETRO MAXIMO DE 1500 MM, POTENCIA INSTALADA DE 137 HP, MESA ROTATIVA COM TORQUE MAXIMO DE 30 KNM (INCLUI MONTAGEM, NAO INCLUI CAMINHAO) | Equipamento para Aquisição Permanente | UN | 0,0005849 |  | 1.793.175,51 |  | 1.048,76 |  | 1048.7575 | 0,04% | 2705445.4763 | 96,44%
00003315 | SINAPI |  | GESSO EM PO PARA REVESTIMENTOS/MOLDURAS/SANCAS E USO GERAL | Material | KG | 897,9934530 |  | 1,16 |  | 1.041,67 |  | 1041.6724 | 0,04% | 2706487.1487 | 96,47%
00011758 | SINAPI |  | SABONETEIRA PLASTICA TIPO DISPENSER PARA SABONETE LIQUIDO COM RESERVATORIO 800 A 1500 ML | Material | UN | 23,0000000 |  | 45,13 |  | 1.037,99 |  | 1037.99 | 0,04% | 2707525.1387 | 96,51%
00037666 | SINAPI |  | OPERADOR DE BETONEIRA ESTACIONARIA / MISTURADOR (HORISTA) | Mão de Obra | H | 41,2595938 |  | 25,08 |  | 1.034,79 |  | 1034.7906 | 0,04% | 2708559.9294 | 96,55%
I8623 | SEINFRA |  | PISO TÁTIL ALERTA OU DIRECIONAL EM PMC (CONCRETO) ESP. 3cm | Material | m² | 12,1770000 |  | 84,22 |  | 1.025,55 |  | 1025.5469 | 0,04% | 2709585.4763 | 96,58%
00004491 | SINAPI |  | PONTALETE *7,5 X 7,5* CM EM PINUS, MISTA OU EQUIVALENTE DA REGIAO - BRUTA | Material | M | 118,9739472 |  | 8,56 |  | 1.018,42 |  | 1018.417 | 0,04% | 2710603.8933 | 96,62%
00038774 | SINAPI |  | LUMINARIA DE EMERGENCIA 30 LEDS, POTENCIA 2 W, BATERIA DE LITIO, AUTONOMIA DE 6 HORAS | Material | UN | 56,6920000 |  | 17,96 |  | 1.018,19 |  | 1018.1883 | 0,04% | 2711622.0816 | 96,66%
I0991 | SEINFRA |  | DISJUNTOR TIPO COMPACTO 3X100A | Material | UN | 5,0000000 |  | 202,41 |  | 1.012,05 |  | 1012.05 | 0,04% | 2712634.1316 | 96,69%
00043485 | SINAPI |  | EPI - FAMILIA ENCANADOR - HORISTA (ENCARGOS COMPLEMENTARES - COLETADO CAIXA) | Equipamento | H | 714,9850213 |  | 1,41 |  | 1.008,13 |  | 1008.1289 | 0,04% | 2713642.2605 | 96,73%
J00005 | SEDOP |  | Areia | Material | m³ | 8,9892000 |  | 109,30 |  | 982,52 |  | 982.5196 | 0,04% | 2714624.78 | 96,76%
00000378 | SINAPI |  | ARMADOR (HORISTA) | Mão de Obra | H | 43,7009145 |  | 22,37 |  | 977,59 |  | 977.5895 | 0,03% | 2715602.3695 | 96,80%
H00273 | SEDOP |  | Mangueira de fibra sintetica tipo ER-15m (INC) | Material | un | 2,0000000 |  | 475,00 |  | 950,00 |  | 950 | 0,03% | 2716552.3695 | 96,83%
00003767 | SINAPI |  | LIXA EM FOLHA PARA PAREDE OU MADEIRA, NUMERO 120, COR VERMELHA | Material | UN | 658,8521720 |  | 1,43 |  | 942,16 |  | 942.1586 | 0,03% | 2717494.5281 | 96,86%
00001872 | SINAPI |  | CAIXA DE PASSAGEM, EM PVC, DE 4" X 2", PARA ELETRODUTO FLEXIVEL CORRUGADO | Material | UN | 321,0000000 |  | 2,93 |  | 940,53 |  | 940.53 | 0,03% | 2718435.0581 | 96,90%
4977 | ORSE |  | Parafuso autoblocante 1 1/2" x 1/4" | Material | un | 1.423,3960768 |  | 0,65 |  | 925,21 |  | 925.2074 | 0,03% | 2719360.2656 | 96,93%
00006110 | SINAPI |  | SERRALHEIRO (HORISTA) | Mão de Obra | H | 33,1088371 |  | 27,81 |  | 920,76 |  | 920.7568 | 0,03% | 2720281.0223 | 96,96%
00001871 | SINAPI |  | CAIXA OCTOGONAL DE FUNDO MOVEL, EM PVC, DE 3" X 3", PARA ELETRODUTO FLEXIVEL CORRUGADO | Material | UN | 173,1902000 |  | 5,26 |  | 910,98 |  | 910.9805 | 0,03% | 2721192.0028 | 97,00%
00043937 | SINAPI |  | ADESIVO / COLA PARA FIXAR ESPELHO 360 G, A BASE DE POLIURETANO, MONOCOMPONENTE | Material | UN | 7,2740321 |  | 125,00 |  | 909,25 |  | 909.254 | 0,03% | 2722101.2568 | 97,03%
10761 | ORSE |  | Refeição - café da manhã ( café com leite e dois pães com manteiga) | Serviços | un | 144,1751629 |  | 6,25 |  | 901,09 |  | 901.0948 | 0,03% | 2723002.3516 | 97,06%
00006024 | SINAPI |  | REGISTRO PRESSAO COM ACABAMENTO E CANOPLA CROMADA, SIMPLES, BITOLA 3/4" | Material | UN | 13,0000000 |  | 68,26 |  | 887,38 |  | 887.38 | 0,03% | 2723889.7316 | 97,09%
00038112 | SINAPI |  | INTERRUPTOR SIMPLES 10A, 250V (APENAS MODULO) | Material | UN | 84,0760000 |  | 10,43 |  | 876,91 |  | 876.9127 | 0,03% | 2724766.6442 | 97,12%
00039507 | SINAPI |  | TELA DE ACO SOLDADA NERVURADA, CA-60, Q-113, (1,8 KG/M2), DIAMETRO DO FIO = 3,8 MM, LARGURA = 2,45 M, ESPACAMENTO DA MALHA = 10 X 10 CM | Material | m² | 48,8160000 |  | 17,96 |  | 876,74 |  | 876.7354 | 0,03% | 2725643.3796 | 97,16%
00010417 | SINAPI |  | VALVULA DE RETENCAO VERTICAL, DE BRONZE (PN-16), 2", 200 PSI, EXTREMIDADES COM ROSCA | Material | UN | 3,0000000 |  | 289,81 |  | 869,43 |  | 869.43 | 0,03% | 2726512.8096 | 97,19%
00036225 | SINAPI |  | FORRO DE PVC LISO, BRANCO, REGUA DE 20 CM, ESPESSURA APROXIMADA DE 8 MM, COMPRIMENTO 6 M (SEM COLOCACAO) | Material | m² | 20,7260000 |  | 41,68 |  | 863,86 |  | 863.8597 | 0,03% | 2727376.6693 | 97,22%
00005330 | SINAPI |  | DILUENTE EPOXI | Material | L | 13,7826800 |  | 62,67 |  | 863,76 |  | 863.7606 | 0,03% | 2728240.4298 | 97,25%
H00270 | SEDOP |  | Abrigo p/ mangueira 45x75x17cm (INC) | Material | un | 2,0000000 |  | 431,25 |  | 862,50 |  | 862.5 | 0,03% | 2729102.9298 | 97,28%
00043483 | SINAPI |  | EPI - FAMILIA CARPINTEIRO DE FORMAS - HORISTA (ENCARGOS COMPLEMENTARES - COLETADO CAIXA) | Equipamento | H | 484,0750850 |  | 1,78 |  | 861,65 |  | 861.6537 | 0,03% | 2729964.5835 | 97,31%
I8641 | SEINFRA |  | ASSENTO / BANCO - ARTICULÁVEL PARA BANHO DE DEFICIENTE | Material | UN | 1,0000000 |  | 854,56 |  | 854,56 |  | 854.56 | 0,03% | 2730819.1435 | 97,34%
0008 | AGETOP CIVIL |  | AJUDANTE | Mão de Obra | H | 33,5600000 |  | 25,26 |  | 847,73 |  | 847.7256 | 0,03% | 2731666.8691 | 97,37%
8797 | ORSE |  | Rack de parede 19" x 16 u x 450mm | Material | un | 1,0000000 |  | 846,61 |  | 846,61 |  | 846.61 | 0,03% | 2732513.4791 | 97,40%
9377 | ORSE |  | Regulador baixa pressão tipo Fisher, 15mm, classe 300, 2º estagio | Material | un | 1,0000000 |  | 841,81 |  | 841,81 |  | 841.81 | 0,03% | 2733355.2891 | 97,43%
00034653 | SINAPI |  | DISJUNTOR TERMOMAGNETICO PARA TRILHO DIN (IEC), MONOPOLAR, 6 - 32 A | Material | UN | 76,0380000 |  | 11,02 |  | 837,94 |  | 837.9388 | 0,03% | 2734193.2278 | 97,46%
00010904 | SINAPI |  | REGISTRO OU VALVULA GLOBO ANGULAR EM LATAO, PARA HIDRANTES EM INSTALACAO PREDIAL DE INCENDIO, 45 GRAUS, DIAMETRO DE 2 1/2", COM VOLANTE, CLASSE DE PRESSAO DE ATE 200 PSI | Material | UN | 3,0000000 |  | 276,25 |  | 828,75 |  | 828.75 | 0,03% | 2735021.9778 | 97,49%
00044182 | SINAPI |  | TUBO QUADRADO DE ACO GALVANIZADO, 20 X 20 MM, E = 1,20 MM | Material | M | 43,5625000 |  | 18,75 |  | 816,80 |  | 816.7969 | 0,03% | 2735838.7747 | 97,52%
00006157 | SINAPI |  | VALVULA EM METAL CROMADO PARA PIA AMERICANA 3.1/2 X 1.1/2" | Material | UN | 10,0000000 |  | 80,55 |  | 805,50 |  | 805.5 | 0,03% | 2736644.2747 | 97,55%
00004718 | SINAPI |  | PEDRA BRITADA N. 2 (19 A 38 MM) POSTO PEDREIRA/FORNECEDOR, SEM FRETE | Material | M³ | 2,3800000 |  | 331,25 |  | 788,38 |  | 788.375 | 0,03% | 2737432.6497 | 97,58%
00021127 | SINAPI |  | FITA ISOLANTE ADESIVA ANTICHAMA, USO ATE 750 V, EM ROLO DE 19 MM X 5 M | Material | UN | 103,8078948 |  | 7,46 |  | 774,41 |  | 774.4069 | 0,03% | 2738207.0566 | 97,60%
I8350 | SEINFRA |  | LUMINÁRIA DE PISO MÓVEL, CORPO EM ALUMÍNIO, REFLETOR EM ALUM. ANOD. C/ PROTETOR DE VIDRO EM GRADE DE ALUMÍNIO | Material | UN | 9,0000000 |  | 85,45 |  | 769,05 |  | 769.05 | 0,03% | 2738976.1066 | 97,63%
00038102 | SINAPI |  | TOMADA 2P+T 20A, 250V (APENAS MODULO) | Material | UN | 50,4220000 |  | 15,20 |  | 766,41 |  | 766.4144 | 0,03% | 2739742.521 | 97,66%
00004377 | SINAPI |  | PARAFUSO DE ACO ZINCADO COM ROSCA SOBERBA, CABECA CHATA E FENDA SIMPLES, DIAMETRO 4,2 MM, COMPRIMENTO * 32 * MM | Material | UN | 3.049,2920000 |  | 0,25 |  | 762,32 |  | 762.323 | 0,03% | 2740504.844 | 97,69%
I1328 | SEINFRA |  | LADRILHISTA | Mão de Obra | H | 25,2370000 |  | 30,20 |  | 762,16 |  | 762.1574 | 0,03% | 2741267.0014 | 97,71%
I2405 | SEINFRA |  | POSTE DE CONCRETO DUPLO T (150/9), RESISTÊNCIA NOMINAL 150KG, H=9,00M, PESO APROXIMADO 470KG | Material | UN | 1,0000000 |  | 752,12 |  | 752,12 |  | 752.12 | 0,03% | 2742019.1214 | 97,74%
00000142 | SINAPI |  | SELANTE ELASTICO MONOCOMPONENTE A BASE DE POLIURETANO (PU) PARA JUNTAS DIVERSAS | Material | 310ML | 17,9918190 |  | 41,12 |  | 739,82 |  | 739.8236 | 0,03% | 2742758.945 | 97,77%
00007258 | SINAPI |  | TIJOLO CERAMICO MACICO COMUM DE *5 X 10 X 20* CM (L X A X C) | Material | UN | 950,0000000 |  | 0,77 |  | 731,50 |  | 731.5 | 0,03% | 2743490.445 | 97,79%
00004730/SINAPI | ORSE |  | Pedra de mao ou pedra rachao para arrimo/fundacao (posto pedreira/fornecedor,sem frete) | Material | m³ | 4,5185636 |  | 161,85 |  | 731,33 |  | 731.3295 | 0,03% | 2744221.7745 | 97,82%
00043498 | SINAPI |  | EPI - FAMILIA ENGENHEIRO CIVIL - MENSALISTA (ENCARGOS COMPLEMENTARES - COLETADO CAIXA) | Material | MES | 4,0000000 |  | 182,50 |  | 730,00 |  | 730 | 0,03% | 2744951.7745 | 97,84%
00043059 | SINAPI |  | ACO CA-60, 4,2 MM, OU 5,0 MM, OU 6,0 MM, OU 7,0 MM, VERGALHAO | Material | KG | 67,2008554 |  | 10,75 |  | 722,41 |  | 722.4092 | 0,03% | 2745674.1837 | 97,87%
I1778 | SEINFRA |  | REATOR PARA LÂMPADA VAPOR METÁLICO/VAPOR DE MERCÚRIO, COM CAPACITOR/IGNITOR DE 400W | Material | UN | 5,0000000 |  | 143,60 |  | 718,00 |  | 718 | 0,03% | 2746392.1837 | 97,89%
I0355 | SEINFRA |  | CABO ISOLADO PVC 750V 10MM2 | Material | M | 60,0000000 |  | 11,66 |  | 699,60 |  | 699.6 | 0,02% | 2747091.7837 | 97,92%
00004823 | SINAPI |  | MASSA PLASTICA PARA MARMORE/GRANITO | Material | KG | 14,5941432 |  | 47,41 |  | 691,91 |  | 691.9083 | 0,02% | 2747783.6921 | 97,94%
00009868 | SINAPI |  | TUBO PVC, SOLDAVEL, DE 25 MM, AGUA FRIA (NBR-5648) | Material | M | 131,1839551 |  | 5,10 |  | 669,04 |  | 669.0382 | 0,02% | 2748452.7302 | 97,97%
00038099 | SINAPI |  | SUPORTE DE FIXACAO PARA ESPELHO / PLACA 4" X 2", PARA 3 MODULOS, PARA INSTALACAO DE TOMADAS E INTERRUPTORES (SOMENTE SUPORTE) | Material | UN | 284,3422000 |  | 2,30 |  | 653,99 |  | 653.9871 | 0,02% | 2749106.7173 | 97,99%
I9398 | SEINFRA |  | TOMADA PARA LÓGICA RJ45, 8 FIOS, CAT-5E, COMPLETA (ESPELHO 4"x2" C/ SUPORTE + 1 CONECTOR, EXCETO CAIXA 4"X2") | Material | UN | 14,0000000 |  | 45,92 |  | 642,88 |  | 642.88 | 0,02% | 2749749.5973 | 98,01%
2378 | ORSE |  | Vale transporte | Material | un | 113,0209003 |  | 5,62 |  | 635,18 |  | 635.1775 | 0,02% | 2750384.7747 | 98,04%
00003104 | SINAPI |  | CONJ. DE FERRAGENS PARA PORTA DE VIDRO TEMPERADO, EM ZAMAC CROMADO, CONTEMPLANDO DOBRADICA INF., DOBRADICA SUP., PIVO PARA DOBRADICA INF., PIVO PARA DOBRADICA SUP., FECHADURA CENTRAL EM ZAMC. CROMADO, CONTRA FECHADURA DE PRESSAO | Material | CJ | 3,0000000 |  | 208,47 |  | 625,41 |  | 625.41 | 0,02% | 2751010.1847 | 98,06%
00000345 | SINAPI |  | ARAME GALVANIZADO 18 BWG, D = 1,24MM (0,009 KG/M) | Material | KG | 10,7499630 |  | 57,67 |  | 619,95 |  | 619.9504 | 0,02% | 2751630.1351 | 98,08%
00038769 | SINAPI |  | LUMINARIA ARANDELA TIPO MEIA-LUA COM VIDRO FOSCO *30 X 15* CM, PARA 1 LAMPADA, BASE E27, POTENCIA MAXIMA 40/60 W (NAO INCLUI LAMPADA) | Material | UN | 8,0000000 |  | 77,02 |  | 616,16 |  | 616.16 | 0,02% | 2752246.2951 | 98,10%
00002681 | SINAPI |  | ELETRODUTO DE PVC RIGIDO ROSCAVEL DE 2", SEM LUVA | Material | M | 24,7500000 |  | 24,72 |  | 611,82 |  | 611.82 | 0,02% | 2752858.1151 | 98,13%
I8366 | SEINFRA |  | DISJUNTOR DIFERENCIAL DR-80A, 30mA | Material | UN | 2,0000000 |  | 305,87 |  | 611,74 |  | 611.74 | 0,02% | 2753469.8551 | 98,15%
I1487 | SEINFRA |  | LÂMPADA VAPOR METÁLICO DE 400W/220V | Material | UN | 5,0000000 |  | 120,16 |  | 600,80 |  | 600.8 | 0,02% | 2754070.6551 | 98,17%
00001106 | SINAPI |  | CAL HIDRATADA CH-I PARA ARGAMASSAS | Material | KG | 283,4282215 |  | 2,10 |  | 595,20 |  | 595.1993 | 0,02% | 2754665.8544 | 98,19%
I9487 | SEINFRA |  | PROJETOR EM ALUMÍNIO, LONGO ALCANCE, P/LÂMPADA DE 150W ATÉ 400W | Material | UN | 5,0000000 |  | 118,25 |  | 591,25 |  | 591.25 | 0,02% | 2755257.1044 | 98,21%
00043132 | SINAPI |  | ARAME RECOZIDO 16 BWG, D = 1,65 MM (0,016 KG/M) OU 18 BWG, D = 1,25 MM (0,01 KG/M) | Material | KG | 14,6031629 |  | 40,43 |  | 590,41 |  | 590.4059 | 0,02% | 2755847.5103 | 98,23%
11596 | ORSE |  | Exaustor comercial 50 cm, 1/3 hp, 1550 RPM, 6500m³/h, 127/220V Venti-Delta ousimilar | Material | un | 1,0000000 |  | 574,50 |  | 574,50 |  | 574.5 | 0,02% | 2756422.0103 | 98,25%
00001022 | SINAPI |  | CABO DE COBRE, FLEXIVEL, CLASSE 4 OU 5, ISOLACAO EM PVC/A, ANTICHAMA BWF-B, COBERTURA PVC-ST1, ANTICHAMA BWF-B, 1 CONDUTOR, 0,6/1 KV, SECAO NOMINAL 2,5 MM2 | Material | M | 166,0560700 |  | 3,40 |  | 564,59 |  | 564.5906 | 0,02% | 2756986.6009 | 98,27%
00004755 | SINAPI |  | MARMORISTA / GRANITEIRO (HORISTA) | Mão de Obra | H | 23,7267124 |  | 23,76 |  | 563,75 |  | 563.7467 | 0,02% | 2757550.3476 | 98,29%
I7452 | SEINFRA |  | ALARME SONORO/VISUAL, SIRENE 120 dB, COM ACIONADOR MANUAL, ALIMENTAÇÃO 220 VAC | Material | UN | 2,0000000 |  | 280,50 |  | 561,00 |  | 561 | 0,02% | 2758111.3476 | 98,31%
00037329 | SINAPI |  | REJUNTE EPOXI, QUALQUER COR | Material | KG | 3,0241876 |  | 185,50 |  | 560,99 |  | 560.9868 | 0,02% | 2758672.3344 | 98,33%
00040547 | SINAPI |  | PARAFUSO ZINCADO, AUTOBROCANTE, FLANGEADO, 4,2 MM X 19 MM | Material | CENTO | 14,7609270 |  | 37,87 |  | 559,00 |  | 558.9963 | 0,02% | 2759231.3307 | 98,35%
MO611100 | SEDOP |  | SERVENTE | Mão de Obra | h | 27,8474520 |  | 20,03 |  | 557,78 |  | 557.7845 | 0,02% | 2759789.1151 | 98,37%
941 | ORSE |  | Fardamento com mangas curta | Material | un | 2,1243885 |  | 247,58 |  | 525,96 |  | 525.9561 | 0,02% | 2760315.0712 | 98,39%
00044119 | SINAPI |  | JOGO DE FERRAGENS PARA PORTA DE CORRER, UMA FOLHA, COMPOSTA POR TRILHO SUPERIOR, GUIA, ROLDANAS, BATEDORES, FECHADURA, CONTRA-FECHADURA E PUXADOR | Material | CJ | 0,4712400 |  | 1.108,58 |  | 522,41 |  | 522.4072 | 0,02% | 2760837.4785 | 98,41%
00004759 | SINAPI |  | CALCETEIRO / RASTELEIRO (HORISTA) | Mão de Obra | H | 25,7202758 |  | 20,25 |  | 520,84 |  | 520.8356 | 0,02% | 2761358.3141 | 98,43%
I8351 | SEINFRA |  | LÂMPADA VAPOR METÁLICO DE 70W/220V | Material | UN | 9,0000000 |  | 57,47 |  | 517,23 |  | 517.23 | 0,02% | 2761875.5441 | 98,45%
I8361 | SEINFRA |  | PATCH CABLE EXTRA-FLEXÍVEL RJ-45/RJ-45 - 2,50m | Material | UN | 28,0000000 |  | 18,35 |  | 513,80 |  | 513.8 | 0,02% | 2762389.3441 | 98,47%
10744 | ORSE |  | Perfil Aço, U Dobrado de chapa - UDC simples - 100 x 40 x 3 mm (4.01 kg/m) | Material | m | 9,0778797 |  | 55,38 |  | 502,73 |  | 502.733 | 0,02% | 2762892.077 | 98,48%
I8670 | SEINFRA |  | PORTA PAPEL METÁLICO | Material | UN | 18,0000000 |  | 27,72 |  | 498,96 |  | 498.96 | 0,02% | 2763391.037 | 98,50%
00039427 | SINAPI |  | PERFIL CANALETA, FORMATO C, EM ACO ZINCADO, PARA ESTRUTURA FORRO DRYWALL, E = 0,5 MM, *46 X 18* (L X H), COMPRIMENTO 3 M | Material | M | 70,9400000 |  | 7,01 |  | 497,29 |  | 497.2894 | 0,02% | 2763888.3264 | 98,52%
.FNDE 65 | Próprio |  | Duto de ligacao 1000 X 0.80mm | Serviços | M | 3,2000000 |  | 155,18 |  | 496,58 |  | 496.576 | 0,02% | 2764384.9024 | 98,54%
00000252 | SINAPI |  | AJUDANTE DE SERRALHEIRO (HORISTA) | Mão de Obra | H | 27,2005736 |  | 18,02 |  | 490,15 |  | 490.1543 | 0,02% | 2764875.0568 | 98,55%
H00271 | SEDOP |  | Registro globo angular 45 x 2 1/2" (INC) | Material | un | 2,0000000 |  | 243,75 |  | 487,50 |  | 487.5 | 0,02% | 2765362.5568 | 98,57%
I1551 | SEINFRA |  | OPERADOR DE BOMBA A JATO | Mão de Obra | H | 18,2200000 |  | 26,61 |  | 484,83 |  | 484.8342 | 0,02% | 2765847.391 | 98,59%
00011831 | SINAPI |  | TORNEIRA PLASTICA PARA TANQUE 1/2" OU 3/4" COM BICO PARA MANGUEIRA | Material | UN | 21,0000000 |  | 22,95 |  | 481,95 |  | 481.95 | 0,02% | 2766329.341 | 98,61%
00044945 | SINAPI |  | SIFAO / TUBO SINFONADO EXTENSIVEL/SANFONADO, UNIVERSAL/ SIMPLES, ENTRE *50 A 70* CM, DE PLASTICO BRANCO | Material | UN | 40,0380000 |  | 12,00 |  | 480,46 |  | 480.456 | 0,02% | 2766809.797 | 98,62%
I2249 | SEINFRA |  | VERNIZ POLIURETANO PARA CONCRETO, ALVENARIA E ESTRUTURAS DE AÇO CARBONO | Material | L | 19,3424000 |  | 24,73 |  | 478,34 |  | 478.3376 | 0,02% | 2767288.1345 | 98,64%
00034709 | SINAPI |  | DISJUNTOR TERMOMAGNETICO PARA TRILHO DIN (IEC), TRIPOLAR, 10 - 50 A | Material | UN | 6,1730000 |  | 77,47 |  | 478,22 |  | 478.2223 | 0,02% | 2767766.3568 | 98,66%
0104 | AGETOP CIVIL |  | AREIA MÉDIA | Material | m³ | 2,1968000 |  | 212,02 |  | 465,77 |  | 465.7655 | 0,02% | 2768232.1224 | 98,67%
00021012 | SINAPI |  | TUBO ACO GALVANIZADO COM COSTURA, CLASSE LEVE, DN 40 MM (1 1/2"), E = 3,00 MM, *3,48* KG/M (NBR 5580) | Material | M | 7,1721300 |  | 64,36 |  | 461,60 |  | 461.5983 | 0,02% | 2768693.7207 | 98,69%
P.19.000.044305 | CPOS/CDHU |  | CAIXA DE EQUALIZAÇÃO COM BARRA COBRE 6MM, EMBUTIR, CHAPA DE AÇO COM PINTURA ESMALTADA, DE 200X200MM E TAMPA, USO INTERNO, REF. TEL-901 TERMOTÉCNICA OU EQUIVALENTE | Material | un | 1,0000000 |  | 456,91 |  | 456,91 |  | 456.91 | 0,02% | 2769150.6307 | 98,71%
00039422 | SINAPI |  | PERFIL MONTANTE, FORMATO C, EM ACO ZINCADO, PARA ESTRUTURA PAREDE DRYWALL, E = 0,5 MM, 70 X 3000 MM (L X C) | Material | M | 41,9601600 |  | 10,82 |  | 454,01 |  | 454.0089 | 0,02% | 2769604.6396 | 98,72%
2657 | ORSE |  | Bloco cerâmico, de vedação, 6 furos horizontais, dim. 9 x 19 x 24 cm | Material | un | 301,2375744 |  | 1,50 |  | 451,86 |  | 451.8564 | 0,02% | 2770056.496 | 98,74%
00039413 | SINAPI |  | PLACA / CHAPA DE GESSO ACARTONADO, STANDARD (ST), COR BRANCA, E = 12,5 MM, 1200 X 2400 MM (L X C) | Material | m² | 15,1632000 |  | 29,36 |  | 445,19 |  | 445.1916 | 0,02% | 2770501.6875 | 98,75%
CPU0002 | Próprio |  | Tela De Nylon De Protecao 2.5 | Material | m² | 21,3180000 |  | 20,86 |  | 444,69 |  | 444.6935 | 0,02% | 2770946.381 | 98,77%
I0045 | SEINFRA |  | AJUDANTE DE PINTOR | Mão de Obra | H | 18,3572000 |  | 23,87 |  | 438,19 |  | 438.1864 | 0,02% | 2771384.5674 | 98,79%
00000252/SINAPI | ORSE |  | Ajudante de serralheiro (horista) | Mão de Obra | h | 23,4017118 |  | 18,62 |  | 435,74 |  | 435.7399 | 0,02% | 2771820.3072 | 98,80%
00044184 | SINAPI |  | CHUMBADOR PONTALETE, ACO GALVANIZADO, 1" X 1", APROX. 50 CM DE COMPRIMENTO, 1 BARRA DE 5/8", PARA GUARDA-CORPO / GRADIL / CORRIMAO | Material | UN | 5,8060100 |  | 75,00 |  | 435,45 |  | 435.4508 | 0,02% | 2772255.758 | 98,82%
I2367 | SEINFRA |  | LINHA DE MADEIRA DE LEI DE 6"x3" | Material | M | 10,0000000 |  | 43,17 |  | 431,70 |  | 431.7 | 0,02% | 2772687.458 | 98,83%
I8352 | SEINFRA |  | REATOR / IGNITOR | Material | UN | 9,0000000 |  | 47,51 |  | 427,59 |  | 427.59 | 0,02% | 2773115.048 | 98,85%
H00274 | SEDOP |  | Esguicho conico 1 1/2" x 3/16mm (INC) | Material | un | 2,0000000 |  | 212,50 |  | 425,00 |  | 425 | 0,02% | 2773540.048 | 98,86%
00044497 | SINAPI |  | MONTADOR DE ESTRUTURAS METALICAS HORISTA | Mão de Obra | H | 18,0391469 |  | 23,21 |  | 418,69 |  | 418.6886 | 0,01% | 2773958.7366 | 98,88%
099200 | SBC |  | BOMBEIRO OU ENCANADOR | Mão de Obra | H | 14,7200000 |  | 28,00 |  | 412,18 |  | 412.1805 | 0,01% | 2774370.9171 | 98,89%
00000370/SINAPI | ORSE |  | Areia media - posto jazida/fornecedor (retirado na jazida, sem transporte) | Material | m³ | 3,2809184 |  | 125,00 |  | 410,11 |  | 410.1148 | 0,01% | 2774781.0319 | 98,91%
00006160/SINAPI | ORSE |  | Soldador (horista) | Mão de Obra | h | 16,7881846 |  | 23,77 |  | 399,06 |  | 399.0551 | 0,01% | 2775180.0871 | 98,92%
I1332 | SEINFRA |  | LADRILHO HIDRAULICO DE UMA COR | Material | m² | 4,3500000 |  | 91,12 |  | 396,37 |  | 396.372 | 0,01% | 2775576.4591 | 98,94%
00044061 | SINAPI |  | CAMINHAO TRUCADO, PESO BRUTO TOTAL 23000 KG, CARGA UTIL MAXIMA 16540 KG, DISTANCIA ENTRE EIXOS 4,80 M, POTENCIA 256 CV (INCLUI CABINE E CHASSI, NAO INCLUI CARROCERIA) | Equipamento para Aquisição Permanente | UN | 0,0004629 |  | 845.344,27 |  | 391,29 |  | 391.2897 | 0,01% | 2775967.7487 | 98,95%
I0362 | SEINFRA |  | CABO LOGICO/VIDEO COAXIAL 50 (OHMS) | Material | M | 175,0830000 |  | 2,23 |  | 390,44 |  | 390.4351 | 0,01% | 2776358.1838 | 98,96%
00003780 | SINAPI |  | LUMINARIA DE SOBREPOR EM CHAPA DE ACO PARA 1 LAMPADA FLUORESCENTE DE *36* W, ALETADA, COMPLETA (LAMPADA E REATOR INCLUSOS) | Material | UN | 3,1140000 |  | 121,43 |  | 378,13 |  | 378.133 | 0,01% | 2776736.3168 | 98,98%
00038591 | SINAPI |  | BLOCO DE CONCRETO ESTRUTURAL 14 X 19 X 34 CM, FBK 4,5 MPA (NBR 6136) | Material | UN | 71,1055040 |  | 5,21 |  | 370,46 |  | 370.4597 | 0,01% | 2777106.7765 | 98,99%
1221 | AGETOP CIVIL |  | CAL HIDRATADA | Material | Kg | 328,8224000 |  | 1,12 |  | 368,28 |  | 368.2811 | 0,01% | 2777475.0576 | 99,00%
00006138 | SINAPI |  | ANEL DE VEDACAO, PVC FLEXIVEL, 100 MM, PARA SAIDA DE BACIA / VASO SANITARIO | Material | UN | 24,6920000 |  | 14,91 |  | 368,16 |  | 368.1577 | 0,01% | 2777843.2153 | 99,02%
I10268 | SEINFRA |  | CAIXA D'AGUA DE POLIETILENO DE 1000 L, COM TAMPA | Material | UN | 0,5000000 |  | 730,93 |  | 365,47 |  | 365.465 | 0,01% | 2778208.6803 | 99,03%
00010422 | SINAPI |  | BACIA SANITARIA (VASO) COM CAIXA ACOPLADA, SIFAO APARENTE, DE LOUCA BRANCA (SEM ASSENTO) | Material | UN | 0,6920000 |  | 527,25 |  | 364,86 |  | 364.857 | 0,01% | 2778573.5373 | 99,04%
00000996 | SINAPI |  | CABO DE COBRE, FLEXIVEL, CLASSE 4 OU 5, ISOLACAO EM PVC/A, ANTICHAMA BWF-B, COBERTURA PVC-ST1, ANTICHAMA BWF-B, 1 CONDUTOR, 0,6/1 KV, SECAO NOMINAL 25 MM2 | Material | M | 11,8571400 |  | 30,72 |  | 364,25 |  | 364.2513 | 0,01% | 2778937.7887 | 99,06%
00014112 | SINAPI |  | TAMPAO FOFO SIMPLES COM BASE / REQUADRO, CLASSE A15 CARGA MAX. 1,5 T, 400 X 600 MM (COM INSCRICAO EM RELEVO DO TIPO DE REDE) | Material | UN | 1,0000000 |  | 358,77 |  | 358,77 |  | 358.77 | 0,01% | 2779296.5587 | 99,07%
I2395 | SEINFRA |  | PINTOR | Mão de Obra | H | 11,7436000 |  | 30,20 |  | 354,66 |  | 354.6567 | 0,01% | 2779651.2154 | 99,08%
00044396 | SINAPI |  | COLA BRANCA BASE PVA | Material | KG | 9,6155800 |  | 36,80 |  | 353,85 |  | 353.8533 | 0,01% | 2780005.0687 | 99,09%
003694 | SBC |  | RALO ABACAXI FERRO FUNDIDO 100mm | Material | UN | 23,0000000 |  | 15,26 |  | 350,98 |  | 350.98 | 0,01% | 2780356.0487 | 99,11%
I0441 | SEINFRA |  | CAL HIDRATADA | Material | KG | 291,3076500 |  | 1,20 |  | 349,57 |  | 349.5692 | 0,01% | 2780705.6179 | 99,12%
I2413 | SEINFRA |  | QUADRO DE MEDIÇÃO TRIFASICA EM POSTE | Material | UN | 1,0000000 |  | 340,50 |  | 340,50 |  | 340.5 | 0,01% | 2781046.1179 | 99,13%
I0402 | SEINFRA |  | CAGECE - LIGAÇÃO DE ESGOTO | Material | UN | 1,0000000 |  | 328,51 |  | 328,51 |  | 328.51 | 0,01% | 2781374.6279 | 99,14%
00004221 | SINAPI |  | OLEO DIESEL COMBUSTIVEL COMUM METROPOLITANO S-10 OU S-500 | Material | L | 39,2506150 |  | 8,27 |  | 324,60 |  | 324.6026 | 0,01% | 2781699.2305 | 99,15%
I1881 | SEINFRA |  | SOLEIRA DE GRANITO DE 25CM | Material | M | 1,7500000 |  | 182,12 |  | 318,71 |  | 318.71 | 0,01% | 2782017.9405 | 99,16%
00044181 | SINAPI |  | TUBO QUADRADO DE ACO GALVANIZADO, 25 X 25 MM, E = 1,20 MM | Material | M | 14,1003100 |  | 22,50 |  | 317,26 |  | 317.257 | 0,01% | 2782335.1975 | 99,18%
00021128/SINAPI | ORSE |  | Eletroduto em aco galvanizado eletrolitico, leve, diametro 3/4", parede de 0,90 mm | Material | m | 42,6300000 |  | 7,27 |  | 309,92 |  | 309.9201 | 0,01% | 2782645.1176 | 99,19%
7743 | ORSE |  | Campainha (alarme) tipo gongo 4" Vcc, p/incendio, ref.Gevi Gamma ou similar | Material | un | 1,0000000 |  | 308,18 |  | 308,18 |  | 308.18 | 0,01% | 2782953.2976 | 99,20%
00038597 | SINAPI |  | CANALETA DE CONCRETO ESTRUTURAL 14 X 19 X 39 CM, FBK 4,5 MPA (NBR 6136) | Material | UN | 47,2413280 |  | 6,42 |  | 303,29 |  | 303.2893 | 0,01% | 2783256.5869 | 99,21%
00042407 | SINAPI |  | TRELICA NERVURADA (ESPACADOR), ALTURA = 120,0 MM, DIAMETRO DOS BANZOS INFERIORES E SUPERIOR = 6,0 MM, DIAMETRO DA DIAGONAL = 4,2 MM | Material | M | 40,0320000 |  | 7,55 |  | 302,24 |  | 302.2416 | 0,01% | 2783558.8285 | 99,22%
.FNDE 47 | Próprio |  | "Tampao cego com corrente tipo storz 1 1/2""" | Serviços | UN | 3,0000000 |  | 100,53 |  | 301,59 |  | 301.59 | 0,01% | 2783860.4185 | 99,23%
00005318 | SINAPI |  | DILUENTE AGUARRAS | Material | L | 10,9386340 |  | 27,50 |  | 300,81 |  | 300.8124 | 0,01% | 2784161.2309 | 99,24%
EC373700 | SEDOP |  | ALIMENTACAO - HORISTA (ENCARGOS COMPLEMENTARES)(COLETADOCAIXA) | Material | h | 45,8400000 |  | 6,55 |  | 300,25 |  | 300.252 | 0,01% | 2784461.4829 | 99,25%
I0163 | SEINFRA |  | AÇO CA-50 | Material | KG | 33,5000000 |  | 8,87 |  | 297,15 |  | 297.145 | 0,01% | 2784758.6279 | 99,26%
099034 | SBC |  | AJUDANTE DE BOMBEIRO OU ENCANADOR | Mão de Obra | H | 14,7200000 |  | 20,17 |  | 296,97 |  | 296.9669 | 0,01% | 2785055.5948 | 99,27%
I0526 | SEINFRA |  | CHAPA COMPENSADO PLASTIFICADO 12MM (1.22 X 2.44M) | Material | m² | 3,3000000 |  | 87,05 |  | 287,27 |  | 287.265 | 0,01% | 2785342.8598 | 99,28%
00011251 | SINAPI |  | CAIXA DE PASSAGEM/ LUZ / TELEFONIA, DE EMBUTIR, EM CHAPA DE ACO GALVANIZADO, DIMENSOES 40 X 40 X *12* CM (PADRAO CONCESSIONARIA LOCAL) | Material | UN | 2,0000000 |  | 141,21 |  | 282,42 |  | 282.42 | 0,01% | 2785625.2798 | 99,29%
I0501 | SEINFRA |  | CELULA FOTOELÉTRICA P/ LÂMPADA 400W, C/ SUPORTE | Material | UN | 5,0000000 |  | 55,66 |  | 278,30 |  | 278.3 | 0,01% | 2785903.5798 | 99,30%
00006110/SINAPI | ORSE |  | Serralheiro (horista) | Mão de Obra | h | 11,7008559 |  | 23,77 |  | 278,13 |  | 278.1293 | 0,01% | 2786181.7092 | 99,31%
H00280 | SEDOP |  | Tampao cego c/ corrente 2 1/2" para hidrante | Material | un | 2,0000000 |  | 137,50 |  | 275,00 |  | 275 | 0,01% | 2786456.7092 | 99,32%
00043461 | SINAPI |  | FERRAMENTAS - FAMILIA ENCANADOR - HORISTA (ENCARGOS COMPLEMENTARES - COLETADO CAIXA) | Equipamento | H | 714,9850213 |  | 0,38 |  | 271,69 |  | 271.6943 | 0,01% | 2786728.4035 | 99,33%
00039432 | SINAPI |  | FITA DE PAPEL REFORCADA COM LAMINA DE METAL PARA REFORCO DE CANTOS DE CHAPA DE GESSO PARA DRYWALL | Material | M | 66,4056800 |  | 4,06 |  | 269,61 |  | 269.6071 | 0,01% | 2786998.0105 | 99,34%
00043459 | SINAPI |  | FERRAMENTAS - FAMILIA CARPINTEIRO DE FORMAS - HORISTA (ENCARGOS COMPLEMENTARES - COLETADO CAIXA) | Equipamento | H | 484,0750850 |  | 0,55 |  | 266,24 |  | 266.2413 | 0,01% | 2787264.2518 | 99,35%
MO269600 | SEDOP |  | ENCANADOR OU BOMBEIRO HIDRAULICO | Mão de Obra | h | 9,4757700 |  | 27,25 |  | 258,21 |  | 258.2147 | 0,01% | 2787522.4665 | 99,36%
I2081 | SEINFRA |  | TIJOLO CERÂMICO FURADO 9X19X19CM | Material | UN | 388,8000000 |  | 0,66 |  | 256,61 |  | 256.608 | 0,01% | 2787779.0745 | 99,37%
00002684 | SINAPI |  | ELETRODUTO DE PVC RIGIDO ROSCAVEL DE 1 1/4", SEM LUVA | Material | M | 18,4077000 |  | 13,76 |  | 253,29 |  | 253.29 | 0,01% | 2788032.3645 | 99,38%
00000083/SINAPI | ORSE |  | Adaptador pvc, soldavel, com flanges livres, 75 mm x 2 1/2", para caixa d'agua | Material | un | 1,0000000 |  | 251,32 |  | 251,32 |  | 251.32 | 0,01% | 2788283.6845 | 99,39%
058975 | SBC |  | RACK - ORGANIZADOR HORIZONTAL DE CABOS 1 U | Material | UN | 6,0000000 |  | 40,00 |  | 240,00 |  | 240 | 0,01% | 2788523.6845 | 99,40%
00043056 | SINAPI |  | ACO CA-50, 20,0 MM OU 25,0 MM, VERGALHAO | Material | KG | 21,0786000 |  | 11,33 |  | 238,82 |  | 238.8205 | 0,01% | 2788762.505 | 99,41%
00043649 | SINAPI |  | TINTA ESMALTE BASE AGUA PREMIUM ACETINADO | Material | L | 5,4711360 |  | 43,52 |  | 238,10 |  | 238.1038 | 0,01% | 2789000.6089 | 99,41%
I7890 | SEINFRA |  | REJUNTE PARA GRANITO | Material | KG | 28,6575000 |  | 8,21 |  | 235,28 |  | 235.2781 | 0,01% | 2789235.887 | 99,42%
00038589 | SINAPI |  | MEIO BLOCO DE CONCRETO ESTRUTURAL 14 X 19 X 19 CM, FBK 4,5 MPA (NBR 6136) | Material | UN | 71,1055040 |  | 3,26 |  | 231,80 |  | 231.8039 | 0,01% | 2789467.6909 | 99,43%
81 | ORSE |  | Aço ca-50 6,3 a 12,5 mm | Material | kg | 18,8273484 |  | 11,42 |  | 215,01 |  | 215.0083 | 0,01% | 2789682.6992 | 99,44%
10517 | ORSE |  | Exames admissionais/demissionais (checkup) | Serviços | cj | 0,5665036 |  | 375,00 |  | 212,44 |  | 212.4388 | 0,01% | 2789895.1381 | 99,45%
B.02.000.037501 | CPOS/CDHU |  | MASSA PLÁSTICA PARA MÁRMORE E GRANITO | Material | kg | 4,0000000 |  | 52,80 |  | 211,20 |  | 211.2 | 0,01% | 2790106.3381 | 99,45%
1215 | AGETOP CIVIL |  | CIMENTO PORTLAND CPII-32 | Material | Kg | 259,3920000 |  | 0,81 |  | 210,11 |  | 210.1075 | 0,01% | 2790316.4456 | 99,46%
00007343 | SINAPI |  | TINTA ACRILICA A BASE DE SOLVENTE, PARA SINALIZACAO HORIZONTAL VIARIA (NBR 11862) | Material | L | 7,2000000 |  | 29,07 |  | 209,30 |  | 209.304 | 0,01% | 2790525.7496 | 99,47%
00004741 | SINAPI |  | PO DE PEDRA (POSTO PEDREIRA/FORNECEDOR, SEM FRETE) | Material | M³ | 0,6689480 |  | 311,26 |  | 208,22 |  | 208.2168 | 0,01% | 2790733.9663 | 99,48%
00000599 | SINAPI |  | JANELA FIXA, EM ALUMINIO PERFIL 20, 60 X 80 CM (A X L), BATENTE/REQUADRO DE 3 A 14 CM, COM VIDRO 4 MM, SEM GUARNICAO/ALIZAR, ACABAMENTO ALUM BRANCO OU BRILHANTE | Material | M² | 0,2400000 |  | 866,06 |  | 207,85 |  | 207.8544 | 0,01% | 2790941.8207 | 99,48%
00039027 | SINAPI |  | PREGO DE ACO POLIDO COM CABECA 19 X 36 (3 1/4 X 9) | Material | KG | 8,2836000 |  | 24,26 |  | 200,96 |  | 200.9601 | 0,01% | 2791142.7809 | 99,49%
00002436/SINAPI | ORSE |  | Eletricista (horista) | Mão de Obra | h | 8,3454400 |  | 23,77 |  | 198,37 |  | 198.3711 | 0,01% | 2791341.152 | 99,50%
00000660 | SINAPI |  | CANALETA DE CONCRETO 19 X 19 X 19 CM (CLASSE C - NBR 6136) | Material | UN | 43,9738320 |  | 4,42 |  | 194,36 |  | 194.3643 | 0,01% | 2791535.5163 | 99,50%
00010891 | SINAPI |  | EXTINTOR DE INCENDIO PORTATIL COM CARGA DE PO QUIMICO SECO (PQS) DE 4 KG, CLASSE BC | Material | UN | 0,6920000 |  | 280,28 |  | 193,95 |  | 193.9538 | 0,01% | 2791729.4701 | 99,51%
MO246000 | SEDOP |  | AUXILIAR DE ENCANADOR OU BOMBEIRO HIDRÁULICO | Mão de Obra | h | 9,4757700 |  | 20,03 |  | 189,80 |  | 189.7997 | 0,01% | 2791919.2697 | 99,52%
00006085 | SINAPI |  | SELADOR ACRILICO OPACO PREMIUM INTERIOR/EXTERIOR | Material | L | 19,9980498 |  | 9,45 |  | 188,98 |  | 188.9816 | 0,01% | 2792108.2513 | 99,52%
P.30.000.091017 | CPOS/CDHU |  | CONECTOR DE EMENDA TIPO BNC PARA CABO COAXIAL RG 59 | Material | un | 16,0000000 |  | 11,73 |  | 187,68 |  | 187.68 | 0,01% | 2792295.9313 | 99,53%
00011002/SINAPI | ORSE |  | Eletrodo revestido aws - e6013, diametro igual a 2,50 mm | Material | kg | 3,0015239 |  | 62,22 |  | 186,75 |  | 186.7548 | 0,01% | 2792482.6861 | 99,54%
00000367/SINAPI | ORSE |  | Areia grossa - posto jazida/fornecedor (retirado na jazida, sem transporte) | Material | m³ | 1,4708212 |  | 126,62 |  | 186,24 |  | 186.2354 | 0,01% | 2792668.9215 | 99,54%
I0108 | SEINFRA |  | AREIA GROSSA | Material | m³ | 1,2454400 |  | 149,47 |  | 186,16 |  | 186.1559 | 0,01% | 2792855.0774 | 99,55%
00004302 | SINAPI |  | PARAFUSO ZINCADO ROSCA SOBERBA, CABECA SEXTAVADA, 5/16" X 250 MM, PARA FIXACAO DE TELHA EM MADEIRA | Material | UN | 35,4803400 |  | 5,17 |  | 183,43 |  | 183.4334 | 0,01% | 2793038.5108 | 99,56%
E.06.000.042847 | CPOS/CDHU |  | CLIPS DE FIXAÇÃO PARA VERGALHÃO EM AÇO GALVANIZADO DIÂMETRO DE 3/8´, REF. TEL 5238 OU EQUIVALENTE | Material | un | 48,0000000 |  | 3,75 |  | 180,00 |  | 180 | 0,01% | 2793218.5108 | 99,56%
00003908 | SINAPI |  | LUVA DE FERRO GALVANIZADO, COM ROSCA BSP, DE 1/2" | Material | UN | 22,8000000 |  | 7,88 |  | 179,66 |  | 179.664 | 0,01% | 2793398.1748 | 99,57%
00006193 | SINAPI |  | TABUA NAO APARELHADA *2,5 X 20* CM, EM MACARANDUBA/MASSARANDUBA, ANGELIM OU EQUIVALENTE DA REGIAO - BRUTA | Material | M | 9,3091656 |  | 18,96 |  | 176,50 |  | 176.5018 | 0,01% | 2793574.6766 | 99,58%
00039244 | SINAPI |  | ELETRODUTO PVC FLEXIVEL CORRUGADO, REFORCADO, COR LARANJA, DE 25 MM, PARA LAJES E PISOS | Material | M | 32,5241400 |  | 5,30 |  | 172,38 |  | 172.3779 | 0,01% | 2793747.0545 | 99,58%
00044503 | SINAPI |  | JARDINEIRO (HORISTA) | Mão de Obra | H | 9,8607229 |  | 17,36 |  | 171,18 |  | 171.1821 | 0,01% | 2793918.2367 | 99,59%
I8365 | SEINFRA |  | DISJUNTOR DIFERENCIAL DR-16A - 40A, 30mA | Material | UN | 1,0000000 |  | 167,73 |  | 167,73 |  | 167.73 | 0,01% | 2794085.9667 | 99,59%
00001106/SINAPI | ORSE |  | Cal hidratada ch-i para argamassas | Material | kg | 101,7928748 |  | 1,62 |  | 164,90 |  | 164.9045 | 0,01% | 2794250.8711 | 99,60%
00044180 | SINAPI |  | TUBO QUADRADO DE ACO GALVANIZADO, 30 X 30 MM, E = 1,20 MM | Material | M | 6,4542200 |  | 25,00 |  | 161,36 |  | 161.3555 | 0,01% | 2794412.2266 | 99,61%
2684 | ORSE |  | Argamassa industrializada Votomassa AC-II, ou similar | Material | kg | 73,4589744 |  | 2,16 |  | 158,67 |  | 158.6714 | 0,01% | 2794570.898 | 99,61%
00006189/SINAPI | ORSE |  | Tabua nao aparelhada *2,5 x 30* cm, em macaranduba/massaranduba, angelim ou equivalente da regiao - bruta | Material | m | 5,5427714 |  | 28,35 |  | 157,14 |  | 157.1376 | 0,01% | 2794728.0356 | 99,62%
00004509 | SINAPI |  | SARRAFO *2,5 X 10* CM EM PINUS, MISTA OU EQUIVALENTE DA REGIAO - BRUTA | Material | M | 35,9590000 |  | 4,35 |  | 156,42 |  | 156.4216 | 0,01% | 2794884.4572 | 99,62%
00040864 | SINAPI |  | SEGURO - MENSALISTA (COLETADO CAIXA - ENCARGOS COMPLEMENTARES) | Material | MES | 8,0000000 |  | 19,32 |  | 154,56 |  | 154.56 | 0,01% | 2795039.0172 | 99,63%
2387 | AGETOP CIVIL |  | BRITA Nº 0 | Material | m³ | 0,6912000 |  | 221,02 |  | 152,77 |  | 152.769 | 0,01% | 2795191.7863 | 99,63%
00044474 | SINAPI |  | GUINDASTE HIDRAULICO AUTOPROPELIDO, COM LANCA TELESCOPICA 40 M, CAPACIDADE MAXIMA 60 T, POTENCIA 260 KW, TRACAO 6 X 6 | Equipamento para Aquisição Permanente | UN | 0,0000487 |  | 3.113.787,85 |  | 151,58 |  | 151.5804 | 0,01% | 2795343.3667 | 99,64%
I2426 | SEINFRA |  | SOLVENTE P/RESINA POLIURETANA | Material | L | 4,8356000 |  | 31,33 |  | 151,50 |  | 151.4993 | 0,01% | 2795494.866 | 99,65%
H00272 | SEDOP |  | Adaptador de 2 1/2 x 1 1/2" (INC) | Material | un | 2,0000000 |  | 75,00 |  | 150,00 |  | 150 | 0,01% | 2795644.866 | 99,65%
B.01.000.010118 | CPOS/CDHU |  | ENCANADOR | Mão de Obra | h | 4,0000000 |  | 37,25 |  | 149,00 |  | 149 | 0,01% | 2795793.866 | 99,66%
00005061 | SINAPI |  | PREGO DE ACO POLIDO COM CABECA 18 X 27 (2 1/2 X 10) | Material | KG | 6,1778000 |  | 23,87 |  | 147,46 |  | 147.4641 | 0,01% | 2795941.3301 | 99,66%
00004720 | SINAPI |  | PEDRA BRITADA N. 0, OU PEDRISCO (4,8 A 9,5 MM) POSTO PEDREIRA/FORNECEDOR, SEM FRETE | Material | M³ | 0,3849603 |  | 380,43 |  | 146,45 |  | 146.4505 | 0,01% | 2796087.7806 | 99,67%
00006212 | SINAPI |  | TABUA *2,5 X 30 CM EM PINUS, MISTA OU EQUIVALENTE DA REGIAO - BRUTA | Material | M | 9,9792000 |  | 14,21 |  | 141,80 |  | 141.8044 | 0,01% | 2796229.585 | 99,67%
2386 | AGETOP CIVIL |  | BRITA Nº 1 | Material | m³ | 0,6912000 |  | 200,76 |  | 138,77 |  | 138.7653 | 0,00% | 2796368.3503 | 99,68%
00006114 | SINAPI |  | AJUDANTE DE ARMADOR (HORISTA) | Mão de Obra | H | 7,4596538 |  | 18,02 |  | 134,42 |  | 134.423 | 0,00% | 2796502.7733 | 99,68%
I8620 | SEINFRA |  | FITA ANTIDERRAPANTE LARG. 5cm FOSFORESCENTE 5m | Material | RL | 2,0000000 |  | 64,17 |  | 128,34 |  | 128.34 | 0,00% | 2796631.1133 | 99,69%
00007288 | SINAPI |  | TINTA ESMALTE SINTETICO PREMIUM FOSCO | Material | L | 3,1018000 |  | 41,36 |  | 128,29 |  | 128.2904 | 0,00% | 2796759.4037 | 99,69%
I0403 | SEINFRA |  | CAGECE - LIGAÇÃO DE ÁGUA | Material | UN | 1,0000000 |  | 125,98 |  | 125,98 |  | 125.98 | 0,00% | 2796885.3837 | 99,69%
00039419 | SINAPI |  | PERFIL GUIA, FORMATO U, EM ACO ZINCADO, PARA ESTRUTURA PAREDE DRYWALL, E = 0,5 MM, 70 X 3000 MM (L X C) | Material | M | 13,1284800 |  | 9,53 |  | 125,11 |  | 125.1144 | 0,00% | 2797010.4981 | 99,70%
00020250 | SINAPI |  | SISAL EM FIBRA / ESTOPA SISAL PARA GESSO | Material | KG | 3,8640420 |  | 31,96 |  | 123,49 |  | 123.4948 | 0,00% | 2797133.9929 | 99,70%
00006013 | SINAPI |  | REGISTRO GAVETA COM ACABAMENTO E CANOPLA CROMADOS, SIMPLES, BITOLA 1" | Material | UN | 1,3840000 |  | 88,58 |  | 122,59 |  | 122.5947 | 0,00% | 2797256.5876 | 99,71%
7335 | ORSE |  | Válvula esférica corpo de bronze Ø 1/2" | Material | un | 2,0000000 |  | 60,38 |  | 120,76 |  | 120.76 | 0,00% | 2797377.3476 | 99,71%
00003090 | SINAPI |  | FECHADURA ESPELHO PARA PORTA INTERNA, EM ACO INOX (MAQUINA, TESTA E CONTRA-TESTA) E EM ZAMAC (MACANETA, LINGUETA E TRINCOS) COM ACABAMENTO CROMADO, MAQUINA DE 40 MM, INCLUINDO CHAVE TIPO INTERNA | Material | CJ | 1,3840000 |  | 80,72 |  | 111,72 |  | 111.7165 | 0,00% | 2797489.0641 | 99,72%
00000541 | SINAPI |  | BANCADA DE MARMORE SINTETICO COM UMA CUBA, 120 X *60* CM | Material | UN | 0,3460000 |  | 318,60 |  | 110,24 |  | 110.2356 | 0,00% | 2797599.2997 | 99,72%
00001213/SINAPI | ORSE |  | Carpinteiro de formas para concreto (horista) | Mão de Obra | h | 4,6364508 |  | 23,77 |  | 110,21 |  | 110.2084 | 0,00% | 2797709.5081 | 99,72%
00000994 | SINAPI |  | CABO DE COBRE, FLEXIVEL, CLASSE 4 OU 5, ISOLACAO EM PVC/A, ANTICHAMA BWF-B, COBERTURA PVC-ST1, ANTICHAMA BWF-B, 1 CONDUTOR, 0,6/1 KV, SECAO NOMINAL 6 MM2 | Material | M | 14,4343819 |  | 7,58 |  | 109,41 |  | 109.4126 | 0,00% | 2797818.9208 | 99,73%
00012893/SINAPI | ORSE |  | Bota de seguranca com biqueira de aco e colarinho acolchoado | Material | par | 1,1307400 |  | 95,83 |  | 108,36 |  | 108.3588 | 0,00% | 2797927.2796 | 99,73%
00037560 | SINAPI |  | PLACA DE SINALIZACAO DE SEGURANCA CONTRA INCENDIO - ALERTA, TRIANGULAR, BASE DE *30* CM, EM PVC *2* MM ANTI-CHAMAS (SIMBOLOS, CORES E PICTOGRAMAS CONFORME NBR 16820) | Material | UN | 2,0000000 |  | 53,88 |  | 107,76 |  | 107.76 | 0,00% | 2798035.0396 | 99,74%
00001297 | SINAPI |  | PISO EM CERAMICA ESMALTADA, COMERCIAL (PADRAO POPULAR), COR LISA, PEI MAIOR OU IGUAL A 3, FORMATO MENOR OU IGUAL A 2025 CM2 | Material | m² | 2,5601879 |  | 40,95 |  | 104,84 |  | 104.8397 | 0,00% | 2798139.8793 | 99,74%
00043488 | SINAPI |  | EPI - FAMILIA OPERADOR ESCAVADEIRA - HORISTA (ENCARGOS COMPLEMENTARES - COLETADO CAIXA) | Equipamento | H | 94,0763015 |  | 1,11 |  | 104,42 |  | 104.4247 | 0,00% | 2798244.304 | 99,74%
00011756 | SINAPI |  | REGISTRO OU REGULADOR DE GAS COZINHA, VAZAO DE 2 KG/H, 2,8 KPA | Material | UN | 3,0000000 |  | 34,56 |  | 103,68 |  | 103.68 | 0,00% | 2798347.984 | 99,75%
I1621 | SEINFRA |  | PERFIL BATENTE DE AÇO (14/24)X44MM CHAPA 20 (DIVISÓRIA) | Material | KG | 20,4360000 |  | 5,03 |  | 102,79 |  | 102.7931 | 0,00% | 2798450.777 | 99,75%
I0125 | SEINFRA |  | ARMAÇÃO REX TRIFASICA COM ROLDANA | Material | UN | 1,0000000 |  | 102,32 |  | 102,32 |  | 102.32 | 0,00% | 2798553.097 | 99,75%
B.01.000.010119 | CPOS/CDHU |  | AJUDANTE DE ENCANADOR | Mão de Obra | h | 4,0000000 |  | 25,55 |  | 102,20 |  | 102.2 | 0,00% | 2798655.297 | 99,76%
00044478 | SINAPI |  | MICROESFERAS DE VIDRO PARA SINALIZACAO HORIZONTAL VIARIA, TIPO I-B (PREMIX) - NBR 16184 | Material | KG | 4,8000000 |  | 20,82 |  | 99,94 |  | 99.936 | 0,00% | 2798755.233 | 99,76%
10362 | ORSE |  | Seguro de vida e acidente em grupo | Serviços | un | 6,3731654 |  | 15,67 |  | 99,87 |  | 99.8675 | 0,00% | 2798855.1005 | 99,76%
S.05.000.027511 | CPOS/CDHU |  | CHAPÉU TIPO CHINÊS PARA DUTO GALVANIZADO DE 35CM, BITOLA 22, PARA EXAUSTOR | Material | UN | 1,0000000 |  | 98,17 |  | 98,17 |  | 98.17 | 0,00% | 2798953.2705 | 99,77%
S.04.000.069508 | CPOS/CDHU |  | SOLDA LIGA CHUMBO E ESTANHO DE 70X30 | Material | l | 0,4000000 |  | 239,75 |  | 95,90 |  | 95.9 | 0,00% | 2799049.1705 | 99,77%
I2369 | SEINFRA |  | LINHA EM MADEIRA DE LEI DE 4"x2" | Material | M | 5,0000000 |  | 18,97 |  | 94,85 |  | 94.85 | 0,00% | 2799144.0205 | 99,78%
00004718/SINAPI | ORSE |  | Pedra britada n. 2 (19 a 38 mm) posto pedreira/fornecedor, sem frete | Material | m³ | 0,5430181 |  | 173,10 |  | 94,00 |  | 93.9964 | 0,00% | 2799238.017 | 99,78%
1973 | AGETOP CIVIL |  | ADITIVO IMPERMEABILIZANTE DE PEGA NORMAL PARA ARGAMASSA E CONCRETO REF.: SIKA 1 / VEDACIT (D=1,00) OU EQUIVALENTE | Material | Kg | 10,3760000 |  | 9,05 |  | 93,90 |  | 93.9028 | 0,00% | 2799331.9198 | 99,78%
I8447 | SEINFRA |  | BANDEJA MÓVEL, PADRÃO 19" | Material | UN | 2,0000000 |  | 45,46 |  | 90,92 |  | 90.92 | 0,00% | 2799422.8398 | 99,79%
00001570 | SINAPI |  | TERMINAL A COMPRESSAO EM COBRE ESTANHADO PARA CABO 2,5 MM2, 1 FURO E 1 COMPRESSAO, PARA PARAFUSO DE FIXACAO M5 | Material | UN | 81,7300000 |  | 1,10 |  | 89,90 |  | 89.903 | 0,00% | 2799512.7428 | 99,79%
064704 | IOPES |  | PIGTAIL POL MX7/16 NS(24) - P45 - 0,50M | Material | UN | 2,0000000 |  | 44,91 |  | 89,82 |  | 89.82 | 0,00% | 2799602.5628 | 99,79%
00004400 | SINAPI |  | CAIBRO NAO APARELHADO, *6 X 8* CM, EM MACARANDUBA/MASSARANDUBA, ANGELIM OU EQUIVALENTE DA REGIAO - BRUTA | Material | M | 4,1520000 |  | 21,36 |  | 88,69 |  | 88.6867 | 0,00% | 2799691.2495 | 99,79%
00021142 | SINAPI |  | ESTRIBO COM PARAFUSO EM CHAPA DE FERRO FUNDIDO DE 2" X 3/16" X 35 CM, SECAO "U", PARA MADEIRAMENTO DE TELHADO | Material | UN | 2,0760000 |  | 42,71 |  | 88,67 |  | 88.666 | 0,00% | 2799779.9155 | 99,80%
7 | Próprio | SERVIÇOS COMPLEMENTARES | Alça de içamento | Equipamento | UN | 2,0000000 | 0,0000000 | 43,71 | 34,97 | 87,42 | 0,00 | 87.42 | 0,00% | 2799867.3355 | 99,80%
I8448 | SEINFRA |  | ORGANIZADOR DE CABOS HORIZONTAL, ABERTO, PADRÃO RACK 19" | Material | UN | 2,0000000 |  | 43,62 |  | 87,24 |  | 87.24 | 0,00% | 2799954.5755 | 99,80%
00004257 | SINAPI |  | OPERADOR DE MARTELETE OU MARTELETEIRO (HORISTA) | Mão de Obra | H | 3,2941488 |  | 26,45 |  | 87,13 |  | 87.1302 | 0,00% | 2800041.7057 | 99,81%
I0041 | SEINFRA |  | AJUDANTE DE CARPINTEIRO | Mão de Obra | H | 3,5000000 |  | 23,87 |  | 83,55 |  | 83.545 | 0,00% | 2800125.2507 | 99,81%
11281 | ORSE |  | Bolsa de lona para ferramentas 40 x 30 x 20cm | Material | un | 0,1845731 |  | 446,86 |  | 82,48 |  | 82.4783 | 0,00% | 2800207.729 | 99,81%
00001571 | SINAPI |  | TERMINAL A COMPRESSAO EM COBRE ESTANHADO PARA CABO 4 MM2, 1 FURO E 1 COMPRESSAO, PARA PARAFUSO DE FIXACAO M5 | Material | UN | 57,6920000 |  | 1,42 |  | 81,92 |  | 81.9226 | 0,00% | 2800289.6517 | 99,82%
00007319 | SINAPI |  | TINTA ASFALTICA IMPERMEABILIZANTE DISPERSA EM AGUA, PARA MATERIAIS CIMENTICIOS | Material | L | 5,0130000 |  | 16,30 |  | 81,71 |  | 81.7119 | 0,00% | 2800371.3636 | 99,82%
EC373720 | SEDOP |  | EXAMES - HORISTA (ENCARGOS COMPLEMENTARES) (COLETA CAIXA) | Material | h | 45,8400000 |  | 1,78 |  | 81,60 |  | 81.5952 | 0,00% | 2800452.9588 | 99,82%
00034547 | SINAPI |  | TELA DE ACO SOLDADA GALVANIZADA/ZINCADA PARA ALVENARIA, FIO D = *1,20 A 1,70* MM, MALHA 15 X 15 MM, (C X L) *50 X 12* CM | Material | M | 17,5434000 |  | 4,62 |  | 81,05 |  | 81.0505 | 0,00% | 2800534.0093 | 99,82%
00012869 | SINAPI |  | TELHADOR / TELHADISTA (HORISTA) | Mão de Obra | H | 3,6459462 |  | 22,08 |  | 80,50 |  | 80.5025 | 0,00% | 2800614.5118 | 99,83%
I0405 | SEINFRA |  | CAIBRO DE 2"x1" | Material | M | 10,0000000 |  | 8,00 |  | 80,00 |  | 80 | 0,00% | 2800694.5118 | 99,83%
00001358 | SINAPI |  | CHAPA/PAINEL DE MADEIRA COMPENSADA RESINADA (MADEIRITE RESINADO ROSA) PARA FORMA DE CONCRETO, DE 2200 X 1100 MM, E = 17 MM | Material | m² | 1,1400000 |  | 69,93 |  | 79,72 |  | 79.7202 | 0,00% | 2800774.232 | 99,83%
I2410 | SEINFRA |  | PREGO 18X27 (2.1/2" x 10) (APROXIMADAMENTE 198UN/KG) | Material | KG | 4,4357420 |  | 17,75 |  | 78,73 |  | 78.7344 | 0,00% | 2800852.9664 | 99,84%
00043475 | SINAPI |  | FERRAMENTAS - FAMILIA ENCARREGADO GERAL - MENSALISTA (ENCARGOS COMPLEMENTARES - COLETADO CAIXA) | Material | MES | 4,0000000 |  | 19,32 |  | 77,28 |  | 77.28 | 0,00% | 2800930.2464 | 99,84%
00001581 | SINAPI |  | TERMINAL A COMPRESSAO EM COBRE ESTANHADO PARA CABO 120 MM2, 1 FURO E 1 COMPRESSAO, PARA PARAFUSO DE FIXACAO M12 | Material | UN | 6,0000000 |  | 12,76 |  | 76,56 |  | 76.56 | 0,00% | 2801006.8064 | 99,84%
00005075 | SINAPI |  | PREGO DE ACO POLIDO COM CABECA 18 X 30 (2 3/4 X 10) | Material | KG | 3,0555000 |  | 24,28 |  | 74,19 |  | 74.1875 | 0,00% | 2801080.9939 | 99,84%
00000993 | SINAPI |  | CABO DE COBRE, FLEXIVEL, CLASSE 4 OU 5, ISOLACAO EM PVC/A, ANTICHAMA BWF-B, COBERTURA PVC-ST1, ANTICHAMA BWF-B, 1 CONDUTOR, 0,6/1 KV, SECAO NOMINAL 1,5 MM2 | Material | M | 30,2889753 |  | 2,43 |  | 73,60 |  | 73.6022 | 0,00% | 2801154.5961 | 99,85%
00001576 | SINAPI |  | TERMINAL A COMPRESSAO EM COBRE ESTANHADO PARA CABO 25 MM2, 1 FURO E 1 COMPRESSAO, PARA PARAFUSO DE FIXACAO M8 | Material | UN | 24,0000000 |  | 3,02 |  | 72,48 |  | 72.48 | 0,00% | 2801227.0761 | 99,85%
00006142 | SINAPI |  | CONJUNTO DE LIGACAO AJUSTAVEL, PARA VASO / BACIA SANITARIA, EM PLASTICO BRANCO, COM TUBO, CANOPLA E ESPUDE | Material | UN | 6,0000000 |  | 11,80 |  | 70,80 |  | 70.8 | 0,00% | 2801297.8761 | 99,85%
I0121 | SEINFRA |  | ARMADOR/FERREIRO | Mão de Obra | H | 2,3400000 |  | 30,20 |  | 70,67 |  | 70.668 | 0,00% | 2801368.5441 | 99,85%
I0280 | SEINFRA |  | BRITA | Material | m³ | 0,5572050 |  | 125,62 |  | 70,00 |  | 69.9961 | 0,00% | 2801438.5402 | 99,86%
00039017 | SINAPI |  | ESPACADOR / DISTANCIADOR CIRCULAR COM ENTRADA LATERAL, EM PLASTICO, PARA VERGALHAO *4,2 A 12,5* MM, COBRIMENTO 20 MM | Material | UN | 250,1055328 |  | 0,27 |  | 67,53 |  | 67.5285 | 0,00% | 2801506.0687 | 99,86%
I2352 | SEINFRA |  | HASTE DE ATERRAMENTO COPERWELD 5/8" x 2.40M | Material | UN | 1,0000000 |  | 66,60 |  | 66,60 |  | 66.6 | 0,00% | 2801572.6687 | 99,86%
00039430 | SINAPI |  | PENDURAL OU PRESILHA REGULADORA, EM ACO GALVANIZADO, COM CORPO, MOLA E REBITE, PARA PERFIL TIPO CANALETA DE ESTRUTURA EM FORROS DRYWALL | Material | UN | 24,5340000 |  | 2,63 |  | 64,52 |  | 64.5244 | 0,00% | 2801637.1932 | 99,86%
00011055 | SINAPI |  | PARAFUSO ROSCA SOBERBA ZINCADO CABECA CHATA FENDA SIMPLES 3,5 X 25 MM (1") | Material | UN | 635,1048000 |  | 0,10 |  | 63,51 |  | 63.5105 | 0,00% | 2801700.7036 | 99,87%
00007340 | SINAPI |  | IMUNIZANTE PARA MADEIRA, INCOLOR | Material | L | 1,6285000 |  | 38,68 |  | 62,99 |  | 62.9904 | 0,00% | 2801763.694 | 99,87%
00003080 | SINAPI |  | FECHADURA ESPELHO PARA PORTA EXTERNA, EM ACO INOX (MAQUINA, TESTA E CONTRA-TESTA) E EM ZAMAC (MACANETA, LINGUETA E TRINCOS) COM ACABAMENTO CROMADO, MAQUINA DE 40 MM, INCLUINDO CHAVE TIPO CILINDRO | Material | CJ | 0,6920000 |  | 90,45 |  | 62,59 |  | 62.5914 | 0,00% | 2801826.2854 | 99,87%
00034623 | SINAPI |  | DISJUNTOR TERMOMAGNETICO PARA TRILHO DIN (IEC), BIPOLAR, 40 - 50 A | Material | UN | 1,0000000 |  | 62,26 |  | 62,26 |  | 62.26 | 0,00% | 2801888.5454 | 99,87%
00002707 | SINAPI |  | ENGENHEIRO CIVIL DE OBRA PLENO (HORISTA) | Mão de Obra | H | 0,4091512 |  | 146,86 |  | 60,09 |  | 60.0879 | 0,00% | 2801948.6334 | 99,88%
00013416 | SINAPI |  | TORNEIRA METALICA CROMADA, RETA, DE PAREDE, PARA COZINHA, SEM BICO, SEM AREJADOR, PADRAO POPULAR, 1/2" OU 3/4" | Material | UN | 0,3460000 |  | 167,17 |  | 57,84 |  | 57.8408 | 0,00% | 2802006.4742 | 99,88%
064703 | IOPES |  | VALVULA DE RETENCAO MEIA LUVA 7/16" NS X 1/2" NPT | Material | UN | 2,0000000 |  | 28,87 |  | 57,74 |  | 57.74 | 0,00% | 2802064.2142 | 99,88%
00000367 | SINAPI |  | AREIA GROSSA - POSTO JAZIDA/FORNECEDOR (RETIRADO NA JAZIDA, SEM TRANSPORTE) | Material | M³ | 0,4335305 |  | 132,96 |  | 57,64 |  | 57.6422 | 0,00% | 2802121.8564 | 99,88%
I0799 | SEINFRA |  | CIMENTO BRANCO | Material | KG | 11,0040000 |  | 5,22 |  | 57,44 |  | 57.4409 | 0,00% | 2802179.2973 | 99,88%
10599 | ORSE |  | Protetor solar fps 30 com 120ml | Material | un | 2,5492661 |  | 22,50 |  | 57,36 |  | 57.3585 | 0,00% | 2802236.6558 | 99,89%
EC373710 | SEDOP |  | TRANSPORTE - HORISTA (ENCARGOS COMPLEMENTARES)(COLETADOCAIXA) | Material | h | 45,8400000 |  | 1,25 |  | 57,30 |  | 57.3 | 0,00% | 2802293.9558 | 99,89%
00038083 | SINAPI |  | TOMADA RJ45, 8 FIOS, CAT 5E, CONJUNTO MONTADO PARA EMBUTIR 4" X 2" (PLACA + SUPORTE + MODULO) | Material | UN | 1,0380000 |  | 54,31 |  | 56,37 |  | 56.3738 | 0,00% | 2802350.3295 | 99,89%
I1346 | SEINFRA |  | LIXA PARA FERRO | Material | UN | 21,0970000 |  | 2,67 |  | 56,33 |  | 56.329 | 0,00% | 2802406.6585 | 99,89%
I0040 | SEINFRA |  | AJUDANTE DE ARMADOR/FERREIRO | Mão de Obra | H | 2,3400000 |  | 23,87 |  | 55,86 |  | 55.8558 | 0,00% | 2802462.5143 | 99,89%
00004222 | SINAPI |  | GASOLINA COMUM | Material | L | 6,1607899 |  | 8,90 |  | 54,83 |  | 54.831 | 0,00% | 2802517.3454 | 99,90%
00020083 | SINAPI |  | SOLUCAO PREPARADORA / LIMPADORA PARA PVC, FRASCO COM 1000 CM3 | Material | UN | 0,6382274 |  | 84,45 |  | 53,90 |  | 53.8983 | 0,00% | 2802571.2437 | 99,90%
I1070 | SEINFRA |  | ELETRODUTO DE PVC RIGIDO 1'' | Material | M | 6,0000000 |  | 8,92 |  | 53,52 |  | 53.52 | 0,00% | 2802624.7637 | 99,90%
10 | Próprio |  | Suporte para Pára-raio simples | Equipamento | UN | 1,0000000 | 0,0000000 | 52,50 | 42,00 | 52,50 | 0,00 | 52.5 | 0,00% | 2802677.2637 | 99,90%
H533 | AGETOP CIVIL |  | PAPELEIRA PVC (DE SOBREPOR) | Material | un | 4,0000000 |  | 13,02 |  | 52,08 |  | 52.08 | 0,00% | 2802729.3437 | 99,90%
00000406 | SINAPI |  | FITA ACO INOX PARA CINTAR POSTE, L = 19 MM, E = 0,5 MM (ROLO DE 30M) | Material | UN | 0,4837500 |  | 107,02 |  | 51,77 |  | 51.7709 | 0,00% | 2802781.1146 | 99,90%
613 | ORSE |  | Cimento cp - 320 (50 kg) | Material | kg | 54,8179340 |  | 0,93 |  | 50,98 |  | 50.9807 | 0,00% | 2802832.0953 | 99,91%
H00279 | SEDOP |  | Chave engate rapido | Material | un | 2,0000000 |  | 25,00 |  | 50,00 |  | 50 | 0,00% | 2802882.0953 | 99,91%
00038193 | SINAPI |  | LAMPADA LED 6 W BIVOLT BRANCA, FORMATO TRADICIONAL (BASE E27) | Material | UN | 8,0000000 |  | 6,21 |  | 49,68 |  | 49.68 | 0,00% | 2802931.7753 | 99,91%
00040552 | SINAPI |  | PARAFUSO, AUTOATARRAXANTE, CABECA CHATA, FENDA SIMPLES, EM ACO ZINCADO, 1/4" (6,35 MM) X 25 MM | Material | CENTO | 0,7550400 |  | 64,92 |  | 49,02 |  | 49.0172 | 0,00% | 2802980.7925 | 99,91%
00039026 | SINAPI |  | PREGO DE ACO POLIDO SEM CABECA 15 X 15 (1 1/4 X 13) | Material | KG | 1,7880000 |  | 27,31 |  | 48,83 |  | 48.8303 | 0,00% | 2803029.6228 | 99,91%
00042408 | SINAPI |  | LONA PLASTICA EXTRA FORTE PRETA, E = 200 MICRA | Material | m² | 25,7920000 |  | 1,87 |  | 48,23 |  | 48.231 | 0,00% | 2803077.8538 | 99,92%
I1605 | SEINFRA |  | PEDRISCO | Material | m³ | 0,3800000 |  | 125,62 |  | 47,74 |  | 47.7356 | 0,00% | 2803125.5894 | 99,92%
EC434910 | SEDOP |  | EPI - FAMILIA SERVENTE - HORISTA (ENCARGOS COMPLEMENTARES -COLETADO CAIXA) | Material | h | 27,2400000 |  | 1,73 |  | 47,13 |  | 47.1252 | 0,00% | 2803172.7146 | 99,92%
00020254 | SINAPI |  | CAIXA DE PASSAGEM METALICA, DE SOBREPOR, COM TAMPA APARAFUSADA, DIMENSOES 15 X 15 X *10* CM | Material | UN | 2,0000000 |  | 23,45 |  | 46,90 |  | 46.9 | 0,00% | 2803219.6146 | 99,92%
I0217 | SEINFRA |  | BICO DE JATO 5/16' P/JATEAMENTO DE AREIA | Material | UN | 0,0728800 |  | 631,85 |  | 46,05 |  | 46.0492 | 0,00% | 2803265.6638 | 99,92%
00012892/SINAPI | ORSE |  | Luva raspa de couro, cano curto (punho *7* cm) | Material | par | 3,2573956 |  | 14,10 |  | 45,93 |  | 45.9293 | 0,00% | 2803311.5931 | 99,92%
I1100 | SEINFRA |  | ESMALTE SINTETICO | Material | L | 1,1000000 |  | 39,85 |  | 43,84 |  | 43.835 | 0,00% | 2803355.4281 | 99,93%
00011927 | SINAPI |  | ABRACADEIRA, GALVANIZADA/ZINCADA, ROSCA SEM FIM, PARAFUSO INOX, LARGURA FITA *12,6 A *14 MM, D = 2" A 2 1/2" | Material | UN | 4,0000000 |  | 10,73 |  | 42,92 |  | 42.92 | 0,00% | 2803398.3481 | 99,93%
00002705 | SINAPI |  | ENERGIA ELETRICA ATE 2000 KWH INDUSTRIAL, SEM DEMANDA | Material | KW/H | 35,1226623 |  | 1,22 |  | 42,85 |  | 42.8496 | 0,00% | 2803441.1977 | 99,93%
I2201 | SEINFRA |  | TUBO PVC SOLDÁVEL DE 32MM (1') | Material | M | 4,0000000 |  | 10,70 |  | 42,80 |  | 42.8 | 0,00% | 2803483.9977 | 99,93%
00000296 | SINAPI |  | ANEL BORRACHA PARA TUBO ESGOTO PREDIAL, DN 50 MM (NBR 5688) | Material | UN | 13,4940000 |  | 3,17 |  | 42,78 |  | 42.776 | 0,00% | 2803526.7737 | 99,93%
00003500 | SINAPI |  | JOELHO, PVC SOLDAVEL, 45 GRAUS, 25 MM, COR MARROM, PARA AGUA FRIA PREDIAL | Material | UN | 23,3460000 |  | 1,83 |  | 42,72 |  | 42.7232 | 0,00% | 2803569.4969 | 99,93%
9 | Próprio | SERVIÇOS COMPLEMENTARES | Suporte para cinto de segurança | Equipamento | UN | 1,0000000 | 0,0000000 | 42,50 | 34,00 | 42,50 | 0,00 | 42.5 | 0,00% | 2803611.9969 | 99,93%
00002678 | SINAPI |  | ELETRODUTO DE PVC RIGIDO SOLDAVEL, CLASSE B, DE 25 MM | Material | M | 10,8442343 |  | 3,86 |  | 41,86 |  | 41.8587 | 0,00% | 2803653.8557 | 99,94%
00040392 | SINAPI |  | TE 90 GRAUS EM ACO CARBONO, SOLDAVEL, PRESSAO 3.000 LBS, DN 1/2" | Material | UN | 1,0000000 |  | 40,82 |  | 40,82 |  | 40.82 | 0,00% | 2803694.6757 | 99,94%
00000122 | SINAPI |  | ADESIVO PLASTICO PARA PVC, FRASCO COM *850* GR | Material | UN | 0,5452444 |  | 74,53 |  | 40,64 |  | 40.6371 | 0,00% | 2803735.3127 | 99,94%
00039434 | SINAPI |  | MASSA DE REJUNTE EM PO PARA DRYWALL, A BASE DE GESSO, SECAGEM RAPIDA, PARA TRATAMENTO DE JUNTAS DE CHAPA DE GESSO (NECESSITA ADICAO DE AGUA) | Material | KG | 7,9041600 |  | 5,08 |  | 40,15 |  | 40.1531 | 0,00% | 2803775.4659 | 99,94%
10596 | ORSE |  | Protetor auricular | Material | un | 6,3731654 |  | 6,16 |  | 39,26 |  | 39.2587 | 0,00% | 2803814.7246 | 99,94%
00009838 | SINAPI |  | TUBO PVC SERIE NORMAL, DN 50 MM, PARA ESGOTO PREDIAL (NBR 5688) | Material | M | 3,3033139 |  | 11,87 |  | 39,21 |  | 39.2103 | 0,00% | 2803853.9349 | 99,94%
00037752 | SINAPI |  | CAMINHAO TOCO, PESO BRUTO TOTAL 16000 KG, CARGA UTIL MAXIMA 11030 KG, DISTANCIA ENTRE EIXOS 5,41 M, POTENCIA 185 CV (INCLUI CABINE E CHASSI, NAO INCLUI CARROCERIA) | Equipamento para Aquisição Permanente | UN | 0,0000539 |  | 707.260,11 |  | 38,13 |  | 38.1284 | 0,00% | 2803892.0633 | 99,94%
I2383 | SEINFRA |  | NOFUSE DE 70 A. | Material | UN | 1,0000000 |  | 36,43 |  | 36,43 |  | 36.43 | 0,00% | 2803928.4933 | 99,95%
1569 | ORSE |  | Madeira mista serrada (barrote) 6 x 6cm - 0,0036 m3/m (angelim, louro) | Material | m | 4,1751757 |  | 8,36 |  | 34,90 |  | 34.9045 | 0,00% | 2803963.3978 | 99,95%
11286 | ORSE |  | Macariço de solda Ref. CG201 código 010414410 carbografite | Material | un | 0,0692149 |  | 502,33 |  | 34,77 |  | 34.7687 | 0,00% | 2803998.1665 | 99,95%
00043131 | SINAPI |  | ARAME GALVANIZADO 6 BWG, D = 5,16 MM (0,157 KG/M), OU 8 BWG, D = 4,19 MM (0,101 KG/M), OU 10 BWG, D = 3,40 MM (0,0713 KG/M) | Material | KG | 0,7400000 |  | 46,97 |  | 34,76 |  | 34.7578 | 0,00% | 2804032.9243 | 99,95%
I1061 | SEINFRA |  | ELETRODOS | Material | KG | 0,8500000 |  | 40,55 |  | 34,47 |  | 34.4675 | 0,00% | 2804067.3918 | 99,95%
00005103 | SINAPI |  | CAIXA SIFONADA PVC, 100 X 100 X 50 MM, COM GRELHA REDONDA, BRANCA | Material | UN | 1,0380000 |  | 30,98 |  | 32,16 |  | 32.1572 | 0,00% | 2804099.549 | 99,95%
00040355 | SINAPI |  | LUVA DE REDUCAO EM ACO CARBONO, COM ENCAIXE PARA SOLDA DN SW, PRESSAO 3.000 LBS, 3/4" X 1/2" | Material | UN | 2,0000000 |  | 15,90 |  | 31,80 |  | 31.8 | 0,00% | 2804131.349 | 99,95%
00000032 | SINAPI |  | ACO CA-50, 6,3 MM, VERGALHAO | Material | KG | 2,6485539 |  | 11,97 |  | 31,70 |  | 31.7032 | 0,00% | 2804163.0522 | 99,95%
00001573 | SINAPI |  | TERMINAL A COMPRESSAO EM COBRE ESTANHADO PARA CABO 6 MM2, 1 FURO E 1 COMPRESSAO, PARA PARAFUSO DE FIXACAO M6 | Material | UN | 18,5190000 |  | 1,70 |  | 31,48 |  | 31.4823 | 0,00% | 2804194.5345 | 99,96%
00004721/SINAPI | ORSE |  | Pedra britada n. 1 (9,5 a 19 mm) posto pedreira/fornecedor, sem frete | Material | m³ | 0,1810060 |  | 172,18 |  | 31,17 |  | 31.1656 | 0,00% | 2804225.7001 | 99,96%
I2293 | SEINFRA |  | ZARCÃO | Material | L | 0,8500000 |  | 36,01 |  | 30,61 |  | 30.6085 | 0,00% | 2804256.3086 | 99,96%
00002711/SINAPI | ORSE |  | Carrinho de mao, em aco, com capacidade de *45 a 65* l / *100* kg, pneu com camara | Material | un | 0,1421433 |  | 215,28 |  | 30,60 |  | 30.6006 | 0,00% | 2804286.9093 | 99,96%
S.05.000.026500 | CPOS/CDHU |  | TELA EM AÇO INOXIDÁVEL 430, PERFURADA, ESPESSURA DE 1,6MM, DIÂMETRO DO FURO 17MM | Material | m² | 0,1000000 |  | 305,68 |  | 30,57 |  | 30.568 | 0,00% | 2804317.4773 | 99,96%
I0840 | SEINFRA |  | CONECTOR SPLIT-BOLT P/CABO 10MM2 | Material | UN | 4,0000000 |  | 7,52 |  | 30,08 |  | 30.08 | 0,00% | 2804347.5573 | 99,96%
00039598 | SINAPI |  | CABO DE REDE, PAR TRANCADO U/UTP, 4 PARES, CATEGORIA 5E (CAT 5E), ISOLAMENTO PVC (LSZH) | Material | M | 4,6977000 |  | 6,37 |  | 29,92 |  | 29.9243 | 0,00% | 2804377.4816 | 99,96%
00003529 | SINAPI |  | JOELHO PVC, SOLDAVEL, 90 GRAUS, 25 MM, COR MARROM, PARA AGUA FRIA PREDIAL | Material | UN | 32,8442000 |  | 0,88 |  | 28,90 |  | 28.9029 | 0,00% | 2804406.3845 | 99,96%
00010535 | SINAPI |  | BETONEIRA CAPACIDADE NOMINAL 400 L, CAPACIDADE DE MISTURA 280 L, MOTOR ELETRICO TRIFASICO 220/380 V POTENCIA 2 CV, SEM CARREGADOR | Equipamento | UN | 0,0043601 |  | 6.500,00 |  | 28,34 |  | 28.3409 | 0,00% | 2804434.7254 | 99,96%
I2098 | SEINFRA |  | TINTA MINERAL IMPERMEÁVEL EM PÓ | Material | KG | 8,2944000 |  | 3,35 |  | 27,79 |  | 27.7862 | 0,00% | 2804462.5117 | 99,96%
00037586 | SINAPI |  | PINO DE ACO COM ARRUELA CONICA, DIAMETRO ARRUELA = *23* MM E COMP HASTE = *27* MM (ACAO INDIRETA) | Material | CENTO | 0,4262400 |  | 65,15 |  | 27,77 |  | 27.7695 | 0,00% | 2804490.2812 | 99,97%
00011002 | SINAPI |  | ELETRODO REVESTIDO AWS - E6013, DIAMETRO IGUAL A 2,50 MM | Material | KG | 0,4391100 |  | 62,22 |  | 27,32 |  | 27.3214 | 0,00% | 2804517.6026 | 99,97%
11285 | ORSE |  | Fonte inversora de solda WMI 140ED 220V - BAMBOZZI - WMI- 140ED | Material | un | 0,0230716 |  | 1.162,50 |  | 26,82 |  | 26.8208 | 0,00% | 2804544.4234 | 99,97%
EC434850 | SEDOP |  | EPI - FAMILIA ENCANADOR - HORISTA (ENCARGOS COMPLEMENTARES -COLETADO CAIXA) | Material | h | 18,6000000 |  | 1,41 |  | 26,23 |  | 26.226 | 0,00% | 2804570.6494 | 99,97%
00004517 | SINAPI |  | SARRAFO *2,5 X 7,5* CM EM PINUS, MISTA OU EQUIVALENTE DA REGIAO - BRUTA | Material | M | 8,6873600 |  | 3,00 |  | 26,06 |  | 26.0621 | 0,00% | 2804596.7115 | 99,97%
202 | ORSE |  | Areia média adquirida em depósito, frete incluso (Areia Média Comercial) | Material | m³ | 0,1953720 |  | 129,68 |  | 25,34 |  | 25.3358 | 0,00% | 2804622.0473 | 99,97%
00012815 | SINAPI |  | FITA CREPE ROLO DE *25* MM X 50 M | Material | UN | 2,1276000 |  | 11,81 |  | 25,13 |  | 25.127 | 0,00% | 2804647.1743 | 99,97%
I0020 | SEINFRA |  | ADAPTADOR SOLDAVEL C/FLANGE P/CX D'ÁGUA 32x1" | Material | UN | 1,0000000 |  | 24,61 |  | 24,61 |  | 24.61 | 0,00% | 2804671.7843 | 99,97%
00004253 | SINAPI |  | OPERADOR DE GUINCHO OU GUINCHEIRO (HORISTA) | Mão de Obra | H | 0,6754311 |  | 35,76 |  | 24,15 |  | 24.1534 | 0,00% | 2804695.9377 | 99,97%
00004722 | SINAPI |  | PEDRA BRITADA N. 3 (38 A 50 MM) POSTO PEDREIRA/FORNECEDOR, SEM FRETE | Material | M³ | 0,0760000 |  | 311,26 |  | 23,66 |  | 23.6558 | 0,00% | 2804719.5935 | 99,97%
8 | Próprio |  | Suporte de luz piloto | Equipamento | UN | 1,0000000 | 0,0000000 | 23,60 | 18,88 | 23,60 | 0,00 | 23.6 | 0,00% | 2804743.1935 | 99,97%
00037395 | SINAPI |  | PINO DE ACO COM FURO, HASTE = 27 MM (ACAO DIRETA) | Material | CENTO | 0,4177000 |  | 56,02 |  | 23,40 |  | 23.3996 | 0,00% | 2804766.593 | 99,98%
00004262 | SINAPI |  | PA CARREGADEIRA SOBRE RODAS, POTENCIA LIQUIDA 128 HP, CAPACIDADE DA CACAMBA DE 1,7 A 2,8 M3, PESO OPERACIONAL MAXIMO DE 11632 KG | Equipamento para Aquisição Permanente | UN | 0,0000221 |  | 1.025.000,00 |  | 22,70 |  | 22.7011 | 0,00% | 2804789.2941 | 99,98%
00011280 | SINAPI |  | CORTADEIRA DE PISO DE CONCRETO E ASFALTO, PARA DISCO PADRAO DE DIAMETRO 350 MM (14") OU 450 MM (18"), MOTOR A GASOLINA, POTENCIA 13 HP, SEM DISCO | Equipamento | UN | 0,0012697 |  | 16.749,63 |  | 21,27 |  | 21.2666 | 0,00% | 2804810.5607 | 99,98%
00039245 | SINAPI |  | ELETRODUTO PVC FLEXIVEL CORRUGADO, REFORCADO, COR LARANJA, DE 32 MM, PARA LAJES E PISOS | Material | M | 2,0589800 |  | 10,20 |  | 21,00 |  | 21.0016 | 0,00% | 2804831.5623 | 99,98%
00004254 | SINAPI |  | OPERADOR DE GUINDASTE (HORISTA) | Mão de Obra | H | 0,5703287 |  | 36,68 |  | 20,92 |  | 20.9197 | 0,00% | 2804852.4819 | 99,98%
11282 | ORSE |  | Esmerilhadeira angular elétrico portátil 4 1/2" - 1000 watts - ref. G1000kB2Black e Decker | Material | un | 0,0461433 |  | 452,50 |  | 20,88 |  | 20.8798 | 0,00% | 2804873.3618 | 99,98%
EC434670 | SEDOP |  | FERRAMENTAS - FAMILIA SERVENTE - HORISTA (ENCARGOSCOMPLEMENTARES - COLETADO CAIXA) | Material | h | 27,2400000 |  | 0,76 |  | 20,70 |  | 20.7024 | 0,00% | 2804894.0642 | 99,98%
00040568 | SINAPI |  | PREGO DE ACO POLIDO COM CABECA 22 X 48 (4 1/4 X 5) | Material | KG | 0,8447700 |  | 24,46 |  | 20,66 |  | 20.6631 | 0,00% | 2804914.7272 | 99,98%
00005067/SINAPI | ORSE |  | Prego de aco polido com cabeca 16 x 24 (2 1/4 x 12) | Material | kg | 0,9037127 |  | 22,52 |  | 20,35 |  | 20.3516 | 0,00% | 2804935.0789 | 99,98%
B.01.000.010144 | CPOS/CDHU |  | SERRALHEIRO | Mão de Obra | h | 0,5000000 |  | 40,56 |  | 20,28 |  | 20.28 | 0,00% | 2804955.3589 | 99,98%
00020020 | SINAPI |  | MOTORISTA DE CAMINHAO-BASCULANTE (HORISTA) | Mão de Obra | H | 0,5395415 |  | 37,18 |  | 20,06 |  | 20.0602 | 0,00% | 2804975.419 | 99,98%
11283 | ORSE |  | Selador horizontal para fita de aço 1" | Material | un | 0,0230716 |  | 861,35 |  | 19,87 |  | 19.8728 | 0,00% | 2804995.2918 | 99,98%
00000248 | SINAPI |  | AJUDANTE DE OPERACAO EM GERAL (HORISTA) | Mão de Obra | H | 1,1000000 |  | 17,67 |  | 19,44 |  | 19.437 | 0,00% | 2805014.7288 | 99,98%
I0965 | SEINFRA |  | DESMOLDANTE PARA FORMAS | Material | L | 1,8000000 |  | 10,56 |  | 19,01 |  | 19.008 | 0,00% | 2805033.7368 | 99,99%
00039435 | SINAPI |  | PARAFUSO DRY WALL, EM ACO FOSFATIZADO, CABECA TROMBETA E PONTA AGULHA (TA), COMPRIMENTO 25 MM | Material | UN | 145,3449600 |  | 0,13 |  | 18,89 |  | 18.8948 | 0,00% | 2805052.6316 | 99,99%
00038113 | SINAPI |  | INTERRUPTOR PARALELO 10A, 250V (APENAS MODULO) | Material | UN | 1,3840000 |  | 13,60 |  | 18,82 |  | 18.8224 | 0,00% | 2805071.454 | 99,99%
I8621 | SEINFRA |  | COLA VINIL PARA PVC | Material | KG | 0,4860000 |  | 38,45 |  | 18,69 |  | 18.6867 | 0,00% | 2805090.1407 | 99,99%
00004350 | SINAPI |  | BUCHA DE NYLON, DIAMETRO DO FURO 8 MM, COMPRIMENTO 40 MM, COM PARAFUSO DE ROSCA SOBERBA, CABECA CHATA, FENDA SIMPLES, 4,8 X 50 MM | Material | UN | 21,3840000 |  | 0,87 |  | 18,60 |  | 18.6041 | 0,00% | 2805108.7448 | 99,99%
00001951 | SINAPI |  | CURVA PVC CURTA 90 GRAUS, DN 75 MM, PARA ESGOTO PREDIAL | Material | UN | 0,6920000 |  | 26,50 |  | 18,34 |  | 18.338 | 0,00% | 2805127.0828 | 99,99%
00001163 | SINAPI |  | CAP OU TAMPAO DE FERRO GALVANIZADO, COM ROSCA BSP, DE 3/4" | Material | UN | 2,0000000 |  | 9,10 |  | 18,20 |  | 18.2 | 0,00% | 2805145.2828 | 99,99%
00037591 | SINAPI |  | SUPORTE MAO-FRANCESA EM ACO, ABAS IGUAIS 40 CM, CAPACIDADE MINIMA 70 KG, BRANCO | Material | UN | 0,6920000 |  | 25,33 |  | 17,53 |  | 17.5284 | 0,00% | 2805162.8111 | 99,99%
I1846 | SEINFRA |  | SARRAFO DE 1"X4" | Material | M | 2,2500000 |  | 7,56 |  | 17,01 |  | 17.01 | 0,00% | 2805179.8211 | 99,99%
00009837 | SINAPI |  | TUBO PVC SERIE NORMAL, DN 75 MM, PARA ESGOTO PREDIAL (NBR 5688) | Material | M | 1,0730443 |  | 15,58 |  | 16,72 |  | 16.718 | 0,00% | 2805196.5392 | 99,99%
00039443 | SINAPI |  | PARAFUSO DRY WALL, EM ACO ZINCADO, CABECA LENTILHA E PONTA BROCA (LB), LARGURA 4,2 MM, COMPRIMENTO 13 MM | Material | UN | 48,1855200 |  | 0,33 |  | 15,90 |  | 15.9012 | 0,00% | 2805212.4404 | 99,99%
H689 | AGETOP CIVIL |  | FITA VEDAROSCA 18 MM | Material | m | 37,6000000 |  | 0,42 |  | 15,79 |  | 15.792 | 0,00% | 2805228.2324 | 99,99%
00020078 | SINAPI |  | PASTA LUBRIFICANTE PARA TUBOS E CONEXOES COM JUNTA ELASTICA, EMBALAGEM DE *400* GR (USO EM PVC, ACO, POLIETILENO E OUTROS) | Material | UN | 0,4947800 |  | 30,76 |  | 15,22 |  | 15.2194 | 0,00% | 2805243.4518 | 99,99%
00044624 | SINAPI |  | SUPORTE CASTANHA (BRAQUETE) EM ACO GALVANIZADO A FOGO PARA FIXAR PLACA E OUTROS EQUIPAMENTOS EM POSTES E TUBOS DE 3/4" | Material | UN | 12,0000000 |  | 1,25 |  | 15,00 |  | 15 | 0,00% | 2805258.4518 | 99,99%
00044625 | SINAPI |  | FECHO DENTADO PARA CINTA / FITA METALICA EM ACO INOX, PARA FITA DE ACO DE 3/4" | Material | UN | 12,0000000 |  | 1,25 |  | 15,00 |  | 15 | 0,00% | 2805273.4518 | 99,99%
00012895/SINAPI | ORSE |  | Capacete de seguranca aba frontal com suspensao de polietileno, sem jugular (classe b) | Material | un | 0,8497554 |  | 17,50 |  | 14,87 |  | 14.8707 | 0,00% | 2805288.3226 | 99,99%
00043132/SINAPI | ORSE |  | Arame recozido 16 bwg, d = 1,65 mm (0,016 kg/m) ou 18 bwg, d = 1,25 mm (0,01 kg/m) | Material | kg | 0,3765470 |  | 38,73 |  | 14,58 |  | 14.5837 | 0,00% | 2805302.9062 | 99,99%
00010908 | SINAPI |  | JUNCAO DE REDUCAO INVERTIDA, PVC SOLDAVEL, 100 X 50 MM, SERIE NORMAL PARA ESGOTO PREDIAL | Material | UN | 0,6920000 |  | 21,07 |  | 14,58 |  | 14.5804 | 0,00% | 2805317.4867 | 100,00%
00007307 | SINAPI |  | FUNDO ANTICORROSIVO PARA METAIS FERROSOS (ZARCAO) | Material | L | 0,3270000 |  | 44,00 |  | 14,39 |  | 14.388 | 0,00% | 2805331.8747 | 100,00%
00007097 | SINAPI |  | TE SANITARIO, PVC, DN 50 X 50 MM, SERIE NORMAL, PARA ESGOTO PREDIAL | Material | UN | 1,7300000 |  | 8,30 |  | 14,36 |  | 14.359 | 0,00% | 2805346.2337 | 100,00%
00003146 | SINAPI |  | FITA VEDA ROSCA, EM PTFE, ROLO DE 18 MM X 10 M (L X C) | Material | UN | 5,4652060 |  | 2,46 |  | 13,44 |  | 13.4444 | 0,00% | 2805359.6781 | 100,00%
00001575 | SINAPI |  | TERMINAL A COMPRESSAO EM COBRE ESTANHADO PARA CABO 16 MM2, 1 FURO E 1 COMPRESSAO, PARA PARAFUSO DE FIXACAO M6 | Material | UN | 6,0000000 |  | 2,18 |  | 13,08 |  | 13.08 | 0,00% | 2805372.7581 | 100,00%
11273 | ORSE |  | Esquadro de alumínio para soldagem de peças, com duas morsas, 35 x 35 x 4,5cm, marca Black Jack | Material | un | 0,0461433 |  | 275,85 |  | 12,73 |  | 12.7286 | 0,00% | 2805385.4867 | 100,00%
00004509/SINAPI | ORSE |  | Sarrafo *2,5 x 10* cm em pinus, mista ou equivalente da regiao - bruta | Material | m | 1,8074254 |  | 6,88 |  | 12,44 |  | 12.4351 | 0,00% | 2805397.9218 | 100,00%
I0103 | SEINFRA |  | ARAME RECOZIDO N.18 BWG | Material | KG | 0,5900000 |  | 20,66 |  | 12,19 |  | 12.1894 | 0,00% | 2805410.1112 | 100,00%
11279 | ORSE |  | Alicate para anéis de pistão capacidade 50-100mm. ref.44044101 Tramontina ou similar | Material | un | 0,0461433 |  | 255,10 |  | 11,77 |  | 11.7712 | 0,00% | 2805421.8823 | 100,00%
00043474 | SINAPI |  | FERRAMENTAS - FAMILIA ENGENHEIRO CIVIL - MENSALISTA (ENCARGOS COMPLEMENTARES - COLETADO CAIXA) | Material | MES | 4,0000000 |  | 2,93 |  | 11,72 |  | 11.72 | 0,00% | 2805433.6023 | 100,00%
00001607 | SINAPI |  | CONJUNTO ARRUELAS DE VEDACAO 5/16" PARA TELHA FIBROCIMENTO (UMA ARRUELA METALICA E UMA ARRUELA PVC - CONICAS) | Material | CJ | 35,4803400 |  | 0,33 |  | 11,71 |  | 11.7085 | 0,00% | 2805445.3108 | 100,00%
00021008 | SINAPI |  | TUBO ACO GALVANIZADO COM COSTURA, CLASSE LEVE, DN 15 MM (1/2"), E = 2,25 MM, *1,2* KG/M (NBR 5580) | Material | M | 0,5000000 |  | 22,86 |  | 11,43 |  | 11.43 | 0,00% | 2805456.7408 | 100,00%
00007139 | SINAPI |  | TE SOLDAVEL, PVC, 90 GRAUS, 25 MM, PARA AGUA FRIA PREDIAL (NBR 5648) | Material | UN | 7,7300000 |  | 1,47 |  | 11,36 |  | 11.3631 | 0,00% | 2805468.1039 | 100,00%
00001442 | SINAPI |  | COMPACTADOR DE SOLO TIPO PLACA VIBRATORIA REVERSIVEL, A GASOLINA 4 TEMPOS, PESO 125 A 150 KG, FORCA CENTRIF. 2500 A 2800 KGF, LARG. TRABALHO 400 A 450 MM, FREQ. VIBRACAO 4300 A 4500 RPM, VELOC. TRABALHO 15 A 20 M/MIN, POT. 5,5 A 6,0 HP | Equipamento | UN | 0,0008905 |  | 12.661,53 |  | 11,28 |  | 11.2753 | 0,00% | 2805479.3792 | 100,00%
00009836 | SINAPI |  | TUBO PVC SERIE NORMAL, DN 100 MM, PARA ESGOTO PREDIAL (NBR 5688) | Material | M | 0,6825203 |  | 16,46 |  | 11,23 |  | 11.2343 | 0,00% | 2805490.6135 | 100,00%
00011950 | SINAPI |  | BUCHA DE NYLON SEM ABA S6, COM PARAFUSO DE 4,20 X 40 MM EM ACO ZINCADO COM ROSCA SOBERBA, CABECA CHATA E FENDA PHILLIPS | Material | UN | 44,1109800 |  | 0,25 |  | 11,03 |  | 11.0277 | 0,00% | 2805501.6412 | 100,00%
11277 | ORSE |  | Alicate de pressão para solda de chapa 18" (460mm), Ref.138 Z Gedore | Material | un | 0,0461433 |  | 238,52 |  | 11,01 |  | 11.0061 | 0,00% | 2805512.6473 | 100,00%
00003148 | SINAPI |  | FITA VEDA ROSCA, EM PTFE, ROLO DE 18 MM X 50 M (L X C) | Material | UN | 1,1668688 |  | 9,07 |  | 10,58 |  | 10.5835 | 0,00% | 2805523.2308 | 100,00%
00005066 | SINAPI |  | PREGO DE ACO POLIDO COM CABECA 12 X 12 | Material | KG | 0,3300000 |  | 32,00 |  | 10,56 |  | 10.56 | 0,00% | 2805533.7908 | 100,00%
I0952 | SEINFRA |  | CURVA DE PVC RIGIDO PARA ELETRODUTO DE 1'' | Material | UN | 2,0000000 |  | 5,17 |  | 10,34 |  | 10.34 | 0,00% | 2805544.1308 | 100,00%
00006155 | SINAPI |  | VALVULA EM PLASTICO CROMADO TIPO AMERICANA PARA PIA DE COZINHA 3.1/2" X 1.1/2", SEM ADAPTADOR | Material | UN | 0,3460000 |  | 28,86 |  | 9,99 |  | 9.9856 | 0,00% | 2805554.1164 | 100,00%
1651 | ORSE |  | Óculos branco proteção | Material | pr | 1,1315745 |  | 8,75 |  | 9,90 |  | 9.9013 | 0,00% | 2805564.0177 | 100,00%
11276 | ORSE |  | Alicate de pressão para solda tipo U, para apertar chapas, tiras e qualquer tipo de perfil. Niquelado, mordentes reforçados em aço laminadao. Corpo em chapa dobrada extra-reforçada e rebites de aço, 11" (280mm). Ref. 138 Gedore. | Material | un | 0,0461433 |  | 212,41 |  | 9,80 |  | 9.8013 | 0,00% | 2805573.819 | 100,00%
00000297 | SINAPI |  | ANEL BORRACHA PARA TUBO ESGOTO PREDIAL, DN 75 MM (NBR 5688) | Material | UN | 2,0760000 |  | 4,67 |  | 9,69 |  | 9.6949 | 0,00% | 2805583.5139 | 100,00%
00007348 | SINAPI |  | TINTA ACRILICA PREMIUM PARA PISO | Material | L | 0,3600000 |  | 25,71 |  | 9,26 |  | 9.2556 | 0,00% | 2805592.7695 | 100,01%
00004248 | SINAPI |  | OPERADOR DE PA CARREGADEIRA (HORISTA) | Mão de Obra | H | 0,2335214 |  | 36,18 |  | 8,45 |  | 8.4488 | 0,00% | 2805601.2183 | 100,01%
11247 | ORSE |  | Serra mármore | Material | un | 0,0201373 |  | 409,75 |  | 8,25 |  | 8.2513 | 0,00% | 2805609.4696 | 100,01%
00039431 | SINAPI |  | FITA DE PAPEL MICROPERFURADO, 50 X 150 MM, PARA TRATAMENTO DE JUNTAS DE CHAPA DE GESSO PARA DRYWALL | Material | M | 18,0194400 |  | 0,45 |  | 8,11 |  | 8.1087 | 0,00% | 2805617.5783 | 100,01%
I1728 | SEINFRA |  | PREGO 18X27 (2.1/2" X 10) (APROXIMADAMENTE 198UN/KG) | Material | KG | 0,4500000 |  | 17,75 |  | 7,99 |  | 7.9875 | 0,00% | 2805625.5658 | 100,01%
11275 | ORSE |  | Alicate de pressão 11" | Material | un | 0,0461433 |  | 170,16 |  | 7,85 |  | 7.8517 | 0,00% | 2805633.4176 | 100,01%
00000301 | SINAPI |  | ANEL BORRACHA PARA TUBO ESGOTO PREDIAL, DN 100 MM (NBR 5688) | Material | UN | 1,3840000 |  | 5,62 |  | 7,78 |  | 7.7781 | 0,00% | 2805641.1956 | 100,01%
I1530 | SEINFRA |  | MONTADOR | Mão de Obra | H | 0,2500000 |  | 30,20 |  | 7,55 |  | 7.55 | 0,00% | 2805648.7456 | 100,01%
00040304 | SINAPI |  | PREGO DE ACO POLIDO COM CABECA DUPLA 17 X 27 (2 1/2 X 11) | Material | KG | 0,2505600 |  | 29,97 |  | 7,51 |  | 7.5093 | 0,00% | 2805656.2549 | 100,01%
00012894/SINAPI | ORSE |  | Capa para chuva em pvc com forro de poliester, com capuz (amarela ou azul) | Material | un | 0,2832518 |  | 26,06 |  | 7,38 |  | 7.3815 | 0,00% | 2805663.6365 | 100,01%
00011267 | SINAPI |  | ARRUELA LISA, REDONDA, DE LATAO POLIDO, DIAMETRO NOMINAL 5/8", DIAMETRO EXTERNO = 34 MM, DIAMETRO DO FURO = 17 MM, ESPESSURA = *2,5* MM | Material | UN | 4,0000000 |  | 1,77 |  | 7,08 |  | 7.08 | 0,00% | 2805670.7165 | 100,01%
EC434610 | SEDOP |  | FERRAMENTAS - FAMILIA ENCANADOR - HORISTA(ENCARGOSCOMPLEMENTARES - COLETADO CAIXA) | Material | h | 18,6000000 |  | 0,38 |  | 7,07 |  | 7.068 | 0,00% | 2805677.7845 | 100,01%
11284 | ORSE |  | Cavalete de ferro nº 1 | Material | un | 0,0461433 |  | 152,10 |  | 7,02 |  | 7.0184 | 0,00% | 2805684.8029 | 100,01%
00003526 | SINAPI |  | JOELHO PVC, SOLDAVEL, PB, 90 GRAUS, DN 50 MM, PARA ESGOTO PREDIAL | Material | UN | 2,0760000 |  | 3,37 |  | 7,00 |  | 6.9961 | 0,00% | 2805691.799 | 100,01%
00039139 | SINAPI |  | ABRACADEIRA EM ACO PARA AMARRACAO DE ELETRODUTOS, TIPO U SIMPLES, COM 1" | Material | UN | 3,0000000 |  | 2,27 |  | 6,81 |  | 6.81 | 0,00% | 2805698.609 | 100,01%
00039320 | SINAPI |  | TERMINAL DE VENTILACAO, 75 MM, SERIE NORMAL, ESGOTO PREDIAL | Material | UN | 0,3460000 |  | 19,37 |  | 6,70 |  | 6.702 | 0,00% | 2805705.311 | 100,01%
00000156 | SINAPI |  | ADESIVO ESTRUTURAL A BASE DE RESINA EPOXI, BICOMPONENTE, FLUIDO | Material | KG | 0,1045500 |  | 63,55 |  | 6,64 |  | 6.6442 | 0,00% | 2805711.9551 | 100,01%
10788 | ORSE |  | Pá quadrada | Material | un | 0,1421433 |  | 46,12 |  | 6,56 |  | 6.5556 | 0,00% | 2805718.5108 | 100,01%
00036397 | SINAPI |  | BETONEIRA, CAPACIDADE NOMINAL 600 L, CAPACIDADE DE MISTURA 360L, MOTOR ELETRICO TRIFASICO 220/380V, POTENCIA 4CV, EXCLUSO CARREGADOR | Equipamento | UN | 0,0002458 |  | 26.440,67 |  | 6,50 |  | 6.4995 | 0,00% | 2805725.0103 | 100,01%
00034466 | SINAPI |  | AJUDANTE DE PINTOR (HORISTA) | Mão de Obra | H | 0,3600000 |  | 18,02 |  | 6,49 |  | 6.4872 | 0,00% | 2805731.4975 | 100,01%
00011681 | SINAPI |  | ENGATE/RABICHO FLEXIVEL PLASTICO (PVC OU ABS) BRANCO 1/2" X 40 CM | Material | UN | 0,6920000 |  | 9,15 |  | 6,33 |  | 6.3318 | 0,00% | 2805737.8293 | 100,01%
00040637 | SINAPI |  | MAQUINA DEMARCADORA DE FAIXA DE TRAFEGO A FRIO, AUTOPROPELIDA, MOTOR DIESEL 38 HP | Equipamento para Aquisição Permanente | UN | 0,0000061 |  | 1.030.309,92 |  | 6,32 |  | 6.3213 | 0,00% | 2805744.1507 | 100,01%
00009835 | SINAPI |  | TUBO PVC SERIE NORMAL, DN 40 MM, PARA ESGOTO PREDIAL (NBR 5688) | Material | M | 0,8321051 |  | 7,18 |  | 5,97 |  | 5.9745 | 0,00% | 2805750.1252 | 100,01%
11272 | ORSE |  | Alicate Climpador ( cripador ) | Material | un | 0,0230716 |  | 249,80 |  | 5,76 |  | 5.7633 | 0,00% | 2805755.8885 | 100,01%
00037733 | SINAPI |  | CACAMBA METALICA BASCULANTE COM CAPACIDADE DE 6 M3 (INCLUI MONTAGEM, NAO INCLUI CAMINHAO) | Equipamento para Aquisição Permanente | UN | 0,0000701 |  | 76.572,66 |  | 5,37 |  | 5.3654 | 0,00% | 2805761.2539 | 100,01%
00005065 | SINAPI |  | PREGO DE ACO POLIDO COM CABECA 10 X 10 (7/8 X 17) | Material | KG | 0,1130000 |  | 46,20 |  | 5,22 |  | 5.2206 | 0,00% | 2805766.4745 | 100,01%
00003669 | SINAPI |  | JUNCAO DE REDUCAO INVERTIDA, PVC SOLDAVEL, 75 X 50 MM, SERIE NORMAL PARA ESGOTO PREDIAL | Material | UN | 0,3460000 |  | 15,06 |  | 5,21 |  | 5.2108 | 0,00% | 2805771.6853 | 100,01%
00006141 | SINAPI |  | ENGATE/RABICHO FLEXIVEL PLASTICO (PVC OU ABS) BRANCO 1/2" X 30 CM | Material | UN | 0,6920000 |  | 7,26 |  | 5,02 |  | 5.0239 | 0,00% | 2805776.7092 | 100,01%
00040703 | SINAPI |  | MARTELO DEMOLIDOR ELETRICO, COM POTENCIA DE 2.000 W, FREQUENCIA DE 1.000 IMPACTOS POR MINUTO, FORCA DE IMPACTO ENTRE 60 E 65 J, PESO DE 30 KG | Equipamento para Aquisição Permanente | UN | 0,0003746 |  | 13.302,18 |  | 4,98 |  | 4.9828 | 0,00% | 2805781.692 | 100,01%
4728 | ORSE |  | Talhadeira chata 10" | Material | un | 0,2132150 |  | 23,22 |  | 4,95 |  | 4.9509 | 0,00% | 2805786.6428 | 100,01%
00006153 | SINAPI |  | VALVULA EM PLASTICO BRANCO PARA TANQUE OU LAVATORIO 1", SEM UNHO E SEM LADRAO | Material | UN | 0,6920000 |  | 7,05 |  | 4,88 |  | 4.8786 | 0,00% | 2805791.5214 | 100,01%
00012016 | SINAPI |  | CONDULETE EM PVC, TIPO "LB", SEM TAMPA, DE 1/2" OU 3/4" | Material | UN | 0,3460000 |  | 13,61 |  | 4,71 |  | 4.7091 | 0,00% | 2805796.2305 | 100,01%
EC373730 | SEDOP |  | SEGURO - HORISTA (ENCARGOS COMPLEMENTARES) (COLETA CAIXA) | Material | h | 45,8400000 |  | 0,10 |  | 4,58 |  | 4.584 | 0,00% | 2805800.8145 | 100,01%
00002696/SINAPI | ORSE |  | Encanador ou bombeiro hidraulico (horista) | Mão de Obra | h | 0,1850000 |  | 23,77 |  | 4,40 |  | 4.3975 | 0,00% | 2805805.2119 | 100,01%
00003518 | SINAPI |  | JOELHO PVC, SOLDAVEL, PB, 45 GRAUS, DN 50 MM, PARA ESGOTO PREDIAL | Material | UN | 1,0380000 |  | 4,18 |  | 4,34 |  | 4.3388 | 0,00% | 2805809.5508 | 100,01%
I1406 | SEINFRA |  | LUVA DE PVC RIGIDO PARA ELETRODUTO 1'' | Material | UN | 2,0000000 |  | 2,06 |  | 4,12 |  | 4.12 | 0,00% | 2805813.6708 | 100,01%
00043650 | SINAPI |  | TINTA ESMALTE BASE AGUA PREMIUM BRILHANTE | Material | L | 0,1000000 |  | 41,13 |  | 4,11 |  | 4.113 | 0,00% | 2805817.7838 | 100,01%
00009869 | SINAPI |  | TUBO PVC, SOLDAVEL, DE 32 MM, AGUA FRIA (NBR-5648) | Material | M | 0,3630578 |  | 11,00 |  | 3,99 |  | 3.9936 | 0,00% | 2805821.7774 | 100,01%
00014618 | SINAPI |  | SERRA CIRCULAR DE BANCADA COM MOTOR ELETRICO, POTENCIA DE *1600* W, PARA DISCO DE DIAMETRO DE 10" (250 MM) | Material | UN | 0,0021371 |  | 1.824,28 |  | 3,90 |  | 3.8986 | 0,00% | 2805825.6761 | 100,01%
11270 | ORSE |  | Martelo de solda do tipo picareta, cabo de madeira, 300x0,4x0,5mm | Material | un | 0,0692149 |  | 55,02 |  | 3,81 |  | 3.8082 | 0,00% | 2805829.4843 | 100,01%
00003662 | SINAPI |  | JUNCAO SIMPLES, PVC, 45 GRAUS, DN 50 X 50 MM, SERIE NORMAL PARA ESGOTO PREDIAL | Material | UN | 0,3460000 |  | 10,88 |  | 3,76 |  | 3.7645 | 0,00% | 2805833.2487 | 100,01%
00044782 | SINAPI |  | PLACA DE ADVERTENCIA DE SINALIZACAO VERTICAL, EM CHAPA DE ALUMINIO COM ESPESSURA DE 1,5MM, PELICULA RETRORREFLETIVA PRISMATICO, TIPO I PRODUZIDA COM MICROPRISMAS NAO METALIZADOS, SEM ELEMENTOS DE FIXACAO | Material | m² | 1,5000000 |  | 2,50 |  | 3,75 |  | 3.75 | 0,00% | 2805836.9987 | 100,01%
00005068 | SINAPI |  | PREGO DE ACO POLIDO COM CABECA 17 X 21 (2 X 11) | Material | KG | 0,1520000 |  | 24,28 |  | 3,69 |  | 3.6906 | 0,00% | 2805840.6893 | 100,01%
00001574 | SINAPI |  | TERMINAL A COMPRESSAO EM COBRE ESTANHADO PARA CABO 10 MM2, 1 FURO E 1 COMPRESSAO, PARA PARAFUSO DE FIXACAO M6 | Material | UN | 2,0000000 |  | 1,83 |  | 3,66 |  | 3.66 | 0,00% | 2805844.3493 | 100,01%
00038383 | SINAPI |  | LIXA D'AGUA EM FOLHA, COR PRETA, GRAO 100 | Material | UN | 1,8067409 |  | 1,96 |  | 3,54 |  | 3.5412 | 0,00% | 2805847.8905 | 100,01%
11280 | ORSE |  | Chave Inglesa 15" ref. 012418012 carbografite | Material | un | 0,0461433 |  | 75,62 |  | 3,49 |  | 3.4894 | 0,00% | 2805851.3799 | 100,01%
00039315/SINAPI | ORSE |  | Espacador / distanciador tipo garra dupla, em plastico, cobrimento *20* mm, para ferragens de lajes e fundo de vigas | Material | un | 7,5309394 |  | 0,45 |  | 3,39 |  | 3.3889 | 0,00% | 2805854.7688 | 100,01%
4729 | ORSE |  | Marreta 1 kg com cabo | Material | un | 0,0710717 |  | 47,25 |  | 3,36 |  | 3.3581 | 0,00% | 2805858.1269 | 100,01%
00005069 | SINAPI |  | PREGO DE ACO POLIDO COM CABECA 17 X 27 (2 1/2 X 11) | Material | KG | 0,1320000 |  | 24,75 |  | 3,27 |  | 3.267 | 0,00% | 2805861.3939 | 100,01%
00003517 | SINAPI |  | JOELHO PVC, SOLDAVEL, BB, 90 GRAUS, SEM ANEL, DN 40 MM, PARA ESGOTO PREDIAL SECUNDARIO | Material | UN | 1,3840000 |  | 2,32 |  | 3,21 |  | 3.2109 | 0,00% | 2805864.6048 | 100,01%
981 | ORSE |  | Fita veda rosca 18mm | Material | m | 9,9200000 |  | 0,32 |  | 3,17 |  | 3.1744 | 0,00% | 2805867.7792 | 100,01%
00007136 | SINAPI |  | TE DE REDUCAO, PVC, SOLDAVEL, 90 GRAUS, 32 MM X 25 MM, PARA AGUA FRIA PREDIAL | Material | UN | 0,3460000 |  | 8,20 |  | 2,84 |  | 2.8372 | 0,00% | 2805870.6164 | 100,02%
00002679 | SINAPI |  | ELETRODUTO DE PVC RIGIDO SOLDAVEL, CLASSE B, DE 32 MM | Material | M | 0,4739992 |  | 5,96 |  | 2,83 |  | 2.825 | 0,00% | 2805873.4414 | 100,02%
00003516 | SINAPI |  | JOELHO PVC, SOLDAVEL, BB, 45 GRAUS, DN 40 MM, PARA ESGOTO PREDIAL | Material | UN | 1,0380000 |  | 2,58 |  | 2,68 |  | 2.678 | 0,00% | 2805876.1195 | 100,02%
00005074 | SINAPI |  | PREGO DE ACO POLIDO COM CABECA 15 X 18 (1 1/2 X 13) | Material | KG | 0,0950400 |  | 27,21 |  | 2,59 |  | 2.586 | 0,00% | 2805878.7055 | 100,02%
00011059 | SINAPI |  | PARAFUSO ROSCA SOBERBA ZINCADO CABECA CHATA FENDA SIMPLES 5,5 X 50 MM (2") | Material | UN | 6,0000000 |  | 0,43 |  | 2,58 |  | 2.58 | 0,00% | 2805881.2855 | 100,02%
10586 | ORSE |  | Torquesa | Material | un | 0,0501192 |  | 48,75 |  | 2,44 |  | 2.4433 | 0,00% | 2805883.7288 | 100,02%
00013896 | SINAPI |  | VIBRADOR DE IMERSAO, DIAMETRO DA PONTEIRA DE *45* MM, COM MOTOR ELETRICO TRIFASICO DE 2 HP (2 CV) | Equipamento para Aquisição Permanente | UN | 0,0005436 |  | 4.311,62 |  | 2,34 |  | 2.3439 | 0,00% | 2805886.0727 | 100,02%
2036 | ORSE |  | Solucao limpadora pvc | Material | l | 0,0260000 |  | 87,17 |  | 2,27 |  | 2.2664 | 0,00% | 2805888.3392 | 100,02%
10282 | ORSE |  | Regua de alumínio c/ 2,00m (para pedreiro) | Material | un | 0,0402746 |  | 55,00 |  | 2,22 |  | 2.2151 | 0,00% | 2805890.5543 | 100,02%
004636 | SBC |  | FITA TEFLON VEDA ROSCA 18mm x 25m | Material | M | 3,7500000 |  | 0,56 |  | 2,10 |  | 2.1 | 0,00% | 2805892.6543 | 100,02%
11245 | ORSE |  | Desempoladeira de madeira 12x22 | Material | un | 0,1409613 |  | 14,50 |  | 2,04 |  | 2.0439 | 0,00% | 2805894.6982 | 100,02%
00039017/SINAPI | ORSE |  | Espacador / distanciador circular com entrada lateral, em plastico, para vergalhao *4,2 a 12,5* mm, cobrimento 20 mm | Material | un | 7,5309394 |  | 0,27 |  | 2,03 |  | 2.0334 | 0,00% | 2805896.7316 | 100,02%
4722 | ORSE |  | Colher de pedreiro | Material | un | 0,0805493 |  | 23,50 |  | 1,89 |  | 1.8929 | 0,00% | 2805898.6245 | 100,02%
11265 | ORSE |  | Martelo de borracha com cabo | Material | un | 0,0805493 |  | 23,43 |  | 1,89 |  | 1.8873 | 0,00% | 2805900.5117 | 100,02%
00011281 | SINAPI |  | COMPACTADOR DE SOLO A PERCUSSAO (SOQUETE), A GASOLINA 4 TEMPOS, PESO 55 A 65 KG, FORCA DE IMPACTO 1.000 A 1.500 KGF, FREQ. 600 A 700 GOLPES P/ MINUTO, VELOCIDADE TRABALHO DE 10 A 15 M/MIN, POT. DE 2,00 A 3,00 HP | Equipamento para Aquisição Permanente | UN | 0,0001239 |  | 15.082,37 |  | 1,87 |  | 1.8692 | 0,00% | 2805902.381 | 100,02%
00004093 | SINAPI |  | MOTORISTA DE CAMINHAO (HORISTA) | Mão de Obra | H | 0,0511752 |  | 35,80 |  | 1,83 |  | 1.8321 | 0,00% | 2805904.213 | 100,02%
11246 | ORSE |  | Escala métrica de bambú | Material | Un | 0,1409613 |  | 12,77 |  | 1,80 |  | 1.8001 | 0,00% | 2805906.0131 | 100,02%
11249 | ORSE |  | Serra circular eletrica portatil | Equipamento | un | 0,0014326 | 0,0000000 | 1.224,56 | 0,00 | 1,75 | 0,00 | 1.7544 | 0,00% | 2805907.7675 | 100,02%
11278 | ORSE |  | Alicate diagonal para corte rente 5" a 8" | Material | un | 0,0461433 |  | 37,62 |  | 1,74 |  | 1.7359 | 0,00% | 2805909.5034 | 100,02%
11271 | ORSE |  | Talhadeira com punho de proteção 22 x225mm ref.207206BR Belzer | Material | un | 0,0230716 |  | 72,30 |  | 1,67 |  | 1.6681 | 0,00% | 2805911.1715 | 100,02%
00039997 | SINAPI |  | PORCA ZINCADA, SEXTAVADA, DIAMETRO 1/4" | Material | UN | 4,0000000 |  | 0,41 |  | 1,64 |  | 1.64 | 0,00% | 2805912.8115 | 100,02%
11274 | ORSE |  | Grampo de de aperto rápido 16" Ref. 60987 Beltools | Material | un | 0,0692149 |  | 23,67 |  | 1,64 |  | 1.6383 | 0,00% | 2805914.4498 | 100,02%
138 | ORSE |  | Adesivo pvc em frasco de 850 gramas | Material | kg | 0,0170000 |  | 90,51 |  | 1,54 |  | 1.5387 | 0,00% | 2805915.9884 | 100,02%
4174 | ORSE |  | Desempenadeira de aço lisa, cabo madeira, ref:143, Atlas ou similar | Material | un | 0,1006866 |  | 15,00 |  | 1,51 |  | 1.5103 | 0,00% | 2805917.4987 | 100,02%
00044501 | SINAPI |  | OPERADOR DE DEMARCADORA DE FAIXAS DE TRAFEGO (HORISTA) | Mão de Obra | H | 0,0403284 |  | 36,18 |  | 1,46 |  | 1.4591 | 0,00% | 2805918.9578 | 100,02%
00002692 | SINAPI |  | DESMOLDANTE PROTETOR PARA FORMAS DE MADEIRA, DE BASE OLEOSA EMULSIONADA EM AGUA | Material | L | 0,1714880 |  | 8,23 |  | 1,41 |  | 1.4113 | 0,00% | 2805920.3692 | 100,02%
10585 | ORSE |  | Arco de serra | Material | un | 0,0501192 |  | 26,12 |  | 1,31 |  | 1.3091 | 0,00% | 2805921.6783 | 100,02%
00039996 | SINAPI |  | VERGALHAO ZINCADO ROSCA TOTAL, 1/4" (6,3 MM) | Material | M | 0,2000000 |  | 5,52 |  | 1,10 |  | 1.104 | 0,00% | 2805922.7823 | 100,02%
00037758 | SINAPI |  | CAMINHAO TRUCADO, PESO BRUTO TOTAL 23000 KG, CARGA UTIL MAXIMA 15285 KG, DISTANCIA ENTRE EIXOS 4,80 M, POTENCIA 326 CV (INCLUI CABINE E CHASSI, NAO INCLUI CARROCERIA) | Equipamento para Aquisição Permanente | UN | 0,0000012 |  | 891.372,27 |  | 1,09 |  | 1.0899 | 0,00% | 2805923.8722 | 100,02%
00013458 | SINAPI |  | COMPACTADOR DE SOLOS DE PERCURSAO (SOQUETE) COM MOTOR A GASOLINA 4 TEMPOS DE 4 HP (4 CV) | Equipamento | UN | 0,0000574 |  | 18.689,02 |  | 1,07 |  | 1.0723 | 0,00% | 2805924.9445 | 100,02%
H00055 | SEDOP |  | Fita de vedacao | Material | m | 2,8200000 |  | 0,36 |  | 1,02 |  | 1.0152 | 0,00% | 2805925.9597 | 100,02%
00043464 | SINAPI |  | FERRAMENTAS - FAMILIA OPERADOR ESCAVADEIRA - HORISTA (ENCARGOS COMPLEMENTARES - COLETADO CAIXA) | Equipamento | H | 94,0763015 |  | 0,01 |  | 0,94 |  | 0.94076 | 0,00% | 2805926.9004 | 100,02%
00003768 | SINAPI |  | LIXA EM FOLHA PARA FERRO, NUMERO 150 | Material | UN | 0,2000000 |  | 4,28 |  | 0,86 |  | 0.856 | 0,00% | 2805927.7564 | 100,02%
10789 | ORSE |  | Nível de bolha de madeira | Material | un | 0,0402746 |  | 19,25 |  | 0,78 |  | 0.77529 | 0,00% | 2805928.5317 | 100,02%
11243 | ORSE |  | Martelo sem unha | Material | un | 0,0201373 |  | 35,00 |  | 0,70 |  | 0.70481 | 0,00% | 2805929.2365 | 100,02%
11264 | ORSE |  | Marreta de 1/2 kg com cabo | Material | un | 0,0402746 |  | 16,90 |  | 0,68 |  | 0.68064 | 0,00% | 2805929.9172 | 100,02%
10790 | ORSE |  | Prumo de face | Material | un | 0,0201373 |  | 32,43 |  | 0,65 |  | 0.65305 | 0,00% | 2805930.5702 | 100,02%
00002692/SINAPI | ORSE |  | Desmoldante protetor para formas de madeira, de base oleosa emulsionada em agua | Material | l | 0,0451856 |  | 11,63 |  | 0,53 |  | 0.52551 | 0,00% | 2805931.0957 | 100,02%
11248 | ORSE |  | Furadeira e Parafusadeira eletrica Bosch ou Similar profissional | Equipamento | un | 0,0014326 | 0,0000000 | 307,50 | 0,00 | 0,44 | 0,00 | 0.44054 | 0,00% | 2805931.5363 | 100,02%
00013887 | SINAPI |  | DISCO DE CORTE DIAMANTADO SEGMENTADO PARA CONCRETO/ASFALTO, DIAMETRO DE *350* MM, FURO DE 25,40 MM | Equipamento | UN | 0,0010816 |  | 382,35 |  | 0,41 |  | 0.41354 | 0,00% | 2805931.9498 | 100,02%
00036487 | SINAPI |  | GUINCHO ELETRICO DE COLUNA, CAPACIDADE 400 KG, COM MOTO FREIO, MOTOR TRIFASICO DE 1,25 CV | Equipamento | UN | 0,0000691 |  | 5.981,35 |  | 0,41 |  | 0.41327 | 0,00% | 2805932.3631 | 100,02%
00043486 | SINAPI |  | EPI - FAMILIA ENGENHEIRO CIVIL - HORISTA (ENCARGOS COMPLEMENTARES - COLETADO CAIXA) | Material | H | 0,4032000 |  | 0,96 |  | 0,39 |  | 0.38707 | 0,00% | 2805932.7502 | 100,02%
11241 | ORSE |  | Alicate volt-amperimetro | Material | un | 0,0016691 |  | 213,25 |  | 0,36 |  | 0.35593 | 0,00% | 2805933.1061 | 100,02%
00037731 | SINAPI |  | CARROCERIA FIXA ABERTA DE MADEIRA PARA TRANSPORTE GERAL DE CARGA SECA DIMENSOES APROXIMADAS 2,5 X 7,00 X 0,50 M (INCLUI MONTAGEM, NAO INCLUI CAMINHAO) | Equipamento para Aquisição Permanente | UN | 0,0000058 |  | 40.283,87 |  | 0,23 |  | 0.2325 | 0,00% | 2805933.3386 | 100,02%
11244 | ORSE |  | Martelo com unha | Material | un | 0,0028653 |  | 61,18 |  | 0,18 |  | 0.1753 | 0,00% | 2805933.5139 | 100,02%
00037736 | SINAPI |  | TANQUE DE ACO CARBONO NAO REVESTIDO, PARA TRANSPORTE DE AGUA COM CAPACIDADE DE 10 M3, COM BOMBA CENTRIFUGA POR TOMADA DE FORCA, VAZAO MAXIMA *75* M3/H (INCLUI MONTAGEM, NAO INCLUI CAMINHAO) | Equipamento para Aquisição Permanente | UN | 0,0000015 |  | 107.437,50 |  | 0,16 |  | 0.16109 | 0,00% | 2805933.675 | 100,02%
10579 | ORSE |  | Chave de fenda chata 30 cm | Material | un | 0,0045344 |  | 33,61 |  | 0,15 |  | 0.1524 | 0,00% | 2805933.8274 | 100,02%
I0749 | SEINFRA |  | MÁQUINA DE SOLDA (CHP) | Equipamento | H | 0,8500000 |  | 0,12 |  | 0,10 |  | 0.102 | 0,00% | 2805933.9294 | 100,02%
11240 | ORSE |  | Alicate com isolamento | Material | un | 0,0016691 |  | 59,61 |  | 0,10 |  | 0.099494 | 0,00% | 2805934.0289 | 100,02%
10577 | ORSE |  | Serrote 40cm | Material | un | 0,0014326 |  | 45,00 |  | 0,06 |  | 0.064469 | 0,00% | 2805934.0933 | 100,02%
10578 | ORSE |  | Formão grande | Material | un | 0,0028653 |  | 18,93 |  | 0,05 |  | 0.05424 | 0,00% | 2805934.1476 | 100,02%
11242 | ORSE |  | Chave inglesa 12" | Material | un | 0,0008345 |  | 42,50 |  | 0,04 |  | 0.035468 | 0,00% | 2805934.1831 | 100,02%
11253 | ORSE |  | Tarracha para tubos PVC de 1/2" | Material | un | 0,0002035 |  | 36,25 |  | 0,01 |  | 0.0073769 | 0,00% | 2805934.1904 | 100,02%
11255 | ORSE |  | Tarracha para tubos PVC de 1" | Material | un | 0,0001110 |  | 61,25 |  | 0,01 |  | 0.0067988 | 0,00% | 2805934.1972 | 100,02%
11256 | ORSE |  | Tarracha para tubos PVC de 1 1/2" | Material | un | 0,0000740 |  | 75,00 |  | 0,01 |  | 0.00555 | 0,00% | 2805934.2028 | 100,02%
11254 | ORSE |  | Tarracha para tubos PVC de 3/4" | Material | un | 0,0001295 |  | 34,36 |  | 0,00 |  | 0.0044496 | 0,00% | 2805934.2072 | 100,02%
00043462 | SINAPI |  | FERRAMENTAS - FAMILIA ENGENHEIRO CIVIL - HORISTA (ENCARGOS COMPLEMENTARES - COLETADO CAIXA) | Material | H | 0,4032000 |  | 0,01 |  | 0,00 |  | 0.004032 | 0,00% | 2805934.2113 | 100,02%
11257 | ORSE |  | Tarracha para tubos PVC de 1 1/4" | Material | un | 0,0000740 |  | 40,37 |  | 0,00 |  | 0.0029874 | 0,00% | 2805934.2142 | 100,02%
10592 | ORSE |  | Lima chata 12" | Material | un | 0,0000185 |  | 47,07 |  | 0,00 |  | 0.00087079 | 0,00% | 2805934.2151 | 100,02%
10593 | ORSE |  | Praio simples 30cm | Material | un | 0,0000185 |  | 24,46 |  | 0,00 |  | 0.00045251 | 0,00% | 2805934.2156 | 100,02%
00041316 | SINAPI |  | PULVERIZADOR DE TINTA ELETRICO AIRLESS, VAZAO *2* L/MIN | Material | UN | 0,0002170 |  | 0,01 |  | 0,00 |  | 2.1704e-06 | 0,00% | 2805934.2156 | 100,02%
Totais por Tipo
[11 empty] | Equipamento |  |  |  | R$ 742.693,90
[11 empty] | Equipamento para Aquisição Permanente |  |  |  | R$ 4.619,52
[11 empty] | Mão de Obra |  |  |  | R$ 546.945,89
[11 empty] | Material |  |  |  | R$ 1.486.956,38
[11 empty] | Serviços |  |  |  | R$ 23.440,18
[11 empty] | Taxas |  |  |  | R$ 1.278,35
[11 empty] | Administração |  |  |  | R$ 0,00
[11 empty] | Aluguel |  |  |  | R$ 0,00
[11 empty] | Verba |  |  |  | R$ 0,00
[11 empty] | Transporte |  |  |  | R$ 0,00
[11 empty] | Encargos Complementares |  |  |  | R$ 0,00
[11 empty] | Franquia |  |  |  | R$ 0,00
[11 empty] | Outros |  |  |  | R$ 0,00
[11 empty] | Total sem BDI |  | 2244479.24
[11 empty] | Total do BDI |  | 560968.88
[11 empty] | Total Geral |  | 2805448.12