## Orçamento Sintético
GOVERNO DO ESTADO DO AMAZONAS PREFEITURA MUNICIPAL DE EIRUNEPÉ ASSESSORIA EXECUTIVA DE PROJETOS E CONVÊNIOS
|  |  | Obra: Creche BAIRRO DE FATIMA Proinfância - Tipo 1- opção 127Vcom sapatas- EIRUNEPE | Bancos: SINAPI - 08/2025 - Amazonas SBC - 09/2025 - Amazonas SICRO3 - 07/2025 - Amazonas ORSE - 07/2025 - Sergipe SEDOP - 02/2025 - Pará SEINFRA - 028 - Ceará SETOP - 04/2025 - Minas Gerais IOPES - 06/2025 - Espírito Santo SIURB - 01/2025 - São Paulo SIURB INFRA - 01/2025 - São Paulo SUDECAP - 04/2025 - Minas Gerais CPOS/CDHU - 06/2025 - São Paulo FDE - 07/2025 - São Paulo AGETOP CIVIL - 06/2025 - Goiás AGETOP RODOVIARIA - 06/2025 - Goiás EMBASA - 06/2025 - Bahia CAERN - 07/2025 - Rio Grande do Norte EMOP - 08/2025 - Rio de Janeiro SCO - 08/2025 - Rio de Janeiro | B.D.I. 31,0% |  |  | Encargos Sociais Desonerado: 0,00%
Planilha Orçamentária Sintética Com Valor da Mão de Obra
Item | Código | Banco | Descrição | Tipo | Und | Quant. | Valor Unit | Valor Unit com BDI | Mão de Obra |  | Total | Peso (%)
[9 empty] | Valor | %
1 |  |  | SERVIÇOS PRELIMINARES | [7 empty] | 250006.37 | 7.13%
1.1 | 103689 | SINAPI | FORNECIMENTO E INSTALAÇÃO DE PLACA DE OBRA COM CHAPA GALVANIZADA E ESTRUTURA DE MADEIRA. AF_03/2022_PS | Sinalização Vertical Viária | m² | 10 | 463.11 | 606.67 | 366.6 | 6.04 | 6066.7 | 0.173%
1.2 | 98458 | SINAPI | TAPUME COM COMPENSADO DE MADEIRA. AF_03/2024 | Instalações para Canteiros de Obras | m² | 88 | 100.32 | 131.41 | 2918.96 | 25.24 | 11564.08 | 0.3298%
1.3 | CPU REF.93203 | Próprio | ENTRADA DE ENERGIA ELETRICA AÉREA MONOFASICA DE 50A COM POSTE DE CONCRETO; INCLUSIVE CABEAMENTO | ASTU - ASSENTAMENTO DE TUBOS E PECAS | UN | 1 | 2738.98 | 3588.06 | 564.5 | 15.73 | 3588.06 | 0.1023%
1.4 | C2850 | SEINFRA | INSTALAÇÕES PROVISÓRIAS DE LUZ , FORÇA,TELEFONE E LÓGICA | CONSTRUÇÃO DO CANTEIRO DA OBRA | UN | 1 | 1676.69 | 2196.46 | 0 | 0 | 2196.46 | 0.06264%
1.5 | C2851 | SEINFRA | INSTALAÇÕES PROVISÓRIAS DE ÁGUA | CONSTRUÇÃO DO CANTEIRO DA OBRA | UN | 1 | 1343.31 | 1759.73 | 476.78 | 27.09 | 1759.73 | 0.05019%
1.6 | C2849 | SEINFRA | INSTALAÇÕES PROVISÓRIAS DE ESGOTO | CONSTRUÇÃO DO CANTEIRO DA OBRA | UN | 1 | 262.81 | 344.28 | 0 | 0 | 344.28 | 0.009819%
1.7 | 10184 | ORSE | Barracão para banheiro e vestiário de obra, s=35,10m², capacidade 20 operários com materiais novos | Mobilização / Instalações Provisórias / Desmobilização | un | 1 | 18664.81 | 24450.9 | 7360.82 | 30.1 | 24450.9 | 0.6974%
1.8 | 56 | ORSE | Barracão para escritório de obra porte pequeno s=25,41m2 com materiais novos | Mobilização / Instalações Provisórias / Desmobilização | un | 1 | 15759.66 | 20645.15 | 6479.32 | 31.38 | 20645.15 | 0.5888%
1.9 | 62 | ORSE | Barracão fechado porte pequeno para depósito de cimento e almoxarifado (s=38,72 m2) com materiais novos | Mobilização / Instalações Provisórias / Desmobilização | un | 1 | 12574.06 | 16472.01 | 4325.8 | 26.26 | 16472.01 | 0.4698%
1.10 | 105009 | SINAPI | LOCAÇÃO CONVENCIONAL DE OBRA, UTILIZANDO GABARITO DE TÁBUAS CORRIDAS PONTALETADAS A CADA 1,50M - 2 UTILIZAÇÕES. AF_03/2024 | Locação de Obras | M | 1514.3 | 76.46 | 100.16 | 67568.06 | 44.55 | 151672.28 | 4.326%
1.11 | C2290 | SEINFRA | SONDAGEM À PERCUSSÃO P/RECONHECIMENTO DO SUBSOLO | SONDAGENS | M | 56 | 69.56 | 91.12 | 0 | 0 | 5102.72 | 0.1455%
1.12 | 73859/002 | SINAPI | CAPINA E LIMPEZA MANUAL DE TERRENO | SERP - SERVIÇOS PRELIMINARES | m² | 2400 | 1.96 | 2.56 | 3648 | 59.38 | 6144 | 0.1752%
2 |  |  | MOVIMENTO DE TERRA PARA FUNDAÇÕES | [7 empty] | 0 | 0%
2.1 |  |  | MURETA E ABRIGO | [7 empty] | 0 | 0%
2.2 |  |  | CASTELO D | [7 empty] | 0 | 0%
3 |  |  | FUNDAÇÕES | [7 empty] | 0 | 0%
3.0.9 |  |  | CONCRETO ARMADO PARA FUNDAÇÕES - VIGAS BALDRAMES | [7 empty] | 0 | 0%
3.16 |  |  | FUNDAÇÃO DO CASTELO D'ÁGUA | [7 empty] | 0 | 0%
3.26 |  |  | ABRIGO DE GÁS E MURETA DE ABRIGO DE GÁS | [7 empty] | 0 | 0%
4 |  |  | SUPERESTRUTURA | [7 empty] | 0 | 0%
5 |  |  | SISTEMA DE VEDAÇÃO VERTICAL | [7 empty] | 46217.51 | 1.318%
5.1 | 101159 | SINAPI | ALVENARIA DE VEDAÇÃO DE BLOCOS CERÂMICOS MACIÇOS DE 5X10X20CM (ESPESSURA 10CM) E ARGAMASSA DE ASSENTAMENTO COM PREPARO EM BETONEIRA. AF_05/2020 | Alvenarias Diversas | m² | 13.02 | 144.9 | 189.81 | 938.35 | 37.97 | 2471.32 | 0.07048%
5.2 | 93202 | SINAPI | FIXAÇÃO (ENCUNHAMENTO) DE ALVENARIA DE VEDAÇÃO COM TIJOLO MACIÇO. AF_03/2024 | Vergas, contravergas e fixação de alvenaria | M | 536.28 | 29.61 | 38.78 | 9138.21 | 43.94 | 20796.93 | 0.5931%
5.7 | 102253 | SINAPI | DIVISORIA SANITÁRIA, TIPO CABINE, EM GRANITO CINZA POLIDO, ESP = 3CM, ASSENTADO COM ARGAMASSA COLANTE AC III-E, EXCLUSIVE FERRAGENS. AF_01/2021 | Instalações de Divisórias Diversas | m² | 15.72 | 1058.93 | 1387.19 | 1710.49 | 7.84 | 21806.62 | 0.6219%
5.8 | C4495 | SEINFRA | DIVISÓRIA DE GESSO ACARTONADO e=48mm, S/ REVESTIMENTO - FORNECIMENTO E MONTAGEM | DIVISÓRIAS | m² | 7.2 | 121.15 | 158.7 | 0 | 0 | 1142.64 | 0.03259%
6 |  |  | ESQUADRIAS | [7 empty] | 411557.43 | 11.74%
6.1 | 90842 | SINAPI | KIT DE PORTA DE MADEIRA PARA PINTURA, SEMI-OCA (LEVE OU MÉDIA), PADRÃO MÉDIO, 70X210CM, ESPESSURA DE 3,5CM, ITENS INCLUSOS: DOBRADIÇAS, MONTAGEM E INSTALAÇÃO DO BATENTE, FECHADURA COM EXECUÇÃO DO FURO - FORNECIMENTO E INSTALAÇÃO. AF_12/2019 | Esquadrias - Portas | UN | 10 | 904.71 | 1185.17 | 2582.3 | 21.79 | 11851.7 | 0.338%
6.2 | 023378 | SBC | FORNECIMENTO PORTA MADEIRA 1 FL 80x210cm PINT.OLEO/FERRAGENS | 23 | UN | 5 | 1162.03 | 1522.25 | 1465.4 | 19.25 | 7611.25 | 0.2171%
6.3 | 90843 | SINAPI | KIT DE PORTA DE MADEIRA PARA PINTURA, SEMI-OCA (LEVE OU MÉDIA), PADRÃO MÉDIO, 80X210CM, ESPESSURA DE 3,5CM, ITENS INCLUSOS: DOBRADIÇAS, MONTAGEM E INSTALAÇÃO DO BATENTE, FECHADURA COM EXECUÇÃO DO FURO - FORNECIMENTO E INSTALAÇÃO. AF_12/2019 | Esquadrias - Portas | UN | 6 | 954.64 | 1250.57 | 1626.18 | 21.67 | 7503.42 | 0.214%
6.4 | 90843 | SINAPI | KIT DE PORTA DE MADEIRA PARA PINTURA, SEMI-OCA (LEVE OU MÉDIA), PADRÃO MÉDIO, 80X210CM, ESPESSURA DE 3,5CM, ITENS INCLUSOS: DOBRADIÇAS, MONTAGEM E INSTALAÇÃO DO BATENTE, FECHADURA COM EXECUÇÃO DO FURO - FORNECIMENTO E INSTALAÇÃO. AF_08/2015 | Esquadrias - Portas | UN | 4 | 954.64 | 1250.57 | 1084.12 | 21.67 | 5002.28 | 0.1427%
6.5 | 90843 | SINAPI | KIT DE PORTA DE MADEIRA PARA PINTURA, SEMI-OCA (LEVE OU MÉDIA), PADRÃO MÉDIO, 80X210CM, ESPESSURA DE 3,5CM, ITENS INCLUSOS: DOBRADIÇAS, MONTAGEM E INSTALAÇÃO DO BATENTE, FECHADURA COM EXECUÇÃO DO FURO - FORNECIMENTO E INSTALAÇÃO. AF_08/2015 | Esquadrias - Portas | UN | 10 | 954.64 | 1250.57 | 2710.3 | 21.67 | 12505.7 | 0.3567%
6.6 | 110214 | SBC | PORTA COMPLETA DE MADEIRA 1 FL.0,60x1,80m-REV.LAMINADO P/W.C. | 110 | UN | 8 | 864.85 | 1132.95 | 2822 | 31.14 | 9063.6 | 0.2585%
6.7 | 7756 | ORSE | Fechadura Pado, tipo Tarjeta livre/ocupado, ref.032-CR, botão 26,5mm, cromada(ou similar) | Ferragens | un | 8 | 145.29 | 190.32 | 791.84 | 52.01 | 1522.56 | 0.04342%
6.8 | 9076 | ORSE | Chapa de alumínio corrugada e=0,7mm | Complementos | m² | 19.2 | 151.5 | 198.46 | 844.8 | 22.17 | 3810.43 | 0.1087%
6.8 | 18.016.0125-0 | EMOP | BARRA DE APOIO(PUXADOR HORIZONTAL/VERTICAL)EM ACO INOXIDAVEL AISI 304,TUBO DE 1 1/4",INCLUSIVE FIXACAO COM PARAFUSOS INO XIDAVEIS E BUCHAS PLASTICAS,COM 40CM,PARA PORTAS DE SANITARI OS,VESTIARIOS E QUARTOS ACESSIVEIS EM LOCAIS DE HOSPEDAGEM E DE SAUDE,CONFORME ABNT NBR 9050 PARA ACESSIBILIDADE.FORNECI MENTO E COLOCACAO 3%- DESGASTE DE FERRAMENTAS E EPI | 18 | UN | 21 | 92.09 | 120.63 | 750.54 | 29.63 | 2533.23 | 0.07225%
6.9 | 11947 | ORSE | Porta em alumínio, cor N/P/B, tipo veneziana (até 50%) e vidro (até 50%), de abrir ou correr, completa, inclusive caixilhos, dobradiças ou roldanas, fechadura exclusive vidro | Esquadrias de Alumínio | m² | 2.1 | 312.78 | 409.74 | 92.86 | 10.79 | 860.45 | 0.02454%
6.10 | 11947 | ORSE | Porta em alumínio, cor N/P/B, tipo veneziana (até 50%) e vidro (até 50%), de abrir ou correr, completa, inclusive caixilhos, dobradiças ou roldanas, fechadura exclusive vidro | Esquadrias de Alumínio | m² | 1.68 | 312.78 | 409.74 | 74.28 | 10.79 | 688.36 | 0.01963%
6.11 | 11947 | ORSE | Porta em alumínio, cor N/P/B, tipo veneziana (até 50%) e vidro (até 50%), de abrir ou correr, completa, inclusive caixilhos, dobradiças ou roldanas, fechadura exclusive vidro | Esquadrias de Alumínio | m² | 6.72 | 312.78 | 409.74 | 297.15 | 10.79 | 2753.45 | 0.07853%
6.12 | 11947 | ORSE | Porta em alumínio, cor N/P/B, tipo veneziana (até 50%) e vidro (até 50%), de abrir ou correr, completa, inclusive caixilhos, dobradiças ou roldanas, fechadura exclusive vidro | Esquadrias de Alumínio | m² | 143.1 | 312.78 | 409.74 | 6327.88 | 10.79 | 58633.79 | 1.672%
6.13 | 11947 | ORSE | Porta em alumínio, cor N/P/B, tipo veneziana (até 50%) e vidro (até 50%), de abrir ou correr, completa, inclusive caixilhos, dobradiças ou roldanas, fechadura exclusive vidro | Esquadrias de Alumínio | m² | 5.04 | 312.78 | 409.74 | 222.86 | 10.79 | 2065.08 | 0.0589%
6.14 | 91341 | SINAPI | PORTA EM ALUMÍNIO DE ABRIR TIPO VENEZIANA COM GUARNIÇÃO, FIXAÇÃO COM PARAFUSOS - FORNECIMENTO E INSTALAÇÃO. AF_12/2019 | Esquadrias - Portas | m² | 4.44 | 707.38 | 926.66 | 59.98 | 1.46 | 4114.37 | 0.1173%
6.15 | 91341 | SINAPI | PORTA EM ALUMÍNIO DE ABRIR TIPO VENEZIANA COM GUARNIÇÃO, FIXAÇÃO COM PARAFUSOS - FORNECIMENTO E INSTALAÇÃO. AF_08/2015 | Esquadrias - Portas | m² | 5.25 | 707.38 | 926.66 | 70.92 | 1.46 | 4864.96 | 0.1388%
6.16 | 14051 | ORSE | Porta de correr em vidro temperado incolor 10mm, inclusive fechadura, puxador, trilhos e roldanas | Vidros Temperados | m² | 4.025 | 948.38 | 1242.37 | 76.51 | 1.53 | 5000.53 | 0.1426%
6.17 | 14051 | ORSE | Porta de correr em vidro temperado incolor 10mm, inclusive fechadura, puxador, trilhos e roldanas | Vidros Temperados | m² | 4.025 | 948.38 | 1242.37 | 76.51 | 1.53 | 5000.53 | 0.1426%
6.18 | 8091 | ORSE | Bandeira fixa em madeira para vidro | Esquadrias de Madeira | m² | 3.53 | 534.91 | 700.73 | 291.93 | 11.8 | 2473.57 | 0.07055%
6.19 | 94559 | SINAPI | JANELA DE AÇO TIPO BASCULANTE, PARA VIDROS (VIDROS NÃO INCLUSOS), BATENTE/ REQUADRO INCLUSO (6,5 A 14 CM), DIMENSÕES 60X60 CM, COM COM PINTURA ANTICORROSIVA, SEM ACABAMENTO, COM FERRAGENS, FIXAÇÃO COM ARGAMASSA, EXCLUSIVE CONTRAMARCO - FORNECIMENTO E INSTALAÇÃO. AF_11/2024 | Esquadrias - Janelas | m² | 1.75 | 743.56 | 974.06 | 321.33 | 18.85 | 1704.6 | 0.04862%
6.20 | 94559 | SINAPI | JANELA DE AÇO BASCULANTE, FIXAÇÃO COM ARGAMASSA, SEM VIDROS, PADRONIZADA. AF_07/2016 | Esquadrias - Janelas | m² | 1.6 | 743.56 | 974.06 | 293.79 | 18.85 | 1558.49 | 0.04445%
6.21 | 13592 | ORSE | Janela em alumínio do tipo moldura, fixa, cor natural, linha 25, com chapa empolicarbonato de 9,5mm. Inclusive batente e ferragens | Esquadrias de Alumínio | m² | 3.22 | 795.92 | 1042.65 | 142.38 | 4.24 | 3357.33 | 0.09575%
6.22 | 94559 | SINAPI | JANELA DE AÇO BASCULANTE, FIXAÇÃO COM ARGAMASSA, SEM VIDROS, PADRONIZADA. AF_07/2016 | Esquadrias - Janelas | m² | 2.03 | 743.56 | 974.06 | 372.74 | 18.85 | 1977.34 | 0.0564%
6.23 | 13592 | ORSE | Janela em alumínio do tipo moldura, fixa, cor natural, linha 25, com chapa empolicarbonato de 9,5mm. Inclusive batente e ferragens | Esquadrias de Alumínio | m² | 2.16 | 795.92 | 1042.65 | 95.51 | 4.24 | 2252.12 | 0.06423%
6.24 | 94569 | SINAPI | JANELA DE ALUMÍNIO TIPO MAXIM-AR, BATENTE/ REQUADRO 3 A 14 CM, VIDRO INCLUSO, FIXAÇÃO COM PARAFUSO, SEM GUARNIÇÃO/ ALIZAR, DIMENSÕES 60X80 (A X L) CM, SEM ACABAMENTO, VEDAÇÃO COM SILICONE, EXCLUSIVE CONTRAMARCO - FORNECIMENTO E INSTALAÇÃO. AF_11/2024 | Esquadrias - Janelas | m² | 2.1 | 712.44 | 933.29 | 74.99 | 3.83 | 1959.9 | 0.0559%
6.25 | 94569 | SINAPI | JANELA DE ALUMÍNIO MAXIM-AR, FIXAÇÃO COM PARAFUSO SOBRE CONTRAMARCO (EXCLUSIVE CONTRAMARCO), COM VIDROS, PADRONIZADA. AF_07/2016 | Esquadrias - Janelas | m² | 12.6 | 712.44 | 933.29 | 449.94 | 3.83 | 11759.45 | 0.3354%
6.26 | 94569 | SINAPI | JANELA DE ALUMÍNIO MAXIM-AR, FIXAÇÃO COM PARAFUSO SOBRE CONTRAMARCO (EXCLUSIVE CONTRAMARCO), COM VIDROS, PADRONIZADA. AF_07/2016 | Esquadrias - Janelas | m² | 6.3 | 712.44 | 933.29 | 224.97 | 3.83 | 5879.72 | 0.1677%
6.27 | 94569 | SINAPI | JANELA DE ALUMÍNIO MAXIM-AR, FIXAÇÃO COM PARAFUSO SOBRE CONTRAMARCO (EXCLUSIVE CONTRAMARCO), COM VIDROS, PADRONIZADA. AF_07/2016 | Esquadrias - Janelas | m² | 18.9 | 712.44 | 933.29 | 674.91 | 3.83 | 17639.18 | 0.5031%
6.28 | 94569 | SINAPI | JANELA DE ALUMÍNIO MAXIM-AR, FIXAÇÃO COM PARAFUSO SOBRE CONTRAMARCO (EXCLUSIVE CONTRAMARCO), COM VIDROS, PADRONIZADA. AF_07/2016 | Esquadrias - Janelas | m² | 2.1 | 712.44 | 933.29 | 74.99 | 3.83 | 1959.9 | 0.0559%
6.29 | 94569 | SINAPI | JANELA DE ALUMÍNIO MAXIM-AR, FIXAÇÃO COM PARAFUSO SOBRE CONTRAMARCO (EXCLUSIVE CONTRAMARCO), COM VIDROS, PADRONIZADA. AF_07/2016 | Esquadrias - Janelas | m² | 6.3 | 712.44 | 933.29 | 224.97 | 3.83 | 5879.72 | 0.1677%
6.30 | 94569 | SINAPI | JANELA DE ALUMÍNIO MAXIM-AR, FIXAÇÃO COM PARAFUSO SOBRE CONTRAMARCO (EXCLUSIVE CONTRAMARCO), COM VIDROS, PADRONIZADA. AF_07/2016 | Esquadrias - Janelas | m² | 8.4 | 712.44 | 933.29 | 299.96 | 3.83 | 7839.63 | 0.2236%
6.31 | 94569 | SINAPI | JANELA DE ALUMÍNIO MAXIM-AR, FIXAÇÃO COM PARAFUSO SOBRE CONTRAMARCO (EXCLUSIVE CONTRAMARCO), COM VIDROS, PADRONIZADA. AF_07/2016 | Esquadrias - Janelas | m² | 12.6 | 712.44 | 933.29 | 449.94 | 3.83 | 11759.45 | 0.3354%
6.32 | 94569 | SINAPI | JANELA DE ALUMÍNIO MAXIM-AR, FIXAÇÃO COM PARAFUSO SOBRE CONTRAMARCO (EXCLUSIVE CONTRAMARCO), COM VIDROS, PADRONIZADA. AF_07/2016 | Esquadrias - Janelas | m² | 33.6 | 712.44 | 933.29 | 1199.85 | 3.83 | 31358.54 | 0.8944%
6.33 | 94569 | SINAPI | JANELA DE ALUMÍNIO MAXIM-AR, FIXAÇÃO COM PARAFUSO SOBRE CONTRAMARCO (EXCLUSIVE CONTRAMARCO), COM VIDROS, PADRONIZADA. AF_07/2016 | Esquadrias - Janelas | m² | 16.8 | 712.44 | 933.29 | 599.92 | 3.83 | 15679.27 | 0.4472%
6.34 | 13592 | ORSE | Janela em alumínio do tipo moldura, fixa, cor natural, linha 25, com chapa empolicarbonato de 9,5mm. Inclusive batente e ferragens | Esquadrias de Alumínio | m² | 5.44 | 795.92 | 1042.65 | 240.55 | 4.24 | 5672.01 | 0.1618%
6.35 | 1897 | ORSE | Tela de nylon tipo mosquiteiro com moldura em madeira, para esquadrias - Rev 01 | Persianas e Cortinas | m² | 19.38 | 62.57 | 81.96 | 681.78 | 42.92 | 1588.38 | 0.0453%
6.36 | 1880 | ORSE | Vidro liso incolor 6mm - Rev 01_10/2021 | Vidros Lisos | m² | 16.2 | 233.75 | 306.21 | 0 | 0 | 4960.6 | 0.1415%
6.37 | 1880 | ORSE | Vidro liso incolor 6mm - Rev 01_10/2021 | Vidros Lisos | m² | 2.18 | 233.75 | 306.21 | 0 | 0 | 667.53 | 0.01904%
6.38 | 12476 | ORSE | Box para banheiro em vidro temperado 8 mm, liso, incolor, de correr, em aluminío branco, inclusive ferragens - fornecimento e instalação - Rev.02_10/2021 | Vidros Temperados | m² | 7.2 | 350 | 458.5 | 0 | 0 | 3301.2 | 0.09415%
6.39 | 15.03.66 | EMBASA | DIVISÓRIA EM VIDRO TEMPERADO, E=10 MM, JATEADO COM H=1M, FIXADA EM PERFIL DE ALUMÍNIO ANODIZADO -FORNECIMENTO E INSTALAÇÃO | 15 | M² | 3.57 | 750 | 982.5 | 0 | 0 | 3507.52 | 0.1%
6.40 | 102147 | SINAPI | ESPELHO CRISTAL, ESPESSURA 4 MM, SEM MOLDURA, ADERIDO COM ADESIVO FIXA-ESPELHO. AF_01/2021 | Vidros e Espelhos | m² | 16.9 | 594.33 | 778.57 | 133.51 | 1.01 | 13157.83 | 0.3753%
6.41 | 15.03.84 | EMBASA | GRADIL NYLOFOR, MALHA 20X5CM, FIO DE 4 MM, COM POSTES 6X4 CM E ACESSORIOS, INCLUSIVE PINTURA | 15 | m² | 69.79 | 264.65 | 346.69 | 3955.69 | 16.35 | 24195.49 | 0.6901%
6.42 | 12953 | ORSE | Portão em tubo de ferro galvanizado de 2", de abrir, tela malha revestida 76 x 76mm, n.º 12, inclusive dobradiças e trancas/ferrolho - Rev 01_01/2022 | Esquadrias de Ferro | m² | 20.52 | 576.56 | 755.29 | 2852.89 | 18.41 | 15498.55 | 0.442%
6.43 | 9639 | ORSE | Fornecimento e colocação de chapa de aço galvanizado nº18 em esquadria de ferro | Esquadrias de Ferro | m² | 164.44 | 271.27 | 355.36 | 11331.56 | 19.39 | 58435.39 | 1.667%
6.44 | 13720 | ORSE | Portão de ferro de abrir, quadro em tubo de aço galv.1 1/2", tubo de aço galv1" na vertical e tubo de aço galv. 1 1/2" na horizontal, inclusive dobradiçase e ferrolho | Esquadrias de Ferro | m² | 13.5 | 573.88 | 751.78 | 1153.44 | 11.37 | 10149.03 | 0.2895%
7 |  |  | SISTEMAS DE COBERTURA | [7 empty] | 21091.38 | 0.6015%
7.5 | 94231 | SINAPI | RUFO EM CHAPA DE AÇO GALVANIZADO NÚMERO 24, CORTE DE 25 CM, INCLUSO TRANSPORTE VERTICAL. AF_07/2019 | Telhamento para Cobertura | M | 139.8 | 51.16 | 67.01 | 1121.19 | 11.97 | 9367.99 | 0.2672%
7.6 | 94231 | SINAPI | RUFO EM CHAPA DE AÇO GALVANIZADO NÚMERO 24, CORTE DE 25 CM, INCLUSO TRANSPORTE VERTICAL. AF_06/2016 | Telhamento para Cobertura | M | 66.15 | 51.16 | 67.01 | 530.52 | 11.97 | 4432.71 | 0.1264%
7.7 | 94231 | SINAPI | RUFO EM CHAPA DE AÇO GALVANIZADO NÚMERO 24, CORTE DE 25 CM, INCLUSO TRANSPORTE VERTICAL. AF_06/2016 | Telhamento para Cobertura | M | 108.8 | 51.16 | 67.01 | 872.57 | 11.97 | 7290.68 | 0.2079%
8 |  |  | IMPERMEABILIZAÇÃO | [7 empty] | 15107.44 | 0.4309%
8.2 | 98562 | SINAPI | IMPERMEABILIZAÇÃO DE SUPERFÍCIE COM ARGAMASSA DE CIMENTO E AREIA, COM ADITIVO IMPERMEABILIZANTE, E = 1,5CM. AF_09/2023 | Impermeabilização, Proteção Mecânica e Tratamento de Junta | m² | 211.5 | 54.53 | 71.43 | 6825.1 | 45.18 | 15107.44 | 0.4309%
9 |  |  | REVESTIMENTOS INTERNO E EXTERNO | [7 empty] | 234437.68 | 6.686%
9.5 | 87273 | SINAPI | REVESTIMENTO CERÂMICO PARA PAREDES INTERNAS COM PLACAS TIPO ESMALTADA DE DIMENSÕES 33X45 CM APLICADAS NA ALTURA INTEIRA DAS PAREDES. AF_02/2023_PE | Revestimentos Cerâmicos Internos | m² | 671.71 | 78.05 | 102.24 | 18666.82 | 27.18 | 68675.63 | 1.959%
9.6 | 87267 | SINAPI | REVESTIMENTO CERÂMICO PARA PAREDES INTERNAS COM PLACAS TIPO ESMALTADA DE DIMENSÕES 20X20 CM APLICADAS A MEIA ALTURA DAS PAREDES. AF_02/2023_PE | Revestimentos Cerâmicos Internos | m² | 14.23 | 75.79 | 99.28 | 386.34 | 27.35 | 1412.75 | 0.04029%
9.7 | 87267 | SINAPI | REVESTIMENTO CERÂMICO PARA PAREDES INTERNAS COM PLACAS TIPO GRÊS OU SEMI-GRÊS DE DIMENSÕES 20X20 CM APLICADAS EM AMBIENTES DE ÁREA MAIOR QUE 5 M² A MEIA ALTURA DAS PAREDES. AF_06/2014 | Revestimentos Cerâmicos Internos | m² | 17.25 | 75.79 | 99.28 | 468.33 | 27.35 | 1712.58 | 0.04884%
9.9 | CPU REF. 97587 | Próprio | RODA MEIO EM MADEIRA (L=10) | ASTU - ASSENTAMENTO DE TUBOS E PECAS | M | 238.6 | 57.17 | 74.89 | 4829.26 | 27.03 | 17868.75 | 0.5096%
9.10 | C4294 | SEINFRA | FORRO DE GESSO ACARTONADO ESTRUTURADO - FORNECIMENTO E MONTAGEM | 0 | m² | 495.39 | 71.94 | 94.24 | 0 | 0 | 46685.55 | 1.332%
9.11 | C4480 | SEINFRA | FORRO ACÚSTICO EM PLACAS DE FIBRA MINERAL C/PERFIL "T" EM ALUMÍNIO - FORNECIMENTO E MONTAGEM | ACABAMENTOS PARA TETOS | m² | 734.92 | 101.88 | 133.46 | 0 | 0 | 98082.42 | 2.797%
10 |  |  | SISTEMAS DE PISOS | [7 empty] | 442332.34 | 12.62%
10.3 | 101749 | SINAPI | PISO CIMENTADO, TRAÇO 1:3 (CIMENTO E AREIA), ACABAMENTO LISO, ESPESSURA 4,0 CM, PREPARO MECÂNICO DA ARGAMASSA. AF_09/2020 | Pisos | m² | 382.52 | 63.84 | 83.63 | 8159.15 | 25.51 | 31990.14 | 0.9124%
10.4 | 102494 | SINAPI | PINTURA DE PISO COM TINTA EPÓXI, APLICAÇÃO MANUAL, 2 DEMÃOS, INCLUSO PRIMER EPÓXI. AF_05/2021 | Pintura para Pisos e para Sinalização Horizontal e Vertical | m² | 23.72 | 64.01 | 83.85 | 218.93 | 11.01 | 1988.92 | 0.05673%
10.5 | 87251 | SINAPI | REVESTIMENTO CERÂMICO PARA PISO COM PLACAS TIPO ESMALTADA DE DIMENSÕES 45X45 CM APLICADA EM AMBIENTES DE ÁREA MAIOR QUE 10 M2. AF_02/2023_PE | Revestimentos Cerâmicos Internos | m² | 228.05 | 63.07 | 82.62 | 2376.28 | 12.61 | 18841.49 | 0.5374%
10.6 | 87257 | SINAPI | REVESTIMENTO CERÂMICO PARA PISO COM PLACAS TIPO ESMALTADA DE DIMENSÕES 60X60 CM APLICADA EM AMBIENTES DE ÁREA MAIOR QUE 10 M2. AF_02/2023_PE | Revestimentos Cerâmicos Internos | m² | 347.46 | 74.2 | 97.2 | 4037.48 | 11.95 | 33773.11 | 0.9632%
10.7 | 12704 | ORSE | Piso vinílico em manta, condutivo, dim. 2,0 x 23,00m, e = 2mm, ref. IQ TORO SC, da Tarkett ou similar - fornecimento e instalação, exclusive regularizaçãodo piso | Pisos Sintéticos / Vinílicos | m² | 394.65 | 498.76 | 653.37 | 0 | 0 | 257852.47 | 7.354%
10.8 | C4623 | SEINFRA | PISO PODOTÁTIL INTERNO EM BORRACHA 30x30cm ASSENTAMENTO COM COLA VINIL (FORNECIMENTO E ASSENTAMENTO) | PISOS | m² | 3.06 | 235.82 | 308.92 | 93.51 | 9.89 | 945.29 | 0.02696%
10.9 | C4623 | SEINFRA | PISO PODOTÁTIL INTERNO EM BORRACHA 30x30cm ASSENTAMENTO COM COLA VINIL (FORNECIMENTO E ASSENTAMENTO) | PISOS | m² | 0.99 | 235.82 | 308.92 | 30.25 | 9.89 | 305.83 | 0.008722%
10.10 | 88650 | SINAPI | RODAPÉ CERÂMICO DE 7CM DE ALTURA COM PLACAS TIPO ESMALTADA DE DIMENSÕES 60X60CM. AF_02/2023 | Revestimentos Cerâmicos Internos | M | 132.1 | 13.73 | 17.98 | 441.21 | 18.58 | 2375.15 | 0.06774%
10.11 | C4505 | SEINFRA | RODAPÉ VINÍLICO, H=5cm - FORNECIMENTO E COLOCAÇÃO | PISOS INTERNOS | M | 238.6 | 27.12 | 35.52 | 0 | 0 | 8475.07 | 0.2417%
10.12 | C2284 | SEINFRA | SOLEIRA DE GRANITO L= 15cm | PISOS INTERNOS | M | 99.15 | 95.23 | 124.75 | 2256.65 | 18.24 | 12368.96 | 0.3528%
10.13 | C2285 | SEINFRA | SOLEIRA DE GRANITO L= 25cm | PISOS INTERNOS | M | 1.75 | 166.85 | 218.57 | 40.86 | 10.68 | 382.49 | 0.01091%
10.15 | 105000 | SINAPI | RAMPA DE ACESSIBILIDADE PARA ACESSO A EDIFICAÇÕES COM INCLINAÇÃO DE 8,33% EM CONCRETO MOLDADO IN LOCO, COM LARGURA DE 1,20M, FCK 25MPA, NÃO ARMADA, COM JUNTA A CADA 2M COM CORTE À SECO. AF_03/2024 | Acessibilidade | M | 22.06 | 1571.13 | 2058.18 | 12646.99 | 27.85 | 45403.45 | 1.295%
10.16 | 92396 | SINAPI | EXECUÇÃO DE PASSEIO EM PISO INTERTRAVADO, COM BLOCO RETANGULAR COR NATURAL DE 20 X 10 CM, ESPESSURA 6 CM. AF_10/2022 | Pavimento Intertravado | m² | 68.26 | 127.46 | 166.97 | 1072.36 | 9.41 | 11397.37 | 0.3251%
10.17 | C4624 | SEINFRA | PISO PODOTÁTIL EXTERNO EM PMC ESP. 3CM, ASSENTADO COM ARGAMASSA (FORNECIMENTO E ASSENTAMENTO) | PISOS | m² | 1.98 | 141.95 | 185.95 | 160.04 | 43.47 | 368.18 | 0.0105%
10.18 | 104658 | SINAPI | PISO PODOTÁTIL DE ALERTA OU DIRECIONAL, DE CONCRETO, ASSENTADO SOBRE ARGAMASSA. AF_03/2024 | Acessibilidade | m² | 9.09 | 226.04 | 296.11 | 371.59 | 13.81 | 2691.63 | 0.07677%
10.19 | 3212 | ORSE | Colchão de areia | Conversão InfoWOrca | m³ | 27.24 | 130.45 | 170.88 | 520.01 | 11.17 | 4654.77 | 0.1328%
10.20 | 98504 | SINAPI | PLANTIO DE GRAMA BATATAIS EM PLACAS. AF_07/2024 | Paisagismo - Plantio | m² | 354.18 | 18.36 | 24.05 | 1122.75 | 13.18 | 8518.02 | 0.2429%
11 |  |  | PINTURAS E ACABAMENTOS | [7 empty] | 221831.89 | 6.327%
11.1 | C1207 | SEINFRA | EMASSAMENTO DE PAREDES EXTERNAS 2 DEMÃOS C/MASSA ACRÍLICA | PAREDES E FORROS | m² | 3308.63 | 16.23 | 21.26 | 57272.38 | 81.42 | 70341.47 | 2.006%
11.2 | 88489 | SINAPI | PINTURA LÁTEX ACRÍLICA PREMIUM, APLICAÇÃO MANUAL EM PAREDES, DUAS DEMÃOS. AF_04/2023 | Pintura Interna | m² | 3119.59 | 12.95 | 16.96 | 16253.06 | 30.72 | 52908.24 | 1.509%
11.3 | C1208 | SEINFRA | EMASSAMENTO DE PAREDES INTERNAS 2 DEMÃOS C/MASSA DE PVA | PAREDES E FORROS | m² | 500.86 | 12.82 | 16.79 | 7252.45 | 86.24 | 8409.43 | 0.2398%
11.4 | ED-50503 | SETOP | PINTURA LÁTEX (PVA) EM TETO, DUAS (2) DEMÃOS, COM APLICAÇÃO MANUAL, INCLUSIVE UMA (1) DEMÃO DE MASSA CORRIDA (PVA), EXCLUSIVE SELADOR ACRÍLICO | ED- | m² | 500.86 | 41 | 53.71 | 15476.57 | 57.53 | 26901.19 | 0.7672%
11.5 | 102219 | SINAPI | PINTURA TINTA DE ACABAMENTO (PIGMENTADA) ESMALTE SINTÉTICO ACETINADO EM MADEIRA, 2 DEMÃOS. AF_01/2021 | Pintura em Madeira | m² | 186.9 | 17.79 | 23.3 | 1822.27 | 41.85 | 4354.77 | 0.1242%
11.6 | 102219 | SINAPI | PINTURA TINTA DE ACABAMENTO (PIGMENTADA) ESMALTE SINTÉTICO ACETINADO EM MADEIRA, 2 DEMÃOS. AF_01/2021 | Pintura em Madeira | m² | 23.86 | 17.79 | 23.3 | 232.63 | 41.85 | 555.93 | 0.01586%
11.7 | 100758 | SINAPI | PINTURA COM TINTA ALQUÍDICA DE ACABAMENTO (ESMALTE SINTÉTICO ACETINADO) APLICADA A ROLO OU PINCEL SOBRE SUPERFÍCIES METÁLICAS (EXCETO PERFIL) EXECUTADO EM OBRA (02 DEMÃOS). AF_01/2020 | Pintura em Superfícies Metálicas | m² | 515.99 | 53.22 | 69.71 | 17940.97 | 49.88 | 35969.66 | 1.026%
11.8 | 102494 | SINAPI | PINTURA DE PISO COM TINTA EPÓXI, APLICAÇÃO MANUAL, 2 DEMÃOS, INCLUSO PRIMER EPÓXI. AF_05/2021 | Pintura para Pisos e para Sinalização Horizontal e Vertical | m² | 189.04 | 64.01 | 83.85 | 1744.83 | 11.01 | 15851 | 0.4521%
11.9 | 2306 | ORSE | Pintura de acabamento com aplicação de 02 demãos de esmalte sintético sobre superfícies metálicas - R1 | Esmalte Sintético / Óleo | m² | 247.08 | 20.21 | 26.47 | 3399.82 | 51.98 | 6540.2 | 0.1865%
12 |  |  | INSTALAÇÃO HIDRÁULICA | [7 empty] | 63898.65 | 1.822%
12.1 | 89401 | SINAPI | TUBO, PVC, SOLDÁVEL, DE 20MM, INSTALADO EM RAMAL DE DISTRIBUIÇÃO DE ÁGUA - FORNECIMENTO E INSTALAÇÃO. AF_06/2022 | Instalações Prediais de Água Fria em PVC | M | 49 | 11.22 | 14.69 | 310.66 | 43.16 | 719.81 | 0.02053%
12.2 | 89446 | SINAPI | TUBO, PVC, SOLDÁVEL, DE 25MM, INSTALADO EM PRUMADA DE ÁGUA - FORNECIMENTO E INSTALAÇÃO. AF_06/2022 | Instalações Prediais de Água Fria em PVC | M | 285 | 5.33 | 6.98 | 253.65 | 12.75 | 1989.3 | 0.05674%
12.3 | 89447 | SINAPI | TUBO, PVC, SOLDÁVEL, DE 32MM, INSTALADO EM PRUMADA DE ÁGUA - FORNECIMENTO E INSTALAÇÃO. AF_06/2022 | Instalações Prediais de Água Fria em PVC | M | 17 | 10.5 | 13.75 | 18.36 | 7.85 | 233.75 | 0.006667%
12.4 | 89449 | SINAPI | TUBO, PVC, SOLDÁVEL, DE 50MM, INSTALADO EM PRUMADA DE ÁGUA - FORNECIMENTO E INSTALAÇÃO. AF_06/2022 | Instalações Prediais de Água Fria em PVC | M | 115 | 17.74 | 23.23 | 181.7 | 6.8 | 2671.45 | 0.07619%
12.5 | 89450 | SINAPI | TUBO, PVC, SOLDÁVEL, DE 60MM, INSTALADO EM PRUMADA DE ÁGUA - FORNECIMENTO E INSTALAÇÃO. AF_06/2022 | Instalações Prediais de Água Fria em PVC | M | 26 | 28.35 | 37.13 | 47.84 | 4.96 | 965.38 | 0.02753%
12.6 | 89451 | SINAPI | TUBO, PVC, SOLDÁVEL, DE 75MM, INSTALADO EM PRUMADA DE ÁGUA - FORNECIMENTO E INSTALAÇÃO. AF_06/2022 | Instalações Prediais de Água Fria em PVC | M | 64 | 46.05 | 60.32 | 146.56 | 3.8 | 3860.48 | 0.1101%
12.7 | 89452 | SINAPI | TUBO, PVC, SOLDÁVEL, DE 85MM, INSTALADO EM PRUMADA DE ÁGUA - FORNECIMENTO E INSTALAÇÃO. AF_06/2022 | Instalações Prediais de Água Fria em PVC | M | 125 | 63.35 | 82.98 | 318.75 | 3.07 | 10372.5 | 0.2958%
12.8 | 89714 | SINAPI | TUBO PVC, SERIE NORMAL, ESGOTO PREDIAL, DN 100 MM, FORNECIDO E INSTALADO EM RAMAL DE DESCARGA OU RAMAL DE ESGOTO SANITÁRIO. AF_08/2022 | Instalações Prediais de Esgoto - Tubos e Conexões | M | 59 | 38.01 | 49.79 | 1217.17 | 41.43 | 2937.61 | 0.08378%
12.9 | 94715 | SINAPI | ADAPTADOR COM FLANGES LIVRES, PVC, SOLDÁVEL, DN 110 MM X 4", INSTALADO EM RESERVAÇÃO PREDIAL DE ÁGUA - FORNECIMENTO E INSTALAÇÃO. AF_04/2024 | Instalações Hidráulicas - Reservação e Bombas de Recalque | UN | 4 | 282.93 | 370.63 | 56.56 | 3.82 | 1482.52 | 0.04228%
12.10 | 94714 | SINAPI | ADAPTADOR COM FLANGES LIVRES, PVC, SOLDÁVEL, DN 85 MM X 3", INSTALADO EM RESERVAÇÃO PREDIAL DE ÁGUA - FORNECIMENTO E INSTALAÇÃO. AF_04/2024 | Instalações Hidráulicas - Reservação e Bombas de Recalque | UN | 4 | 318.22 | 416.86 | 52.32 | 3.14 | 1667.44 | 0.04756%
12.11 | 142123 | IOPES | Adaptador de PVC com flanges livres para caixa d'água de 20mm x 1/2" | CAIXAS DE PVC / EQUIPAMENTOS | und | 3 | 15.48 | 20.27 | 16.92 | 27.82 | 60.81 | 0.001734%
12.12 | 89616 | SINAPI | ADAPTADOR CURTO COM BOLSA E ROSCA PARA REGISTRO, PVC, SOLDÁVEL, DN 85MM X 3, INSTALADO EM PRUMADA DE ÁGUA - FORNECIMENTO E INSTALAÇÃO. AF_06/2022 | Instalações Prediais de Água Fria em PVC | UN | 4 | 38.76 | 50.77 | 24.08 | 11.86 | 203.08 | 0.005792%
12.13 | 89376 | SINAPI | ADAPTADOR CURTO COM BOLSA E ROSCA PARA REGISTRO, PVC, SOLDÁVEL, DN 20MM X 1/2, INSTALADO EM RAMAL OU SUB-RAMAL DE ÁGUA - FORNECIMENTO E INSTALAÇÃO. AF_06/2022 | Instalações Prediais de Água Fria em PVC | UN | 4 | 5.85 | 7.66 | 14.92 | 48.69 | 30.64 | 0.0008739%
12.14 | 89429 | SINAPI | ADAPTADOR CURTO COM BOLSA E ROSCA PARA REGISTRO, PVC, SOLDÁVEL, DN 25MM X 3/4, INSTALADO EM RAMAL DE DISTRIBUIÇÃO DE ÁGUA - FORNECIMENTO E INSTALAÇÃO. AF_06/2022 | Instalações Prediais de Água Fria em PVC | UN | 92 | 6.26 | 8.2 | 358.8 | 47.56 | 754.4 | 0.02152%
12.15 | 89553 | SINAPI | ADAPTADOR CURTO COM BOLSA E ROSCA PARA REGISTRO, PVC, SOLDÁVEL, DN 32MM X 1, INSTALADO EM PRUMADA DE ÁGUA - FORNECIMENTO E INSTALAÇÃO. AF_06/2022 | Instalações Prediais de Água Fria em PVC | UN | 2 | 5.7 | 7.46 | 4.84 | 32.44 | 14.92 | 0.0004255%
12.16 | 89596 | SINAPI | ADAPTADOR CURTO COM BOLSA E ROSCA PARA REGISTRO, PVC, SOLDÁVEL, DN 50MM X 1.1/2, INSTALADO EM PRUMADA DE ÁGUA - FORNECIMENTO E INSTALAÇÃO. AF_06/2022 | Instalações Prediais de Água Fria em PVC | UN | 72 | 10.19 | 13.34 | 244.8 | 25.49 | 960.48 | 0.02739%
12.17 | 89610 | SINAPI | ADAPTADOR CURTO COM BOLSA E ROSCA PARA REGISTRO, PVC, SOLDÁVEL, DN 60MM X 2, INSTALADO EM PRUMADA DE ÁGUA - FORNECIMENTO E INSTALAÇÃO. AF_06/2022 | Instalações Prediais de Água Fria em PVC | UN | 4 | 18.77 | 24.58 | 17.12 | 17.41 | 98.32 | 0.002804%
12.18 | 89616 | SINAPI | ADAPTADOR CURTO COM BOLSA E ROSCA PARA REGISTRO, PVC, SOLDÁVEL, DN 85MM X 3, INSTALADO EM PRUMADA DE ÁGUA - FORNECIMENTO E INSTALAÇÃO. AF_12/2014 | Instalações Prediais de Água Fria em PVC | UN | 4 | 38.76 | 50.77 | 24.08 | 11.86 | 203.08 | 0.005792%
12.19 | C0497 | SEINFRA | BUCHA REDUÇÃO PVC ROSC. D=1"X3/4" (32X25mm) | TUBOS E CONEXÕES DE PVC | UN | 4 | 7.86 | 10.29 | 20 | 48.59 | 41.16 | 0.001174%
12.20 | C0501 | SEINFRA | BUCHA REDUÇÃO PVC ROSC. D=2"X1 1/2" (60X50mm) | TUBOS E CONEXÕES DE PVC | UN | 23 | 24.74 | 32.4 | 178.94 | 24.01 | 745.2 | 0.02125%
12.21 | C0500 | SEINFRA | BUCHA REDUÇÃO PVC ROSC. D=2 1/2"X2" (75X60mm) | TUBOS E CONEXÕES DE PVC | UN | 12 | 43.29 | 56.7 | 126.96 | 18.66 | 680.4 | 0.01941%
12.22 | C0505 | SEINFRA | BUCHA REDUÇÃO PVC ROSC. D=3"X2 1/2" (85X75mm) | TUBOS E CONEXÕES DE PVC | UN | 4 | 47.47 | 62.18 | 42.32 | 17.02 | 248.72 | 0.007094%
12.23 | C0508 | SEINFRA | BUCHA REDUÇÃO PVC ROSC. D=4"X3" (110X85mm) | TUBOS E CONEXÕES DE PVC | UN | 2 | 108.6 | 142.26 | 25.64 | 9.01 | 284.52 | 0.008115%
12.24 | C0492 | SEINFRA | BUCHA REDUÇÃO PVC ROSC. D=1 1/2"X3/4" (50X25mm) | TUBOS E CONEXÕES DE PVC | UN | 35 | 14.3 | 18.73 | 272.3 | 41.54 | 655.55 | 0.0187%
12.25 | C0490 | SEINFRA | BUCHA REDUÇÃO PVC ROSC. D=1 1/2"X1" (50X32mm) | TUBOS E CONEXÕES DE PVC | UN | 2 | 15.75 | 20.63 | 15.56 | 37.71 | 41.26 | 0.001177%
12.26 | C0503 | SEINFRA | BUCHA REDUÇÃO PVC ROSC. D=2"X1" (60X32mm) | TUBOS E CONEXÕES DE PVC | UN | 4 | 22.48 | 29.44 | 31.12 | 26.43 | 117.76 | 0.003359%
12.27 | C0498 | SEINFRA | BUCHA REDUÇÃO PVC ROSC. D=2 1/2"X1 1/2" (75X50mm) | TUBOS E CONEXÕES DE PVC | UN | 2 | 36.31 | 47.56 | 21.16 | 22.25 | 95.12 | 0.002713%
12.28 | C0504 | SEINFRA | BUCHA REDUÇÃO PVC ROSC. D=3"X1 1/2" (85X50mm) | TUBOS E CONEXÕES DE PVC | UN | 6 | 35.58 | 46.6 | 63.48 | 22.7 | 279.6 | 0.007974%
12.29 | 89485 | SINAPI | JOELHO 45 GRAUS, PVC, SOLDÁVEL, DN 25MM, INSTALADO EM PRUMADA DE ÁGUA - FORNECIMENTO E INSTALAÇÃO. AF_06/2022 | Instalações Prediais de Água Fria em PVC | UN | 6 | 6.21 | 8.13 | 19.56 | 40.1 | 48.78 | 0.001391%
12.30 | 89493 | SINAPI | JOELHO 45 GRAUS, PVC, SOLDÁVEL, DN 32MM, INSTALADO EM PRUMADA DE ÁGUA - FORNECIMENTO E INSTALAÇÃO. AF_06/2022 | Instalações Prediais de Água Fria em PVC | UN | 2 | 9.98 | 13.07 | 7.96 | 30.45 | 26.14 | 0.0007455%
12.31 | 89502 | SINAPI | JOELHO 45 GRAUS, PVC, SOLDÁVEL, DN 50MM, INSTALADO EM PRUMADA DE ÁGUA - FORNECIMENTO E INSTALAÇÃO. AF_06/2022 | Instalações Prediais de Água Fria em PVC | UN | 6 | 16.63 | 21.78 | 35.34 | 27.04 | 130.68 | 0.003727%
12.32 | 89515 | SINAPI | JOELHO 45 GRAUS, PVC, SOLDÁVEL, DN 75MM, INSTALADO EM PRUMADA DE ÁGUA - FORNECIMENTO E INSTALAÇÃO. AF_06/2022 | Instalações Prediais de Água Fria em PVC | UN | 5 | 78.86 | 103.3 | 42.8 | 8.29 | 516.5 | 0.01473%
12.33 | 89523 | SINAPI | JOELHO 45 GRAUS, PVC, SOLDÁVEL, DN 85MM, INSTALADO EM PRUMADA DE ÁGUA - FORNECIMENTO E INSTALAÇÃO. AF_06/2022 | Instalações Prediais de Água Fria em PVC | UN | 1 | 96.29 | 126.13 | 9.61 | 7.62 | 126.13 | 0.003597%
12.34 | 89358 | SINAPI | JOELHO 90 GRAUS, PVC, SOLDÁVEL, DN 20MM, INSTALADO EM RAMAL OU SUB-RAMAL DE ÁGUA - FORNECIMENTO E INSTALAÇÃO. AF_06/2022 | Instalações Prediais de Água Fria em PVC | UN | 4 | 8.38 | 10.97 | 24.28 | 55.33 | 43.88 | 0.001251%
12.35 | 89362 | SINAPI | JOELHO 90 GRAUS, PVC, SOLDÁVEL, DN 25MM, INSTALADO EM RAMAL OU SUB-RAMAL DE ÁGUA - FORNECIMENTO E INSTALAÇÃO. AF_06/2022 | Instalações Prediais de Água Fria em PVC | UN | 155 | 9.92 | 12.99 | 1091.2 | 54.2 | 2013.45 | 0.05743%
12.36 | 89367 | SINAPI | JOELHO 90 GRAUS, PVC, SOLDÁVEL, DN 32MM, INSTALADO EM RAMAL OU SUB-RAMAL DE ÁGUA - FORNECIMENTO E INSTALAÇÃO. AF_06/2022 | Instalações Prediais de Água Fria em PVC | UN | 3 | 13.5 | 17.68 | 25.23 | 47.57 | 53.04 | 0.001513%
12.37 | 89501 | SINAPI | JOELHO 90 GRAUS, PVC, SOLDÁVEL, DN 50MM, INSTALADO EM PRUMADA DE ÁGUA - FORNECIMENTO E INSTALAÇÃO. AF_06/2022 | Instalações Prediais de Água Fria em PVC | UN | 30 | 14.18 | 18.57 | 176.7 | 31.72 | 557.1 | 0.01589%
12.38 | 89505 | SINAPI | JOELHO 90 GRAUS, PVC, SOLDÁVEL, DN 60MM, INSTALADO EM PRUMADA DE ÁGUA - FORNECIMENTO E INSTALAÇÃO. AF_06/2022 | Instalações Prediais de Água Fria em PVC | UN | 15 | 39.81 | 52.15 | 104.7 | 13.38 | 782.25 | 0.02231%
12.39 | 89521 | SINAPI | JOELHO 90 GRAUS, PVC, SOLDÁVEL, DN 85MM, INSTALADO EM PRUMADA DE ÁGUA - FORNECIMENTO E INSTALAÇÃO. AF_06/2022 | Instalações Prediais de Água Fria em PVC | UN | 7 | 117.49 | 153.91 | 67.27 | 6.24 | 1077.37 | 0.03073%
12.40 | 89521 | SINAPI | JOELHO 90 GRAUS, PVC, SOLDÁVEL, DN 85MM, INSTALADO EM PRUMADA DE ÁGUA - FORNECIMENTO E INSTALAÇÃO. AF_12/2014 | Instalações Prediais de Água Fria em PVC | UN | 14 | 117.49 | 153.91 | 134.54 | 6.24 | 2154.74 | 0.06145%
12.41 | 89529 | SINAPI | JOELHO 90 GRAUS, PVC, SERIE R, ÁGUA PLUVIAL, DN 100 MM, JUNTA ELÁSTICA, FORNECIDO E INSTALADO EM RAMAL DE ENCAMINHAMENTO. AF_06/2022 | Instalações Prediais de Águas Pluviais - Tubos, Conexões, Caixas e Ralos | UN | 8 | 36.23 | 47.46 | 47.84 | 12.6 | 379.68 | 0.01083%
12.42 | 89645 | SINAPI | JOELHO DE TRANSIÇÃO, 90 GRAUS, CPVC, SOLDÁVEL, DN 22MM X 3/4", INSTALADO EM RAMAL OU SUB-RAMAL DE ÁGUA - FORNECIMENTO E INSTALAÇÃO. AF_06/2022 | Instalações Prediais de Água Quente em CPVC | UN | 2 | 34.16 | 44.74 | 12.54 | 14.01 | 89.48 | 0.002552%
12.43 | 90373 | SINAPI | JOELHO 90 GRAUS COM BUCHA DE LATÃO, PVC, SOLDÁVEL, DN 25MM, X 1/2 INSTALADO EM RAMAL OU SUB-RAMAL DE ÁGUA - FORNECIMENTO E INSTALAÇÃO. AF_06/2022 | Instalações Prediais de Água Fria em PVC | UN | 20 | 13.19 | 17.27 | 121.6 | 35.21 | 345.4 | 0.009851%
12.44 | 89645 | SINAPI | JOELHO DE TRANSIÇÃO, 90 GRAUS, CPVC, SOLDÁVEL, DN 22MM X 3/4", INSTALADO EM RAMAL OU SUB-RAMAL DE ÁGUA - FORNECIMENTO E INSTALAÇÃO. AF_12/2014 | Instalações Prediais de Água Quente em CPVC | UN | 86 | 34.16 | 44.74 | 539.22 | 14.01 | 3847.64 | 0.1097%
12.45 | 89395 | SINAPI | TE, PVC, SOLDÁVEL, DN 25MM, INSTALADO EM RAMAL OU SUB-RAMAL DE ÁGUA - FORNECIMENTO E INSTALAÇÃO. AF_06/2022 | Instalações Prediais de Água Fria em PVC | UN | 38 | 13.61 | 17.82 | 357.2 | 52.75 | 677.16 | 0.01931%
12.46 | 89443 | SINAPI | TE, PVC, SOLDÁVEL, DN 32MM, INSTALADO EM RAMAL DE DISTRIBUIÇÃO DE ÁGUA - FORNECIMENTO E INSTALAÇÃO. AF_06/2022 | Instalações Prediais de Água Fria em PVC | UN | 3 | 17.38 | 22.76 | 30.09 | 44.07 | 68.28 | 0.001947%
12.47 | 89625 | SINAPI | TE, PVC, SOLDÁVEL, DN 50MM, INSTALADO EM PRUMADA DE ÁGUA - FORNECIMENTO E INSTALAÇÃO. AF_06/2022 | Instalações Prediais de Água Fria em PVC | UN | 19 | 22.26 | 29.16 | 149.34 | 26.95 | 554.04 | 0.0158%
12.48 | 89566 | SINAPI | TÊ, PVC, SERIE R, ÁGUA PLUVIAL, DN 75 MM, JUNTA ELÁSTICA, FORNECIDO E INSTALADO EM RAMAL DE ENCAMINHAMENTO. AF_06/2022 | Instalações Prediais de Águas Pluviais - Tubos, Conexões, Caixas e Ralos | UN | 6 | 45.63 | 59.77 | 34.86 | 9.72 | 358.62 | 0.01023%
12.49 | 89566 | SINAPI | TÊ, PVC, SERIE R, ÁGUA PLUVIAL, DN 75 MM, JUNTA ELÁSTICA, FORNECIDO E INSTALADO EM RAMAL DE ENCAMINHAMENTO. AF_12/2014 | Instalações Prediais de Águas Pluviais - Tubos, Conexões, Caixas e Ralos | UN | 10 | 45.63 | 59.77 | 58.1 | 9.72 | 597.7 | 0.01705%
12.50 | 89559 | SINAPI | TÊ DE INSPEÇÃO, PVC, SERIE R, ÁGUA PLUVIAL, DN 100 MM, JUNTA ELÁSTICA, FORNECIDO E INSTALADO EM RAMAL DE ENCAMINHAMENTO. AF_06/2022 | Instalações Prediais de Águas Pluviais - Tubos, Conexões, Caixas e Ralos | UN | 2 | 61.43 | 80.47 | 7.94 | 4.93 | 160.94 | 0.00459%
12.51 | 89622 | SINAPI | TÊ DE REDUÇÃO, PVC, SOLDÁVEL, DN 32MM X 25MM, INSTALADO EM PRUMADA DE ÁGUA - FORNECIMENTO E INSTALAÇÃO. AF_06/2022 | Instalações Prediais de Água Fria em PVC | UN | 1 | 13.88 | 18.18 | 4.84 | 26.62 | 18.18 | 0.0005185%
12.52 | 89627 | SINAPI | TÊ DE REDUÇÃO, PVC, SOLDÁVEL, DN 50MM X 25MM, INSTALADO EM PRUMADA DE ÁGUA - FORNECIMENTO E INSTALAÇÃO. AF_06/2022 | Instalações Prediais de Água Fria em PVC | UN | 23 | 19.65 | 25.74 | 140.3 | 23.7 | 592.02 | 0.01688%
12.53 | 89626 | SINAPI | TÊ DE REDUÇÃO, PVC, SOLDÁVEL, DN 50MM X 40MM, INSTALADO EM PRUMADA DE ÁGUA - FORNECIMENTO E INSTALAÇÃO. AF_06/2022 | Instalações Prediais de Água Fria em PVC | UN | 1 | 29.16 | 38.19 | 7.17 | 18.77 | 38.19 | 0.001089%
12.54 | 89630 | SINAPI | TE DE REDUÇÃO, PVC, SOLDÁVEL, DN 75MM X 50MM, INSTALADO EM PRUMADA DE ÁGUA - FORNECIMENTO E INSTALAÇÃO. AF_06/2022 | Instalações Prediais de Água Fria em PVC | UN | 7 | 58.5 | 76.63 | 67.48 | 12.58 | 536.41 | 0.0153%
12.55 | 89630 | SINAPI | TE DE REDUÇÃO, PVC, SOLDÁVEL, DN 75MM X 50MM, INSTALADO EM PRUMADA DE ÁGUA - FORNECIMENTO E INSTALAÇÃO. AF_12/2014 | Instalações Prediais de Água Fria em PVC | UN | 10 | 58.5 | 76.63 | 96.4 | 12.58 | 766.3 | 0.02186%
12.56 | 89630 | SINAPI | TE DE REDUÇÃO, PVC, SOLDÁVEL, DN 75MM X 50MM, INSTALADO EM PRUMADA DE ÁGUA - FORNECIMENTO E INSTALAÇÃO. AF_12/2014 | Instalações Prediais de Água Fria em PVC | UN | 4 | 58.5 | 76.63 | 38.56 | 12.58 | 306.52 | 0.008742%
12.57 | 89632 | SINAPI | TE DE REDUÇÃO, PVC, SOLDÁVEL, DN 85MM X 60MM, INSTALADO EM PRUMADA DE ÁGUA - FORNECIMENTO E INSTALAÇÃO. AF_06/2022 | Instalações Prediais de Água Fria em PVC | UN | 5 | 116.51 | 152.62 | 55.3 | 7.25 | 763.1 | 0.02176%
12.58 | 89632 | SINAPI | TE DE REDUÇÃO, PVC, SOLDÁVEL, DN 85MM X 60MM, INSTALADO EM PRUMADA DE ÁGUA - FORNECIMENTO E INSTALAÇÃO. AF_12/2014 | Instalações Prediais de Água Fria em PVC | UN | 2 | 116.51 | 152.62 | 22.12 | 7.25 | 305.24 | 0.008706%
12.59 | 89394 | SINAPI | TÊ COM BUCHA DE LATÃO NA BOLSA CENTRAL, PVC, SOLDÁVEL, DN 20MM X 1/2, INSTALADO EM RAMAL OU SUB-RAMAL DE ÁGUA - FORNECIMENTO E INSTALAÇÃO. AF_06/2022 | Instalações Prediais de Água Fria em PVC | UN | 20 | 18.75 | 24.56 | 149.2 | 30.37 | 491.2 | 0.01401%
12.60 | 90374 | SINAPI | TÊ COM BUCHA DE LATÃO NA BOLSA CENTRAL, PVC, SOLDÁVEL, DN 25MM X 3/4, INSTALADO EM RAMAL OU SUB-RAMAL DE ÁGUA - FORNECIMENTO E INSTALAÇÃO. AF_06/2022 | Instalações Prediais de Água Fria em PVC | UN | 2 | 22.29 | 29.19 | 17.5 | 29.98 | 58.38 | 0.001665%
12.61 | 9273 | ORSE | Tubo de descida para válvula de descarga, incluisive joelho (tigre ou similar) | Registros e Válvulas | un | 24 | 33.12 | 43.38 | 527.76 | 50.69 | 1041.12 | 0.02969%
12.62 | 3707 | ORSE | Tubo de ligação em PVC, com anel expansor para vaso sanitário, acabamento cromado, DECA 1968C ou similar | Louças e Metais Sanitários | un | 24 | 92.76 | 121.51 | 119.28 | 4.09 | 2916.24 | 0.08317%
12.63 | 104056 | SINAPI | REGISTRO ESFERA, PVC, COM ROSCA, 1/2", PARA LIGAÇÃO PREDIAL DE ÁGUA. AF_06/2022 | Ligações Prediais de Água e Esgoto | UN | 2 | 37.01 | 48.48 | 7.56 | 7.8 | 96.96 | 0.002765%
12.64 | 94498 | SINAPI | REGISTRO DE GAVETA BRUTO, LATÃO, ROSCÁVEL, 2" - FORNECIMENTO E INSTALAÇÃO. AF_08/2021 | Válvulas e Registros para Sistemas Prediais | UN | 2 | 113.9 | 149.2 | 31.56 | 10.58 | 298.4 | 0.008511%
12.65 | 94500 | SINAPI | REGISTRO DE GAVETA BRUTO, LATÃO, ROSCÁVEL, 3" - FORNECIMENTO E INSTALAÇÃO. AF_08/2021 | Válvulas e Registros para Sistemas Prediais | UN | 2 | 270.41 | 354.23 | 52.92 | 7.47 | 708.46 | 0.02021%
12.66 | 94501 | SINAPI | REGISTRO DE GAVETA BRUTO, LATÃO, ROSCÁVEL, 4" - FORNECIMENTO E INSTALAÇÃO. AF_08/2021 | Válvulas e Registros para Sistemas Prediais | UN | 2 | 538.05 | 704.84 | 67.12 | 4.76 | 1409.68 | 0.04021%
12.67 | 94792 | SINAPI | REGISTRO DE GAVETA BRUTO, LATÃO, ROSCÁVEL, 1", COM ACABAMENTO E CANOPLA CROMADOS - FORNECIMENTO E INSTALAÇÃO. AF_08/2021 | Válvulas e Registros para Sistemas Prediais | UN | 1 | 89.4 | 117.11 | 12.04 | 10.28 | 117.11 | 0.00334%
12.68 | 94794 | SINAPI | REGISTRO DE GAVETA BRUTO, LATÃO, ROSCÁVEL, 1 1/2", COM ACABAMENTO E CANOPLA CROMADOS - FORNECIMENTO E INSTALAÇÃO. AF_08/2021 | Válvulas e Registros para Sistemas Prediais | UN | 12 | 129.84 | 170.09 | 208.44 | 10.21 | 2041.08 | 0.05821%
12.69 | 89987 | SINAPI | REGISTRO DE GAVETA BRUTO, LATÃO, ROSCÁVEL, 3/4", COM ACABAMENTO E CANOPLA CROMADOS - FORNECIMENTO E INSTALAÇÃO. AF_08/2021 | Válvulas e Registros para Sistemas Prediais | UN | 33 | 73.51 | 96.29 | 338.58 | 10.66 | 3177.57 | 0.09063%
12.70 | 89985 | SINAPI | REGISTRO DE PRESSÃO BRUTO, LATÃO, ROSCÁVEL, 3/4", COM ACABAMENTO E CANOPLA CROMADOS - FORNECIMENTO E INSTALAÇÃO. AF_08/2021 | Válvulas e Registros para Sistemas Prediais | UN | 13 | 70.01 | 91.71 | 133.38 | 11.19 | 1192.23 | 0.034%
13 |  |  | DRENAGEM DE ÁGUAS PLUVIAIS | [7 empty] | 34731.46 | 0.9906%
13.1 | 89848 | SINAPI | TUBO PVC, SERIE NORMAL, ESGOTO PREDIAL, DN 100 MM, FORNECIDO E INSTALADO EM SUBCOLETOR AÉREO DE ESGOTO SANITÁRIO. AF_08/2022 | Instalações Prediais de Esgoto - Tubos e Conexões | M | 296 | 26.89 | 35.22 | 3291.52 | 31.57 | 10425.12 | 0.2973%
13.2 | 89849 | SINAPI | TUBO PVC, SERIE NORMAL, ESGOTO PREDIAL, DN 150 MM, FORNECIDO E INSTALADO EM SUBCOLETOR AÉREO DE ESGOTO SANITÁRIO. AF_08/2022 | Instalações Prediais de Esgoto - Tubos e Conexões | M | 98 | 53.2 | 69.69 | 1416.1 | 20.73 | 6829.62 | 0.1948%
13.3 | 89746 | SINAPI | JOELHO 45 GRAUS, PVC, SERIE NORMAL, ESGOTO PREDIAL, DN 100 MM, JUNTA ELÁSTICA, FORNECIDO E INSTALADO EM RAMAL DE DESCARGA OU RAMAL DE ESGOTO SANITÁRIO. AF_08/2022 | Instalações Prediais de Esgoto - Tubos e Conexões | UN | 20 | 29.24 | 38.3 | 178.8 | 23.34 | 766 | 0.02185%
13.4 | 89744 | SINAPI | JOELHO 90 GRAUS, PVC, SERIE NORMAL, ESGOTO PREDIAL, DN 100 MM, JUNTA ELÁSTICA, FORNECIDO E INSTALADO EM RAMAL DE DESCARGA OU RAMAL DE ESGOTO SANITÁRIO. AF_08/2022 | Instalações Prediais de Esgoto - Tubos e Conexões | UN | 71 | 28.5 | 37.33 | 634.74 | 23.95 | 2650.43 | 0.07559%
13.5 | 89567 | SINAPI | JUNÇÃO SIMPLES, PVC, SERIE R, ÁGUA PLUVIAL, DN 100 X 100 MM, JUNTA ELÁSTICA, FORNECIDO E INSTALADO EM RAMAL DE ENCAMINHAMENTO. AF_06/2022 | Instalações Prediais de Águas Pluviais - Tubos, Conexões, Caixas e Ralos | UN | 7 | 75.34 | 98.69 | 55.72 | 8.07 | 690.83 | 0.0197%
13.6 | 4283 | ORSE | Ralo hemisférico em fº fº, tipo abacaxi Ø 100mm | Caixas de Inspeção | un | 23 | 42.37 | 55.5 | 505.77 | 39.62 | 1276.5 | 0.03641%
13.7 | CPU FNDE 104 | Próprio | Caixa de areia sem grelha 80x80cm | ASTU - ASSENTAMENTO DE TUBOS E PECAS | un | 16 | 576.96 | 755.81 | 6495.36 | 53.71 | 12092.96 | 0.3449%
14 |  |  | INSTALAÇÃO SANITÁRIA | [7 empty] | 79676.94 | 2.272%
14.1 | 89714 | SINAPI | TUBO PVC, SERIE NORMAL, ESGOTO PREDIAL, DN 100 MM, FORNECIDO E INSTALADO EM RAMAL DE DESCARGA OU RAMAL DE ESGOTO SANITÁRIO. AF_12/2014 | Instalações Prediais de Esgoto - Tubos e Conexões | M | 226 | 38.01 | 49.79 | 4662.38 | 41.43 | 11252.54 | 0.3209%
14.2 | 89711 | SINAPI | TUBO PVC, SERIE NORMAL, ESGOTO PREDIAL, DN 40 MM, FORNECIDO E INSTALADO EM RAMAL DE DESCARGA OU RAMAL DE ESGOTO SANITÁRIO. AF_08/2022 | Instalações Prediais de Esgoto - Tubos e Conexões | M | 185 | 21.96 | 28.76 | 2516 | 47.29 | 5320.6 | 0.1517%
14.3 | 89712 | SINAPI | TUBO PVC, SERIE NORMAL, ESGOTO PREDIAL, DN 50 MM, FORNECIDO E INSTALADO EM RAMAL DE DESCARGA OU RAMAL DE ESGOTO SANITÁRIO. AF_08/2022 | Instalações Prediais de Esgoto - Tubos e Conexões | M | 163 | 27.29 | 35.74 | 2409.14 | 41.35 | 5825.62 | 0.1662%
14.4 | 89511 | SINAPI | TUBO PVC, SÉRIE R, ÁGUA PLUVIAL, DN 75 MM, FORNECIDO E INSTALADO EM RAMAL DE ENCAMINHAMENTO. AF_06/2022 | Instalações Prediais de Águas Pluviais - Tubos, Conexões, Caixas e Ralos | M | 152 | 37.2 | 48.73 | 2073.28 | 27.99 | 7406.96 | 0.2113%
14.5 | 89849 | SINAPI | TUBO PVC, SERIE NORMAL, ESGOTO PREDIAL, DN 150 MM, FORNECIDO E INSTALADO EM SUBCOLETOR AÉREO DE ESGOTO SANITÁRIO. AF_12/2014 | Instalações Prediais de Esgoto - Tubos e Conexões | M | 38 | 53.2 | 69.69 | 549.1 | 20.73 | 2648.22 | 0.07553%
14.6 | 15.038.0253-0 | EMOP | BUCHA DE REDUCAO SOLDAVEL CURTA,COM DIAMETRO DE 50MMX40MM.FO RNECIMENTO | 15 | UN | 31 | 3.5 | 4.58 | 0 | 0 | 141.98 | 0.004049%
14.7 | 89746 | SINAPI | JOELHO 45 GRAUS, PVC, SERIE NORMAL, ESGOTO PREDIAL, DN 100 MM, JUNTA ELÁSTICA, FORNECIDO E INSTALADO EM RAMAL DE DESCARGA OU RAMAL DE ESGOTO SANITÁRIO. AF_12/2014 | Instalações Prediais de Esgoto - Tubos e Conexões | UN | 6 | 29.24 | 38.3 | 53.64 | 23.34 | 229.8 | 0.006554%
14.8 | 89739 | SINAPI | JOELHO 45 GRAUS, PVC, SERIE NORMAL, ESGOTO PREDIAL, DN 75 MM, JUNTA ELÁSTICA, FORNECIDO E INSTALADO EM RAMAL DE DESCARGA OU RAMAL DE ESGOTO SANITÁRIO. AF_08/2022 | Instalações Prediais de Esgoto - Tubos e Conexões | UN | 22 | 24.37 | 31.92 | 168.52 | 24 | 702.24 | 0.02003%
14.9 | 89732 | SINAPI | JOELHO 45 GRAUS, PVC, SERIE NORMAL, ESGOTO PREDIAL, DN 50 MM, JUNTA ELÁSTICA, FORNECIDO E INSTALADO EM RAMAL DE DESCARGA OU RAMAL DE ESGOTO SANITÁRIO. AF_08/2022 | Instalações Prediais de Esgoto - Tubos e Conexões | UN | 28 | 16.53 | 21.65 | 178.92 | 29.52 | 606.2 | 0.01729%
14.10 | 89726 | SINAPI | JOELHO 45 GRAUS, PVC, SERIE NORMAL, ESGOTO PREDIAL, DN 40 MM, JUNTA SOLDÁVEL, FORNECIDO E INSTALADO EM RAMAL DE DESCARGA OU RAMAL DE ESGOTO SANITÁRIO. AF_08/2022 | Instalações Prediais de Esgoto - Tubos e Conexões | UN | 54 | 10.51 | 13.76 | 318.06 | 42.81 | 743.04 | 0.02119%
14.11 | 89744 | SINAPI | JOELHO 90 GRAUS, PVC, SERIE NORMAL, ESGOTO PREDIAL, DN 100 MM, JUNTA ELÁSTICA, FORNECIDO E INSTALADO EM RAMAL DE DESCARGA OU RAMAL DE ESGOTO SANITÁRIO. AF_12/2014 | Instalações Prediais de Esgoto - Tubos e Conexões | UN | 24 | 28.5 | 37.33 | 214.56 | 23.95 | 895.92 | 0.02555%
14.12 | 89522 | SINAPI | JOELHO 90 GRAUS, PVC, SERIE R, ÁGUA PLUVIAL, DN 75 MM, JUNTA ELÁSTICA, FORNECIDO E INSTALADO EM RAMAL DE ENCAMINHAMENTO. AF_06/2022 | Instalações Prediais de Águas Pluviais - Tubos, Conexões, Caixas e Ralos | UN | 48 | 28.97 | 37.95 | 209.28 | 11.49 | 1821.6 | 0.05195%
14.13 | 89731 | SINAPI | JOELHO 90 GRAUS, PVC, SERIE NORMAL, ESGOTO PREDIAL, DN 50 MM, JUNTA ELÁSTICA, FORNECIDO E INSTALADO EM RAMAL DE DESCARGA OU RAMAL DE ESGOTO SANITÁRIO. AF_08/2022 | Instalações Prediais de Esgoto - Tubos e Conexões | UN | 38 | 15.88 | 20.8 | 242.82 | 30.72 | 790.4 | 0.02254%
14.14 | 89724 | SINAPI | JOELHO 90 GRAUS, PVC, SERIE NORMAL, ESGOTO PREDIAL, DN 40 MM, JUNTA SOLDÁVEL, FORNECIDO E INSTALADO EM RAMAL DE DESCARGA OU RAMAL DE ESGOTO SANITÁRIO. AF_08/2022 | Instalações Prediais de Esgoto - Tubos e Conexões | UN | 165 | 10.3 | 13.49 | 971.85 | 43.66 | 2225.85 | 0.06348%
14.15 | 89569 | SINAPI | JUNÇÃO SIMPLES, PVC, SERIE R, ÁGUA PLUVIAL, DN 100 X 75 MM, JUNTA ELÁSTICA, FORNECIDO E INSTALADO EM RAMAL DE ENCAMINHAMENTO. AF_06/2022 | Instalações Prediais de Águas Pluviais - Tubos, Conexões, Caixas e Ralos | UN | 22 | 86.34 | 113.1 | 159.5 | 6.41 | 2488.2 | 0.07097%
14.16 | 89569 | SINAPI | JUNÇÃO SIMPLES, PVC, SERIE R, ÁGUA PLUVIAL, DN 100 X 75 MM, JUNTA ELÁSTICA, FORNECIDO E INSTALADO EM RAMAL DE ENCAMINHAMENTO. AF_12/2014 | Instalações Prediais de Águas Pluviais - Tubos, Conexões, Caixas e Ralos | UN | 3 | 86.34 | 113.1 | 21.75 | 6.41 | 339.3 | 0.009677%
14.17 | 89690 | SINAPI | JUNÇÃO SIMPLES, PVC, SERIE R, ÁGUA PLUVIAL, DN 100 X 100 MM, JUNTA ELÁSTICA, FORNECIDO E INSTALADO EM CONDUTORES VERTICAIS DE ÁGUAS PLUVIAIS. AF_06/2022 | Instalações Prediais de Águas Pluviais - Tubos, Conexões, Caixas e Ralos | UN | 16 | 85.76 | 112.34 | 270.24 | 15.03 | 1797.44 | 0.05126%
14.18 | 89685 | SINAPI | JUNÇÃO SIMPLES, PVC, SERIE R, ÁGUA PLUVIAL, DN 75 X 75 MM, JUNTA ELÁSTICA, FORNECIDO E INSTALADO EM CONDUTORES VERTICAIS DE ÁGUAS PLUVIAIS. AF_06/2022 | Instalações Prediais de Águas Pluviais - Tubos, Conexões, Caixas e Ralos | UN | 6 | 58.69 | 76.88 | 64.5 | 13.98 | 461.28 | 0.01316%
14.19 | 89685 | SINAPI | JUNÇÃO SIMPLES, PVC, SERIE R, ÁGUA PLUVIAL, DN 75 X 75 MM, JUNTA ELÁSTICA, FORNECIDO E INSTALADO EM CONDUTORES VERTICAIS DE ÁGUAS PLUVIAIS. AF_12/2014 | Instalações Prediais de Águas Pluviais - Tubos, Conexões, Caixas e Ralos | UN | 2 | 58.69 | 76.88 | 21.5 | 13.98 | 153.76 | 0.004385%
14.20 | 89561 | SINAPI | JUNÇÃO SIMPLES, PVC, SERIE R, ÁGUA PLUVIAL, DN 40 MM, JUNTA SOLDÁVEL, FORNECIDO E INSTALADO EM RAMAL DE ENCAMINHAMENTO. AF_06/2022 | Instalações Prediais de Águas Pluviais - Tubos, Conexões, Caixas e Ralos | UN | 1 | 13.36 | 17.5 | 2.93 | 16.74 | 17.5 | 0.0004991%
14.21 | 89557 | SINAPI | REDUÇÃO EXCÊNTRICA, PVC, SERIE R, ÁGUA PLUVIAL, DN 100 X 75 MM, JUNTA ELÁSTICA, FORNECIDO E INSTALADO EM RAMAL DE ENCAMINHAMENTO. AF_06/2022 | Instalações Prediais de Águas Pluviais - Tubos, Conexões, Caixas e Ralos | UN | 6 | 30.86 | 40.42 | 20.58 | 8.49 | 242.52 | 0.006917%
14.22 | 89549 | SINAPI | REDUÇÃO EXCÊNTRICA, PVC, SERIE R, ÁGUA PLUVIAL, DN 75 X 50 MM, JUNTA ELÁSTICA, FORNECIDO E INSTALADO EM RAMAL DE ENCAMINHAMENTO. AF_06/2022 | Instalações Prediais de Águas Pluviais - Tubos, Conexões, Caixas e Ralos | UN | 5 | 19.09 | 25 | 11.9 | 9.52 | 125 | 0.003565%
14.23 | 89623 | SINAPI | TE, PVC, SOLDÁVEL, DN 40MM, INSTALADO EM PRUMADA DE ÁGUA - FORNECIMENTO E INSTALAÇÃO. AF_06/2022 | Instalações Prediais de Água Fria em PVC | UN | 21 | 19.05 | 24.95 | 136.29 | 26.01 | 523.95 | 0.01494%
14.24 | 89696 | SINAPI | TÊ, PVC, SERIE R, ÁGUA PLUVIAL, DN 100 X 75 MM, JUNTA ELÁSTICA, FORNECIDO E INSTALADO EM CONDUTORES VERTICAIS DE ÁGUAS PLUVIAIS. AF_06/2022 | Instalações Prediais de Águas Pluviais - Tubos, Conexões, Caixas e Ralos | UN | 12 | 80.3 | 105.19 | 178.2 | 14.12 | 1262.28 | 0.036%
14.25 | 89696 | SINAPI | TÊ, PVC, SERIE R, ÁGUA PLUVIAL, DN 100 X 75 MM, JUNTA ELÁSTICA, FORNECIDO E INSTALADO EM CONDUTORES VERTICAIS DE ÁGUAS PLUVIAIS. AF_12/2014 | Instalações Prediais de Águas Pluviais - Tubos, Conexões, Caixas e Ralos | UN | 17 | 80.3 | 105.19 | 252.45 | 14.12 | 1788.23 | 0.051%
14.26 | 89704 | SINAPI | TÊ, PVC, SERIE R, ÁGUA PLUVIAL, DN 150 X 100 MM, JUNTA ELÁSTICA, FORNECIDO E INSTALADO EM CONDUTORES VERTICAIS DE ÁGUAS PLUVIAIS. AF_06/2022 | Instalações Prediais de Águas Pluviais - Tubos, Conexões, Caixas e Ralos | UN | 2 | 148.5 | 194.53 | 50.18 | 12.9 | 389.06 | 0.0111%
14.27 | 89784 | SINAPI | TE, PVC, SERIE NORMAL, ESGOTO PREDIAL, DN 50 X 50 MM, JUNTA ELÁSTICA, FORNECIDO E INSTALADO EM RAMAL DE DESCARGA OU RAMAL DE ESGOTO SANITÁRIO. AF_08/2022 | Instalações Prediais de Esgoto - Tubos e Conexões | UN | 17 | 25.16 | 32.95 | 145.01 | 25.89 | 560.15 | 0.01598%
14.28 | 89687 | SINAPI | TÊ, PVC, SERIE R, ÁGUA PLUVIAL, DN 75 X 75 MM, JUNTA ELÁSTICA, FORNECIDO E INSTALADO EM CONDUTORES VERTICAIS DE ÁGUAS PLUVIAIS. AF_06/2022 | Instalações Prediais de Águas Pluviais - Tubos, Conexões, Caixas e Ralos | UN | 3 | 51.39 | 67.32 | 32.25 | 15.97 | 201.96 | 0.00576%
14.29 | 89687 | SINAPI | TÊ, PVC, SERIE R, ÁGUA PLUVIAL, DN 75 X 75 MM, JUNTA ELÁSTICA, FORNECIDO E INSTALADO EM CONDUTORES VERTICAIS DE ÁGUAS PLUVIAIS. AF_12/2014 | Instalações Prediais de Águas Pluviais - Tubos, Conexões, Caixas e Ralos | UN | 2 | 51.39 | 67.32 | 21.5 | 15.97 | 134.64 | 0.00384%
14.30 | 89693 | SINAPI | TÊ, PVC, SERIE R, ÁGUA PLUVIAL, DN 100 X 100 MM, JUNTA ELÁSTICA, FORNECIDO E INSTALADO EM CONDUTORES VERTICAIS DE ÁGUAS PLUVIAIS. AF_06/2022 | Instalações Prediais de Águas Pluviais - Tubos, Conexões, Caixas e Ralos | UN | 1 | 76.57 | 100.3 | 16.89 | 16.84 | 100.3 | 0.002861%
14.31 | 89707 | SINAPI | CAIXA SIFONADA, PVC, DN 100 X 100 X 50 MM, JUNTA ELÁSTICA, FORNECIDA E INSTALADA EM RAMAL DE DESCARGA OU EM RAMAL DE ESGOTO SANITÁRIO. AF_08/2022 | Instalações Prediais de Esgoto - Caixas e Ralos | UN | 21 | 49.78 | 65.21 | 388.71 | 28.39 | 1369.41 | 0.03906%
14.32 | 89708 | SINAPI | CAIXA SIFONADA, PVC, DN 150 X 185 X 75 MM, JUNTA ELÁSTICA, FORNECIDA E INSTALADA EM RAMAL DE DESCARGA OU EM RAMAL DE ESGOTO SANITÁRIO. AF_08/2022 | Instalações Prediais de Esgoto - Caixas e Ralos | UN | 2 | 104.16 | 136.44 | 44.36 | 16.26 | 272.88 | 0.007783%
14.33 | 98110 | SINAPI | CAIXA DE GORDURA PEQUENA (CAPACIDADE: 19 L), CIRCULAR, EM PVC, DIÂMETRO INTERNO= 0,3 M. AF_12/2020 | Caixas Enterradas | UN | 7 | 390.22 | 511.18 | 92.4 | 2.58 | 3578.26 | 0.1021%
14.34 | 4883 | ORSE | Caixa de inspeção 0.60 x 0.60 x 0.60m | Caixas de Passagem em alvenaria de tijolos maciços | un | 16 | 660.04 | 864.65 | 6672.96 | 48.23 | 13834.4 | 0.3946%
14.35 | C3489 | SEINFRA | CAIXA DE INSPEÇÃO EM ALVENARIA P/ LIGAÇÃO CONDOMINIAL DI=30x30cm | 0 | UN | 1 | 176.16 | 230.76 | 125.02 | 54.18 | 230.76 | 0.006581%
14.36 | 89710 | SINAPI | RALO SECO, PVC, DN 100 X 40 MM, JUNTA SOLDÁVEL, FORNECIDO E INSTALADO EM RAMAL DE DESCARGA OU EM RAMAL DE ESGOTO SANITÁRIO. AF_08/2022 | Instalações Prediais de Esgoto - Caixas e Ralos | UN | 18 | 19.06 | 24.96 | 137.88 | 30.69 | 449.28 | 0.01281%
14.37 | 89710 | SINAPI | RALO SECO, PVC, DN 100 X 40 MM, JUNTA SOLDÁVEL, FORNECIDO E INSTALADO EM RAMAL DE DESCARGA OU EM RAMAL DE ESGOTO SANITÁRIO. AF_12/2014 | Instalações Prediais de Esgoto - Caixas e Ralos | UN | 3 | 19.06 | 24.96 | 22.98 | 30.69 | 74.88 | 0.002136%
14.38 | 12897 | ORSE | Ralo seco linear pvc sanitário d=90 com grelha aluminio | Caixas de Inspeção | un | 6 | 89.3 | 116.98 | 131.94 | 18.8 | 701.88 | 0.02002%
14.39 | 89798 | SINAPI | TUBO PVC, SERIE NORMAL, ESGOTO PREDIAL, DN 50 MM, FORNECIDO E INSTALADO EM PRUMADA DE ESGOTO SANITÁRIO OU VENTILAÇÃO. AF_08/2022 | Instalações Prediais de Esgoto - Tubos e Conexões | M | 16 | 12.29 | 16.09 | 30.56 | 11.87 | 257.44 | 0.007342%
14.40 | 89799 | SINAPI | TUBO PVC, SERIE NORMAL, ESGOTO PREDIAL, DN 75 MM, FORNECIDO E INSTALADO EM PRUMADA DE ESGOTO SANITÁRIO OU VENTILAÇÃO. AF_08/2022 | Instalações Prediais de Esgoto - Tubos e Conexões | M | 20 | 21.42 | 28.06 | 141.4 | 25.2 | 561.2 | 0.01601%
14.41 | 98094 | SINAPI | SUMIDOURO RETANGULAR, EM ALVENARIA COM BLOCOS DE CONCRETO, DIMENSÕES INTERNAS: 0,8 X 1,4 X H=3,0 M, ÁREA DE INFILTRAÇÃO: 13,2 M² (PARA 5 CONTRIBUINTES). AF_12/2020 | Fossas e Sumidouros | UN | 1 | 3015.69 | 3950.55 | 1076.31 | 27.24 | 3950.55 | 0.1127%
14.42 | 95463 | SINAPI | FOSSA SÉPTICA EM ALVENARIA DE TIJOLO CERÂMICO MACIÇO, DIMENSÕES EXTERNAS DE 1,90X1,10X1,40 M, VOLUME DE 1.500 LITROS, REVESTIDO INTERNAMENTE COM MASSA ÚNICA E IMPERMEABILIZANTE E COM TAMPA DE CONCRETO ARMADO COM ESPESSURA DE 8 CM | INHI - INSTALAÇÕES HIDROS SANITÁRIAS | UN | 1 | 2442.34 | 3199.46 | 839.3 | 26.23 | 3199.46 | 0.09125%
15 |  |  | LOUÇAS, ACESSÓRIOS E METAIS | [7 empty] | 157631.62 | 4.496%
15.1 | 95470 | SINAPI | VASO SANITARIO SIFONADO CONVENCIONAL COM LOUÇA BRANCA, INCLUSO CONJUNTO DE LIGAÇÃO PARA BACIA SANITÁRIA AJUSTÁVEL - FORNECIMENTO E INSTALAÇÃO. AF_01/2020 | Louças e Metais | UN | 6 | 322.65 | 422.67 | 116.64 | 4.6 | 2536.02 | 0.07233%
15.2 | 170114 | IOPES | Bacia convencional infantil de louça branca - Studio Kids - Deca ou equivalente, inclusive assento plástico, tubo de ligação metal cromado com canopla, anel de vedação e parafusos para fixação | LOUÇAS | und | 18 | 1047.8 | 1372.61 | 3222.9 | 13.04 | 24706.98 | 0.7047%
15.3 | 103018 | SINAPI | VÁLVULA DE DESCARGA METÁLICA, BASE 1 1/4", ACABAMENTO METALICO CROMADO - FORNECIMENTO E INSTALAÇÃO. AF_08/2021 | Válvulas e Registros para Sistemas Prediais | UN | 4 | 352.72 | 462.06 | 149.12 | 8.07 | 1848.24 | 0.05271%
15.4 | 103018 | SINAPI | VÁLVULA DE DESCARGA METÁLICA, BASE 1 1/4", ACABAMENTO METALICO CROMADO - FORNECIMENTO E INSTALAÇÃO. AF_08/2021 | Válvulas e Registros para Sistemas Prediais | UN | 20 | 352.72 | 462.06 | 745.6 | 8.07 | 9241.2 | 0.2636%
15.5 | 86901 | SINAPI | CUBA DE EMBUTIR OVAL EM LOUÇA BRANCA, 35 X 50CM OU EQUIVALENTE - FORNECIMENTO E INSTALAÇÃO. AF_01/2020 | Louças e Metais | UN | 22 | 156.25 | 204.68 | 618.64 | 13.74 | 4502.96 | 0.1284%
15.6 | 100852 | SINAPI | CUBA DE EMBUTIR RETANGULAR DE AÇO INOXIDÁVEL, 56 X 33 X 12 CM - FORNECIMENTO E INSTALAÇÃO. AF_01/2020 | Louças e Metais | UN | 7 | 231.02 | 302.63 | 111.09 | 5.24 | 2118.41 | 0.06042%
15.7 | 86936 | SINAPI | CUBA DE EMBUTIR DE AÇO INOXIDÁVEL MÉDIA, INCLUSO VÁLVULA TIPO AMERICANA E SIFÃO TIPO GARRAFA EM METAL CROMADO - FORNECIMENTO E INSTALAÇÃO. AF_01/2020 | Louças e Metais | UN | 10 | 487.78 | 638.99 | 300.4 | 4.7 | 6389.9 | 0.1822%
15.8 | 86936 | SINAPI | CUBA DE EMBUTIR DE AÇO INOXIDÁVEL MÉDIA, INCLUSO VÁLVULA TIPO AMERICANA E SIFÃO TIPO GARRAFA EM METAL CROMADO - FORNECIMENTO E INSTALAÇÃO. AF_12/2013 | Louças e Metais | UN | 1 | 487.78 | 638.99 | 30.04 | 4.7 | 638.99 | 0.01822%
15.9 | 86904 | SINAPI | LAVATÓRIO LOUÇA BRANCA SUSPENSO, 29,5 X 39CM OU EQUIVALENTE, PADRÃO POPULAR - FORNECIMENTO E INSTALAÇÃO. AF_01/2020 | Louças e Metais | UN | 4 | 153.88 | 201.58 | 54.16 | 6.72 | 806.32 | 0.023%
15.10 | 86904 | SINAPI | LAVATÓRIO LOUÇA BRANCA SUSPENSO, 29,5 X 39CM OU EQUIVALENTE, PADRÃO POPULAR - FORNECIMENTO E INSTALAÇÃO. AF_12/2013 | Louças e Metais | UN | 6 | 153.88 | 201.58 | 81.24 | 6.72 | 1209.48 | 0.0345%
15.11 | 86919 | SINAPI | TANQUE DE LOUÇA BRANCA COM COLUNA, 30L OU EQUIVALENTE, INCLUSO SIFÃO FLEXÍVEL EM PVC, VÁLVULA METÁLICA E TORNEIRA DE METAL CROMADO PADRÃO MÉDIO - FORNECIMENTO E INSTALAÇÃO. AF_01/2020 | Louças e Metais | UN | 7 | 977.13 | 1280.04 | 504.56 | 5.63 | 8960.28 | 0.2556%
15.12 | C0796 | SEINFRA | CHUVEIRO ELÉTRICO AUTOMÁTICO 220V-2800/4400W (INSTALADO) | 0 | UN | 13 | 380.61 | 498.59 | 368.16 | 5.68 | 6481.67 | 0.1849%
15.13 | C4670 | SEINFRA | PORTA PAPEL METÁLICO | LOUÇAS, METAIS E ACESSÓRIOS | UN | 18 | 34.26 | 44.88 | 284.76 | 35.25 | 807.84 | 0.02304%
15.14 | 95544 | SINAPI | PAPELEIRA DE PAREDE EM METAL CROMADO SEM TAMPA, INCLUSO FIXAÇÃO. AF_01/2020 | Louças e Metais | UN | 4 | 58.8 | 77.02 | 40.12 | 13.02 | 308.08 | 0.008787%
15.15 | 8211 | ORSE | Ducha higiênica com registro, linha aspen, ref. 1984 C35 da DECA ou similar | Louças e Metais Sanitários | un | 18 | 410.52 | 537.78 | 224.1 | 2.32 | 9680.04 | 0.2761%
15.16 | C2507 | SEINFRA | TORNEIRA ELÉTRICA AUTOMÁTICA 220V-2800W (INSTALADO) | EQUIPAMENTOS | UN | 2 | 201.16 | 263.51 | 56.64 | 10.75 | 527.02 | 0.01503%
15.17 | C2507 | SEINFRA | TORNEIRA ELÉTRICA AUTOMÁTICA 220V-2800W (INSTALADO) | EQUIPAMENTOS | UN | 4 | 201.16 | 263.51 | 113.28 | 10.75 | 1054.04 | 0.03006%
15.18 | 86909 | SINAPI | TORNEIRA CROMADA TUBO MÓVEL, DE MESA, 1/2" OU 3/4", PARA PIA DE COZINHA, PADRÃO ALTO - FORNECIMENTO E INSTALAÇÃO. AF_01/2020 | Louças e Metais | UN | 15 | 188.04 | 246.33 | 79.2 | 2.14 | 3694.95 | 0.1054%
15.19 | 86916 | SINAPI | TORNEIRA PLÁSTICA 3/4" PARA TANQUE - FORNECIMENTO E INSTALAÇÃO. AF_01/2020 | Louças e Metais | UN | 21 | 24.03 | 31.47 | 101.43 | 15.35 | 660.87 | 0.01885%
15.20 | 86906 | SINAPI | TORNEIRA CROMADA DE MESA, 1/2" OU 3/4", PARA LAVATÓRIO, PADRÃO POPULAR - FORNECIMENTO E INSTALAÇÃO. AF_01/2020 | Louças e Metais | UN | 28 | 108.26 | 141.82 | 85.12 | 2.14 | 3970.96 | 0.1133%
15.21 | 86906 | SINAPI | TORNEIRA CROMADA DE MESA, 1/2" OU 3/4", PARA LAVATÓRIO, PADRÃO POPULAR - FORNECIMENTO E INSTALAÇÃO. AF_12/2013 | Louças e Metais | UN | 4 | 108.26 | 141.82 | 12.16 | 2.14 | 567.28 | 0.01618%
15.22 | 95547 | SINAPI | SABONETEIRA PLASTICA TIPO DISPENSER PARA SABONETE LIQUIDO COM RESERVATORIO 800 A 1500 ML, INCLUSO FIXAÇÃO. AF_01/2020 | Louças e Metais | UN | 23 | 47.72 | 62.51 | 230.69 | 16.05 | 1437.73 | 0.04101%
15.23 | 4287 | ORSE | Dispenser para toalha interfolhada | Louças e Metais Sanitários | un | 23 | 54.63 | 71.56 | 85.79 | 5.21 | 1645.88 | 0.04694%
15.24 | 9495 | ORSE | Cabide em aço inox, linha Slim, ref. 2060.C.SLM, Deca ou similar | Louças e Metais Sanitários | un | 211 | 148.69 | 194.78 | 3677.73 | 8.95 | 41098.58 | 1.172%
15.25 | 100863 | SINAPI | BARRA DE APOIO EM "L", EM ACO INOX POLIDO 70 X 70 CM, FIXADA NA PAREDE - FORNECIMENTO E INSTALACAO. AF_01/2020 | Louças e Metais | UN | 9 | 544.49 | 713.28 | 406.35 | 6.33 | 6419.52 | 0.1831%
15.26 | 100863 | SINAPI | BARRA DE APOIO EM "L", EM ACO INOX POLIDO 70 X 70 CM, FIXADA NA PAREDE - FORNECIMENTO E INSTALACAO. AF_01/2020 | Louças e Metais | UN | 6 | 544.49 | 713.28 | 270.9 | 6.33 | 4279.68 | 0.1221%
15.27 | 100863 | SINAPI | BARRA DE APOIO EM "L", EM ACO INOX POLIDO 70 X 70 CM, FIXADA NA PAREDE - FORNECIMENTO E INSTALACAO. AF_01/2020 | Louças e Metais | UN | 14 | 544.49 | 713.28 | 632.1 | 6.33 | 9985.92 | 0.2848%
15.28 | C4642 | SEINFRA | ASSENTO / BANCO - ARTICULÁVEL PARA BANHO DE DEFICIENTE | INSTALAÇÕES, LOUÇAS E ACESSÓRIOS | UN | 1 | 694.46 | 909.74 | 14.16 | 1.56 | 909.74 | 0.02595%
15.29 | 8865 | ORSE | Fornecimento de barra redonda de aço mecanica laminada 1/2" para proteção de esquadrias, inclusive chumbamento | Esquadrias de Ferro | m | 19.4 | 44.98 | 58.92 | 447.17 | 39.12 | 1143.04 | 0.0326%
16 |  |  | INSTALAÇÃO DE GÁS COMBUSTÍVEL | [7 empty] | 7311.02 | 0.2085%
16 |  |  | INSTALAÇÃO DE GÁS COMBUSTÍVEL | [7 empty] | 7311.02 | 0.2085%
16.2 | C2423 | SEINFRA | TELA METÁLICA AÇO GALVANIZADO, MALHA (13 X 13)MM2 | 0 | m² | 0.24 | 137.94 | 180.7 | 16.79 | 38.72 | 43.36 | 0.001237%
16.3 | 92688 | SINAPI | TUBO DE AÇO GALVANIZADO COM COSTURA, CLASSE MÉDIA, CONEXÃO ROSQUEADA, DN 20 (3/4"), INSTALADO EM RAMAIS E SUB-RAMAIS DE GÁS - FORNECIMENTO E INSTALAÇÃO. AF_10/2020 | Instalações de Gás e Incêndio em Aço e Ferro Galvanizado | M | 45.8 | 40.72 | 53.34 | 631.58 | 25.85 | 2442.97 | 0.06968%
16.5 | 063075 | SBC | FITA ISOLANTE SCOTCH 3M ROLO 5m PRETO | 63 | UN | 4 | 48.87 | 64.01 | 176.8 | 69.05 | 256.04 | 0.007302%
16.6 | 8708 | ORSE | Caixa com regulador 1º estágio (instalação gás) | Equipamentos e Acessórios para Instalações de Gás de Cozinha | un | 1 | 419.63 | 549.71 | 21.99 | 4 | 549.71 | 0.01568%
16.7 | 7835 | ORSE | Caixa com regulador 2º estágio (instalação gás) | Equipamentos e Acessórios para Instalações de Gás de Cozinha | un | 2 | 467.25 | 612.09 | 43.98 | 3.59 | 1224.18 | 0.03491%
16.8 | 100764 | SIURB | HV.14 - ABRIGO PARA GÁS EM BLOCO DE CONCRETO APARENTE PARA 4 CILINDROS | Edificações | UN | 1 | 2096.14 | 2745.94 | 1500.9 | 54.66 | 2745.94 | 0.07832%
16.9 | 11853 | ORSE | Placa de sinalizacao de seguranca contra incendio, fotoluminescente, retangular, *20 x 40* cm, em pvc *2* mm anti-chamas (simbolos, cores e pictogramas conforme nbr 13434) | Sinalização Vertical | Un | 1 | 18.64 | 24.41 | 0 | 0 | 24.41 | 0.0006962%
16.10 | 11853 | ORSE | Placa de sinalizacao de seguranca contra incendio, fotoluminescente, retangular, *20 x 40* cm, em pvc *2* mm anti-chamas (simbolos, cores e pictogramas conforme nbr 13434) | Sinalização Vertical | Un | 1 | 18.64 | 24.41 | 0 | 0 | 24.41 | 0.0006962%
17 |  |  | SISTEMA DE PROTEÇÃO CONTRA INCÊNDIO | [7 empty] | 42576.09 | 1.214%
17.1 | 101909 | SINAPI | EXTINTOR DE INCÊNDIO PORTÁTIL COM CARGA DE PQS DE 6 KG, CLASSE BC - FORNECIMENTO E INSTALAÇÃO. AF_10/2020_PE | Instalações de Gás e Incêndio em Aço e Ferro Galvanizado | UN | 8 | 248.6 | 325.66 | 169.92 | 6.52 | 2605.28 | 0.0743%
17.2 | 101907 | SINAPI | EXTINTOR DE INCÊNDIO PORTÁTIL COM CARGA DE CO2 DE 6 KG, CLASSE BC - FORNECIMENTO E INSTALAÇÃO. AF_10/2020_PE | Instalações de Gás e Incêndio em Aço e Ferro Galvanizado | UN | 2 | 693.6 | 908.61 | 42.48 | 2.34 | 1817.22 | 0.05183%
17.7 | 1521 | ORSE | Fornecimento e instalação de adaptador storz para engate rápido - 2 1/2" (incêndio) | Equipamentos para Combate a Incêndio | un | 1 | 337.34 | 441.91 | 50.58 | 11.45 | 441.91 | 0.0126%
17.8 | 055296 | SBC | ADAPTADOR STORTZ 2.1/2""x2.1/2"" BSP | 55 | UN | 3 | 109.75 | 143.77 | 73.38 | 17.01 | 431.31 | 0.0123%
17.9 | 101914 | SINAPI | CAIXA DE INCÊNDIO 60X90X17CM - FORNECIMENTO E INSTALAÇÃO. AF_10/2020 | Instalações de Gás e Incêndio em Aço e Ferro Galvanizado | UN | 2 | 710.11 | 930.24 | 126.28 | 6.79 | 1860.48 | 0.05306%
17.10 | 50.01.210 | CPOS/CDHU | Chave para conexão de engate rápido | 50.01 | UN | 2 | 18.62 | 24.39 | 1.74 | 3.57 | 48.78 | 0.001391%
17.11 | C4385 | SEINFRA | ESGUICHO DE AGULHA 1/2" x 1/2" | EQUIPAMENTOS | UN | 2 | 116.4 | 152.48 | 44.58 | 14.62 | 304.96 | 0.008698%
17.12 | 101915 | SINAPI | CONJUNTO DE MANGUEIRA PARA COMBATE A INCÊNDIO EM FIBRA DE POLIESTER PURA, COM 1.1/2", REVESTIDA INTERNAMENTE, COMPRIMENTO DE 15M - FORNECIMENTO E INSTALAÇÃO. AF_10/2020 | Instalações de Gás e Incêndio em Aço e Ferro Galvanizado | UN | 4 | 456.16 | 597.56 | 26.28 | 1.1 | 2390.24 | 0.06817%
17.13 | 8023 | ORSE | Registro globo angular 45º para hidrante, d=2 1/2", incluso tampão com corrente | Registros e Válvulas | un | 3 | 519.71 | 680.82 | 52.74 | 2.58 | 2042.46 | 0.05825%
17.14 | 6192 | ORSE | Fornecimento de tampão de ferro fundido articulado TD-5 | Conversão InfoWOrca | un | 1 | 173 | 226.63 | 0 | 0 | 226.63 | 0.006464%
17.15 | 94499 | SINAPI | REGISTRO DE GAVETA BRUTO, LATÃO, ROSCÁVEL, 2 1/2" - FORNECIMENTO E INSTALAÇÃO. AF_08/2021 | Válvulas e Registros para Sistemas Prediais | UN | 5 | 222.51 | 291.48 | 105.6 | 7.25 | 1457.4 | 0.04157%
17.16 | 103009 | SINAPI | VÁLVULA DE RETENÇÃO VERTICAL, DE BRONZE, ROSCÁVEL, 2 1/2" - FORNECIMENTO E INSTALAÇÃO. AF_08/2021 | Válvulas e Registros para Sistemas Prediais | UN | 3 | 421.76 | 552.5 | 63.36 | 3.82 | 1657.5 | 0.04727%
17.17 | C4394 | SEINFRA | LUMINÁRIA DE EMERGÊNCIA | LUMINÁRIAS INTERNAS / EXTERNAS / ACESSÓRIOS | UN | 56 | 261 | 341.91 | 1562.4 | 8.16 | 19146.96 | 0.5461%
17.18 | 92896 | SINAPI | UNIÃO, EM FERRO GALVANIZADO, DN 65 (2 1/2"), CONEXÃO ROSQUEADA, INSTALADO EM REDE DE ALIMENTAÇÃO PARA HIDRANTE - FORNECIMENTO E INSTALAÇÃO. AF_10/2020 | Instalações de Gás e Incêndio em Aço e Ferro Galvanizado | UN | 4 | 216.1 | 283.09 | 136.76 | 12.08 | 1132.36 | 0.0323%
17.19 | C4649 | SEINFRA | SINALIZAÇÃO PARA EXTINTOR | SINALIZAÇÃO | UN | 12 | 51.88 | 67.96 | 809.64 | 99.28 | 815.52 | 0.02326%
17.20 | 13314 | ORSE | Bomba para incêndio jockey 1 1/2" cv | Aparelhos, Utensílios e Equipamentos Elétricos | un | 1 | 2999.2 | 3928.95 | 88 | 2.24 | 3928.95 | 0.1121%
17.21 | 8058 | ORSE | Central de alarme e detecção de incendio, capacidade: 8 laços, com 2 linhas, mod.VR-8L, Verin ou similar | Equipamentos para Combate a Incêndio | un | 1 | 481.36 | 630.58 | 24.91 | 3.95 | 630.58 | 0.01798%
17.22 | C4042 | SEINFRA | ALARME SONORO/VISUAL, SIRENE 120 dB, COM ACIONADOR MANUAL, ALIMENTAÇÃO 220 VAC - INSTALADO | SERVIÇOS AUXILIARES DE TELEFONIA, SOM, LÓGICA E SISTEMAS DE CONTROLE | UN | 2 | 224.4 | 293.96 | 0 | 0 | 587.92 | 0.01677%
17.23 | 11853 | ORSE | Placa de sinalizacao de seguranca contra incendio, fotoluminescente, retangular, *20 x 40* cm, em pvc *2* mm anti-chamas (simbolos, cores e pictogramas conforme nbr 13434) | Sinalização Vertical | Un | 43 | 18.64 | 24.41 | 0 | 0 | 1049.63 | 0.02994%
18 |  |  | INSTALAÇÃO ELÉTRICA - 127V | [7 empty] | 409104.53 | 11.67%
18.1 | 101875 | SINAPI | QUADRO DE DISTRIBUIÇÃO DE ENERGIA EM CHAPA DE AÇO GALVANIZADO, DE EMBUTIR, COM BARRAMENTO TRIFÁSICO, PARA 12 DISJUNTORES DIN 100A - FORNECIMENTO E INSTALAÇÃO. AF_07/2025 | Instalações Elétricas - Quadros, Cabos, Disjuntores, Contatores e Barramentos Blindados | UN | 3 | 398.86 | 522.5 | 269.28 | 17.18 | 1567.5 | 0.04471%
18.2 | 101883 | SINAPI | QUADRO DE DISTRIBUIÇÃO DE ENERGIA EM CHAPA DE AÇO GALVANIZADO, DE EMBUTIR, COM BARRAMENTO TRIFÁSICO, PARA 18 DISJUNTORES DIN 100A - FORNECIMENTO E INSTALAÇÃO. AF_07/2025 | Instalações Elétricas - Quadros, Cabos, Disjuntores, Contatores e Barramentos Blindados | UN | 2 | 531.27 | 695.96 | 204.48 | 14.69 | 1391.92 | 0.0397%
18.3 | 101879 | SINAPI | QUADRO DE DISTRIBUIÇÃO DE ENERGIA EM CHAPA DE AÇO GALVANIZADO, DE EMBUTIR, COM BARRAMENTO TRIFÁSICO, PARA 24 DISJUNTORES DIN 100A - FORNECIMENTO E INSTALAÇÃO. AF_07/2025 | Instalações Elétricas - Quadros, Cabos, Disjuntores, Contatores e Barramentos Blindados | UN | 3 | 553.29 | 724.8 | 308.1 | 14.17 | 2174.4 | 0.06202%
18.4 | 101946 | SINAPI | QUADRO DE MEDIÇÃO GERAL DE ENERGIA PARA 1 MEDIDOR DE SOBREPOR - FORNECIMENTO E INSTALAÇÃO. AF_07/2025 | Instalações Elétricas - Quadros, Cabos, Disjuntores, Contatores e Barramentos Blindados | UN | 1 | 141.41 | 185.24 | 31.36 | 16.93 | 185.24 | 0.005283%
18.5 | 37.13.600 | CPOS/CDHU | Disjuntor termomagnético, unipolar 127/220 V, corrente de 10 A até 30 A | 37.13 | UN | 56 | 33.66 | 44.09 | 1104.32 | 44.73 | 2469.04 | 0.07042%
18.6 | 37.13.600 | CPOS/CDHU | Disjuntor termomagnético, unipolar 127/220 V, corrente de 10 A até 30 A | 37.13 | UN | 12 | 33.66 | 44.09 | 236.64 | 44.73 | 529.08 | 0.01509%
18.7 | 37.13.600 | CPOS/CDHU | Disjuntor termomagnético, unipolar 127/220 V, corrente de 10 A até 30 A | 37.13 | UN | 4 | 33.66 | 44.09 | 78.88 | 44.73 | 176.36 | 0.00503%
18.8 | 37.13.600 | CPOS/CDHU | Disjuntor termomagnético, unipolar 127/220 V, corrente de 10 A até 30 A | 37.13 | UN | 3 | 33.66 | 44.09 | 59.16 | 44.73 | 132.27 | 0.003772%
18.9 | 74130/001 | SINAPI | DISJUNTOR TERMOMAGNETICO MONOPOLAR PADRAO NEMA (AMERICANO) 10 A 30A 240V, FORNECIMENTO E INSTALACAO | INEL - INSTALAÇÃO ELÉTRICA/ELETRIFICAÇÃO E ILUMINAÇÃO EXTERNA | UN | 6 | 16.4 | 21.48 | 29.22 | 22.67 | 128.88 | 0.003676%
18.9 | 93660 | SINAPI | DISJUNTOR BIPOLAR TIPO DIN, CORRENTE NOMINAL DE 10A - FORNECIMENTO E INSTALAÇÃO. AF_07/2025 | Instalações Elétricas - Quadros, Cabos, Disjuntores, Contatores e Barramentos Blindados | UN | 2 | 57.04 | 74.72 | 8.48 | 5.67 | 149.44 | 0.004262%
18.10 | 93661 | SINAPI | DISJUNTOR BIPOLAR TIPO DIN, CORRENTE NOMINAL DE 16A - FORNECIMENTO E INSTALAÇÃO. AF_07/2025 | Instalações Elétricas - Quadros, Cabos, Disjuntores, Contatores e Barramentos Blindados | UN | 1 | 57.04 | 74.72 | 4.24 | 5.67 | 74.72 | 0.002131%
18.11 | 93662 | SINAPI | DISJUNTOR BIPOLAR TIPO DIN, CORRENTE NOMINAL DE 20A - FORNECIMENTO E INSTALAÇÃO. AF_07/2025 | Instalações Elétricas - Quadros, Cabos, Disjuntores, Contatores e Barramentos Blindados | UN | 24 | 59.07 | 77.38 | 134.88 | 7.26 | 1857.12 | 0.05297%
18.12 | 93664 | SINAPI | DISJUNTOR BIPOLAR TIPO DIN, CORRENTE NOMINAL DE 32A - FORNECIMENTO E INSTALAÇÃO. AF_07/2025 | Instalações Elétricas - Quadros, Cabos, Disjuntores, Contatores e Barramentos Blindados | UN | 6 | 64.78 | 84.86 | 62.52 | 12.28 | 509.16 | 0.01452%
18.13 | 93665 | SINAPI | DISJUNTOR BIPOLAR TIPO DIN, CORRENTE NOMINAL DE 40A - FORNECIMENTO E INSTALAÇÃO. AF_07/2025 | Instalações Elétricas - Quadros, Cabos, Disjuntores, Contatores e Barramentos Blindados | UN | 1 | 69.57 | 91.13 | 15.27 | 16.76 | 91.13 | 0.002599%
18.14 | 93670 | SINAPI | DISJUNTOR TRIPOLAR TIPO DIN, CORRENTE NOMINAL DE 25A - FORNECIMENTO E INSTALAÇÃO. AF_07/2025 | Instalações Elétricas - Quadros, Cabos, Disjuntores, Contatores e Barramentos Blindados | UN | 2 | 78.09 | 102.29 | 23.04 | 11.26 | 204.58 | 0.005835%
18.15 | 93671 | SINAPI | DISJUNTOR TRIPOLAR TIPO DIN, CORRENTE NOMINAL DE 32A - FORNECIMENTO E INSTALAÇÃO. AF_07/2025 | Instalações Elétricas - Quadros, Cabos, Disjuntores, Contatores e Barramentos Blindados | UN | 2 | 83.27 | 109.08 | 31.28 | 14.34 | 218.16 | 0.006222%
18.16 | 93673 | SINAPI | DISJUNTOR TRIPOLAR TIPO DIN, CORRENTE NOMINAL DE 50A - FORNECIMENTO E INSTALAÇÃO. AF_07/2025 | Instalações Elétricas - Quadros, Cabos, Disjuntores, Contatores e Barramentos Blindados | UN | 2 | 102.22 | 133.9 | 63.68 | 23.78 | 267.8 | 0.007638%
18.17 | 13815 | ORSE | Disjuntor termomagnético tripolar 90 A, padrão DIN (linha branca), curva de disparo C, corrente de interrupção 10KA | Fusíveis, Disjuntores e Chaves | un | 4 | 121.76 | 159.5 | 105.52 | 16.54 | 638 | 0.0182%
18.18 | 101894 | SINAPI | DISJUNTOR TRIPOLAR TIPO NEMA, CORRENTE NOMINAL DE 60 ATÉ 100A - FORNECIMENTO E INSTALAÇÃO. AF_07/2025 | Instalações Elétricas - Quadros, Cabos, Disjuntores, Contatores e Barramentos Blindados | UN | 4 | 163.42 | 214.08 | 174.84 | 20.42 | 856.32 | 0.02442%
18.19 | 101898 | SINAPI | DISJUNTOR TERMOMAGNÉTICO TRIPOLAR, CORRENTE NOMINAL DE 400A - FORNECIMENTO E INSTALAÇÃO. AF_07/2025 | Instalações Elétricas - Quadros, Cabos, Disjuntores, Contatores e Barramentos Blindados | UN | 2 | 1349.8 | 1768.23 | 147 | 4.16 | 3536.46 | 0.1009%
18.20 | C4531 | SEINFRA | DISJUNTOR DIFERENCIAL DR-80A, 30mA | BASES, CHAVES E DISJUNTORES | UN | 1 | 270.65 | 354.55 | 33.98 | 9.58 | 354.55 | 0.01011%
18.21 | C4530 | SEINFRA | DISJUNTOR DIFERENCIAL DR-16A - 40A, 30mA | 0 | UN | 1 | 160.14 | 209.78 | 33.98 | 16.2 | 209.78 | 0.005983%
18.22 | 9008086 | SIURB | DISJUNTOR TERMOMAGNÉTICO DIFERENCIAL BIPOLAR - 63A - SENSIBILIDADE 30MA - 240V | Edificação | UN | 1 | 1034.87 | 1355.67 | 150.92 | 11.13 | 1355.67 | 0.03866%
18.23 | ED-5435 | SETOP | DISJUNTOR DE PROTEÇÃO DIFERENCIAL RESIDUAL (DR), BIPOLAR TIPO DIN, CORRENTE NOMINAL DE 100A, SENSIBILIDADE DE 30MA, FORNECIMENTO E INSTALAÇÃO, INCLUSIVE TERMINAL ILHÓS | ED- | un | 5 | 271.15 | 355.2 | 77.85 | 4.38 | 1776 | 0.05065%
18.24 | C4562 | SEINFRA | DISPOSITIVO DE PROTEÇÃO CONTRA SURTOS DE TENSÃO - DPS's - 40 KA/440V | OUTROS ELEMENTOS | UN | 28 | 133.83 | 175.31 | 0 | 0 | 4908.68 | 0.14%
18.25 | C4562 | SEINFRA | DISPOSITIVO DE PROTEÇÃO CONTRA SURTOS DE TENSÃO - DPS's - 40 KA/440V | OUTROS ELEMENTOS | UN | 8 | 133.83 | 175.31 | 0 | 0 | 1402.48 | 0.04%
18.26 | 91834 | SINAPI | ELETRODUTO FLEXÍVEL CORRUGADO, PVC, DN 25 MM (3/4"), PARA CIRCUITOS TERMINAIS, INSTALADO EM FORRO - FORNECIMENTO E INSTALAÇÃO. AF_03/2023 | Instalações Elétricas - Eletrodutos Embutidos, Cabos, Caixas, Tomadas e Interruptores | M | 727.5 | 21.63 | 28.33 | 8642.7 | 41.93 | 20610.07 | 0.5878%
18.27 | 91836 | SINAPI | ELETRODUTO FLEXÍVEL CORRUGADO, PVC, DN 32 MM (1"), PARA CIRCUITOS TERMINAIS, INSTALADO EM FORRO - FORNECIMENTO E INSTALAÇÃO. AF_03/2023 | Instalações Elétricas - Eletrodutos Embutidos, Cabos, Caixas, Tomadas e Interruptores | M | 300 | 24.74 | 32.4 | 3819 | 39.29 | 9720 | 0.2772%
18.28 | 91865 | SINAPI | ELETRODUTO RÍGIDO ROSCÁVEL, PVC, DN 40 MM (1 1/4"), PARA CIRCUITOS TERMINAIS, INSTALADO EM FORRO - FORNECIMENTO E INSTALAÇÃO. AF_03/2023 | Instalações Elétricas - Eletrodutos Embutidos, Cabos, Caixas, Tomadas e Interruptores | M | 13.9 | 21.88 | 28.66 | 135.24 | 33.95 | 398.37 | 0.01136%
18.29 | 93008 | SINAPI | ELETRODUTO RÍGIDO ROSCÁVEL, PVC, DN 50 MM (1 1/2"), PARA REDE ENTERRADA DE DISTRIBUIÇÃO DE ENERGIA ELÉTRICA - FORNECIMENTO E INSTALAÇÃO. AF_12/2021 | Redes Enterradas de Distribuição Elétrica | M | 409.3 | 20.7 | 27.11 | 2758.68 | 24.86 | 11096.12 | 0.3165%
18.30 | 93011 | SINAPI | ELETRODUTO RÍGIDO ROSCÁVEL, PVC, DN 85 MM (3"), PARA REDE ENTERRADA DE DISTRIBUIÇÃO DE ENERGIA ELÉTRICA - FORNECIMENTO E INSTALAÇÃO. AF_12/2021 | Redes Enterradas de Distribuição Elétrica | M | 45.1 | 51.07 | 66.9 | 463.17 | 15.35 | 3017.19 | 0.08605%
18.31 | 93012 | SINAPI | ELETRODUTO RÍGIDO ROSCÁVEL, PVC, DN 110 MM (4"), PARA REDE ENTERRADA DE DISTRIBUIÇÃO DE ENERGIA ELÉTRICA - FORNECIMENTO E INSTALAÇÃO. AF_12/2021 | Redes Enterradas de Distribuição Elétrica | M | 26.3 | 76.77 | 100.56 | 336.37 | 12.72 | 2644.72 | 0.07543%
18.32 | 95782 | SINAPI | CONDULETE DE ALUMÍNIO, TIPO E, ELETRODUTO DE AÇO GALVANIZADO DN 25 MM (1''), APARENTE - FORNECIMENTO E INSTALAÇÃO. AF_10/2022 | Instalações Elétricas - Eletrodutos, Conexões e Conduletes Aparentes | UN | 40.6 | 40.09 | 52.51 | 621.99 | 29.18 | 2131.9 | 0.0608%
18.33 | C0628 | SEINFRA | CAIXA DE PASSAGEM COM TAMPA PARAFUSADA 200X200X100mm | 0 | UN | 14 | 82.89 | 108.58 | 991.2 | 65.21 | 1520.12 | 0.04335%
18.34 | 10336 | ORSE | Fornecimento e instalação de caixa de sobrepor em pvc, para 02 conectores rj-45, com espelho | Pontos de Suprimento de Lógica | un | 2 | 9.9 | 12.96 | 8.76 | 33.8 | 25.92 | 0.0007393%
18.35 | 91940 | SINAPI | CAIXA RETANGULAR 4" X 2" MÉDIA (1,30 M DO PISO), PVC, INSTALADA EM PAREDE - FORNECIMENTO E INSTALAÇÃO. AF_03/2023 | Instalações Elétricas - Eletrodutos Embutidos, Cabos, Caixas, Tomadas e Interruptores | UN | 279 | 22.08 | 28.92 | 4915.98 | 60.93 | 8068.68 | 0.2301%
18.36 | 91937 | SINAPI | CAIXA OCTOGONAL 3" X 3", PVC, INSTALADA EM LAJE - FORNECIMENTO E INSTALAÇÃO. AF_03/2023 | Instalações Elétricas - Eletrodutos Embutidos, Cabos, Caixas, Tomadas e Interruptores | UN | 168 | 18.56 | 24.31 | 2239.44 | 54.83 | 4084.08 | 0.1165%
18.37 | 91926 | SINAPI | CABO DE COBRE FLEXÍVEL ISOLADO, 2,5 MM², ANTI-CHAMA 450/750 V, PARA CIRCUITOS TERMINAIS - FORNECIMENTO E INSTALAÇÃO. AF_03/2023 | Instalações Elétricas - Eletrodutos Embutidos, Cabos, Caixas, Tomadas e Interruptores | M | 6229.2 | 4.79 | 6.27 | 10776.51 | 27.59 | 39057.08 | 1.114%
18.38 | 91928 | SINAPI | CABO DE COBRE FLEXÍVEL ISOLADO, 4 MM², ANTI-CHAMA 450/750 V, PARA CIRCUITOS TERMINAIS - FORNECIMENTO E INSTALAÇÃO. AF_03/2023 | Instalações Elétricas - Eletrodutos Embutidos, Cabos, Caixas, Tomadas e Interruptores | M | 2254.6 | 7.34 | 9.61 | 5253.21 | 24.25 | 21666.7 | 0.618%
18.39 | 91930 | SINAPI | CABO DE COBRE FLEXÍVEL ISOLADO, 6 MM², ANTI-CHAMA 450/750 V, PARA CIRCUITOS TERMINAIS - FORNECIMENTO E INSTALAÇÃO. AF_03/2023 | Instalações Elétricas - Eletrodutos Embutidos, Cabos, Caixas, Tomadas e Interruptores | M | 1660.1 | 10.19 | 13.34 | 5063.3 | 22.86 | 22145.73 | 0.6316%
18.40 | 91932 | SINAPI | CABO DE COBRE FLEXÍVEL ISOLADO, 10 MM², ANTI-CHAMA 450/750 V, PARA CIRCUITOS TERMINAIS - FORNECIMENTO E INSTALAÇÃO. AF_03/2023 | Instalações Elétricas - Eletrodutos Embutidos, Cabos, Caixas, Tomadas e Interruptores | M | 233.1 | 18.04 | 23.63 | 1060.6 | 19.26 | 5508.15 | 0.1571%
18.41 | 91934 | SINAPI | CABO DE COBRE FLEXÍVEL ISOLADO, 16 MM², ANTI-CHAMA 450/750 V, PARA CIRCUITOS TERMINAIS - FORNECIMENTO E INSTALAÇÃO. AF_03/2023 | Instalações Elétricas - Eletrodutos Embutidos, Cabos, Caixas, Tomadas e Interruptores | M | 307.4 | 26.09 | 34.17 | 2102.61 | 20.02 | 10503.85 | 0.2996%
18.42 | 92984 | SINAPI | CABO DE COBRE FLEXÍVEL ISOLADO, 25 MM², ANTI-CHAMA 0,6/1,0 KV, PARA REDE ENTERRADA DE DISTRIBUIÇÃO DE ENERGIA ELÉTRICA - FORNECIMENTO E INSTALAÇÃO. AF_12/2021 | Redes Enterradas de Distribuição Elétrica | M | 11.4 | 28.99 | 37.97 | 41.61 | 9.61 | 432.85 | 0.01235%
18.43 | 92988 | SINAPI | CABO DE COBRE FLEXÍVEL ISOLADO, 50 MM², ANTI-CHAMA 0,6/1,0 KV, PARA REDE ENTERRADA DE DISTRIBUIÇÃO DE ENERGIA ELÉTRICA - FORNECIMENTO E INSTALAÇÃO. AF_12/2021 | Redes Enterradas de Distribuição Elétrica | M | 196.5 | 57.64 | 75.5 | 978.57 | 6.6 | 14835.75 | 0.4231%
18.44 | 101567 | SINAPI | CABO DE COBRE FLEXÍVEL ISOLADO, 95 MM², 0,6/1,0 KV, PARA REDE AÉREA DE DISTRIBUIÇÃO DE ENERGIA ELÉTRICA DE BAIXA TENSÃO - FORNECIMENTO E INSTALAÇÃO. AF_07/2020 | Instalações Elétricas - Rede de Distribuição | M | 653.3 | 97.15 | 127.26 | 71.86 | 0.09 | 83138.95 | 2.371%
18.45 | 92998 | SINAPI | CABO DE COBRE FLEXÍVEL ISOLADO, 185 MM², ANTI-CHAMA 0,6/1,0 KV, PARA REDE ENTERRADA DE DISTRIBUIÇÃO DE ENERGIA ELÉTRICA - FORNECIMENTO E INSTALAÇÃO. AF_12/2021 | Redes Enterradas de Distribuição Elétrica | M | 198 | 197.66 | 258.93 | 2407.68 | 4.7 | 51268.14 | 1.462%
18.46 | C1154 | SEINFRA | DUTO PERFURADO - ELETROCALHA CHAPA DE AÇO (100 X 200)mm | DUTOS E ACESSÓRIOS | M | 86.1 | 94.12 | 123.29 | 6339.54 | 59.72 | 10615.26 | 0.3028%
18.47 | 91996 | SINAPI | TOMADA MÉDIA DE EMBUTIR (1 MÓDULO), 2P+T 10 A, INCLUINDO SUPORTE E PLACA - FORNECIMENTO E INSTALAÇÃO. AF_03/2023 | Instalações Elétricas - Eletrodutos Embutidos, Cabos, Caixas, Tomadas e Interruptores | UN | 143 | 44.63 | 58.46 | 3822.39 | 45.72 | 8359.78 | 0.2384%
18.48 | 91997 | SINAPI | TOMADA MÉDIA DE EMBUTIR (1 MÓDULO), 2P+T 20 A, INCLUINDO SUPORTE E PLACA - FORNECIMENTO E INSTALAÇÃO. AF_03/2023 | Instalações Elétricas - Eletrodutos Embutidos, Cabos, Caixas, Tomadas e Interruptores | UN | 34 | 47.36 | 62.04 | 908.82 | 43.09 | 2109.36 | 0.06016%
18.49 | 92002 | SINAPI | TOMADA MÉDIA DE EMBUTIR (2 MÓDULOS), 2P+T 10 A, SEM SUPORTE E SEM PLACA - FORNECIMENTO E INSTALAÇÃO. AF_03/2023 | Instalações Elétricas - Eletrodutos Embutidos, Cabos, Caixas, Tomadas e Interruptores | UN | 6 | 57.27 | 75.02 | 206.22 | 45.81 | 450.12 | 0.01284%
18.50 | 91967 | SINAPI | INTERRUPTOR SIMPLES (3 MÓDULOS), 10A/250V, INCLUINDO SUPORTE E PLACA - FORNECIMENTO E INSTALAÇÃO. AF_03/2023 | Instalações Elétricas - Eletrodutos Embutidos, Cabos, Caixas, Tomadas e Interruptores | UN | 1 | 77.44 | 101.44 | 42.06 | 41.46 | 101.44 | 0.002893%
18.51 | 92023 | SINAPI | INTERRUPTOR SIMPLES (1 MÓDULO) COM 1 TOMADA DE EMBUTIR 2P+T 10 A, INCLUINDO SUPORTE E PLACA - FORNECIMENTO E INSTALAÇÃO. AF_03/2023 | Instalações Elétricas - Eletrodutos Embutidos, Cabos, Caixas, Tomadas e Interruptores | UN | 37 | 64.37 | 84.32 | 1364.93 | 43.75 | 3119.84 | 0.08898%
18.52 | 92027 | SINAPI | INTERRUPTOR SIMPLES (2 MÓDULOS) COM 1 TOMADA DE EMBUTIR 2P+T 10 A, INCLUINDO SUPORTE E PLACA - FORNECIMENTO E INSTALAÇÃO. AF_03/2023 | Instalações Elétricas - Eletrodutos Embutidos, Cabos, Caixas, Tomadas e Interruptores | UN | 4 | 84.17 | 110.26 | 188.48 | 42.74 | 441.04 | 0.01258%
18.53 | 92023 | SINAPI | INTERRUPTOR SIMPLES (1 MÓDULO) COM 1 TOMADA DE EMBUTIR 2P+T 10 A, INCLUINDO SUPORTE E PLACA - FORNECIMENTO E INSTALAÇÃO. AF_12/2015 | Instalações Elétricas - Eletrodutos Embutidos, Cabos, Caixas, Tomadas e Interruptores | UN | 15 | 64.37 | 84.32 | 553.35 | 43.75 | 1264.8 | 0.03607%
18.54 | 91953 | SINAPI | INTERRUPTOR SIMPLES (1 MÓDULO), 10A/250V, INCLUINDO SUPORTE E PLACA - FORNECIMENTO E INSTALAÇÃO. AF_03/2023 | Instalações Elétricas - Eletrodutos Embutidos, Cabos, Caixas, Tomadas e Interruptores | UN | 11 | 37.83 | 49.55 | 237.82 | 43.63 | 545.05 | 0.01555%
18.55 | 91959 | SINAPI | INTERRUPTOR SIMPLES (2 MÓDULOS), 10A/250V, INCLUINDO SUPORTE E PLACA - FORNECIMENTO E INSTALAÇÃO. AF_03/2023 | Instalações Elétricas - Eletrodutos Embutidos, Cabos, Caixas, Tomadas e Interruptores | UN | 4 | 57.64 | 75.5 | 127.4 | 42.19 | 302 | 0.008613%
18.56 | C4412 | SEINFRA | LUMINÁRIA DE PISO MÓVEL, CORPO EM ALUMÍNIO, REFLETOR EM ALUMÍNIO ANODIZADO COM PROTETOR DE VIDRO EM GRADE DE ALUMÍNIO | LUMINÁRIAS INTERNAS / EXTERNAS / ACESSÓRIOS | UN | 9 | 217.22 | 284.55 | 764.73 | 29.86 | 2560.95 | 0.07304%
18.56 | 91967 | SINAPI | INTERRUPTOR SIMPLES (3 MÓDULOS), 10A/250V, INCLUINDO SUPORTE E PLACA - FORNECIMENTO E INSTALAÇÃO. AF_03/2023 | Instalações Elétricas - Eletrodutos Embutidos, Cabos, Caixas, Tomadas e Interruptores | UN | 1 | 77.44 | 101.44 | 42.06 | 41.46 | 101.44 | 0.002893%
18.57 | ED-5634 | SETOP | MÓDULO COM FURO PARA SAÍDA DE FIO Ø 10MM, INCLUSIVE FORNECIMENTO E INSTALAÇÃO, EXCLUSIVE PLACA E SUPORTE | ED- | un | 12 | 2.98 | 3.9 | 9.72 | 20.77 | 46.8 | 0.001335%
18.58 | 18.027.0314-A | EMOP | LUMINARIA DE SOBREPOR,FIXADA EM LAJE OU FORRO,TIPO CALHA,CHA NFRADA OU PRISMATICA,COMPLETA,EQUIPADA COM REATOR ELETRONICO DE ALTO FATOR DE POTENCIA E LAMPADA FLUORESCENTE DE 2X36W.F ORNECIMENTO E COLOCACAO 3%-DESGASTE DE FERRAMENTAS E EPI | 18 | UN | 8 | 157.45 | 206.25 | 596.4 | 36.15 | 1650 | 0.04706%
18.59 | C1661 | SEINFRA | LUMINÁRIA FLUORESCENTE COMPLETA ( 2 X 16 )W | LUMINÁRIAS INTERNAS / EXTERNAS / ACESSÓRIOS | UN | 18 | 112.28 | 147.08 | 1121.4 | 42.36 | 2647.44 | 0.07551%
18.60 | C1638 | SEINFRA | LUMINÁRIA FLUORESCENTE COMPLETA (2 X 32)W | LUMINÁRIAS INTERNAS / EXTERNAS / ACESSÓRIOS | UN | 102 | 128.83 | 168.76 | 6354.6 | 36.92 | 17213.52 | 0.4909%
18.61 | C4540 | SEINFRA | LUMINÁRIA DE EMBUTIR CORPO E GRADE DE PROTEÇÃO EM LIGA DE ALUMÍNIO FUNDIDO, REFLETOR EM CHAPA DE ALUMÍNIO ANODIZADO | LUMINÁRIAS INTERNAS / EXTERNAS / ACESSÓRIOS | UN | 40 | 184.14 | 241.22 | 3398.8 | 35.23 | 9648.8 | 0.2752%
18.62 | C4412 | SEINFRA | LUMINÁRIA DE PISO MÓVEL, CORPO EM ALUMÍNIO, REFLETOR EM ALUMÍNIO ANODIZADO COM PROTETOR DE VIDRO EM GRADE DE ALUMÍNIO | LUMINÁRIAS INTERNAS / EXTERNAS / ACESSÓRIOS | UN | 9 | 217.22 | 284.55 | 764.73 | 29.86 | 2560.95 | 0.07304%
18.63 | C2045 | SEINFRA | PROJETOR EM ALUMÍNIO, C/ LÂMPADA DE VAPOR METÁLICO E FOTOCÉLULA ATÉ 400W | LUMINÁRIAS INTERNAS / EXTERNAS / ACESSÓRIOS | UN | 4 | 436.64 | 571.99 | 453.2 | 19.81 | 2287.96 | 0.06525%
18.64 | C2045 | SEINFRA | PROJETOR EM ALUMÍNIO, C/ LÂMPADA DE VAPOR METÁLICO E FOTOCÉLULA ATÉ 400W | LUMINÁRIAS INTERNAS / EXTERNAS / ACESSÓRIOS | UN | 1 | 436.64 | 571.99 | 113.3 | 19.81 | 571.99 | 0.01631%
18.65 | C4107 | SEINFRA | ARANDELA PARA LÂMPADA INCANDESCENTE 60W EM ALUMÍNIO ANODIZADO E PINTADO POR PROCESSO ELETROSTÁTICO COM REFLETOR EM ALUMÍNIO ANODIZADO ALTO BRILHO | LUMINÁRIAS INTERNAS / EXTERNAS / ACESSÓRIOS | UN | 16 | 165.41 | 216.68 | 1087.52 | 31.37 | 3466.88 | 0.09888%
19 |  |  | INSTALAÇÕES DE CLIMATIZAÇÃO | [7 empty] | 0 | 0%
20 |  |  | INSTALAÇÕES DE REDE ESTRUTURADA | [7 empty] | 44632.09 | 1.273%
20.1 | C3768 | SEINFRA | PATCH PANEL 24 PORTAS, CATEGORIA "5" FURUKAWA | SERVIÇOS AUXILIARES DE TELEFONIA, SOM, LÓGICA E SISTEMAS DE CONTROLE | UN | 3 | 586.44 | 768.23 | 1136.52 | 49.31 | 2304.69 | 0.06573%
20.2 | 160865 | IOPES | Switch 48 portas RJ-45 10/100 + 2 10/100/1000, inclusive fixação em Rack 19" | INSTALAÇÃO DE REDE LÓGICA | und | 1 | 2413.55 | 3161.75 | 5.88 | 0.19 | 3161.75 | 0.09018%
20.3 | 059448 | SBC | GUIA DE CABOS PADRAO 19"" | 59 | UN | 2 | 35.22 | 46.13 | 8.44 | 9.15 | 92.26 | 0.002631%
20.4 | 9090021 | SIURB | GUIA ORGANIZADORA DE CABOS 19" - 1V - INSTALADA | Edificação | UN | 1 | 23.51 | 30.79 | 0 | 0 | 30.79 | 0.0008782%
20.5 | 160827 | IOPES | Guia de Cabos Vertical para Rack Aberto Padrão 19" - 40 U´s x 1763 x 50mm | INSTALAÇÃO DE REDE LÓGICA | und | 2 | 291.16 | 381.41 | 17.66 | 2.32 | 762.82 | 0.02176%
20.6 | 059448 | SBC | GUIA DE CABOS PADRAO 19"" | 59 | UN | 1 | 35.22 | 46.13 | 4.22 | 9.15 | 46.13 | 0.001316%
20.7 | C4568 | SEINFRA | ORGANIZADOR DE CABOS HORIZONTAL, ABERTO, PADRÃO RACK 19" | SERVIÇOS AUXILIARES DE TELEFONIA, SOM, LÓGICA E SISTEMAS DE CONTROLE | UN | 2 | 39.67 | 51.96 | 12.5 | 12.03 | 103.92 | 0.002964%
20.8 | C4567 | SEINFRA | BANDEJA MÓVEL, PADRÃO 19" | SERVIÇOS AUXILIARES DE TELEFONIA, SOM, LÓGICA E SISTEMAS DE CONTROLE | UN | 2 | 68.8 | 90.12 | 84.96 | 47.14 | 180.24 | 0.005141%
20.9 | 8681 | ORSE | Fornecimento e instalação de mini rack de parede 19" x 5u x 350mm | Pontos de Suprimento de Lógica | un | 1 | 450.32 | 589.91 | 88 | 14.92 | 589.91 | 0.01682%
20.10 | 69.10.152 | CPOS/CDHU | Antena WI-FI dual band access point, bandas simultâneas - 1750Mbps | 69.1 | UN | 2 | 783.49 | 1026.37 | 76.94 | 3.75 | 2052.74 | 0.05855%
20.11 | C4533 | SEINFRA | CABO LÓGICO 4 PARES, CATEGORIA 6 - UTP | FIOS, CABOS E ACESSÓRIOS | M | 1258.9 | 13.85 | 18.14 | 17813.43 | 78 | 22836.44 | 0.6513%
20.12 | C0544 | SEINFRA | CABO LÓGICO/VÍDEO COAXIAL 5O (OHMS) | FIOS, CABOS E ACESSÓRIOS | M | 171.65 | 12.62 | 16.53 | 2428.84 | 85.6 | 2837.37 | 0.08092%
20.13 | C4526 | SEINFRA | PATCH CABLE EXTRA-FLEXÍVEL RJ-45/RJ-45 DE 2,50m | SERVIÇOS AUXILIARES DE TELEFONIA, SOM, LÓGICA E SISTEMAS DE CONTROLE | UN | 28 | 19.95 | 26.13 | 192.92 | 26.37 | 731.64 | 0.02087%
20.14 | 059503 | SBC | TOMADA RJ-45 CAT 5E (MODULO) | 59 | UN | 28 | 56.02 | 73.38 | 423.92 | 20.63 | 2054.64 | 0.0586%
20.15 | 12657 | ORSE | Tomada para antena de TV, sem caixa, inclusive conector emenda para cabo coaxial | Tomadas para Lógica | un | 14 | 18.59 | 24.35 | 104.44 | 30.64 | 340.9 | 0.009723%
20.16 | 39.09.015 | CPOS/CDHU | Conector de emenda tipo BNC para cabo coaxial RG 59 | 39.09 | UN | 16 | 14.41 | 18.87 | 105.12 | 34.82 | 301.92 | 0.008611%
20.17 | 98111 | SINAPI | CAIXA DE INSPEÇÃO PARA ATERRAMENTO, CIRCULAR, EM POLIETILENO, DIÂMETRO INTERNO = 0,3 M. AF_12/2020 | Caixas Enterradas | UN | 5 | 53.36 | 69.9 | 36.3 | 10.39 | 349.5 | 0.009968%
20.18 | 427 | ORSE | Caixa de passagem em pvc tipo aquatic 180x140x80mm | Interligações até Quadro Geral - Fios e Cabos | un | 2 | 62.78 | 82.24 | 35.16 | 21.38 | 164.48 | 0.004691%
20.19 | 91940 | SINAPI | CAIXA RETANGULAR 4" X 2" MÉDIA (1,30 M DO PISO), PVC, INSTALADA EM PAREDE - FORNECIMENTO E INSTALAÇÃO. AF_12/2015 | Instalações Elétricas - Eletrodutos Embutidos, Cabos, Caixas, Tomadas e Interruptores | UN | 42 | 22.08 | 28.92 | 740.04 | 60.93 | 1214.64 | 0.03464%
20.24 | C1158 | SEINFRA | DUTO PERFURADO - ELETROCALHA CHAPA DE AÇO (50X50)mm | DUTOS E ACESSÓRIOS | M | 63.3 | 53.97 | 70.7 | 3226.4 | 72.09 | 4475.31 | 0.1276%
21 |  |  | SISTEMA DE EXAUSTÃO MECÂNICA | [7 empty] | 5524.61 | 0.1576%
21.1 | 9022 | ORSE | Coifa em aço inox escovado G-220 AISI 304 liga 18.8, tipo parede, com filtrosinercias, calha coletora de gordura e luminária, dimensões:Larg.=1115 x Prof.=700 x alt.=450mm | Aparelhos, Utensílios e Equipamentos Elétricos | un | 1 | 1879.37 | 2461.97 | 57.81 | 2.35 | 2461.97 | 0.07022%
21.2 | C1152 | SEINFRA | DUTO DE ALONGAMENTO PARA EXAUSTOR EÓLICO | 0 | M | 3.2 | 142.42 | 186.57 | 90.65 | 15.18 | 597.02 | 0.01703%
21.3 | 9026 | ORSE | Chapéu chinês Ø 25cm para exaustão de aquecedor | Aparelhos, Utensílios e Equipamentos Elétricos | un | 1 | 496.07 | 649.85 | 52.08 | 8.01 | 649.85 | 0.01853%
21.4 | 070999 | SBC | EXAUSTOR AXIAL MULTIVAC MODELO MURO 150B | 70 | UN | 1 | 286.82 | 375.73 | 63.29 | 16.84 | 375.73 | 0.01072%
21.5 | 11148 | ORSE | Exaustor para banheiro, bivolt, ref.: C 80 A, da Ventokit ou similar - fornecimento e instalação | Aparelhos, Utensílios e Equipamentos Elétricos | un | 4 | 274.82 | 360.01 | 176 | 12.22 | 1440.04 | 0.04107%
22 |  |  | SISTEMA DE PROTEÇÃO CONTRA DESCARGAS ATMOSFÉRICAS (SPDA) | [7 empty] | 3049.77 | 0.08698%
22.4 | C0467 | SEINFRA | BRAÇADEIRA TIPO "D", METÁLICA ATE 2" | CONEXÕES METÁLICAS | UN | 4 | 8.32 | 10.89 | 30 | 68.87 | 43.56 | 0.001242%
22.5 | 42.05.230 | CPOS/CDHU | Clips de fixação para vergalhão em aço galvanizado de 3/8´ | 42.05 | UN | 48 | 13.04 | 17.08 | 630.72 | 76.93 | 819.84 | 0.02338%
22.6 | 9051 | ORSE | Caixa de equalização p/aterramento 20x20x10cm de sobrepor p/11 terminais de pressão c/barramento | Pára-raios | un | 1 | 362.04 | 474.27 | 13.18 | 2.78 | 474.27 | 0.01353%
22.9 | 078204 | SBC | CABO DE COBRE NU MEIO DURO 7 FIOS 16mm2 | 78 | M | 65 | 20.11 | 26.34 | 113.75 | 6.64 | 1712.1 | 0.04883%
23 |  |  | SERVIÇOS COMPLEMENTARES | [7 empty] | 160586.55 | 4.58%
23.1 | C0864 | SEINFRA | CONJUNTO DE MASTRO P/ TRÊS BANDEIRAS E PEDESTAL | URBANIZAÇÃO | UN | 1 | 4123.48 | 5401.75 | 955.14 | 17.68 | 5401.75 | 0.1541%
23.2 | C4065 | SEINFRA | GRANITO POLIDO E=2cm, CINZA, ARGAMASSA DE CIMENTO E AREIA 1:4, C/ REJUNTAMENTO | PISOS INTERNOS | m² | 64.63 | 370.92 | 485.9 | 6192.2 | 19.72 | 31403.71 | 0.8957%
23.3 | C4065 | SEINFRA | GRANITO POLIDO E=2cm, CINZA, ARGAMASSA DE CIMENTO E AREIA 1:4, C/ REJUNTAMENTO | PISOS INTERNOS | m² | 50 | 370.92 | 485.9 | 4790.5 | 19.72 | 24295 | 0.6929%
23.4 | C2910 | SEINFRA | PRATELEIRA DE MADEIRA DE LEI PLAINADA | OUTROS ELEMENTOS | m² | 51.18 | 175.32 | 229.66 | 2675.17 | 22.76 | 11753.99 | 0.3352%
23.5 | C0361 | SEINFRA | BANCO EM ALVENARIA, TAMPO EM CONCRETO, C/ENCOSTO H=80cm (PINTADO) | URBANIZAÇÃO | M | 8.64 | 188.79 | 247.31 | 1438.38 | 67.32 | 2136.75 | 0.06094%
23.6 | C1869 | SEINFRA | PEITORIL DE GRANITO L= 15 cm | PISOS INTERNOS | M | 144.95 | 95.23 | 124.75 | 3299.06 | 18.24 | 18082.51 | 0.5157%
23.7 | 100862 | SINAPI | SUPORTE MÃO FRANCESA EM ACO, ABAS IGUAIS 40 CM, CAPACIDADE MINIMA 70 KG, BRANCO - FORNECIMENTO E INSTALAÇÃO. AF_01/2020 | Louças e Metais | UN | 23 | 39.52 | 51.77 | 345.69 | 29.03 | 1190.71 | 0.03396%
23.8 | C4622 | SEINFRA | FITA ADESIVA ANTIDERRAPANTE E FOSFORESCENTE | 0 | UN | 2 | 55.73 | 73 | 11.5 | 7.88 | 146 | 0.004164%
23.9 | 017404 | SBC | ICAMENTO MANUAL VERTICAL DE EQUIPAMENTOS ATE 1,2t H=12,8m | 17 | UN | 2 | 1378.96 | 1806.43 | 2553.56 | 70.68 | 3612.86 | 0.103%
23.10 | CPU 164 | Próprio | Suporte de luz piloto | ASTU - ASSENTAMENTO DE TUBOS E PECAS | un | 1 | 20.77 | 27.2 | 10.8 | 39.71 | 27.2 | 0.0007758%
23.11 | CPU FNDE 71 | Próprio | Suporte para cinto de seguranca | ASTU - ASSENTAMENTO DE TUBOS E PECAS | UN | 1 | 413.28 | 541.39 | 0 | 0 | 541.39 | 0.01544%
23.12 | 078632 | SBC | SUPORTE ATERRAMENTO ISOLADOR PARA RAIO PREDIAL TORRE | 78 | UN | 1 | 38.08 | 49.88 | 16.91 | 33.9 | 49.88 | 0.001423%
23.13 | C2771 | SEINFRA | ESCADA DE MARINHEIRO TIPO PISCINA, TUBO GALVANIZADO 1" | 0 | M | 9 | 256.53 | 336.05 | 1292.49 | 42.73 | 3024.45 | 0.08626%
23.14 | 111422 | SBC | GUARDA-CORPO PARA ESCADA TUBO GALVANIZADO DIN 2440 2"" | 111 | M | 6.97 | 1038.12 | 1359.93 | 1444.04 | 15.23 | 9478.71 | 0.2703%
23.15 | 10.014.0020-0 | EMOP | CHAPA DE ACO CARBONO,ESPESSURA DE 1/4",PARA USO GERAL.FORNEC IMENTO | 10 | KG | 1702.3 | 7.91 | 10.36 | 0 | 0 | 17635.82 | 0.503%
23.16 | 104269 | SINAPI | ANCORAGEM PASSIVA PARA CABO COM 1 CORDOALHA DE DIÂMETRO NOMINAL DE 12,7 MM. AF_08/2022 | Concreto Protendido | UN | 1 | 47.08 | 61.67 | 35.15 | 57 | 61.67 | 0.001759%
23.17 | C1520 | SEINFRA | JATEAMENTO AO METAL BRANCO EM ESTRUTURAS DE AÇO CARBONO | SUPERFÍCIES METÁLICAS | m² | 145.76 | 89.29 | 116.96 | 3422.44 | 20.08 | 17048.08 | 0.4862%
23.18 | ED-50487 | SETOP | PINTURA EPÓXI EM SUPERFÍCIES DE AÇO CARBONO, DUAS (2) DEMÃOS, COM APLICAÇÃO MANUAL | ED- | m² | 69.08 | 28.09 | 36.79 | 500.13 | 19.68 | 2541.45 | 0.07248%
23.19 | 180780 | SBC | PINTURA EPOXY 1 DEMAO SEM MASSA | 180 | m² | 69.08 | 120.64 | 158.03 | 1349.82 | 12.36 | 10916.71 | 0.3114%
23.20 | C4409 | SEINFRA | PINTURA POLIURETANO EM ESTRUTURAS DE AÇO CARBONO, 65 MICRA C/ REVOLVER | SUPERFÍCIES METÁLICAS | m² | 69.08 | 13.68 | 17.92 | 525.69 | 42.47 | 1237.91 | 0.03531%
24 |  |  | SERVIÇOS FINAIS | [7 empty] | 7750.58 | 0.2211%
24.1 | 2450 | ORSE | Limpeza geral | Limpeza | m² | 1514.3 | 2.5 | 3.27 | 2877.17 | 58.1 | 4951.76 | 0.1412%
24.3 | 5 | ORSE | Placa de inauguração de obra em alumínio 0,50 x 0,70 m | Serviços Iniciais de Obras Civis | un | 1 | 2136.51 | 2798.82 | 26.68 | 0.95 | 2798.82 | 0.07982%
25 |  |  | MOBILIZAÇÃO E DESMOBILIZAÇÃO | [7 empty] | 847166.09 | 24.16%
25.1 | 5919716 | SICRO3 | Transporte fluvial de materiais diversos com pontão flutuante - capacidade de 500 t |  | km | 2417 | 220.96 | 289.45 | 0 | 0 | 699600.65 | 19.95%
25.2 |  |  | ADMINISTRAÇÃO DE OBRA | [7 empty] | 147565.44 | 4.209%
25.2.1 | 93565 | SINAPI | ENGENHEIRO CIVIL DE OBRA JUNIOR COM ENCARGOS COMPLEMENTARES | Livro SINAPI: Cálculos e Parâmetros | MES | 4 | 20284.53 | 26572.73 | 104015.08 | 97.86 | 106290.92 | 3.031%
25.2.2 | 94295 | SINAPI | MESTRE DE OBRAS COM ENCARGOS COMPLEMENTARES | Livro SINAPI: Cálculos e Parâmetros | MES | 4 | 7876.82 | 10318.63 | 38427 | 93.1 | 41274.52 | 1.177%
[8 empty] | Total sem BDI |  | 2676675.15
[8 empty] | Total do BDI |  | 829546.89
[8 empty] | Total Geral |  | 3506222.04