## Memória de Cálculo
Obra
OBRA DE REFORÇO ESTRUTURAL LOCALIZADO NA ESCOLA MUNICIPAL LINDA WAGNER GUSE - REFORÇO NA LAJE DE SALA DE AULA - CONQUISTA DOESTE - MATO GROSSO
Memória de Cálculo
Item | Descrição | Und | Quant. | Memória de Cálculo
1 | ADMINISTRAÇÃO DA OBRA
1.1 | ADMINISTRAÇÃO DA OBRA | un | 1,0 | = = 30 DIAS
2 | SERVIÇOS INICIAIS
2.1 | FORNECIMENTO E INSTALAÇÃO DE PLACA DE OBRA COM CHAPA GALVANIZADA E ESTRUTURA DE MADEIRA. AF_03/2022_PS | m² | 3,15 | = = 1,5X2,10 = 3,15 m²
2.2 | ALUGUEL CONTAINER/SANIT C/2 VASOS/1 LAVAT/1 MIC/4 CHUV LARG= 2,20M COMPR=6,20M ALT=2,50M CHAPA ACO C/NERV TRAPEZ FORRO C/ ISOLAM TERMO/ACUSTICO CHASSIS REFORC PISO COMPENS NAVAL INCL INST ELETR/HIDR EXCL TRANSP/CARGA/DESCARG | MES | 2,0 | = = 2 meses de obra
2.3 | DEMOLIÇÃO DE ARGAMASSAS, DE FORMA MANUAL, SEM REAPROVEITAMENTO. AF_09/2023 | m² | 20,55 | = = Demolição referente onde vai erguer os pilares de reforço
3 | REFORÇO ESTRUTURAL / PISO
3.1 | ARMAÇÃO DE BLOCO UTILIZANDO AÇO CA-60 DE 5 MM - MONTAGEM. AF_01/2024 | KG | 65,92 | = = conforme projeto estrutural
3.2 | ARMAÇÃO DE BLOCO UTILIZANDO AÇO CA-50 DE 8 MM - MONTAGEM. AF_01/2024 | KG | 115,87 | = = conforme projeto estrutural
3.3 | ARMAÇÃO UTILIZANDO AÇO CA-25 DE 12,5 MM - MONTAGEM. AF_06/2022 | KG | 29,8 | = = conforme projeto estrutural
3.4 | MONTAGEM E DESMONTAGEM DE FÔRMA DE PILARES RETANGULARES E ESTRUTURAS SIMILARES, PÉ-DIREITO SIMPLES, EM CHAPA DE MADEIRA COMPENSADA RESINADA, 6 UTILIZAÇÕES. AF_09/2020 | m² | 56,9 | = = conforme projeto estrutural
3.5 | LASTRO DE CONCRETO MAGRO, APLICADO EM BLOCOS DE COROAMENTO OU SAPATAS. AF_01/2024 | m³ | 0,0975 | = = conforme projeto estrutural
3.6 | CONCRETO FCK = 25MPA, TRAÇO 1:2,3:2,7 (EM MASSA SECA DE CIMENTO/ AREIA MÉDIA/ BRITA 1) - PREPARO MECÂNICO COM BETONEIRA 400 L. AF_05/2021 | m³ | 1,96 | = = conforme projeto estrutural
3.7 | ESTRUTURA METÁLICA DE REFORÇO - FORNECIMENTO E INSTALAÇÃO | KG | 442,95 | = = conforme projeto estrutural
3.8 | PINTURA ANTICORROSIVA DE DUTO METÁLICO. AF_03/2024 | m² | 69,8 | = = conforme projeto estrutural
3.9 | PINTURA COM TINTA ACRÍLICA DE FUNDO PULVERIZADA SOBRE SUPERFÍCIES METÁLICAS (EXCETO PERFIL) EXECUTADO EM OBRA (POR DEMÃO). AF_01/2020_PE | m² | 69,8 | = = conforme projeto estrutural
3.10 | ARGAMASSA TRAÇO 1:4 (EM VOLUME DE CIMENTO E AREIA MÉDIA ÚMIDA) PARA CONTRAPISO, PREPARO MECÂNICO COM BETONEIRA 600 L. AF_08/2019 | m³ | 1,91 | = = conforme projeto estrutural
3.11 | PISO EM GRANILITE, MARMORITE OU GRANITINA EM AMBIENTES INTERNOS, COM ESPESSURA DE 8 MM, INCLUSO MISTURA EM BETONEIRA, COLOCAÇÃO DAS JUNTAS, APLICAÇÃO DO PISO, 4 POLIMENTOS COM POLITRIZ, ESTUCAMENTO, SELADOR E CERA. AF_06/2022 | m² | 9,1 | = = conforme projeto estrutural
3.12 | PISO EM GRANILITE, MARMORITE OU GRANITINA, AGREGADO COR PRETO, CINZA, PALHA OU BRANCO, E= *8* MM (INCLUSO EXECUCAO) | m² | 9,1 | = = conforme projeto estrutural
4 | PISO PINTURA
4.1 | FUNDO SELADOR ACRÍLICO, APLICAÇÃO MANUAL EM PAREDE, UMA DEMÃO. AF_04/2023 | m² | 84,1 | = = = conforme projeto arquitetônico, 100% em todos os lados da sala de aula
4.2 | FUNDO SELADOR ACRÍLICO, APLICAÇÃO MECÂNICA EM TETO, UMA DEMÃO. AF_04/2023 | m² | 49,1 | = = pintura do teto, laje, onde está sendo feito o reforço
4.3 | EMASSAMENTO COM MASSA LÁTEX, APLICAÇÃO EM PAREDE, DUAS DEMÃOS, LIXAMENTO MANUAL. AF_04/2023 | m² | 133,2 | = = = conforme projeto arquitetônico, 100% em todos os lados da sala de aula
4.4 | PINTURA LÁTEX ACRÍLICA PREMIUM, APLICAÇÃO MANUAL EM TETO, DUAS DEMÃOS. AF_04/2023 | m² | 49,1 | = = pintura do teto, laje, onde está sendo feito o reforço
4.5 | PINTURA LÁTEX ACRÍLICA PREMIUM, APLICAÇÃO MANUAL EM PAREDES, DUAS DEMÃOS. AF_04/2023 | m² | 84,1 | = = = conforme projeto arquitetônico, 100% em todos os lados da sala de aula
5 | LIMPEZA FINAL
5.1 | LIMPEZA DE PISO CERÂMICO/ PORCELANATO/ MÁRMORE/ GRANITO UTILIZANDO DETERGENTE NEUTRO E ESCOVAÇÃO MANUAL. AF_10/2025_PS | m² | 49,1 | = = limpeza do piso, após obra
Total sem BDI |  |  | 64280.97
Total do BDI |  |  | 14285.13
Total Geral |  |  | 78566.1
_______________________________________________________________ BRUNO MULLER SILVA SENA RODRIGUES CREA - MT - 38906 ENGENHEIRO CIVIL