## Orçamento Sintético
| Obra | Bancos |  | B.D.I. | Encargos Sociais
Contratação de serviços de manutenção de Cobertura da Clinica Odontológica no Sesc Balneário.
Orçamento Sintético
Item | Descrição | Und | Quant. | Valor Unit com BDI | Total
1 | ADMINSTRAÇÃO LOCAL |  |  |  | 0
1.1 | EQUIPE TÉCNICA DE ADMINISTRAÇÃO LOCAL PARA SERVIÇOS COMUNS DE ENGENHARIA | MÊS | 1 |  | 0
1.2 | FORNECIMENTO E INSTALAÇÃO DE PLACA DE OBRA COM CHAPA GALVANIZADA E ESTRUTURA DE MADEIRA. AF_03/2022_PS | m² | 1.2 |  | 0
2 | MANUTENÇÃO DA COBERTURA |  |  |  | 0
2.1 | RETIRADA E RECOLOCAÇÃO DE TELHA CERÂMICA CAPA-CANAL, COM ATÉ DUAS ÁGUAS, INCLUSO IÇAMENTO. AF_07/2019 | m² | 43.34 |  | 0
2.2 | AMARRAÇÃO DE TELHAS CERÂMICAS OU DE CONCRETO. AF_07/2019 | UN | 695 |  | 0
2.3 | RETIRADA DE CUMEEIRA CERAMICA | M | 94.74 |  | 0
2.4 | CUMEEIRA E ESPIGÃO PARA TELHA CERÂMICA EMBOÇADA COM ARGAMASSA TRAÇO 1:2:9 (CIMENTO, CAL E AREIA), PARA TELHADOS COM MAIS DE 2 ÁGUAS, INCLUSO TRANSPORTE VERTICAL. AF_07/2019 | M | 94.74 |  | 0
2.5 | REMOÇÃO DE TRAMA DE MADEIRA PARA COBERTURA, DE FORMA MANUAL, SEM REAPROVEITAMENTO. AF_09/2023 | m² | 20 |  | 0
2.6 | TRAMA DE MADEIRA COMPOSTA POR RIPAS, CAIBROS E TERÇAS PARA TELHADOS DE MAIS QUE 2 ÁGUAS PARA TELHA CERÂMICA CAPA-CANAL, INCLUSO TRANSPORTE VERTICAL. AF_07/2019 | m² | 20 |  | 0
3 | MANUTENÇÃO DO SISTEMA DE ÁGUA PLUVIAL |  |  |  | 0
3.1 | PROTECOES-REVISAO/RECUPERACAO IMPERMEABILIZACAO CALHA EXISTENTE | M | 7.41 |  | 0
3.2 | CALHA EM CHAPA DE AÇO GALVANIZADO NÚMERO 24, DESENVOLVIMENTO DE 33 CM, INCLUSO TRANSPORTE VERTICAL. AF_07/2019 | M | 2.2 |  | 0
3.4 | IMPERMEABILIZAÇÃO DE SUPERFÍCIE COM ARGAMASSA POLIMÉRICA / MEMBRANA ACRÍLICA, 4 DEMÃOS, REFORÇADA COM VÉU DE POLIÉSTER (MAV). AF_09/2023 | m² | 17.16 |  | 0
3.5 | CURVA 87 GRAUS E 30 MINUTOS, PVC, SERIE R, ÁGUA PLUVIAL, DN 150 MM, JUNTA ELÁSTICA, FORNECIDO E INSTALADO EM CONDUTORES VERTICAIS DE ÁGUAS PLUVIAIS. AF_06/2022 | UN | 4 |  | 0
3.6 | TUBO PVC, SÉRIE R, ÁGUA PLUVIAL, DN 150 MM, FORNECIDO E INSTALADO EM RAMAL DE ENCAMINHAMENTO. AF_06/2022 | M | 7 |  | 0
4 | PINTURA DE PERFIL METÁLICO DO BEIRAL DO TELHADO |  |  |  | 0
4.1 | LIXAMENTO MANUAL EM SUPERFÍCIES METÁLICAS EM OBRA. AF_01/2020 | m² | 20.16 |  | 0
4.2 | PINTURA COM TINTA ALQUÍDICA DE ACABAMENTO (ESMALTE SINTÉTICO ACETINADO) APLICADA A ROLO OU PINCEL SOBRE PERFIL METÁLICO EXECUTADO EM FÁBRICA (POR DEMÃO). AF_01/2020 | m² | 20.16 |  | 0
5 | TETO SALA ORTODONTIA |  |  |  | 0
5.1 | EMASSAMENTO COM MASSA LÁTEX, APLICAÇÃO EM TETO, UMA DEMÃO, LIXAMENTO MANUAL. AF_04/2023 | m² | 10.83 |  | 0
5.2 | PINTURA LÁTEX ACRÍLICA PREMIUM, APLICAÇÃO MANUAL EM TETO, DUAS DEMÃOS. AF_04/2023 | m² | 10.83 |  | 0
5.2 | FORRO EM PLACAS DE GESSO, PARA AMBIENTES COMERCIAIS. AF_08/2023_PS | m² | 1.5 |  | 0
6 | INSTALAÇÃO E FORNECIMENTO DE LUMINÁRIAS EXTERNAS |  |  |  | 0
6.1 | LUMINARIA TUBULAR DE LED COMPLETA BIVOLT 18W 60CM BRANCOFRIO | UN | 6 |  | 0
6.2 | CABO DE COBRE FLEXÍVEL ISOLADO, 1,5 MM², ANTI-CHAMA 450/750 V, PARA CIRCUITOS TERMINAIS - FORNECIMENTO E INSTALAÇÃO. AF_03/2023 | M | 113.56 |  | 0
6.2 | RELÉ FOTOELÉTRICO PARA COMANDO DE ILUMINAÇÃO EXTERNA 1000 W - FORNECIMENTO E INSTALAÇÃO. AF_08/2020 | UN | 1 |  | 0
7 | PORTA PARA SALA DE RAIO X |  |  |  | 0
7.1 | RETIRADA DE PORTAS | UN | 1 |  | 0
7.2 | DEMOLIÇÃO DE ALVENARIA DE BLOCO FURADO, DE FORMA MANUAL, SEM REAPROVEITAMENTO. AF_09/2023 | m³ | 0.63 |  | 0
7.5 | ARREMATE DE VÃO DE PORTA 1,00x2,10m | UN | 1 |  | 0
7.7 | FECHADURA EXTERNA ZAMAC CROMADO 40MM SYNTER - GLORIAM ROSETA | UN | 1 |  | 0
7.7 | PORTA COMPLETA MADEIRA 1 FL.1,0x2,10m-COM PROTECAO CHUMBO | UN | 1 |  | 0
8 | LIMPEZA FINAL DA OBRA |  |  |  | 0
8.1 | LIMPEZA FINAL DA OBRA | m² | 54.17 |  | 0
8.2 | RETIRADA E BOTA-FORA DE ENTULHO EM CAMINHAO DE CARRETEIRO | m³ | 5 |  | 0
Total sem BDI
Total do BDI
Total Geral