## Memória_de_Cálculo
OBRA | Construção da Escola Municipal São Benedito
LOCAL: | Comunidade Jacundá - Lago Uruapiara
MEMÓRIA DE CÁLCULO
1 | SERVIÇOS PRELIMINARES
1.1 | ENGENHEIRO CIVIL DE OBRA JUNIOR COM ENCARGOS COMPLEMENTARES
Indispensável a presença do engenheiro na obra para realizar a visita técnica.
Previsto 2 horas por dia - 20 dias no mês x 5meses (cronograma de obra)
|  |  | Total | = | 200 | h
1.2 | FORNECIMENTO E INSTALAÇÃO DE PLACA DE OBRA COM CHAPA GALVANIZADA E ESTRUTURA DE MADEIRA. AF_03/2022_PS
DIMENSÕES DE : 2,00m x 2,00m
|  |  | Total | = | 4 | m²
1.3 | EXECUÇÃO DE ALMOXARIFADO EM CANTEIRO DE OBRA EM CHAPA DE MADEIRA COMPENSADA, INCLUSO PRATELEIRAS. AF_02/2016
Execução de Almoxarifado para depósito de ferramentas
Dimensões sugerida: 3x3 = 9m² (Incluindo prateleira)
|  | TOTAL DE ALMOXARIFADO: |  |  | 9 | m²
1.4 | LOCAÇÃO CONVENCIONAL DE OBRA, UTILIZANDO GABARITO DE TÁBUAS CORRIDAS PONTALETADAS A CADA 2,00M - 2 UTILIZAÇÕES. AF_03/2024
Locação da estrutura, conforme Projeto de Fundação – Planta de Locação dos Pilares
|  | TOTAL DE LOCAÇÃO: |  |  | 91.4 | m
1.5 | MOBILIZACAO/DESMOBILIZACAO DE EQUIP. E MO
|  | TOTAL : |  |  | 6 | und
2 | INFRAESTRUTURA
2.1 | ESCAVAÇÃO MANUAL PARA VIGA BALDRAME OU SAPATA CORRIDA (INCLUINDO ESCAVAÇÃO PARA COLOCAÇÃO DE FÔRMAS).
Escavação de vala para assentamento de Blocos de fundação (sapatas) e Viga Baldrame
|  | Qtde | Qtde | Largura (m) | Altura (m) | Comp. (m) | Volume (m³)
| Sapatas | S01 a S24 | 24 | 0.8 | 1 | 0.8 | 15.36
| Viga Baldrame | VB1 a VB14 | 14 | 0.15 | 0.3 | 3 | 1.89
| Viga Baldrame | VB15 | 1 | 0.15 | 0.3 | 2.03 | 0.09135
| Viga Baldrame | VB16 | 1 | 0.15 | 0.3 | 3.15 | 0.14175
| Viga Baldrame | VB17 e VB18 | 2 | 0.15 | 0.3 | 1.65 | 0.1485
| Viga Baldrame | VB19 e VB20 | 2 | 0.15 | 0.3 | 1.43 | 0.1287
| Viga Baldrame | VB21 | 1 | 0.15 | 0.3 | 2.85 | 0.12825
| Viga Baldrame | VB22 e VB23 | 2 | 0.15 | 0.3 | 1.8 | 0.162
| Viga Baldrame | VB24 | 1 | 0.15 | 0.3 | 6 | 0.27
| Viga Baldrame | VB25 a VB27 | 3 | 0.15 | 0.3 | 3.5 | 0.4725
| Viga Baldrame | VB28 | 1 | 0.15 | 0.3 | 4 | 0.18
| Viga Baldrame | VB40 | 1 | 0.15 | 0.3 | 4.75 | 0.21375
| Viga Baldrame | VB30 e VB31 | 2 | 0.15 | 0.3 | 2.95 | 0.2655
| Viga Baldrame | VB32 | 1 | 0.15 | 0.3 | 6.15 | 0.27675
| Viga Baldrame | VB33 | 1 | 0.15 | 0.3 | 5 | 0.225
| Viga Baldrame | VB34 | 1 | 0.15 | 0.3 | 2.85 | 0.12825
| Viga Baldrame | VB35 | 1 | 0.15 | 0.3 | 4.54 | 0.2043
| Viga Baldrame | VB36 e VB37 | 2 | 0.15 | 0.3 | 3.92 | 0.3528
| Viga Baldrame | VB38 | 1 | 0.15 | 0.3 | 4.49 | 0.20205
| Viga Baldrame | VB39 | 1 | 0.15 | 0.3 | 3.93 | 0.17685
| Viga Baldrame | VB42 | 1 | 0.15 | 0.3 | 3.2 | 0.144
| Viga Baldrame | VB43 e VB44 | 2 | 0.15 | 0.3 | 5.25 | 0.4725
| Viga Baldrame | VB45 a VB47 | 3 | 0.15 | 0.3 | 4.45 | 0.60075
| Viga Baldrame | VB29 | 1 | 0.15 | 0.3 | 1.3 | 0.0585
|  | TOTAL DE ESCAVAÇÃO = |  |  | 22.294 | M³
2.2 | REATERRO MANUAL DE VALAS, COM PLACA VIBRATÓRIA. AF_08/2023
Reaterro de vala de Blocos de fundação (sapatas) e Viga Baldrame
| Volume Escavado | (menos) | Volume das Estruturas Concretadas |  | Volume de Reaterro
| 22.294 | - | 13.1868 | = | 9.1072
|  | TOTAL DE REATERRO = |  |  | 9.1072 | M³
2.3 | LASTRO DE CONCRETO MAGRO, APLICADO EM BLOCOS DE COROAMENTO OU SAPATAS, ESPESSURA DE 3 CM. AF_08/2017
Lastro de Concreto para Blocos de Fundação (Sapatas) - Antes da Acomodação da Armação
Conforme Projeto Estrutural
|  | Local | Qtde | Largura (m) | Comp (m) | Área (m²)
| Sapatas | S1 a S24 | 24 | 0.8 | 0.8 | 15.36
|  | TOTAL DE LASTRO = |  |  | 15.36 | m²
2.4 | CONCRETAGEM DE BLOCO DE COROAMENTO OU VIGA BALDRAME, FCK 30 MPA, COM USO DE JERICA - LANÇAMENTO, ADENSAMENTO E ACABAMENTO. AF_01/2024
Concretagem de Blocos de fundação (sapatas) e Viga Baldrame
Conforme Tabela em Projeto de Fundações
|  | Local | Qtde | Volume unitário | Volume(m³)c/10%
| Bloco - Sapata | S1 A S24 | 24 | 0.192 | 5.0688
| Arranque - Sapata | S1 A S24 | 24 | 0.0225 | 0.594
| Viga Baldrame | VB1 a VB46 | 46 | - | 7.524
|  | TOTAL DE CONCRETO = |  |  | 13.1868 | M³
2.5 | FABRICAÇÃO, MONTAGEM E DESMONT DE FÔRMA PARA SAPATA, EM CHAPA DE MADEIRA COMP. RESINADA, E=17 MM, 2 UTILIZAÇÕES. AF_01/2024
Conforme Tabela em Projeto de Fundações - Ver PROJETO ESTRUTURAL
|  | Local | Qtde | Área de forma(m²) | Área total
| Sapatas (bloco) | S1 a S24 | 24 | 0.96 | 23.04
| Arranque (bloco) | S1 a S24 | 24 | 0.45 | 10.8
|  | TOTAL DE FÔRMA PARA SAPATA = |  |  | 33.84 | m²
2.6 | FABRICAÇÃO, MONTAGEM E DESMONTAGEM DE FÔRMA PARA VIGA BALDRAME, EM MADEIRA SERRADA, E=25 MM, 4 UTILIZAÇÕES. AF_01/2024
|  | Local | Qtde | Área de forma(m²)
| Viga Baldrame | VB1 a VB46 | 46 | 49.314
|  | TOTAL DE FÔRMA PARA VIGA = |  |  | 49.314 | m²
2.7 | IMPERMEABILIZAÇÃO DE SUPERFÍCIE COM EMULSÃO ASFÁLTICA, 2 DEMÃOS. AF_09/2023
Impermeabilização de viga baldrame
|  | Local | Qtde | Área de forma(m²)
| Viga Baldrame | VB1 a VB48 | 48 | 61.6425
|  | TOTAL DE IMPERMEABILIZAÇÃO: |  |  | 61.6425 | m²
2.8 | ARMAÇÃO DE SAPATA ISOLADA, VIGA BALDRAME E SAPATA CORRIDA UTILIZANDO AÇO CA-60 DE 5 MM - MONTAGEM. AF_01/2024
Nota: Peso da barra aço CA-60 5m= 1,848kg/barra
| Local |  | Comp.(m) | Qtde +10% | Peso+10%
| ARRANQUE |  | 203.28 | 18.634 | 34.4356
| VIGA BALDRAME |  | 790.99 | 72.5074 | 133.9937
|  | TOTAL DE ARMAÇÃO 5MM = |  |  | 168.4293 | KG
2.9 | ARMAÇÃO DE SAPATA ISOLADA, VIGA BALDRAME E SAPATA CORRIDA UTILIZANDO AÇO CA-50 DE 8 MM - MONTAGEM. AF_01/2024
Nota: Peso da barra aço CA-50 8m= 4,74kg/barra
| Local |  | Comp.(m) | Qtde +10% | Peso+10%
| SAPATA |  | 285.12 | 26.136 | 123.8846
|  | TOTAL DE ARMAÇÃO 10MM = |  |  | 123.8846 | KG
2.10 | ARMAÇÃO DE SAPATA ISOLADA, VIGA BALDRAME E SAPATA CORRIDA UTILIZANDO AÇO CA-50 DE 10 MM - MONTAGEM. AF_01/2024
Nota: Peso da barra aço CA-50 10m= 7,404kg/barra
| Local |  | Comp.(m) | Qtde +10% | Peso+10%
| ARRANQUE |  | 144 | 13.2 | 97.7328
| VIGA BALDRAME |  | 339.92 | 31.1593 | 230.7037
|  | TOTAL DE ARMAÇÃO 10MM = |  |  | 328.4365 | KG
2.11 | ESTACA BROCA DE CONCRETO, DIÂMETRO DE 30CM, ESCAVAÇÃO MANUAL COM TRADO CONCHA, INTEIRAMENTE ARMADA. AF_05/2020
| Local |  | Quantidade | Comp.(m) | Com.Total
| BROCA B1 a B17 |  | 17 | 3 | 51
|  | TOTAL DE BROCA EM M = |  |  | 51 | m
3 | SUPERESTRUTURA
3.1 | CONCRETO FCK = 25MPA, TRAÇO 1:2,3:2,7 (EM MASSA SECA DE CIMENTO/ AREIA MÉDIA/ BRITA 1) - PREPARO MECÂNICO COM BETONEIRA 600 L. AF_05/2021
Concretagem de Pilares e Viga de Coroamento
|  | Local | Quantidade | Volume(m³)+10%
| Pilares | P01 a P41 | 41 | 5.535
| SUBTOTAL DE CONCRETO DE PILARES = |  |  |  | 5.535 | M³
|  | Local | Quantidade | Volume(m³)+10%
| Viga de Coroamento | VC 01 a 46 | 46 | 6.358 | medindo 15*25cm
| SUBTOTAL DE CONCRETO VIGA DE COROAMENTO = |  |  |  | 6.358 | M³
|  | TOTAL DE CONCRETO = |  |  | 11.893 | m³
3.2 | LANÇAMENTO COM USO DE BALDES, ADENSAMENTO E ACABAMENTO DE CONCRETO EM ESTRUTURAS. AF_12/2015
Concretagem de Pilares e Vigas
Conforme item 3.1.1 - Concreto FCK25.
|  | TOTAL DE CONCRETO = |  |  | 11.893 | M³
3.3 | FABRICAÇÃO DE FÔRMA PARA PILARES E ESTRUTURAS SIMILARES, EM MADEIRA SERRADA, E=25 MM. AF_12/2015
Conforme Projeto de Fundação- Ver Prancha 6/9 Pilares PROJETO ESTRUTURAL
|  | Local | Área de forma(m²)
| Pilares | P01 a P41 | 110.7
|  | TOTAL DE FÔRMA DE PILARES = |  |  | 110.7 | M²
3.4 | FABRICAÇÃO DE FÔRMA PARA VIGAS, COM MADEIRA SERRADA, E = 25 MM. AF_12/2015
Conforme Projeto de Fundação - Ver Pranchas 4/9 ; 5/9 ; 7/9. PROJETO ESTRUTURAL
|  | Local | Área de forma(m²)
| Viga de coroamento | VC 01 a VC46 | 65.752
''
|  | TOTAL DE FÔRMA VIGA DE COROAMENTO = |  |  | 65.752 | M²
3.5 | ARMAÇÃO DE PILAR OU VIGA DE ESTRUTURA DE CONCRETO ARMADO EMBUTIDA EM ALVENARIA DE VEDAÇÃO UTILIZANDO AÇO CA-60 DE 5,0 MM - MONTAGEM. AF_06/2022
Nota: Peso da barra aço CA-60 5m= 1,848kg/barra
| Local |  | Comp.(m) | Qtde +10% | Peso+10%
| PILARES |  | 789.25 | 72.3479 | 133.6989
| VIGA DE COROAMENTO |  | 688.27 | 63.0914 | 116.5929
|  | TOTAL DE ARMAÇÃO 5MM = |  |  | 250.2919 | KG
3.6 | ARMAÇÃO DE PILAR OU VIGA DE UMA ESTRUTURA CONVENCIONAL DE CONCRETO ARMADO EM UMA EDIFICAÇÃO TÉRREA OU SOBRADO UTILIZANDO AÇO CA-50 DE 10,0 MM - MONTAGEM. AF_12/2015
Nota: Peso da barra aço CA-50 10m= 7,404kg/barra
| Local |  | Comp.(m) | Qtde +10% | Peso+10%
| PILARES |  | 587.12 | 53.8193 | 398.4783
| VIGA DE COROAMENTO |  | 322.44 | 29.557 | 218.84
|  | TOTAL DE ARMAÇÃO 10MM = |  |  | 617.3184 | KG
4 | PAREDES
4.1 | ALVENARIA DE VEDAÇÃO DE BLOCOS CERÂMICOS FURADOS NA HORIZONTAL DE 14X9X19 CM (ESPESSURA 14 CM, BLOCO DEITADO) E ARGAMASSA DE ASSENTAMENTO COM PREPARO EM BETONEIRA. AF_12/2021
Alvenaria de divisão de ambientes - Und em Metro.
| Paredes à Construir |  |  |  | Desconto de vãos - Portas e Janelas
| Local | Largura (m) | Altura (m) | Área (m²) | Tipo | Dimensões | Qtde | Área (m²)
| Parede 01 | 23.5 | 3.3 | 77.55 | J1 | 1,50x1,00 | 4 | 6
[5 empty] | J3 | 1,00x0,50 | 3 | 1.5
[5 empty] | J8 | 1,45x1,00 | 1 | 1.45
[5 empty] | P1 | 0,80x2,10 | 1 | 1.68
| Parede 02 | 9.3 | 3.3 | 30.69 | J5 | 2,00x0,50 | 2 | 2
| Parede 03 | 9.3 | 3.3 | 30.69 | J2 | 2,00x1,00 | 1 | 2
| Parede 04 | 3.85 | 3.3 | 12.705 | 0 | 0 | 0 | 0
| Parede 05 | 3.85 | 3 | 11.55 | P1 | 0,80*2,10 | 2 | 3.36
| Parede 06 | 5.3 | 3 | 15.9 | J2 | 2,00x1,00 | 1 | 2
[5 empty] | P1 | 0,80x2,10 | 1 | 1.68
| Parede 07 | 7.1 | 3 | 21.3 | 0 | 0 | 0 | 0
| Parede 08 | 13.15 | 3 | 39.45 | P1 | 0,80x2,10 | 2 | 3.36
[5 empty] | J4 | 0,60x0,40 | 1 | 0.24
[5 empty] | P2 | 0,90x2,10 | 1 | 1.89
| Parede 9 | 24 | 3 | 72 | J5 | 2,00x0,50 | 2 | 2
[5 empty] | P2 | 0,90x2,10 | 2 | 3.78
| Parede10 | 7.55 | 3.35 | 25.2925 | P1 | 0,80x2,10 | 1 | 1.68
[5 empty] | J1 | 1,50x1,00 | 1 | 1.5
[5 empty] | J7 | 1,20x1,00 | 1 | 1.2
| Parede 11 | 23.65 | 1 | 23.65 | P6 | 0,80*1,00 | 1 | 0.8
[5 empty] | P4 | 1,50x1,00 | 1 | 1.5
| Parede 12 | 21.4 | 3 | 64.2 | J1 | 1,50x1,00 | 1 | 1.5
[5 empty] | J6 | 0,40x0,40 | 1 | 0.16
[5 empty] | P1 | 0,80x2,10 | 1 | 1.68
[5 empty] | P3 | 0,60x2,10 | 1 | 1.26
| TOTAL DE ALVENARIA À CONSTRUIR (M²) |  |  | 424.9775 | DESCONTO DE VÃOS (M²) |  |  | 44.22
| TOTAL DE ALVENARIA= |  |  | 380.7575 | M²
Valor de Alvenaria com subtração de vãos
4.2 | CHAPISCO APLICADO EM ALVENARIAS E ESTRUTURAS DE CONCRETO INTERNAS, COM COLHER DE PEDREIRO. ARGAMASSA TRAÇO 1:3 COM PREPARO EM BETONEIRA 400L. AF_10/2022
Fechamentos de vãos com Alvenaria
* Área da Alvenaria: 2 lados
| Área Alvenaria | 380.7575 | x 2
|  | TOTAL DE CHAPISCO: |  |  | 761.515 | m²
4.3 | EMBOÇO OU MASSA ÚNICA EM ARGAMASSA TRAÇO 1:2:8, PREPARO MECÂNICO COM BETONEIRA 400 L, APLICADA MANUALMENTE EM PANOS DE FACHADA COM PRESENÇA DE VÃOS, ESPESSURA DE 25 MM.
Fechamentos de vãos com Alvenaria
* Área da Alvenaria: 2 lados
| Área Alvenaria | 380.7575 | x 2
|  | TOTAL DE EMBOÇO: |  |  | 761.515 | m²
4.4 | REVESTIMENTO CERÂMICO PARA PAREDES INTERNAS COM PLACAS TIPO ESMALTADA PADRÃO POPULAR DE DIMENSÕES 20X20 CM, ARGAMASSA TIPO AC I, APLICADAS EM AMBIENTES DE ÁREA MAIOR QUE 5 M2 NA ALTURA INTEIRA DAS PAREDES.
| Somatório de Área de Revestimento Cerâmico | [5 empty] | Desconto de Vãos dos Ambientes
| Ambientes |  | Área Piso | Perímetro | Altura (m) | Área parede | PORTAS | JANELAS
| WC Feminino |  | 8.5 | 11.42 | 2.8 | 31.976 | 1.68 | 0.5
| WC Masculino |  | 8.5 | 11.42 | 2.8 | 31.976 | 1.68 | 0.5
| WC PNE |  | 4.7 | 9 | 2.8 | 25.2 | 1.89 | 0
| WC Descanso |  | 2.99 | 7.2 | 2.8 | 20.16 | 1.26 | 0.16
| Cozinha |  | 20.37 | 5.3 | 3 | 15.9 | 0 | 2
| Subtotal de Revestimento de Paredes: |  |  |  |  | 125.212 | Subtotal de Desconto de Vaõs de Paredes:
|  |  |  | Subtotal: | 125.212 | m² | Subtotal: | 9.67
Total: Área de Revestimento - Vãos de portas e janelas:
|  | TOTAL DE REVESTIMENTO: |  |  | 115.542 | m²
4.5 | VERGA MOLDADA IN LOCO EM CONCRETO, ESPESSURA DE *10* CM. AF_03/2024
Instalação de Vergas nas portas
|  |  | Tipo | Qtde | Largura da Porta (m) | Largura da verga (m) | Largura total (m)
|  |  | P01 | 8 | 0.8 | 1.12 | 8.96
|  |  | P02 | 3 | 0.9 | 1.26 | 3.78
|  |  | P03 | 1 | 0.6 | 0.84 | 0.84
| TOTAL DE VERGA PARA PORTAS: |  |  | 13.58 |  | M
Instalação de Verga nas janelas.
|  |  | Tipo | Qtde | Largura da Janela (m) | Largura da verga (m) | Largura total (m)
|  |  | J01 | 6 | 1.5 | 2.1 | 12.6
|  |  | J02 | 2 | 2 | 2.8 | 5.6
|  |  | J03 | 3 | 1 | 1.4 | 4.2
|  |  | J04 | 1 | 0.4 | 0.56 | 0.56
|  |  | J05 | 4 | 2 | 2.8 | 11.2
|  |  | J06 | 1 | 0.4 | 0.56 | 0.56
|  |  | J07 | 1 | 1.2 | 1.68 | 1.68
|  |  | J08 | 1 | 1.45 | 2.03 | 2.03
| TOTAL DE VERGA PARA JANELAS: |  |  | 38.43 |  | M
|  |  | TOTAL DE VERGAS: |  |  | 52.01 |  | M
4.6 | CONTRAVERGA MOLDADA IN LOCO EM CONCRETO, ESPESSURA DE *10* CM. AF_03/2024
Instalação de Contraverga nas Janelas.
|  |  | Tipo | Qtde | Largura da Janela (m) | Largura da contraverga (m) | Largura total (m)
|  |  | J01 | 6 | 1.5 | 2.1 | 12.6
|  |  | J02 | 2 | 2 | 2.8 | 5.6
|  |  | J03 | 3 | 1 | 1.4 | 4.2
|  |  | J04 | 1 | 0.4 | 0.56 | 0.56
|  |  | J05 | 4 | 2 | 2.8 | 11.2
|  |  | J06 | 1 | 0.4 | 0.56 | 0.56
|  |  | J07 | 1 | 1.2 | 1.68 | 1.68
|  |  | J08 | 1 | 1.45 | 2.03 | 2.03
| TOTAL DE CONTRAVERGA: |  |  | 38.43 |  | M
5 | PISOS E FORRO
5.1 | CONTRAPISO COM CONCRETO 25 Mpa, ESPESSURA 5CM. AF_07/2021
| Somatório de Área de Piso |  |  | Área Piso (m²)
Ambientes
| Área de Contrapiso | Escola |  | 221.15
|  | Conforto Professores |  | 22.03
| TOTAL DE PISO: |  |  | 243.18 |  | m²
5.2 | PISO EM GRANILITE, MARMORITE OU GRANITINA EM AMBIENTES INTERNOS, COM ESPESSURA DE 8 MM, INCLUSO MISTURA EM BETONEIRA, COLOCAÇÃO DAS JUNTAS, APLICAÇÃO DO PISO, 4 POLIMENTOS COM POLITRIZ, ESTUCAMENTO, SELADOR E CERA. AF_06/2022
| Somatório de Área de Piso |  |  | Área Piso (m²)
Ambientes
| Área de Contrapiso | Escola |  | 221.15
|  | Conforto Professores |  | 22.03
| TOTAL DE PISO: |  |  | 243.18 |  | m²
5.3 | RODAPE MARMORITE OU GRANILITE ESCURO 10cm
| Somatória por ambiente |  |  | Perímetro (m)
| Ambientes | Salas de aula 01 |  | 23.1
|  | Salas de aula 02 |  | 23.1
|  | Sala dos Professores |  | 14.3
|  | Pátio coberto |  | 37.82
|  | Cozinha |  | 10.56
|  | Depósito |  | 9.9
|  | Área de serviço |  | 11.1
|  | Conforto |  | 14.5
| TOTAL DE RODAPÉ: |  |  | 144.38 |  | m
5.4 | EXECUÇÃO DE PASSEIO (CALÇADA) OU PISO DE CONCRETO COM CONCRETO MOLDADO IN LOCO, USINADO, ACABAMENTO CONVENCIONAL, ESPESSURA 6 CM, ARMADO. AF_07/2016
Execução de Piso na parte externa, conforme indicado em projeto de implantação.
|  | TOTAL = |  |  | 95.47 | m²
5.5 | FORRO EM RÉGUAS DE PVC, FRISADO, PARA AMBIENTES RESIDENCIAIS, INCLUSIVE ESTRUTURA UNIDIRECIONAL DE FIXAÇÃO. AF_08/2023_PS
| Somatório de Área de forro |  |  | Área Piso (m²)
Ambientes
| Área de Contrapiso | Escola |  | 221.15
|  | Conforto Professores |  | 22.03
| TOTAL DE PISO: |  |  | 167.76 |  | m²
6 | COBERTURA
6.1 | TELHAMENTO COM TELHA METÁLICA TERMOACÚSTICA E = 30 MM, COM ATÉ 2 ÁGUAS, INCLUSO IÇAMENTO. AF_07/2019
Execução de cobertura completa, conforme indicado em projeto.
|  | TOTAL DE TELHAMENTO = |  |  | 356.34 | m²
6.2 | TRAMA DE AÇO COMPOSTA POR TERÇAS PARA TELHADOS DE ATÉ 2 ÁGUAS PARA TELHA ONDULADA DE FIBROCIMENTO, METÁLICA, PLÁSTICA OU TERMOACÚSTICA, INCLUSO TRANSPORTE VERTICAL. AF_12/2015
Execução de cobertura completa, conforme indicado em projeto.
|  | TOTAL DE ESTRUTURA = |  |  | 356.34 | m²
6.3 | FABRICAÇÃO E INSTALAÇÃO DE TESOURA (INTEIRA OU MEIA) EM AÇO, VÃOS MAIORES QUE 6,0 M E MENORES QUE 12,0 M, INCLUSO IÇAMENTO. AF_07/2019
Execução de cobertura completa, conforme indicado em projeto.
|  | TOTAL DE ESTRUTURA = |  |  | 2185 | kg
6.4 | CALHA EM CHAPA DE AÇO GALVANIZADO NÚMERO 24, DESENVOLVIMENTO DE 50 CM, INCLUSO TRANSPORTE VERTICAL. AF_07/2019
|  | TOTAL DE CALHA = |  |  | 75.02 | m
6.5 | CHAPIM (RUFO CAPA) EM AÇO GALVANIZADO, CORTE 33. AF_11/2020
|  | TOTAL DE RUFO = |  |  | 36.12 | m
7 | ESQUADRIAS
7.1 | PORTA DE ALUMÍNIO DE ABRIR COM LAMBRI, COM GUARNIÇÃO, FIXAÇÃO COM PARAFUSOS - FORNECIMENTO E INSTALAÇÃO. AF_12/2019
Conforme indicado em projeto - tabela de esquadrias.
| Tipo | Qtde | Largura (m) | Altura (m) | Área (m²)
| P1 | 8 | 0.8 | 2.1 | 13.44
| P2 | 3 | 0.9 | 2.1 | 5.67
| P3 | 1 | 0.6 | 2.1 | 1.26
| P6 | 2 | 0.6 | 1.8 | 2.16
|  | TOTAL DE PORTAS : |  |  | 22.53 | m²
7.2 | INSTALAÇÃO DE VIDRO LISO INCOLOR, E = 6 MM, EM ESQUADRIA DE ALUMÍNIO OU PVC, FIXADO COM BAGUETE. AF_01/2021_PS
Conforme indicado em projeto - tabela de esquadrias.
| Tipo | Qtde | Largura (m) | Altura (m) | Área (m²)
| J1 | 6 | 1.5 | 1 | 9
| J2 | 2 | 2 | 1 | 4
| J3 | 3 | 1 | 0.5 | 1.5
| J4 | 1 | 0.4 | 0.6 | 0.24
| J5 | 4 | 2 | 0.5 | 4
| J6 | 1 | 0.4 | 0.4 | 0.16
| J7 | 1 | 1.2 | 1 | 1.2
| J8 | 1 | 1.45 | 1 | 1.45
|  |  | TOTAL DE JANELAS: |  | 21.55 | m²
7.3 | PORTAO FERRO ABRIR COM PINTURA EM DUAS FACES
Conforme indicado em projeto - tabela de esquadrias.
| LOCAL |  | Tipo | Qtde | Largura (m) | Altura (m) | Área (m²)
| Hall de entrada |  | P4 | 1 | 1.5 | 1 | 1.5
| Área de serviço conforto |  | P6 | 1 | 0.8 | 1 | 0.8
|  |  | TOTAL DE JANELAS: |  |  | 2.3 | m²
8 | LOUÇAS E METAIS
8.1 | VASO SANITARIO SIFONADO CONVENCIONAL PARA PCD SEM FURO FRONTAL COM LOUÇA BRANCA SEM ASSENTO, INCLUSO CONJUNTO DE LIGAÇÃO PARA BACIA SANITÁRIA AJUSTÁVEL - FORNECIMENTO E INSTALAÇÃO. AF_01/2020
|  | TOTAL DE VASO PCD: |  |  | 1 | pç
8.2 | VASO SANITÁRIO SIFONADO COM CAIXA ACOPLADA LOUÇA BRANCA - FORNECIMENTO E INSTALAÇÃO. AF_01/2020
|  | TOTAL DE VASOS: |  |  | 3 | pçs
8.3 | LAVATÓRIO LOUÇA BRANCA COM COLUNA, *44 X 35,5* CM, PADRÃO POPULAR - FORNECIMENTO E INSTALAÇÃO. AF_01/2020
|  | TOTAL DE LAVATÓRIOS: |  |  | 3 | und
8.4 | VÁLVULA DE DESCARGA METÁLICA, BASE 1 1/2", ACABAMENTO METALICO CROMADO - FORNECIMENTO E INSTALAÇÃO. AF_08/2021
|  | TOTAL DE VÁLVULA: |  |  | 1 | und
8.5 | BARRA DE APOIO RETA, EM ACO INOX POLIDO, COMPRIMENTO 80 CM, FIXADA NA PAREDE - FORNECIMENTO E INSTALAÇÃO. AF_01/2020
|  | TOTAL DE BARRAS: |  |  | 3 | und
8.6 | LAVATÓRIO LOUÇA SEM COLUNA (INCLUSO TORNEIRA, SIFÃO E VÁLVULA) - PCD
|  | TOTAL DE LAVATÓRIOS: |  |  | 1 | und
8.6 | BANCADA (PIA) AÇO INOX 2 CUBAS 2,00X0,55CM RIBON TRAMONTINA
|  | TOTAL DEBANCADA: |  |  | 1 | und
9 | PINTURA
9.1 | FUNDO SELADOR ACRÍLICO, APLICAÇÃO MANUAL EM PAREDE, UMA DEMÃO. AF_04/2023
selador nas paredes
| Área de Chapisco (m²) |  | Área de Revestimento (m²)
| 761.52 |  | 115.54
| TOTAL DE SELADOR: |  |  | 645.98 |  | m²
9.2 | APLICAÇÃO MANUAL DE MASSA ACRÍLICA EM PAREDES EXTERNAS DE CASAS, DUAS DEMÃOS. AF_03/2024
| TOTAL DE MASSA : |  |  | 645.98 |  | m²
9.3 | PINTURA DE ACABAMENTO COM TINTA ACRILICA 1° LINHA EM PAREDES EM 2 DEMAOS
| TOTAL DE PINTURA: |  |  | 645.98 |  | m²
10 | INSTALAÇÕES HIDRAULICAS
10.1 | REGISTRO DE GAVETA BRUTO, LATÃO, ROSCÁVEL, 3/4" - FORNECIMENTO E INSTALAÇÃO. AF_08/2021.
| TOTAL DE REGISTRO: |  |  | 1 |  | und
10.2 | Estrutura em concreto armado (1,80 x 2,10m) p/ suporte de caixa d´água elevada em fibra de vidro 3.000l (h=5.00m). Inclusive fundação. Inclusive caixa d'agua.
| TOTAL : |  |  | 1 |  | und
10.3 | CAIXA D´ÁGUA EM POLIETILENO, 2000 LITROS - FORNECIMENTO E INSTALAÇÃO. AF_06/2021
| TOTAL DE REGISTRO: |  |  | 1 |  | und
10.4 | REGISTRO DE ESFERA, PVC, SOLDÁVEL, COM VOLANTE, DN 60 MM - FORNECIMENTO E INSTALAÇÃO. AF_08/2021
| TOTAL DE REGISTRO: |  | 1 | und
10.5 | TUBO, PVC, SOLDÁVEL, DN 25MM, INSTALADO EM PRUMADA DE ÁGUA - FORNECIMENTO E INSTALAÇÃO. AF_06/2022
| TOTAL DE TUBO: |  | 22 | M
10.6 | TE, PVC, SOLDÁVEL, DN 25MM, INSTALADO EM PRUMADA DE ÁGUA - FORNECIMENTO E INSTALAÇÃO. AF_06/2022
| TOTAL : |  | 18 | und
10.7 | JOELHO DE REDUÇÃO, 90 GRAUS, PVC, SOLDÁVEL, DN 25 MM X 20 MM, INSTALADO EM RAMAL DE DISTRIBUIÇÃO DE ÁGUA - FORNECIMENTO E INSTALAÇÃO. AF_06/2022
| TOTAL : |  | 17 | und
10.8 | TUBO, PVC, SOLDÁVEL, DE 32MM, INSTALADO EM RESERVAÇÃO PREDIAL DE ÁGUA - FORNECIMENTO E INSTALAÇÃO. AF_04/2024
| TOTAL : |  | 5 | M
10.9 | BUCHA DE REDUÇÃO PVC, SOLDÁVEL, LONGA, DN 60 X 32 MM, INSTALADO EM RESERVAÇÃO PREDIAL DE ÁGUA - FORNECIMENTO E INSTALAÇÃO. AF_04/2024
| TOTAL : |  | 1 | und
11 | INSTALAÇÕES SANITÁRIAS
11.1 | TUBO PVC, SERIE NORMAL, ESGOTO PREDIAL, DN 50 MM, FORNECIDO E INSTALADO EM PRUMADA DE ESGOTO SANITÁRIO OU VENTILAÇÃO. AF_08/2022
Conforme evidenciado em Projeto Sanitário.
| TOTAL : |  |  | 51 |  | M
11.2 | RALO SIFONADO, PVC, DN 100 X 40 MM, JUNTA SOLDÁVEL, FORNECIDO E INSTALADO EM RAMAL DE DESCARGA OU EM RAMAL DE ESGOTO SANITÁRIO. AF_08/2022
Conforme evidenciado em Projeto Sanitário
| TOTAL : |  |  | 4 |  | und
11.3 | JOELHO 45 GRAUS, PVC, SERIE NORMAL, ESGOTO PREDIAL, DN 50 MM, JUNTA ELÁSTICA, FORNECIDO E INSTALADO EM RAMAL DE DESCARGA OU RAMAL DE ESGOTO SANITÁRIO. AF_08/2022
Conforme evidenciado em Projeto Sanitário
| TOTAL : |  |  | 16 |  | und
11.4 | TE, PVC, SERIE NORMAL, ESGOTO PREDIAL, DN 50 X 50 MM, JUNTA ELÁSTICA, FORNECIDO E INSTALADO EM PRUMADA DE ESGOTO SANITÁRIO OU VENTILAÇÃO. AF_08/2022
Conforme evidenciado em Projeto Sanitário.
| TOTAL: |  |  | 3 |  | und
11.5 | CAIXA DE GORDURA DUPLA (CAPACIDADE: 126 L), RETANGULAR, EM ALVENARIA COM BLOCOS DE CONCRETO, DIMENSÕES INTERNAS = 0,4X0,7 M, ALTURA INTERNA = 0,8 M. AF_12/2020
Conforme evidenciado em Projeto Sanitário.
| TOTAL : |  |  | 8 |  | und
11.6 | TUBO PVC, SERIE NORMAL, ESGOTO PREDIAL, DN 100 MM, FORNECIDO E INSTALADO EM SUBCOLETOR AÉREO DE ESGOTO SANITÁRIO. AF_08/2022
Conforme evidenciado em Projeto Sanitário.
| TOTAL : |  |  | 36 |  | M
11.7 | TE, PVC, SERIE NORMAL, ESGOTO PREDIAL, DN 100 X 100 MM, JUNTA ELÁSTICA, FORNECIDO E INSTALADO EM RAMAL DE DESCARGA OU RAMAL DE ESGOTO SANITÁRIO. AF_08/2022
Conforme evidenciado em Projeto Sanitário.
| TOTAL: |  |  | 3 |  | und
11.8 | FOSSA SEPTC.RETANG.C.ARMAD.1,6x3,2m H1,80m VOL.7200L ESC+REA
Conforme evidenciado em Projeto Sanitário.
| TOTAL: |  |  | 1 |  | und
11.9 | SUMIDOURO RETANGULAR, EM ALVENARIA COM TIJOLOS CERÂMICOS MACIÇOS, DIMENSÕES INTERNAS: 1,6 X 3,4 X H=3,0 M, ÁREA DE INFILTRAÇÃO: 32,9 M² (PARA 13 CONTRIBUINTES). AF_12/2020
Conforme evidenciado em Projeto Sanitário.
| TOTAL: |  |  | 1 |  | und
11.10 | TORNEIRA CROMADA 1/2" OU 3/4" PARA TANQUE, PADRÃO POPULAR - FORNECIMENTO E INSTALAÇÃO. AF_01/2020
| TOTAL: |  |  | 6 |  | und
12 | INSTALAÇÕES ELÉTRICAS
12.1 | CABO DE COBRE FLEXÍVEL ISOLADO, 2,5 MM², ANTI-CHAMA 450/750 V, PARA CIRCUITOS TERMINAIS - FORNECIMENTO E INSTALAÇÃO.
Conforme evidenciado em projeto
| TOTAL DE CABO = |  |  | 1500 | m
12.1 | CABO DE COBRE FLEXÍVEL ISOLADO, 6 MM², ANTI-CHAMA 450/750 V, PARA CIRCUITOS TERMINAIS - FORNECIMENTO E INSTALAÇÃO.
Conforme evidenciado em projeto
| TOTAL DE CABO = |  |  | 300 | m
12.3 | INTERRUPTOR SIMPLES (1 MÓDULO), 10A/250V, INCLUINDO SUPORTE E PLACA - FORNECIMENTO E INSTALAÇÃO. AF_03/2023
Conforme evidenciado em projeto
| TOTAL = |  |  | 12 | pç
12.4 | TOMADA ALTA DE EMBUTIR (1 MÓDULO), 2P+T 20 A, INCLUINDO SUPORTE E PLACA - FORNECIMENTO E INSTALAÇÃO. AF_03/2023
Conforme evidenciado em projeto
| TOTAL = |  |  | 4 | pç
12.5 | TOMADA MÉDIA DE EMBUTIR (2 MÓDULOS), 2P+T 10 A, SEM SUPORTE E SEM PLACA - FORNECIMENTO E INSTALAÇÃO. AF_03/2023
Conforme evidenciado em projeto
| TOTAL = |  |  | 16 | pç
12.6 | DISJUNTOR TRIPOLAR TIPO DIN 80A - FORNECIMENTO E INSTALAÇÃO. AF_07/2025
Conforme evidenciado em projeto
| TOTAL = |  |  | 1 | pç
12.7 | DISJUNTOR MONOPOLAR TIPO DIN, CORRENTE NOMINAL DE 16A - FORNECIMENTO E INSTALAÇÃO. AF_07/2025
Conforme evidenciado em projeto
| TOTAL = |  |  | 6 | pç
12.8 | DISJUNTOR BIPOLAR TIPO DIN, CORRENTE NOMINAL DE 25A - FORNECIMENTO E INSTALAÇÃO. AF_07/2025
Conforme evidenciado em projeto
| TOTAL = |  |  | 5 | pç
12.9 | DISJUNTOR BIPOLAR TIPO DR, CORRENTE NOMINAL DE 25A - FORNECIMENTO E INSTALAÇÃO.
Conforme evidenciado em projeto
| TOTAL = |  |  | 1 | pç
12.10 | ELETRODUTO FLEXÍVEL CORRUGADO REFORÇADO, PVC, DN 25 MM (3/4"), PARA CIRCUITOS TERMINAIS, INSTALADO EM FORRO - FORNECIMENTO E INSTALAÇÃO. AF_03/2023
Conforme evidenciado em projeto
| TOTAL = |  |  | 380 | m
12.11 | ELETRODUTO FLEXÍVEL CORRUGADO REFORÇADO, PVC, DN 25 MM (3/4"), PARA CIRCUITOS TERMINAIS, INSTALADO EM PAREDE - FORNECIMENTO E INSTALAÇÃO. AF_03/2023
| TOTAL = |  |  | 120 | m
12.12 | ELETRODUTO RÍGIDO ROSCÁVEL, PVC, DN 60 MM (2"), PARA REDE ENTERRADA DE DISTRIBUIÇÃO DE ENERGIA ELÉTRICA - FORNECIMENTO E INSTALAÇÃO. AF_12/2021
Conforme evidenciado em projeto
| TOTAL = |  |  | 30 | m
12.13 | LUMINÁRIA TIPO PLAFON QUADRADA, DE EMBUTIR, COM LED DE 24 W - FORNECIMENTO E INSTALAÇÃO. AF_09/2024
Conforme evidenciado em projeto
| TOTAL = |  |  | 39 | pç
12.14 | LUMINÁRIA DE EMERGÊNCIA, COM 30 LÂMPADAS LED DE 2 W, SEM REATOR - FORNECIMENTO E INSTALAÇÃO. AF_09/2024
Conforme evidenciado em projeto
| TOTAL = |  |  | 4 | pç
12.15 | QUADRO DE MEDIÇÃO GERAL DE ENERGIA PARA 1 MEDIDOR DE SOBREPOR - FORNECIMENTO E INSTALAÇÃO. AF_07/2025
Conforme evidenciado em projeto
| TOTAL = |  |  | 1 | pç
12.16 | QUADRO DE DISTRIBUIÇÃO DE LUZ EM PVC PARA 12 DISJUNTORES - FORNECIMENTO E INSTALAÇÃO. AF_07/2025
Conforme evidenciado em projeto
| TOTAL = |  |  | 1 | pç
12.17 | CAIXA RETANGULAR 4" X 2" MÉDIA (1,30 M DO PISO), PVC, INSTALADA EM PAREDE - FORNECIMENTO E INSTALAÇÃO. AF_03/2023
Conforme evidenciado em projeto
| TOTAL = |  |  | 32 | pç
12.18 | CABO DE COBRE FLEXÍVEL ISOLADO, 35 MM², 0,6/1,0 KV, PARA REDE AÉREA DE DISTRIBUIÇÃO DE ENERGIA ELÉTRICA DE BAIXA TENSÃO - FORNECIMENTO E INSTALAÇÃO. AF_07/2020
Conforme evidenciado em projeto
| TOTAL = |  |  | 30 | M
13 | SERVIÇOS DIVERSOS
13.1 | LIMPEZA DE PISO UTILIZANDO DETERGENTE NEUTRO E ESCOVAÇÃO . AF_04/2019
Conforme evidenciado em projeto - Carimbo do Projeto
|  |  | TOTAL = | 256.74 | m²
13.2 | CONJUNTO DE MASTRO P/ TRÊS BANDEIRAS E PEDESTAL
|  |  | TOTAL = | 1 | pç
13.3 | Placa de inauguracao em aco inox escovado, medindo (50x70)cm, AISI 304, bitola no 22, gravacao em fotocorrosao, texto preto, conforme layout fornecido pela Secretaria de Educação. Fornecimento e colocacao.
|  |  | TOTAL = | 1 | pç
Note on B215: LENOVO: as duas do depósito
Note on B216: LENOVO: todas as internas dos banheiros da escola
Note on B219: LENOVO: sala de aula
Note on B221: LENOVO: sala professores
Note on B224: LENOVO: muretas
Note on B226: LENOVO: conforto

## Planilha1
VIGAS BALDRAME
ARMAÇÃO
|  | QUANT | COMP | DOBRAS | COMP TOTAL |  | QTD ESTRIBO | QTD EST TOTAL
Viga Baldrame | VB1 a VB14 | 14 | 3 | 0.69 | 93.66 |  | 20 | 280
Viga Baldrame | VB15 | 1 | 2.03 | 0.69 | 4.75 |  | 13.5333 | 13.5333
Viga Baldrame | VB16 | 1 | 3.15 | 0.69 | 6.99 |  | 21 | 21
Viga Baldrame | VB17 e VB18 | 2 | 1.65 | 0.69 | 7.98 |  | 11 | 22
Viga Baldrame | VB19 e VB20 | 2 | 1.43 | 0.69 | 7.1 |  | 9.5333 | 19.0667
Viga Baldrame | VB21 | 1 | 2.85 | 0.69 | 6.39 |  | 19 | 19
Viga Baldrame | VB22 e VB23 | 2 | 1.8 | 0.69 | 8.58 |  | 12 | 24
Viga Baldrame | VB24 | 1 | 6 | 0.69 | 12.69 |  | 40 | 40
Viga Baldrame | VB25 a VB27 | 3 | 3.5 | 0.69 | 23.07 |  | 23.3333 | 70
Viga Baldrame | VB28 e VB29 | 1 | 4 | 0.69 | 8.69 |  | 26.6667 | 26.6667
Viga Baldrame | VB40 | 1 | 4.75 | 0.69 | 10.19 |  | 31.6667 | 31.6667
Viga Baldrame | VB30 e VB31 | 2 | 2.95 | 0.69 | 13.18 |  | 19.6667 | 39.3333
Viga Baldrame | VB32 | 1 | 6.15 | 0.69 | 12.99 |  | 41 | 41
Viga Baldrame | VB33 | 1 | 5 | 0.69 | 10.69 |  | 33.3333 | 33.3333
Viga Baldrame | VB34 | 1 | 2.85 | 0.69 | 6.39 |  | 19 | 19
Viga Baldrame | VB35 | 1 | 4.54 | 0.69 | 9.77 |  | 30.2667 | 30.2667
Viga Baldrame | VB36 e VB37 | 2 | 3.92 | 0.69 | 17.06 |  | 26.1333 | 52.2667
Viga Baldrame | VB38 | 1 | 4.49 | 0.69 | 9.67 |  | 29.9333 | 29.9333
Viga Baldrame | VB39 | 1 | 3.93 | 0.69 | 8.55 |  | 26.2 | 26.2
Viga Baldrame | VB41 e VB42 | 1 | 3.2 | 0.69 | 7.09 |  | 21.3333 | 21.3333
Viga Baldrame | VB43 e VB44 | 2 | 5.25 | 0.69 | 22.38 |  | 35 | 70
Viga Baldrame | VB45 a VB47 | 3 | 4.45 | 0.69 | 28.77 |  | 29.6667 | 89
Viga Baldrame | VB48 | 1 | 1.3 | 0.69 | 3.29 |  | 8.6667 | 8.6667
|  |  | AÇO 10MM |  | 339.92 |  |  | 1027.2667 | 790.9953 | M | 5MM
VIGA DE COROAMENTO
|  | Qtde | Qtde | Largura (m) | Altura (m) | Comp. (m) | Volume (m³)
| Viga de Coroamento | VB1 a VB14 | 14 | 0.15 | 0.25 | 3 | 1.575
| Viga de Coroamento | VB15 | 1 | 0.15 | 0.25 | 2.03 | 0.076125
| Viga de Coroamento | VB16 | 1 | 0.15 | 0.25 | 3.15 | 0.11812
| Viga de Coroamento | VB17 e VB18 | 2 | 0.15 | 0.25 | 1.65 | 0.12375
| Viga de Coroamento | VB19 e VB20 | 2 | 0.15 | 0.25 | 1.43 | 0.10725
| Viga de Coroamento | VB21 | 1 | 0.15 | 0.25 | 2.85 | 0.10687
| Viga de Coroamento | VB22 e VB23 | 2 | 0.15 | 0.25 | 1.8 | 0.135
| Viga de Coroamento | VB24 | 1 | 0.15 | 0.25 | 6 | 0.225
| Viga de Coroamento | VB25 a VB27 | 3 | 0.15 | 0.25 | 3.5 | 0.39375
| Viga de Coroamento | VB28 e VB29 | 1 | 0.15 | 0.25 | 4 | 0.15
| Viga de Coroamento | VB40 | 1 | 0.15 | 0.25 | 4.75 | 0.17813
| Viga de Coroamento | VB30 e VB31 | 2 | 0.15 | 0.25 | 2.95 | 0.22125
| Viga de Coroamento | VB32 | 1 | 0.15 | 0.25 | 6.15 | 0.23062
| Viga de Coroamento | VB33 | 1 | 0.15 | 0.25 | 5 | 0.1875
| Viga de Coroamento | VB34 | 1 | 0.15 | 0.25 | 2.85 | 0.10687
| Viga de Coroamento | VB35 | 1 | 0.15 | 0.25 | 4.54 | 0.17025
| Viga de Coroamento | VB36 e VB37 | 2 | 0.15 | 0.25 | 3.92 | 0.294
| Viga de Coroamento | VB38 | 1 | 0.15 | 0.25 | 4.49 | 0.16837
| Viga de Coroamento | VB39 | 1 | 0.15 | 0.25 | 3.93 | 0.14738
| Viga de Coroamento | VB41 e VB42 | 1 | 0.15 | 0.25 | 3.2 | 0.12
| Viga de Coroamento | VB43 e VB44 | 2 | 0.15 | 0.25 | 5.25 | 0.39375
| Viga de Coroamento | VB45 a VB47 | 3 | 0.15 | 0.25 | 4.45 | 0.50062
| Viga de Coroamento | VB48 | 1 | 0.15 | 0.25 | 1.3 | 0.04875
5.7784
VIGASCOROAMENTO
ARMAÇÃO
|  | QUANT | COMP | DOBRAS | COMP TOTAL |  | QTD ESTRIBO | QTD EST TOTAL
Viga Baldrame | VB1 a VB14 | 14 | 3 | 0.31 | 88.34 |  | 20 | 280
Viga Baldrame | VB15 | 1 | 2.03 | 0.31 | 4.37 |  | 13.5333 | 13.5333
Viga Baldrame | VB16 | 1 | 3.15 | 0.31 | 6.61 |  | 21 | 21
Viga Baldrame | VB17 e VB18 | 2 | 1.65 | 0.31 | 7.22 |  | 11 | 22
Viga Baldrame | VB19 e VB20 | 2 | 1.43 | 0.31 | 6.34 |  | 9.5333 | 19.0667
Viga Baldrame | VB21 | 1 | 2.85 | 0.31 | 6.01 |  | 19 | 19
Viga Baldrame | VB22 e VB23 | 2 | 1.8 | 0.31 | 7.82 |  | 12 | 24
Viga Baldrame | VB24 | 1 | 6 | 0.31 | 12.31 |  | 40 | 40
Viga Baldrame | VB25 a VB27 | 3 | 3.5 | 0.31 | 21.93 |  | 23.3333 | 70
Viga Baldrame | VB28 e VB29 | 1 | 4 | 0.31 | 8.31 |  | 26.6667 | 26.6667
Viga Baldrame | VB40 | 1 | 4.75 | 0.31 | 9.81 |  | 31.6667 | 31.6667
Viga Baldrame | VB30 e VB31 | 2 | 2.95 | 0.31 | 12.42 |  | 19.6667 | 39.3333
Viga Baldrame | VB32 | 1 | 6.15 | 0.31 | 12.61 |  | 41 | 41
Viga Baldrame | VB33 | 1 | 5 | 0.31 | 10.31 |  | 33.3333 | 33.3333
Viga Baldrame | VB34 | 1 | 2.85 | 0.31 | 6.01 |  | 19 | 19
Viga Baldrame | VB35 | 1 | 4.54 | 0.31 | 9.39 |  | 30.2667 | 30.2667
Viga Baldrame | VB36 e VB37 | 2 | 3.92 | 0.31 | 16.3 |  | 26.1333 | 52.2667
Viga Baldrame | VB38 | 1 | 4.49 | 0.31 | 9.29 |  | 29.9333 | 29.9333
Viga Baldrame | VB39 | 1 | 3.93 | 0.31 | 8.17 |  | 26.2 | 26.2
Viga Baldrame | VB41 e VB42 | 1 | 3.2 | 0.31 | 6.71 |  | 21.3333 | 21.3333
Viga Baldrame | VB43 e VB44 | 2 | 5.25 | 0.31 | 21.62 |  | 35 | 70
Viga Baldrame | VB45 a VB47 | 3 | 4.45 | 0.31 | 27.63 |  | 29.6667 | 89
Viga Baldrame | VB48 | 1 | 1.3 | 0.31 | 2.91 |  | 8.6667 | 8.6667
|  |  | AÇO 10MM |  | 322.44 |  |  | 1027.2667 | 688.2687 | M | 5MM