## ORÇAMENTO SINTETICO
|  |  | Obra | Bancos |  | B.D.I. | Encargos Sociais
|  |  | SERVIÇOS DE PERFURAÇÃO DE POÇOS TUBULARES A SEREM IMPLANTADOS NO MUNICIPIO DE AVEIRO-PA | SINAPI - 05/2024-PA SEDOP - 05/2024-PA |  | 24.21% | Desonerado: embutido nos preços unitário dos insumos de mão de obra, de acordo com as bases.
Orçamento Sintético
Item | Código | Banco | Descrição | Und | Quant. | Valor Unit | Valor Unit com BDI | Total | Peso (%)
1 |  |  | PERFURAÇÃO DE POÇO TUBULAR NA COMUNIDADE AGROVILA |  |  |  |  | 99756.79 | 25%
1.1 |  |  | ADMINISTRAÇÃO LOCAL |  |  |  |  | 29574.15 | 7.412%
1.1.1 | ADMAV001 | Próprio | ADMINISTRAÇÃO LOCAL DA OBRA | UND | 1 | 23809.8 | 29574.15 | 29574.15 | 7.412%
1.2 |  |  | MOBILIZAÇÃO E DESMOBILIZAÇÃO |  |  |  |  | 12053.05 | 3.021%
1.2.1 | MOBAV001 | Próprio | MOBILIZAÇÃO | UND | 1 | 8045.5 | 9993.31 | 9993.31 | 2.504%
1.2.2 | MOBAV002 | Próprio | DESMOBILIZAÇÃO | UND | 1 | 1658.28 | 2059.74 | 2059.74 | 0.5162%
1.3 |  |  | SERVIÇOS PRELIMINARES |  |  |  |  | 5533.68 | 1.387%
1.3.1 | 103689 | SINAPI | FORNECIMENTO E INSTALAÇÃO DE PLACA DE OBRA COM CHAPA GALVANIZADA E ESTRUTURA DE MADEIRA. AF_03/2022_PS | m² | 4 | 313.52 | 389.42 | 1557.68 | 0.3904%
1.3.2 | 99059 | SINAPI | LOCAÇÃO CONVENCIONAL DE OBRA, UTILIZANDO GABARITO DE TÁBUAS CORRIDAS PONTALETADAS A CADA 2,00M - 2 UTILIZAÇÕES. AF_03/2024 | M | 40 | 62.64 | 77.8 | 3112 | 0.7799%
1.3.3 | 98524 | SINAPI | LIMPEZA MANUAL DE VEGETAÇÃO EM TERRENO COM ENXADA. AF_03/2024 | m² | 150 | 4.64 | 5.76 | 864 | 0.2165%
1.4 |  |  | SERVIÇOS DE PERFURAÇÕES DE POÇOS |  |  |  |  | 46301.33 | 11.6%
1.4.1 | 220497 | SEDOP | Poço Tubular d= 6" - prof.= 50m | un | 1 | 37276.66 | 46301.33 | 46301.33 | 11.6%
1.5 |  |  | INSTALAÇÃO ELETRICA DA BOMBA |  |  |  |  | 5574.58 | 1.397%
1.5.1 | 102115 | SINAPI | BOMBA CENTRÍFUGA, TRIFÁSICA, 1,5 CV OU 1,48 HP, HM 10 A 70 M, Q 1,8 A 5,3 M3/H - FORNECIMENTO E INSTALAÇÃO. AF_12/2020 | UN | 1 | 3088 | 3835.6 | 3835.6 | 0.9612%
1.5.2 | 103334 | SINAPI | ALVENARIA DE VEDAÇÃO DE BLOCOS CERÂMICOS FURADOS NA HORIZONTAL DE 14X9X19 CM (ESPESSURA 14 CM, BLOCO DEITADO) E ARGAMASSA DE ASSENTAMENTO COM PREPARO EM BETONEIRA. AF_12/2021 | m² | 2 | 146.74 | 182.26 | 364.52 | 0.09135%
1.5.3 | 101560 | SINAPI | CABO DE COBRE FLEXÍVEL ISOLADO, 10 MM², 0,6/1,0 KV, PARA REDE AÉREA DE DISTRIBUIÇÃO DE ENERGIA ELÉTRICA DE BAIXA TENSÃO - FORNECIMENTO E INSTALAÇÃO. AF_07/2020 | M | 60 | 10.51 | 13.05 | 783 | 0.1962%
1.5.4 | 93662 | SINAPI | DISJUNTOR BIPOLAR TIPO DIN, CORRENTE NOMINAL DE 20A - FORNECIMENTO E INSTALAÇÃO. AF_10/2020 | UN | 2 | 59.89 | 74.38 | 148.76 | 0.03728%
1.5.5 | 101877 | SINAPI | QUADRO DE DISTRIBUIÇÃO DE ENERGIA EM PVC, DE EMBUTIR, SEM BARRAMENTO, PARA 3 DISJUNTORES - FORNECIMENTO E INSTALAÇÃO. AF_10/2020 | UN | 1 | 52.74 | 65.5 | 65.5 | 0.01641%
1.5.6 | 93008 | SINAPI | ELETRODUTO RÍGIDO ROSCÁVEL, PVC, DN 50 MM (1 1/2"), PARA REDE ENTERRADA DE DISTRIBUIÇÃO DE ENERGIA ELÉTRICA - FORNECIMENTO E INSTALAÇÃO. AF_12/2021 | M | 6 | 19.56 | 24.29 | 145.74 | 0.03652%
1.5.7 | 96985 | SINAPI | HASTE DE ATERRAMENTO, DIÂMETRO 5/8", COM 3 METROS - FORNECIMENTO E INSTALAÇÃO. AF_08/2023 | UN | 2 | 80.03 | 99.4 | 198.8 | 0.04982%
1.5.8 | 00001564 | SINAPI | GRAMPO PARALELO METALICO PARA CABO DE 6 A 50 MM2, COM 2 PARAFUSOS | UN | 2 | 13.15 | 16.33 | 32.66 | 0.008185%
1.6 |  |  | SERVIÇOS FINAIS |  |  |  |  | 720 | 0.1804%
1.6.1 | 9537 | SINAPI | LIMPEZA FINAL DA OBRA | m² | 150 | 3.87 | 4.8 | 720 | 0.1804%
2 |  |  | PERFURAÇÃO DE POÇO TUBULAR NA COMUNIDADE CAUASSU-Ê-PÁ |  |  |  |  | 99756.79 | 25%
2.1 |  |  | ADMINISTRAÇÃO LOCAL |  |  |  |  | 29574.15 | 7.412%
2.1.1 | ADMAV001 | Próprio | ADMINISTRAÇÃO LOCAL DA OBRA | UND | 1 | 23809.8 | 29574.15 | 29574.15 | 7.412%
2.2 |  |  | MOBILIZAÇÃO E DESMOBILIZAÇÃO |  |  |  |  | 12053.05 | 3.021%
2.2.1 | MOBAV001 | Próprio | MOBILIZAÇÃO | UND | 1 | 8045.5 | 9993.31 | 9993.31 | 2.504%
2.2.2 | MOBAV002 | Próprio | DESMOBILIZAÇÃO | UND | 1 | 1658.28 | 2059.74 | 2059.74 | 0.5162%
2.3 |  |  | SERVIÇOS PRELIMINARES |  |  |  |  | 5533.68 | 1.387%
2.3.1 | 103689 | SINAPI | FORNECIMENTO E INSTALAÇÃO DE PLACA DE OBRA COM CHAPA GALVANIZADA E ESTRUTURA DE MADEIRA. AF_03/2022_PS | m² | 4 | 313.52 | 389.42 | 1557.68 | 0.3904%
2.3.2 | 99059 | SINAPI | LOCAÇÃO CONVENCIONAL DE OBRA, UTILIZANDO GABARITO DE TÁBUAS CORRIDAS PONTALETADAS A CADA 2,00M - 2 UTILIZAÇÕES. AF_03/2024 | M | 40 | 62.64 | 77.8 | 3112 | 0.7799%
2.3.3 | 98524 | SINAPI | LIMPEZA MANUAL DE VEGETAÇÃO EM TERRENO COM ENXADA. AF_03/2024 | m² | 150 | 4.64 | 5.76 | 864 | 0.2165%
2.4 |  |  | SERVIÇO DE PERFURAÇÃO DE POÇOS |  |  |  |  | 46301.33 | 11.6%
2.4.1 | 220497 | SEDOP | Poço Tubular d= 6" - prof.= 50m | un | 1 | 37276.66 | 46301.33 | 46301.33 | 11.6%
2.5 |  |  | INSTALAÇÃO ELÉTRICA DA BOMBA |  |  |  |  | 5574.58 | 1.397%
2.5.1 | 102115 | SINAPI | BOMBA CENTRÍFUGA, TRIFÁSICA, 1,5 CV OU 1,48 HP, HM 10 A 70 M, Q 1,8 A 5,3 M3/H - FORNECIMENTO E INSTALAÇÃO. AF_12/2020 | UN | 1 | 3088 | 3835.6 | 3835.6 | 0.9612%
2.5.2 | 103334 | SINAPI | ALVENARIA DE VEDAÇÃO DE BLOCOS CERÂMICOS FURADOS NA HORIZONTAL DE 14X9X19 CM (ESPESSURA 14 CM, BLOCO DEITADO) E ARGAMASSA DE ASSENTAMENTO COM PREPARO EM BETONEIRA. AF_12/2021 | m² | 2 | 146.74 | 182.26 | 364.52 | 0.09135%
2.5.3 | 101560 | SINAPI | CABO DE COBRE FLEXÍVEL ISOLADO, 10 MM², 0,6/1,0 KV, PARA REDE AÉREA DE DISTRIBUIÇÃO DE ENERGIA ELÉTRICA DE BAIXA TENSÃO - FORNECIMENTO E INSTALAÇÃO. AF_07/2020 | M | 60 | 10.51 | 13.05 | 783 | 0.1962%
2.5.4 | 93662 | SINAPI | DISJUNTOR BIPOLAR TIPO DIN, CORRENTE NOMINAL DE 20A - FORNECIMENTO E INSTALAÇÃO. AF_10/2020 | UN | 2 | 59.89 | 74.38 | 148.76 | 0.03728%
2.5.5 | 101877 | SINAPI | QUADRO DE DISTRIBUIÇÃO DE ENERGIA EM PVC, DE EMBUTIR, SEM BARRAMENTO, PARA 3 DISJUNTORES - FORNECIMENTO E INSTALAÇÃO. AF_10/2020 | UN | 1 | 52.74 | 65.5 | 65.5 | 0.01641%
2.5.6 | 93008 | SINAPI | ELETRODUTO RÍGIDO ROSCÁVEL, PVC, DN 50 MM (1 1/2"), PARA REDE ENTERRADA DE DISTRIBUIÇÃO DE ENERGIA ELÉTRICA - FORNECIMENTO E INSTALAÇÃO. AF_12/2021 | M | 6 | 19.56 | 24.29 | 145.74 | 0.03652%
2.5.7 | 96985 | SINAPI | HASTE DE ATERRAMENTO, DIÂMETRO 5/8", COM 3 METROS - FORNECIMENTO E INSTALAÇÃO. AF_08/2023 | UN | 2 | 80.03 | 99.4 | 198.8 | 0.04982%
2.5.8 | 00001564 | SINAPI | GRAMPO PARALELO METALICO PARA CABO DE 6 A 50 MM2, COM 2 PARAFUSOS | UN | 2 | 13.15 | 16.33 | 32.66 | 0.008185%
2.6 |  |  | SERVIÇOS FINAIS |  |  |  |  | 720 | 0.1804%
2.6.1 | 9537 | SINAPI | LIMPEZA FINAL DA OBRA | m² | 150 | 3.87 | 4.8 | 720 | 0.1804%
3 |  |  | PERFURAÇÃO DE POÇO TUBULAR NA COMUNIDADE LAGO DO CUPÚ |  |  |  |  | 99756.79 | 25%
3.1 |  |  | ADMINISTRAÇÃO LOCAL |  |  |  |  | 29574.15 | 7.412%
3.1.1 | ADMAV001 | Próprio | ADMINISTRAÇÃO LOCAL DA OBRA | UND | 1 | 23809.8 | 29574.15 | 29574.15 | 7.412%
3.2 |  |  | MOBILIZAÇÃO E DESMOBILIZAÇÃO |  |  |  |  | 12053.05 | 3.021%
3.2.1 | MOBAV001 | Próprio | MOBILIZAÇÃO | UND | 1 | 8045.5 | 9993.31 | 9993.31 | 2.504%
3.2.2 | MOBAV002 | Próprio | DESMOBILIZAÇÃO | UND | 1 | 1658.28 | 2059.74 | 2059.74 | 0.5162%
3.3 |  |  | SERVIÇOS PRELIMINARES |  |  |  |  | 5533.68 | 1.387%
3.3.1 | 103689 | SINAPI | FORNECIMENTO E INSTALAÇÃO DE PLACA DE OBRA COM CHAPA GALVANIZADA E ESTRUTURA DE MADEIRA. AF_03/2022_PS | m² | 4 | 313.52 | 389.42 | 1557.68 | 0.3904%
3.3.2 | 99059 | SINAPI | LOCAÇÃO CONVENCIONAL DE OBRA, UTILIZANDO GABARITO DE TÁBUAS CORRIDAS PONTALETADAS A CADA 2,00M - 2 UTILIZAÇÕES. AF_03/2024 | M | 40 | 62.64 | 77.8 | 3112 | 0.7799%
3.3.3 | 98524 | SINAPI | LIMPEZA MANUAL DE VEGETAÇÃO EM TERRENO COM ENXADA. AF_03/2024 | m² | 150 | 4.64 | 5.76 | 864 | 0.2165%
3.4 |  |  | SERVIÇOS DE PERFURAÇÃO DE POÇOS |  |  |  |  | 46301.33 | 11.6%
3.4.1 | 220497 | SEDOP | Poço Tubular d= 6" - prof.= 50m | un | 1 | 37276.66 | 46301.33 | 46301.33 | 11.6%
3.5 |  |  | INSTALAÇÃO ELÉTRICA DA BOMBA |  |  |  |  | 5574.58 | 1.397%
3.5.1 | 102115 | SINAPI | BOMBA CENTRÍFUGA, TRIFÁSICA, 1,5 CV OU 1,48 HP, HM 10 A 70 M, Q 1,8 A 5,3 M3/H - FORNECIMENTO E INSTALAÇÃO. AF_12/2020 | UN | 1 | 3088 | 3835.6 | 3835.6 | 0.9612%
3.5.2 | 103334 | SINAPI | ALVENARIA DE VEDAÇÃO DE BLOCOS CERÂMICOS FURADOS NA HORIZONTAL DE 14X9X19 CM (ESPESSURA 14 CM, BLOCO DEITADO) E ARGAMASSA DE ASSENTAMENTO COM PREPARO EM BETONEIRA. AF_12/2021 | m² | 2 | 146.74 | 182.26 | 364.52 | 0.09135%
3.5.3 | 101560 | SINAPI | CABO DE COBRE FLEXÍVEL ISOLADO, 10 MM², 0,6/1,0 KV, PARA REDE AÉREA DE DISTRIBUIÇÃO DE ENERGIA ELÉTRICA DE BAIXA TENSÃO - FORNECIMENTO E INSTALAÇÃO. AF_07/2020 | M | 60 | 10.51 | 13.05 | 783 | 0.1962%
3.5.4 | 93662 | SINAPI | DISJUNTOR BIPOLAR TIPO DIN, CORRENTE NOMINAL DE 20A - FORNECIMENTO E INSTALAÇÃO. AF_10/2020 | UN | 2 | 59.89 | 74.38 | 148.76 | 0.03728%
3.5.5 | 101877 | SINAPI | QUADRO DE DISTRIBUIÇÃO DE ENERGIA EM PVC, DE EMBUTIR, SEM BARRAMENTO, PARA 3 DISJUNTORES - FORNECIMENTO E INSTALAÇÃO. AF_10/2020 | UN | 1 | 52.74 | 65.5 | 65.5 | 0.01641%
3.5.6 | 93008 | SINAPI | ELETRODUTO RÍGIDO ROSCÁVEL, PVC, DN 50 MM (1 1/2"), PARA REDE ENTERRADA DE DISTRIBUIÇÃO DE ENERGIA ELÉTRICA - FORNECIMENTO E INSTALAÇÃO. AF_12/2021 | M | 6 | 19.56 | 24.29 | 145.74 | 0.03652%
3.5.7 | 96985 | SINAPI | HASTE DE ATERRAMENTO, DIÂMETRO 5/8", COM 3 METROS - FORNECIMENTO E INSTALAÇÃO. AF_08/2023 | UN | 2 | 80.03 | 99.4 | 198.8 | 0.04982%
3.5.8 | 00001564 | SINAPI | GRAMPO PARALELO METALICO PARA CABO DE 6 A 50 MM2, COM 2 PARAFUSOS | UN | 2 | 13.15 | 16.33 | 32.66 | 0.008185%
3.6 |  |  | SERVIÇOS FINAIS |  |  |  |  | 720 | 0.1804%
3.6.1 | 9537 | SINAPI | LIMPEZA FINAL DA OBRA | m² | 150 | 3.87 | 4.8 | 720 | 0.1804%
4 |  |  | PERFURAÇÃO DE POÇO TUBULAR NA COMUNIDADE TAVIO |  |  |  |  | 99756.79 | 25%
4.1 |  |  | ADMINISTRAÇÃO LOCAL |  |  |  |  | 29574.15 | 7.412%
4.1.1 | ADMAV001 | Próprio | ADMINISTRAÇÃO LOCAL DA OBRA | UND | 1 | 23809.8 | 29574.15 | 29574.15 | 7.412%
4.2 |  |  | MOBILIZAÇÃO E DESMOBILIZAÇÃO |  |  |  |  | 12053.05 | 3.021%
4.2.1 | MOBAV001 | Próprio | MOBILIZAÇÃO | UND | 1 | 8045.5 | 9993.31 | 9993.31 | 2.504%
4.2.2 | MOBAV002 | Próprio | DESMOBILIZAÇÃO | UND | 1 | 1658.28 | 2059.74 | 2059.74 | 0.5162%
4.3 |  |  | SERVIÇOS PRELIMINARES |  |  |  |  | 5533.68 | 1.387%
4.3.1 | 103689 | SINAPI | FORNECIMENTO E INSTALAÇÃO DE PLACA DE OBRA COM CHAPA GALVANIZADA E ESTRUTURA DE MADEIRA. AF_03/2022_PS | m² | 4 | 313.52 | 389.42 | 1557.68 | 0.3904%
4.3.2 | 99059 | SINAPI | LOCAÇÃO CONVENCIONAL DE OBRA, UTILIZANDO GABARITO DE TÁBUAS CORRIDAS PONTALETADAS A CADA 2,00M - 2 UTILIZAÇÕES. AF_03/2024 | M | 40 | 62.64 | 77.8 | 3112 | 0.7799%
4.3.3 | 98524 | SINAPI | LIMPEZA MANUAL DE VEGETAÇÃO EM TERRENO COM ENXADA. AF_03/2024 | m² | 150 | 4.64 | 5.76 | 864 | 0.2165%
4.4 |  |  | SERVIÇOS DE PERFURAÇÕES DE POÇOS |  |  |  |  | 46301.33 | 11.6%
4.4.1 | 220497 | SEDOP | Poço Tubular d= 6" - prof.= 50m | un | 1 | 37276.66 | 46301.33 | 46301.33 | 11.6%
4.5 |  |  | INSTALAÇÃO ELÉTRICA DA BOMBA |  |  |  |  | 5574.58 | 1.397%
4.5.1 | 102115 | SINAPI | BOMBA CENTRÍFUGA, TRIFÁSICA, 1,5 CV OU 1,48 HP, HM 10 A 70 M, Q 1,8 A 5,3 M3/H - FORNECIMENTO E INSTALAÇÃO. AF_12/2020 | UN | 1 | 3088 | 3835.6 | 3835.6 | 0.9612%
4.5.2 | 103334 | SINAPI | ALVENARIA DE VEDAÇÃO DE BLOCOS CERÂMICOS FURADOS NA HORIZONTAL DE 14X9X19 CM (ESPESSURA 14 CM, BLOCO DEITADO) E ARGAMASSA DE ASSENTAMENTO COM PREPARO EM BETONEIRA. AF_12/2021 | m² | 2 | 146.74 | 182.26 | 364.52 | 0.09135%
4.5.3 | 101560 | SINAPI | CABO DE COBRE FLEXÍVEL ISOLADO, 10 MM², 0,6/1,0 KV, PARA REDE AÉREA DE DISTRIBUIÇÃO DE ENERGIA ELÉTRICA DE BAIXA TENSÃO - FORNECIMENTO E INSTALAÇÃO. AF_07/2020 | M | 60 | 10.51 | 13.05 | 783 | 0.1962%
4.5.4 | 93662 | SINAPI | DISJUNTOR BIPOLAR TIPO DIN, CORRENTE NOMINAL DE 20A - FORNECIMENTO E INSTALAÇÃO. AF_10/2020 | UN | 2 | 59.89 | 74.38 | 148.76 | 0.03728%
4.5.5 | 101877 | SINAPI | QUADRO DE DISTRIBUIÇÃO DE ENERGIA EM PVC, DE EMBUTIR, SEM BARRAMENTO, PARA 3 DISJUNTORES - FORNECIMENTO E INSTALAÇÃO. AF_10/2020 | UN | 1 | 52.74 | 65.5 | 65.5 | 0.01641%
4.5.6 | 93008 | SINAPI | ELETRODUTO RÍGIDO ROSCÁVEL, PVC, DN 50 MM (1 1/2"), PARA REDE ENTERRADA DE DISTRIBUIÇÃO DE ENERGIA ELÉTRICA - FORNECIMENTO E INSTALAÇÃO. AF_12/2021 | M | 6 | 19.56 | 24.29 | 145.74 | 0.03652%
4.5.7 | 96985 | SINAPI | HASTE DE ATERRAMENTO, DIÂMETRO 5/8", COM 3 METROS - FORNECIMENTO E INSTALAÇÃO. AF_08/2023 | UN | 2 | 80.03 | 99.4 | 198.8 | 0.04982%
4.5.8 | 00001564 | SINAPI | GRAMPO PARALELO METALICO PARA CABO DE 6 A 50 MM2, COM 2 PARAFUSOS | UN | 2 | 13.15 | 16.33 | 32.66 | 0.008185%
4.6 |  |  | SERVIÇOS FINAIS |  |  |  |  | 720 | 0.1804%
4.6.1 | 9537 | SINAPI | LIMPEZA FINAL DA OBRA | m² | 150 | 3.87 | 4.8 | 720 | 0.1804%
[5 empty] | Total sem BDI |  | 321258.96
[5 empty] | Total do BDI |  | 77768.2
[5 empty] | Total Geral |  | 399027.16
_______________________________________________________________ EDSON DOS SANTOS ROCHA Geólogo - CREA/PA 151.982.122-0

## CPU
|  | Obra |  | Bancos |  | B.D.I. |  | Encargos Sociais
|  | SERVIÇOS DE PERFURAÇÃO DE POÇOS TUBULARES A SEREM IMPLANTADOS NO MUNICIPIO DE AVEIRO-PA |  | SINAPI - 05/2024-PA SEDOP - 05/2024-PA |  | 24.21% |  | Desonerado: embutido nos preços unitário dos insumos de mão de obra, de acordo com as bases.
Planilha Orçamentária Analítica
1 |  |  | PERFURAÇÃO DE POÇO TUBULAR NA COMUNIDADE AGROVILA | [5 empty] | 99756.79
1.1 |  |  | ADMINISTRAÇÃO LOCAL | [5 empty] | 29574.15
1.1.1 | Código | Banco | Descrição | Tipo |  | Und | Quant. | Valor Unit | Total
Composição | ADMAV001 | Próprio | ADMINISTRAÇÃO LOCAL DA OBRA | SERT - SERVIÇOS TÉCNICOS |  | UND | 1 | 23809.8 | 23809.8
Composição Auxiliar | 101398 | SINAPI | CAVOUQUEIRO OU OPERADOR DE PERFURATRIZ COM ENCARGOS COMPLEMENTARES | SEDI - SERVIÇOS DIVERSOS |  | MES | 1 | 7033.35 | 7033.35
Composição Auxiliar | 101390 | SINAPI | AUXILIAR TÉCNICO / ASSISTENTE DE ENGENHARIA COM ENCARGOS COMPLEMENTARES | SEDI - SERVIÇOS DIVERSOS |  | MES | 1 | 4798.98 | 4798.98
Insumo | 00040811 | SINAPI | ENGENHEIRO CIVIL DE OBRA JUNIOR (MENSALISTA) | Mão de Obra |  | MES | 0.6 | 19962.46 | 11977.47
|  |  |  | MO sem LS => | 22142.08 | LS => | 0 | MO com LS => | 22142.08
|  |  |  | Valor do BDI => | 5764.35 |  | Valor com BDI => |  | 29574.15
[6 empty] | Quant. => | 1 | Preço Total => | 29574.15
1.2 |  |  | MOBILIZAÇÃO E DESMOBILIZAÇÃO | [5 empty] | 12053.05
1.2.1 | Código | Banco | Descrição | Tipo |  | Und | Quant. | Valor Unit | Total
Composição | MOBAV001 | Próprio | MOBILIZAÇÃO | TRAN - TRANSPORTES, CARGAS E DESCARGAS |  | UND | 1 | 8045.5 | 8045.5
Composição Auxiliar | 93588 | SINAPI | TRANSPORTE COM CAMINHÃO BASCULANTE DE 10 M³, EM VIA URBANA EM LEITO NATURAL (UNIDADE: M3XKM). AF_07/2020 | TRAN - TRANSPORTES, CARGAS E DESCARGAS |  | M3XKM | 2183.46 | 3.13 | 6834.22
Composição Auxiliar | 88316 | SINAPI | SERVENTE COM ENCARGOS COMPLEMENTARES | SEDI - SERVIÇOS DIVERSOS |  | H | 24 | 21.78 | 522.72
Composição Auxiliar | 91380 | SINAPI | CAMINHÃO BASCULANTE 10 M3, TRUCADO CABINE SIMPLES, PESO BRUTO TOTAL 23.000 KG, CARGA ÚTIL MÁXIMA 15.935 KG, DISTÂNCIA ENTRE EIXOS 4,80 M, POTÊNCIA 230 CV INCLUSIVE CAÇAMBA METÁLICA - DEPRECIAÇÃO. AF_06/2014 | CHOR - CUSTOS HORÁRIOS DE MÁQUINAS E EQUIPAMENTOS |  | H | 24 | 28.69 | 688.56
|  |  |  | MO sem LS => | 990.79 | LS => | 0 | MO com LS => | 990.79
|  |  |  | Valor do BDI => | 1947.81 |  | Valor com BDI => |  | 9993.31
[6 empty] | Quant. => | 1 | Preço Total => | 9993.31
1.2.2 | Código | Banco | Descrição | Tipo |  | Und | Quant. | Valor Unit | Total
Composição | MOBAV002 | Próprio | DESMOBILIZAÇÃO | TRAN - TRANSPORTES, CARGAS E DESCARGAS |  | UND | 1 | 1658.28 | 1658.28
Composição Auxiliar | 93588 | SINAPI | TRANSPORTE COM CAMINHÃO BASCULANTE DE 10 M³, EM VIA URBANA EM LEITO NATURAL (UNIDADE: M3XKM). AF_07/2020 | TRAN - TRANSPORTES, CARGAS E DESCARGAS |  | M3XKM | 100 | 3.13 | 313
Composição Auxiliar | 88316 | SINAPI | SERVENTE COM ENCARGOS COMPLEMENTARES | SEDI - SERVIÇOS DIVERSOS |  | H | 24 | 21.78 | 522.72
Composição Auxiliar | 91380 | SINAPI | CAMINHÃO BASCULANTE 10 M3, TRUCADO CABINE SIMPLES, PESO BRUTO TOTAL 23.000 KG, CARGA ÚTIL MÁXIMA 15.935 KG, DISTÂNCIA ENTRE EIXOS 4,80 M, POTÊNCIA 230 CV INCLUSIVE CAÇAMBA METÁLICA - DEPRECIAÇÃO. AF_06/2014 | CHOR - CUSTOS HORÁRIOS DE MÁQUINAS E EQUIPAMENTOS |  | H | 24 | 28.69 | 688.56
Composição Auxiliar | 83344 | SINAPI | ESPALHAMENTO DE MATERIAL EM BOTA FORA, COM UTILIZACAO DE TRATOR DE ESTEIRAS DE 165 HP | MOVT - MOVIMENTO DE TERRA |  | m³ | 100 | 1.34 | 134
|  |  |  | MO sem LS => | 406.76 | LS => | 0 | MO com LS => | 406.76
|  |  |  | Valor do BDI => | 401.46 |  | Valor com BDI => |  | 2059.74
[6 empty] | Quant. => | 1 | Preço Total => | 2059.74
1.3 |  |  | SERVIÇOS PRELIMINARES | [5 empty] | 5533.68
1.3.1 | Código | Banco | Descrição | Tipo |  | Und | Quant. | Valor Unit | Total
Composição | 103689 | SINAPI | FORNECIMENTO E INSTALAÇÃO DE PLACA DE OBRA COM CHAPA GALVANIZADA E ESTRUTURA DE MADEIRA. AF_03/2022_PS | PAVI - PAVIMENTAÇÃO |  | m² | 1 | 313.52 | 313.52
Composição Auxiliar | 102234 | SINAPI | PINTURA IMUNIZANTE PARA MADEIRA, 2 DEMÃOS. AF_01/2021 | PINT - PINTURAS |  | m² | 0.5 | 23 | 11.5
Composição Auxiliar | 88262 | SINAPI | CARPINTEIRO DE FORMAS COM ENCARGOS COMPLEMENTARES | SEDI - SERVIÇOS DIVERSOS |  | H | 0.3729 | 26.91 | 10.03
Composição Auxiliar | 88316 | SINAPI | SERVENTE COM ENCARGOS COMPLEMENTARES | SEDI - SERVIÇOS DIVERSOS |  | H | 1.1186 | 21.78 | 24.36
Insumo | 00004509 | SINAPI | SARRAFO *2,5 X 10* CM EM PINUS, MISTA OU EQUIVALENTE DA REGIAO - BRUTA | Material |  | M | 3.2083 | 5.32 | 17.06
Insumo | 00004813 | SINAPI | PLACA DE OBRA (PARA CONSTRUCAO CIVIL) EM CHAPA GALVANIZADA *N. 22*, ADESIVADA, DE *2,4 X 1,2* M (SEM POSTES PARA FIXACAO) | Material |  | m² | 1 | 250 | 250
Insumo | 00005065 | SINAPI | PREGO DE ACO POLIDO COM CABECA 10 X 10 (7/8 X 17) | Material |  | KG | 0.0113 | 31.64 | 0.35
Insumo | 00005069 | SINAPI | PREGO DE ACO POLIDO COM CABECA 17 X 27 (2 1/2 X 11) | Material |  | KG | 0.0132 | 16.95 | 0.22
|  |  |  | MO sem LS => | 27.12 | LS => | 0 | MO com LS => | 27.12
|  |  |  | Valor do BDI => | 75.9 |  | Valor com BDI => |  | 389.42
[6 empty] | Quant. => | 4 | Preço Total => | 1557.68
1.3.2 | Código | Banco | Descrição | Tipo |  | Und | Quant. | Valor Unit | Total
Composição | 99059 | SINAPI | LOCAÇÃO CONVENCIONAL DE OBRA, UTILIZANDO GABARITO DE TÁBUAS CORRIDAS PONTALETADAS A CADA 2,00M - 2 UTILIZAÇÕES. AF_03/2024 | SERT - SERVIÇOS TÉCNICOS |  | M | 1 | 62.64 | 62.64
Composição Auxiliar | 88239 | SINAPI | AJUDANTE DE CARPINTEIRO COM ENCARGOS COMPLEMENTARES | SEDI - SERVIÇOS DIVERSOS |  | H | 0.7247 | 22.16 | 16.05
Composição Auxiliar | 88262 | SINAPI | CARPINTEIRO DE FORMAS COM ENCARGOS COMPLEMENTARES | SEDI - SERVIÇOS DIVERSOS |  | H | 0.7247 | 26.91 | 19.5
Composição Auxiliar | 91692 | SINAPI | SERRA CIRCULAR DE BANCADA COM MOTOR ELÉTRICO POTÊNCIA DE 5HP, COM COIFA PARA DISCO 10" - CHP DIURNO. AF_08/2015 | CHOR - CUSTOS HORÁRIOS DE MÁQUINAS E EQUIPAMENTOS |  | CHP | 0.007 | 29.01 | 0.2
Composição Auxiliar | 91693 | SINAPI | SERRA CIRCULAR DE BANCADA COM MOTOR ELÉTRICO POTÊNCIA DE 5HP, COM COIFA PARA DISCO 10" - CHI DIURNO. AF_08/2015 | CHOR - CUSTOS HORÁRIOS DE MÁQUINAS E EQUIPAMENTOS |  | CHI | 0.028 | 27.35 | 0.76
Composição Auxiliar | 94974 | SINAPI | CONCRETO MAGRO PARA LASTRO, TRAÇO 1:4,5:4,5 (EM MASSA SECA DE CIMENTO/ AREIA MÉDIA/ BRITA 1) - PREPARO MANUAL. AF_05/2021 | FUES - FUNDAÇÕES E ESTRUTURAS |  | m³ | 0.004 | 585.23 | 2.34
Insumo | 00004417 | SINAPI | SARRAFO NAO APARELHADO *2,5 X 7* CM, EM MACARANDUBA/MASSARANDUBA, ANGELIM, PEROBA-ROSA OU EQUIVALENTE DA REGIAO - BRUTA | Material |  | M | 0.7445 | 6.53 | 4.86
Insumo | 00004433 | SINAPI | CAIBRO NAO APARELHADO *6 X 6* CM, EM MACARANDUBA/MASSARANDUBA, ANGELIM OU EQUIVALENTE DA REGIAO - BRUTA | Material |  | M | 0.4125 | 23.46 | 9.67
Insumo | 00005068 | SINAPI | PREGO DE ACO POLIDO COM CABECA 17 X 21 (2 X 11) | Material |  | KG | 0.111 | 16.63 | 1.84
Insumo | 00007356 | SINAPI | TINTA LATEX ACRILICA PREMIUM, COR BRANCO FOSCO | Material |  | L | 0.0256 | 35.7 | 0.91
Insumo | 00010567 | SINAPI | TABUA *2,5 X 23* CM EM PINUS, MISTA OU EQUIVALENTE DA REGIAO - BRUTA | Material |  | M | 0.55 | 11.85 | 6.51
|  |  |  | MO sem LS => | 25.35 | LS => | 0 | MO com LS => | 25.35
|  |  |  | Valor do BDI => | 15.16 |  | Valor com BDI => |  | 77.8
[6 empty] | Quant. => | 40 | Preço Total => | 3112
1.3.3 | Código | Banco | Descrição | Tipo |  | Und | Quant. | Valor Unit | Total
Composição | 98524 | SINAPI | LIMPEZA MANUAL DE VEGETAÇÃO EM TERRENO COM ENXADA. AF_03/2024 | URBA - URBANIZAÇÃO |  | m² | 1 | 4.64 | 4.64
Composição Auxiliar | 88316 | SINAPI | SERVENTE COM ENCARGOS COMPLEMENTARES | SEDI - SERVIÇOS DIVERSOS |  | H | 0.2132 | 21.78 | 4.64
|  |  |  | MO sem LS => | 2.98 | LS => | 0 | MO com LS => | 2.98
|  |  |  | Valor do BDI => | 1.12 |  | Valor com BDI => |  | 5.76
[6 empty] | Quant. => | 150 | Preço Total => | 864
1.4 |  |  | SERVIÇOS DE PERFURAÇÕES DE POÇOS | [5 empty] | 46301.33
1.4.1 | Código | Banco | Descrição | Tipo |  | Und | Quant. | Valor Unit | Total
Composição | 220497 | SEDOP | Poço Tubular d= 6" - prof.= 50m |  |  | un | 1 | 37276.66 | 37276.66
Insumo | PT0003 | SEDOP | Revestimento tubo PVC geomecânico d= 150mm | Material |  | m | 45 | 63.62 | 2862.9
Insumo | PT0006 | SEDOP | Pre-filtro c/ seixo rolado e selecionado c/ analise granulometrica | Material |  | m³ | 4 | 626.02 | 2504.08
Insumo | PT0004 | SEDOP | Filtro geomecânico d= 150mm c/ PB | Material |  | m | 15 | 250.39 | 3755.85
Insumo | PT0002 | SEDOP | Perfuração em qualquer material d= 250mm | Material |  | m | 50 | 282.52 | 14126
Insumo | PT0012 | SEDOP | Cimentação | Material |  | m | 5 | 79.41 | 397.05
Insumo | PT0013 | SEDOP | Laje de proteção (1,0x1,0x0,30m) c/ aditivo impermeabilizante | Material |  | un | 1 | 950.23 | 950.23
Insumo | PT0018 | SEDOP | Tubo de boca - aço calandrado (3/16" x 40cm) | Material |  | m | 3 | 1237.66 | 3712.98
Insumo | PT0017 | SEDOP | Desinfecção II (prof.= 50m) | Material |  | un | 1 | 1679.87 | 1679.87
Insumo | PT0010 | SEDOP | Analise bacteriologica | Material |  | un | 4 | 210.75 | 843
Insumo | PT0007 | SEDOP | Desenvolvimento e limpeza | Material |  | h | 24 | 60.31 | 1447.44
Insumo | PT0008 | SEDOP | Teste de vazão | Material |  | h | 24 | 18.02 | 432.48
Insumo | PT0016 | SEDOP | Tampa em ch.dobrada no.20 fo go d= 150mm | Material |  | un | 1 | 149.82 | 149.82
Insumo | PT0011 | SEDOP | Tubo de PVC rosqueavel p/ recarga do pre-filtro d= 40mm | Material |  | m | 12 | 22.35 | 268.2
Insumo | PT0014 | SEDOP | Analise granulometrica dos aquif. e pre-filtro | Material |  | un | 1 | 745.24 | 745.24
Insumo | PT0001 | SEDOP | Transporte e instalação de equipamentos | Material |  | un | 1 | 1404.99 | 1404.99
Insumo | PT0009 | SEDOP | Analise fisico-quimica da agua | Material |  | un | 1 | 236.71 | 236.71
Insumo | PT0019 | SEDOP | Relatório de analises e testes | Material |  | un | 1 | 1511.88 | 1511.88
Insumo | PT0005 | SEDOP | Cap d= 150mm p/ o fundo do poço | Material |  | un | 1 | 247.94 | 247.94
|  |  |  | MO sem LS => | 0 | LS => | 0 | MO com LS => | 0
|  |  |  | Valor do BDI => | 9024.67 |  | Valor com BDI => |  | 46301.33
[6 empty] | Quant. => | 1 | Preço Total => | 46301.33
1.5 |  |  | INSTALAÇÃO ELETRICA DA BOMBA | [5 empty] | 5574.58
1.5.1 | Código | Banco | Descrição | Tipo |  | Und | Quant. | Valor Unit | Total
Composição | 102115 | SINAPI | BOMBA CENTRÍFUGA, TRIFÁSICA, 1,5 CV OU 1,48 HP, HM 10 A 70 M, Q 1,8 A 5,3 M3/H - FORNECIMENTO E INSTALAÇÃO. AF_12/2020 | INHI - INSTALAÇÕES HIDROS SANITÁRIAS |  | UN | 1 | 3088 | 3088
Composição Auxiliar | 88247 | SINAPI | AUXILIAR DE ELETRICISTA COM ENCARGOS COMPLEMENTARES | SEDI - SERVIÇOS DIVERSOS |  | H | 0.633 | 22.65 | 14.33
Composição Auxiliar | 88248 | SINAPI | AUXILIAR DE ENCANADOR OU BOMBEIRO HIDRÁULICO COM ENCARGOS COMPLEMENTARES | SEDI - SERVIÇOS DIVERSOS |  | H | 3.289 | 21.66 | 71.23
Composição Auxiliar | 88264 | SINAPI | ELETRICISTA COM ENCARGOS COMPLEMENTARES | SEDI - SERVIÇOS DIVERSOS |  | H | 0.633 | 27.6 | 17.47
Composição Auxiliar | 88267 | SINAPI | ENCANADOR OU BOMBEIRO HIDRÁULICO COM ENCARGOS COMPLEMENTARES | SEDI - SERVIÇOS DIVERSOS |  | H | 3.289 | 26.5 | 87.15
Insumo | 00000735 | SINAPI | BOMBA CENTRIFUGA MOTOR ELETRICO TRIFASICO 1,48HP DIAMETRO DE SUCCAO X ELEVACAO 1" X 1", 4 ESTAGIOS, DIAMETRO DOS ROTORES 3 X 107 MM + 1 X 100 MM, HM/Q: 10 M / 5,3 M3/H A 70 M / 1,8 M3/H | Equipamento para Aquisição Permanente |  | UN | 1 | 2889.3 | 2889.3
Insumo | 00011267 | SINAPI | ARRUELA LISA, REDONDA, DE LATAO POLIDO, DIAMETRO NOMINAL 5/8", DIAMETRO EXTERNO = 34 MM, DIAMETRO DO FURO = 17 MM, ESPESSURA = *2,5* MM | Material |  | UN | 4 | 1.54 | 6.16
Insumo | 00039996 | SINAPI | VERGALHAO ZINCADO ROSCA TOTAL, 1/4" (6,3 MM) | Material |  | M | 0.2 | 4.61 | 0.92
Insumo | 00039997 | SINAPI | PORCA ZINCADA, SEXTAVADA, DIAMETRO 1/4" | Material |  | UN | 4 | 0.36 | 1.44
|  |  |  | MO sem LS => | 132.7 | LS => | 0 | MO com LS => | 132.7
|  |  |  | Valor do BDI => | 747.6 |  | Valor com BDI => |  | 3835.6
[6 empty] | Quant. => | 1 | Preço Total => | 3835.6
1.5.2 | Código | Banco | Descrição | Tipo |  | Und | Quant. | Valor Unit | Total
Composição | 103334 | SINAPI | ALVENARIA DE VEDAÇÃO DE BLOCOS CERÂMICOS FURADOS NA HORIZONTAL DE 14X9X19 CM (ESPESSURA 14 CM, BLOCO DEITADO) E ARGAMASSA DE ASSENTAMENTO COM PREPARO EM BETONEIRA. AF_12/2021 | PARE - PAREDES/PAINEIS |  | m² | 1 | 146.74 | 146.74
Composição Auxiliar | 87292 | SINAPI | ARGAMASSA TRAÇO 1:2:8 (EM VOLUME DE CIMENTO, CAL E AREIA MÉDIA ÚMIDA) PARA EMBOÇO/MASSA ÚNICA/ASSENTAMENTO DE ALVENARIA DE VEDAÇÃO, PREPARO MECÂNICO COM BETONEIRA 400 L. AF_08/2019 | SEDI - SERVIÇOS DIVERSOS |  | m³ | 0.0183 | 778.5 | 14.24
Composição Auxiliar | 88309 | SINAPI | PEDREIRO COM ENCARGOS COMPLEMENTARES | SEDI - SERVIÇOS DIVERSOS |  | H | 2.32 | 27.26 | 63.24
Composição Auxiliar | 88316 | SINAPI | SERVENTE COM ENCARGOS COMPLEMENTARES | SEDI - SERVIÇOS DIVERSOS |  | H | 1.16 | 21.78 | 25.26
Insumo | 00007267 | SINAPI | BLOCO CERAMICO / TIJOLO VAZADO PARA ALVENARIA DE VEDACAO, 6 FUROS NA HORIZONTAL DE 9 X 14 X 19 CM (L X A X C) | Material |  | UN | 56.62 | 0.71 | 40.2
Insumo | 00034547 | SINAPI | TELA DE ACO SOLDADA GALVANIZADA/ZINCADA PARA ALVENARIA, FIO D = *1,20 A 1,70* MM, MALHA 15 X 15 MM, (C X L) *50 X 12* CM | Material |  | M | 0.805 | 3.69 | 2.97
Insumo | 00037395 | SINAPI | PINO DE ACO COM FURO, HASTE = 27 MM (ACAO DIRETA) | Material |  | CENTO | 0.0193 | 43.36 | 0.83
|  |  |  | MO sem LS => | 62.5 | LS => | 0 | MO com LS => | 62.5
|  |  |  | Valor do BDI => | 35.52 |  | Valor com BDI => |  | 182.26
[6 empty] | Quant. => | 2 | Preço Total => | 364.52
1.5.3 | Código | Banco | Descrição | Tipo |  | Und | Quant. | Valor Unit | Total
Composição | 101560 | SINAPI | CABO DE COBRE FLEXÍVEL ISOLADO, 10 MM², 0,6/1,0 KV, PARA REDE AÉREA DE DISTRIBUIÇÃO DE ENERGIA ELÉTRICA DE BAIXA TENSÃO - FORNECIMENTO E INSTALAÇÃO. AF_07/2020 | INEL - INSTALAÇÃO ELÉTRICA/ELETRIFICAÇÃO E ILUMINAÇÃO EXTERNA |  | M | 1 | 10.51 | 10.51
Composição Auxiliar | 88264 | SINAPI | ELETRICISTA COM ENCARGOS COMPLEMENTARES | SEDI - SERVIÇOS DIVERSOS |  | H | 0.0029 | 27.6 | 0.08
Insumo | 00001020 | SINAPI | CABO DE COBRE, FLEXIVEL, CLASSE 4 OU 5, ISOLACAO EM PVC/A, ANTICHAMA BWF-B, COBERTURA PVC-ST1, ANTICHAMA BWF-B, 1 CONDUTOR, 0,6/1 KV, SECAO NOMINAL 10 MM2 | Material |  | M | 1.0401 | 10.03 | 10.43
|  |  |  | MO sem LS => | 0.05 | LS => | 0 | MO com LS => | 0.05
|  |  |  | Valor do BDI => | 2.54 |  | Valor com BDI => |  | 13.05
[6 empty] | Quant. => | 60 | Preço Total => | 783
1.5.4 | Código | Banco | Descrição | Tipo |  | Und | Quant. | Valor Unit | Total
Composição | 93662 | SINAPI | DISJUNTOR BIPOLAR TIPO DIN, CORRENTE NOMINAL DE 20A - FORNECIMENTO E INSTALAÇÃO. AF_10/2020 | INEL - INSTALAÇÃO ELÉTRICA/ELETRIFICAÇÃO E ILUMINAÇÃO EXTERNA |  | UN | 1 | 59.89 | 59.89
Composição Auxiliar | 88247 | SINAPI | AUXILIAR DE ELETRICISTA COM ENCARGOS COMPLEMENTARES | SEDI - SERVIÇOS DIVERSOS |  | H | 0.1325 | 22.65 | 3
Composição Auxiliar | 88264 | SINAPI | ELETRICISTA COM ENCARGOS COMPLEMENTARES | SEDI - SERVIÇOS DIVERSOS |  | H | 0.1325 | 27.6 | 3.65
Insumo | 00001571 | SINAPI | TERMINAL A COMPRESSAO EM COBRE ESTANHADO PARA CABO 4 MM2, 1 FURO E 1 COMPRESSAO, PARA PARAFUSO DE FIXACAO M5 | Material |  | UN | 2 | 1.17 | 2.34
Insumo | 00034616 | SINAPI | DISJUNTOR TERMOMAGNETICO PARA TRILHO DIN (IEC), BIPOLAR, 6 - 32 A | Material |  | UN | 1 | 50.9 | 50.9
|  |  |  | MO sem LS => | 4.56 | LS => | 0 | MO com LS => | 4.56
|  |  |  | Valor do BDI => | 14.49 |  | Valor com BDI => |  | 74.38
[6 empty] | Quant. => | 2 | Preço Total => | 148.76
1.5.5 | Código | Banco | Descrição | Tipo |  | Und | Quant. | Valor Unit | Total
Composição | 101877 | SINAPI | QUADRO DE DISTRIBUIÇÃO DE ENERGIA EM PVC, DE EMBUTIR, SEM BARRAMENTO, PARA 3 DISJUNTORES - FORNECIMENTO E INSTALAÇÃO. AF_10/2020 | INEL - INSTALAÇÃO ELÉTRICA/ELETRIFICAÇÃO E ILUMINAÇÃO EXTERNA |  | UN | 1 | 52.74 | 52.74
Composição Auxiliar | 87367 | SINAPI | ARGAMASSA TRAÇO 1:1:6 (EM VOLUME DE CIMENTO, CAL E AREIA MÉDIA ÚMIDA) PARA EMBOÇO/MASSA ÚNICA/ASSENTAMENTO DE ALVENARIA DE VEDAÇÃO, PREPARO MANUAL. AF_08/2019 | SEDI - SERVIÇOS DIVERSOS |  | m³ | 0.0034 | 869.85 | 2.95
Composição Auxiliar | 88247 | SINAPI | AUXILIAR DE ELETRICISTA COM ENCARGOS COMPLEMENTARES | SEDI - SERVIÇOS DIVERSOS |  | H | 0.2914 | 22.65 | 6.6
Composição Auxiliar | 88264 | SINAPI | ELETRICISTA COM ENCARGOS COMPLEMENTARES | SEDI - SERVIÇOS DIVERSOS |  | H | 0.2914 | 27.6 | 8.04
Insumo | 00039794 | SINAPI | QUADRO DE DISTRIBUICAO, SEM BARRAMENTO, EM PVC, DE EMBUTIR, PARA 3 DISJUNTORES NEMA OU 4 DISJUNTORES DIN | Material |  | UN | 1 | 35.15 | 35.15
|  |  |  | MO sem LS => | 10.56 | LS => | 0 | MO com LS => | 10.56
|  |  |  | Valor do BDI => | 12.76 |  | Valor com BDI => |  | 65.5
[6 empty] | Quant. => | 1 | Preço Total => | 65.5
1.5.6 | Código | Banco | Descrição | Tipo |  | Und | Quant. | Valor Unit | Total
Composição | 93008 | SINAPI | ELETRODUTO RÍGIDO ROSCÁVEL, PVC, DN 50 MM (1 1/2"), PARA REDE ENTERRADA DE DISTRIBUIÇÃO DE ENERGIA ELÉTRICA - FORNECIMENTO E INSTALAÇÃO. AF_12/2021 | INEL - INSTALAÇÃO ELÉTRICA/ELETRIFICAÇÃO E ILUMINAÇÃO EXTERNA |  | M | 1 | 19.56 | 19.56
Composição Auxiliar | 88247 | SINAPI | AUXILIAR DE ELETRICISTA COM ENCARGOS COMPLEMENTARES | SEDI - SERVIÇOS DIVERSOS |  | H | 0.1122 | 22.65 | 2.54
Composição Auxiliar | 88264 | SINAPI | ELETRICISTA COM ENCARGOS COMPLEMENTARES | SEDI - SERVIÇOS DIVERSOS |  | H | 0.1122 | 27.6 | 3.09
Insumo | 00002680 | SINAPI | ELETRODUTO DE PVC RIGIDO ROSCAVEL DE 1 1/2 ", SEM LUVA | Material |  | M | 1.1 | 12.67 | 13.93
|  |  |  | MO sem LS => | 3.86 | LS => | 0 | MO com LS => | 3.86
|  |  |  | Valor do BDI => | 4.73 |  | Valor com BDI => |  | 24.29
[6 empty] | Quant. => | 6 | Preço Total => | 145.74
1.5.7 | Código | Banco | Descrição | Tipo |  | Und | Quant. | Valor Unit | Total
Composição | 96985 | SINAPI | HASTE DE ATERRAMENTO, DIÂMETRO 5/8", COM 3 METROS - FORNECIMENTO E INSTALAÇÃO. AF_08/2023 | INEL - INSTALAÇÃO ELÉTRICA/ELETRIFICAÇÃO E ILUMINAÇÃO EXTERNA |  | UN | 1 | 80.03 | 80.03
Composição Auxiliar | 88247 | SINAPI | AUXILIAR DE ELETRICISTA COM ENCARGOS COMPLEMENTARES | SEDI - SERVIÇOS DIVERSOS |  | H | 0.2484 | 22.65 | 5.62
Composição Auxiliar | 88264 | SINAPI | ELETRICISTA COM ENCARGOS COMPLEMENTARES | SEDI - SERVIÇOS DIVERSOS |  | H | 0.2484 | 27.6 | 6.85
Insumo | 00003379 | SINAPI | HASTE DE ATERRAMENTO EM ACO COM 3,00 M DE COMPRIMENTO E DN = 5/8", REVESTIDA COM BAIXA CAMADA DE COBRE, SEM CONECTOR | Material |  | UN | 1 | 67.56 | 67.56
|  |  |  | MO sem LS => | 8.55 | LS => | 0 | MO com LS => | 8.55
|  |  |  | Valor do BDI => | 19.37 |  | Valor com BDI => |  | 99.4
[6 empty] | Quant. => | 2 | Preço Total => | 198.8
1.5.8 | Código | Banco | Descrição | Tipo |  | Und | Quant. | Valor Unit | Total
Insumo | 00001564 | SINAPI | GRAMPO PARALELO METALICO PARA CABO DE 6 A 50 MM2, COM 2 PARAFUSOS | Material |  | UN | 1 | 13.15 | 13.15
|  |  |  | MO sem LS => | 0 | LS => | 0 | MO com LS => | 0
|  |  |  | Valor do BDI => | 3.18 |  | Valor com BDI => |  | 16.33
[6 empty] | Quant. => | 2 | Preço Total => | 32.66
1.6 |  |  | SERVIÇOS FINAIS | [5 empty] | 720
1.6.1 | Código | Banco | Descrição | Tipo |  | Und | Quant. | Valor Unit | Total
Composição | 9537 | SINAPI | LIMPEZA FINAL DA OBRA | SEDI - SERVIÇOS DIVERSOS |  | m² | 1 | 3.87 | 3.87
Composição Auxiliar | 88316 | SINAPI | SERVENTE COM ENCARGOS COMPLEMENTARES | SEDI - SERVIÇOS DIVERSOS |  | H | 0.14 | 21.78 | 3.04
Insumo | 00000003 | SINAPI | ACIDO CLORIDRICO / ACIDO MURIATICO, DILUICAO 10% A 12% PARA USO EM LIMPEZA | Material |  | L | 0.05 | 16.7 | 0.83
|  |  |  | MO sem LS => | 1.95 | LS => | 0 | MO com LS => | 1.95
|  |  |  | Valor do BDI => | 0.93 |  | Valor com BDI => |  | 4.8
[6 empty] | Quant. => | 150 | Preço Total => | 720
2 |  |  | PERFURAÇÃO DE POÇO TUBULAR NA COMUNIDADE CAUASSU-Ê-PÁ | [5 empty] | 99756.79
2.1 |  |  | ADMINISTRAÇÃO LOCAL | [5 empty] | 29574.15
2.1.1 | Código | Banco | Descrição | Tipo |  | Und | Quant. | Valor Unit | Total
Composição | ADMAV001 | Próprio | ADMINISTRAÇÃO LOCAL DA OBRA | SERT - SERVIÇOS TÉCNICOS |  | UND | 1 | 23809.8 | 23809.8
Composição Auxiliar | 101398 | SINAPI | CAVOUQUEIRO OU OPERADOR DE PERFURATRIZ COM ENCARGOS COMPLEMENTARES | SEDI - SERVIÇOS DIVERSOS |  | MES | 1 | 7033.35 | 7033.35
Composição Auxiliar | 101390 | SINAPI | AUXILIAR TÉCNICO / ASSISTENTE DE ENGENHARIA COM ENCARGOS COMPLEMENTARES | SEDI - SERVIÇOS DIVERSOS |  | MES | 1 | 4798.98 | 4798.98
Insumo | 00040811 | SINAPI | ENGENHEIRO CIVIL DE OBRA JUNIOR (MENSALISTA) | Mão de Obra |  | MES | 0.6 | 19962.46 | 11977.47
|  |  |  | MO sem LS => | 22142.08 | LS => | 0 | MO com LS => | 22142.08
|  |  |  | Valor do BDI => | 5764.35 |  | Valor com BDI => |  | 29574.15
[6 empty] | Quant. => | 1 | Preço Total => | 29574.15
2.2 |  |  | MOBILIZAÇÃO E DESMOBILIZAÇÃO | [5 empty] | 12053.05
2.2.1 | Código | Banco | Descrição | Tipo |  | Und | Quant. | Valor Unit | Total
Composição | MOBAV001 | Próprio | MOBILIZAÇÃO | TRAN - TRANSPORTES, CARGAS E DESCARGAS |  | UND | 1 | 8045.5 | 8045.5
Composição Auxiliar | 93588 | SINAPI | TRANSPORTE COM CAMINHÃO BASCULANTE DE 10 M³, EM VIA URBANA EM LEITO NATURAL (UNIDADE: M3XKM). AF_07/2020 | TRAN - TRANSPORTES, CARGAS E DESCARGAS |  | M3XKM | 2183.46 | 3.13 | 6834.22
Composição Auxiliar | 88316 | SINAPI | SERVENTE COM ENCARGOS COMPLEMENTARES | SEDI - SERVIÇOS DIVERSOS |  | H | 24 | 21.78 | 522.72
Composição Auxiliar | 91380 | SINAPI | CAMINHÃO BASCULANTE 10 M3, TRUCADO CABINE SIMPLES, PESO BRUTO TOTAL 23.000 KG, CARGA ÚTIL MÁXIMA 15.935 KG, DISTÂNCIA ENTRE EIXOS 4,80 M, POTÊNCIA 230 CV INCLUSIVE CAÇAMBA METÁLICA - DEPRECIAÇÃO. AF_06/2014 | CHOR - CUSTOS HORÁRIOS DE MÁQUINAS E EQUIPAMENTOS |  | H | 24 | 28.69 | 688.56
|  |  |  | MO sem LS => | 990.79 | LS => | 0 | MO com LS => | 990.79
|  |  |  | Valor do BDI => | 1947.81 |  | Valor com BDI => |  | 9993.31
[6 empty] | Quant. => | 1 | Preço Total => | 9993.31
2.2.2 | Código | Banco | Descrição | Tipo |  | Und | Quant. | Valor Unit | Total
Composição | MOBAV002 | Próprio | DESMOBILIZAÇÃO | TRAN - TRANSPORTES, CARGAS E DESCARGAS |  | UND | 1 | 1658.28 | 1658.28
Composição Auxiliar | 93588 | SINAPI | TRANSPORTE COM CAMINHÃO BASCULANTE DE 10 M³, EM VIA URBANA EM LEITO NATURAL (UNIDADE: M3XKM). AF_07/2020 | TRAN - TRANSPORTES, CARGAS E DESCARGAS |  | M3XKM | 100 | 3.13 | 313
Composição Auxiliar | 88316 | SINAPI | SERVENTE COM ENCARGOS COMPLEMENTARES | SEDI - SERVIÇOS DIVERSOS |  | H | 24 | 21.78 | 522.72
Composição Auxiliar | 91380 | SINAPI | CAMINHÃO BASCULANTE 10 M3, TRUCADO CABINE SIMPLES, PESO BRUTO TOTAL 23.000 KG, CARGA ÚTIL MÁXIMA 15.935 KG, DISTÂNCIA ENTRE EIXOS 4,80 M, POTÊNCIA 230 CV INCLUSIVE CAÇAMBA METÁLICA - DEPRECIAÇÃO. AF_06/2014 | CHOR - CUSTOS HORÁRIOS DE MÁQUINAS E EQUIPAMENTOS |  | H | 24 | 28.69 | 688.56
Composição Auxiliar | 83344 | SINAPI | ESPALHAMENTO DE MATERIAL EM BOTA FORA, COM UTILIZACAO DE TRATOR DE ESTEIRAS DE 165 HP | MOVT - MOVIMENTO DE TERRA |  | m³ | 100 | 1.34 | 134
|  |  |  | MO sem LS => | 406.76 | LS => | 0 | MO com LS => | 406.76
|  |  |  | Valor do BDI => | 401.46 |  | Valor com BDI => |  | 2059.74
[6 empty] | Quant. => | 1 | Preço Total => | 2059.74
2.3 |  |  | SERVIÇOS PRELIMINARES | [5 empty] | 5533.68
2.3.1 | Código | Banco | Descrição | Tipo |  | Und | Quant. | Valor Unit | Total
Composição | 103689 | SINAPI | FORNECIMENTO E INSTALAÇÃO DE PLACA DE OBRA COM CHAPA GALVANIZADA E ESTRUTURA DE MADEIRA. AF_03/2022_PS | PAVI - PAVIMENTAÇÃO |  | m² | 1 | 313.52 | 313.52
Composição Auxiliar | 102234 | SINAPI | PINTURA IMUNIZANTE PARA MADEIRA, 2 DEMÃOS. AF_01/2021 | PINT - PINTURAS |  | m² | 0.5 | 23 | 11.5
Composição Auxiliar | 88262 | SINAPI | CARPINTEIRO DE FORMAS COM ENCARGOS COMPLEMENTARES | SEDI - SERVIÇOS DIVERSOS |  | H | 0.3729 | 26.91 | 10.03
Composição Auxiliar | 88316 | SINAPI | SERVENTE COM ENCARGOS COMPLEMENTARES | SEDI - SERVIÇOS DIVERSOS |  | H | 1.1186 | 21.78 | 24.36
Insumo | 00004509 | SINAPI | SARRAFO *2,5 X 10* CM EM PINUS, MISTA OU EQUIVALENTE DA REGIAO - BRUTA | Material |  | M | 3.2083 | 5.32 | 17.06
Insumo | 00004813 | SINAPI | PLACA DE OBRA (PARA CONSTRUCAO CIVIL) EM CHAPA GALVANIZADA *N. 22*, ADESIVADA, DE *2,4 X 1,2* M (SEM POSTES PARA FIXACAO) | Material |  | m² | 1 | 250 | 250
Insumo | 00005065 | SINAPI | PREGO DE ACO POLIDO COM CABECA 10 X 10 (7/8 X 17) | Material |  | KG | 0.0113 | 31.64 | 0.35
Insumo | 00005069 | SINAPI | PREGO DE ACO POLIDO COM CABECA 17 X 27 (2 1/2 X 11) | Material |  | KG | 0.0132 | 16.95 | 0.22
|  |  |  | MO sem LS => | 27.12 | LS => | 0 | MO com LS => | 27.12
|  |  |  | Valor do BDI => | 75.9 |  | Valor com BDI => |  | 389.42
[6 empty] | Quant. => | 4 | Preço Total => | 1557.68
2.3.2 | Código | Banco | Descrição | Tipo |  | Und | Quant. | Valor Unit | Total
Composição | 99059 | SINAPI | LOCAÇÃO CONVENCIONAL DE OBRA, UTILIZANDO GABARITO DE TÁBUAS CORRIDAS PONTALETADAS A CADA 2,00M - 2 UTILIZAÇÕES. AF_03/2024 | SERT - SERVIÇOS TÉCNICOS |  | M | 1 | 62.64 | 62.64
Composição Auxiliar | 88239 | SINAPI | AJUDANTE DE CARPINTEIRO COM ENCARGOS COMPLEMENTARES | SEDI - SERVIÇOS DIVERSOS |  | H | 0.7247 | 22.16 | 16.05
Composição Auxiliar | 88262 | SINAPI | CARPINTEIRO DE FORMAS COM ENCARGOS COMPLEMENTARES | SEDI - SERVIÇOS DIVERSOS |  | H | 0.7247 | 26.91 | 19.5
Composição Auxiliar | 91692 | SINAPI | SERRA CIRCULAR DE BANCADA COM MOTOR ELÉTRICO POTÊNCIA DE 5HP, COM COIFA PARA DISCO 10" - CHP DIURNO. AF_08/2015 | CHOR - CUSTOS HORÁRIOS DE MÁQUINAS E EQUIPAMENTOS |  | CHP | 0.007 | 29.01 | 0.2
Composição Auxiliar | 91693 | SINAPI | SERRA CIRCULAR DE BANCADA COM MOTOR ELÉTRICO POTÊNCIA DE 5HP, COM COIFA PARA DISCO 10" - CHI DIURNO. AF_08/2015 | CHOR - CUSTOS HORÁRIOS DE MÁQUINAS E EQUIPAMENTOS |  | CHI | 0.028 | 27.35 | 0.76
Composição Auxiliar | 94974 | SINAPI | CONCRETO MAGRO PARA LASTRO, TRAÇO 1:4,5:4,5 (EM MASSA SECA DE CIMENTO/ AREIA MÉDIA/ BRITA 1) - PREPARO MANUAL. AF_05/2021 | FUES - FUNDAÇÕES E ESTRUTURAS |  | m³ | 0.004 | 585.23 | 2.34
Insumo | 00004417 | SINAPI | SARRAFO NAO APARELHADO *2,5 X 7* CM, EM MACARANDUBA/MASSARANDUBA, ANGELIM, PEROBA-ROSA OU EQUIVALENTE DA REGIAO - BRUTA | Material |  | M | 0.7445 | 6.53 | 4.86
Insumo | 00004433 | SINAPI | CAIBRO NAO APARELHADO *6 X 6* CM, EM MACARANDUBA/MASSARANDUBA, ANGELIM OU EQUIVALENTE DA REGIAO - BRUTA | Material |  | M | 0.4125 | 23.46 | 9.67
Insumo | 00005068 | SINAPI | PREGO DE ACO POLIDO COM CABECA 17 X 21 (2 X 11) | Material |  | KG | 0.111 | 16.63 | 1.84
Insumo | 00007356 | SINAPI | TINTA LATEX ACRILICA PREMIUM, COR BRANCO FOSCO | Material |  | L | 0.0256 | 35.7 | 0.91
Insumo | 00010567 | SINAPI | TABUA *2,5 X 23* CM EM PINUS, MISTA OU EQUIVALENTE DA REGIAO - BRUTA | Material |  | M | 0.55 | 11.85 | 6.51
|  |  |  | MO sem LS => | 25.35 | LS => | 0 | MO com LS => | 25.35
|  |  |  | Valor do BDI => | 15.16 |  | Valor com BDI => |  | 77.8
[6 empty] | Quant. => | 40 | Preço Total => | 3112
2.3.3 | Código | Banco | Descrição | Tipo |  | Und | Quant. | Valor Unit | Total
Composição | 98524 | SINAPI | LIMPEZA MANUAL DE VEGETAÇÃO EM TERRENO COM ENXADA. AF_03/2024 | URBA - URBANIZAÇÃO |  | m² | 1 | 4.64 | 4.64
Composição Auxiliar | 88316 | SINAPI | SERVENTE COM ENCARGOS COMPLEMENTARES | SEDI - SERVIÇOS DIVERSOS |  | H | 0.2132 | 21.78 | 4.64
|  |  |  | MO sem LS => | 2.98 | LS => | 0 | MO com LS => | 2.98
|  |  |  | Valor do BDI => | 1.12 |  | Valor com BDI => |  | 5.76
[6 empty] | Quant. => | 150 | Preço Total => | 864
2.4 |  |  | SERVIÇO DE PERFURAÇÃO DE POÇOS | [5 empty] | 46301.33
2.4.1 | Código | Banco | Descrição | Tipo |  | Und | Quant. | Valor Unit | Total
Composição | 220497 | SEDOP | Poço Tubular d= 6" - prof.= 50m |  |  | un | 1 | 37276.66 | 37276.66
Insumo | PT0003 | SEDOP | Revestimento tubo PVC geomecânico d= 150mm | Material |  | m | 45 | 63.62 | 2862.9
Insumo | PT0006 | SEDOP | Pre-filtro c/ seixo rolado e selecionado c/ analise granulometrica | Material |  | m³ | 4 | 626.02 | 2504.08
Insumo | PT0004 | SEDOP | Filtro geomecânico d= 150mm c/ PB | Material |  | m | 15 | 250.39 | 3755.85
Insumo | PT0002 | SEDOP | Perfuração em qualquer material d= 250mm | Material |  | m | 50 | 282.52 | 14126
Insumo | PT0012 | SEDOP | Cimentação | Material |  | m | 5 | 79.41 | 397.05
Insumo | PT0013 | SEDOP | Laje de proteção (1,0x1,0x0,30m) c/ aditivo impermeabilizante | Material |  | un | 1 | 950.23 | 950.23
Insumo | PT0018 | SEDOP | Tubo de boca - aço calandrado (3/16" x 40cm) | Material |  | m | 3 | 1237.66 | 3712.98
Insumo | PT0017 | SEDOP | Desinfecção II (prof.= 50m) | Material |  | un | 1 | 1679.87 | 1679.87
Insumo | PT0010 | SEDOP | Analise bacteriologica | Material |  | un | 4 | 210.75 | 843
Insumo | PT0007 | SEDOP | Desenvolvimento e limpeza | Material |  | h | 24 | 60.31 | 1447.44
Insumo | PT0008 | SEDOP | Teste de vazão | Material |  | h | 24 | 18.02 | 432.48
Insumo | PT0016 | SEDOP | Tampa em ch.dobrada no.20 fo go d= 150mm | Material |  | un | 1 | 149.82 | 149.82
Insumo | PT0011 | SEDOP | Tubo de PVC rosqueavel p/ recarga do pre-filtro d= 40mm | Material |  | m | 12 | 22.35 | 268.2
Insumo | PT0014 | SEDOP | Analise granulometrica dos aquif. e pre-filtro | Material |  | un | 1 | 745.24 | 745.24
Insumo | PT0001 | SEDOP | Transporte e instalação de equipamentos | Material |  | un | 1 | 1404.99 | 1404.99
Insumo | PT0009 | SEDOP | Analise fisico-quimica da agua | Material |  | un | 1 | 236.71 | 236.71
Insumo | PT0019 | SEDOP | Relatório de analises e testes | Material |  | un | 1 | 1511.88 | 1511.88
Insumo | PT0005 | SEDOP | Cap d= 150mm p/ o fundo do poço | Material |  | un | 1 | 247.94 | 247.94
|  |  |  | MO sem LS => | 0 | LS => | 0 | MO com LS => | 0
|  |  |  | Valor do BDI => | 9024.67 |  | Valor com BDI => |  | 46301.33
[6 empty] | Quant. => | 1 | Preço Total => | 46301.33
2.5 |  |  | INSTALAÇÃO ELÉTRICA DA BOMBA | [5 empty] | 5574.58
2.5.1 | Código | Banco | Descrição | Tipo |  | Und | Quant. | Valor Unit | Total
Composição | 102115 | SINAPI | BOMBA CENTRÍFUGA, TRIFÁSICA, 1,5 CV OU 1,48 HP, HM 10 A 70 M, Q 1,8 A 5,3 M3/H - FORNECIMENTO E INSTALAÇÃO. AF_12/2020 | INHI - INSTALAÇÕES HIDROS SANITÁRIAS |  | UN | 1 | 3088 | 3088
Composição Auxiliar | 88247 | SINAPI | AUXILIAR DE ELETRICISTA COM ENCARGOS COMPLEMENTARES | SEDI - SERVIÇOS DIVERSOS |  | H | 0.633 | 22.65 | 14.33
Composição Auxiliar | 88248 | SINAPI | AUXILIAR DE ENCANADOR OU BOMBEIRO HIDRÁULICO COM ENCARGOS COMPLEMENTARES | SEDI - SERVIÇOS DIVERSOS |  | H | 3.289 | 21.66 | 71.23
Composição Auxiliar | 88264 | SINAPI | ELETRICISTA COM ENCARGOS COMPLEMENTARES | SEDI - SERVIÇOS DIVERSOS |  | H | 0.633 | 27.6 | 17.47
Composição Auxiliar | 88267 | SINAPI | ENCANADOR OU BOMBEIRO HIDRÁULICO COM ENCARGOS COMPLEMENTARES | SEDI - SERVIÇOS DIVERSOS |  | H | 3.289 | 26.5 | 87.15
Insumo | 00000735 | SINAPI | BOMBA CENTRIFUGA MOTOR ELETRICO TRIFASICO 1,48HP DIAMETRO DE SUCCAO X ELEVACAO 1" X 1", 4 ESTAGIOS, DIAMETRO DOS ROTORES 3 X 107 MM + 1 X 100 MM, HM/Q: 10 M / 5,3 M3/H A 70 M / 1,8 M3/H | Equipamento para Aquisição Permanente |  | UN | 1 | 2889.3 | 2889.3
Insumo | 00011267 | SINAPI | ARRUELA LISA, REDONDA, DE LATAO POLIDO, DIAMETRO NOMINAL 5/8", DIAMETRO EXTERNO = 34 MM, DIAMETRO DO FURO = 17 MM, ESPESSURA = *2,5* MM | Material |  | UN | 4 | 1.54 | 6.16
Insumo | 00039996 | SINAPI | VERGALHAO ZINCADO ROSCA TOTAL, 1/4" (6,3 MM) | Material |  | M | 0.2 | 4.61 | 0.92
Insumo | 00039997 | SINAPI | PORCA ZINCADA, SEXTAVADA, DIAMETRO 1/4" | Material |  | UN | 4 | 0.36 | 1.44
|  |  |  | MO sem LS => | 132.7 | LS => | 0 | MO com LS => | 132.7
|  |  |  | Valor do BDI => | 747.6 |  | Valor com BDI => |  | 3835.6
[6 empty] | Quant. => | 1 | Preço Total => | 3835.6
2.5.2 | Código | Banco | Descrição | Tipo |  | Und | Quant. | Valor Unit | Total
Composição | 103334 | SINAPI | ALVENARIA DE VEDAÇÃO DE BLOCOS CERÂMICOS FURADOS NA HORIZONTAL DE 14X9X19 CM (ESPESSURA 14 CM, BLOCO DEITADO) E ARGAMASSA DE ASSENTAMENTO COM PREPARO EM BETONEIRA. AF_12/2021 | PARE - PAREDES/PAINEIS |  | m² | 1 | 146.74 | 146.74
Composição Auxiliar | 87292 | SINAPI | ARGAMASSA TRAÇO 1:2:8 (EM VOLUME DE CIMENTO, CAL E AREIA MÉDIA ÚMIDA) PARA EMBOÇO/MASSA ÚNICA/ASSENTAMENTO DE ALVENARIA DE VEDAÇÃO, PREPARO MECÂNICO COM BETONEIRA 400 L. AF_08/2019 | SEDI - SERVIÇOS DIVERSOS |  | m³ | 0.0183 | 778.5 | 14.24
Composição Auxiliar | 88309 | SINAPI | PEDREIRO COM ENCARGOS COMPLEMENTARES | SEDI - SERVIÇOS DIVERSOS |  | H | 2.32 | 27.26 | 63.24
Composição Auxiliar | 88316 | SINAPI | SERVENTE COM ENCARGOS COMPLEMENTARES | SEDI - SERVIÇOS DIVERSOS |  | H | 1.16 | 21.78 | 25.26
Insumo | 00007267 | SINAPI | BLOCO CERAMICO / TIJOLO VAZADO PARA ALVENARIA DE VEDACAO, 6 FUROS NA HORIZONTAL DE 9 X 14 X 19 CM (L X A X C) | Material |  | UN | 56.62 | 0.71 | 40.2
Insumo | 00034547 | SINAPI | TELA DE ACO SOLDADA GALVANIZADA/ZINCADA PARA ALVENARIA, FIO D = *1,20 A 1,70* MM, MALHA 15 X 15 MM, (C X L) *50 X 12* CM | Material |  | M | 0.805 | 3.69 | 2.97
Insumo | 00037395 | SINAPI | PINO DE ACO COM FURO, HASTE = 27 MM (ACAO DIRETA) | Material |  | CENTO | 0.0193 | 43.36 | 0.83
|  |  |  | MO sem LS => | 62.5 | LS => | 0 | MO com LS => | 62.5
|  |  |  | Valor do BDI => | 35.52 |  | Valor com BDI => |  | 182.26
[6 empty] | Quant. => | 2 | Preço Total => | 364.52
2.5.3 | Código | Banco | Descrição | Tipo |  | Und | Quant. | Valor Unit | Total
Composição | 101560 | SINAPI | CABO DE COBRE FLEXÍVEL ISOLADO, 10 MM², 0,6/1,0 KV, PARA REDE AÉREA DE DISTRIBUIÇÃO DE ENERGIA ELÉTRICA DE BAIXA TENSÃO - FORNECIMENTO E INSTALAÇÃO. AF_07/2020 | INEL - INSTALAÇÃO ELÉTRICA/ELETRIFICAÇÃO E ILUMINAÇÃO EXTERNA |  | M | 1 | 10.51 | 10.51
Composição Auxiliar | 88264 | SINAPI | ELETRICISTA COM ENCARGOS COMPLEMENTARES | SEDI - SERVIÇOS DIVERSOS |  | H | 0.0029 | 27.6 | 0.08
Insumo | 00001020 | SINAPI | CABO DE COBRE, FLEXIVEL, CLASSE 4 OU 5, ISOLACAO EM PVC/A, ANTICHAMA BWF-B, COBERTURA PVC-ST1, ANTICHAMA BWF-B, 1 CONDUTOR, 0,6/1 KV, SECAO NOMINAL 10 MM2 | Material |  | M | 1.0401 | 10.03 | 10.43
|  |  |  | MO sem LS => | 0.05 | LS => | 0 | MO com LS => | 0.05
|  |  |  | Valor do BDI => | 2.54 |  | Valor com BDI => |  | 13.05
[6 empty] | Quant. => | 60 | Preço Total => | 783
2.5.4 | Código | Banco | Descrição | Tipo |  | Und | Quant. | Valor Unit | Total
Composição | 93662 | SINAPI | DISJUNTOR BIPOLAR TIPO DIN, CORRENTE NOMINAL DE 20A - FORNECIMENTO E INSTALAÇÃO. AF_10/2020 | INEL - INSTALAÇÃO ELÉTRICA/ELETRIFICAÇÃO E ILUMINAÇÃO EXTERNA |  | UN | 1 | 59.89 | 59.89
Composição Auxiliar | 88247 | SINAPI | AUXILIAR DE ELETRICISTA COM ENCARGOS COMPLEMENTARES | SEDI - SERVIÇOS DIVERSOS |  | H | 0.1325 | 22.65 | 3
Composição Auxiliar | 88264 | SINAPI | ELETRICISTA COM ENCARGOS COMPLEMENTARES | SEDI - SERVIÇOS DIVERSOS |  | H | 0.1325 | 27.6 | 3.65
Insumo | 00001571 | SINAPI | TERMINAL A COMPRESSAO EM COBRE ESTANHADO PARA CABO 4 MM2, 1 FURO E 1 COMPRESSAO, PARA PARAFUSO DE FIXACAO M5 | Material |  | UN | 2 | 1.17 | 2.34
Insumo | 00034616 | SINAPI | DISJUNTOR TERMOMAGNETICO PARA TRILHO DIN (IEC), BIPOLAR, 6 - 32 A | Material |  | UN | 1 | 50.9 | 50.9
|  |  |  | MO sem LS => | 4.56 | LS => | 0 | MO com LS => | 4.56
|  |  |  | Valor do BDI => | 14.49 |  | Valor com BDI => |  | 74.38
[6 empty] | Quant. => | 2 | Preço Total => | 148.76
2.5.5 | Código | Banco | Descrição | Tipo |  | Und | Quant. | Valor Unit | Total
Composição | 101877 | SINAPI | QUADRO DE DISTRIBUIÇÃO DE ENERGIA EM PVC, DE EMBUTIR, SEM BARRAMENTO, PARA 3 DISJUNTORES - FORNECIMENTO E INSTALAÇÃO. AF_10/2020 | INEL - INSTALAÇÃO ELÉTRICA/ELETRIFICAÇÃO E ILUMINAÇÃO EXTERNA |  | UN | 1 | 52.74 | 52.74
Composição Auxiliar | 87367 | SINAPI | ARGAMASSA TRAÇO 1:1:6 (EM VOLUME DE CIMENTO, CAL E AREIA MÉDIA ÚMIDA) PARA EMBOÇO/MASSA ÚNICA/ASSENTAMENTO DE ALVENARIA DE VEDAÇÃO, PREPARO MANUAL. AF_08/2019 | SEDI - SERVIÇOS DIVERSOS |  | m³ | 0.0034 | 869.85 | 2.95
Composição Auxiliar | 88247 | SINAPI | AUXILIAR DE ELETRICISTA COM ENCARGOS COMPLEMENTARES | SEDI - SERVIÇOS DIVERSOS |  | H | 0.2914 | 22.65 | 6.6
Composição Auxiliar | 88264 | SINAPI | ELETRICISTA COM ENCARGOS COMPLEMENTARES | SEDI - SERVIÇOS DIVERSOS |  | H | 0.2914 | 27.6 | 8.04
Insumo | 00039794 | SINAPI | QUADRO DE DISTRIBUICAO, SEM BARRAMENTO, EM PVC, DE EMBUTIR, PARA 3 DISJUNTORES NEMA OU 4 DISJUNTORES DIN | Material |  | UN | 1 | 35.15 | 35.15
|  |  |  | MO sem LS => | 10.56 | LS => | 0 | MO com LS => | 10.56
|  |  |  | Valor do BDI => | 12.76 |  | Valor com BDI => |  | 65.5
[6 empty] | Quant. => | 1 | Preço Total => | 65.5
2.5.6 | Código | Banco | Descrição | Tipo |  | Und | Quant. | Valor Unit | Total
Composição | 93008 | SINAPI | ELETRODUTO RÍGIDO ROSCÁVEL, PVC, DN 50 MM (1 1/2"), PARA REDE ENTERRADA DE DISTRIBUIÇÃO DE ENERGIA ELÉTRICA - FORNECIMENTO E INSTALAÇÃO. AF_12/2021 | INEL - INSTALAÇÃO ELÉTRICA/ELETRIFICAÇÃO E ILUMINAÇÃO EXTERNA |  | M | 1 | 19.56 | 19.56
Composição Auxiliar | 88247 | SINAPI | AUXILIAR DE ELETRICISTA COM ENCARGOS COMPLEMENTARES | SEDI - SERVIÇOS DIVERSOS |  | H | 0.1122 | 22.65 | 2.54
Composição Auxiliar | 88264 | SINAPI | ELETRICISTA COM ENCARGOS COMPLEMENTARES | SEDI - SERVIÇOS DIVERSOS |  | H | 0.1122 | 27.6 | 3.09
Insumo | 00002680 | SINAPI | ELETRODUTO DE PVC RIGIDO ROSCAVEL DE 1 1/2 ", SEM LUVA | Material |  | M | 1.1 | 12.67 | 13.93
|  |  |  | MO sem LS => | 3.86 | LS => | 0 | MO com LS => | 3.86
|  |  |  | Valor do BDI => | 4.73 |  | Valor com BDI => |  | 24.29
[6 empty] | Quant. => | 6 | Preço Total => | 145.74
2.5.7 | Código | Banco | Descrição | Tipo |  | Und | Quant. | Valor Unit | Total
Composição | 96985 | SINAPI | HASTE DE ATERRAMENTO, DIÂMETRO 5/8", COM 3 METROS - FORNECIMENTO E INSTALAÇÃO. AF_08/2023 | INEL - INSTALAÇÃO ELÉTRICA/ELETRIFICAÇÃO E ILUMINAÇÃO EXTERNA |  | UN | 1 | 80.03 | 80.03
Composição Auxiliar | 88247 | SINAPI | AUXILIAR DE ELETRICISTA COM ENCARGOS COMPLEMENTARES | SEDI - SERVIÇOS DIVERSOS |  | H | 0.2484 | 22.65 | 5.62
Composição Auxiliar | 88264 | SINAPI | ELETRICISTA COM ENCARGOS COMPLEMENTARES | SEDI - SERVIÇOS DIVERSOS |  | H | 0.2484 | 27.6 | 6.85
Insumo | 00003379 | SINAPI | HASTE DE ATERRAMENTO EM ACO COM 3,00 M DE COMPRIMENTO E DN = 5/8", REVESTIDA COM BAIXA CAMADA DE COBRE, SEM CONECTOR | Material |  | UN | 1 | 67.56 | 67.56
|  |  |  | MO sem LS => | 8.55 | LS => | 0 | MO com LS => | 8.55
|  |  |  | Valor do BDI => | 19.37 |  | Valor com BDI => |  | 99.4
[6 empty] | Quant. => | 2 | Preço Total => | 198.8
2.5.8 | Código | Banco | Descrição | Tipo |  | Und | Quant. | Valor Unit | Total
Insumo | 00001564 | SINAPI | GRAMPO PARALELO METALICO PARA CABO DE 6 A 50 MM2, COM 2 PARAFUSOS | Material |  | UN | 1 | 13.15 | 13.15
|  |  |  | MO sem LS => | 0 | LS => | 0 | MO com LS => | 0
|  |  |  | Valor do BDI => | 3.18 |  | Valor com BDI => |  | 16.33
[6 empty] | Quant. => | 2 | Preço Total => | 32.66
2.6 |  |  | SERVIÇOS FINAIS | [5 empty] | 720
2.6.1 | Código | Banco | Descrição | Tipo |  | Und | Quant. | Valor Unit | Total
Composição | 9537 | SINAPI | LIMPEZA FINAL DA OBRA | SEDI - SERVIÇOS DIVERSOS |  | m² | 1 | 3.87 | 3.87
Composição Auxiliar | 88316 | SINAPI | SERVENTE COM ENCARGOS COMPLEMENTARES | SEDI - SERVIÇOS DIVERSOS |  | H | 0.14 | 21.78 | 3.04
Insumo | 00000003 | SINAPI | ACIDO CLORIDRICO / ACIDO MURIATICO, DILUICAO 10% A 12% PARA USO EM LIMPEZA | Material |  | L | 0.05 | 16.7 | 0.83
|  |  |  | MO sem LS => | 1.95 | LS => | 0 | MO com LS => | 1.95
|  |  |  | Valor do BDI => | 0.93 |  | Valor com BDI => |  | 4.8
[6 empty] | Quant. => | 150 | Preço Total => | 720
3 |  |  | PERFURAÇÃO DE POÇO TUBULAR NA COMUNIDADE LAGO DO CUPÚ | [5 empty] | 99756.79
3.1 |  |  | ADMINISTRAÇÃO LOCAL | [5 empty] | 29574.15
3.1.1 | Código | Banco | Descrição | Tipo |  | Und | Quant. | Valor Unit | Total
Composição | ADMAV001 | Próprio | ADMINISTRAÇÃO LOCAL DA OBRA | SERT - SERVIÇOS TÉCNICOS |  | UND | 1 | 23809.8 | 23809.8
Composição Auxiliar | 101398 | SINAPI | CAVOUQUEIRO OU OPERADOR DE PERFURATRIZ COM ENCARGOS COMPLEMENTARES | SEDI - SERVIÇOS DIVERSOS |  | MES | 1 | 7033.35 | 7033.35
Composição Auxiliar | 101390 | SINAPI | AUXILIAR TÉCNICO / ASSISTENTE DE ENGENHARIA COM ENCARGOS COMPLEMENTARES | SEDI - SERVIÇOS DIVERSOS |  | MES | 1 | 4798.98 | 4798.98
Insumo | 00040811 | SINAPI | ENGENHEIRO CIVIL DE OBRA JUNIOR (MENSALISTA) | Mão de Obra |  | MES | 0.6 | 19962.46 | 11977.47
|  |  |  | MO sem LS => | 22142.08 | LS => | 0 | MO com LS => | 22142.08
|  |  |  | Valor do BDI => | 5764.35 |  | Valor com BDI => |  | 29574.15
[6 empty] | Quant. => | 1 | Preço Total => | 29574.15
3.2 |  |  | MOBILIZAÇÃO E DESMOBILIZAÇÃO | [5 empty] | 12053.05
3.2.1 | Código | Banco | Descrição | Tipo |  | Und | Quant. | Valor Unit | Total
Composição | MOBAV001 | Próprio | MOBILIZAÇÃO | TRAN - TRANSPORTES, CARGAS E DESCARGAS |  | UND | 1 | 8045.5 | 8045.5
Composição Auxiliar | 93588 | SINAPI | TRANSPORTE COM CAMINHÃO BASCULANTE DE 10 M³, EM VIA URBANA EM LEITO NATURAL (UNIDADE: M3XKM). AF_07/2020 | TRAN - TRANSPORTES, CARGAS E DESCARGAS |  | M3XKM | 2183.46 | 3.13 | 6834.22
Composição Auxiliar | 88316 | SINAPI | SERVENTE COM ENCARGOS COMPLEMENTARES | SEDI - SERVIÇOS DIVERSOS |  | H | 24 | 21.78 | 522.72
Composição Auxiliar | 91380 | SINAPI | CAMINHÃO BASCULANTE 10 M3, TRUCADO CABINE SIMPLES, PESO BRUTO TOTAL 23.000 KG, CARGA ÚTIL MÁXIMA 15.935 KG, DISTÂNCIA ENTRE EIXOS 4,80 M, POTÊNCIA 230 CV INCLUSIVE CAÇAMBA METÁLICA - DEPRECIAÇÃO. AF_06/2014 | CHOR - CUSTOS HORÁRIOS DE MÁQUINAS E EQUIPAMENTOS |  | H | 24 | 28.69 | 688.56
|  |  |  | MO sem LS => | 990.79 | LS => | 0 | MO com LS => | 990.79
|  |  |  | Valor do BDI => | 1947.81 |  | Valor com BDI => |  | 9993.31
[6 empty] | Quant. => | 1 | Preço Total => | 9993.31
3.2.2 | Código | Banco | Descrição | Tipo |  | Und | Quant. | Valor Unit | Total
Composição | MOBAV002 | Próprio | DESMOBILIZAÇÃO | TRAN - TRANSPORTES, CARGAS E DESCARGAS |  | UND | 1 | 1658.28 | 1658.28
Composição Auxiliar | 93588 | SINAPI | TRANSPORTE COM CAMINHÃO BASCULANTE DE 10 M³, EM VIA URBANA EM LEITO NATURAL (UNIDADE: M3XKM). AF_07/2020 | TRAN - TRANSPORTES, CARGAS E DESCARGAS |  | M3XKM | 100 | 3.13 | 313
Composição Auxiliar | 88316 | SINAPI | SERVENTE COM ENCARGOS COMPLEMENTARES | SEDI - SERVIÇOS DIVERSOS |  | H | 24 | 21.78 | 522.72
Composição Auxiliar | 91380 | SINAPI | CAMINHÃO BASCULANTE 10 M3, TRUCADO CABINE SIMPLES, PESO BRUTO TOTAL 23.000 KG, CARGA ÚTIL MÁXIMA 15.935 KG, DISTÂNCIA ENTRE EIXOS 4,80 M, POTÊNCIA 230 CV INCLUSIVE CAÇAMBA METÁLICA - DEPRECIAÇÃO. AF_06/2014 | CHOR - CUSTOS HORÁRIOS DE MÁQUINAS E EQUIPAMENTOS |  | H | 24 | 28.69 | 688.56
Composição Auxiliar | 83344 | SINAPI | ESPALHAMENTO DE MATERIAL EM BOTA FORA, COM UTILIZACAO DE TRATOR DE ESTEIRAS DE 165 HP | MOVT - MOVIMENTO DE TERRA |  | m³ | 100 | 1.34 | 134
|  |  |  | MO sem LS => | 406.76 | LS => | 0 | MO com LS => | 406.76
|  |  |  | Valor do BDI => | 401.46 |  | Valor com BDI => |  | 2059.74
[6 empty] | Quant. => | 1 | Preço Total => | 2059.74
3.3 |  |  | SERVIÇOS PRELIMINARES | [5 empty] | 5533.68
3.3.1 | Código | Banco | Descrição | Tipo |  | Und | Quant. | Valor Unit | Total
Composição | 103689 | SINAPI | FORNECIMENTO E INSTALAÇÃO DE PLACA DE OBRA COM CHAPA GALVANIZADA E ESTRUTURA DE MADEIRA. AF_03/2022_PS | PAVI - PAVIMENTAÇÃO |  | m² | 1 | 313.52 | 313.52
Composição Auxiliar | 102234 | SINAPI | PINTURA IMUNIZANTE PARA MADEIRA, 2 DEMÃOS. AF_01/2021 | PINT - PINTURAS |  | m² | 0.5 | 23 | 11.5
Composição Auxiliar | 88262 | SINAPI | CARPINTEIRO DE FORMAS COM ENCARGOS COMPLEMENTARES | SEDI - SERVIÇOS DIVERSOS |  | H | 0.3729 | 26.91 | 10.03
Composição Auxiliar | 88316 | SINAPI | SERVENTE COM ENCARGOS COMPLEMENTARES | SEDI - SERVIÇOS DIVERSOS |  | H | 1.1186 | 21.78 | 24.36
Insumo | 00004509 | SINAPI | SARRAFO *2,5 X 10* CM EM PINUS, MISTA OU EQUIVALENTE DA REGIAO - BRUTA | Material |  | M | 3.2083 | 5.32 | 17.06
Insumo | 00004813 | SINAPI | PLACA DE OBRA (PARA CONSTRUCAO CIVIL) EM CHAPA GALVANIZADA *N. 22*, ADESIVADA, DE *2,4 X 1,2* M (SEM POSTES PARA FIXACAO) | Material |  | m² | 1 | 250 | 250
Insumo | 00005065 | SINAPI | PREGO DE ACO POLIDO COM CABECA 10 X 10 (7/8 X 17) | Material |  | KG | 0.0113 | 31.64 | 0.35
Insumo | 00005069 | SINAPI | PREGO DE ACO POLIDO COM CABECA 17 X 27 (2 1/2 X 11) | Material |  | KG | 0.0132 | 16.95 | 0.22
|  |  |  | MO sem LS => | 27.12 | LS => | 0 | MO com LS => | 27.12
|  |  |  | Valor do BDI => | 75.9 |  | Valor com BDI => |  | 389.42
[6 empty] | Quant. => | 4 | Preço Total => | 1557.68
3.3.2 | Código | Banco | Descrição | Tipo |  | Und | Quant. | Valor Unit | Total
Composição | 99059 | SINAPI | LOCAÇÃO CONVENCIONAL DE OBRA, UTILIZANDO GABARITO DE TÁBUAS CORRIDAS PONTALETADAS A CADA 2,00M - 2 UTILIZAÇÕES. AF_03/2024 | SERT - SERVIÇOS TÉCNICOS |  | M | 1 | 62.64 | 62.64
Composição Auxiliar | 88239 | SINAPI | AJUDANTE DE CARPINTEIRO COM ENCARGOS COMPLEMENTARES | SEDI - SERVIÇOS DIVERSOS |  | H | 0.7247 | 22.16 | 16.05
Composição Auxiliar | 88262 | SINAPI | CARPINTEIRO DE FORMAS COM ENCARGOS COMPLEMENTARES | SEDI - SERVIÇOS DIVERSOS |  | H | 0.7247 | 26.91 | 19.5
Composição Auxiliar | 91692 | SINAPI | SERRA CIRCULAR DE BANCADA COM MOTOR ELÉTRICO POTÊNCIA DE 5HP, COM COIFA PARA DISCO 10" - CHP DIURNO. AF_08/2015 | CHOR - CUSTOS HORÁRIOS DE MÁQUINAS E EQUIPAMENTOS |  | CHP | 0.007 | 29.01 | 0.2
Composição Auxiliar | 91693 | SINAPI | SERRA CIRCULAR DE BANCADA COM MOTOR ELÉTRICO POTÊNCIA DE 5HP, COM COIFA PARA DISCO 10" - CHI DIURNO. AF_08/2015 | CHOR - CUSTOS HORÁRIOS DE MÁQUINAS E EQUIPAMENTOS |  | CHI | 0.028 | 27.35 | 0.76
Composição Auxiliar | 94974 | SINAPI | CONCRETO MAGRO PARA LASTRO, TRAÇO 1:4,5:4,5 (EM MASSA SECA DE CIMENTO/ AREIA MÉDIA/ BRITA 1) - PREPARO MANUAL. AF_05/2021 | FUES - FUNDAÇÕES E ESTRUTURAS |  | m³ | 0.004 | 585.23 | 2.34
Insumo | 00004417 | SINAPI | SARRAFO NAO APARELHADO *2,5 X 7* CM, EM MACARANDUBA/MASSARANDUBA, ANGELIM, PEROBA-ROSA OU EQUIVALENTE DA REGIAO - BRUTA | Material |  | M | 0.7445 | 6.53 | 4.86
Insumo | 00004433 | SINAPI | CAIBRO NAO APARELHADO *6 X 6* CM, EM MACARANDUBA/MASSARANDUBA, ANGELIM OU EQUIVALENTE DA REGIAO - BRUTA | Material |  | M | 0.4125 | 23.46 | 9.67
Insumo | 00005068 | SINAPI | PREGO DE ACO POLIDO COM CABECA 17 X 21 (2 X 11) | Material |  | KG | 0.111 | 16.63 | 1.84
Insumo | 00007356 | SINAPI | TINTA LATEX ACRILICA PREMIUM, COR BRANCO FOSCO | Material |  | L | 0.0256 | 35.7 | 0.91
Insumo | 00010567 | SINAPI | TABUA *2,5 X 23* CM EM PINUS, MISTA OU EQUIVALENTE DA REGIAO - BRUTA | Material |  | M | 0.55 | 11.85 | 6.51
|  |  |  | MO sem LS => | 25.35 | LS => | 0 | MO com LS => | 25.35
|  |  |  | Valor do BDI => | 15.16 |  | Valor com BDI => |  | 77.8
[6 empty] | Quant. => | 40 | Preço Total => | 3112
3.3.3 | Código | Banco | Descrição | Tipo |  | Und | Quant. | Valor Unit | Total
Composição | 98524 | SINAPI | LIMPEZA MANUAL DE VEGETAÇÃO EM TERRENO COM ENXADA. AF_03/2024 | URBA - URBANIZAÇÃO |  | m² | 1 | 4.64 | 4.64
Composição Auxiliar | 88316 | SINAPI | SERVENTE COM ENCARGOS COMPLEMENTARES | SEDI - SERVIÇOS DIVERSOS |  | H | 0.2132 | 21.78 | 4.64
|  |  |  | MO sem LS => | 2.98 | LS => | 0 | MO com LS => | 2.98
|  |  |  | Valor do BDI => | 1.12 |  | Valor com BDI => |  | 5.76
[6 empty] | Quant. => | 150 | Preço Total => | 864
3.4 |  |  | SERVIÇOS DE PERFURAÇÃO DE POÇOS | [5 empty] | 46301.33
3.4.1 | Código | Banco | Descrição | Tipo |  | Und | Quant. | Valor Unit | Total
Composição | 220497 | SEDOP | Poço Tubular d= 6" - prof.= 50m |  |  | un | 1 | 37276.66 | 37276.66
Insumo | PT0003 | SEDOP | Revestimento tubo PVC geomecânico d= 150mm | Material |  | m | 45 | 63.62 | 2862.9
Insumo | PT0006 | SEDOP | Pre-filtro c/ seixo rolado e selecionado c/ analise granulometrica | Material |  | m³ | 4 | 626.02 | 2504.08
Insumo | PT0004 | SEDOP | Filtro geomecânico d= 150mm c/ PB | Material |  | m | 15 | 250.39 | 3755.85
Insumo | PT0002 | SEDOP | Perfuração em qualquer material d= 250mm | Material |  | m | 50 | 282.52 | 14126
Insumo | PT0012 | SEDOP | Cimentação | Material |  | m | 5 | 79.41 | 397.05
Insumo | PT0013 | SEDOP | Laje de proteção (1,0x1,0x0,30m) c/ aditivo impermeabilizante | Material |  | un | 1 | 950.23 | 950.23
Insumo | PT0018 | SEDOP | Tubo de boca - aço calandrado (3/16" x 40cm) | Material |  | m | 3 | 1237.66 | 3712.98
Insumo | PT0017 | SEDOP | Desinfecção II (prof.= 50m) | Material |  | un | 1 | 1679.87 | 1679.87
Insumo | PT0010 | SEDOP | Analise bacteriologica | Material |  | un | 4 | 210.75 | 843
Insumo | PT0007 | SEDOP | Desenvolvimento e limpeza | Material |  | h | 24 | 60.31 | 1447.44
Insumo | PT0008 | SEDOP | Teste de vazão | Material |  | h | 24 | 18.02 | 432.48
Insumo | PT0016 | SEDOP | Tampa em ch.dobrada no.20 fo go d= 150mm | Material |  | un | 1 | 149.82 | 149.82
Insumo | PT0011 | SEDOP | Tubo de PVC rosqueavel p/ recarga do pre-filtro d= 40mm | Material |  | m | 12 | 22.35 | 268.2
Insumo | PT0014 | SEDOP | Analise granulometrica dos aquif. e pre-filtro | Material |  | un | 1 | 745.24 | 745.24
Insumo | PT0001 | SEDOP | Transporte e instalação de equipamentos | Material |  | un | 1 | 1404.99 | 1404.99
Insumo | PT0009 | SEDOP | Analise fisico-quimica da agua | Material |  | un | 1 | 236.71 | 236.71
Insumo | PT0019 | SEDOP | Relatório de analises e testes | Material |  | un | 1 | 1511.88 | 1511.88
Insumo | PT0005 | SEDOP | Cap d= 150mm p/ o fundo do poço | Material |  | un | 1 | 247.94 | 247.94
|  |  |  | MO sem LS => | 0 | LS => | 0 | MO com LS => | 0
|  |  |  | Valor do BDI => | 9024.67 |  | Valor com BDI => |  | 46301.33
[6 empty] | Quant. => | 1 | Preço Total => | 46301.33
3.5 |  |  | INSTALAÇÃO ELÉTRICA DA BOMBA | [5 empty] | 5574.58
3.5.1 | Código | Banco | Descrição | Tipo |  | Und | Quant. | Valor Unit | Total
Composição | 102115 | SINAPI | BOMBA CENTRÍFUGA, TRIFÁSICA, 1,5 CV OU 1,48 HP, HM 10 A 70 M, Q 1,8 A 5,3 M3/H - FORNECIMENTO E INSTALAÇÃO. AF_12/2020 | INHI - INSTALAÇÕES HIDROS SANITÁRIAS |  | UN | 1 | 3088 | 3088
Composição Auxiliar | 88247 | SINAPI | AUXILIAR DE ELETRICISTA COM ENCARGOS COMPLEMENTARES | SEDI - SERVIÇOS DIVERSOS |  | H | 0.633 | 22.65 | 14.33
Composição Auxiliar | 88248 | SINAPI | AUXILIAR DE ENCANADOR OU BOMBEIRO HIDRÁULICO COM ENCARGOS COMPLEMENTARES | SEDI - SERVIÇOS DIVERSOS |  | H | 3.289 | 21.66 | 71.23
Composição Auxiliar | 88264 | SINAPI | ELETRICISTA COM ENCARGOS COMPLEMENTARES | SEDI - SERVIÇOS DIVERSOS |  | H | 0.633 | 27.6 | 17.47
Composição Auxiliar | 88267 | SINAPI | ENCANADOR OU BOMBEIRO HIDRÁULICO COM ENCARGOS COMPLEMENTARES | SEDI - SERVIÇOS DIVERSOS |  | H | 3.289 | 26.5 | 87.15
Insumo | 00000735 | SINAPI | BOMBA CENTRIFUGA MOTOR ELETRICO TRIFASICO 1,48HP DIAMETRO DE SUCCAO X ELEVACAO 1" X 1", 4 ESTAGIOS, DIAMETRO DOS ROTORES 3 X 107 MM + 1 X 100 MM, HM/Q: 10 M / 5,3 M3/H A 70 M / 1,8 M3/H | Equipamento para Aquisição Permanente |  | UN | 1 | 2889.3 | 2889.3
Insumo | 00011267 | SINAPI | ARRUELA LISA, REDONDA, DE LATAO POLIDO, DIAMETRO NOMINAL 5/8", DIAMETRO EXTERNO = 34 MM, DIAMETRO DO FURO = 17 MM, ESPESSURA = *2,5* MM | Material |  | UN | 4 | 1.54 | 6.16
Insumo | 00039996 | SINAPI | VERGALHAO ZINCADO ROSCA TOTAL, 1/4" (6,3 MM) | Material |  | M | 0.2 | 4.61 | 0.92
Insumo | 00039997 | SINAPI | PORCA ZINCADA, SEXTAVADA, DIAMETRO 1/4" | Material |  | UN | 4 | 0.36 | 1.44
|  |  |  | MO sem LS => | 132.7 | LS => | 0 | MO com LS => | 132.7
|  |  |  | Valor do BDI => | 747.6 |  | Valor com BDI => |  | 3835.6
[6 empty] | Quant. => | 1 | Preço Total => | 3835.6
3.5.2 | Código | Banco | Descrição | Tipo |  | Und | Quant. | Valor Unit | Total
Composição | 103334 | SINAPI | ALVENARIA DE VEDAÇÃO DE BLOCOS CERÂMICOS FURADOS NA HORIZONTAL DE 14X9X19 CM (ESPESSURA 14 CM, BLOCO DEITADO) E ARGAMASSA DE ASSENTAMENTO COM PREPARO EM BETONEIRA. AF_12/2021 | PARE - PAREDES/PAINEIS |  | m² | 1 | 146.74 | 146.74
Composição Auxiliar | 87292 | SINAPI | ARGAMASSA TRAÇO 1:2:8 (EM VOLUME DE CIMENTO, CAL E AREIA MÉDIA ÚMIDA) PARA EMBOÇO/MASSA ÚNICA/ASSENTAMENTO DE ALVENARIA DE VEDAÇÃO, PREPARO MECÂNICO COM BETONEIRA 400 L. AF_08/2019 | SEDI - SERVIÇOS DIVERSOS |  | m³ | 0.0183 | 778.5 | 14.24
Composição Auxiliar | 88309 | SINAPI | PEDREIRO COM ENCARGOS COMPLEMENTARES | SEDI - SERVIÇOS DIVERSOS |  | H | 2.32 | 27.26 | 63.24
Composição Auxiliar | 88316 | SINAPI | SERVENTE COM ENCARGOS COMPLEMENTARES | SEDI - SERVIÇOS DIVERSOS |  | H | 1.16 | 21.78 | 25.26
Insumo | 00007267 | SINAPI | BLOCO CERAMICO / TIJOLO VAZADO PARA ALVENARIA DE VEDACAO, 6 FUROS NA HORIZONTAL DE 9 X 14 X 19 CM (L X A X C) | Material |  | UN | 56.62 | 0.71 | 40.2
Insumo | 00034547 | SINAPI | TELA DE ACO SOLDADA GALVANIZADA/ZINCADA PARA ALVENARIA, FIO D = *1,20 A 1,70* MM, MALHA 15 X 15 MM, (C X L) *50 X 12* CM | Material |  | M | 0.805 | 3.69 | 2.97
Insumo | 00037395 | SINAPI | PINO DE ACO COM FURO, HASTE = 27 MM (ACAO DIRETA) | Material |  | CENTO | 0.0193 | 43.36 | 0.83
|  |  |  | MO sem LS => | 62.5 | LS => | 0 | MO com LS => | 62.5
|  |  |  | Valor do BDI => | 35.52 |  | Valor com BDI => |  | 182.26
[6 empty] | Quant. => | 2 | Preço Total => | 364.52
3.5.3 | Código | Banco | Descrição | Tipo |  | Und | Quant. | Valor Unit | Total
Composição | 101560 | SINAPI | CABO DE COBRE FLEXÍVEL ISOLADO, 10 MM², 0,6/1,0 KV, PARA REDE AÉREA DE DISTRIBUIÇÃO DE ENERGIA ELÉTRICA DE BAIXA TENSÃO - FORNECIMENTO E INSTALAÇÃO. AF_07/2020 | INEL - INSTALAÇÃO ELÉTRICA/ELETRIFICAÇÃO E ILUMINAÇÃO EXTERNA |  | M | 1 | 10.51 | 10.51
Composição Auxiliar | 88264 | SINAPI | ELETRICISTA COM ENCARGOS COMPLEMENTARES | SEDI - SERVIÇOS DIVERSOS |  | H | 0.0029 | 27.6 | 0.08
Insumo | 00001020 | SINAPI | CABO DE COBRE, FLEXIVEL, CLASSE 4 OU 5, ISOLACAO EM PVC/A, ANTICHAMA BWF-B, COBERTURA PVC-ST1, ANTICHAMA BWF-B, 1 CONDUTOR, 0,6/1 KV, SECAO NOMINAL 10 MM2 | Material |  | M | 1.0401 | 10.03 | 10.43
|  |  |  | MO sem LS => | 0.05 | LS => | 0 | MO com LS => | 0.05
|  |  |  | Valor do BDI => | 2.54 |  | Valor com BDI => |  | 13.05
[6 empty] | Quant. => | 60 | Preço Total => | 783
3.5.4 | Código | Banco | Descrição | Tipo |  | Und | Quant. | Valor Unit | Total
Composição | 93662 | SINAPI | DISJUNTOR BIPOLAR TIPO DIN, CORRENTE NOMINAL DE 20A - FORNECIMENTO E INSTALAÇÃO. AF_10/2020 | INEL - INSTALAÇÃO ELÉTRICA/ELETRIFICAÇÃO E ILUMINAÇÃO EXTERNA |  | UN | 1 | 59.89 | 59.89
Composição Auxiliar | 88247 | SINAPI | AUXILIAR DE ELETRICISTA COM ENCARGOS COMPLEMENTARES | SEDI - SERVIÇOS DIVERSOS |  | H | 0.1325 | 22.65 | 3
Composição Auxiliar | 88264 | SINAPI | ELETRICISTA COM ENCARGOS COMPLEMENTARES | SEDI - SERVIÇOS DIVERSOS |  | H | 0.1325 | 27.6 | 3.65
Insumo | 00001571 | SINAPI | TERMINAL A COMPRESSAO EM COBRE ESTANHADO PARA CABO 4 MM2, 1 FURO E 1 COMPRESSAO, PARA PARAFUSO DE FIXACAO M5 | Material |  | UN | 2 | 1.17 | 2.34
Insumo | 00034616 | SINAPI | DISJUNTOR TERMOMAGNETICO PARA TRILHO DIN (IEC), BIPOLAR, 6 - 32 A | Material |  | UN | 1 | 50.9 | 50.9
|  |  |  | MO sem LS => | 4.56 | LS => | 0 | MO com LS => | 4.56
|  |  |  | Valor do BDI => | 14.49 |  | Valor com BDI => |  | 74.38
[6 empty] | Quant. => | 2 | Preço Total => | 148.76
3.5.5 | Código | Banco | Descrição | Tipo |  | Und | Quant. | Valor Unit | Total
Composição | 101877 | SINAPI | QUADRO DE DISTRIBUIÇÃO DE ENERGIA EM PVC, DE EMBUTIR, SEM BARRAMENTO, PARA 3 DISJUNTORES - FORNECIMENTO E INSTALAÇÃO. AF_10/2020 | INEL - INSTALAÇÃO ELÉTRICA/ELETRIFICAÇÃO E ILUMINAÇÃO EXTERNA |  | UN | 1 | 52.74 | 52.74
Composição Auxiliar | 87367 | SINAPI | ARGAMASSA TRAÇO 1:1:6 (EM VOLUME DE CIMENTO, CAL E AREIA MÉDIA ÚMIDA) PARA EMBOÇO/MASSA ÚNICA/ASSENTAMENTO DE ALVENARIA DE VEDAÇÃO, PREPARO MANUAL. AF_08/2019 | SEDI - SERVIÇOS DIVERSOS |  | m³ | 0.0034 | 869.85 | 2.95
Composição Auxiliar | 88247 | SINAPI | AUXILIAR DE ELETRICISTA COM ENCARGOS COMPLEMENTARES | SEDI - SERVIÇOS DIVERSOS |  | H | 0.2914 | 22.65 | 6.6
Composição Auxiliar | 88264 | SINAPI | ELETRICISTA COM ENCARGOS COMPLEMENTARES | SEDI - SERVIÇOS DIVERSOS |  | H | 0.2914 | 27.6 | 8.04
Insumo | 00039794 | SINAPI | QUADRO DE DISTRIBUICAO, SEM BARRAMENTO, EM PVC, DE EMBUTIR, PARA 3 DISJUNTORES NEMA OU 4 DISJUNTORES DIN | Material |  | UN | 1 | 35.15 | 35.15
|  |  |  | MO sem LS => | 10.56 | LS => | 0 | MO com LS => | 10.56
|  |  |  | Valor do BDI => | 12.76 |  | Valor com BDI => |  | 65.5
[6 empty] | Quant. => | 1 | Preço Total => | 65.5
3.5.6 | Código | Banco | Descrição | Tipo |  | Und | Quant. | Valor Unit | Total
Composição | 93008 | SINAPI | ELETRODUTO RÍGIDO ROSCÁVEL, PVC, DN 50 MM (1 1/2"), PARA REDE ENTERRADA DE DISTRIBUIÇÃO DE ENERGIA ELÉTRICA - FORNECIMENTO E INSTALAÇÃO. AF_12/2021 | INEL - INSTALAÇÃO ELÉTRICA/ELETRIFICAÇÃO E ILUMINAÇÃO EXTERNA |  | M | 1 | 19.56 | 19.56
Composição Auxiliar | 88247 | SINAPI | AUXILIAR DE ELETRICISTA COM ENCARGOS COMPLEMENTARES | SEDI - SERVIÇOS DIVERSOS |  | H | 0.1122 | 22.65 | 2.54
Composição Auxiliar | 88264 | SINAPI | ELETRICISTA COM ENCARGOS COMPLEMENTARES | SEDI - SERVIÇOS DIVERSOS |  | H | 0.1122 | 27.6 | 3.09
Insumo | 00002680 | SINAPI | ELETRODUTO DE PVC RIGIDO ROSCAVEL DE 1 1/2 ", SEM LUVA | Material |  | M | 1.1 | 12.67 | 13.93
|  |  |  | MO sem LS => | 3.86 | LS => | 0 | MO com LS => | 3.86
|  |  |  | Valor do BDI => | 4.73 |  | Valor com BDI => |  | 24.29
[6 empty] | Quant. => | 6 | Preço Total => | 145.74
3.5.7 | Código | Banco | Descrição | Tipo |  | Und | Quant. | Valor Unit | Total
Composição | 96985 | SINAPI | HASTE DE ATERRAMENTO, DIÂMETRO 5/8", COM 3 METROS - FORNECIMENTO E INSTALAÇÃO. AF_08/2023 | INEL - INSTALAÇÃO ELÉTRICA/ELETRIFICAÇÃO E ILUMINAÇÃO EXTERNA |  | UN | 1 | 80.03 | 80.03
Composição Auxiliar | 88247 | SINAPI | AUXILIAR DE ELETRICISTA COM ENCARGOS COMPLEMENTARES | SEDI - SERVIÇOS DIVERSOS |  | H | 0.2484 | 22.65 | 5.62
Composição Auxiliar | 88264 | SINAPI | ELETRICISTA COM ENCARGOS COMPLEMENTARES | SEDI - SERVIÇOS DIVERSOS |  | H | 0.2484 | 27.6 | 6.85
Insumo | 00003379 | SINAPI | HASTE DE ATERRAMENTO EM ACO COM 3,00 M DE COMPRIMENTO E DN = 5/8", REVESTIDA COM BAIXA CAMADA DE COBRE, SEM CONECTOR | Material |  | UN | 1 | 67.56 | 67.56
|  |  |  | MO sem LS => | 8.55 | LS => | 0 | MO com LS => | 8.55
|  |  |  | Valor do BDI => | 19.37 |  | Valor com BDI => |  | 99.4
[6 empty] | Quant. => | 2 | Preço Total => | 198.8
3.5.8 | Código | Banco | Descrição | Tipo |  | Und | Quant. | Valor Unit | Total
Insumo | 00001564 | SINAPI | GRAMPO PARALELO METALICO PARA CABO DE 6 A 50 MM2, COM 2 PARAFUSOS | Material |  | UN | 1 | 13.15 | 13.15
|  |  |  | MO sem LS => | 0 | LS => | 0 | MO com LS => | 0
|  |  |  | Valor do BDI => | 3.18 |  | Valor com BDI => |  | 16.33
[6 empty] | Quant. => | 2 | Preço Total => | 32.66
3.6 |  |  | SERVIÇOS FINAIS | [5 empty] | 720
3.6.1 | Código | Banco | Descrição | Tipo |  | Und | Quant. | Valor Unit | Total
Composição | 9537 | SINAPI | LIMPEZA FINAL DA OBRA | SEDI - SERVIÇOS DIVERSOS |  | m² | 1 | 3.87 | 3.87
Composição Auxiliar | 88316 | SINAPI | SERVENTE COM ENCARGOS COMPLEMENTARES | SEDI - SERVIÇOS DIVERSOS |  | H | 0.14 | 21.78 | 3.04
Insumo | 00000003 | SINAPI | ACIDO CLORIDRICO / ACIDO MURIATICO, DILUICAO 10% A 12% PARA USO EM LIMPEZA | Material |  | L | 0.05 | 16.7 | 0.83
|  |  |  | MO sem LS => | 1.95 | LS => | 0 | MO com LS => | 1.95
|  |  |  | Valor do BDI => | 0.93 |  | Valor com BDI => |  | 4.8
[6 empty] | Quant. => | 150 | Preço Total => | 720
4 |  |  | PERFURAÇÃO DE POÇO TUBULAR NA COMUNIDADE TAVIO | [5 empty] | 99756.79
4.1 |  |  | ADMINISTRAÇÃO LOCAL | [5 empty] | 29574.15
4.1.1 | Código | Banco | Descrição | Tipo |  | Und | Quant. | Valor Unit | Total
Composição | ADMAV001 | Próprio | ADMINISTRAÇÃO LOCAL DA OBRA | SERT - SERVIÇOS TÉCNICOS |  | UND | 1 | 23809.8 | 23809.8
Composição Auxiliar | 101398 | SINAPI | CAVOUQUEIRO OU OPERADOR DE PERFURATRIZ COM ENCARGOS COMPLEMENTARES | SEDI - SERVIÇOS DIVERSOS |  | MES | 1 | 7033.35 | 7033.35
Composição Auxiliar | 101390 | SINAPI | AUXILIAR TÉCNICO / ASSISTENTE DE ENGENHARIA COM ENCARGOS COMPLEMENTARES | SEDI - SERVIÇOS DIVERSOS |  | MES | 1 | 4798.98 | 4798.98
Insumo | 00040811 | SINAPI | ENGENHEIRO CIVIL DE OBRA JUNIOR (MENSALISTA) | Mão de Obra |  | MES | 0.6 | 19962.46 | 11977.47
|  |  |  | MO sem LS => | 22142.08 | LS => | 0 | MO com LS => | 22142.08
|  |  |  | Valor do BDI => | 5764.35 |  | Valor com BDI => |  | 29574.15
[6 empty] | Quant. => | 1 | Preço Total => | 29574.15
4.2 |  |  | MOBILIZAÇÃO E DESMOBILIZAÇÃO | [5 empty] | 12053.05
4.2.1 | Código | Banco | Descrição | Tipo |  | Und | Quant. | Valor Unit | Total
Composição | MOBAV001 | Próprio | MOBILIZAÇÃO | TRAN - TRANSPORTES, CARGAS E DESCARGAS |  | UND | 1 | 8045.5 | 8045.5
Composição Auxiliar | 93588 | SINAPI | TRANSPORTE COM CAMINHÃO BASCULANTE DE 10 M³, EM VIA URBANA EM LEITO NATURAL (UNIDADE: M3XKM). AF_07/2020 | TRAN - TRANSPORTES, CARGAS E DESCARGAS |  | M3XKM | 2183.46 | 3.13 | 6834.22
Composição Auxiliar | 88316 | SINAPI | SERVENTE COM ENCARGOS COMPLEMENTARES | SEDI - SERVIÇOS DIVERSOS |  | H | 24 | 21.78 | 522.72
Composição Auxiliar | 91380 | SINAPI | CAMINHÃO BASCULANTE 10 M3, TRUCADO CABINE SIMPLES, PESO BRUTO TOTAL 23.000 KG, CARGA ÚTIL MÁXIMA 15.935 KG, DISTÂNCIA ENTRE EIXOS 4,80 M, POTÊNCIA 230 CV INCLUSIVE CAÇAMBA METÁLICA - DEPRECIAÇÃO. AF_06/2014 | CHOR - CUSTOS HORÁRIOS DE MÁQUINAS E EQUIPAMENTOS |  | H | 24 | 28.69 | 688.56
|  |  |  | MO sem LS => | 990.79 | LS => | 0 | MO com LS => | 990.79
|  |  |  | Valor do BDI => | 1947.81 |  | Valor com BDI => |  | 9993.31
[6 empty] | Quant. => | 1 | Preço Total => | 9993.31
4.2.2 | Código | Banco | Descrição | Tipo |  | Und | Quant. | Valor Unit | Total
Composição | MOBAV002 | Próprio | DESMOBILIZAÇÃO | TRAN - TRANSPORTES, CARGAS E DESCARGAS |  | UND | 1 | 1658.28 | 1658.28
Composição Auxiliar | 93588 | SINAPI | TRANSPORTE COM CAMINHÃO BASCULANTE DE 10 M³, EM VIA URBANA EM LEITO NATURAL (UNIDADE: M3XKM). AF_07/2020 | TRAN - TRANSPORTES, CARGAS E DESCARGAS |  | M3XKM | 100 | 3.13 | 313
Composição Auxiliar | 88316 | SINAPI | SERVENTE COM ENCARGOS COMPLEMENTARES | SEDI - SERVIÇOS DIVERSOS |  | H | 24 | 21.78 | 522.72
Composição Auxiliar | 91380 | SINAPI | CAMINHÃO BASCULANTE 10 M3, TRUCADO CABINE SIMPLES, PESO BRUTO TOTAL 23.000 KG, CARGA ÚTIL MÁXIMA 15.935 KG, DISTÂNCIA ENTRE EIXOS 4,80 M, POTÊNCIA 230 CV INCLUSIVE CAÇAMBA METÁLICA - DEPRECIAÇÃO. AF_06/2014 | CHOR - CUSTOS HORÁRIOS DE MÁQUINAS E EQUIPAMENTOS |  | H | 24 | 28.69 | 688.56
Composição Auxiliar | 83344 | SINAPI | ESPALHAMENTO DE MATERIAL EM BOTA FORA, COM UTILIZACAO DE TRATOR DE ESTEIRAS DE 165 HP | MOVT - MOVIMENTO DE TERRA |  | m³ | 100 | 1.34 | 134
|  |  |  | MO sem LS => | 406.76 | LS => | 0 | MO com LS => | 406.76
|  |  |  | Valor do BDI => | 401.46 |  | Valor com BDI => |  | 2059.74
[6 empty] | Quant. => | 1 | Preço Total => | 2059.74
4.3 |  |  | SERVIÇOS PRELIMINARES | [5 empty] | 5533.68
4.3.1 | Código | Banco | Descrição | Tipo |  | Und | Quant. | Valor Unit | Total
Composição | 103689 | SINAPI | FORNECIMENTO E INSTALAÇÃO DE PLACA DE OBRA COM CHAPA GALVANIZADA E ESTRUTURA DE MADEIRA. AF_03/2022_PS | PAVI - PAVIMENTAÇÃO |  | m² | 1 | 313.52 | 313.52
Composição Auxiliar | 102234 | SINAPI | PINTURA IMUNIZANTE PARA MADEIRA, 2 DEMÃOS. AF_01/2021 | PINT - PINTURAS |  | m² | 0.5 | 23 | 11.5
Composição Auxiliar | 88262 | SINAPI | CARPINTEIRO DE FORMAS COM ENCARGOS COMPLEMENTARES | SEDI - SERVIÇOS DIVERSOS |  | H | 0.3729 | 26.91 | 10.03
Composição Auxiliar | 88316 | SINAPI | SERVENTE COM ENCARGOS COMPLEMENTARES | SEDI - SERVIÇOS DIVERSOS |  | H | 1.1186 | 21.78 | 24.36
Insumo | 00004509 | SINAPI | SARRAFO *2,5 X 10* CM EM PINUS, MISTA OU EQUIVALENTE DA REGIAO - BRUTA | Material |  | M | 3.2083 | 5.32 | 17.06
Insumo | 00004813 | SINAPI | PLACA DE OBRA (PARA CONSTRUCAO CIVIL) EM CHAPA GALVANIZADA *N. 22*, ADESIVADA, DE *2,4 X 1,2* M (SEM POSTES PARA FIXACAO) | Material |  | m² | 1 | 250 | 250
Insumo | 00005065 | SINAPI | PREGO DE ACO POLIDO COM CABECA 10 X 10 (7/8 X 17) | Material |  | KG | 0.0113 | 31.64 | 0.35
Insumo | 00005069 | SINAPI | PREGO DE ACO POLIDO COM CABECA 17 X 27 (2 1/2 X 11) | Material |  | KG | 0.0132 | 16.95 | 0.22
|  |  |  | MO sem LS => | 27.12 | LS => | 0 | MO com LS => | 27.12
|  |  |  | Valor do BDI => | 75.9 |  | Valor com BDI => |  | 389.42
[6 empty] | Quant. => | 4 | Preço Total => | 1557.68
4.3.2 | Código | Banco | Descrição | Tipo |  | Und | Quant. | Valor Unit | Total
Composição | 99059 | SINAPI | LOCAÇÃO CONVENCIONAL DE OBRA, UTILIZANDO GABARITO DE TÁBUAS CORRIDAS PONTALETADAS A CADA 2,00M - 2 UTILIZAÇÕES. AF_03/2024 | SERT - SERVIÇOS TÉCNICOS |  | M | 1 | 62.64 | 62.64
Composição Auxiliar | 88239 | SINAPI | AJUDANTE DE CARPINTEIRO COM ENCARGOS COMPLEMENTARES | SEDI - SERVIÇOS DIVERSOS |  | H | 0.7247 | 22.16 | 16.05
Composição Auxiliar | 88262 | SINAPI | CARPINTEIRO DE FORMAS COM ENCARGOS COMPLEMENTARES | SEDI - SERVIÇOS DIVERSOS |  | H | 0.7247 | 26.91 | 19.5
Composição Auxiliar | 91692 | SINAPI | SERRA CIRCULAR DE BANCADA COM MOTOR ELÉTRICO POTÊNCIA DE 5HP, COM COIFA PARA DISCO 10" - CHP DIURNO. AF_08/2015 | CHOR - CUSTOS HORÁRIOS DE MÁQUINAS E EQUIPAMENTOS |  | CHP | 0.007 | 29.01 | 0.2
Composição Auxiliar | 91693 | SINAPI | SERRA CIRCULAR DE BANCADA COM MOTOR ELÉTRICO POTÊNCIA DE 5HP, COM COIFA PARA DISCO 10" - CHI DIURNO. AF_08/2015 | CHOR - CUSTOS HORÁRIOS DE MÁQUINAS E EQUIPAMENTOS |  | CHI | 0.028 | 27.35 | 0.76
Composição Auxiliar | 94974 | SINAPI | CONCRETO MAGRO PARA LASTRO, TRAÇO 1:4,5:4,5 (EM MASSA SECA DE CIMENTO/ AREIA MÉDIA/ BRITA 1) - PREPARO MANUAL. AF_05/2021 | FUES - FUNDAÇÕES E ESTRUTURAS |  | m³ | 0.004 | 585.23 | 2.34
Insumo | 00004417 | SINAPI | SARRAFO NAO APARELHADO *2,5 X 7* CM, EM MACARANDUBA/MASSARANDUBA, ANGELIM, PEROBA-ROSA OU EQUIVALENTE DA REGIAO - BRUTA | Material |  | M | 0.7445 | 6.53 | 4.86
Insumo | 00004433 | SINAPI | CAIBRO NAO APARELHADO *6 X 6* CM, EM MACARANDUBA/MASSARANDUBA, ANGELIM OU EQUIVALENTE DA REGIAO - BRUTA | Material |  | M | 0.4125 | 23.46 | 9.67
Insumo | 00005068 | SINAPI | PREGO DE ACO POLIDO COM CABECA 17 X 21 (2 X 11) | Material |  | KG | 0.111 | 16.63 | 1.84
Insumo | 00007356 | SINAPI | TINTA LATEX ACRILICA PREMIUM, COR BRANCO FOSCO | Material |  | L | 0.0256 | 35.7 | 0.91
Insumo | 00010567 | SINAPI | TABUA *2,5 X 23* CM EM PINUS, MISTA OU EQUIVALENTE DA REGIAO - BRUTA | Material |  | M | 0.55 | 11.85 | 6.51
|  |  |  | MO sem LS => | 25.35 | LS => | 0 | MO com LS => | 25.35
|  |  |  | Valor do BDI => | 15.16 |  | Valor com BDI => |  | 77.8
[6 empty] | Quant. => | 40 | Preço Total => | 3112
4.3.3 | Código | Banco | Descrição | Tipo |  | Und | Quant. | Valor Unit | Total
Composição | 98524 | SINAPI | LIMPEZA MANUAL DE VEGETAÇÃO EM TERRENO COM ENXADA. AF_03/2024 | URBA - URBANIZAÇÃO |  | m² | 1 | 4.64 | 4.64
Composição Auxiliar | 88316 | SINAPI | SERVENTE COM ENCARGOS COMPLEMENTARES | SEDI - SERVIÇOS DIVERSOS |  | H | 0.2132 | 21.78 | 4.64
|  |  |  | MO sem LS => | 2.98 | LS => | 0 | MO com LS => | 2.98
|  |  |  | Valor do BDI => | 1.12 |  | Valor com BDI => |  | 5.76
[6 empty] | Quant. => | 150 | Preço Total => | 864
4.4 |  |  | SERVIÇOS DE PERFURAÇÕES DE POÇOS | [5 empty] | 46301.33
4.4.1 | Código | Banco | Descrição | Tipo |  | Und | Quant. | Valor Unit | Total
Composição | 220497 | SEDOP | Poço Tubular d= 6" - prof.= 50m |  |  | un | 1 | 37276.66 | 37276.66
Insumo | PT0003 | SEDOP | Revestimento tubo PVC geomecânico d= 150mm | Material |  | m | 45 | 63.62 | 2862.9
Insumo | PT0006 | SEDOP | Pre-filtro c/ seixo rolado e selecionado c/ analise granulometrica | Material |  | m³ | 4 | 626.02 | 2504.08
Insumo | PT0004 | SEDOP | Filtro geomecânico d= 150mm c/ PB | Material |  | m | 15 | 250.39 | 3755.85
Insumo | PT0002 | SEDOP | Perfuração em qualquer material d= 250mm | Material |  | m | 50 | 282.52 | 14126
Insumo | PT0012 | SEDOP | Cimentação | Material |  | m | 5 | 79.41 | 397.05
Insumo | PT0013 | SEDOP | Laje de proteção (1,0x1,0x0,30m) c/ aditivo impermeabilizante | Material |  | un | 1 | 950.23 | 950.23
Insumo | PT0018 | SEDOP | Tubo de boca - aço calandrado (3/16" x 40cm) | Material |  | m | 3 | 1237.66 | 3712.98
Insumo | PT0017 | SEDOP | Desinfecção II (prof.= 50m) | Material |  | un | 1 | 1679.87 | 1679.87
Insumo | PT0010 | SEDOP | Analise bacteriologica | Material |  | un | 4 | 210.75 | 843
Insumo | PT0007 | SEDOP | Desenvolvimento e limpeza | Material |  | h | 24 | 60.31 | 1447.44
Insumo | PT0008 | SEDOP | Teste de vazão | Material |  | h | 24 | 18.02 | 432.48
Insumo | PT0016 | SEDOP | Tampa em ch.dobrada no.20 fo go d= 150mm | Material |  | un | 1 | 149.82 | 149.82
Insumo | PT0011 | SEDOP | Tubo de PVC rosqueavel p/ recarga do pre-filtro d= 40mm | Material |  | m | 12 | 22.35 | 268.2
Insumo | PT0014 | SEDOP | Analise granulometrica dos aquif. e pre-filtro | Material |  | un | 1 | 745.24 | 745.24
Insumo | PT0001 | SEDOP | Transporte e instalação de equipamentos | Material |  | un | 1 | 1404.99 | 1404.99
Insumo | PT0009 | SEDOP | Analise fisico-quimica da agua | Material |  | un | 1 | 236.71 | 236.71
Insumo | PT0019 | SEDOP | Relatório de analises e testes | Material |  | un | 1 | 1511.88 | 1511.88
Insumo | PT0005 | SEDOP | Cap d= 150mm p/ o fundo do poço | Material |  | un | 1 | 247.94 | 247.94
|  |  |  | MO sem LS => | 0 | LS => | 0 | MO com LS => | 0
|  |  |  | Valor do BDI => | 9024.67 |  | Valor com BDI => |  | 46301.33
[6 empty] | Quant. => | 1 | Preço Total => | 46301.33
4.5 |  |  | INSTALAÇÃO ELÉTRICA DA BOMBA | [5 empty] | 5574.58
4.5.1 | Código | Banco | Descrição | Tipo |  | Und | Quant. | Valor Unit | Total
Composição | 102115 | SINAPI | BOMBA CENTRÍFUGA, TRIFÁSICA, 1,5 CV OU 1,48 HP, HM 10 A 70 M, Q 1,8 A 5,3 M3/H - FORNECIMENTO E INSTALAÇÃO. AF_12/2020 | INHI - INSTALAÇÕES HIDROS SANITÁRIAS |  | UN | 1 | 3088 | 3088
Composição Auxiliar | 88247 | SINAPI | AUXILIAR DE ELETRICISTA COM ENCARGOS COMPLEMENTARES | SEDI - SERVIÇOS DIVERSOS |  | H | 0.633 | 22.65 | 14.33
Composição Auxiliar | 88248 | SINAPI | AUXILIAR DE ENCANADOR OU BOMBEIRO HIDRÁULICO COM ENCARGOS COMPLEMENTARES | SEDI - SERVIÇOS DIVERSOS |  | H | 3.289 | 21.66 | 71.23
Composição Auxiliar | 88264 | SINAPI | ELETRICISTA COM ENCARGOS COMPLEMENTARES | SEDI - SERVIÇOS DIVERSOS |  | H | 0.633 | 27.6 | 17.47
Composição Auxiliar | 88267 | SINAPI | ENCANADOR OU BOMBEIRO HIDRÁULICO COM ENCARGOS COMPLEMENTARES | SEDI - SERVIÇOS DIVERSOS |  | H | 3.289 | 26.5 | 87.15
Insumo | 00000735 | SINAPI | BOMBA CENTRIFUGA MOTOR ELETRICO TRIFASICO 1,48HP DIAMETRO DE SUCCAO X ELEVACAO 1" X 1", 4 ESTAGIOS, DIAMETRO DOS ROTORES 3 X 107 MM + 1 X 100 MM, HM/Q: 10 M / 5,3 M3/H A 70 M / 1,8 M3/H | Equipamento para Aquisição Permanente |  | UN | 1 | 2889.3 | 2889.3
Insumo | 00011267 | SINAPI | ARRUELA LISA, REDONDA, DE LATAO POLIDO, DIAMETRO NOMINAL 5/8", DIAMETRO EXTERNO = 34 MM, DIAMETRO DO FURO = 17 MM, ESPESSURA = *2,5* MM | Material |  | UN | 4 | 1.54 | 6.16
Insumo | 00039996 | SINAPI | VERGALHAO ZINCADO ROSCA TOTAL, 1/4" (6,3 MM) | Material |  | M | 0.2 | 4.61 | 0.92
Insumo | 00039997 | SINAPI | PORCA ZINCADA, SEXTAVADA, DIAMETRO 1/4" | Material |  | UN | 4 | 0.36 | 1.44
|  |  |  | MO sem LS => | 132.7 | LS => | 0 | MO com LS => | 132.7
|  |  |  | Valor do BDI => | 747.6 |  | Valor com BDI => |  | 3835.6
[6 empty] | Quant. => | 1 | Preço Total => | 3835.6
4.5.2 | Código | Banco | Descrição | Tipo |  | Und | Quant. | Valor Unit | Total
Composição | 103334 | SINAPI | ALVENARIA DE VEDAÇÃO DE BLOCOS CERÂMICOS FURADOS NA HORIZONTAL DE 14X9X19 CM (ESPESSURA 14 CM, BLOCO DEITADO) E ARGAMASSA DE ASSENTAMENTO COM PREPARO EM BETONEIRA. AF_12/2021 | PARE - PAREDES/PAINEIS |  | m² | 1 | 146.74 | 146.74
Composição Auxiliar | 87292 | SINAPI | ARGAMASSA TRAÇO 1:2:8 (EM VOLUME DE CIMENTO, CAL E AREIA MÉDIA ÚMIDA) PARA EMBOÇO/MASSA ÚNICA/ASSENTAMENTO DE ALVENARIA DE VEDAÇÃO, PREPARO MECÂNICO COM BETONEIRA 400 L. AF_08/2019 | SEDI - SERVIÇOS DIVERSOS |  | m³ | 0.0183 | 778.5 | 14.24
Composição Auxiliar | 88309 | SINAPI | PEDREIRO COM ENCARGOS COMPLEMENTARES | SEDI - SERVIÇOS DIVERSOS |  | H | 2.32 | 27.26 | 63.24
Composição Auxiliar | 88316 | SINAPI | SERVENTE COM ENCARGOS COMPLEMENTARES | SEDI - SERVIÇOS DIVERSOS |  | H | 1.16 | 21.78 | 25.26
Insumo | 00007267 | SINAPI | BLOCO CERAMICO / TIJOLO VAZADO PARA ALVENARIA DE VEDACAO, 6 FUROS NA HORIZONTAL DE 9 X 14 X 19 CM (L X A X C) | Material |  | UN | 56.62 | 0.71 | 40.2
Insumo | 00034547 | SINAPI | TELA DE ACO SOLDADA GALVANIZADA/ZINCADA PARA ALVENARIA, FIO D = *1,20 A 1,70* MM, MALHA 15 X 15 MM, (C X L) *50 X 12* CM | Material |  | M | 0.805 | 3.69 | 2.97
Insumo | 00037395 | SINAPI | PINO DE ACO COM FURO, HASTE = 27 MM (ACAO DIRETA) | Material |  | CENTO | 0.0193 | 43.36 | 0.83
|  |  |  | MO sem LS => | 62.5 | LS => | 0 | MO com LS => | 62.5
|  |  |  | Valor do BDI => | 35.52 |  | Valor com BDI => |  | 182.26
[6 empty] | Quant. => | 2 | Preço Total => | 364.52
4.5.3 | Código | Banco | Descrição | Tipo |  | Und | Quant. | Valor Unit | Total
Composição | 101560 | SINAPI | CABO DE COBRE FLEXÍVEL ISOLADO, 10 MM², 0,6/1,0 KV, PARA REDE AÉREA DE DISTRIBUIÇÃO DE ENERGIA ELÉTRICA DE BAIXA TENSÃO - FORNECIMENTO E INSTALAÇÃO. AF_07/2020 | INEL - INSTALAÇÃO ELÉTRICA/ELETRIFICAÇÃO E ILUMINAÇÃO EXTERNA |  | M | 1 | 10.51 | 10.51
Composição Auxiliar | 88264 | SINAPI | ELETRICISTA COM ENCARGOS COMPLEMENTARES | SEDI - SERVIÇOS DIVERSOS |  | H | 0.0029 | 27.6 | 0.08
Insumo | 00001020 | SINAPI | CABO DE COBRE, FLEXIVEL, CLASSE 4 OU 5, ISOLACAO EM PVC/A, ANTICHAMA BWF-B, COBERTURA PVC-ST1, ANTICHAMA BWF-B, 1 CONDUTOR, 0,6/1 KV, SECAO NOMINAL 10 MM2 | Material |  | M | 1.0401 | 10.03 | 10.43
|  |  |  | MO sem LS => | 0.05 | LS => | 0 | MO com LS => | 0.05
|  |  |  | Valor do BDI => | 2.54 |  | Valor com BDI => |  | 13.05
[6 empty] | Quant. => | 60 | Preço Total => | 783
4.5.4 | Código | Banco | Descrição | Tipo |  | Und | Quant. | Valor Unit | Total
Composição | 93662 | SINAPI | DISJUNTOR BIPOLAR TIPO DIN, CORRENTE NOMINAL DE 20A - FORNECIMENTO E INSTALAÇÃO. AF_10/2020 | INEL - INSTALAÇÃO ELÉTRICA/ELETRIFICAÇÃO E ILUMINAÇÃO EXTERNA |  | UN | 1 | 59.89 | 59.89
Composição Auxiliar | 88247 | SINAPI | AUXILIAR DE ELETRICISTA COM ENCARGOS COMPLEMENTARES | SEDI - SERVIÇOS DIVERSOS |  | H | 0.1325 | 22.65 | 3
Composição Auxiliar | 88264 | SINAPI | ELETRICISTA COM ENCARGOS COMPLEMENTARES | SEDI - SERVIÇOS DIVERSOS |  | H | 0.1325 | 27.6 | 3.65
Insumo | 00001571 | SINAPI | TERMINAL A COMPRESSAO EM COBRE ESTANHADO PARA CABO 4 MM2, 1 FURO E 1 COMPRESSAO, PARA PARAFUSO DE FIXACAO M5 | Material |  | UN | 2 | 1.17 | 2.34
Insumo | 00034616 | SINAPI | DISJUNTOR TERMOMAGNETICO PARA TRILHO DIN (IEC), BIPOLAR, 6 - 32 A | Material |  | UN | 1 | 50.9 | 50.9
|  |  |  | MO sem LS => | 4.56 | LS => | 0 | MO com LS => | 4.56
|  |  |  | Valor do BDI => | 14.49 |  | Valor com BDI => |  | 74.38
[6 empty] | Quant. => | 2 | Preço Total => | 148.76
4.5.5 | Código | Banco | Descrição | Tipo |  | Und | Quant. | Valor Unit | Total
Composição | 101877 | SINAPI | QUADRO DE DISTRIBUIÇÃO DE ENERGIA EM PVC, DE EMBUTIR, SEM BARRAMENTO, PARA 3 DISJUNTORES - FORNECIMENTO E INSTALAÇÃO. AF_10/2020 | INEL - INSTALAÇÃO ELÉTRICA/ELETRIFICAÇÃO E ILUMINAÇÃO EXTERNA |  | UN | 1 | 52.74 | 52.74
Composição Auxiliar | 87367 | SINAPI | ARGAMASSA TRAÇO 1:1:6 (EM VOLUME DE CIMENTO, CAL E AREIA MÉDIA ÚMIDA) PARA EMBOÇO/MASSA ÚNICA/ASSENTAMENTO DE ALVENARIA DE VEDAÇÃO, PREPARO MANUAL. AF_08/2019 | SEDI - SERVIÇOS DIVERSOS |  | m³ | 0.0034 | 869.85 | 2.95
Composição Auxiliar | 88247 | SINAPI | AUXILIAR DE ELETRICISTA COM ENCARGOS COMPLEMENTARES | SEDI - SERVIÇOS DIVERSOS |  | H | 0.2914 | 22.65 | 6.6
Composição Auxiliar | 88264 | SINAPI | ELETRICISTA COM ENCARGOS COMPLEMENTARES | SEDI - SERVIÇOS DIVERSOS |  | H | 0.2914 | 27.6 | 8.04
Insumo | 00039794 | SINAPI | QUADRO DE DISTRIBUICAO, SEM BARRAMENTO, EM PVC, DE EMBUTIR, PARA 3 DISJUNTORES NEMA OU 4 DISJUNTORES DIN | Material |  | UN | 1 | 35.15 | 35.15
|  |  |  | MO sem LS => | 10.56 | LS => | 0 | MO com LS => | 10.56
|  |  |  | Valor do BDI => | 12.76 |  | Valor com BDI => |  | 65.5
[6 empty] | Quant. => | 1 | Preço Total => | 65.5
4.5.6 | Código | Banco | Descrição | Tipo |  | Und | Quant. | Valor Unit | Total
Composição | 93008 | SINAPI | ELETRODUTO RÍGIDO ROSCÁVEL, PVC, DN 50 MM (1 1/2"), PARA REDE ENTERRADA DE DISTRIBUIÇÃO DE ENERGIA ELÉTRICA - FORNECIMENTO E INSTALAÇÃO. AF_12/2021 | INEL - INSTALAÇÃO ELÉTRICA/ELETRIFICAÇÃO E ILUMINAÇÃO EXTERNA |  | M | 1 | 19.56 | 19.56
Composição Auxiliar | 88247 | SINAPI | AUXILIAR DE ELETRICISTA COM ENCARGOS COMPLEMENTARES | SEDI - SERVIÇOS DIVERSOS |  | H | 0.1122 | 22.65 | 2.54
Composição Auxiliar | 88264 | SINAPI | ELETRICISTA COM ENCARGOS COMPLEMENTARES | SEDI - SERVIÇOS DIVERSOS |  | H | 0.1122 | 27.6 | 3.09
Insumo | 00002680 | SINAPI | ELETRODUTO DE PVC RIGIDO ROSCAVEL DE 1 1/2 ", SEM LUVA | Material |  | M | 1.1 | 12.67 | 13.93
|  |  |  | MO sem LS => | 3.86 | LS => | 0 | MO com LS => | 3.86
|  |  |  | Valor do BDI => | 4.73 |  | Valor com BDI => |  | 24.29
[6 empty] | Quant. => | 6 | Preço Total => | 145.74
4.5.7 | Código | Banco | Descrição | Tipo |  | Und | Quant. | Valor Unit | Total
Composição | 96985 | SINAPI | HASTE DE ATERRAMENTO, DIÂMETRO 5/8", COM 3 METROS - FORNECIMENTO E INSTALAÇÃO. AF_08/2023 | INEL - INSTALAÇÃO ELÉTRICA/ELETRIFICAÇÃO E ILUMINAÇÃO EXTERNA |  | UN | 1 | 80.03 | 80.03
Composição Auxiliar | 88247 | SINAPI | AUXILIAR DE ELETRICISTA COM ENCARGOS COMPLEMENTARES | SEDI - SERVIÇOS DIVERSOS |  | H | 0.2484 | 22.65 | 5.62
Composição Auxiliar | 88264 | SINAPI | ELETRICISTA COM ENCARGOS COMPLEMENTARES | SEDI - SERVIÇOS DIVERSOS |  | H | 0.2484 | 27.6 | 6.85
Insumo | 00003379 | SINAPI | HASTE DE ATERRAMENTO EM ACO COM 3,00 M DE COMPRIMENTO E DN = 5/8", REVESTIDA COM BAIXA CAMADA DE COBRE, SEM CONECTOR | Material |  | UN | 1 | 67.56 | 67.56
|  |  |  | MO sem LS => | 8.55 | LS => | 0 | MO com LS => | 8.55
|  |  |  | Valor do BDI => | 19.37 |  | Valor com BDI => |  | 99.4
[6 empty] | Quant. => | 2 | Preço Total => | 198.8
4.5.8 | Código | Banco | Descrição | Tipo |  | Und | Quant. | Valor Unit | Total
Insumo | 00001564 | SINAPI | GRAMPO PARALELO METALICO PARA CABO DE 6 A 50 MM2, COM 2 PARAFUSOS | Material |  | UN | 1 | 13.15 | 13.15
|  |  |  | MO sem LS => | 0 | LS => | 0 | MO com LS => | 0
|  |  |  | Valor do BDI => | 3.18 |  | Valor com BDI => |  | 16.33
[6 empty] | Quant. => | 2 | Preço Total => | 32.66
4.6 |  |  | SERVIÇOS FINAIS | [5 empty] | 720
4.6.1 | Código | Banco | Descrição | Tipo |  | Und | Quant. | Valor Unit | Total
Composição | 9537 | SINAPI | LIMPEZA FINAL DA OBRA | SEDI - SERVIÇOS DIVERSOS |  | m² | 1 | 3.87 | 3.87
Composição Auxiliar | 88316 | SINAPI | SERVENTE COM ENCARGOS COMPLEMENTARES | SEDI - SERVIÇOS DIVERSOS |  | H | 0.14 | 21.78 | 3.04
Insumo | 00000003 | SINAPI | ACIDO CLORIDRICO / ACIDO MURIATICO, DILUICAO 10% A 12% PARA USO EM LIMPEZA | Material |  | L | 0.05 | 16.7 | 0.83
|  |  |  | MO sem LS => | 1.95 | LS => | 0 | MO com LS => | 1.95
|  |  |  | Valor do BDI => | 0.93 |  | Valor com BDI => |  | 4.8
[6 empty] | Quant. => | 150 | Preço Total => | 720
[5 empty] | Total sem BDI |  | 321258.96
[5 empty] | Total do BDI |  | 77768.2
[5 empty] | Total Geral |  | 399027.16
_______________________________________________________________ EDSON DOS SANTOS ROCHA Geólogo - CREA/PA 151.982.122-0

## CRONOGRAMA
| Obra | Bancos | B.D.I. |  | Encargos Sociais
| SERVIÇOS DE PERFURAÇÃO DE POÇOS TUBULARES A SEREM IMPLANTADOS NO MUNICIPIO DE AVEIRO-PA | SINAPI - 05/2024-PA SEDOP - 05/2024-PA | 24.21% |  | Desonerado: embutido nos preços unitário dos insumos de mão de obra, de acordo com as bases.
Cronograma Físico e Financeiro
Item | Descrição | Total Por Etapa | 30 DIAS | 60 DIAS | 90 DIAS | 120 DIAS | 150 DIAS | 180 DIAS
1 | PERFURAÇÃO DE POÇO TUBULAR NA COMUNIDADE AGROVILA | 94,45% 99.756,79 | 57,61% 57.466,64 | 36,85% 36.756,47
1.1 | ADMINISTRAÇÃO LOCAL | 100,00% 29.574,15 | 80,00% 23.659,32 | 20,00% 5.914,83
1.2 | MOBILIZAÇÃO E DESMOBILIZAÇÃO | 100,00% 12.053,05 | 50,00% 6.026,53 | 50,00% 6.026,53
1.4 | SERVIÇOS DE PERFURAÇÕES DE POÇOS | 100,00% 46.301,33 | 60,00% 27.780,80 | 40,00% 18.520,53
1.5 | INSTALAÇÃO ELETRICA DA BOMBA | 100,00% 5.574,58 |  | 100,00% 5.574,58
1.6 | SERVIÇOS FINAIS | 100,00% 720,00 |  | 100,00% 720,00
2 | PERFURAÇÃO DE POÇO TUBULAR NA COMUNIDADE CAUASSU-Ê-PÁ | 94,45% 99.756,79 |  | 45,36% 45.248,96 | 49,09% 48.974,15
2.1 | ADMINISTRAÇÃO LOCAL | 100,00% 29.574,15 |  | 70,00% 20.701,91 | 30,00% 8.872,25
2.2 | MOBILIZAÇÃO E DESMOBILIZAÇÃO | 100,00% 12.053,05 |  | 50,00% 6.026,53 | 50,00% 6.026,53
2.4 | SERVIÇO DE PERFURAÇÃO DE POÇOS | 100,00% 46.301,33 |  | 40,00% 18.520,53 | 60,00% 27.780,80
2.5 | INSTALAÇÃO ELÉTRICA DA BOMBA | 100,00% 5.574,58 |  |  | 100,00% 5.574,58
2.6 | SERVIÇOS FINAIS | 100,00% 720,00 |  |  | 100,00% 720,00
3 | PERFURAÇÃO DE POÇO TUBULAR NA COMUNIDADE LAGO DO CUPÚ | 94,45% 99.756,79 |  |  |  | 51,68% 51.551,81 | 42,78% 42.671,30
3.1 | ADMINISTRAÇÃO LOCAL | 100,00% 29.574,15 |  |  |  | 60,00% 17.744,49 | 40,00% 11.829,66
3.2 | MOBILIZAÇÃO E DESMOBILIZAÇÃO | 100,00% 12.053,05 |  |  |  | 50,00% 6.026,53 | 50,00% 6.026,53
3.4 | SERVIÇOS DE PERFURAÇÃO DE POÇOS | 100,00% 46.301,33 |  |  |  | 60,00% 27.780,80 | 40,00% 18.520,53
3.5 | INSTALAÇÃO ELÉTRICA DA BOMBA | 100,00% 5.574,58 |  |  |  |  | 100,00% 5.574,58
3.6 | SERVIÇOS FINAIS | 100,00% 720,00 |  |  |  |  | 100,00% 720,00
4 | PERFURAÇÃO DE POÇO TUBULAR NA COMUNIDADE TAVIO | 94,45% 99.756,79 |  |  |  |  | 23,83% 23.771,02 | 70,62% 70.452,10
4.1 | ADMINISTRAÇÃO LOCAL | 100,00% 29.574,15 |  |  |  |  | 60,00% 17.744,49 | 40,00% 11.829,66
4.2 | MOBILIZAÇÃO E DESMOBILIZAÇÃO | 100,00% 12.053,05 |  |  |  |  | 50,00% 6.026,53 | 50,00% 6.026,53
4.4 | SERVIÇOS DE PERFURAÇÕES DE POÇOS | 100,00% 46.301,33 | [5 empty] | 100,00% 46.301,33
4.5 | INSTALAÇÃO ELÉTRICA DA BOMBA | 100,00% 5.574,58 | [5 empty] | 100,00% 5.574,58
4.6 | SERVIÇOS FINAIS | 100,00% 720,00 | [5 empty] | 100,00% 720,00
Porcentagem |  |  | 14,4% | 20,55% | 12,27% | 12,92% | 16,65% | 17,66%
Custo |  |  | 57.466,64 | 82.005,43 | 48.974,15 | 51.551,81 | 66.442,31 | 70.452,10
Porcentagem Acumulado |  |  | 14,4% | 34,95% | 47,23% | 60,15% | 76,8% | 94,45%
Custo Acumulado |  |  | 57.466,64 | 139.472,07 | 188.446,22 | 239.998,03 | 306.440,34 | 376.892,44
_______________________________________________________________ EDSON DOS SANTOS ROCHA Geólogo - CREA/PA 151.982.122-0

## BDI 28,60%
Proponente: |  | PREFEITURA MUNICIPAL DE AVEIRO |  |  |  | Município/UF | AVEIRO/PA
Objeto: |  | SERVIÇOS DE PERFURAÇÃO DE POÇOS TUBULARES A SEREM IMPLANTADOS NO MUNICIPIO DE AVEIRO-PA
Endereço da Obra: |  | Comunidades: Agrovila, Cauassu-ê-Pa, Lago do Cupu e Tavio
BDI (%): |  | 24.21% |  |  |  | Data Base: | SINAPI - 05/2024-PA SEDOP - 05/2024-PA
Responsável Técnico: |  | EDSON DOS SANTOS ROCHA |  |  |  | Registro Profissional: | CREA/PA 151.982.122-0
Em atenção ao estabelecido pelo Acórdão 2622/2013 – TCU – Plenário reformamos a orientação e indicamos a utilização dos seguintes parâmetros para taxas de BDI:
| Tipo de obra: |  |  |  | Construção de edifícios
| Alternativa mais vantajosa para a Administração Pública: |  |  |  | Onerado
| BDI ABAIXO PODE SER ACEITO |  |  |  | OK
24.21%
OBSERVAÇÕES
| Parâmetro |  |  |  | % | Verificação
| Administração Central |  |  |  | 4.3% | OK
| Mín: | 3% | Máx: | 5.5%
| Seguros e Garantias |  |  |  | 0.95% | OK
| Mín: | 0.8% | Máx: | 1%
| Riscos |  |  |  | 0.97% | OK
| Mín: | 0.97% | Máx: | 1.27%
| Despesas Financeiras |  |  |  | 0.62% | OK
| Mín: | 0.59% | Máx: | 1.39%
| Lucro |  |  |  | 6.16% | OK
| Mín: | 6.16% | Máx: | 8.96%
| Impostos: PIS |  |  |  | 0.65% | OK
| Impostos: COFINS |  |  |  | 3% | OK
| Impostos: ISS (mun.) |  |  |  | 5% | OK
| Regime de desoneração (4,5%) |  |  |  | 0% | OK
AVEIRO-PA, 10/07/2024.
EDSON DOS SANTOS ROCHA
Geólogo - CREA/PA 151.192.122-0

## LEIS SOCIAIS
Proponente: | PREFEITURA MUNICIPAL DE AVEIRO | Município/UF | AVEIRO/PA
Objeto: | SERVIÇOS DE PERFURAÇÃO DE POÇOS TUBULARES A SEREM IMPLANTADOS NO MUNICIPIO DE AVEIRO-PA
Endereço Da Obra: | Comunidades: Agrovila, Cauassu-ê-Pa, Lago do Cupu e Tavio
BDI (%): | 24.21% | Data Base: | SINAPI - 02/2023 - Pará
SEDOP - 02/2023 - Pará
Responsável Técnico: | EDSON DOS SANTOS ROCHA | Registro Profissional | CREA/PA 151.982.122-0
TAXA DE ENCARGOS SOCIAIS |  |  | HORISTA | MENSALISTA
| GRUPO A |  | % | %
A1 | INSS |  | 0% | 0%
A2 | SESI |  | 1.5% | 1.5%
A3 | SENAI |  | 1% | 1%
A4 | INCRA |  | 0.2% | 0.2%
A5 | SEBRAE |  | 0.6% | 0.6%
A6 | Salário-educação |  | 2.5% | 2.5%
A7 | Seguro contra acidentes de trabalho |  | 3% | 3%
A8 | FGTS |  | 8% | 8%
A9 | SECONCI |  | 0% | 0%
A | Total de Encargos Sociais Básicos |  | 16.8% | 16.8%
| GRUPO B |  | % | %
B1 | Repouso semanal remunerado |  | 18.12% | Não incide
B2 | Feriados |  | 4.15% | Não incide
B3 | Auxílio - Enfermidade |  | 0.88% | 0.66%
B4 | 13º Salário |  | 11.16% | 8.33%
B5 | Licença Paternidade |  | 0.07% | 0.05%
B6 | Faltas Justificadas |  | 0.74% | 0.56%
B7 | Dias de Chuvas |  | 2.73% | Não incide
B8 | Auxílio Acidente de Trabalho |  | 0.11% | 0.08%
B9 | Férias Gozadas |  | 12.09% | 9.02%
B10 | Salário Maternidade |  | 0.04% | 0.03%
B | Total de Encargos Sociais que recebem incidências de A |  | 50.09% | 18.73%
| GRUPO C |  | % | %
C1 | Aviso Prévio Indenizado |  | 5.78% | 4.32%
C2 | Aviso Prévio Trabalhado |  | 0.14% | 0.1%
C3 | Férias Indenizadas |  | 2.5% | 1.87%
C4 | Depósito Rescisão Sem Justa Causa |  | 3.11% | 2.32%
C5 | Indenização Adicional |  | 0.49% | 0.36%
C | Total dos Encargos Sociais que não recebem as incidências globais de A |  | 12.02% | 8.97%
| GRUPO D |  | % | %
D1 | Reincidência de A sobre B |  | 8.415% | 3.147%
D2 | Reincidência de Grupo A sobre Aviso Prévio Trabalhado e Reincidência do FGTS sobre Aviso Prévio Indenizado |  | 0.4859% | 0.3624%
D | Total das Taxas incidências e reincidências |  | 8.91% | 3.509%
| TOTAL DOS ENCARGOS SOCIAIS: |  | 87.82% | 48.01%
OBS.: OS ENCARGOS COMPLEMENTARES DO GRUPO E ESTÃO ALOCADOS NA HORA DE CADA PROFISSIONAL , CONF. METODOLOGIA DO SINAPI
_______________________________________________________________
EDSON DOS SANTOS ROCHA
GEÓLOGO - CREA/PA 151.982.122-0