## MEMORIAL
MEMORIAL DE CALCULO
ESCOLA MUNICIPAL SÃO JOSÉ
CONVENENTE: PREFEITURA MUNICIPAL DE IRANDUBA/AM
MEMORIAL DE CÁLCULO
1 | ADMINISTRAÇÃO DA OBRA
1.1 | ENGENHEIRO CIVIL DE OBRA JUNIOR COM ENCARGOS COMPLEMENTARES
|  |  | H/DIAS | DIAS | 4 MESES
| ACOMPANHAMENTO TÉCNICO |  | 3.5 | 20 | 4
[8 empty] | TOTAL |  | 280
1.2 | ENGENHEIRO ELETRICISTA COM ENCARGOS COMPLEMENTARES
|  |  | H/DIAS | DIAS | 4 MESES
| ACOMPANHAMENTO TÉCNICO |  | 2 | 5 | 4
[8 empty] | TOTAL |  | 40
1.3 | ENCARREGADO GERAL DE OBRAS COM ENCARGOS COMPLEMENTARES
|  |  | H/DIAS | DIAS | 4 MESES
| ACOMPANHAMENTO TÉCNICO |  |  |  | 4
[9 empty] | TOTAL | 4
2 | SERVIÇOS PRELIMINARES
2.1 | Transporte fluvial de materiais diversos com pontão flutuante - capacidade de 500 t
|  |  | COMP | LARG | ALT | QTDE | DISTÂNCIA (km) | AREA
| TRANSPORTE | [5 empty] | 20.6
[9 empty] | TOTAL | 20.6
OBS.: A distância considerada corresponde ao trajeto entre o Porto do Ariaú e a escola
2.2 | PLACA DE OBRA EM LONA IMPRESSÃO DIGITAL - FORNECIMENTO E INSTALAÇÃO
|  |  | COMP | LARG | ALT | QTDE | PERIMETRO | AREA
| PLACA DA OBRA |  | 3 | 2
[9 empty] | TOTAL | 6
2.3 | TAPUME COM TELHA METÁLICA. AF_05/2018
|  |  | COMP | LARG | ALT | QTDE | PERIMETRO | AREA
| TAPUME |  | 20.2 | 17.58 | 1.2 |  | 75.56 | 90.672
[9 empty] | TOTAL | 90.672
CONFORME PROJETO ARQUITETÔNICO, PRANCHA 002
2.4 | LOCACAO CONVENCIONAL DE OBRA, UTILIZANDO GABARITO DE TÁBUAS CORRIDAS PONTALETADAS A CADA 2,00M - 2 UTILIZAÇÕES. AF_03/2024
|  |  | COMP | LARG | ALT | QTDE | PERIMETRO | AREA
| LOCAÇÃO DA OBRA |  | 22.2 | 19.58 |  |  | 83.56
[9 empty] | TOTAL | 83.56
OBS.: FOI CONSIDERADO 1 m PARA CADA LADO DA PLANTA BAIXA A MAIS
CONFORME PROJETO ARQUITETÔNICO, PRANCHA 002
2.5 | LIMPEZA MANUAL DE VEGETAÇÃO EM TERRENO COM ENXADA. AF_03/2024
|  |  | COMP | LARG | ALT | QTDE | PERIMETRO | AREA
| LIMPEZA |  | 20.2 | 17.58 |  |  |  | 355.116
[9 empty] | TOTAL | 355.116
CONFORME PROJETO ARQUITETÔNICO, PRANCHA 002
3 | MOVIMENTAÇÃO DE TERRA
3.1 | ESCAVAÇÃO MANUAL DE VALA. AF_09/2024
BLOCOS DE COROAMENTO |  |  | COMP | LARG | ALT | QTDE | PERIMETRO | VOLUME
| P1, P2, P9, P12, P13, P14, P16, P19, P20, P22, P27, P28, P29, P30, P31 |  | 0.8 | 0.8 | 2.4 | 15 |  | 23.04
| P3, P4, P5, P6, P8, P10, P11, P15, P17, P18, P21, P23, P32, P33-P34 |  | 1.7 | 0.8 | 2.5 | 14 |  | 47.6
| P7 |  |  |  | 2.5 | 1 |  | 3.7
| P25-P26-P24 |  |  |  | 2.8 | 1 |  | 12.628
VIGAS DE EQUILÍBRIO | V1 |  | 4.18 | 0.25 | 2.2 | 1 |  | 2.299
| V2 |  | 6.22 | 0.25 | 2.2 | 1 |  | 3.421
| V3 |  | 2.65 | 0.25 | 2.2 | 1 |  | 1.4575
| V4 |  | 6.6 | 0.25 | 2.2 | 1 |  | 3.63
| V5 |  | 5.95 | 0.25 | 2.2 | 1 |  | 3.2725
| V6 |  | 6.24 | 0.25 | 2.2 | 1 |  | 3.432
| V7 |  | 3.77 | 0.25 | 2.2 | 1 |  | 2.0735
| V8 |  | 6.48 | 0.25 | 2.2 | 1 |  | 3.564
| V9 |  | 5.96 | 0.25 | 2.2 | 1 |  | 3.278
| V10 |  | 5.29 | 0.4 | 2.3 | 1 |  | 4.8668
VIGAS DO TÉRREO | V1 |  | 20.2 | 0.15 | 0.45 | 1 |  | 1.3635
| V2 |  | 20.2 | 0.15 | 0.45 | 1 |  | 1.3635
| V3 |  | 20.2 | 0.15 | 0.45 | 1 |  | 1.3635
| V4 |  | 20.2 | 0.15 | 0.45 | 1 |  | 1.3635
| V5 |  | 1.54 | 0.15 | 0.35 | 1 |  | 0.08085
| V6 |  | 1.19 | 0.15 | 0.35 | 1 |  | 0.062475
| V7 |  | 1.54 | 0.15 | 0.35 | 1 |  | 0.08085
| V8 |  | 3.96 | 0.15 | 0.35 | 1 |  | 0.2079
| V9 |  | 1.19 | 0.15 | 0.35 | 1 |  | 0.062475
| V10 |  | 14.45 | 0.15 | 0.45 | 1 |  | 0.97537
| V11 |  | 14.45 | 0.15 | 0.45 | 1 |  | 0.97537
| V12 |  | 14.45 | 0.15 | 0.45 | 1 |  | 0.97537
| V13 |  | 3.27 | 0.15 | 0.35 | 1 |  | 0.17167
| V14 |  | 14.45 | 0.15 | 0.45 | 1 |  | 0.97537
| V15 |  | 3.27 | 0.15 | 0.35 | 1 |  | 0.17167
| V16 |  | 1.38 | 0.15 | 0.35 | 1 |  | 0.07245
| V17 |  | 1.39 | 0.15 | 0.35 | 1 |  | 0.072975
| V18 |  | 14.45 | 0.15 | 0.45 | 1 |  | 0.97537
| V19 |  | 1.38 | 0.15 | 0.35 | 1 |  | 0.07245
| V20 |  | 1.39 | 0.15 | 0.35 | 1 |  | 0.072975
| V21 |  | 2.79 | 0.15 | 0.35 | 1 |  | 0.14647
| V22 |  | 2.79 | 0.15 | 0.35 | 1 |  | 0.14647
| V23 |  | 14.45 | 0.15 | 0.45 | 1 |  | 0.97537
LAJES DO TÉRREO | L1 |  | 5 | 4.65 | 0.17 | 1 |  | 3.9525
| L2 |  | 2.5 | 4.65 | 0.17 | 1 |  | 1.9763
| L3 |  | 3.4 | 4.65 | 0.17 | 1 |  | 2.6877
| L4 |  | 3.4 | 4.65 | 0.17 | 1 |  | 2.6877
| L5 |  | 5 | 4.65 | 0.17 | 1 |  | 3.9525
| L6 |  | 5 | 4.52 | 0.17 | 1 |  | 3.842
| L7 |  | 2.5 | 4.52 | 0.17 | 1 |  | 1.921
| L8 |  | 3.4 | 4.52 | 0.17 | 1 |  | 2.6126
| L9 |  | 3.4 | 4.52 | 0.17 | 1 |  | 2.6126
| L10 |  | 5 | 4.52 | 0.17 | 1 |  | 3.842
| L11 |  | 5 | 4.69 | 0.17 | 1 |  | 3.9865
| L12 |  | 2.5 | 4.69 | 0.17 | 1 |  | 1.9933
| L13 |  | 3.4 | 4.69 | 0.17 | 1 |  | 2.7108
| L14 |  | 3.4 | 4.69 | 0.17 | 1 |  | 2.7108
| L15 |  | 5 | 4.69 | 0.17 | 1 |  | 3.9865
| L16 |  | 3.66 | 2.97 | 0.17 | 1 |  | 1.8479
| L17 |  | 1.24 | 1.09 | 0.17 | 1 |  | 0.22977
| L18 |  | 2.7 | 1.39 | 0.17 | 1 |  | 0.63801
| L19 |  | 2.7 | 1.39 | 0.17 | 1 |  | 0.63801
| L20 |  | 0.89 | 2.49 | 0.17 | 1 |  | 0.37674
| L21 |  | 2.7 | 1.38 | 0.17 | 1 |  | 0.63342
| L22 |  | 2.7 | 1.38 | 0.17 | 1 |  | 0.63342
ESCADA | ESCADA |  | 2.84 | 1.96 | 1.24 | 1 |  | 6.9023
| VIGA DA ESCADA |  | 2.83 | 0.15 | 1.6 | 1 |  | 0.6792
[9 empty] | TOTAL | 189.0437
CONFORME PROJETO ESTRUTURAL
3.2 | PREPARO DE FUNDO DE VALA COM LARGURA MAIOR OU IGUAL A 1,5 M E MENOR QUE 2,5 M (ACERTO DO SOLO NATURAL). AF_08/2020
|  |  | COMP | LARG | ALT | QTDE | PERIMETRO | AREA
BLOCOS DE COROAMENTO | P1, P2, P9, P12, P13, P14, P16, P19, P20, P22, P27, P28, P29, P30, P31 |  | 0.8 | 0.8 |  | 15 |  | 9.6
| P3, P4, P5, P6, P8, P10, P11, P15, P17, P18, P21, P23, P32, P33-P34 |  | 1.7 | 0.8 |  | 14 |  | 19.04
| P7 |  |  |  |  | 1 |  | 1.48
| P25-P26-P24 |  |  |  |  | 1 |  | 4.51
VIGAS DE EQUILÍBRIO | V1 |  | 6.48 | 0.25 |  | 1 |  | 1.62
| V2 |  | 2.65 | 0.25 |  | 1 |  | 0.6625
| V3 |  | 5.95 | 0.25 |  | 1 |  | 1.4875
| V4 |  | 5.96 | 0.25 |  | 1 |  | 1.49
| V5 |  | 6.57 | 0.25 |  | 1 |  | 1.6425
| V6 |  | 4.07 | 0.25 |  | 1 |  | 1.0175
| V7 |  | 6.62 | 0.25 |  | 1 |  | 1.655
| V8 |  | 6.24 | 0.25 |  | 1 |  | 1.56
| V9 |  | 4.42 | 0.25 |  | 1 |  | 1.105
| V10 |  | 5.29 | 0.4 |  | 1 |  | 2.116
VIGAS DO TÉRREO | V1 |  | 20.2 | 0.15 |  | 1 |  | 3.03
| V2 |  | 20.2 | 0.15 |  | 1 |  | 3.03
| V3 |  | 20.2 | 0.15 |  | 1 |  | 3.03
| V4 |  | 20.2 | 0.15 |  | 1 |  | 3.03
| V5 |  | 1.54 | 0.15 |  | 1 |  | 0.231
| V6 |  | 1.19 | 0.15 |  | 1 |  | 0.1785
| V7 |  | 1.54 | 0.15 |  | 1 |  | 0.231
| V8 |  | 3.96 | 0.15 |  | 1 |  | 0.594
| V9 |  | 1.19 | 0.15 |  | 1 |  | 0.1785
| V10 |  | 14.45 | 0.15 |  | 1 |  | 2.1675
| V11 |  | 14.45 | 0.15 |  | 1 |  | 2.1675
| V12 |  | 14.45 | 0.15 |  | 1 |  | 2.1675
| V13 |  | 3.27 | 0.15 |  | 1 |  | 0.4905
| V14 |  | 14.45 | 0.15 |  | 1 |  | 2.1675
| V15 |  | 3.27 | 0.15 |  | 1 |  | 0.4905
| V16 |  | 1.38 | 0.15 |  | 1 |  | 0.207
| V17 |  | 1.39 | 0.15 |  | 1 |  | 0.2085
| V18 |  | 14.45 | 0.15 |  | 1 |  | 2.1675
| V19 |  | 1.38 | 0.15 |  | 1 |  | 0.207
| V20 |  | 1.39 | 0.15 |  | 1 |  | 0.2085
| V21 |  | 2.79 | 0.15 |  | 1 |  | 0.4185
| V22 |  | 2.79 | 0.15 |  | 1 |  | 0.4185
| V23 |  | 14.45 | 0.15 |  | 1 |  | 2.1675
LAJES DO TÉRREO | L1 |  | 5 | 4.65 |  | 1 |  | 23.25
| L2 |  | 2.5 | 4.65 |  | 1 |  | 11.625
| L3 |  | 3.4 | 4.65 |  | 1 |  | 15.81
| L4 |  | 3.4 | 4.65 |  | 1 |  | 15.81
| L5 |  | 5 | 4.65 |  | 1 |  | 23.25
| L6 |  | 5 | 4.52 |  | 1 |  | 22.6
| L7 |  | 2.5 | 4.52 |  | 1 |  | 11.3
| L8 |  | 3.4 | 4.52 |  | 1 |  | 15.368
| L9 |  | 3.4 | 4.52 |  | 1 |  | 15.368
| L10 |  | 5 | 4.52 |  | 1 |  | 22.6
| L11 |  | 5 | 4.69 |  | 1 |  | 23.45
| L12 |  | 2.5 | 4.69 |  | 1 |  | 11.725
| L13 |  | 3.4 | 4.69 |  | 1 |  | 15.946
| L14 |  | 3.4 | 4.69 |  | 1 |  | 15.946
| L15 |  | 5 | 4.69 |  | 1 |  | 23.45
| L16 |  | 3.66 | 2.97 |  | 1 |  | 10.8702
| L17 |  | 1.24 | 1.09 |  | 1 |  | 1.3516
| L18 |  | 2.7 | 1.39 |  | 1 |  | 3.753
| L19 |  | 2.7 | 1.39 |  | 1 |  | 3.753
| L20 |  | 0.89 | 2.49 |  | 1 |  | 2.2161
| L21 |  | 2.7 | 1.38 |  | 1 |  | 3.726
| L22 |  | 2.7 | 1.38 |  | 1 |  | 3.726
ESCADA | ESCADA |  | 2.84 | 1.96 |  | 1 |  | 5.5664
| VIGA DA ESCADA |  | 2.83 | 0.15 |  | 1 |  | 0.4245
[9 empty] | TOTAL | 371.4578
CONFORME PROJETO ESTRUTURAL
3.3 | REATERRO MANUAL APILOADO COM SOQUETE. AF_10/2017
| ESCAVAÇÃO MANUAL - CONCRETO SAPATA - CONCRETO VIGA BALDRAME | [7 empty] | TOTAL | 111.1333
4 | INFRAESTRUTURA
4.1 | ESTACA E BLOCO DE COROAMENTO
4.1.1 | ESTACA RAIZ, DIÂMETRO DE 31 CM, SEM PRESENÇA DE ROCHA (EXCLUSIVE MOBILIZAÇÃO E DESMOBILIZAÇÃO). AF_03/2020
|  |  | COMP | LARG | ALT | QTDE | PERIMETRO | COMP. TOTAL
| ESTACA |  |  |  | 5 | 50 |  | 250
[9 empty] | TOTAL | 250
CONFORME PROJETO ESTRUTURAL
4.1.2 | LASTRO DE CONCRETO MAGRO, APLICADO EM BLOCOS DE COROAMENTO OU SAPATAS, ESPESSURA DE 5 CM. AF_01/2024
|  |  | COMP | LARG | ALT | QTDE | PERIMETRO | AREA
BLOCOS DE COROAMENTO | P1, P2, P9, P12, P13, P14, P16, P19, P20, P22, P27, P28, P29, P30, P31 |  | 0.8 | 0.8 |  | 15 |  | 9.6
| P3, P4, P5, P6, P8, P10, P11, P15, P17, P18, P21, P23, P32, P33-P34 |  | 1.7 | 0.8 |  | 14 |  | 19.04
| P7 |  |  |  |  | 1 |  | 1.48
| P25-P26-P24 |  |  |  |  | 1 |  | 4.51
[9 empty] | TOTAL | 34.63
CONFORME PROJETO ESTRUTURAL
4.1.3 | FABRICAÇÃO, MONTAGEM E DESMONTAGEM DE FÔRMA PARA BLOCO DE COROAMENTO, EM MADEIRA SERRADA, E=25 MM, 4 UTILIZAÇÕES. AF_01/2024
|  |  | COMP | LARG | ALT | QTDE | PERIMETRO | AREA
BLOCOS DE COROAMENTO | P1, P2, P9, P12, P13, P14, P16, P19, P20, P22, P27, P28, P29, P30, P31 |  | 0.8 | 0.8 | 0.6 | 15 |  | 28.8
| P3, P4, P5, P6, P8, P10, P11, P15, P17, P18, P21, P23, P32, P33-P34 |  | 1.7 | 0.8 | 0.7 | 14 |  | 49
| P7 |  |  |  | 0.7 | 1 |  | 3.3575
| P25-P26-P24 |  |  |  | 1 | 1 |  | 7.98
[9 empty] | TOTAL | 89.1375
CONFORME PROJETO ESTRUTURAL
4.1.4 | CONCRETO SIMP 35MPA ESTRUT.CIM/AREI/PEDRA PREP MEC L MANUAL
|  |  | COMP | LARG | ALT | QTDE | PERIMETRO | VOLUME
BLOCOS DE COROAMENTO | P1, P2, P9, P12, P13, P14, P16, P19, P20, P22, P27, P28, P29, P30, P31 |  | 0.8 | 0.8 | 0.6 | 15 |  | 5.76
| P3, P4, P5, P6, P8, P10, P11, P15, P17, P18, P21, P23, P32, P33-P34 |  | 1.7 | 0.8 | 0.7 | 14 |  | 13.328
| P7 |  |  |  | 0.7 | 1 |  | 1.036
| P25-P26-P24 |  |  |  | 1 | 1 |  | 4.51
[9 empty] | TOTAL | 24.634
CONFORME PROJETO ESTRUTURAL
4.1.5 | ARMAÇÃO DE BLOCO UTILIZANDO AÇO CA-50 DE 6,3 MM - MONTAGEM. AF_01/2024
|  |  | COMP | LARG | ALT | QTDE | PERIMETRO | AREA
| BLOCOS - ESCOLA |  |  |  |  | 297.2
[9 empty] | TOTAL | 297.2
CONFORME PROJETO ESTRUTURAL
4.1.6 | ARMAÇÃO DE BLOCO UTILIZANDO AÇO CA-50 DE 10 MM - MONTAGEM. AF_01/2024
|  |  | COMP | LARG | ALT | QTDE | PERIMETRO | AREA
| BLOCOS - ESCOLA |  |  |  |  | 330.1
[9 empty] | TOTAL | 330.1
CONFORME PROJETO ESTRUTURAL
4.1.7 | ARMAÇÃO DE BLOCO, SAPATA ISOLADA, VIGA BALDRAME E SAPATA CORRIDA UTILIZANDO AÇO CA-50 DE 12,5 MM - MONTAGEM. AF_01/2024
|  |  | COMP | LARG | ALT | QTDE | PERIMETRO | AREA
| BLOCOS - ESCOLA |  |  |  |  | 478.7
[9 empty] | TOTAL | 478.7
CONFORME PROJETO ESTRUTURAL
4.2 | VIGAS DE EQUILÍBRIO
4.2.1 | LASTRO DE CONCRETO MAGRO, APLICADO EM BLOCOS DE COROAMENTO OU SAPATAS, ESPESSURA DE 5 CM. AF_01/2024
|  |  | COMP | LARG | ALT | QTDE | PERIMETRO | AREA
| V1 |  | 6.48 | 0.25 |  | 1 |  | 1.62
| V2 |  | 2.65 | 0.25 |  | 1 |  | 0.6625
| V3 |  | 5.95 | 0.25 |  | 1 |  | 1.4875
| V4 |  | 5.96 | 0.25 |  | 1 |  | 1.49
| V5 |  | 6.57 | 0.25 |  | 1 |  | 1.6425
| V6 |  | 4.07 | 0.25 |  | 1 |  | 1.0175
| V7 |  | 6.62 | 0.25 |  | 1 |  | 1.655
| V8 |  | 6.24 | 0.25 |  | 1 |  | 1.56
| V9 |  | 4.42 | 0.25 |  | 1 |  | 1.105
| V10 |  | 5.29 | 0.4 |  | 1 |  | 2.116
[9 empty] | TOTAL | 14.356
CONFORME PROJETO ESTRUTURAL
4.2.2 | FABRICAÇÃO, MONTAGEM E DESMONTAGEM DE FÔRMA PARA VIGA BALDRAME, EM MADEIRA SERRADA, E=25 MM, 4 UTILIZAÇÕES. AF_01/2024
|  |  | COMP | LARG | ALT | QTDE | PERIMETRO | AREA
| V1 |  | 6.48 | 0.25 | 0.4 | 1 |  | 5.184
| V2 |  | 2.65 | 0.25 | 0.4 | 1 |  | 2.12
| V3 |  | 5.95 | 0.25 | 0.4 | 1 |  | 4.76
| V4 |  | 5.96 | 0.25 | 0.4 | 1 |  | 4.768
| V5 |  | 6.57 | 0.25 | 0.4 | 1 |  | 5.256
| V6 |  | 4.07 | 0.25 | 0.4 | 1 |  | 3.256
| V7 |  | 6.62 | 0.25 | 0.4 | 1 |  | 5.296
| V8 |  | 6.24 | 0.25 | 0.4 | 1 |  | 4.992
| V9 |  | 4.42 | 0.25 | 0.4 | 1 |  | 3.536
| V10 |  | 5.29 | 0.4 | 0.5 | 1 |  | 5.29
[9 empty] | TOTAL | 44.458
CONFORME PROJETO ESTRUTURAL
4.2.3 | CONCRETO SIMP 35MPA ESTRUT.CIM/AREI/PEDRA PREP MEC L MANUAL
|  |  | COMP | LARG | ALT | QTDE | PERIMETRO | VOLUME
| V1 |  | 6.48 | 0.25 | 0.4 | 1 |  | 0.648
| V2 |  | 2.65 | 0.25 | 0.4 | 1 |  | 0.265
| V3 |  | 5.95 | 0.25 | 0.4 | 1 |  | 0.595
| V4 |  | 5.96 | 0.25 | 0.4 | 1 |  | 0.596
| V5 |  | 6.57 | 0.25 | 0.4 | 1 |  | 0.657
| V6 |  | 4.07 | 0.25 | 0.4 | 1 |  | 0.407
| V7 |  | 6.62 | 0.25 | 0.4 | 1 |  | 0.662
| V8 |  | 6.24 | 0.25 | 0.4 | 1 |  | 0.624
| V9 |  | 4.42 | 0.25 | 0.4 | 1 |  | 0.442
| V10 |  | 5.29 | 0.4 | 0.5 | 1 |  | 1.058
[9 empty] | TOTAL | 5.954
CONFORME PROJETO ESTRUTURAL
4.2.4 | ARMAÇÃO DE SAPATA ISOLADA, VIGA BALDRAME E SAPATA CORRIDA UTILIZANDO AÇO CA-50 DE 6,3 MM - MONTAGEM. AF_01/2024
|  |  | COMP | LARG | ALT | QTDE | PERIMETRO | AREA
| ESCOLA |  |  |  |  | 68.7
[9 empty] | TOTAL | 68.7
CONFORME PROJETO ESTRUTURAL
4.2.5 | ARMAÇÃO DE SAPATA ISOLADA, VIGA BALDRAME E SAPATA CORRIDA UTILIZANDO AÇO CA-50 DE 10 MM - MONTAGEM. AF_01/2024
|  |  | COMP | LARG | ALT | QTDE | PERIMETRO | AREA
| ESCOLA |  |  |  |  | 22.3
[9 empty] | TOTAL | 22.3
CONFORME PROJETO ESTRUTURAL
4.2.6 | ARMAÇÃO DE BLOCO, SAPATA ISOLADA, VIGA BALDRAME E SAPATA CORRIDA UTILIZANDO AÇO CA-50 DE 12,5 MM - MONTAGEM. AF_01/2024
|  |  | COMP | LARG | ALT | QTDE | PERIMETRO | AREA
| ESCOLA |  |  |  |  | 288.5
[9 empty] | TOTAL | 288.5
CONFORME PROJETO ESTRUTURAL
4.2.7 | ARMAÇÃO DE BLOCO, SAPATA ISOLADA, VIGA BALDRAME E SAPATA CORRIDA UTILIZANDO AÇO CA-50 DE 16 MM - MONTAGEM. AF_01/2024
|  |  | COMP | LARG | ALT | QTDE | PERIMETRO | AREA
| ESCOLA |  |  |  |  | 68.1
[9 empty] | TOTAL | 68.1
CONFORME PROJETO ESTRUTURAL
4.3 | VIGAS DO TÉRREO
4.3.1 | LASTRO DE CONCRETO MAGRO, APLICADO EM BLOCOS DE COROAMENTO OU SAPATAS, ESPESSURA DE 5 CM. AF_01/2024
|  |  | COMP | LARG | ALT | QTDE | PERIMETRO | AREA
| V1 |  | 20.2 | 0.15 | 0.4 | 1 |  | 3.03
| V2 |  | 20.2 | 0.15 | 0.4 | 1 |  | 3.03
| V3 |  | 20.2 | 0.15 | 0.4 | 1 |  | 3.03
| V4 |  | 20.2 | 0.15 | 0.4 | 1 |  | 3.03
| V5 |  | 1.54 | 0.15 | 0.3 | 1 |  | 0.231
| V6 |  | 1.19 | 0.15 | 0.3 | 1 |  | 0.1785
| V7 |  | 1.54 | 0.15 | 0.3 | 1 |  | 0.231
| V8 |  | 3.96 | 0.15 | 0.3 | 1 |  | 0.594
| V9 |  | 1.19 | 0.15 | 0.3 | 1 |  | 0.1785
| V10 |  | 14.45 | 0.15 | 0.4 | 1 |  | 2.1675
| V11 |  | 14.45 | 0.15 | 0.4 | 1 |  | 2.1675
| V12 |  | 14.45 | 0.15 | 0.4 | 1 |  | 2.1675
| V13 |  | 3.27 | 0.15 | 0.3 | 1 |  | 0.4905
| V14 |  | 14.45 | 0.15 | 0.4 | 1 |  | 2.1675
| V15 |  | 3.27 | 0.15 | 0.3 | 1 |  | 0.4905
| V16 |  | 1.38 | 0.15 | 0.3 | 1 |  | 0.207
| V17 |  | 1.39 | 0.15 | 0.3 | 1 |  | 0.2085
| V18 |  | 14.45 | 0.15 | 0.4 | 1 |  | 2.1675
| V19 |  | 1.38 | 0.15 | 0.3 | 1 |  | 0.207
| V20 |  | 1.39 | 0.15 | 0.3 | 1 |  | 0.2085
| V21 |  | 2.79 | 0.15 | 0.3 | 1 |  | 0.4185
| V22 |  | 2.79 | 0.15 | 0.3 | 1 |  | 0.4185
| V23 |  | 14.45 | 0.15 | 0.4 | 1 |  | 2.1675
[9 empty] | TOTAL | 29.187
CONFORME PROJETO ESTRUTURAL
4.3.2 | FABRICAÇÃO, MONTAGEM E DESMONTAGEM DE FÔRMA PARA VIGA BALDRAME, EM MADEIRA SERRADA, E=25 MM, 4 UTILIZAÇÕES. AF_01/2024
|  |  | COMP | LARG | ALT | QTDE | PERIMETRO | AREA
| V1 |  | 20.2 | 0.15 | 0.4 | 1 |  | 16.16
| V2 |  | 20.2 | 0.15 | 0.4 | 1 |  | 16.16
| V3 |  | 20.2 | 0.15 | 0.4 | 1 |  | 16.16
| V4 |  | 20.2 | 0.15 | 0.4 | 1 |  | 16.16
| V5 |  | 1.54 | 0.15 | 0.3 | 1 |  | 0.924
| V6 |  | 1.19 | 0.15 | 0.3 | 1 |  | 0.714
| V7 |  | 1.54 | 0.15 | 0.3 | 1 |  | 0.924
| V8 |  | 3.96 | 0.15 | 0.3 | 1 |  | 2.376
| V9 |  | 1.19 | 0.15 | 0.3 | 1 |  | 0.714
| V10 |  | 14.45 | 0.15 | 0.4 | 1 |  | 11.56
| V11 |  | 14.45 | 0.15 | 0.4 | 1 |  | 11.56
| V12 |  | 14.45 | 0.15 | 0.4 | 1 |  | 11.56
| V13 |  | 3.27 | 0.15 | 0.3 | 1 |  | 1.962
| V14 |  | 14.45 | 0.15 | 0.4 | 1 |  | 11.56
| V15 |  | 3.27 | 0.15 | 0.3 | 1 |  | 1.962
| V16 |  | 1.38 | 0.15 | 0.3 | 1 |  | 0.828
| V17 |  | 1.39 | 0.15 | 0.3 | 1 |  | 0.834
| V18 |  | 14.45 | 0.15 | 0.4 | 1 |  | 11.56
| V19 |  | 1.38 | 0.15 | 0.3 | 1 |  | 0.828
| V20 |  | 1.39 | 0.15 | 0.3 | 1 |  | 0.834
| V21 |  | 2.79 | 0.15 | 0.3 | 1 |  | 1.674
| V22 |  | 2.79 | 0.15 | 0.3 | 1 |  | 1.674
| V23 |  | 14.45 | 0.15 | 0.4 | 1 |  | 11.56
[9 empty] | TOTAL | 150.248
CONFORME PROJETO ESTRUTURAL
4.3.3 | CONCRETO SIMP 35MPA ESTRUT.CIM/AREI/PEDRA PREP MEC L MANUAL
|  |  | COMP | LARG | ALT | QTDE | PERIMETRO | VOLUME
| V1 |  | 20.2 | 0.15 | 0.4 | 1 |  | 1.212
| V2 |  | 20.2 | 0.15 | 0.4 | 1 |  | 1.212
| V3 |  | 20.2 | 0.15 | 0.4 | 1 |  | 1.212
| V4 |  | 20.2 | 0.15 | 0.4 | 1 |  | 1.212
| V5 |  | 1.54 | 0.15 | 0.3 | 1 |  | 0.0693
| V6 |  | 1.19 | 0.15 | 0.3 | 1 |  | 0.05355
| V7 |  | 1.54 | 0.15 | 0.3 | 1 |  | 0.0693
| V8 |  | 3.96 | 0.15 | 0.3 | 1 |  | 0.1782
| V9 |  | 1.19 | 0.15 | 0.3 | 1 |  | 0.05355
| V10 |  | 14.45 | 0.15 | 0.4 | 1 |  | 0.867
| V11 |  | 14.45 | 0.15 | 0.4 | 1 |  | 0.867
| V12 |  | 14.45 | 0.15 | 0.4 | 1 |  | 0.867
| V13 |  | 3.27 | 0.15 | 0.3 | 1 |  | 0.14715
| V14 |  | 14.45 | 0.15 | 0.4 | 1 |  | 0.867
| V15 |  | 3.27 | 0.15 | 0.3 | 1 |  | 0.14715
| V16 |  | 1.38 | 0.15 | 0.3 | 1 |  | 0.0621
| V17 |  | 1.39 | 0.15 | 0.3 | 1 |  | 0.06255
| V18 |  | 14.45 | 0.15 | 0.4 | 1 |  | 0.867
| V19 |  | 1.38 | 0.15 | 0.3 | 1 |  | 0.0621
| V20 |  | 1.39 | 0.15 | 0.3 | 1 |  | 0.06255
| V21 |  | 2.79 | 0.15 | 0.3 | 1 |  | 0.12555
| V22 |  | 2.79 | 0.15 | 0.3 | 1 |  | 0.12555
| V23 |  | 14.45 | 0.15 | 0.4 | 1 |  | 0.867
[9 empty] | TOTAL | 11.2686
CONFORME PROJETO ESTRUTURAL
4.3.4 | ARMAÇÃO DE SAPATA ISOLADA, VIGA BALDRAME E SAPATA CORRIDA UTILIZANDO AÇO CA-60 DE 5 MM - MONTAGEM. AF_01/2024
|  |  | COMP | LARG | ALT | QTDE | PERIMETRO | AREA
| ESCOLA |  |  |  |  | 141.7
[9 empty] | TOTAL | 141.7
CONFORME PROJETO ESTRUTURAL
4.3.5 | ARMAÇÃO DE SAPATA ISOLADA, VIGA BALDRAME E SAPATA CORRIDA UTILIZANDO AÇO CA-50 DE 6,3 MM - MONTAGEM. AF_01/2024
|  |  | COMP | LARG | ALT | QTDE | PERIMETRO | AREA
| ESCOLA |  |  |  |  | 65.1
[9 empty] | TOTAL | 65.1
CONFORME PROJETO ESTRUTURAL
4.3.6 | ARMAÇÃO DE SAPATA ISOLADA, VIGA BALDRAME E SAPATA CORRIDA UTILIZANDO AÇO CA-50 DE 8 MM - MONTAGEM. AF_01/2024
|  |  | COMP | LARG | ALT | QTDE | PERIMETRO | AREA
| BLOCOS - ESCOLA |  |  |  |  | 18.9
[9 empty] | TOTAL | 18.9
CONFORME PROJETO ESTRUTURAL
4.3.7 | ARMAÇÃO DE SAPATA ISOLADA, VIGA BALDRAME E SAPATA CORRIDA UTILIZANDO AÇO CA-50 DE 10 MM - MONTAGEM. AF_01/2024
|  |  | COMP | LARG | ALT | QTDE | PERIMETRO | AREA
| ESCOLA |  |  |  |  | 395.3
[9 empty] | TOTAL | 395.3
CONFORME PROJETO ESTRUTURAL
4.3.8 | ARMAÇÃO DE BLOCO, SAPATA ISOLADA, VIGA BALDRAME E SAPATA CORRIDA UTILIZANDO AÇO CA-50 DE 12,5 MM - MONTAGEM. AF_01/2024
|  |  | COMP | LARG | ALT | QTDE | PERIMETRO | AREA
| ESCOLA |  |  |  |  | 103.2
[9 empty] | TOTAL | 103.2
CONFORME PROJETO ESTRUTURAL
4.3.9 | ARMAÇÃO DE BLOCO, SAPATA ISOLADA, VIGA BALDRAME E SAPATA CORRIDA UTILIZANDO AÇO CA-50 DE 16 MM - MONTAGEM. AF_01/2024
|  |  | COMP | LARG | ALT | QTDE | PERIMETRO | AREA
| ESCOLA |  |  |  |  | 439.8
[9 empty] | TOTAL | 439.8
CONFORME PROJETO ESTRUTURAL
4.4 | LAJES DO TÉRREO
4.4.1 | LASTRO DE CONCRETO MAGRO, APLICADO EM BLOCOS DE COROAMENTO OU SAPATAS, ESPESSURA DE 5 CM. AF_01/2024
|  |  | COMP | LARG | ALT | QTDE | PERIMETRO | AREA
| L1 |  | 5 | 4.65 |  | 1 |  | 23.25
| L2 |  | 2.5 | 4.65 |  | 1 |  | 11.625
| L3 |  | 3.4 | 4.65 |  | 1 |  | 15.81
| L4 |  | 3.4 | 4.65 |  | 1 |  | 15.81
| L5 |  | 5 | 4.65 |  | 1 |  | 23.25
| L6 |  | 5 | 4.52 |  | 1 |  | 22.6
| L7 |  | 2.5 | 4.52 |  | 1 |  | 11.3
| L8 |  | 3.4 | 4.52 |  | 1 |  | 15.368
| L9 |  | 3.4 | 4.52 |  | 1 |  | 15.368
| L10 |  | 5 | 4.52 |  | 1 |  | 22.6
| L11 |  | 5 | 4.69 |  | 1 |  | 23.45
| L12 |  | 2.5 | 4.69 |  | 1 |  | 11.725
| L13 |  | 3.4 | 4.69 |  | 1 |  | 15.946
| L14 |  | 3.4 | 4.69 |  | 1 |  | 15.946
| L15 |  | 5 | 4.69 |  | 1 |  | 23.45
| L16 |  | 3.66 | 2.97 |  | 1 |  | 10.8702
| L17 |  | 1.24 | 1.09 |  | 1 |  | 1.3516
| L18 |  | 2.7 | 1.39 |  | 1 |  | 3.753
| L19 |  | 2.7 | 1.39 |  | 1 |  | 3.753
| L20 |  | 0.89 | 2.49 |  | 1 |  | 2.2161
| L21 |  | 2.7 | 1.38 |  | 1 |  | 3.726
| L22 |  | 2.7 | 1.38 |  | 1 |  | 3.726
[9 empty] | TOTAL | 296.8939
CONFORME PROJETO ESTRUTURAL
4.4.2 | FABRICAÇÃO, MONTAGEM E DESMONTAGEM DE FORMA PARA RADIER, PISO DE CONCRETO OU LAJE SOBRE SOLO, EM MADEIRA SERRADA, 4 UTILIZAÇÕES. AF_09/2021
|  |  | COMP | LARG | ALT | QTDE | PERIMETRO | AREA
| L1 |  | 5 | 4.65 | 0.12 | 1 |  | 23.25
| L2 |  | 2.5 | 4.65 | 0.12 | 1 |  | 11.625
| L3 |  | 3.4 | 4.65 | 0.12 | 1 |  | 15.81
| L4 |  | 3.4 | 4.65 | 0.12 | 1 |  | 15.81
| L5 |  | 5 | 4.65 | 0.12 | 1 |  | 23.25
| L6 |  | 5 | 4.52 | 0.12 | 1 |  | 22.6
| L7 |  | 2.5 | 4.52 | 0.12 | 1 |  | 11.3
| L8 |  | 3.4 | 4.52 | 0.12 | 1 |  | 15.368
| L9 |  | 3.4 | 4.52 | 0.12 | 1 |  | 15.368
| L10 |  | 5 | 4.52 | 0.12 | 1 |  | 22.6
| L11 |  | 5 | 4.69 | 0.12 | 1 |  | 23.45
| L12 |  | 2.5 | 4.69 | 0.12 | 1 |  | 11.725
| L13 |  | 3.4 | 4.69 | 0.12 | 1 |  | 15.946
| L14 |  | 3.4 | 4.69 | 0.12 | 1 |  | 15.946
| L15 |  | 5 | 4.69 | 0.12 | 1 |  | 23.45
| L16 |  | 3.66 | 2.97 | 0.12 | 1 |  | 10.8702
| L17 |  | 1.24 | 1.09 | 0.12 | 1 |  | 1.3516
| L18 |  | 2.7 | 1.39 | 0.12 | 1 |  | 3.753
| L19 |  | 2.7 | 1.39 | 0.12 | 1 |  | 3.753
| L20 |  | 0.89 | 2.49 | 0.12 | 1 |  | 2.2161
| L21 |  | 2.7 | 1.38 | 0.12 | 1 |  | 3.726
| L22 |  | 2.7 | 1.38 | 0.12 | 1 |  | 3.726
[9 empty] | TOTAL | 296.8939
CONFORME PROJETO ESTRUTURAL
4.4.3 | ARMAÇÃO DE LAJE DE ESTRUTURA CONVENCIONAL DE CONCRETO ARMADO UTILIZANDO AÇO CA-50 DE 6,3 MM - MONTAGEM. AF_06/2022
| AMBIENTE |  | COMP | LARG | ALT | QTDE | PERIMETRO | AREA
| LAJE |  |  |  |  | 1443
[9 empty] | TOTAL | 1443
CONFORME PROJETO ESTRUTURAL
INCLUSO A ARMAÇÃO DA RAMPA
4.4.4 | ARMAÇÃO DE LAJE DE ESTRUTURA CONVENCIONAL DE CONCRETO ARMADO UTILIZANDO AÇO CA-50 DE 8 MM - MONTAGEM. AF_06/2022
| AMBIENTE |  | COMP | LARG | ALT | QTDE | PERIMETRO | AREA
| LAJE |  |  |  |  | 1224.8
[9 empty] | TOTAL | 1224.8
CONFORME PROJETO ESTRUTURAL
INCLUSO A ARMAÇÃO DA RAMPA
4.4.5 | ARMAÇÃO DE LAJE DE ESTRUTURA CONVENCIONAL DE CONCRETO ARMADO UTILIZANDO AÇO CA-50 DE 10 MM - MONTAGEM. AF_06/2022
| AMBIENTE |  | COMP | LARG | ALT | QTDE | PERIMETRO | AREA
| LAJE |  |  |  |  | 24.4
[9 empty] | TOTAL | 24.4
CONFORME PROJETO ESTRUTURAL
4.4.6 | CONCRETO SIMP 35MPA ESTRUT.CIM/AREI/PEDRA PREP MEC L MANUAL
| AMBIENTE |  | COMPRIMENTO | LARGURA | ALT | QTDE | ÁREA | VOLUME
| L1 |  | 5 | 4.65 | 0.12 | 1 |  | 2.79
| L2 |  | 2.5 | 4.65 | 0.12 | 1 |  | 1.395
| L3 |  | 3.4 | 4.65 | 0.12 | 1 |  | 1.8972
| L4 |  | 3.4 | 4.65 | 0.12 | 1 |  | 1.8972
| L5 |  | 5 | 4.65 | 0.12 | 1 |  | 2.79
| L6 |  | 5 | 4.52 | 0.12 | 1 |  | 2.712
| L7 |  | 2.5 | 4.52 | 0.12 | 1 |  | 1.356
| L8 |  | 3.4 | 4.52 | 0.12 | 1 |  | 1.8442
| L9 |  | 3.4 | 4.52 | 0.12 | 1 |  | 1.8442
| L10 |  | 5 | 4.52 | 0.12 | 1 |  | 2.712
| L11 |  | 5 | 4.69 | 0.12 | 1 |  | 2.814
| L12 |  | 2.5 | 4.69 | 0.12 | 1 |  | 1.407
| L13 |  | 3.4 | 4.69 | 0.12 | 1 |  | 1.9135
| L14 |  | 3.4 | 4.69 | 0.12 | 1 |  | 1.9135
| L15 |  | 5 | 4.69 | 0.12 | 1 |  | 2.814
| L16 |  | 3.66 | 2.97 | 0.12 | 1 |  | 1.3044
| L17 |  | 1.24 | 1.09 | 0.12 | 1 |  | 0.16219
| RAMPA |  |  |  | 0.12 | 1 |  | 1.1667
[9 empty] | TOTAL | 34.733
CONFORME PROJETO ESTRUTURAL
4.5 | ESCADA
4.5.1 | LASTRO DE CONCRETO MAGRO, APLICADO EM BLOCOS DE COROAMENTO OU SAPATAS, ESPESSURA DE 5 CM. AF_01/2024
|  |  | COMP | LARG | ALT | QTDE | PERIMETRO | AREA
| VIGA DA ESCADA |  | 2.84 | 0.3 |  | 1 |  | 0.852
| ESCADA |  | 2.84 | 0.28 |  | 1 |  | 0.7952
[9 empty] | TOTAL | 1.6472
CONFORME PROJETO ESTRUTURAL
4.5.2 | FABRICAÇÃO, MONTAGEM E DESMONTAGEM DE FÔRMA PARA VIGA BALDRAME, EM MADEIRA SERRADA, E=25 MM, 4 UTILIZAÇÕES. AF_01/2024
|  |  | COMP | LARG | ALT | QTDE | PERIMETRO | AREA
| VIGA DA ESCADA |  | 2.84 | 0.3 | 0.4 | 1 |  | 2.272
[9 empty] | TOTAL | 2.272
CONFORME PROJETO ESTRUTURAL
4.5.3 | MONTAGEM E DESMONTAGEM DE FÔRMA PARA ESCADAS, COM 1 LANCE E LAJE PLANA, EM MADEIRA SERRADA, 2 UTILIZAÇÕES. AF_11/2020
|  |  | COMP | LARG | ALT | QTDE | PERIMETRO | AREA
| ESCADA |  |  |  |  | 1 |  | 7.2
[9 empty] | TOTAL | 7.2
CONFORME PROJETO ESTRUTURAL
4.5.4 | CONCRETO SIMP 35MPA ESTRUT.CIM/AREI/PEDRA PREP MEC L MANUAL
| AMBIENTE |  | COMP | LARG | ALT | QTDE | ÁREA | VOLUME
| VIGA DA ESCADA |  | 2.84 | 0.3 | 0.4 | 1 |  | 0.3408
| ESCADA |  |  |  |  | 1 |  | 0.98
[9 empty] | TOTAL | 1.3208
CONFORME PROJETO ESTRUTURAL
4.5.5 | ARMAÇÃO DE SAPATA ISOLADA, VIGA BALDRAME E SAPATA CORRIDA UTILIZANDO AÇO CA-60 DE 5 MM - MONTAGEM. AF_01/2024
|  |  | COMP | LARG | ALT | QTDE | PERIMETRO | AREA
| VIGA |  |  |  |  | 5.2
[9 empty] | TOTAL | 5.2
CONFORME PROJETO ESTRUTURAL
4.5.6 | ARMAÇÃO DE SAPATA ISOLADA, VIGA BALDRAME E SAPATA CORRIDA UTILIZANDO AÇO CA-50 DE 10 MM - MONTAGEM. AF_01/2024
|  |  | COMP | LARG | ALT | QTDE | PERIMETRO | AREA
| VIGA |  |  |  |  | 4.4
[9 empty] | TOTAL | 4.4
CONFORME PROJETO ESTRUTURAL
4.5.7 | ARMAÇÃO DE BLOCO, SAPATA ISOLADA, VIGA BALDRAME E SAPATA CORRIDA UTILIZANDO AÇO CA-50 DE 12,5 MM - MONTAGEM. AF_01/2024
|  |  | COMP | LARG | ALT | QTDE | PERIMETRO | AREA
| VIGA |  |  |  |  | 10.3
[9 empty] | TOTAL | 10.3
CONFORME PROJETO ESTRUTURAL
4.5.7 | ARMAÇÃO DE ESCADA, DE UMA ESTRUTURA CONVENCIONAL DE CONCRETO ARMADO UTILIZANDO AÇO CA-50 DE 8,0 MM - MONTAGEM. AF_11/2020
|  |  | COMP | LARG | ALT | QTDE | PERIMETRO | AREA
| ESCADA |  |  |  |  | 65.1
[9 empty] | TOTAL | 65.1
CONFORME PROJETO ESTRUTURAL
4.5.8 | ARMAÇÃO DE ESCADA, DE UMA ESTRUTURA CONVENCIONAL DE CONCRETO ARMADO UTILIZANDO AÇO CA-50 DE 10,0 MM - MONTAGEM. AF_11/2020
|  |  | COMP | LARG | ALT | QTDE | PERIMETRO | AREA
| ESCADA |  |  |  |  | 37.9
[9 empty] | TOTAL | 37.9
CONFORME PROJETO ESTRUTURAL
4.6 | IMPERMEABILIZAÇÃO
4.3.1 | IMPERMEABILIZAÇÃO DE SUPERFÍCIE COM EMULSÃO ASFÁLTICA, 2 DEMÃOS. AF_09/2023
|  |  | COMP | LARG | ALT | QTDE | PERIMETRO | AREA
| P1, P2, P9, P12, P13, P14, P16, P19, P20, P22, P27, P28, P29, P30, P31 |  | 0.8 | 0.8 | 0.6 | 15 | 1.92 | 28.8 | BLOCOS DE COROAMENTO
| P3, P4, P5, P6, P8, P10, P11, P15, P17, P18, P21, P23, P32, P33-P34 |  | 1.7 | 0.8 | 0.7 | 14 | 3.5 | 49
| P7 |  |  |  | 0.7 | 1 |  | 3.3575
| P25-P26-P24 |  |  |  | 1 | 1 |  | 7.98
| V1 |  | 4.18 | 0.25 | 0.4 | 1 | 1.05 | 4.389 | VIGAS DE EQUILÍBRIO
| V2 |  | 6.22 | 0.25 | 0.4 | 1 | 1.05 | 6.531
| V3 |  | 2.65 | 0.25 | 0.4 | 1 | 1.05 | 2.7825
| V4 |  | 6.6 | 0.25 | 0.4 | 1 | 1.05 | 6.93
| V5 |  | 5.95 | 0.25 | 0.4 | 1 | 1.05 | 6.2475
| V6 |  | 6.24 | 0.25 | 0.4 | 1 | 1.05 | 6.552
| V7 |  | 3.77 | 0.25 | 0.4 | 1 | 1.05 | 3.9585
| V8 |  | 6.48 | 0.25 | 0.4 | 1 | 1.05 | 6.804
| V9 |  | 5.96 | 0.25 | 0.4 | 1 | 1.05 | 6.258
| V10 |  | 5.29 | 0.4 | 0.5 | 1 | 1.4 | 7.406
| V1 |  | 20.2 | 0.15 | 0.4 | 1 | 0.95 | 19.19 | VIGAS DO TÉRREO
| V2 |  | 20.2 | 0.15 | 0.4 | 1 | 0.95 | 19.19
| V3 |  | 20.2 | 0.15 | 0.4 | 1 | 0.95 | 19.19
| V4 |  | 20.2 | 0.15 | 0.4 | 1 | 0.95 | 19.19
| V5 |  | 1.54 | 0.15 | 0.3 | 1 | 0.75 | 1.155
| V6 |  | 1.19 | 0.15 | 0.3 | 1 | 0.75 | 0.8925
| V7 |  | 1.54 | 0.15 | 0.3 | 1 | 0.75 | 1.155
| V8 |  | 3.96 | 0.15 | 0.3 | 1 | 0.75 | 2.97
| V9 |  | 1.19 | 0.15 | 0.3 | 1 | 0.75 | 0.8925
| V10 |  | 14.45 | 0.15 | 0.4 | 1 | 0.95 | 13.7275
| V11 |  | 14.45 | 0.15 | 0.4 | 1 | 0.95 | 13.7275
| V12 |  | 14.45 | 0.15 | 0.4 | 1 | 0.95 | 13.7275
| V13 |  | 3.27 | 0.15 | 0.3 | 1 | 0.75 | 2.4525
| V14 |  | 14.45 | 0.15 | 0.4 | 1 | 0.95 | 13.7275
| V15 |  | 3.27 | 0.15 | 0.3 | 1 | 0.75 | 2.4525
| V16 |  | 1.38 | 0.15 | 0.3 | 1 | 0.75 | 1.035
| V17 |  | 1.39 | 0.15 | 0.3 | 1 | 0.75 | 1.0425
| V18 |  | 14.45 | 0.15 | 0.4 | 1 | 0.95 | 13.7275
| V19 |  | 1.38 | 0.15 | 0.3 | 1 | 0.75 | 1.035
| V20 |  | 1.39 | 0.15 | 0.3 | 1 | 0.75 | 1.0425
| V21 |  | 2.79 | 0.15 | 0.3 | 1 | 0.75 | 2.0925
| V22 |  | 2.79 | 0.15 | 0.3 | 1 | 0.75 | 2.0925
| V23 |  | 14.45 | 0.15 | 0.4 | 1 | 0.95 | 13.7275
| L1 |  | 5 | 4.65 | 0.12 | 1 |  | 23.25 | LAJES DO TÉRREO
| L2 |  | 2.5 | 4.65 | 0.12 | 1 |  | 11.625
| L3 |  | 3.4 | 4.65 | 0.12 | 1 |  | 15.81
| L4 |  | 3.4 | 4.65 | 0.12 | 1 |  | 15.81
| L5 |  | 5 | 4.65 | 0.12 | 1 |  | 23.25
| L6 |  | 5 | 4.52 | 0.12 | 1 |  | 22.6
| L7 |  | 2.5 | 4.52 | 0.12 | 1 |  | 11.3
| L8 |  | 3.4 | 4.52 | 0.12 | 1 |  | 15.368
| L9 |  | 3.4 | 4.52 | 0.12 | 1 |  | 15.368
| L10 |  | 5 | 4.52 | 0.12 | 1 |  | 22.6
| L11 |  | 5 | 4.69 | 0.12 | 1 |  | 23.45
| L12 |  | 2.5 | 4.69 | 0.12 | 1 |  | 11.725
| L13 |  | 3.4 | 4.69 | 0.12 | 1 |  | 15.946
| L14 |  | 3.4 | 4.69 | 0.12 | 1 |  | 15.946
| L15 |  | 5 | 4.69 | 0.12 | 1 |  | 23.45
| L16 |  | 3.66 | 2.97 | 0.12 | 1 |  | 10.8702
| L17 |  | 1.24 | 1.09 | 0.12 | 1 |  | 1.3516
| L18 |  | 2.7 | 1.39 | 0.12 | 1 |  | 3.753
| L19 |  | 2.7 | 1.39 | 0.12 | 1 |  | 3.753
| L20 |  | 0.89 | 2.49 | 0.12 | 1 |  | 2.2161
| L21 |  | 2.7 | 1.38 | 0.12 | 1 |  | 3.726
| L22 |  | 2.7 | 1.38 | 0.12 | 1 |  | 3.726
| P1 |  | 0.3 | 0.4 | 1.75 | 1 | 1.4 | 2.45 | PILARES
| P2 |  | 0.15 | 0.5 | 1.75 | 1 | 1.3 | 2.275
| P3 |  | 0.15 | 0.4 | 1.75 | 1 | 1.1 | 1.925
| P4 |  | 0.15 | 0.3 | 1.75 | 1 | 0.9 | 1.575
| P5 |  | 0.15 | 0.3 | 1.75 | 1 | 0.9 | 1.575
| P6 |  | 0.15 | 0.4 | 1.75 | 1 | 1.1 | 1.925
| P7 |  | 0.4 | 0.15 | 1.75 | 1 | 1.1 | 1.925
| P8 |  | 0.15 | 0.5 | 1.75 | 1 | 1.3 | 2.275
| P9 |  | 0.15 | 0.3 | 1.75 | 1 | 0.9 | 1.575
| P10 |  | 0.15 | 0.4 | 1.75 | 1 | 1.1 | 1.925
| P11 |  | 0.15 | 0.5 | 1.75 | 1 | 1.3 | 2.275
| P12 |  | 0.15 | 0.3 | 1.75 | 1 | 0.9 | 1.575
| P13 |  | 0.15 | 0.5 | 1.75 | 1 | 1.3 | 2.275
| P14 |  | 0.15 | 0.3 | 1.75 | 1 | 0.9 | 1.575
| P15 |  | 0.15 | 0.4 | 1.75 | 1 | 1.1 | 1.925
| P16 |  | 0.15 | 0.3 | 1.75 | 1 | 0.9 | 1.575
| P17 |  | 0.2 | 0.3 | 1.75 | 1 | 1 | 1.75
| P18 |  | 0.15 | 0.4 | 1.75 | 1 | 1.1 | 1.925
| P19 |  | 0.15 | 0.5 | 1.75 | 1 | 1.3 | 2.275
| P20 |  | 0.15 | 0.5 | 1.75 | 1 | 1.3 | 2.275
| P21 |  | 0.15 | 0.5 | 1.75 | 1 | 1.3 | 2.275
| P22 |  | 0.3 | 0.15 | 1.75 | 1 | 0.9 | 1.575
| P23 |  | 0.15 | 0.3 | 1.75 | 1 | 0.9 | 1.575
| P24 |  | 0.3 | 0.15 | 1.75 | 1 | 0.9 | 1.575
| P25 |  | 0.15 | 0.3 | 1.75 | 1 | 0.9 | 1.575
| P26 |  | 0.15 | 0.3 | 1.75 | 1 | 0.9 | 1.575
| P27 |  | 0.15 | 0.3 | 1.75 | 1 | 0.9 | 1.575
| P28 |  | 0.15 | 0.3 | 1.75 | 1 | 0.9 | 1.575
| P29 |  | 0.15 | 0.3 | 1.75 | 1 | 0.9 | 1.575
| P30 |  | 0.15 | 0.3 | 1.75 | 1 | 0.9 | 1.575
| P31 |  | 0.15 | 0.4 | 1.75 | 1 | 1.1 | 1.925
| P32 |  | 0.15 | 0.4 | 1.75 | 1 | 1.1 | 1.925
| P33 |  | 0.15 | 0.3 | 1.75 | 1 | 0.9 | 1.575
| P34 |  | 0.15 | 0.3 | 1.75 | 1 | 0.9 | 1.575
[9 empty] | TOTAL | 685.6249
CONFORME PROJETO ESTRUTURAL
5 | SUPRAESTRUTURA
5.1 | PILARES
5.1.1 | MONTAGEM E DESMONTAGEM DE FÔRMA DE PILARES RETANGULARES E ESTRUTURAS SIMILARES, PÉ-DIREITO SIMPLES, EM CHAPA DE MADEIRA COMPENSADA RESINADA, 8 UTILIZAÇÕES. AF_09/2020
|  |  | COMP | LARG | ALT | QTDE | PERIMETRO | AREA
| P1 |  | 0.3 | 0.4 | 6.3 | 1 | 1.4 | 8.82
| P2 |  | 0.15 | 0.5 | 5.1 | 1 | 1.3 | 6.63
| P3 |  | 0.15 | 0.4 | 5.1 | 1 | 1.1 | 5.61
| P4 |  | 0.15 | 0.3 | 5.1 | 1 | 0.9 | 4.59
| P5 |  | 0.15 | 0.3 | 5.1 | 1 | 0.9 | 4.59
| P6 |  | 0.15 | 0.4 | 5.1 | 1 | 1.1 | 5.61
| P7 |  | 0.4 | 0.15 | 5.1 | 1 | 1.1 | 5.61
| P8 |  | 0.15 | 0.5 | 5.1 | 1 | 1.3 | 6.63
| P9 |  | 0.15 | 0.3 | 5.1 | 1 | 0.9 | 4.59
| P10 |  | 0.15 | 0.4 | 5.1 | 1 | 1.1 | 5.61
| P11 |  | 0.15 | 0.5 | 5.1 | 1 | 1.3 | 6.63
| P12 |  | 0.15 | 0.3 | 5.1 | 1 | 0.9 | 4.59
| P13 |  | 0.15 | 0.5 | 5.1 | 1 | 1.3 | 6.63
| P14 |  | 0.15 | 0.3 | 5.1 | 1 | 0.9 | 4.59
| P15 |  | 0.15 | 0.4 | 5.1 | 1 | 1.1 | 5.61
| P16 |  | 0.15 | 0.3 | 5.1 | 1 | 0.9 | 4.59
| P17 |  | 0.2 | 0.3 | 1.75 | 1 | 1 | 1.75
| P17a |  | 0.15 | 0.3 | 3.35 | 1 | 0.9 | 3.015
| P18 |  | 0.15 | 0.4 | 5.1 | 1 | 1.1 | 5.61
| P19 |  | 0.15 | 0.5 | 5.1 | 1 | 1.3 | 6.63
| P20 |  | 0.15 | 0.5 | 5.1 | 1 | 1.3 | 6.63
| P21 |  | 0.15 | 0.5 | 5.1 | 1 | 1.3 | 6.63
| P22 |  | 0.3 | 0.15 | 5.1 | 1 | 0.9 | 4.59
| P23 |  | 0.15 | 0.3 | 5.1 | 1 | 0.9 | 4.59
| P24 |  | 0.3 | 0.15 | 5.1 | 1 | 0.9 | 4.59
| P25 |  | 0.15 | 0.3 | 2.42 | 1 | 0.9 | 2.178
| P26 |  | 0.15 | 0.3 | 2.42 | 1 | 0.9 | 2.178
| P27 |  | 0.15 | 0.3 | 1.85 | 1 | 0.9 | 1.665
| P28 |  | 0.15 | 0.3 | 2.143 | 1 | 0.9 | 1.9287
| P29 |  | 0.15 | 0.3 | 0.3 | 1 | 0.9 | 0.27
| P30 |  | 0.15 | 0.3 | 0.882 | 1 | 0.9 | 0.7938
| P31 |  | 0.15 | 0.4 | 1.75 | 1 | 1.1 | 1.925
| P32 |  | 0.15 | 0.4 | 1.75 | 1 | 1.1 | 1.925
| P33 |  | 0.15 | 0.3 | 1.18 | 1 | 0.9 | 1.062
| P34 |  | 0.15 | 0.3 | 1.18 | 1 | 0.9 | 1.062
[9 empty] | TOTAL | 149.9525
CONFORME PROJETO ESTRUTURAL
5.1.2 | CONCRETO SIMP 35MPA ESTRUT.CIM/AREI/PEDRA PREP MEC L MANUAL
|  |  | COMP | LARG | ALT | QTDE | PERIMETRO | VOLUME
| P1 |  | 0.3 | 0.4 | 6.3 | 1 |  | 0.756
| P2 |  | 0.15 | 0.5 | 5.1 | 1 |  | 0.3825
| P3 |  | 0.15 | 0.4 | 5.1 | 1 |  | 0.306
| P4 |  | 0.15 | 0.3 | 5.1 | 1 |  | 0.2295
| P5 |  | 0.15 | 0.3 | 5.1 | 1 |  | 0.2295
| P6 |  | 0.15 | 0.3 | 5.1 | 1 |  | 0.2295
| P7 |  | 0.4 | 0.15 | 5.1 | 1 |  | 0.306
| P8 |  | 0.15 | 0.5 | 5.1 | 1 |  | 0.3825
| P9 |  | 0.15 | 0.3 | 5.1 | 1 |  | 0.2295
| P10 |  | 0.15 | 0.4 | 5.1 | 1 |  | 0.306
| P11 |  | 0.15 | 0.5 | 5.1 | 1 |  | 0.3825
| P12 |  | 0.15 | 0.3 | 5.1 | 1 |  | 0.2295
| P13 |  | 0.15 | 0.5 | 5.1 | 1 |  | 0.25022
| P14 |  | 0.15 | 0.3 | 5.1 | 1 |  | 0.2295
| P15 |  | 0.15 | 0.4 | 5.1 | 1 |  | 0.306
| P16 |  | 0.15 | 0.3 | 5.1 | 1 |  | 0.2295
| P17 |  | 0.2 | 0.3 | 1.75 | 1 |  | 0.105
| P17a |  | 0.15 | 0.3 | 3.35 | 1 |  | 0.15075
| P18 |  | 0.15 | 0.4 | 5.1 | 1 |  | 0.306
| P19 |  | 0.15 | 0.5 | 5.1 | 1 |  | 0.3825
| P20 |  | 0.15 | 0.5 | 5.1 | 1 |  | 0.3825
| P21 |  | 0.15 | 0.5 | 5.1 | 1 |  | 0.3825
| P22 |  | 0.3 | 0.15 | 5.1 | 1 |  | 0.2295
| P23 |  | 0.15 | 0.3 | 5.1 | 1 |  | 0.2295
| P24 |  | 0.3 | 0.15 | 5.1 | 1 |  | 0.2295
| P25 |  | 0.15 | 0.3 | 2.42 | 1 |  | 0.1089
| P26 |  | 0.15 | 0.3 | 2.42 | 1 |  | 0.1089
| P27 |  | 0.15 | 0.3 | 1.85 | 1 |  | 0.08325
| P28 |  | 0.15 | 0.3 | 2.143 | 1 |  | 0.096435
| P29 |  | 0.15 | 0.3 | 0.3 | 1 |  | 0.0135
| P30 |  | 0.15 | 0.3 | 0.882 | 1 |  | 0.03969
| P31 |  | 0.15 | 0.4 | 1.75 | 1 |  | 0.105
| P32 |  | 0.15 | 0.4 | 1.75 | 1 |  | 0.105
| P33 |  | 0.15 | 0.3 | 1.18 | 1 |  | 0.0531
| P34 |  | 0.15 | 0.3 | 1.18 | 1 |  | 0.0531
[9 empty] | TOTAL | 8.1488
CONFORME PROJETO ESTRUTURAL
5.1.43 | ARMAÇÃO DE PILAR OU VIGA DE ESTRUTURA CONVENCIONAL DE CONCRETO ARMADO UTILIZANDO AÇO CA-60 DE 5,0 MM - MONTAGEM. AF_06/2022
|  |  | COMP | LARG | ALT | QTDE | PERIMETRO | AREA
| ESCOLA |  |  |  |  | 193.5
[9 empty] | TOTAL | 193.5
CONFORME PROJETO ESTRUTURAL
5.1.4 | ARMAÇÃO DE PILAR OU VIGA DE ESTRUTURA CONVENCIONAL DE CONCRETO ARMADO UTILIZANDO AÇO CA-50 DE 6,3 MM - MONTAGEM. AF_06/2022
|  |  | COMP | LARG | ALT | QTDE | PERIMETRO | AREA
| ESCOLA |  |  |  |  | 15.8
[9 empty] | TOTAL | 15.8
CONFORME PROJETO ESTRUTURAL
5.1.5 | ARMAÇÃO DE PILAR OU VIGA DE ESTRUTURA CONVENCIONAL DE CONCRETO ARMADO UTILIZANDO AÇO CA-50 DE 8 MM - MONTAGEM. AF_06/2022
|  |  | COMP | LARG | ALT | QTDE | PERIMETRO | AREA
| ESCOLA |  |  |  |  | 17
[9 empty] | TOTAL | 17
CONFORME PROJETO ESTRUTURAL
5.1.6 | ARMAÇÃO DE PILAR OU VIGA DE ESTRUTURA CONVENCIONAL DE CONCRETO ARMADO UTILIZANDO AÇO CA-50 DE 10,0 MM - MONTAGEM. AF_06/2022
|  |  | COMP | LARG | ALT | QTDE | PERIMETRO | AREA
| ESCOLA |  |  |  |  | 412.4
[9 empty] | TOTAL | 412.4
CONFORME PROJETO ESTRUTURAL
5.1.7 | ARMAÇÃO DE PILAR OU VIGA DE ESTRUTURA CONVENCIONAL DE CONCRETO ARMADO UTILIZANDO AÇO CA-50 DE 12,5 MM - MONTAGEM. AF_06/2022
|  |  | COMP | LARG | ALT | QTDE | PERIMETRO | AREA
| RESERVATÓRIO |  |  |  |  | 44.2
[9 empty] | TOTAL | 44.2
CONFORME PROJETO ESTRUTURAL
5.1.8 | ARMAÇÃO DE PILAR OU VIGA DE ESTRUTURA CONVENCIONAL DE CONCRETO ARMADO UTILIZANDO AÇO CA-50 DE 16 MM - MONTAGEM. AF_06/2022
|  |  | COMP | LARG | ALT | QTDE | PERIMETRO | AREA
| ESCOLA |  |  |  |  | 406.4
[9 empty] | TOTAL | 406.4
CONFORME PROJETO ESTRUTURAL
5.2 | VIGA SUPERIOR
5.2.1 | MONTAGEM E DESMONTAGEM DE FÔRMA DE VIGA, ESCORAMENTO METÁLICO, PÉ-DIREITO SIMPLES, EM CHAPA DE MADEIRA PLASTIFICADA, 18 UTILIZAÇÕES. AF_09/2020
|  |  | COMP | LARG | ALT | QTDE | PERIMETRO | ÁREA
| V1 |  | 20.2 | 0.15 | 0.4 | 1 | 0.95 | 19.19
| V2 |  | 20.2 | 0.15 | 0.4 | 1 | 0.95 | 19.19
| V3 |  | 14.45 | 0.15 | 0.4 | 1 | 0.95 | 13.7275
| V4 |  | 14.45 | 0.15 | 0.4 | 1 | 0.95 | 13.7275
| V5 |  | 14.45 | 0.15 | 0.4 | 1 | 0.95 | 13.7275
| V6 |  | 14.45 | 0.15 | 0.4 | 1 | 0.95 | 13.7275
| V7 |  | 14.45 | 0.15 | 0.4 | 1 | 0.95 | 13.7275
[9 empty] | TOTAL | 107.0175
[9 empty] | /2 | 53.5088
CONFORME PROJETO ESTRUTURAL
5.2.2 | CONCRETO SIMP 35MPA ESTRUT.CIM/AREI/PEDRA PREP MEC L MANUAL
|  |  | COMP | LARG | ALT | QTDE | PERIMETRO | VOLUME
| V1 |  | 20.2 | 0.15 | 0.4 | 1 |  | 1.212
| V2 |  | 20.2 | 0.15 | 0.4 | 1 |  | 1.212
| V3 |  | 14.45 | 0.15 | 0.4 | 1 |  | 0.867
| V4 |  | 14.45 | 0.15 | 0.4 | 1
| V5 |  | 14.45 | 0.15 | 0.4 | 1 |  | 0.867
| V6 |  | 14.45 | 0.15 | 0.4 | 1 |  | 0.867
| V7 |  | 14.45 | 0.15 | 0.4 | 1 |  | 0.867
[9 empty] | TOTAL | 5.892
CONFORME PROJETO ESTRUTURAL
5.2.3 | ARMAÇÃO DE PILAR OU VIGA DE ESTRUTURA CONVENCIONAL DE CONCRETO ARMADO UTILIZANDO AÇO CA-60 DE 5,0 MM - MONTAGEM. AF_06/2022
|  |  | COMP | LARG | ALT | QTDE | PERIMETRO | AREA
| ESCOLA |  |  |  |  | 103.8
[9 empty] | TOTAL | 103.8
CONFORME PROJETO ESTRUTURAL
5.2.4 | ARMAÇÃO DE PILAR OU VIGA DE ESTRUTURA CONVENCIONAL DE CONCRETO ARMADO UTILIZANDO AÇO CA-50 DE 6,3 MM - MONTAGEM. AF_06/2022
|  |  | COMP | LARG | ALT | QTDE | PERIMETRO | AREA
| ESCOLA |  |  |  |  | 31.2
[9 empty] | TOTAL | 31.2
CONFORME PROJETO ESTRUTURAL
5.2.5 | ARMAÇÃO DE PILAR OU VIGA DE ESTRUTURA CONVENCIONAL DE CONCRETO ARMADO UTILIZANDO AÇO CA-50 DE 10,0 MM - MONTAGEM. AF_06/2022
|  |  | COMP | LARG | ALT | QTDE | PERIMETRO | AREA
| ESCOLA |  |  |  |  | 255.3
[9 empty] | TOTAL | 255.3
CONFORME PROJETO ESTRUTURAL
5.3 | RESERVATÓRIO
5.3.1 | VIGAS DO RESERVATÓRIO
5.3.1.1 | MONTAGEM E DESMONTAGEM DE FÔRMA DE VIGA, ESCORAMENTO METÁLICO, PÉ-DIREITO SIMPLES, EM CHAPA DE MADEIRA PLASTIFICADA, 18 UTILIZAÇÕES. AF_09/2020
|  |  | COMP | LARG | ALT | QTDE | PERIMETRO | VOLUME
| V1 |  | 2.496 | 0.15 | 0.3 | 1 | 0.75 | 1.872
| V2 |  | 2.5 | 0.15 | 0.3 | 1 | 0.75 | 1.875
[9 empty] | TOTAL | 3.747
CONFORME PROJETO ESTRUTURAL
5.3.1.2 | CONCRETO SIMP 35MPA ESTRUT.CIM/AREI/PEDRA PREP MEC L MANUAL
|  |  | COMP | LARG | ALT | QTDE | PERIMETRO | VOLUME
| V1 |  | 2.5 | 0.15 | 0.3 | 1 |  | 0.1125
| V2 |  | 2.5 | 0.15 | 0.3 | 1 |  | 0.1125
[9 empty] | TOTAL | 0.225
CONFORME PROJETO ESTRUTURAL
5.3.1.3 | ARMAÇÃO DE PILAR OU VIGA DE ESTRUTURA CONVENCIONAL DE CONCRETO ARMADO UTILIZANDO AÇO CA-60 DE 5,0 MM - MONTAGEM. AF_06/2022
|  |  | COMP | LARG | ALT | QTDE | PERIMETRO | AREA
| VIGAS |  |  |  |  | 4.4
[9 empty] | TOTAL | 4.4
CONFORME PROJETO ESTRUTURAL
5.3.1.4 | ARMAÇÃO DE PILAR OU VIGA DE ESTRUTURA CONVENCIONAL DE CONCRETO ARMADO UTILIZANDO AÇO CA-50 DE 10,0 MM - MONTAGEM. AF_06/2022
|  |  | COMP | LARG | ALT | QTDE | PERIMETRO | AREA
| VIGAS |  |  |  |  | 16.8
[9 empty] | TOTAL | 16.8
CONFORME PROJETO ESTRUTURAL
5.3.2 | LAJE DO RESERVATÓRIO
5.3.2.1 | MONTAGEM E DESMONTAGEM DE FÔRMA DE LAJE MACIÇA, PÉ-DIREITO SIMPLES, EM CHAPA DE MADEIRA COMPENSADA PLASTIFICADA, 14 UTILIZAÇÕES. AF_09/2020
| AMBIENTE |  | RAIO | LARG | ALT | QTDE | PERIMETRO | AREA
| LAJE DO RESERVATÓRIO |  | 1.245 |  | 0.12 |  | 7.8226 | 4.8695
[9 empty] | TOTAL | 4.8695
CONFORME PROJETO ESTRUTURAL
5.3.2.2 | ARMAÇÃO DE LAJE DE ESTRUTURA CONVENCIONAL DE CONCRETO ARMADO UTILIZANDO AÇO CA-50 DE 6,3 MM - MONTAGEM. AF_06/2022
| AMBIENTE |  | COMP | LARG | ALT | QTDE | PERIMETRO | AREA
| LAJE DO RESERVATÓRIO |  |  |  |  | 21.5
[9 empty] | TOTAL | 21.5
CONFORME PROJETO ESTRUTURAL
5.3.2.3 | CONCRETO SIMP 35MPA ESTRUT.CIM/AREI/PEDRA PREP MEC L MANUAL
| AMBIENTE |  | DIÂMETRO | RAIO | ALT | QTDE | ÁREA | VOLUME
| LAJE DO RESERVATÓRIO |  | 2.49 | 1.245 | 0.12 |  | 4.8695 | 0.58435
[9 empty] | TOTAL | 0.58435
CONFORME PROJETO ESTRUTURAL
5.4 | VERGA E CONTRA VERGA
5.4.1 | VERGA MOLDADA IN LOCO EM CONCRETO, ESPESSURA DE *15* CM. AF_03/2024
|  |  |  | LARG | ALT | QTDE | PERIMETRO | COM. TOTAL
| SALA DE AULA 01 |  | J1 | 2.9 | 0.6 | 2 |  | 6.4
| SALA DE AULA 02 |  | J1 | 2.9 | 0.6 | 2 |  | 6.4 | ESCOLA
| COZINHA |  | J4 | 2 | 1.05 | 1 |  | 2.3
| LABORATÓRIO DE INFORMÁTICA |  | J1 | 2.9 | 0.6 | 2 |  | 6.4
| DIRETORIA |  | J1 | 2.9 | 0.6 | 1 |  | 3.2
| SECRETARIA |  | J1 | 2.9 | 0.6 | 1 |  | 3.2
|  |  | J3 | 1.3 | 0.8 | 1 |  | 1.6
[9 empty] | TOTAL | 29.5
OBS: O TRANSPASSE 15 CM PARA CADA LADO
CONFORME PROJETO ARQUITETÔNICO, PRANCHA 002
5.4.2 | VERGA MOLDADA IN LOCO EM CONCRETO PARA PORTAS COM ATÉ 1,5 M DE VÃO. AF_03/2016
|  |  |  | LARG | ALT | QTDE | PERIMETRO | COM. TOTAL
| SALA DE AULA 01 |  | P3 | 1.2 | 2.1 | 1 |  | 1.5 | ESCOLA
| SALA DE AULA 02 |  | P3 | 1.2 | 2.1 | 1 |  | 1.5
| WC FEMININO |  | P5 | 1 | 2.1 | 1 |  | 1.3
| DISPENSA |  | P5 | 1 | 2.1 | 1 |  | 1.3
| COZINHA |  | P3 | 1.2 | 2.1 | 1 |  | 1.5
| DML |  | GRADIL | 2.3 | 2.8 | 1 |  | 2.6
|  |  | P5 | 1 | 2.1 | 1 |  | 1.3
| WC PCD |  | P4 | 1.2 | 2.1 | 1 |  | 1.5
| LABORATÓRIO DE INFORMÁTICA |  | P3 | 1.2 | 2.1 | 1 |  | 1.5
|  |  | P5 | 1 | 2.1 | 1 |  | 1.3
| DIRETORIA |  | P3 | 1.2 | 2.1 | 1 |  | 1.5
| SECRETARIA |  | P3 | 1.2 | 2.1 | 1 |  | 1.5
| REFEITÓRIO |  | P1 | 2.3 | 2.2 | 1 |  | 2.6
[9 empty] | TOTAL | 20.9
CONFORME PROJETO ARQUITETÔNICO, PRANCHA 002
5.4.3 | CONTRAVERGA MOLDADA IN LOCO EM CONCRETO, ESPESSURA DE *15* CM. AF_03/2024
| IGUAL AO ITEM 5.4.1 | [7 empty] | TOTAL | 29.5
CONFORME PROJETO ARQUITETÔNICO, PRANCHA 002
6 | ALVENARIA E REVESTIMENTO
6.1 | ALVENARIA DE VEDAÇÃO DE BLOCOS CERÂMICOS FURADOS NA HORIZONTAL DE 9X19X19 CM (ESPESSURA 9 CM) E ARGAMASSA DE ASSENTAMENTO COM PREPARO EM BETONEIRA. AF_12/2021
|  |  | COMP | LARG | ALT | QTDE | PERIMETRO | AREA
| ALVENARIA PAREDE LATERAL |  | 14.45 |  | 3.59 | 2 | 14.45 | 103.751
| ALVENARIA PAREDE FRONTAL |  | 19.9 |  | 3.3 | 2 | 19.9 | 131.34
| SALA DE AULA 01/02 |  | 5 |  | 3.3 | 1 | 5 | 16.5 | ESCOLA
| SALA DE AULA 01/02 |  | 14.15 |  | 3.3 | 1 | 14.15 | 46.695
| WC FEMININO |  | 2.5 |  | 3.3 | 1 | 2.5 | 8.25
| DISPENSA |  | 2.75 |  | 3.3 | 1 | 2.75 | 9.075
| COZINHA/DISPENSA/DML |  | 7.15 | 4.4 | 3.3 | 1 | 18.7 | 61.71
| PAREDE/COZINHA |  | 1.65 |  | 3.3 | 1 | 1.65 | 5.445
| PAREDE/DML |  | 3.35 |  | 3.3 | 1 | 3.35 | 11.055
| WC PCD |  | 2.4 |  | 3.3 | 1 | 2.4 | 7.92
| LABORATÓRIO DE INFORMÁTICA |  | 5.65 |  | 3.3 | 2 | 5.65 | 37.29
| LABORATÓRIO DE INFORMÁTICA |  | 5 |  | 3.3 | 3 | 5 | 49.5
| DIRETORIA/SECRETARIA |  | 6.3 |  | 3.3 | 1 | 6.3 | 20.79
| WC MASCULINO |  | 2.2 |  | 3.3 | 1 | 2.2 | 7.26
| ESCADA |  |  |  | 1.2 | 1 |  | 5.586
[9 empty] | TOTAL | 522.167
| DESCONTO ESQUADRIAS |  | COMP | LARG | QUANTIDADE | ÁREA
| J1 |  | 2.6 | 0.6 | 8 | 12.48
| J2 |  | 0.6 | 0.4 | 6 | 1.44
| J3 |  | 1 | 0.8 | 1 | 0.8
| J4 |  | 1.7 | 1.05 | 1 | 1.785
| P1 |  | 2 | 2.2 | 1 | 4.4
| GRADIL |  | 1.5 | 2.8 | 1 | 4.2
| P3 |  | 0.9 | 2.1 | 6 | 11.34
| P4 |  | 0.9 | 2.1 | 1 | 1.89
| P5 |  | 0.7 | 2.1 | 4 | 5.88
[9 empty] | TOTAL | 44.215
[9 empty] | TOTAL | 477.952
CONFORME PROJETO ARQUITETÔNICO, PRANCHA 002
6.2 | DIVISORIA SANITÁRIA, TIPO CABINE, EM GRANITO SÃO GABRIEL, ESP = 3CM, ASSENTADO COM ARGAMASSA COLANTE AC III-E, EXCLUSIVE FERRAGENS. AF_01/2021
|  |  | COMP | LARG | ALT | QTDE | PERIMETRO | AREA
| WC FEMININO/MASCULINO |  | 1.69 |  | 1.8 | 2 | 3.38 | 6.084
| WC FEMININO |  | 2.65 |  | 1.8 | 1 | 2.65 | 4.77
| WC MASCULINO |  | 2.35 |  | 1.8 | 1 | 2.35 | 4.23
| DESCONTO ESQUADRIAS |  | COMP | LARG | QUANTIDADE | ÁREA
| P6 |  | 0.6 | 1.6 | 4 | 3.84
[9 empty] | TOTAL | 11.244
CONFORME PROJETO ARQUITETÔNICO, PRANCHA 002
6.3 | CHAPISCO APLICADO EM ALVENARIAS E ESTRUTURAS DE CONCRETO INTERNAS, COM COLHER DE PEDREIRO. ARGAMASSA TRAÇO 1:3 COM PREPARO EM BETONEIRA 400L. AF_10/2022
| AMBIENTE |  | COMP | LARG | ALT | QTDE | PERIMETRO | AREA
| SALA DE AULA 01 |  | 5 | 7 | 3.3 | 1 | 24 | 79.2 | ESCOLA
| SALA DE AULA 02 |  | 5 | 7 | 3.3 | 1 | 24 | 79.2
| PAREDE SALA DE AULA 01 E 02 |  | 10.87 |  | 3.3 | 1 | 10.87 | 35.871
| PAREDE/WC FEMININO |  | 2.5 | 3.13 | 3.3 | 1 | 13.76 | 45.408
| DISPENSA |  | 2.75 | 2.2 | 3.3 | 1 | 9.9 | 32.67
| DML |  | 1.5 | 3.35 | 3.3 | 1 | 9.7 | 32.01
| PAREDE/WC PCD |  | 2.4 | 2.2 | 3.3 | 1 | 11.6 | 38.28
| LABORATÓRIO DE INFORMÁTICA |  | 5 | 5.5 | 3.3 | 1 | 21 | 69.3
| PAREDE LABORATÓRIO DE INFORMÁTICA |  | 3.3 |  | 3.3 | 1 | 3.3 | 10.89
| PAREDE REFEITÓRIO |  | 1.87 |  | 3.3 | 2 | 1.87 | 6.171
| COZINHA/PAREDE 1 |  | 2.75 |  | 3.3 | 1 | 2.75 | 9.075
| COZINHA/PAREDE 2 |  | 1.15 |  | 3.3 | 1 | 1.15 | 3.795
| COZINHA/PAREDE 3 |  | 4.65 |  | 3.3 | 1 | 4.65 | 15.345
| COZINHA/PAREDE 4 |  | 4.4 |  | 3.3 | 1 | 4.4 | 14.52
| COZINHA/PAREDE 5 |  | 3.5 |  | 3.3 | 1 | 3.5 | 11.55
| COZINHA/PAREDE 6 |  | 1.65 |  | 3.3 | 1 | 1.65 | 5.445
| COZINHA/PAREDE EXTERNA |  | 4.7 |  | 3.3 | 1 | 4.7 | 15.51
| COZINHA/PAREDE EXTERNA 1 |  | 3.87 |  | 3.3 | 1 | 3.87 | 12.771
| COZINHA/PAREDE EXTERNA 2 |  | 4.8 |  | 3.3 | 1 | 4.8 | 15.84
| WC MASCULINO |  | 2.2 | 3.13 | 3.3 | 1 | 12.86 | 42.438
| DIRETORIA |  | 5 | 3 | 3.3 | 1 | 16 | 52.8
| SECRETARIA |  | 5 | 3 | 3.3 | 1 | 16 | 52.8
| PAREDE DIRETORIA/SECRETARIA |  | 6.45 |  | 3.3 | 1 | 6.45 | 21.285
| PAREDE REFEITÓRIO |  | 9.6 |  | 2.8 | 1 | 9.6 | 26.88
| PAREDE EXTERNA |  | 20.2 |  | 3.3 | 2 | 20.2 | 66.66
| PAREDE EXTERNA |  | 14.45 |  | 3.59 | 2 | 14.45 | 51.8755
| ESCADA |  |  |  | 1.2 | 1 |  | 5.586
| DESCONTAR ESQUADRIAS |  |  |  |  | QTD *2
| J1 |  | 2.6 | 0.6 | 8 | 16 | 24.96
| J2 |  | 0.6 | 0.4 | 6 | 12 | 2.88
| J3 |  | 1 | 0.8 | 1 | 2 | 1.6
| J4 |  | 1.7 | 1.05 | 1 | 2 | 3.57
| P1 |  | 2 | 2.2 | 1 | 2 | 8.8
| GRADIL |  | 1.5 | 2.8 | 1 | 2 | 8.4
| P3 |  | 0.9 | 2.1 | 6 | 12 | 22.68
| P4 |  | 0.9 | 2.1 | 1 | 2 | 3.78
| P5 |  | 0.7 | 2.1 | 4 | 8 | 11.76
[9 empty] | TOTAL | 764.7455
CONFORME PROJETO ARQUITETÔNICO, PRANCHA 002
6.4 | MASSA ÚNICA, EM ARGAMASSA INDUSTRIALIZADA, PREPARO MECÂNICO, APLICADA COM EQUIPAMENTO DE MISTURA E PROJEÇÃO DE ARGAMASSA EM PAREDES INTERNAS, E = 5MM, SEM TALISCAS. AF_03/2024
| IGUAL AO ITEM 6.3 | [7 empty] | TOTAL | 764.7455
CONFORME PROJETO ARQUITETÔNICO, PRANCHA 002
6.5 | REVESTIMENTO CERÂMICO PARA PAREDES INTERNAS COM PLACAS TIPO ESMALTADA EXTRA DE DIMENSÕES 25X35 CM APLICADAS NA ALTURA INTEIRA DAS PAREDES. AF_02/2023_PE
| AMBIENTE |  | COMP | LARG | ALT | QTDE | PERIMETRO | AREA
| WC FEMININO |  | 2.5 | 3.13 | 2.8 | 1 | 11.26 | 31.528
| COZINHA/PAREDE 1 |  | 4.4 |  | 2.8 | 1 | 4.4 | 12.32
| COZINHA/PAREDE 2 |  | 3.5 |  | 2.8 | 1 | 3.5 | 9.8
| COZINHA/PAREDE 3 |  | 1.65 |  | 2.8 | 1 | 1.65 | 4.62
| COZINHA/PAREDE 4 |  | 4.65 |  | 2.8 | 1 | 4.65 | 13.02
| COZINHA/PAREDE 5 |  | 1.15 |  | 2.8 | 1 | 1.15 | 3.22
| COZINHA/PAREDE 6 |  | 2.75 |  | 2.8 | 1 | 2.75 | 7.7
| WC PCD |  | 2.2 | 3.13 | 2.8 | 1 | 10.66 | 29.848
| WC MASCULINO |  | 2.4 | 2.2 | 2.8 | 1 | 9.2 | 25.76
[9 empty] | TOTAL | 137.816
| DESCONTO DE ESQUADRIAS |  | COMP | LARG | QUANTIDADE | ÁREA
| J2 |  | 0.6 | 0.4 | 5 | 1.2
| J4 |  | 1.7 | 1.05 | 1 | 1.785
| P3 |  | 0.9 | 2.1 | 1 | 1.89
| P4 |  | 0.9 | 2.1 | 1 | 1.89
| P5 |  | 0.7 | 2.1 | 3 | 4.41 |  |  | TOTAL | 11.175
[9 empty] | TOTAL | 126.641
CONFORME PROJETO ARQUITETÔNICO, PRANCHA 002
6.6 | REVESTIMENTO CERÂMICO PARA PAREDE, 10 X 10 CM, PEI - 3, APLICADO COM ARGAMASSA INDUSTRIALIZADA AC-III, REJUNTADO - FORNECIMENTO E ASSENTAMENTO - REF. SBC (120933)
| AMBIENTE |  | COMP | LARG | ALT | QTDE | PERIMETRO | AREA
| PAREDE FRONTAL |  | 20.2 |  | 1.15 | 2 | 20.2 | 46.46 | ADMINISTRATIVO
| PAREDE LATERAL |  | 14.45 |  | 1.15 | 2 | 14.45 | 33.235
| DESCONTO ESQUADRIAS |  | COMP | LARG | QUANTIDADE | ÁREA
| P1 |  | 2 | 2.2 | 1 | 4.4
| GRADIL |  | 1.5 | 2.8 | 1 | 4.2
[9 empty] | TOTAL | 71.095
CONFORME PROJETO ARQUITETÔNICO, PRANCHA 002
6.7 | SOLEIRA EM GRANITO, LARGURA 15 CM, ESPESSURA 2,0 CM. AF_09/2020
|  |  |  | LARG | ALT | QTDE | PERIMETRO | COM. TOTAL
| WC FEMININO |  | P5 | 0.7 | 2.1 | 1 |  | 0.8
| REFEITÓRIO |  | P1 | 2 | 2.2 | 1 |  | 2.1
| COZINHA |  | P3 | 0.9 | 2.1 | 1 |  | 1
| WC PCD |  | P4 | 0.9 | 2.1 | 1 |  | 1
| WC MASCULINO |  | P5 | 0.7 | 2.1 | 1 |  | 0.8
[9 empty] | TOTAL | 5.7
OBS: O TRANSPASSE 5 CM PARA CADA LADO
CONFORME PROJETO ARQUITETÔNICO, PRANCHA 002
6.8 | PEITORIL LINEAR EM GRANITO OU MÁRMORE, L = 15CM, ASSENTADO COM ARGAMASSA 1:6 COM ADITIVO. AF_11/2020
|  |  |  | LARG | ALT | QTDE | PERIMETRO | COM. TOTAL
| SALA DE AULA 01 |  | J1 | 2.6 | 0.6 | 2 |  | 5.4 | ESCOLA
| SALA DE AULA 02 |  | J1 | 2.6 | 0.6 | 2 |  | 5.4
| WC FEMININO |  | J2 | 0.6 | 0.4 | 2 |  | 1.4
| DISPENSA |  | J2 | 0.6 | 0.4 | 1 |  | 0.7
| COZINHA |  | J4 | 1.7 | 1.05 | 1 |  | 1.8
| WC PCD |  | J2 | 0.6 | 0.4 | 1 |  | 0.7
| LABORATÓRIO DE INFORMÁTICA |  | J1 | 2.6 | 0.6 | 2 |  | 5.4
| WC MASCULINO |  | J2 | 0.6 | 0.4 | 2 |  | 1.4
| DIRETORIA |  | J1 | 2.6 | 0.6 | 1 |  | 2.7
| SECRETARIA |  | J1 | 2.6 | 0.6 | 1 |  | 2.7
|  |  | J3 | 1 | 0.8 | 1 |  | 1.1
[9 empty] | TOTAL | 28.7
OBS: O TRANSPASSE 5 CM PARA CADA LADO
CONFORME PROJETO ARQUITETÔNICO, PRANCHA 002
7 | PINTURA
7.1 | PAREDE
7.1.1 | FUNDO SELADOR ACRÍLICO, APLICAÇÃO MANUAL EM PAREDE, UMA DEMÃO. AF_04/2023
| AMBIENTE |  | COMP | LARG | ALT | QTDE | PERIMETRO | AREA
| SALA DE AULA 01 |  | 5 | 7 | 2.8 | 1 | 24 | 67.2 | ESCOLA
| SALA DE AULA 02 |  | 5 | 7 | 2.8 | 1 | 24 | 67.2
| PAREDE SALA DE AULA 01 E 02 |  | 10.87 |  | 2.8 | 1 | 10.87 | 30.436
| PAREDE/WC FEMININO |  | 2.5 |  | 2.8 | 1 | 2.5 | 7
| DISPENSA |  | 2.75 | 2.2 | 2.8 | 1 | 9.9 | 27.72
| DML |  | 1.5 | 3.35 | 2.8 | 1 | 9.7 | 27.16
| PAREDE/WC PCD |  | 2.4 |  | 2.8 | 1 | 2.4 | 6.72
| LABORATÓRIO DE INFORMÁTICA |  | 5 | 5.5 | 2.8 | 1 | 21 | 58.8
| PAREDE LABORATÓRIO DE INFORMÁTICA |  | 3.3 |  | 2.8 | 1 | 3.3 | 9.24
| PAREDE REFEITÓRIO |  | 1.87 |  | 2.8 | 2 | 1.87 | 5.236
| COZINHA/PAREDE EXTERNA |  | 4.7 |  | 2.8 | 1 | 4.7 | 13.16
| COZINHA/PAREDE EXTERNA 1 |  | 3.87 |  | 2.8 | 1 | 3.87 | 10.836
| COZINHA/PAREDE EXTERNA 2 |  | 4.8 |  | 2.8 | 1 | 4.8 | 13.44
| WC MASCULINO |  | 2.2 |  | 2.8 | 1 | 2.2 | 6.16
| DIRETORIA |  | 5 | 3 | 2.8 | 1 | 16 | 44.8
| SECRETARIA |  | 5 | 3 | 2.8 | 1 | 16 | 44.8
| PAREDE DIRETORIA/SECRETARIA |  | 6.45 |  | 2.8 | 1 | 6.45 | 18.06
| PAREDE REFEITÓRIO |  | 9.6 |  | 2.8 | 1 | 9.6 | 26.88
| PAREDE EXTERNA |  | 20.2 |  | 2.15 | 2 | 20.2 | 43.43
| PAREDE EXTERNA |  | 14.45 |  | 2.44 | 2 | 14.45 | 35.258
| DESCONTAR ESQUADRIAS |  |  |  |  | QTD *2
| J1 |  | 2.6 | 0.6 | 8 | 16 | 24.96
| J2 |  | 0.6 | 0.4 | 6 | 12 | 2.88
| J3 |  | 1 | 0.8 | 1 | 2 | 1.6
| J4 |  | 1.7 | 1.05 | 1 | 2 | 3.57
| P1 |  | 2 | 2.2 | 1 | 2 | 8.8
| GRADIL |  | 1.5 | 2.8 | 1 | 2 | 8.4
| P3 |  | 0.9 | 2.1 | 6 | 12 | 22.68
| P4 |  | 0.9 | 2.1 | 1 | 2 | 3.78
| P5 |  | 0.7 | 2.1 | 4 | 8 | 11.76
[9 empty] | TOTAL | 475.106
CONFORME PROJETO ARQUITETÔNICO, PRANCHA 002
7.1.2 | EMASSAMENTO COM MASSA LÁTEX, APLICAÇÃO EM PAREDE, DUAS DEMÃOS, LIXAMENTO MANUAL. AF_04/2023
| IGUAL ITEM 7.1.1 | [7 empty] | TOTAL | 475.106
7.1.3 | PINTURA LÁTEX ACRÍLICA PREMIUM, APLICAÇÃO MANUAL EM PAREDES, DUAS DEMÃOS. AF_04/2023
| IGUAL ITEM 7.1.1 | [7 empty] | TOTAL | 475.106
7.2 | ESTRUTURA METÁLICA
7.2.1 | LIXAMENTO MANUAL EM SUPERFÍCIES METÁLICAS EM OBRA. AF_01/2020
| AMBIENTE |  | COMP | LARG | ALT | QTDE | PERIMETRO | AREA
| COBERTURA | [6 empty] | 168.595
| GRADIL |  | 1.5 |  | 2.8 | 1 |  | 4.2
FOI CONSIDERADO QUE SERÁ PINTADA A ESTRUTURA METÁLICA DA COBERTURA, LOGO FOI ADOTADO 50% DA ÁREA TOTAL DA COBERTURA
[9 empty] | TOTAL | 172.795
CONFORME PROJETO ARQUITETÔNICO, PRANCHA 002
7.2.2 | PINTURA COM TINTA ALQUÍDICA DE FUNDO (TIPO ZARCÃO) APLICADA A ROLO OU PINCEL SOBRE PERFIL METÁLICO EXECUTADO EM FÁBRICA (POR DEMÃO). AF_01/2020
| AMBIENTE |  | COMP | LARG | ALT | QTDE | PERIMETRO | AREA
| P1 |  | 2 | 2.2 |  | 1 |  | 4.4
| GRADIL |  | 1.5 | 2.8 |  | 1 |  | 4.2
| P3 |  | 0.9 | 2.1 |  | 6 |  | 11.34
| P4 |  | 0.9 | 2.1 |  | 1 |  | 1.89
| P5 |  | 0.7 | 2.1 |  | 4 |  | 5.88
| P6 |  | 0.6 | 1.6 |  | 4 |  | 3.84
[9 empty] | TOTAL | 31.55
CONFORME PROJETO ARQUITETÔNICO, PRANCHA 002
7.2.3 | PINTURA COM TINTA ALQUÍDICA DE ACABAMENTO (ESMALTE SINTÉTICO BRILHANTE) APLICADA A ROLO OU PINCEL SOBRE SUPERFÍCIES METÁLICAS (EXCETO PERFIL) EXECUTADO EM OBRA (POR DEMÃO). AF_01/2020
| AMBIENTE |  | COMP | LARG | ALT | QTDE | PERIMETRO | AREA
| COBERTURA | [6 empty] | 168.595
| P1 |  | 2 | 2.2 |  | 1 |  | 4.4
| GRADIL |  | 1.5 | 2.8 |  | 1 |  | 4.2
| P3 |  | 0.9 | 2.1 |  | 6 |  | 11.34
| P4 |  | 0.9 | 2.1 |  | 1 |  | 1.89
| P5 |  | 0.7 | 2.1 |  | 4 |  | 5.88
| P6 |  | 0.6 | 1.6 |  | 4 |  | 3.84
FOI CONSIDERADO QUE SERÁ PINTADA A ESTRUTURA METÁLICA DA COBERTURA, LOGO FOI ADOTADO 50% DA ÁREA TOTAL DA COBERTURA
[9 empty] | TOTAL | 200.145
7.3 | PISO
7.3.1 | PINTURA DE PISO COM TINTA ACRÍLICA, APLICAÇÃO MANUAL, 2 DEMÃOS, INCLUSO FUNDO PREPARADOR. AF_05/2021
| AMBIENTE |  | COMP | ÁREA | ALT | QTDE | PERIMETRO
| CALÇADA EXTERNA |  |  | 46.15
| RAMPA |  |  | 1.68
14.2
8.01
14.21
5.2
| ESCADA |  | 2.84 | 5.5664
[9 empty] | TOTAL | 95.0164
CONFORME PROJETO ARQUITETÔNICO, PRANCHA 002
8 | PAVIMENTAÇÃO
8.1 | ARGAMASSA TRAÇO 1:5 (EM VOLUME DE CIMENTO E AREIA MÉDIA ÚMIDA) PARA CONTRAPISO, PREPARO MECÂNICO COM BETONEIRA 400 L. AF_08/2019
| AMBIENTE |  | COMP | LARG | ALT | QTDE | PERIMETRO | VOLUME
| SALA DE AULA 01 |  | 5 | 7 | 0.07 | 1 |  | 2.45 | ESCOLA
| SALA DE AULA 02 |  | 5 | 7 | 0.07 | 1 |  | 2.45
| WC FEMININO |  | 2.5 | 3.13 | 0.07 | 1 |  | 0.54775
| DISPENSA |  | 2.75 | 2.2 | 0.07 | 1 |  | 0.4235
| DML |  | 1.5 | 3.35 | 0.07 | 1 |  | 0.35175
| WC PCD |  | 2.4 | 2.2 | 0.07 | 1 |  | 0.3696
| COZINHA/PARTE 1 |  | 4.4 | 3.5 | 0.07 | 1 |  | 1.078
| COZINHA/PARTE 2 |  | 2.75 | 1.15 | 0.07 | 1 |  | 0.22137
| LABORATÓRIO DE INFORMÁTICA |  | 5 | 5.5 | 0.07 | 1 |  | 1.925
| WC MASCULINO |  | 3.13 | 2.2 | 0.07 | 1 |  | 0.48202
| DIRETORIA |  | 5 | 3 | 0.07 | 1 |  | 1.05
| SECRETARIA |  | 5 | 3 | 0.07 | 1 |  | 1.05
| REFEITÓRIO/PARTE 1 |  | 3.87 | 2.5 | 0.07 | 1 |  | 0.67725
| REFEITÓRIO/PARTE 2 |  | 4.8 | 2.4 | 0.07 | 1 |  | 0.8064
| REFEITÓRIO/PARTE 3 |  | 1.87 | 2.2 | 0.07 | 1 |  | 0.28798
| REFEITÓRIO/PARTE 4 |  | 9.6 | 7 | 0.07 | 1 |  | 4.704
[9 empty] | TOTAL | 18.8746
CONFORME PROJETO ARQUITETÔNICO, PRANCHA 002
8.2 | PISO EM GRANILITE, MARMORITE OU GRANITINA EM AMBIENTES INTERNOS, COM ESPESSURA DE 8 MM, INCLUSO MISTURA EM BETONEIRA, COLOCAÇÃO DAS JUNTAS, APLICAÇÃO DO PISO, 4 POLIMENTOS COM POLITRIZ, ESTUCAMENTO, SELADOR E CERA. AF_06/2022
| AMBIENTE |  | COMP | LARG | ALT | QTDE | PERIMETRO | AREA
| SALA DE AULA 01 |  | 5 | 7 |  | 1 |  | 35
| SALA DE AULA 02 |  | 5 | 7 |  | 1 |  | 35 | ESCOLA
| DISPENSA |  | 2.75 | 2.2 |  | 1 |  | 6.05
| DML |  | 1.5 | 3.35 |  | 1 |  | 5.025
| LABORATÓRIO DE INFORMÁTICA |  | 5 | 5.5 |  | 1 |  | 27.5
| DIRETORIA |  | 5 | 3 |  | 1 |  | 15
| SECRETARIA |  | 5 | 3 |  | 1 |  | 15
| REFEITÓRIO/PARTE 1 |  | 3.87 | 2.5 |  | 1 |  | 9.675
| REFEITÓRIO/PARTE 2 |  | 4.8 | 2.4 |  | 1 |  | 11.52
| REFEITÓRIO/PARTE 3 |  | 1.87 | 2.2 |  | 1 |  | 4.114 |  |  | 47190
| REFEITÓRIO/PARTE 4 |  | 9.6 | 7 |  | 1 |  | 67.2
[9 empty] | TOTAL | 231.084
CONFORME PROJETO ARQUITETÔNICO, PRANCHA 002
8.3 | REVESTIMENTO CERÂMICO PARA PISO COM PLACAS TIPO ESMALTADA EXTRA DE DIMENSÕES 45X45 CM APLICADA EM AMBIENTES DE ÁREA MAIOR QUE 10 M2. AF_02/2023_PE
| AMBIENTE |  | COMP | LARG | ALT | QTDE | PERIMETRO | AREA PISO
| WC FEMININO |  | 2.5 | 3.13 |  | 1 |  | 7.825 | ESCOLA
| WC PCD |  | 2.4 | 2.2 |  | 1 |  | 5.28
| COZINHA/PARTE 1 |  | 4.4 | 3.5 |  | 1 |  | 15.4
| COZINHA/PARTE 2 |  | 2.75 | 1.15 |  | 1 |  | 3.1625
| WC MASCULINO |  | 3.13 | 2.2 |  | 1 |  | 6.886
[9 empty] | TOTAL | 38.5535
CONFORME PROJETO ARQUITETÔNICO, PRANCHA 002
8.4 | EXECUÇÃO DE PASSEIO (CALÇADA) OU PISO DE CONCRETO COM CONCRETO MOLDADO IN LOCO, FEITO EM OBRA, ACABAMENTO CONVENCIONAL, NÃO ARMADO. AF_08/2022
| AMBIENTE |  | COMP | ÁREA | ESP | QTDE | PERIMETRO | VOLUME
| CALÇADA EXTERNA |  |  | 6.06 | 0.07 | 2 |  | 0.8484
|  |  |  | 4.509 | 0.07 | 2 |  | 0.63126
[9 empty] | TOTAL | 1.4797
CONFORME PROJETO ARQUITETÔNICO, PRANCHA 002
9 | FORRO
9.1 | FORRO EM RÉGUAS DE PVC, FRISADO, PARA AMBIENTES COMERCIAIS, INCLUSIVE ESTRUTURA BIDIRECIONAL DE FIXAÇÃO. AF_08/2023_PS
| AMBIENTE |  | COMP | LARG | ALT | QTDE | PERIMETRO | AREA (FORRO)
| SALA DE AULA 01 |  | 5 | 7 |  | 1 | 24 | 35 | ESCOLA
| SALA DE AULA 02 |  | 5 | 7 |  | 1 | 24 | 35
| WC FEMININO |  | 2.5 | 3.13 |  | 1 | 11.26 | 7.825
| DISPENSA |  | 2.75 | 2.2 |  | 1 | 9.9 | 6.05
| DML |  | 1.5 | 3.35 |  | 1 | 9.7 | 5.025
| WC PCD |  | 2.4 | 2.2 |  | 1 | 9.2 | 5.28
| COZINHA/PARTE 1 |  | 4.4 | 3.5 |  | 1 | 15.8 | 15.4
| COZINHA/PARTE 2 |  | 2.75 | 1.15 |  | 1 | 7.8 | 3.1625
| LABORATÓRIO DE INFORMÁTICA |  | 5 | 5.5 |  | 1 | 21 | 27.5
| WC MASCULINO |  | 3.13 | 2.2 |  | 1 | 10.66 | 6.886
| DIRETORIA |  | 5 | 3 |  | 1 | 16 | 15
| SECRETARIA |  | 5 | 3 |  | 1 | 16 | 15
| REFEITÓRIO/PARTE 1 |  | 3.87 | 2.5 |  | 1 | 12.74 | 9.675
| REFEITÓRIO/PARTE 2 |  | 4.8 | 2.4 |  | 1 | 1.87 | 11.52
| REFEITÓRIO/PARTE 3 |  | 1.87 | 2.2 |  | 1 | 8.14 | 4.114
| REFEITÓRIO/PARTE 4 |  | 9.6 | 7 |  | 1 | 33.2 | 67.2
[9 empty] | TOTAL | 269.6375
CONFORME PROJETO ARQUITETÔNICO, PRANCHA 002
10 | ESQUADRIAS
10.1 | PORTAS
10.1.1 | PORTA DE FERRO, DE ABRIR, TIPO GRADE COM CHAPA, COM GUARNIÇÕES (INCLUSO PINTURA E VIDRO). AF_12/2019 - REF. SINAPI (100701)
| AMBIENTE |  |  | LARG | ALT | QTDE | PERIMETRO | AREA
| SALA DE AULA 01 |  | P03 | 0.9 | 2.1 | 1 |  | 1.89
| SALA DE AULA 02 |  | P03 | 0.9 | 2.1 | 1 |  | 1.89
| LABORATÓRIO DE INFORMÁTICA |  | P03 | 0.9 | 2.1 | 1 |  | 1.89
| DIRETORIA |  | P03 | 0.9 | 2.1 | 1 |  | 1.89
| SECRETARIA |  | P03 | 0.9 | 2.1 | 1 |  | 1.89
| COZINHA |  | P03 | 0.9 | 2.1 | 1 |  | 1.89
[9 empty] | TOTAL | 11.34
CONFORME PROJETO ARQUITETÔNICO, PRANCHA 002
10.1.2 | PORTA EM ALUMÍNIO DE ABRIR TIPO VENEZIANA COM GUARNIÇÃO, FIXAÇÃO COM PARAFUSOS - FORNECIMENTO E INSTALAÇÃO. AF_12/2019
| AMBIENTE |  |  | LARG | ALT | QTDE | PERIMETRO | AREA
| WC PCD |  | P04 | 0.9 | 2.1 | 1 |  | 1.89
| WC FEMININO |  | P05 | 0.7 | 2.1 | 1 |  | 1.47
| DISPENSA |  | P05 | 0.7 | 2.1 | 1 |  | 1.47
| DML |  | P05 | 0.7 | 2.18 | 1 |  | 1.526
| WC MASCULINO |  | P05 | 0.7 | 2.1 | 1 |  | 1.47
| WC FEMININO |  | P06 | 0.6 | 1.6 | 2 |  | 1.92
| WC MASCULINO |  | P06 | 0.6 | 1.6 | 2 |  | 1.92
[9 empty] | TOTAL | 11.666
CONFORME PROJETO ARQUITETÔNICO, PRANCHA 002
10.1.3 | GRADIL EM FERRO, FORMADO POR BARRAS CHATAS DE 25X4,8 MM. AF_04/2019 (ADAP. SINAPI (99861))
| AMBIENTE |  |  | LARG | ALT | QTDE | PERIMETRO | AREA
| REFEITÓRIO |  | P01 | 2 | 2.2 | 1 |  | 4.4
| DML |  | P02 | 0.8 | 2.1 | 1 |  | 1.68
| GRADE EXTERNA (P02) |  |  | 1.5 | 2.8 | 1 |  | 2.52
[9 empty] | TOTAL | 8.6
CONFORME PROJETO ARQUITETÔNICO, PRANCHA 002
10.1.4 | FECHADURA DE EMBUTIR PARA PORTAS INTERNAS, COMPLETA, ACABAMENTO PADRÃO POPULAR, COM EXECUÇÃO DE FURO - FORNECIMENTO E INSTALAÇÃO. AF_12/2019
| AMBIENTE |  |  | LARG | ALT | QTDE | PERIMETRO | AREA (FORRO)
| PORTA VENEZIANA |  |  |  |  | 9
| PORTA DE FERRO |  |  |  |  | 6
[9 empty] | TOTAL | 15
OBS: PORTA DE GRADE SERÃO FERROLHOS
CONFORME PROJETO ARQUITETÔNICO, PRANCHA 002
10.2 | JANELAS
10.2.1 | JANELA DE AÇO TIPO BASCULANTE PARA VIDROS, COM BATENTE, FERRAGENS E PINTURA ANTICORROSIVA. INCLUSIVE VIDROS. FORNECIMENTO E INSTALAÇÃO. AF_12/2019 - REF. SINAPI (94559)
|  |  |  | LARG | ALT | QTDE | PERIMETRO | ÁREA TOTAL
| SALA DE AULA 01 |  | J1 | 2.6 | 0.6 | 2 |  | 3.12 | ESCOLA
| SALA DE AULA 02 |  | J1 | 2.6 | 0.6 | 2 |  | 3.12
| WC FEMININO |  | J2 | 0.6 | 0.4 | 2 |  | 0.48
| DISPENSA |  | J2 | 0.6 | 0.4 | 1 |  | 0.24
| WC PCD |  | J2 | 0.6 | 0.4 | 1 |  | 0.24
| COZINHA |  | J4 | 1.7 | 1.05 | 1 |  | 1.785
| LABORATÓRIO DE INFORMÁTICA |  | J1 | 2.6 | 0.6 | 2 |  | 3.12
| WC MASCULINO |  | J2 | 0.6 | 0.4 | 2 |  | 0.48
| DIRETORIA |  | J1 | 2.6 | 0.6 | 1 |  | 1.56
| SECRETARIA |  | J1 | 2.6 | 0.6 | 1 |  | 1.56
[9 empty] | TOTAL | 15.705
CONFORME PROJETO ARQUITETÔNICO, PRANCHA 002
10.2.2 | INSTALAÇÃO DE VIDRO TEMPERADO, E = 8 MM, ENCAIXADO EM PERFIL U. AF_01/2021_PS
|  |  |  | LARG | ALT | QTDE | PERIMETRO | AREA
| SECRETARIA |  | J3 | 1 | 0.8 | 1 |  | 0.8
[9 empty] | TOTAL | 0.8
CONFORME PROJETO ARQUITETÔNICO, PRANCHA 002
11 | COBERTURA
11.1 | TRAMA DE AÇO COMPOSTA POR TERÇAS PARA TELHADOS DE ATÉ 2 ÁGUAS PARA TELHA ONDULADA DE FIBROCIMENTO, METÁLICA, PLÁSTICA OU TERMOACÚSTICA, INCLUSO TRANSPORTE VERTICAL (EM KG). AF_07/2019
| TABELA DE AÇO |  | COMP | LARG | ÁREA | QTDE | PERIMETRO
| COBERTURA PRINCIPAL |  |  |  |  | 1653.08
| COBERTURA 2 |  |  |  |  | 215.02
[9 empty] | TOTAL | 1868.1
CONFORME PROJETO DE ESTRUTURA METÁLICA, PRANCHA 001
11.2 | ESTRUTURA TRELIÇADA DE COBERTURA, TIPO FINK, COM LIGAÇÕES PARAFUSADAS, INCLUSOS PERFIS METÁLICOS, CHAPAS METÁLICAS, MÃO DE OBRA E TRANSPORTE COM GUINDASTE - FORNECIMENTO E INSTALAÇÃO. AF_01/2020_PSA
| TABELA DE AÇO |  | COMP | LARG | ÁREA | QTDE | PERIMETRO | AREA
| ITEM 1 |  |  |  |  | 477.62 |  | COBERTURA PRINCIPAL
| ITEM 6 |  |  |  |  | 852.95
| ITEM 7 |  |  |  |  | 807.58
[9 empty] | TOTAL | 2138.15
CONFORME PROJETO DE ESTRUTURA METÁLICA, PRANCHA 001
11.3 | ESTRUTURA TRELIÇADA DE COBERTURA, TIPO FINK, COM LIGAÇÕES SOLDADAS, INCLUSOS PERFIS METÁLICOS, CHAPAS METÁLICAS, MÃO DE OBRA E TRANSPORTE COM GUINDASTE - FORNECIMENTO E INSTALAÇÃO. AF_01/2020_PSA
| TABELA DE AÇO |  | COMP | LARG | ÁREA | QTDE | PERIMETRO | AREA
| ITEM 2 |  |  |  |  | 45.64 |  | COBERTURA 2
[9 empty] | TOTAL | 45.64
CONFORME PROJETO DE ESTRUTURA METÁLICA
11.4 | CONTRAVENTAMENTO COM CANTONEIRAS DE AÇO, ABAS IGUAIS, COM CONEXÕES PARAFUSADAS, INCLUSOS MÃO DE OBRA, TRANSPORTE E IÇAMENTO UTILIZANDO TALHA MANUAL, PARA EDIFÍCIOS DE ATÉ 2 PAVIMENTOS - FORNECIMENTO E INSTALAÇÃO. AF_01/2020_PSA
| TABELA DE AÇO |  | COMP | LARG | ALT | QTDE | PERIMETRO | AREA
| ITEM 3 |  |  |  |  | 129.58 |  | COBERTURA 1
| ITEM 4 |  |  |  |  | 11.09
| ITEM 5 |  |  |  |  | 259.88
[9 empty] | TOTAL | 400.55
CONFORME PROJETO DE ESTRUTURA METÁLICA, PRANCHA 001
OBS: O ITEM CONTEMPLA AS CANTONEIRAS DO CONTRAVENTAMENTO, ALINHADOR, ESTICADOR E MÃO FRANCESA
11.5 | CONTRAVENTAMENTO COM CANTONEIRAS DE AÇO, ABAS IGUAIS, COM CONEXÕES SOLDADAS, INCLUSOS MÃO DE OBRA, TRANSPORTE E IÇAMENTO UTILIZANDO TALHA MANUAL, PARA EDIFÍCIOS DE ATÉ 2 PAVIMENTOS - FORNECIMENTO E INSTALAÇÃO. AF_01/2020_PA (ADAP. SINAPI (100768))
| TABELA DE AÇO |  | COMP | LARG | ALT | QTDE | PERIMETRO | AREA
| ITEM 4 |  |  |  |  | 13.77 |  | COBERTURA 2
| ITEM 5 |  |  |  |  | 19.09
[8 empty] | TOTAL | 32.86
CONFORME PROJETO DE ESTRUTURA METÁLICA
OBS: O ITEM CONTEMPLA AS CANTONEIRAS DO CONTRAVENTAMENTO, ALINHADOR E ESTICADOR
11.6 | PILAR METALICO COM TUBO DE AÇO GALVANIZADO 4"
|  |  | COMP | LARG | PESO | QTDE | PERIMETRO | PESO TOTAL
| PILAR - ESTIMATIVA |  | 6.21
[9 empty] | TOTAL | 6.21
CONFORME PROJETO DE ESTRUTURA METÁLICA
11.7 | TELHAMENTO COM TELHA DE AÇO/ALUMÍNIO E = 0,5 MM, COM ATÉ 2 ÁGUAS, INCLUSO IÇAMENTO. AF_07/2019
|  |  | COMP | LARG | ALT | QTDE | PERIMETRO | AREA
| COBERTURA 1 | [6 empty] | 325.16
| COBERTURA 2 | [6 empty] | 12.03
[9 empty] | TOTAL | 337.19
OBS: CONFORME PROJETO DE COBERTURA PROPOSTA
ESTÁ SENDO CONSIDERADO TODAS AS INCLINAÇÕES
11.8 | CALHA EM CHAPA DE AÇO GALVANIZADO NÚMERO 24, DESENVOLVIMENTO DE 50 CM, INCLUSO TRANSPORTE VERTICAL. AF_07/2019
|  |  | COMP | LARG | ALT | QTDE | PERIMETRO | AREA
| ESCOLA | [5 empty] | 42.4 |  |  | OK
[9 empty] | TOTAL | 42.4
CONFORME PROJETO ARQUITETÔNICO
11.9 | CHAPA DE ACM 3mm - FORNECIMENTO E INSTALAÇÃO
|  |  | COMP | LARG | ALT | QTDE | PERIMETRO | AREA
| ENTRADA - FRONTAL |  | 4.03 |  | 0.7 | 1 |  | 2.821
| ENTRADA - LATERAL |  | 3.22 |  | 0.7 | 2 |  | 4.508
[9 empty] | TOTAL | 7.329
CONFORME PROJETO ARQUITETÔNICO
11.10 | RUFO EM CHAPA DE AÇO GALVANIZADO NÚMERO 24, CORTE DE 25 CM, INCLUSO TRANSPORTE VERTICAL. AF_07/2019
|  |  | COMP | LARG | ALT | QTDE | PERIMETRO | AREA
| PREDIO PRINCIPAL |  | 10.32
[9 empty] | TOTAL | 10.32
CONFORME PROJETO ARQUITETÔNICO, PRANCHA 002
11.11 | CUMEEIRA NORMAL PARA TELHA TRAPEZOIDAL DE AÇO, E = 0,5 MM, INCLUSO ACESSÓRIOS DE FIXAÇÃO E IÇAMENTO. AF_07/2019
|  |  | COMP | LARG | ALT | QTDE | PERIMETRO | AREA
| PREDIO PRINCIPAL |  | 21.2
[9 empty] | TOTAL | 21.2
CONFORME PROJETO ARQUITETÔNICO
12 | INSTALAÇÕES
12.1 | INSTALAÇÃO HIDRAULICA
12.1.1 | (COMPOSIÇÃO REPRESENTATIVA) DO SERVIÇO DE INSTALAÇÃO DE TUBOS DE PVC, SOLDÁVEL, ÁGUA FRIA, DN 25 MM (INSTALADO EM RAMAL, SUB-RAMAL, RAMAL DE DISTRIBUIÇÃO OU PRUMADA), INCLUSIVE CONEXÕES, CORTES E FIXAÇÕES, PARA PRÉDIOS. AF_10/2015
|  |  | COMP | LARG | ALT | QTDE | PERIMETRO | AREA
| TUBULAÇÃO DE 25 MM |  | 42.68
[9 empty] | TOTAL | 42.68
CONFORME PROJETO DE ÁGUA FRIA E ESGOTO, PRANCHA 001
12.1.2 | (COMPOSIÇÃO REPRESENTATIVA) DO SERVIÇO DE INSTALAÇÃO DE TUBOS DE PVC, SOLDÁVEL, ÁGUA FRIA, DN 40 MM (INSTALADO EM PRUMADA), INCLUSIVE CONEXÕES, CORTES E FIXAÇÕES, PARA PRÉDIOS. AF_10/2015
|  |  | COMP | LARG | ALT | QTDE | PERIMETRO | AREA
| TUBULAÇÃO DE 40 MM |  | 30.31
[9 empty] | TOTAL | 30.31
CONFORME PROJETO DE ÁGUA FRIA E ESGOTO, PRANCHA 001
12.1.3 | (COMPOSIÇÃO REPRESENTATIVA) DO SERVIÇO DE INSTALAÇÃO DE TUBOS DE PVC, SOLDÁVEL, ÁGUA FRIA, DN 50 MM (INSTALADO EM PRUMADA), INCLUSIVE CONEXÕES, CORTES E FIXAÇÕES, PARA PRÉDIOS. AF_10/2015
|  |  | COMP | LARG | ALT | QTDE | PERIMETRO | AREA
| TUBULAÇÃO DE 50 MM |  | 6.23
[9 empty] | TOTAL | 6.23
CONFORME PROJETO DE ÁGUA FRIA E ESGOTO, PRANCHA 001
12.1.4 | REGISTRO DE PRESSÃO BRUTO, LATÃO, ROSCÁVEL, 3/4'' - FORNECIMENTO E INSTALAÇÃO. AF_08/2021
|  |  | COMP | LARG | ALT | QTDE | PERIMETRO | AREA
| REGISTRO DE PRESSÃO |  |  |  |  | 6
[9 empty] | TOTAL | 6
CONFORME PROJETO DE ÁGUA FRIA E ESGOTO, PRANCHA 001
12.1.5 | REGISTRO DE ESFERA, PVC, SOLDÁVEL, COM VOLANTE, DN 25 MM - FORNECIMENTO E INSTALAÇÃO. AF_08/2021
|  |  | COMP | LARG | ALT | QTDE | PERIMETRO | AREA
| REGISTRO DE ESFERA |  |  |  |  | 1
[9 empty] | TOTAL | 1
CONFORME PROJETO DE ÁGUA FRIA E ESGOTO, PRANCHA 001
12.1.6 | REGISTRO DE ESFERA, PVC, SOLDÁVEL, COM VOLANTE, DN 32 MM - FORNECIMENTO E INSTALAÇÃO. AF_08/2021
|  |  | COMP | LARG | ALT | QTDE | PERIMETRO | AREA
| REGISTRO DE ESFERA |  |  |  |  | 1
[9 empty] | TOTAL | 1
CONFORME PROJETO DE ÁGUA FRIA E ESGOTO, PRANCHA 001
12.1.7 | REGISTRO DE ESFERA, PVC, SOLDÁVEL, COM VOLANTE, DN 50 MM - FORNECIMENTO E INSTALAÇÃO. AF_08/2021
|  |  | COMP | LARG | ALT | QTDE | PERIMETRO | AREA
| REGISTRO DE ESFERA |  |  |  |  | 1
[9 empty] | TOTAL | 1
CONFORME PROJETO DE ÁGUA FRIA E ESGOTO, PRANCHA 001
12.1.8 | CAIXA D´ÁGUA EM POLIETILENO, 3000 LITROS - FORNECIMENTO E INSTALAÇÃO. AF_06/2021
|  |  | COMP | LARG | ALT | QTDE | PERIMETRO | AREA
| RESERVATORIO |  |  |  |  | 1
| CONFORME PROJETO DE ÁGUA FRIA E ESGOTO, PRANCHA 001 | [7 empty] | TOTAL | 1
12.2 | INSTALAÇÃO SANITÁRIA
12.2.1 | (COMPOSIÇÃO REPRESENTATIVA) DO SERVIÇO DE INSTALAÇÃO DE TUBO DE PVC, SÉRIE NORMAL, ESGOTO PREDIAL, DN 40 MM (INSTALADO EM RAMAL DE DESCARGA OU RAMAL DE ESGOTO SANITÁRIO), INCLUSIVE CONEXÕES, CORTES E FIXAÇÕES, PARA PRÉDIOS. AF_10/2015
|  |  | COMP | LARG | ALT | QTDE | PERIMETRO | AREA
| TUBULAÇÃO DE 40 MM |  | 5.74
[9 empty] | TOTAL | 5.74
CONFORME PROJETO DE ÁGUA FRIA E ESGOTO, PRANCHA 001
12.2.2 | (COMPOSIÇÃO REPRESENTATIVA) DO SERVIÇO DE INSTALAÇÃO DE TUBO DE PVC, SÉRIE NORMAL, ESGOTO PREDIAL, DN 50 MM (INSTALADO EM RAMAL DE DESCARGA OU RAMAL DE ESGOTO SANITÁRIO), INCLUSIVE CONEXÕES, CORTES E FIXAÇÕES PARA, PRÉDIOS. AF_10/2015
|  |  | COMP | LARG | ALT | QTDE | PERIMETRO | AREA
| TUBULAÇÃO DE 50 MM |  | 15.2
[9 empty] | TOTAL | 15.2
CONFORME PROJETO DE ÁGUA FRIA E ESGOTO, PRANCHA 001
12.2.3 | (COMPOSIÇÃO REPRESENTATIVA) DO SERVIÇO DE INST. TUBO PVC, SÉRIE N, ESGOTO PREDIAL, 100 MM (INST. RAMAL DESCARGA, RAMAL DE ESG. SANIT., PRUMADA ESG. SANIT., VENTILAÇÃO OU SUB-COLETOR AÉREO), INCL. CONEXÕES E CORTES, FIXAÇÕES, P/ PRÉDIOS. AF_10/2015. REF SINAPI (91795)
|  |  | COMP | LARG | ALT | QTDE | PERIMETRO | AREA
| TUBULAÇÃO DE 100 MM |  | 41.79
[9 empty] | TOTAL | 41.79
CONFORME PROJETO DE ÁGUA FRIA E ESGOTO, PRANCHA 001
12.2.4 | TUBO PVC, SERIE NORMAL, ESGOTO PREDIAL, DN 50 MM, FORNECIDO E INSTALADO EM PRUMADA DE ESGOTO SANITÁRIO OU VENTILAÇÃO. AF_08/2022
|  |  | COMP | LARG | ALT | QTDE | PERIMETRO | AREA
| TUBULAÇÃO DE 50 MM |  | 12.2
[9 empty] | TOTAL | 12.2
CONFORME PROJETO DE ÁGUA FRIA E ESGOTO, PRANCHA 001
12.2.5 | CAIXA SIFONADA, COM GRELHA QUADRADA, PVC, DN 150 X 150 X 50 MM, JUNTA SOLDÁVEL, FORNECIDA E INSTALADA EM RAMAL DE DESCARGA OU EM RAMAL DE ESGOTO SANITÁRIO. AF_08/2022
| AMBIENTE | COMP | LARG | ALT | QTDE | PERIMETRO | UNIDADE
| TABELA DE QTD | [5 empty] | 3
[8 empty] | TOTAL | 3
CONFORME PROJETO DE ÁGUA FRIA E ESGOTO, PRANCHA 001
12.2.6 | CAIXA SIFONADA, PVC, DN 100 X 100 X 50 MM, JUNTA ELÁSTICA, FORNECIDA E INSTALADA EM RAMAL DE DESCARGA OU EM RAMAL DE ESGOTO SANITÁRIO. AF_08/2022
| AMBIENTE | COMP | LARG | ALT | QTDE | PERIMETRO | UNIDADE 1
| TABELA DE QTD | [5 empty] | 1
[8 empty] | TOTAL | 1
CONFORME PROJETO DE ÁGUA FRIA E ESGOTO, PRANCHA 001
12.2.7 | CAIXA ENTERRADA HIDRÁULICA RETANGULAR EM ALVENARIA COM TIJOLOS CERÂMICOS MACIÇOS, DIMENSÕES INTERNAS: 0,6X0,6X0,6 M PARA REDE DE ESGOTO. AF_12/2020
|  |  | COMP | LARG | ALT | QTDE | PERIMETRO | AREA
| CAIXA 0,60 X 0,60 X 0,60 |  |  |  |  | 3
[9 empty] | TOTAL | 3
CONFORME PROJETO DE ÁGUA FRIA E ESGOTO, PRANCHA 001
12.2.8 | CAIXA ENTERRADA HIDRÁULICA RETANGULAR EM ALVENARIA COM TIJOLOS CERÂMICOS MACIÇOS, DIMENSÕES INTERNAS: 0,4X0,4X0,4 M PARA REDE DE ESGOTO. AF_12/2020
|  |  | COMP | LARG | ALT | QTDE | PERIMETRO | AREA
| CAIXA 0,40 X 0,40 X 0,4 |  |  |  |  | 1
[9 empty] | TOTAL | 1
CONFORME PROJETO DE ÁGUA FRIA E ESGOTO, PRANCHA 001
12.2.9 | TANQUE SÉPTICO CIRCULAR, EM CONCRETO PRÉ-MOLDADO, DIÂMETRO INTERNO = 2,38 M, ALTURA INTERNA = 2,50 M, VOLUME ÚTIL: 10009,8 L (PARA 69 CONTRIBUINTES). AF_12/2020
|  |  | COMP | LARG | ALT | QTDE | PERIMETRO | AREA
1
[9 empty] | TOTAL | 1
CONFORME PROJETO DE ÁGUA FRIA E ESGOTO, PRANCHA 001
12.2.10 | SUMIDOURO RETANGULAR, EM ALVENARIA COM TIJOLOS CERÂMICOS MACIÇOS, DIMENSÕES INTERNAS: 1,6 X 3,4 X H=3,0 M, ÁREA DE INFILTRAÇÃO: 32,9 M² (PARA 13 CONTRIBUINTES). AF_12/2020 SUMIDOURO RETANGULAR, EM ALVENARIA COM TIJOLOS CERÂMICOS MACIÇOS, DIMENSÕES INTERNAS: 1,6 X 3,4 X H=3,0 M, ÁREA DE INFILTRAÇÃO: 32,9 M² (PARA 13 CONTRIBUINTES). AF_12/2020
|  |  | COMP | LARG | ALT | QTDE | PERIMETRO | AREA
1
[9 empty] | TOTAL | 1
CONFORME PROJETO DE ÁGUA FRIA E ESGOTO, PRANCHA 001
12.2.11 | FILTRO ANAERÓBIO CIRCULAR, EM CONCRETO PRÉ-MOLDADO, DIÂMETRO INTERNO = 2,38 M, ALTURA INTERNA = 1,50 M, VOLUME ÚTIL: 5338,6 L (PARA 34 CONTRIBUINTES). AF_12/2020FILTRO ANAERÓBIO CIRCULAR, EM CONCRETO PRÉ-MOLDADO, DIÂMETRO INTERNO = 2,38 M, ALTURA INTERNA = 1,50 M, VOLUME ÚTIL: 5338,6 L (PARA 34 CONTRIBUINTES). AF_12/2020
|  |  | COMP | LARG | ALT | QTDE | PERIMETRO | AREA
1
[9 empty] | TOTAL | 1
CONFORME PROJETO DE ÁGUA FRIA E ESGOTO, PRANCHA 001
12.3 | DRENAGEM E DRENAGEM DE AR-CONDICIONADO
12.3.1 | TUBO, PVC, SOLDÁVEL, DE 25MM, INSTALADO EM DRENO DE AR-CONDICIONADO - FORNECIMENTO E INSTALAÇÃO. AF_08/2022
| AMBIENTE | COMP | LARG | ALT | QTDE | PERIMETRO | UNIDADE
14.85
[8 empty] | TOTAL | 14.85
CONFORME PROJETO DE DRENAGEM, PRANCHA 001
12.3.2 | TUBO PVC, SERIE NORMAL, ESGOTO PREDIAL, DN 40 MM, FORNECIDO E INSTALADO EM RAMAL DE DESCARGA OU RAMAL DE ESGOTO SANITÁRIO. AF_08/2022
| AMBIENTE | COMP | LARG | ALT | QTDE | PERIMETRO | UNIDADE
25.2
[8 empty] | TOTAL | 25.2
CONFORME PROJETO DE DRENAGEM, PRANCHA 001
12.3.3 | TUBO PVC, SÉRIE R, ÁGUA PLUVIAL, DN 75 MM, FORNECIDO E INSTALADO EM RAMAL DE ENCAMINHAMENTO. AF_06/2022
| AMBIENTE | COMP | LARG | ALT | QTDE | PERIMETRO | UNIDADE
13.78
[8 empty] | TOTAL | 13.78
CONFORME PROJETO DE DRENAGEM, PRANCHA 001
12.3.4 | TUBO PVC, SÉRIE R, ÁGUA PLUVIAL, DN 100 MM, FORNECIDO E INSTALADO EM RAMAL DE ENCAMINHAMENTO. AF_06/2022
| AMBIENTE | COMP | LARG | ALT | QTDE | PERIMETRO | UNIDADE
59.43
[8 empty] | TOTAL | 59.43
CONFORME PROJETO DE DRENAGEM, PRANCHA 001
12.3.5 | TUBO PVC, SÉRIE R, ÁGUA PLUVIAL, DN 150 MM, FORNECIDO E INSTALADO EM RAMAL DE ENCAMINHAMENTO. AF_06/2022
| AMBIENTE | COMP | LARG | ALT | QTDE | PERIMETRO | UNIDADE
10
[8 empty] | TOTAL | 10
CONFORME PROJETO DE DRENAGEM, PRANCHA 001
12.3.6 | CURVA 90 GRAUS, PVC, SOLDÁVEL, DN 25MM, INSTALADO EM RAMAL DE DISTRIBUIÇÃO DE ÁGUA - FORNECIMENTO E INSTALAÇÃO. AF_06/2022
| AMBIENTE | COMP | LARG | ALT | QTDE | PERIMETRO | UNIDADE
2
[8 empty] | TOTAL | 2
CONFORME PROJETO DE DRENAGEM, PRANCHA 001
12.3.7 | BUCHA DE REDUÇÃO, LONGA, PVC, SOLDÁVEL, DN 40 X 25 MM, INSTALADO EM RAMAL DE DISTRIBUIÇÃO DE ÁGUA - FORNECIMENTO E INSTALAÇÃO. AF_06/2022
| AMBIENTE | COMP | LARG | ALT | QTDE | PERIMETRO | UNIDADE
5
[8 empty] | TOTAL | 5
CONFORME PROJETO DE DRENAGEM, PRANCHA 001
12.3.8 | JOELHO 45 GRAUS, PVC, SERIE NORMAL, ESGOTO PREDIAL, DN 40 MM, JUNTA SOLDÁVEL, FORNECIDO E INSTALADO EM RAMAL DE DESCARGA OU RAMAL DE ESGOTO
| AMBIENTE | COMP | LARG | ALT | QTDE | PERIMETRO | UNIDADE
5
[8 empty] | TOTAL | 5
CONFORME PROJETO DE DRENAGEM, PRANCHA 001
12.3.9 | JOELHO 45 GRAUS, PVC, SERIE R, ÁGUA PLUVIAL, DN 75 MM, JUNTA ELÁSTICA, FORNECIDO E INSTALADO EM RAMAL DE ENCAMINHAMENTO. AF_06/2022
| AMBIENTE | COMP | LARG | ALT | QTDE | PERIMETRO | UNIDADE
2
[8 empty] | TOTAL | 2
CONFORME PROJETO DE DRENAGEM, PRANCHA 001
12.3.10 | JOELHO 45 GRAUS, PVC, SERIE R, ÁGUA PLUVIAL, DN 100 MM, JUNTA ELÁSTICA, FORNECIDO E INSTALADO EM RAMAL DE ENCAMINHAMENTO. AF_06/2022
| AMBIENTE | COMP | LARG | ALT | QTDE | PERIMETRO | UNIDADE
2
[8 empty] | TOTAL | 2
CONFORME PROJETO DE DRENAGEM, PRANCHA 001
12.3.11 | JOELHO 90 GRAUS, PVC, SERIE NORMAL, ESGOTO PREDIAL, DN 40 MM, JUNTA SOLDÁVEL, FORNECIDO E INSTALADO EM RAMAL DE DESCARGA OU RAMAL DE ESGOTO
| AMBIENTE | COMP | LARG | ALT | QTDE | PERIMETRO | UNIDADE
5
[8 empty] | TOTAL | 5
CONFORME PROJETO DE DRENAGEM, PRANCHA 001
12.3.12 | JOELHO 90 GRAUS, PVC, SERIE R, ÁGUA PLUVIAL, DN 75 MM, JUNTA ELÁSTICA, FORNECIDO E INSTALADO EM RAMAL DE ENCAMINHAMENTO. AF_06/2022
| AMBIENTE | COMP | LARG | ALT | QTDE | PERIMETRO | UNIDADE
1
[8 empty] | TOTAL | 1
CONFORME PROJETO DE DRENAGEM, PRANCHA 001
12.3.13 | JOELHO 90 GRAUS, PVC, SERIE R, ÁGUA PLUVIAL, DN 100 MM, JUNTA ELÁSTICA, FORNECIDO E INSTALADO EM RAMAL DE ENCAMINHAMENTO. AF_06/2022
| AMBIENTE | COMP | LARG | ALT | QTDE | PERIMETRO | UNIDADE
12
[8 empty] | TOTAL | 12
CONFORME PROJETO DE DRENAGEM, PRANCHA 001
12.3.14 | JOELHO 90 GRAUS COM BUCHA DE LATÃO, PVC, SOLDÁVEL, DN 25MM, X 3/4 INSTALADO EM RAMAL OU SUB-RAMAL DE ÁGUA - FORNECIMENTO E INSTALAÇÃO. AF_06/2022
| AMBIENTE | COMP | LARG | ALT | QTDE | PERIMETRO | UNIDADE
5
[8 empty] | TOTAL | 5
CONFORME PROJETO DE DRENAGEM, PRANCHA 001
12.3.15 | JUNÇÃO SIMPLES, PVC, SERIE NORMAL, ESGOTO PREDIAL, DN 40 MM, JUNTA SOLDÁVEL, FORNECIDO E INSTALADO EM RAMAL DE DESCARGA OU RAMAL DE ESGOTO
| AMBIENTE | COMP | LARG | ALT | QTDE | PERIMETRO | UNIDADE
1
[8 empty] | TOTAL | 1
CONFORME PROJETO DE DRENAGEM, PRANCHA 001
12.3.16 | LUVA SIMPLES, PVC, SERIE R, ÁGUA PLUVIAL, DN 75 MM, JUNTA ELÁSTICA, FORNECIDO E INSTALADO EM RAMAL DE ENCAMINHAMENTO. AF_06/2022
| AMBIENTE | COMP | LARG | ALT | QTDE | PERIMETRO | UNIDADE
2
[8 empty] | TOTAL | 2
CONFORME PROJETO DE DRENAGEM, PRANCHA 001
12.3.17 | LUVA SIMPLES, PVC, SERIE R, ÁGUA PLUVIAL, DN 100 MM, JUNTA ELÁSTICA, FORNECIDO E INSTALADO EM RAMAL DE ENCAMINHAMENTO. AF_06/2022
| AMBIENTE | COMP | LARG | ALT | QTDE | PERIMETRO | UNIDADE
14
[8 empty] | TOTAL | 14
CONFORME PROJETO DE DRENAGEM, PRANCHA 001
12.3.18 | CAIXA ENTERRADA HIDRÁULICA RETANGULAR EM ALVENARIA COM TIJOLOS CERÂMICOS MACIÇOS, DIMENSÕES INTERNAS: 0,6X0,6X0,6 M PARA REDE DE DRENAGEM. AF_12/2020
| AMBIENTE | COMP | LARG | ALT | QTDE | PERIMETRO | UNIDADE
4
[8 empty] | TOTAL | 4
CONFORME PROJETO DE DRENAGEM, PRANCHA 001
12.4 | PREVENÇÃO E COMBATE A INCENDIO
12.4.1 | EXTINTOR DE INCÊNDIO PORTÁTIL COM CARGA DE PQS DE 6 KG, CLASSE BC - FORNECIMENTO E INSTALAÇÃO. AF_10/2020_PE
|  |  | COMP | LARG | ALT | QTDE | PERIMETRO | AREA
4
[9 empty] | TOTAL | 4
OBS: CONFORME PROJETO DE PROTEÇÃO E COMBATE A INCÊNDIO
12.4.2 | PINTURA DE SINALIZAÇÃO VERTICAL DE SEGURANÇA, FAIXAS AMARELA E PRETA, APLICAÇÃO MANUAL, 2 DEMÃOS. AF_05/2021
|  |  | COMP | LARG | ALT | QTDE | PERIMETRO | AREA
|  |  | 1 | 1 |  | 4 |  | 4
[9 empty] | TOTAL | 4
OBS: CONFORME PROJETO DE PROTEÇÃO E COMBATE A INCÊNDIO
12.4.3 | PLACA FOTOLUMINESCENTE EXTINTOR INCENDIO PVC 2mm 20x20cm
|  |  | COMP | LARG | ALT | QTDE | PERIMETRO | AREA
| PLACA FOTOLUMINESCENTE |  |  |  |  | 4
[9 empty] | TOTAL | 4
OBS: CONFORME PROJETO DE PROTEÇÃO E COMBATE A INCÊNDIO
12.4.4 | LUMINÁRIA DE EMERGÊNCIA, COM 30 LÂMPADAS LED DE 2 W, SEM REATOR - FORNECIMENTO E INSTALAÇÃO. AF_02/2020
| AMBIENTE | COMP | LARG | ALT | QTDE | PERIMETRO
7
[8 empty] | TOTAL | 7
OBS: CONFORME PROJETO DE PROTEÇÃO E COMBATE A INCÊNDIO
12.4.5 | PLACA FOTOLUMINESCENTE SAIDA DE EMERGENCIA PVC 2mm 15x30cm
| AMBIENTE | COMP | LARG | ALT | QTDE | PERIMETRO
7
[8 empty] | TOTAL | 7
OBS: CONFORME PROJETO DE PROTEÇÃO E COMBATE A INCÊNDIO
13 | LOUÇAS E METAIS
13.1 | VASO SANITÁRIO SIFONADO COM CAIXA ACOPLADA LOUÇA BRANCA - FORNECIMENTO E INSTALAÇÃO. AF_01/2020
| AMBIENTE |  | COMP | LARG | ALT | QTDE | PERIMETRO | AREA
| WC FEMININO |  |  |  |  | 2
| WC MASCULINO |  |  |  |  | 2
[9 empty] | TOTAL | 4
CONFORME PROJETO ARQUITETÔNICO, PRANCHA 002
13.2 | ASSENTO SANITÁRIO CONVENCIONAL - FORNECIMENTO E INSTALACAO. AF_01/2020
| AMBIENTE |  | COMP | LARG | ALT | QTDE | PERIMETRO | AREA
| WC FEMININO |  |  |  |  | 2
| WC PCD |  |  |  |  | 1
| WC MASCULINO |  |  |  |  | 2
[9 empty] | TOTAL | 5
CONFORME PROJETO ARQUITETÔNICO, PRANCHA 002
13.3 | VASO SANITARIO SIFONADO CONVENCIONAL PARA PCD SEM FURO FRONTAL COM LOUÇA BRANCA SEM ASSENTO - FORNECIMENTO E INSTALAÇÃO. AF_01/2020
| AMBIENTE |  | COMP | LARG | ALT | QTDE | PERIMETRO | AREA
| WC PCD |  |  |  |  | 1
[9 empty] | TOTAL | 1
CONFORME PROJETO ARQUITETÔNICO, PRANCHA 002
13.4 | BANCADA EM GRANITO PRETO SÃO GABRIEL 3CM. Copia da SBC (190404)
| AMBIENTE |  | COMP | LARG | ALT | QTDE | PERIMETRO | AREA
| WC MASCULINO |  | 1.45 | 0.5 |  | 1 |  | 0.725
| WC FEMININO |  | 1.45 | 0.5 |  | 1 |  | 0.725
| COZINHA |  | 2.5 | 0.6 |  | 1 |  | 1.5
[9 empty] | TOTAL | 2.95
CONFORME PROJETO ARQUITETÔNICO, PRANCHA 002
13.5 | CUBA DE EMBUTIR OVAL EM LOUÇA BRANCA, 35 X 50CM OU EQUIVALENTE - FORNECIMENTO E INSTALAÇÃO. AF_01/2020
| AMBIENTE |  | COMP | LARG | ALT | QTDE | PERIMETRO | AREA
| WC MASCULINO |  |  |  |  | 2
| WC FEMININO |  |  |  |  | 2
[9 empty] | TOTAL | 4
CONFORME PROJETO ARQUITETÔNICO, PRANCHA 002
13.6 | CUBA DE EMBUTIR RETANGULAR DE AÇO INOXIDÁVEL, 56 X 33 X 12 CM - FORNECIMENTO E INSTALAÇÃO. AF_01/2020
| AMBIENTE |  | COMP | LARG | ALT | QTDE | PERIMETRO | AREA
| COZINHA |  |  |  |  | 1 |  | 0
[9 empty] | TOTAL | 1
CONFORME PROJETO ARQUITETÔNICO, PRANCHA 002
13.7 | SIFÃO DO TIPO FLEXÍVEL EM PVC 1 X 1.1/2 - FORNECIMENTO E INSTALAÇÃO. AF_01/2020
| AMBIENTE |  | COMP | LARG | ALT | QTDE | PERIMETRO | AREA
| WC FEMININO |  |  |  |  | 2
| WC MASCULINO |  |  |  |  | 2
| DML |  |  |  |  | 1
| COZINHA |  |  |  |  | 2
[9 empty] | TOTAL | 7
CONFORME PROJETO ARQUITETÔNICO, PRANCHA 002
13.8 | TORNEIRA CROMADA DE MESA, 1/2 OU 3/4, PARA LAVATÓRIO, PADRÃO POPULAR - FORNECIMENTO E INSTALAÇÃO. AF_01/2020
| AMBIENTE |  | COMP | LARG | ALT | QTDE | PERIMETRO | AREA
| WC MASCULINO |  |  |  |  | 2
| WC FEMININO |  |  |  |  | 2
| COZINHA |  |  |  |  | 2
| DML |  |  |  |  | 1
[9 empty] | TOTAL | 7
CONFORME PROJETO ARQUITETÔNICO, PRANCHA 002
13.9 | BARRA DE APOIO RETA, EM ACO INOX POLIDO, COMPRIMENTO 80 CM, FIXADA NA PAREDE - FORNECIMENTO E INSTALAÇÃO. AF_01/2020
| AMBIENTE |  | COMP | LARG | ALT | QTDE | PERIMETRO | AREA
| WC PCD |  |  |  |  | 1
[9 empty] | TOTAL | 1
CONFORME PROJETO ARQUITETÔNICO, PRANCHA 002
13.10 | BARRA DE APOIO RETA, EM ALUMINIO, COMPRIMENTO 70 CM, FIXADA NA PAREDE - FORNECIMENTO E INSTALAÇÃO. AF_01/2020
| AMBIENTE |  | COMP | LARG | ALT | QTDE | PERIMETRO | AREA
| WC PCD |  |  |  |  | 3
[9 empty] | TOTAL | 3
CONFORME PROJETO ARQUITETÔNICO, PRANCHA 002
13.11 | KIT DE ACESSORIOS PARA BANHEIRO EM METAL CROMADO, 5 PECAS, INCLUSO FIXAÇÃO. AF_01/2020
| AMBIENTE |  | COMP | LARG | ALT | QTDE | PERIMETRO | AREA
| WC MASCULINO |  |  |  |  | 2
| WC FEMININO |  |  |  |  | 2
| WC PCD |  |  |  |  | 1
[9 empty] | TOTAL | 5
CONFORME PROJETO ARQUITETÔNICO, PRANCHA 002
13.12 | ESPELHO CRISTAL ESPESSURA 4MM, COM MOLDURA DE MADEIRA
| AMBIENTE |  | COMP | LARG | ALT | QTDE | PERIMETRO | AREA
| WC MASCULINO |  | 1.2 | 0.8 |  |  |  | 0.96
| WC FEMININO |  | 1.2 | 0.8 |  |  |  | 0.96
| WC PCD |  | 0.6 | 0.6 |  |  |  | 0.36
[9 empty] | TOTAL | 2.28
CONFORME PROJETO ARQUITETÔNICO, PRANCHA 002
13.13 | TANQUE DE LOUÇA BRANCA SUSPENSO, 18L OU EQUIVALENTE - FORNECIMENTO E INSTALAÇÃO. AF_01/2020
| AMBIENTE |  | COMP | LARG | ALT | QTDE | PERIMETRO | AREA
| DML |  |  |  |  | 1
[9 empty] | TOTAL | 1
CONFORME PROJETO ARQUITETÔNICO, PRANCHA 002
13.14 | LAVATÓRIO LOUÇA BRANCA COM COLUNA, *44 X 35,5* CM, PADRÃO POPULAR, INCLUSO SIFÃO FLEXÍVEL EM PVC, VÁLVULA E ENGATE FLEXÍVEL 30CM EM PLÁSTICO E COM
| AMBIENTE |  | COMP | LARG | ALT | QTDE | PERIMETRO | AREA
| WC PCD |  |  |  |  | 1
[9 empty] | TOTAL | 1
CONFORME PROJETO ARQUITETÔNICO, PRANCHA 002
13.15 | CHUVEIRO ELÉTRICO COMUM CORPO PLÁSTICO, TIPO DUCHA - FORNECIMENTO E INSTALAÇÃO. AF_01/2020
| AMBIENTE |  | COMP | LARG | ALT | QTDE | PERIMETRO | AREA
| WC PCD |  |  |  |  | 1
[9 empty] | TOTAL | 1
CONFORME PROJETO ARQUITETÔNICO, PRANCHA 002
14 | INSTALAÇÕES ELETRICAS (MEMORIAL EM ANEXO)
15 | SERVIÇOS FINAIS
15.1 | PLACA DE INAUGURACAO METALICA, *40* CM X *60* CM, INCLUINDO INSTALAÇÃO
|  |  | COMP | LARG | ALT | QTDE | PERIMETRO | VOLUME
| PLACA DE INAUGURAÇÃO |  |  |  |  | 1
[9 empty] | TOTAL | 1
15.2 | PLACA DE IDENTIFICAÇÃO DE AMBIENTES EM CHAPA DE AÇO , TAMANHO 15X30CM, FORNECIMENTO E INSTALÇÃO
| AMBIENTE |  |  | LARG | ALT | QTDE | PERIMETRO | AREA (FORRO)
| SALA DE AULA 01 |  |  |  |  | 1
| SALA DE AULA 02 |  |  |  |  | 1
| WC FEMININO |  |  |  |  | 1
| DISPENSA |  |  |  |  | 1
| DML |  |  |  |  | 1
| WC PCD |  |  |  |  | 1
| COZINHA |  |  |  |  | 1
| LABORATÓRIO DE INFORMÁTICA |  |  |  |  | 1
| WC MASCULINO |  |  |  |  | 1
| DIRETORIA |  |  |  |  | 1
| SECRETARIA |  |  |  |  | 1
[9 empty] | TOTAL | 11
CONFORME PROJETO ARQUITETÔNICO, PRANCHA 002
15.3 | LETREIRO ACRILICO ILUMINADO (REF. SBC (200165))
| AMBIENTE | COMP | LARG | ALT | QTDE | PERIMETRO | AREA
| NOME: ESCOLA MUNICIPAL | 2.08 |  | 0.15 | 1 |  | 0.312
| NOME: SÃO JOSÉ | 1.06 |  | 0.15 | 1 |  | 0.159
| LOGO DA PREFEITURA | 0.67 |  | 0.54 | 1 |  | 0.3618
| LOGO DA SEMEI | 0.65 |  | 0.5 | 1 |  | 0.325
[8 empty] | TOTAL | 1.1578
CONFORME PROJETO ARQUITETÔNICO, PRANCHA 002
15.4 | MONTAGEM E DESMONTAGEM DO ANDAIME MODULAR FACHADEIRO (INCLUSO ANDAIME METÁLICO)
| AMBIENTE | ÁREA | MÊS |  | M²/MÊS
| ANDAIME | 66.66 | 4 |  | 266.64
[9 empty] | TOTAL | 266.64
CONFORME PROJETO ARQUITETÔNICO, PRANCHA 002
15.5 | GUARDA-CORPO DE AÇO GALVANIZADO DE 1,10M DE ALTURA, MONTANTES TUBULARES DE 1.1/2 ESPAÇADOS DE 1,20M, TRAVESSA SUPERIOR DE 2 , GRADIL FORMADO POR BARRAS CHATAS EM FERRO DE 32X4,8MM, FIXADO COM CHUMBADOR MECÂNICO. AF_04/2019_PS
| AMBIENTE |  | COMP | LARG | ALT | QTDE | PERIMETRO | COMP TOTAL
| RAMPA |  | 5.48 |  |  | 1 |  | 5.48
|  |  | 10.82 |  |  | 1 |  | 10.82
|  |  | 6.94 |  |  | 3 |  | 20.82
| ESCADA |  | 2.25 |  |  | 2 |  | 4.5
[9 empty] | TOTAL | 41.62
CONFORME PROJETO ARQUITETÔNICO, PRANCHA 002
15.6 | LIMPEZA FINAL DA OBRA
| AMBIENTE |  | COMP | LARG | ALT | QTDE | PERIMETRO | AREA
| AREA DA ESCOLA |  | 17.58 | 20.2 |  |  |  | 355.116
[9 empty] | TOTAL | 355.116
CONFORME PROJETO ARQUITETÔNICO, PRANCHA 002
____________________________________
INGRID DE PINHO CAVALCANTE
ENGENHEIRA CIVIL
CREA: 37884AM