## Orçamento Sintético
|  |  | Obra | Bancos
|  |  | Objeto: Execução de obra de ampliação de escola , consistindo na construção de 5 ( cinco ) salas de aula e 5 ( cinco ) salas administrativas , 3 BH´s, escada em concreto armado , conforme o anteprojeto. | SINAPI - 07/2025 - Pará SBC - 09/2025 - Pará ORSE - 06/2025 - Sergipe SEDOP - 02/2025 - Pará
ESTIMATIVA - Descrição/Quantitativo BDI 25,00 %
Item | Código | Banco | Descrição | Und | Quant.
1 |  |  | SERVIÇOS PRELIMINARES |  | 1
1.1 | 011340 | SEDOP | Placa de obra em lona com plotagem de gráfica | m² | 6
1.2 | 010009 | SEDOP | Locação da obra a trena | m² | 273
1.3 | 011171 | SEDOP | Licenças e taxas da obra (até 500m2) | cj | 1
1.4 | 010008 | SEDOP | Limpeza do terreno | m² | 273
1.5 | 020177 | SEDOP | Bota fora manual até 200m | m³ | 85.99
1.6 | 010005 | SEDOP | Barracão de madeira/Almoxarifado | m² | 16
1.7 | 010786 | SEDOP | Aluguel e montagem de andaime metálico | m2/mês | 200
1.8 | 000103 | SBC | PROJETO DE ARQUITETURA | m² | 546
1.9 | 000056 | SBC | PROJETO ""AS BUILT"" ARQUITETURA GERAL FORMATO A0 | UN | 1
1.10 | 000406 | SBC | PROJETO DE DRENAGEM E AGUAS PLUVIAIS ACIMA DE 400m2 | m² | 273
1.11 | 000600 | SBC | PROJETO DE FUNDACOES ATE 400m2 | m² | 273
1.12 | 000086 | SBC | PROJETO DE INSTALACAO HIDRAULICA EM EDIFICACOES | m² | 16.5
1.13 | 000063 | SBC | PROJETO DE INSTALACOES ELETRICAS ATE 400M2 | m² | 546
1.14 | 000301 | SBC | PROJETO ESTRUTURAL PARA EDIFICACOES | m² | 546
1.15 | 000073 | SBC | PROJETO CONTRATADO DE INSTALACAO AR CONDICIONADO | m² | 546
1.16 | 011330 | SEDOP | Furo de sondagem - mais de 15m | un | 2
1.17 | 000339 | SBC | PROJETO DE EDIFICACAO EM ESTRUTURA METALICA | m² | 273
1.18 | 97622 | SINAPI | DEMOLIÇÃO DE ALVENARIA DE BLOCO FURADO, DE FORMA MANUAL, SEM REAPROVEITAMENTO. AF_09/2023 | m³ | 63.2
2 |  |  | ADMINISTRAÇÃO LOCAL DA OBRA |  | 1
2.1 | CPU-01/37 | Próprio | ADMINISTRAÇÃO DA OBRA ( ENGENHEIRO , MESTRE DE OBRAS , ALMOXARIFE ) | MÊS | 6
3 |  |  | ESCAVAÇÕES E MOVIMENTAÇÃO DE TERRA |  | 1
3.1 | 030010 | SEDOP | Escavação manual de ate 1.50m de profundidade | m³ | 74.38
3.2 | 030011 | SEDOP | Aterro incluindo carga, descarga, transporte e apiloamento | m³ | 36.75
4 |  |  | FUNDAÇÃO |  | 1
4.1 | 040257 | SEDOP | Lastro de concreto magro c/ seixo | m³ | 4.37
4.2 | 050766 | SEDOP | Concreto armado fck=25MPA c/ forma mad. branca (incl. lançamento eadensamento) | m³ | 18.24
5 |  |  | ESTRUTURA |  | 1
5.1 | 050766 | SEDOP | Concreto armado fck=25MPA c/ forma mad. branca (incl. lançamento eadensamento) | m³ | 21.43
5.2 | 050771 | SEDOP | Laje pré-moldada treliçada e=16cm (Incl. capeamento) - unidirecional | m² | 285.6
5.3 | 051217 | SEDOP | Cimbramento metálico com altura até 3,50m | m² | 113
5.4 | 051294 | SEDOP | Cimbramento de madeira p/ h até 4,00 m | m³ | 55.7
5.5 | 050038 | SEDOP | Armação p/ concreto | kg | 1040
6 |  |  | PAREDES |  | 1
6.1 | 060046 | SEDOP | Alvenaria tijolo de barro a cutelo | m² | 836
6.2 | 93187 | SINAPI | VERGA MOLDADA IN LOCO EM CONCRETO, ESPESSURA DE *20* CM. AF_03/2024 | M | 28
6.3 | 260652 | SEDOP | Muro em alvenaria,rebocado e pintado 2 faces(h=2.50m) | m | 16
7 |  |  | Cobertura |  | 1
7.1 | 071361 | SEDOP | Estrutura metálica p/ cobertura - 2 águas-vão 20m | m² | 263
7.2 | 071497 | SEDOP | Cobertura -Telha termoacústica e=30mm chapa filme com isolamentopoliisocianurato (PIR) | m² | 285.3
7.3 | 050757 | SEDOP | Concreto armado p/ calhas e percintas (incl. lançamento e adensamento) | m³ | 3.5
8 |  |  | IMPERMEABILIZAÇÃO/TRATAMENTOS |  | 1
8.1 | 080314 | SEDOP | Impermeabilização asfáltica para concreto e alvenaria (3 demãos) | m² | 60.5
8.2 | 080702 | SEDOP | Manta asfáltica c/ filme de aluminio | m² | 68.98
9 |  |  | ESQUADRIA |  | 1
9.1 | 91338 | SINAPI | PORTA DE ALUMÍNIO DE ABRIR COM LAMBRI, COM GUARNIÇÃO, FIXAÇÃO COM PARAFUSOS - FORNECIMENTO E INSTALAÇÃO. AF_12/2019 | m² | 18.48
9.2 | 091512 | SEDOP | Esquadria de correr em vidro temperado de 8mm | m² | 28.8
9.3 | 091516 | SEDOP | Esquadria basculante em vidro temperado de 8mm | m² | 0.72
9.4 | 090071 | SEDOP | Grade de ferro 1/2" (incl. pint. anti-corrosiva) | m² | 46.69
10 |  |  | REVESTIMENTO |  | 1
10.1 | 110143 | SEDOP | Chapisco de cimento e areia no traço 1:3 | m² | 1096
10.2 | 110762 | SEDOP | Emboço com argamassa 1:6:Adit. Plast. | m² | 396
10.3 | 110763 | SEDOP | Reboco com argamassa 1:6:Adit. Plast. | m² | 1100.09
10.4 | 110581 | SEDOP | Cerâmica 10x10cm (padrao medio) | m² | 25.2
11 |  |  | PISO |  | 1
11.1 | 130110 | SEDOP | Camada regularizadora no traço 1:4 | m² | 528
11.2 | 130507 | SEDOP | Camada impermeabilizadora e=10cm c/ seixo | m² | 31.36
11.3 | 131026 | SEDOP | Cerâmica anti-derrapante | m² | 7.2
11.4 | 130725 | SEDOP | Lajota ceramica - incluindo rejuntamento (Padrão Alto) | m² | 520
11.5 | 130233 | SEDOP | Cimentado liso c/ junta plastica | m² | 80
12 |  |  | SOLEIRAS E PEITORIS |  | 1
12.1 | 120734 | SEDOP | Soleira e peitoril - granito preto - e=2cm | m² | 3.5
13 |  |  | FORRO |  | 1
13.1 | 140240 | SEDOP | Forro em PVC 100mm entarugamento - metalico | m² | 281.2
14 |  |  | INSTALAÇÕES ELÉTRICAS |  | 1
14.1 | 170615 | SEDOP | Quadro de mediçao trifasico (c/ disjuntor) | un | 1
14.2 | 170887 | SEDOP | Quadro de distribuição metálico de embutir p/ 16 disjuntores (c/barramento) | un | 1
14.3 | 170362 | SEDOP | Disjuntor 2P - 6 a 32A - PADRÃO DIN | un | 14
14.4 | 170393 | SEDOP | Disjuntor 3P - 63 a 100A - PADRÃO DIN | un | 1
14.5 | 171163 | SEDOP | Haste de Aço cobreada 3/4"x3m c/ conector | un | 4
14.6 | 170078 | SEDOP | Eletroduto PVC Rígido de 1" | m | 126
14.7 | 170632 | SEDOP | Eletroduto PVC Rígido de 1 1/4" | m | 215
14.8 | 170631 | SEDOP | Eletroduto PVC Rígido de 1 1/2" | m | 222
14.9 | 170747 | SEDOP | Cabo de cobre 16mm2 - 1 KV | m | 185
14.10 | 170318 | SEDOP | Cabo de cobre 6mm2 - 750 V | m | 238
14.11 | 170317 | SEDOP | Cabo de cobre 4mm2 - 750 V | m | 394
14.12 | 170418 | SEDOP | Cabo de cobre 2,5mm2 - 750 V | m | 725
14.13 | 170980 | SEDOP | Luminária p/ lâmp PLL de sobrepor | UN | 34
14.14 | 230262 | SEDOP | Ponto p/ar condicionado(tubul.,cj.airstop e fiaçao) | pt | 11
14.15 | 100919 | SINAPI | LÂMPADA FLUORESCENTE ESPIRAL BRANCA 45 W, BASE E27 - FORNECIMENTO E INSTALAÇÃO. AF_02/2020 | UN | 33
14.16 | 170332 | SEDOP | Interruptor 1 tecla simples (s/fiaçao) | un | 11
14.17 | 170334 | SEDOP | Interruptor 2 teclas simples (s/fiaçao) | un | 5
14.18 | 170338 | SEDOP | Interruptor 3 teclas simples (s/fiaçao) | un | 4
14.19 | 170339 | SEDOP | Tomada 2P+T 10A (s/fiaçao) | un | 30
14.20 | 171523 | SEDOP | Tomada 2P+T 20A (s/fiaçao) | un | 10
15 |  |  | SISTEMA DE PROTEÇÃO CONTRA DESCARGA ATMOSFÉRICAS - SPDA |  | 1
15.1 | 170378 | SEDOP | Pára-Raio latao cromado tipo Franklin (s/acess.) | un | 4
15.2 | 170380 | SEDOP | Mastro simples de fo go p/ para-raio (c/ acessorios) | un | 4
15.3 | 171165 | SEDOP | Haste de Aço cobreada 5/8"x3,0m c/ conector | un | 10
15.4 | 171066 | SEDOP | Suporte isolador simples | un | 20
15.5 | 171065 | SEDOP | Suporte isolado c/ braçadeira p/ para raio | un | 10
15.6 | 171113 | SEDOP | Conector TPF de 50mm2 | un | 25
15.7 | 170078 | SEDOP | Eletroduto PVC Rígido de 1" | m | 22
15.8 | 171025 | SEDOP | Curva 90o p/ elet. PVC 1" (IE) | un | 4
15.9 | 171272 | SEDOP | Cabo de cobre nú 35mm2 | m | 70
15.10 | 171273 | SEDOP | Cabo de cobre nú 50mm2 | m | 35
15.11 | 171299 | SEDOP | Ponto de solda exotérmica | pt | 10
15.12 | 171470 | SEDOP | Caixa ZB - inspeção c/ tampa de aço | un | 2
15.13 | 171147 | SEDOP | Braçadeira tipo cunha c/ parafuso | un | 20
16 |  |  | INSTALAÇÕES LOGICAS E TELEFÔNICAS |  | 1
16.1 | 170683 | SEDOP | Ponto de logica - UTP (incl. eletr.,cabo e conector) | pt | 15
16.2 | 171183 | SEDOP | Tomada RJ-45 de embutir em espelho | un | 15
16.3 | 211201 | SEDOP | Tomada padrão telefone (4Pinos) | un | 4
16.4 | 210083 | SEDOP | Ponto p/ telefone(c/eletroduto,cx.,fiaçao e tomada) | pt | 4
16.5 | 171180 | SEDOP | Cabo UTP par trançado 04P 24 AWG Cat 6e | m | 300
16.6 | 211207 | SEDOP | Cabo telefônico CCI 50x2P | m | 100
16.7 | 171188 | SEDOP | Organizador horizontal de cabos fechado p/ CB 19" 1 U/A | un | 1
16.8 | 171190 | SEDOP | Patch cable M8V cat 6e 1,5m | un | 14
16.9 | 171178 | SEDOP | Rack de 19" 05 U/A | un | 1
16.10 | 171185 | SEDOP | Switch 24 portas | un | 1
17 |  |  | INSTALAÇÃO HIDROSSANITÁRIA |  | 1
17.1 | 180299 | SEDOP | Ponto de agua (incl. tubos e conexoes) | pt | 10
17.2 | 180214 | SEDOP | Ponto de esgoto (incl. tubos, conexoes,cx. e ralos) | pt | 3
17.3 | 180211 | SEDOP | Registro de gaveta s/ canopla - 3/4" | un | 6
17.4 | 180445 | SEDOP | Registro de pressao c/ canopla - 1/2" | un | 2
17.5 | 180680 | SEDOP | Caixa em alvenaria de 40x40x40cm c/ tpo. concreto | un | 8
17.6 | 180102 | SEDOP | Tubo em PVC - 100mm (LS) | m | 30
17.7 | 180104 | SEDOP | Tubo em PVC - 50mm (LS) | m | 40
17.8 | 180107 | SEDOP | Tubo em PVC - JS - 25mm (c/ rasgo na alvenaria)-LH | m | 34
17.9 | 180093 | SEDOP | Caixa sifonada de PVC c/ grelha - 100x100x50mm | un | 3
17.10 | 231084 | SEDOP | Ponto de dreno p/ split (10m) | pt | 11
17.11 | 181504 | SEDOP | Reservatório em polietileno de 3.000 L | un | 1
18 |  |  | PINTURA |  | 1
18.1 | 151284 | SEDOP | Latex acrílica semi-brilho c/ massa e selador - interna e externa | m² | 1100
18.2 | 150491 | SEDOP | Esmalte sobre grade de ferro (superf. aparelhada) | m² | 232.12
18.3 | 150489 | SEDOP | Anti-ferruginosa sobre grade de ferro | m² | 210.2
18.4 | 150131 | SEDOP | Anti-ferruginosa | m² | 233
19 |  |  | LOUÇAS E METAIS |  | 1
19.1 | 190303 | SEDOP | Bacia sifonada - PCD | un | 1
19.2 | 190716 | SEDOP | Barra em aço inox (PCD) | m | 3
19.3 | 190609 | SEDOP | Bacia sifonada c/cx. descarga acoplada c/ assento | un | 2
19.4 | 190304 | SEDOP | Lavatório de louça s/ coluna (incl. torn.sifão e válvula )-PCD | un | 1
19.5 | 190232 | SEDOP | Lavatorio de louça s/col.c/torn.,sifao e valv. | un | 2
19.6 | 190797 | SEDOP | Porta papel higiênico - Polipropileno | un | 3
19.7 | 190794 | SEDOP | Saboneteira c/ reservatório - Polipropileno | un | 3
19.8 | 190097 | SEDOP | Torneira cromada de 1/2" p/ jardim | un | 1
20 |  |  | SERVIÇOS COMPLEMENTARES |  | 1
20.1 | 201507 | SEDOP | Extintor de incêndio ABC - 6Kg | un | 3
20.2 | 241468 | SEDOP | Placa de sinalização fotoluminoscente | un | 6
20.3 | 170978 | SEDOP | Luminária c/ lâmp de emergência | UN | 18
20.4 | 241318 | SEDOP | Placa de inauguração em aço inox/letras bx. relevo- (40 x 30cm) | un | 1
20.5 | 260168 | SEDOP | Plantio de grama (incl. terra preta) | m² | 16
21 |  |  | SISTEMA DE MICROENERGIA SOLAR |  | 1
21.1 | 5719 | Próprio | Sistema de microenergia solar | und | 1
22 |  |  | LIMPEZA FINAL |  | 1
22.1 | 270220 | SEDOP | Limpeza geral e entrega da obra | m² | 546