## Orçamento Analítico
|  |  | Obra | Bancos |  | B.D.I. |  | Encargos Sociais
|  |  | OBJ.: Execução de obra de ampliação de escola , consistindo na construção de 5 ( cinco ) salas de aula e 5 ( cinco ) salas administrativas , conforme o anteprojeto. | SINAPI - 07/2025 - Pará SBC - 09/2025 - Pará ORSE - 06/2025 - Sergipe SEDOP - 02/2025 - Pará |  | 25,0%
Planilha Orçamentária Analítica
1 |  |  | SERVIÇOS PRELIMINARES | [5 empty] | 124745.49
1.1 | Código | Banco | Descrição | Tipo |  | Und | Quant. | Valor Unit | Total
Composição | 011340 | SEDOP | Placa de obra em lona com plotagem de gráfica | 0 |  | m² | 1 | 180.96 | 180.96
Composição Auxiliar | 280026 | SEDOP | SERVENTE COM ENCARGOS COMPLEMENTARES | 0 |  | h | 0.4 | 24.89 | 9.95
Composição Auxiliar | 280013 | SEDOP | CARPINTEIRO COM ENCARGOS COMPLEMENTARES | 0 |  | h | 0.4 | 30.39 | 12.15
Insumo | D00084 | SEDOP | Prego 1 1/2"x13 | Material |  | kg | 0.1 | 18.62 | 1.86
Insumo | D00281 | SEDOP | Pernamanca 3" x 2" 4 m - madeira branca | Material |  | Dz | 0.41 | 200 | 82
Insumo | D00475 | SEDOP | Lona com plotagem de gráfica | Material |  | m² | 1 | 75 | 75
|  |  |  | MO sem LS => | 7.72 | LS => | 6.63 | MO com LS => | 14.35
|  |  |  | Valor do BDI => | 45.24 |  | Valor com BDI => |  | 226.2
[6 empty] | Quant. => | 6,00 | Preço Total => | 1357.2
1.2 | Código | Banco | Descrição | Tipo |  | Und | Quant. | Valor Unit | Total
Composição | 010009 | SEDOP | Locação da obra a trena | 0 |  | m² | 1 | 6.68 | 6.68
Composição Auxiliar | 280013 | SEDOP | CARPINTEIRO COM ENCARGOS COMPLEMENTARES | 0 |  | h | 0.07 | 30.39 | 2.12
Composição Auxiliar | 280026 | SEDOP | SERVENTE COM ENCARGOS COMPLEMENTARES | 0 |  | h | 0.05 | 24.89 | 1.24
Insumo | D00238 | SEDOP | Linha de nylon no. 80 | Material |  | Rl | 0.01 | 12.9 | 0.12
Insumo | D00281 | SEDOP | Pernamanca 3" x 2" 4 m - madeira branca | Material |  | Dz | 0.01 | 200 | 2
Insumo | D00043 | SEDOP | Arame recozido No. 18 | Material |  | kg | 0.002 | 13.49 | 0.02
Insumo | D00081 | SEDOP | Prego 2 1/2"x10 | Material |  | kg | 0.003 | 18.68 | 0.05
Insumo | D00016 | SEDOP | Tábua de madeira branca 4m | Material |  | Dz | 0.01 | 113.4 | 1.13
|  |  |  | MO sem LS => | 1.18 | LS => | 1.02 | MO com LS => | 2.2
|  |  |  | Valor do BDI => | 1.67 |  | Valor com BDI => |  | 8.35
[6 empty] | Quant. => | 273,00 | Preço Total => | 2279.55
1.3 | Código | Banco | Descrição | Tipo |  | Und | Quant. | Valor Unit | Total
Composição | 011171 | SEDOP | Licenças e taxas da obra (até 500m2) | 0 |  | cj | 1 | 7198.55 | 7198.55
Insumo | D00389 | SEDOP | Taxa do CREA (II) | Taxas |  | un | 1 | 1148.82 | 1148.82
Insumo | D00322 | SEDOP | Ligação provisória - luz | Taxas |  | un | 1 | 250.57 | 250.57
Insumo | D00387 | SEDOP | Taxa da PMB (II) | Taxas |  | un | 1 | 3949.05 | 3949.05
Insumo | D00321 | SEDOP | Ligação provisoria - agua/esgoto | Taxas |  | un | 1 | 528.96 | 528.96
Insumo | D00343 | SEDOP | Taxa de Incêndio | Taxas |  | un | 1 | 1321.15 | 1321.15
|  |  |  | MO sem LS => | 0 | LS => | 0 | MO com LS => | 0
|  |  |  | Valor do BDI => | 1799.63 |  | Valor com BDI => |  | 8998.18
[6 empty] | Quant. => | 1,00 | Preço Total => | 8998.18
1.4 | Código | Banco | Descrição | Tipo |  | Und | Quant. | Valor Unit | Total
Composição | 010008 | SEDOP | Limpeza do terreno | 0 |  | m² | 1 | 6.22 | 6.22
Composição Auxiliar | 280026 | SEDOP | SERVENTE COM ENCARGOS COMPLEMENTARES | 0 |  | h | 0.25 | 24.89 | 6.22
|  |  |  | MO sem LS => | 2.03 | LS => | 1.75 | MO com LS => | 3.78
|  |  |  | Valor do BDI => | 1.55 |  | Valor com BDI => |  | 7.77
[6 empty] | Quant. => | 273,00 | Preço Total => | 2121.21
1.5 | Código | Banco | Descrição | Tipo |  | Und | Quant. | Valor Unit | Total
Composição | 020177 | SEDOP | Bota fora manual até 200m | 0 |  | m³ | 1 | 102.04 | 102.04
Composição Auxiliar | 280026 | SEDOP | SERVENTE COM ENCARGOS COMPLEMENTARES | 0 |  | h | 4.1 | 24.89 | 102.04
|  |  |  | MO sem LS => | 33.41 | LS => | 28.66 | MO com LS => | 62.07
|  |  |  | Valor do BDI => | 25.51 |  | Valor com BDI => |  | 127.55
[6 empty] | Quant. => | 85,99 | Preço Total => | 10968.02
1.6 | Código | Banco | Descrição | Tipo |  | Und | Quant. | Valor Unit | Total
Composição | 010005 | SEDOP | Barracão de madeira/Almoxarifado | 0 |  | m² | 1 | 546.2 | 546.2
Composição Auxiliar | 280026 | SEDOP | SERVENTE COM ENCARGOS COMPLEMENTARES | 0 |  | h | 7.5 | 24.89 | 186.67
Composição Auxiliar | 280013 | SEDOP | CARPINTEIRO COM ENCARGOS COMPLEMENTARES | 0 |  | h | 6.7 | 30.39 | 203.61
Insumo | D00062 | SEDOP | Dobradiça 3"x3" com parafuso | Material |  | un | 0.19 | 25.78 | 4.89
Insumo | D00061 | SEDOP | Fechadura de sobrepor comum | Material |  | un | 0.02 | 77.21 | 1.54
Insumo | D00002 | SEDOP | Massa de vedação | Material |  | kg | 0.042 | 17.73 | 0.74
Insumo | D00015 | SEDOP | Tábua de madeira forte 4m | Material |  | Dz | 0.14 | 230 | 32.2
Insumo | D00059 | SEDOP | Cadeado No. 30 | Material |  | un | 0.02 | 35.2 | 0.7
Insumo | D00049 | SEDOP | Telha fibrotex (1.22x0.55m) e=4mm | Material |  | un | 0.82 | 15.5 | 12.71
Insumo | D00344 | SEDOP | Arruela concava em PVC d=5/16" | Material |  | un | 0.5 | 0.7 | 0.35
Insumo | D00060 | SEDOP | Aldrava p/ cadeado (4x1/2") | Material |  | un | 0.02 | 10.72 | 0.21
Insumo | D00016 | SEDOP | Tábua de madeira branca 4m | Material |  | Dz | 0.38 | 113.4 | 43.09
Insumo | D00281 | SEDOP | Pernamanca 3" x 2" 4 m - madeira branca | Material |  | Dz | 0.17 | 200 | 34
Insumo | D00001 | SEDOP | Parafuso fo go 5/16" c= 110mm | Material |  | un | 0.04 | 1.48 | 0.05
Insumo | D00081 | SEDOP | Prego 2 1/2"x10 | Material |  | kg | 0.5 | 18.68 | 9.34
Insumo | D00019 | SEDOP | Régua 3"x1" 4 m apar. | Material |  | Dz | 0.05 | 322 | 16.1
|  |  |  | MO sem LS => | 136.04 | LS => | 116.66 | MO com LS => | 252.7
|  |  |  | Valor do BDI => | 136.55 |  | Valor com BDI => |  | 682.75
[6 empty] | Quant. => | 16,00 | Preço Total => | 10924
1.7 | Código | Banco | Descrição | Tipo |  | Und | Quant. | Valor Unit | Total
Composição | 010786 | SEDOP | Aluguel e montagem de andaime metálico | 0 |  | m2/mês | 1 | 19.48 | 19.48
Composição Auxiliar | 280026 | SEDOP | SERVENTE COM ENCARGOS COMPLEMENTARES | 0 |  | h | 0.15 | 24.89 | 3.73
Insumo | D00361 | SEDOP | Aluguel de andaime metálico | Material |  | m2/mês | 1 | 15.75 | 15.75
|  |  |  | MO sem LS => | 1.22 | LS => | 1.05 | MO com LS => | 2.27
|  |  |  | Valor do BDI => | 4.87 |  | Valor com BDI => |  | 24.35
[6 empty] | Quant. => | 200,00 | Preço Total => | 4870
1.8 | Código | Banco | Descrição | Tipo |  | Und | Quant. | Valor Unit | Total
Composição | 000103 | SBC | PROJETO DE ARQUITETURA | PROJETOS |  | m² | 1 | 13.12 | 13.12
Insumo | 004372 | SBC | PROJETO DE ARQUITETURA RESIDENCIAL E EXECUCAO DE OBRAS | Material |  | m² | 1 | 13.12 | 13.12
|  |  |  | MO sem LS => | 0 | LS => | 0 | MO com LS => | 0
|  |  |  | Valor do BDI => | 3.28 |  | Valor com BDI => |  | 16.4
[6 empty] | Quant. => | 546,00 | Preço Total => | 8954.4
1.9 | Código | Banco | Descrição | Tipo |  | Und | Quant. | Valor Unit | Total
Composição | 000056 | SBC | PROJETO ""AS BUILT"" ARQUITETURA GERAL FORMATO A0 | PROJETOS |  | UN | 1 | 3586.11 | 3586.11
Insumo | 099901 | SBC | ARQUITETO PLENO | Mão de Obra |  | H | 12.628 | 127.2063 | 1606.36
Insumo | 008824 | SBC | COPIA DE PROJETOS PLOTTER A0 P&B | Material |  | UN | 1 | 17.8 | 17.8
Insumo | 099453 | SBC | DESENHISTA EM AUTOCAD | Mão de Obra |  | H | 67.092 | 29.2428 | 1961.95
|  |  |  | MO sem LS => | 1921.02 | LS => | 1647.29 | MO com LS => | 3568.31
|  |  |  | Valor do BDI => | 896.52 |  | Valor com BDI => |  | 4482.63
[6 empty] | Quant. => | 1,00 | Preço Total => | 4482.63
1.10 | Código | Banco | Descrição | Tipo |  | Und | Quant. | Valor Unit | Total
Composição | 000406 | SBC | PROJETO DE DRENAGEM E AGUAS PLUVIAIS ACIMA DE 400m2 | PROJETOS |  | m² | 1 | 8.55 | 8.55
Insumo | 075136 | SBC | PROJETO DE DRENAGEM E AGUAS PLUVIAIS ACIMA DE 400m2 | Material |  | m² | 1 | 8.55 | 8.55
|  |  |  | MO sem LS => | 0 | LS => | 0 | MO com LS => | 0
|  |  |  | Valor do BDI => | 2.13 |  | Valor com BDI => |  | 10.68
[6 empty] | Quant. => | 273,00 | Preço Total => | 2915.64
1.11 | Código | Banco | Descrição | Tipo |  | Und | Quant. | Valor Unit | Total
Composição | 000600 | SBC | PROJETO DE FUNDACOES ATE 400m2 | PROJETOS |  | m² | 1 | 17.32 | 17.32
Insumo | 075148 | SBC | PROJETO DE FUNDACOES ATE 400m2 | Material |  | m² | 1 | 17.32 | 17.32
|  |  |  | MO sem LS => | 0 | LS => | 0 | MO com LS => | 0
|  |  |  | Valor do BDI => | 4.33 |  | Valor com BDI => |  | 21.65
[6 empty] | Quant. => | 273,00 | Preço Total => | 5910.45
1.12 | Código | Banco | Descrição | Tipo |  | Und | Quant. | Valor Unit | Total
Composição | 000086 | SBC | PROJETO DE INSTALACAO HIDRAULICA EM EDIFICACOES | PROJETOS |  | m² | 1 | 13.65 | 13.65
Insumo | 008808 | SBC | PROJETO INSTALACAO HIDRAULICA EM EDIFICACAO | Material |  | m² | 1 | 13.65 | 13.65
|  |  |  | MO sem LS => | 0 | LS => | 0 | MO com LS => | 0
|  |  |  | Valor do BDI => | 3.41 |  | Valor com BDI => |  | 17.06
[6 empty] | Quant. => | 16,50 | Preço Total => | 281.49
1.13 | Código | Banco | Descrição | Tipo |  | Und | Quant. | Valor Unit | Total
Composição | 000063 | SBC | PROJETO DE INSTALACOES ELETRICAS ATE 400M2 | PROJETOS |  | m² | 1 | 17.85 | 17.85
Insumo | 004264 | SBC | PROJETO DE INSTALACAO ELETRICA | Material |  | m² | 1 | 17.85 | 17.85
|  |  |  | MO sem LS => | 0 | LS => | 0 | MO com LS => | 0
|  |  |  | Valor do BDI => | 4.46 |  | Valor com BDI => |  | 22.31
[6 empty] | Quant. => | 546,00 | Preço Total => | 12181.26
1.14 | Código | Banco | Descrição | Tipo |  | Und | Quant. | Valor Unit | Total
Composição | 000301 | SBC | PROJETO ESTRUTURAL PARA EDIFICACOES | PROJETOS |  | m² | 1 | 21 | 21
Insumo | 004260 | SBC | PROJETO ESTRUTURAL PARA EDIFICACAO | Material |  | m² | 1 | 21 | 21
|  |  |  | MO sem LS => | 0 | LS => | 0 | MO com LS => | 0
|  |  |  | Valor do BDI => | 5.25 |  | Valor com BDI => |  | 26.25
[6 empty] | Quant. => | 546,00 | Preço Total => | 14332.5
1.15 | Código | Banco | Descrição | Tipo |  | Und | Quant. | Valor Unit | Total
Composição | 000073 | SBC | PROJETO CONTRATADO DE INSTALACAO AR CONDICIONADO | PROJETOS |  | m² | 1 | 23.55 | 23.55
Insumo | 099237 | SBC | ENGENHEIRO CIVIL PLENO (220HORAS) | Mão de Obra |  | H | 0.184 | 127.9919 | 23.55
|  |  |  | MO sem LS => | 12.67 | LS => | 10.88 | MO com LS => | 23.55
|  |  |  | Valor do BDI => | 5.88 |  | Valor com BDI => |  | 29.43
[6 empty] | Quant. => | 546,00 | Preço Total => | 16068.78
1.16 | Código | Banco | Descrição | Tipo |  | Und | Quant. | Valor Unit | Total
Composição | 011330 | SEDOP | Furo de sondagem - mais de 15m | 0 |  | un | 1 | 2999.05 | 2999.05
Insumo | D00348 | SEDOP | Furo de sondagem - mais de 15m | Material |  | un | 1 | 2999.05 | 2999.05
|  |  |  | MO sem LS => | 0 | LS => | 0 | MO com LS => | 0
|  |  |  | Valor do BDI => | 749.76 |  | Valor com BDI => |  | 3748.81
[6 empty] | Quant. => | 2,00 | Preço Total => | 7497.62
1.17 | Código | Banco | Descrição | Tipo |  | Und | Quant. | Valor Unit | Total
Composição | 000339 | SBC | PROJETO DE EDIFICACAO EM ESTRUTURA METALICA | PROJETOS |  | m² | 1 | 16.8 | 16.8
Insumo | 077733 | SBC | PROJETO DE EDIFICACAO EM ESTRUTURA METALICA | Material |  | m² | 1 | 16.8 | 16.8
|  |  |  | MO sem LS => | 0 | LS => | 0 | MO com LS => | 0
|  |  |  | Valor do BDI => | 4.2 |  | Valor com BDI => |  | 21
[6 empty] | Quant. => | 273,00 | Preço Total => | 5733
1.18 | Código | Banco | Descrição | Tipo |  | Und | Quant. | Valor Unit | Total
Composição | 97622 | SINAPI | DEMOLIÇÃO DE ALVENARIA DE BLOCO FURADO, DE FORMA MANUAL, SEM REAPROVEITAMENTO. AF_09/2023 | Demolições e Remoções |  | m³ | 1 | 61.64 | 61.64
Composição Auxiliar | 88316 | SINAPI | SERVENTE COM ENCARGOS COMPLEMENTARES | SEDI - SERVIÇOS DIVERSOS |  | H | 2.1957 | 23.48 | 51.55
Composição Auxiliar | 88309 | SINAPI | PEDREIRO COM ENCARGOS COMPLEMENTARES | SEDI - SERVIÇOS DIVERSOS |  | H | 0.3541 | 28.51 | 10.09
|  |  |  | MO sem LS => | 19.78 | LS => | 16.97 | MO com LS => | 36.75
|  |  |  | Valor do BDI => | 15.41 |  | Valor com BDI => |  | 77.05
[6 empty] | Quant. => | 63,20 | Preço Total => | 4869.56
2 |  |  | ADMINISTRAÇÃO LOCAL DA OBRA | [5 empty] | 141608.7
2.1 | Código | Banco | Descrição | Tipo |  | Und | Quant. | Valor Unit | Total
Composição | CPU-01/37 | Próprio | ADMINISTRAÇÃO DA OBRA ( ENGENHEIRO , MESTRE DE OBRAS , ALMOXARIFE ) | SEOP - SERVIÇOS OPERACIONAIS |  | MÊS | 1 | 18881.16 | 18881.16
Composição Auxiliar | 90766 | SINAPI | ALMOXARIFE COM ENCARGOS COMPLEMENTARES | SEDI - SERVIÇOS DIVERSOS |  | H | 160 | 22.74 | 3638.4
Composição Auxiliar | 94295 | SINAPI | MESTRE DE OBRAS COM ENCARGOS COMPLEMENTARES | SEDI - SERVIÇOS DIVERSOS |  | MES | 1 | 6157.16 | 6157.16
Composição Auxiliar | 100306 | SINAPI | ENGENHEIRO CIVIL PLENO COM ENCARGOS COMPLEMENTARES | SEDI - SERVIÇOS DIVERSOS |  | H | 80 | 113.57 | 9085.6
|  |  |  | MO sem LS => | 10351.58 | LS => | 7422.16 | MO com LS => | 17773.74
|  |  |  | Valor do BDI => | 4720.29 |  | Valor com BDI => |  | 23601.45
[6 empty] | Quant. => | 6,00 | Preço Total => | 141608.7
3 |  |  | ESCAVAÇÕES E MOVIMENTAÇÃO DE TERRA | [5 empty] | 18503.62
3.1 | Código | Banco | Descrição | Tipo |  | Und | Quant. | Valor Unit | Total
Composição | 030010 | SEDOP | Escavação manual de ate 1.50m de profundidade | 0 |  | m³ | 1 | 99.56 | 99.56
Composição Auxiliar | 280026 | SEDOP | SERVENTE COM ENCARGOS COMPLEMENTARES | 0 |  | h | 4 | 24.89 | 99.56
|  |  |  | MO sem LS => | 32.6 | LS => | 27.96 | MO com LS => | 60.56
|  |  |  | Valor do BDI => | 24.89 |  | Valor com BDI => |  | 124.45
[6 empty] | Quant. => | 74,38 | Preço Total => | 9256.59
3.2 | Código | Banco | Descrição | Tipo |  | Und | Quant. | Valor Unit | Total
Composição | 030011 | SEDOP | Aterro incluindo carga, descarga, transporte e apiloamento | 0 |  | m³ | 1 | 201.3 | 201.3
Composição Auxiliar | 280026 | SEDOP | SERVENTE COM ENCARGOS COMPLEMENTARES | 0 |  | h | 3 | 24.89 | 74.67
Insumo | J00001 | SEDOP | Aterro arenoso | Material |  | m³ | 1.25 | 100 | 125
Insumo | M00006 | SEDOP | Compactador de solo CM-13 | Equipamento |  | h | 0.3 | 5.45 | 1.63
|  |  |  | MO sem LS => | 24.45 | LS => | 20.97 | MO com LS => | 45.42
|  |  |  | Valor do BDI => | 50.32 |  | Valor com BDI => |  | 251.62
[6 empty] | Quant. => | 36,75 | Preço Total => | 9247.03
4 |  |  | FUNDAÇÃO | [5 empty] | 102659.41
4.1 | Código | Banco | Descrição | Tipo |  | Und | Quant. | Valor Unit | Total
Composição | 040257 | SEDOP | Lastro de concreto magro c/ seixo | 0 |  | m³ | 1 | 985.74 | 985.74
Composição Auxiliar | 280023 | SEDOP | PEDREIRO COM ENCARGOS COMPLEMENTARES | 0 |  | h | 2 | 30.75 | 61.5
Composição Auxiliar | 280026 | SEDOP | SERVENTE COM ENCARGOS COMPLEMENTARES | 0 |  | h | 16 | 24.89 | 398.24
Insumo | J00007 | SEDOP | Seixo lavado | Material |  | m³ | 0.88 | 230 | 202.4
Insumo | J00005 | SEDOP | Areia | Material |  | m³ | 0.68 | 120 | 81.6
Insumo | J00003 | SEDOP | Cimento | Material |  | SC | 4.4 | 55 | 242
|  |  |  | MO sem LS => | 152.92 | LS => | 131.14 | MO com LS => | 284.06
|  |  |  | Valor do BDI => | 246.43 |  | Valor com BDI => |  | 1232.17
[6 empty] | Quant. => | 4,37 | Preço Total => | 5384.58
4.2 | Código | Banco | Descrição | Tipo |  | Und | Quant. | Valor Unit | Total
Composição | 050766 | SEDOP | Concreto armado fck=25MPA c/ forma mad. branca (incl. lançamento eadensamento) | 0 |  | m³ | 1 | 4266.44 | 4266.44
Composição Auxiliar | 050036 | SEDOP | Forma c/ madeira branca (incl. desforma) | 0 |  | m² | 12 | 167.55 | 2010.6
Composição Auxiliar | 050740 | SEDOP | Concreto c/ seixo Fck= 25MPA (incl. lançamento e adensamento) | 0 |  | m³ | 1 | 1022.24 | 1022.24
Composição Auxiliar | 050038 | SEDOP | Armação p/ concreto | 0 |  | kg | 80 | 15.42 | 1233.6
|  |  |  | MO sem LS => | 670.05 | LS => | 574.58 | MO com LS => | 1244.63
|  |  |  | Valor do BDI => | 1066.61 |  | Valor com BDI => |  | 5333.05
[6 empty] | Quant. => | 18,24 | Preço Total => | 97274.83
5 |  |  | ESTRUTURA | [5 empty] | 211328.34
5.1 | Código | Banco | Descrição | Tipo |  | Und | Quant. | Valor Unit | Total
Composição | 050766 | SEDOP | Concreto armado fck=25MPA c/ forma mad. branca (incl. lançamento eadensamento) | 0 |  | m³ | 1 | 4266.44 | 4266.44
Composição Auxiliar | 050036 | SEDOP | Forma c/ madeira branca (incl. desforma) | 0 |  | m² | 12 | 167.55 | 2010.6
Composição Auxiliar | 050740 | SEDOP | Concreto c/ seixo Fck= 25MPA (incl. lançamento e adensamento) | 0 |  | m³ | 1 | 1022.24 | 1022.24
Composição Auxiliar | 050038 | SEDOP | Armação p/ concreto | 0 |  | kg | 80 | 15.42 | 1233.6
|  |  |  | MO sem LS => | 670.05 | LS => | 574.58 | MO com LS => | 1244.63
|  |  |  | Valor do BDI => | 1066.61 |  | Valor com BDI => |  | 5333.05
[6 empty] | Quant. => | 21,43 | Preço Total => | 114287.26
5.2 | Código | Banco | Descrição | Tipo |  | Und | Quant. | Valor Unit | Total
Composição | 050771 | SEDOP | Laje pré-moldada treliçada e=16cm (Incl. capeamento) - unidirecional | 0 |  | m² | 1 | 161.33 | 161.33
Composição Auxiliar | 280026 | SEDOP | SERVENTE COM ENCARGOS COMPLEMENTARES | 0 |  | h | 0.5 | 24.89 | 12.44
Composição Auxiliar | 280023 | SEDOP | PEDREIRO COM ENCARGOS COMPLEMENTARES | 0 |  | h | 0.5 | 30.75 | 15.37
Composição Auxiliar | 050740 | SEDOP | Concreto c/ seixo Fck= 25MPA (incl. lançamento e adensamento) | 0 |  | m³ | 0.0613 | 1022.24 | 62.66
Insumo | D00352 | SEDOP | Laje pre-moldada treliçada TR-12R | Material |  | m² | 1 | 70.86 | 70.86
|  |  |  | MO sem LS => | 16.34 | LS => | 14.03 | MO com LS => | 30.37
|  |  |  | Valor do BDI => | 40.33 |  | Valor com BDI => |  | 201.66
[6 empty] | Quant. => | 285,60 | Preço Total => | 57594.09
5.3 | Código | Banco | Descrição | Tipo |  | Und | Quant. | Valor Unit | Total
Composição | 051217 | SEDOP | Cimbramento metálico com altura até 3,50m | 0 |  | m² | 1 | 102.37 | 102.37
Composição Auxiliar | 280003 | SEDOP | AJUDANTE DE MONTADOR COM ENCARGOS COMPLEMENTARES | 0 |  | h | 1 | 23.63 | 23.63
Composição Auxiliar | 280020 | SEDOP | MONTADOR COM ENCARGOS COMPLEMENTARES | 0 |  | h | 0.54 | 29.35 | 15.84
Insumo | D00005 | SEDOP | Peça em madeira de lei 6"x3" 4 m apar. | Material |  | un | 0.1 | 239.07 | 23.9
Insumo | D00384 | SEDOP | Aluguel de cimbramento metálico | Material |  | un/mês | 1.6 | 24.38 | 39
|  |  |  | MO sem LS => | 14.07 | LS => | 12.08 | MO com LS => | 26.15
|  |  |  | Valor do BDI => | 25.59 |  | Valor com BDI => |  | 127.96
[6 empty] | Quant. => | 113,00 | Preço Total => | 14459.48
5.4 | Código | Banco | Descrição | Tipo |  | Und | Quant. | Valor Unit | Total
Composição | 051294 | SEDOP | Cimbramento de madeira p/ h até 4,00 m | 0 |  | m³ | 1 | 71.05 | 71.05
Composição Auxiliar | 280002 | SEDOP | AJUDANTE DE CARPINTEIRO COM ENCARGOS COMPLEMENTARES | 0 |  | h | 1.2 | 24.65 | 29.58
Composição Auxiliar | 280013 | SEDOP | CARPINTEIRO COM ENCARGOS COMPLEMENTARES | 0 |  | h | 0.6 | 30.39 | 18.23
Insumo | D00016 | SEDOP | Tábua de madeira branca 4m | Material |  | Dz | 0.02 | 113.4 | 2.26
Insumo | D00281 | SEDOP | Pernamanca 3" x 2" 4 m - madeira branca | Material |  | Dz | 0.1 | 200 | 20
Insumo | D00191 | SEDOP | Prego (preço médio) | Material |  | kg | 0.05 | 19.75 | 0.98
|  |  |  | MO sem LS => | 16.41 | LS => | 14.08 | MO com LS => | 30.49
|  |  |  | Valor do BDI => | 17.76 |  | Valor com BDI => |  | 88.81
[6 empty] | Quant. => | 55,70 | Preço Total => | 4946.71
5.5 | Código | Banco | Descrição | Tipo |  | Und | Quant. | Valor Unit | Total
Composição | 050038 | SEDOP | Armação p/ concreto | 0 |  | kg | 1 | 15.42 | 15.42
Composição Auxiliar | 280006 | SEDOP | ARMADOR COM ENCARGOS COMPLEMENTARES | 0 |  | h | 0.08 | 30.54 | 2.44
Composição Auxiliar | 280026 | SEDOP | SERVENTE COM ENCARGOS COMPLEMENTARES | 0 |  | h | 0.14 | 24.89 | 3.48
Insumo | D00043 | SEDOP | Arame recozido No. 18 | Material |  | kg | 0.025 | 13.49 | 0.33
Insumo | D00425 | SEDOP | Aço CA 50/60 - Preço médio | Material |  | kg | 1.1 | 8.34 | 9.17
|  |  |  | MO sem LS => | 2.02 | LS => | 1.74 | MO com LS => | 3.76
|  |  |  | Valor do BDI => | 3.85 |  | Valor com BDI => |  | 19.27
[6 empty] | Quant. => | 1.040,00 | Preço Total => | 20040.8
6 |  |  | PAREDES | [5 empty] | 158676.68
6.1 | Código | Banco | Descrição | Tipo |  | Und | Quant. | Valor Unit | Total
Composição | 060046 | SEDOP | Alvenaria tijolo de barro a cutelo | 0 |  | m² | 1 | 129.35 | 129.35
Composição Auxiliar | 280023 | SEDOP | PEDREIRO COM ENCARGOS COMPLEMENTARES | 0 |  | h | 2 | 30.75 | 61.5
Composição Auxiliar | 110764 | SEDOP | Argamassa de cimento,areia e adit. plast. 1:6 | 0 |  | m³ | 0.02 | 575.75 | 11.51
Composição Auxiliar | 280026 | SEDOP | SERVENTE COM ENCARGOS COMPLEMENTARES | 0 |  | h | 1 | 24.89 | 24.89
Insumo | D00036 | SEDOP | Tijolo de barro 14x19x9 | Material |  | un | 37 | 0.85 | 31.45
|  |  |  | MO sem LS => | 31.7 | LS => | 27.2 | MO com LS => | 58.9
|  |  |  | Valor do BDI => | 32.33 |  | Valor com BDI => |  | 161.68
[6 empty] | Quant. => | 836,00 | Preço Total => | 135164.48
6.2 | Código | Banco | Descrição | Tipo |  | Und | Quant. | Valor Unit | Total
Composição | 93187 | SINAPI | VERGA MOLDADA IN LOCO EM CONCRETO, ESPESSURA DE *20* CM. AF_03/2024 | FUES - FUNDAÇÕES E ESTRUTURAS |  | M | 1 | 85.79 | 85.79
Composição Auxiliar | 92802 | SINAPI | CORTE E DOBRA DE AÇO CA-50, DIÂMETRO DE 8,0 MM. AF_06/2022 | FUES - FUNDAÇÕES E ESTRUTURAS |  | KG | 0.79 | 9.93 | 7.84
Composição Auxiliar | 92270 | SINAPI | FABRICAÇÃO DE FÔRMA PARA VIGAS, COM MADEIRA SERRADA, E = 25 MM. AF_09/2020 | FUES - FUNDAÇÕES E ESTRUTURAS |  | m² | 0.114 | 174.23 | 19.86
Composição Auxiliar | 88316 | SINAPI | SERVENTE COM ENCARGOS COMPLEMENTARES | SEDI - SERVIÇOS DIVERSOS |  | H | 0.306 | 23.48 | 7.18
Composição Auxiliar | 94964 | SINAPI | CONCRETO FCK = 20MPA, TRAÇO 1:2,7:3 (EM MASSA SECA DE CIMENTO/ AREIA MÉDIA/ BRITA 1) - PREPARO MECÂNICO COM BETONEIRA 400 L. AF_05/2021 | FUES - FUNDAÇÕES E ESTRUTURAS |  | m³ | 0.043 | 694.56 | 29.86
Composição Auxiliar | 88309 | SINAPI | PEDREIRO COM ENCARGOS COMPLEMENTARES | SEDI - SERVIÇOS DIVERSOS |  | H | 0.612 | 28.51 | 17.44
Insumo | 00004491 | SINAPI | PONTALETE *7,5 X 7,5* CM EM PINUS, MISTA OU EQUIVALENTE DA REGIAO - BRUTA | Material |  | M | 0.203 | 10.98 | 2.22
Insumo | 00039017 | SINAPI | ESPACADOR / DISTANCIADOR CIRCULAR COM ENTRADA LATERAL, EM PLASTICO, PARA VERGALHAO *4,2 A 12,5* MM, COBRIMENTO 20 MM | Material |  | UN | 6 | 0.22 | 1.32
Insumo | 00002692 | SINAPI | DESMOLDANTE PROTETOR PARA FORMAS DE MADEIRA, DE BASE OLEOSA EMULSIONADA EM AGUA | Material |  | L | 0.01 | 7.86 | 0.07
|  |  |  | MO sem LS => | 11.3 | LS => | 9.69 | MO com LS => | 20.99
|  |  |  | Valor do BDI => | 21.44 |  | Valor com BDI => |  | 107.23
[6 empty] | Quant. => | 28,00 | Preço Total => | 3002.44
6.3 | Código | Banco | Descrição | Tipo |  | Und | Quant. | Valor Unit | Total
Composição | 260652 | SEDOP | Muro em alvenaria,rebocado e pintado 2 faces(h=2.50m) | 0 |  | m | 1 | 1025.49 | 1025.49
Composição Auxiliar | 030010 | SEDOP | Escavação manual de ate 1.50m de profundidade | 0 |  | m³ | 0.09 | 99.56 | 8.96
Composição Auxiliar | 040025 | SEDOP | Fundação corrida com seixo | 0 |  | m³ | 0.09 | 1088.54 | 97.96
Composição Auxiliar | 010269 | SEDOP | Locação planimetrica de linha | 0 |  | m | 1 | 2.55 | 2.55
Composição Auxiliar | 040285 | SEDOP | Baldrame em concreto simples com seixo inclusive forma madeira branca | 0 |  | m³ | 0.023 | 1995.84 | 45.9
Composição Auxiliar | 110143 | SEDOP | Chapisco de cimento e areia no traço 1:3 | 0 |  | m² | 5.1 | 16.91 | 86.24
Composição Auxiliar | 060046 | SEDOP | Alvenaria tijolo de barro a cutelo | 0 |  | m² | 2.5 | 129.35 | 323.37
Composição Auxiliar | 110763 | SEDOP | Reboco com argamassa 1:6:Adit. Plast. | 0 |  | m² | 5.1 | 50.8 | 259.08
Composição Auxiliar | 020174 | SEDOP | Retirada de entulho - manualmente (incluindo caixa coletora) | 0 |  | m³ | 0.09 | 100.92 | 9.08
Composição Auxiliar | 150125 | SEDOP | Latex acrílica fosca int./ext. sem superf. preparada | 0 |  | m² | 5.1 | 19.45 | 99.19
Composição Auxiliar | 050729 | SEDOP | Concreto armado fck=20MPA c/ forma mad. branca (incl. lançamento eadensamento) | 0 |  | m³ | 0.022 | 4234.74 | 93.16
|  |  |  | MO sem LS => | 233.79 | LS => | 200.49 | MO com LS => | 434.28
|  |  |  | Valor do BDI => | 256.37 |  | Valor com BDI => |  | 1281.86
[6 empty] | Quant. => | 16,00 | Preço Total => | 20509.76
7 |  |  | Cobertura | [5 empty] | 173295.7
7.1 | Código | Banco | Descrição | Tipo |  | Und | Quant. | Valor Unit | Total
Composição | 071361 | SEDOP | Estrutura metálica p/ cobertura - 2 águas-vão 20m | 0 |  | m² | 1 | 263.01 | 263.01
Composição Auxiliar | 280009 | SEDOP | AUXILIAR DE SERRALHEIRO COM ENCARGOS COMPLEMENTARES | 0 |  | h | 1.7 | 24.82 | 42.19
Composição Auxiliar | 280025 | SEDOP | SERRALHEIRO COM ENCARGOS COMPLEMENTARES | 0 |  | h | 2 | 30.54 | 61.08
Insumo | D00414 | SEDOP | Perfil aço estrutural em "U" | Material |  | kg | 15.13 | 8.62 | 130.42
Insumo | D00482 | SEDOP | Solda topo descendente chanfrada chapa/perfil/tubo aço conversor diesel | Material |  | m | 0.1513 | 193.79 | 29.32
|  |  |  | MO sem LS => | 35.99 | LS => | 30.87 | MO com LS => | 66.86
|  |  |  | Valor do BDI => | 65.75 |  | Valor com BDI => |  | 328.76
[6 empty] | Quant. => | 263,00 | Preço Total => | 86463.88
7.2 | Código | Banco | Descrição | Tipo |  | Und | Quant. | Valor Unit | Total
Composição | 071497 | SEDOP | Cobertura -Telha termoacústica e=30mm chapa filme com isolamentopoliisocianurato (PIR) | 0 |  | m² | 1 | 180.83 | 180.83
Composição Auxiliar | 280026 | SEDOP | SERVENTE COM ENCARGOS COMPLEMENTARES | 0 |  | h | 0.22 | 24.89 | 5.47
Composição Auxiliar | 280028 | SEDOP | TELHADISTA COM ENCARGOS COMPLEMENTARES | 0 |  | h | 0.22 | 30.32 | 6.67
Insumo | D00002 | SEDOP | Massa de vedação | Material |  | kg | 0.01 | 17.73 | 0.17
Insumo | D00416 | SEDOP | Acessórios de fixação (telha termoacústica) | Material |  | CJ | 1 | 52.47 | 52.47
Insumo | D00415 | SEDOP | Telha termoacústica e=30mm chapa filme com isolamento poliisocianurato (PIR) | Material |  | m² | 1 | 116.05 | 116.05
|  |  |  | MO sem LS => | 4.24 | LS => | 3.64 | MO com LS => | 7.88
|  |  |  | Valor do BDI => | 45.2 |  | Valor com BDI => |  | 226.03
[6 empty] | Quant. => | 285,30 | Preço Total => | 64486.35
7.3 | Código | Banco | Descrição | Tipo |  | Und | Quant. | Valor Unit | Total
Composição | 050757 | SEDOP | Concreto armado p/ calhas e percintas (incl. lançamento e adensamento) |  |  | m³ | 1 | 5107.54 | 5107.54
Composição Auxiliar | 050038 | SEDOP | Armação p/ concreto | 0 |  | kg | 40 | 15.42 | 616.8
Composição Auxiliar | 050259 | SEDOP | Concreto c/ seixo Fck= 20 MPA (incl. lançamento e adensamento) | 0 |  | m³ | 1 | 990.54 | 990.54
Composição Auxiliar | 050036 | SEDOP | Forma c/ madeira branca (incl. desforma) | 0 |  | m² | 20 | 167.55 | 3351
Composição Auxiliar | 050037 | SEDOP | Desforma |  |  | m² | 20 | 7.46 | 149.2
|  |  |  | MO sem LS => | 904.39 | LS => | 775.52 | MO com LS => | 1679.91
|  |  |  | Valor do BDI => | 1276.88 |  | Valor com BDI => |  | 6384.42
[6 empty] | Quant. => | 3,50 | Preço Total => | 22345.47
8 |  |  | IMPERMEABILIZAÇÃO/TRATAMENTOS | [5 empty] | 12823.66
8.1 | Código | Banco | Descrição | Tipo |  | Und | Quant. | Valor Unit | Total
Composição | 080314 | SEDOP | Impermeabilização asfáltica para concreto e alvenaria (3 demãos) | 0 |  | m² | 1 | 41.82 | 41.82
Composição Auxiliar | 280024 | SEDOP | PINTOR COM ENCARGOS COMPLEMENTARES | 0 |  | h | 0.65 | 32.42 | 21.07
Composição Auxiliar | 280026 | SEDOP | SERVENTE COM ENCARGOS COMPLEMENTARES | 0 |  | h | 0.15 | 24.89 | 3.73
Insumo | I00003 | SEDOP | Impermeabilizante asfáltico para concreto e alvenaria | Material |  | L | 0.6 | 28.38 | 17.02
|  |  |  | MO sem LS => | 8.48 | LS => | 7.29 | MO com LS => | 15.77
|  |  |  | Valor do BDI => | 10.45 |  | Valor com BDI => |  | 52.27
[6 empty] | Quant. => | 60,50 | Preço Total => | 3162.33
8.2 | Código | Banco | Descrição | Tipo |  | Und | Quant. | Valor Unit | Total
Composição | 080702 | SEDOP | Manta asfáltica c/ filme de aluminio | 0 |  | m² | 1 | 112.05 | 112.05
Composição Auxiliar | 280024 | SEDOP | PINTOR COM ENCARGOS COMPLEMENTARES | 0 |  | h | 0.948 | 32.42 | 30.73
Composição Auxiliar | 280026 | SEDOP | SERVENTE COM ENCARGOS COMPLEMENTARES | 0 |  | h | 0.192 | 24.89 | 4.77
Insumo | P00015 | SEDOP | Solvente | Material |  | GL | 0.003 | 116.67 | 0.35
Insumo | D00330 | SEDOP | Gás butano | Material |  | kg | 0.26 | 8.84 | 2.29
Insumo | I00011 | SEDOP | Primer asfaltico | Material |  | L | 0.6 | 20.83 | 12.49
Insumo | P00041 | SEDOP | Rolo de espuma | Material |  | un | 0.02 | 15 | 0.3
Insumo | I00010 | SEDOP | Manta asfaltica c/ filme de aluminio esp.= 3mm | Material |  | m² | 1.125 | 54.33 | 61.12
|  |  |  | MO sem LS => | 12.15 | LS => | 10.43 | MO com LS => | 22.58
|  |  |  | Valor do BDI => | 28.01 |  | Valor com BDI => |  | 140.06
[6 empty] | Quant. => | 68,98 | Preço Total => | 9661.33
9 |  |  | ESQUADRIA | [5 empty] | 68212.81
9.1 | Código | Banco | Descrição | Tipo |  | Und | Quant. | Valor Unit | Total
Composição | 91338 | SINAPI | PORTA DE ALUMÍNIO DE ABRIR COM LAMBRI, COM GUARNIÇÃO, FIXAÇÃO COM PARAFUSOS - FORNECIMENTO E INSTALAÇÃO. AF_12/2019 | ESQV - ESQUADRIAS/FERRAGENS/VIDROS |  | m² | 1 | 636.09 | 636.09
Composição Auxiliar | 88309 | SINAPI | PEDREIRO COM ENCARGOS COMPLEMENTARES | SEDI - SERVIÇOS DIVERSOS |  | H | 0.3563 | 28.51 | 10.15
Composição Auxiliar | 88316 | SINAPI | SERVENTE COM ENCARGOS COMPLEMENTARES | SEDI - SERVIÇOS DIVERSOS |  | H | 0.1779 | 23.48 | 4.17
Insumo | 00004914 | SINAPI | PORTA DE ABRIR EM ALUMINIO COM LAMBRI HORIZONTAL/LAMINADA, ACABAMENTO ANODIZADO NATURAL, SEM GUARNICAO/ALIZAR/VISTA | Material |  | M² | 1 | 436.28 | 436.28
Insumo | 00036888 | SINAPI | GUARNICAO / MOLDURA / ARREMATE DE ACABAMENTO PARA ESQUADRIA, EM ALUMINIO PERFIL 25, ACABAMENTO ANODIZADO BRANCO OU BRILHANTE, PARA 1 FACE | Material |  | M | 6.8504 | 21.25 | 145.57
Insumo | 00000142 | SINAPI | SELANTE ELASTICO MONOCOMPONENTE A BASE DE POLIURETANO (PU) PARA JUNTAS DIVERSAS | Material |  | 310ML | 0.8829 | 39.23 | 34.63
Insumo | 00007568 | SINAPI | BUCHA DE NYLON SEM ABA S10, COM PARAFUSO DE 6,10 X 65 MM EM ACO ZINCADO COM ROSCA SOBERBA, CABECA CHATA E FENDA PHILLIPS | Material |  | UN | 4.8166 | 1.1 | 5.29
|  |  |  | MO sem LS => | 4.89 | LS => | 4.2 | MO com LS => | 9.09
|  |  |  | Valor do BDI => | 159.02 |  | Valor com BDI => |  | 795.11
[6 empty] | Quant. => | 18,48 | Preço Total => | 14693.63
9.2 | Código | Banco | Descrição | Tipo |  | Und | Quant. | Valor Unit | Total
Composição | 091512 | SEDOP | Esquadria de correr em vidro temperado de 8mm | 0 |  | m² | 1 | 869.42 | 869.42
Composição Auxiliar | 280004 | SEDOP | AJUDANTE DE PEDREIRO COM ENCARGOS COMPLEMENTARES | 0 |  | h | 3.5 | 24.87 | 87.04
Composição Auxiliar | 280023 | SEDOP | PEDREIRO COM ENCARGOS COMPLEMENTARES | 0 |  | h | 3.5 | 30.75 | 107.62
Insumo | D00394 | SEDOP | Vidro temperado incolor e=8mm | Material |  | m² | 1.05 | 438.14 | 460.04
Insumo | D00473 | SEDOP | Ferragens para esquadria de correr | Material |  | CJ | 1 | 214.72 | 214.72
|  |  |  | MO sem LS => | 67.71 | LS => | 58.07 | MO com LS => | 125.78
|  |  |  | Valor do BDI => | 217.35 |  | Valor com BDI => |  | 1086.77
[6 empty] | Quant. => | 28,80 | Preço Total => | 31298.97
9.3 | Código | Banco | Descrição | Tipo |  | Und | Quant. | Valor Unit | Total
Composição | 091516 | SEDOP | Esquadria basculante em vidro temperado de 8mm | 0 |  | m² | 1 | 979.43 | 979.43
Composição Auxiliar | 280004 | SEDOP | AJUDANTE DE PEDREIRO COM ENCARGOS COMPLEMENTARES | 0 |  | h | 2.8 | 24.87 | 69.63
Composição Auxiliar | 280030 | SEDOP | VIDRACEIRO COM ENCARGOS COMPLEMENTARES | 0 |  | h | 2.8 | 30.61 | 85.7
Insumo | D00291 | SEDOP | Vidro temperado fumê e= 8mm | Material |  | m² | 1.05 | 528.11 | 554.51
Insumo | D00484 | SEDOP | Ferragens para esquadria basculante | Material |  | CJ | 1 | 269.59 | 269.59
|  |  |  | MO sem LS => | 53.95 | LS => | 46.28 | MO com LS => | 100.23
|  |  |  | Valor do BDI => | 244.85 |  | Valor com BDI => |  | 1224.28
[6 empty] | Quant. => | 0,72 | Preço Total => | 881.48
9.4 | Código | Banco | Descrição | Tipo |  | Und | Quant. | Valor Unit | Total
Composição | 090071 | SEDOP | Grade de ferro 1/2" (incl. pint. anti-corrosiva) | 0 |  | m² | 1 | 365.63 | 365.63
Composição Auxiliar | 280023 | SEDOP | PEDREIRO COM ENCARGOS COMPLEMENTARES | 0 |  | h | 3 | 30.75 | 92.25
Composição Auxiliar | 280004 | SEDOP | AJUDANTE DE PEDREIRO COM ENCARGOS COMPLEMENTARES | 0 |  | h | 3 | 24.87 | 74.61
Composição Auxiliar | 110142 | SEDOP | Argamassa de cimento e areia 1:6 | 0 |  | m³ | 0.05 | 571.75 | 28.58
Insumo | D00089 | SEDOP | Grade de ferro 1/2" (incl. pint. anti-corrosiva) | Material |  | m² | 1 | 170.19 | 170.19
|  |  |  | MO sem LS => | 60.66 | LS => | 52.02 | MO com LS => | 112.68
|  |  |  | Valor do BDI => | 91.4 |  | Valor com BDI => |  | 457.03
[6 empty] | Quant. => | 46,69 | Preço Total => | 21338.73
10 |  |  | REVESTIMENTO | [5 empty] | 118782.63
10.1 | Código | Banco | Descrição | Tipo |  | Und | Quant. | Valor Unit | Total
Composição | 110143 | SEDOP | Chapisco de cimento e areia no traço 1:3 | 0 |  | m² | 1 | 16.91 | 16.91
Composição Auxiliar | 110248 | SEDOP | Argamassa de cimento e areia no traço 1:3 | 0 |  | m³ | 0.007 | 828.15 | 5.79
Composição Auxiliar | 280026 | SEDOP | SERVENTE COM ENCARGOS COMPLEMENTARES | 0 |  | h | 0.2 | 24.89 | 4.97
Composição Auxiliar | 280023 | SEDOP | PEDREIRO COM ENCARGOS COMPLEMENTARES | 0 |  | h | 0.2 | 30.75 | 6.15
|  |  |  | MO sem LS => | 4.24 | LS => | 3.64 | MO com LS => | 7.88
|  |  |  | Valor do BDI => | 4.22 |  | Valor com BDI => |  | 21.13
[6 empty] | Quant. => | 1.096,00 | Preço Total => | 23158.48
10.2 | Código | Banco | Descrição | Tipo |  | Und | Quant. | Valor Unit | Total
Composição | 110762 | SEDOP | Emboço com argamassa 1:6:Adit. Plast. | 0 |  | m² | 1 | 43.24 | 43.24
Composição Auxiliar | 280023 | SEDOP | PEDREIRO COM ENCARGOS COMPLEMENTARES | 0 |  | h | 0.57 | 30.75 | 17.52
Composição Auxiliar | 280004 | SEDOP | AJUDANTE DE PEDREIRO COM ENCARGOS COMPLEMENTARES | 0 |  | h | 0.34 | 24.87 | 8.45
Composição Auxiliar | 110764 | SEDOP | Argamassa de cimento,areia e adit. plast. 1:6 | 0 |  | m³ | 0.03 | 575.75 | 17.27
|  |  |  | MO sem LS => | 10.72 | LS => | 9.21 | MO com LS => | 19.93
|  |  |  | Valor do BDI => | 10.81 |  | Valor com BDI => |  | 54.05
[6 empty] | Quant. => | 396,00 | Preço Total => | 21403.8
10.3 | Código | Banco | Descrição | Tipo |  | Und | Quant. | Valor Unit | Total
Composição | 110763 | SEDOP | Reboco com argamassa 1:6:Adit. Plast. | 0 |  | m² | 1 | 50.8 | 50.8
Composição Auxiliar | 280023 | SEDOP | PEDREIRO COM ENCARGOS COMPLEMENTARES | 0 |  | h | 0.67 | 30.75 | 20.6
Composição Auxiliar | 280004 | SEDOP | AJUDANTE DE PEDREIRO COM ENCARGOS COMPLEMENTARES | 0 |  | h | 0.52 | 24.87 | 12.93
Composição Auxiliar | 110764 | SEDOP | Argamassa de cimento,areia e adit. plast. 1:6 | 0 |  | m³ | 0.03 | 575.75 | 17.27
|  |  |  | MO sem LS => | 13.3 | LS => | 11.42 | MO com LS => | 24.72
|  |  |  | Valor do BDI => | 12.7 |  | Valor com BDI => |  | 63.5
[6 empty] | Quant. => | 1.100,09 | Preço Total => | 69855.71
10.4 | Código | Banco | Descrição | Tipo |  | Und | Quant. | Valor Unit | Total
Composição | 110581 | SEDOP | Cerâmica 10x10cm (padrao medio) | 0 |  | m² | 1 | 138.56 | 138.56
Composição Auxiliar | 280004 | SEDOP | AJUDANTE DE PEDREIRO COM ENCARGOS COMPLEMENTARES | 0 |  | h | 0.5 | 24.87 | 12.43
Composição Auxiliar | 280023 | SEDOP | PEDREIRO COM ENCARGOS COMPLEMENTARES | 0 |  | h | 0.95 | 30.75 | 29.21
Insumo | D00080 | SEDOP | Argamassa AC-II | Material |  | kg | 5 | 1.35 | 6.75
Insumo | A00052 | SEDOP | Cerâmica 10x10cm (padrão médio) | Material |  | m² | 1.05 | 77.9 | 81.79
Insumo | D00079 | SEDOP | Rejunte cimentício colorido p/ porcelanato e cerâmicas | Material |  | kg | 1.5 | 5.59 | 8.38
|  |  |  | MO sem LS => | 14.73 | LS => | 12.64 | MO com LS => | 27.37
|  |  |  | Valor do BDI => | 34.64 |  | Valor com BDI => |  | 173.2
[6 empty] | Quant. => | 25,20 | Preço Total => | 4364.64
11 |  |  | PISO | [5 empty] | 98048.06
11.1 | Código | Banco | Descrição | Tipo |  | Und | Quant. | Valor Unit | Total
Composição | 130110 | SEDOP | Camada regularizadora no traço 1:4 | 0 |  | m² | 1 | 44.05 | 44.05
Composição Auxiliar | 280023 | SEDOP | PEDREIRO COM ENCARGOS COMPLEMENTARES | 0 |  | h | 0.25 | 30.75 | 7.68
Composição Auxiliar | 280026 | SEDOP | SERVENTE COM ENCARGOS COMPLEMENTARES | 0 |  | h | 0.6 | 24.89 | 14.93
Insumo | J00005 | SEDOP | Areia | Material |  | m³ | 0.0366 | 120 | 4.39
Insumo | J00003 | SEDOP | Cimento | Material |  | SC | 0.31 | 55 | 17.05
|  |  |  | MO sem LS => | 7.69 | LS => | 6.61 | MO com LS => | 14.3
|  |  |  | Valor do BDI => | 11.01 |  | Valor com BDI => |  | 55.06
[6 empty] | Quant. => | 528,00 | Preço Total => | 29071.68
11.2 | Código | Banco | Descrição | Tipo |  | Und | Quant. | Valor Unit | Total
Composição | 130507 | SEDOP | Camada impermeabilizadora e=10cm c/ seixo | 0 |  | m² | 1 | 87.91 | 87.91
Composição Auxiliar | 280023 | SEDOP | PEDREIRO COM ENCARGOS COMPLEMENTARES | 0 |  | h | 0.4 | 30.75 | 12.3
Composição Auxiliar | 280026 | SEDOP | SERVENTE COM ENCARGOS COMPLEMENTARES | 0 |  | h | 0.8 | 24.89 | 19.91
Insumo | J00007 | SEDOP | Seixo lavado | Material |  | m³ | 0.11 | 230 | 25.3
Insumo | J00003 | SEDOP | Cimento | Material |  | SC | 0.4 | 55 | 22
Insumo | J00005 | SEDOP | Areia | Material |  | m³ | 0.07 | 120 | 8.4
|  |  |  | MO sem LS => | 11.02 | LS => | 9.45 | MO com LS => | 20.47
|  |  |  | Valor do BDI => | 21.97 |  | Valor com BDI => |  | 109.88
[6 empty] | Quant. => | 31,36 | Preço Total => | 3445.83
11.3 | Código | Banco | Descrição | Tipo |  | Und | Quant. | Valor Unit | Total
Composição | 131026 | SEDOP | Cerâmica anti-derrapante | 0 |  | m² | 1 | 84.73 | 84.73
Composição Auxiliar | 280026 | SEDOP | SERVENTE COM ENCARGOS COMPLEMENTARES | 0 |  | h | 0.5 | 24.89 | 12.44
Composição Auxiliar | 280023 | SEDOP | PEDREIRO COM ENCARGOS COMPLEMENTARES | 0 |  | h | 1 | 30.75 | 30.75
Insumo | D00080 | SEDOP | Argamassa AC-II | Material |  | kg | 5 | 1.35 | 6.75
Insumo | D00079 | SEDOP | Rejunte cimentício colorido p/ porcelanato e cerâmicas | Material |  | kg | 1 | 5.59 | 5.59
Insumo | A00002 | SEDOP | Cerâmica anti-derrapante | Material |  | m² | 1.05 | 27.81 | 29.2
|  |  |  | MO sem LS => | 15.33 | LS => | 13.15 | MO com LS => | 28.48
|  |  |  | Valor do BDI => | 21.18 |  | Valor com BDI => |  | 105.91
[6 empty] | Quant. => | 7,20 | Preço Total => | 762.55
11.4 | Código | Banco | Descrição | Tipo |  | Und | Quant. | Valor Unit | Total
Composição | 130725 | SEDOP | Lajota ceramica - incluindo rejuntamento (Padrão Alto) | 0 |  | m² | 1 | 86.71 | 86.71
Composição Auxiliar | 280004 | SEDOP | AJUDANTE DE PEDREIRO COM ENCARGOS COMPLEMENTARES | 0 |  | h | 0.25 | 24.87 | 6.21
Composição Auxiliar | 280023 | SEDOP | PEDREIRO COM ENCARGOS COMPLEMENTARES | 0 |  | h | 0.65 | 30.75 | 19.98
Insumo | A00069 | SEDOP | Lajota ceramica - (Padrão Alto) | Material |  | m² | 1.05 | 49.89 | 52.38
Insumo | D00080 | SEDOP | Argamassa AC-II | Material |  | kg | 5 | 1.35 | 6.75
Insumo | D00079 | SEDOP | Rejunte cimentício colorido p/ porcelanato e cerâmicas | Material |  | kg | 0.25 | 5.59 | 1.39
|  |  |  | MO sem LS => | 9.33 | LS => | 8.01 | MO com LS => | 17.34
|  |  |  | Valor do BDI => | 21.67 |  | Valor com BDI => |  | 108.38
[6 empty] | Quant. => | 520,00 | Preço Total => | 56357.6
11.5 | Código | Banco | Descrição | Tipo |  | Und | Quant. | Valor Unit | Total
Composição | 130233 | SEDOP | Cimentado liso c/ junta plastica | 0 |  | m² | 1 | 84.11 | 84.11
Composição Auxiliar | 280026 | SEDOP | SERVENTE COM ENCARGOS COMPLEMENTARES | 0 |  | h | 1.1 | 24.89 | 27.37
Composição Auxiliar | 280023 | SEDOP | PEDREIRO COM ENCARGOS COMPLEMENTARES | 0 |  | h | 0.39 | 30.75 | 11.99
Insumo | J00003 | SEDOP | Cimento | Material |  | SC | 0.5 | 55 | 27.5
Insumo | J00005 | SEDOP | Areia | Material |  | m³ | 0.054 | 120 | 6.48
Insumo | D00135 | SEDOP | Junta plástica p/ dilatação (2x0.02x0.003m) | Material |  | m | 1.67 | 6.45 | 10.77
|  |  |  | MO sem LS => | 13.35 | LS => | 11.45 | MO com LS => | 24.8
|  |  |  | Valor do BDI => | 21.02 |  | Valor com BDI => |  | 105.13
[6 empty] | Quant. => | 80,00 | Preço Total => | 8410.4
12 |  |  | SOLEIRAS E PEITORIS | [5 empty] | 3982.68
12.1 | Código | Banco | Descrição | Tipo |  | Und | Quant. | Valor Unit | Total
Composição | 120734 | SEDOP | Soleira e peitoril - granito preto - e=2cm | 0 |  | m² | 1 | 910.33 | 910.33
Composição Auxiliar | 280026 | SEDOP | SERVENTE COM ENCARGOS COMPLEMENTARES | 0 |  | h | 0.8 | 24.89 | 19.91
Composição Auxiliar | 280023 | SEDOP | PEDREIRO COM ENCARGOS COMPLEMENTARES | 0 |  | h | 0.8 | 30.75 | 24.6
Insumo | D00345 | SEDOP | Argamassa AC-III | Material |  | kg | 4 | 2.96 | 11.84
Insumo | A00053 | SEDOP | Granito p/ soleira/peitoril e=2cm | Material |  | m² | 1.04 | 821.14 | 853.98
|  |  |  | MO sem LS => | 15.52 | LS => | 13.31 | MO com LS => | 28.83
|  |  |  | Valor do BDI => | 227.58 |  | Valor com BDI => |  | 1137.91
[6 empty] | Quant. => | 3,50 | Preço Total => | 3982.68
13 |  |  | FORRO | [5 empty] | 31438.16
13.1 | Código | Banco | Descrição | Tipo |  | Und | Quant. | Valor Unit | Total
Composição | 140240 | SEDOP | Forro em PVC 100mm entarugamento - metalico | 0 |  | m² | 1 | 89.44 | 89.44
Composição Auxiliar | 280026 | SEDOP | SERVENTE COM ENCARGOS COMPLEMENTARES | 0 |  | h | 0.7 | 24.89 | 17.42
Composição Auxiliar | 280020 | SEDOP | MONTADOR COM ENCARGOS COMPLEMENTARES | 0 |  | h | 0.7 | 29.35 | 20.54
Insumo | A00200 | SEDOP | Entarugamento em metalon | Material |  | m² | 1 | 25.48 | 25.48
Insumo | A00024 | SEDOP | Forro em lambri de PVC | Material |  | m² | 1 | 26 | 26
|  |  |  | MO sem LS => | 13.5 | LS => | 11.58 | MO com LS => | 25.08
|  |  |  | Valor do BDI => | 22.36 |  | Valor com BDI => |  | 111.8
[6 empty] | Quant. => | 281,20 | Preço Total => | 31438.16
14 |  |  | INSTALAÇÕES ELÉTRICAS | [5 empty] | 69908.64
14.1 | Código | Banco | Descrição | Tipo |  | Und | Quant. | Valor Unit | Total
Composição | 170615 | SEDOP | Quadro de mediçao trifasico (c/ disjuntor) | 0 |  | un | 1 | 1662.79 | 1662.79
Composição Auxiliar | 280007 | SEDOP | AUXILIAR DE ELETRICISTA COM ENCARGOS COMPLEMENTARES | 0 |  | h | 5 | 25.26 | 126.3
Composição Auxiliar | 280014 | SEDOP | ELETRICISTA COM ENCARGOS COMPLEMENTARES | 0 |  | h | 5 | 31.13 | 155.65
Insumo | E00077 | SEDOP | Cabo de cobre 25mm2 - 750V | Material |  | m | 12 | 28.54 | 342.48
Insumo | E00291 | SEDOP | Luva p/ elet. FoGo de 1 1/4" (IE) | Material |  | un | 1 | 7.84 | 7.84
Insumo | E00290 | SEDOP | Bucha / arruela 1 1/4"-aluminio | Material |  | un | 3 | 4.74 | 14.22
Insumo | E00292 | SEDOP | Curva 90o p/ elet. FoGo 1 1/4" (IE) | Material |  | un | 1 | 11.78 | 11.78
Insumo | E00088 | SEDOP | Disjuntor 3P-40A | Material |  | un | 1 | 49.62 | 49.62
Insumo | E00268 | SEDOP | Eletroduto - ferro galvanizado 1 1/4" | Material |  | m | 3 | 15.73 | 47.19
Insumo | E00300 | SEDOP | Quadro p/ medição trifásico - padrão CELPA | Material |  | un | 1 | 907.71 | 907.71
|  |  |  | MO sem LS => | 98.65 | LS => | 84.6 | MO com LS => | 183.25
|  |  |  | Valor do BDI => | 415.69 |  | Valor com BDI => |  | 2078.48
[6 empty] | Quant. => | 1,00 | Preço Total => | 2078.48
14.2 | Código | Banco | Descrição | Tipo |  | Und | Quant. | Valor Unit | Total
Composição | 170887 | SEDOP | Quadro de distribuição metálico de embutir p/ 16 disjuntores (c/barramento) | 0 |  | un | 1 | 738.02 | 738.02
Composição Auxiliar | 280007 | SEDOP | AUXILIAR DE ELETRICISTA COM ENCARGOS COMPLEMENTARES | 0 |  | h | 2 | 25.26 | 50.52
Composição Auxiliar | 280014 | SEDOP | ELETRICISTA COM ENCARGOS COMPLEMENTARES | 0 |  | h | 4 | 31.13 | 124.52
Insumo | E00454 | SEDOP | Quadro de distribuição metálico de embutir p/ 16 disjuntores (c/ barramento) | Material |  | un | 1 | 562.98 | 562.98
|  |  |  | MO sem LS => | 62.35 | LS => | 53.47 | MO com LS => | 115.82
|  |  |  | Valor do BDI => | 184.5 |  | Valor com BDI => |  | 922.52
[6 empty] | Quant. => | 1,00 | Preço Total => | 922.52
14.3 | Código | Banco | Descrição | Tipo |  | Und | Quant. | Valor Unit | Total
Composição | 170362 | SEDOP | Disjuntor 2P - 6 a 32A - PADRÃO DIN | 0 |  | un | 1 | 67.5 | 67.5
Composição Auxiliar | 280007 | SEDOP | AUXILIAR DE ELETRICISTA COM ENCARGOS COMPLEMENTARES | 0 |  | h | 0.6 | 25.26 | 15.15
Composição Auxiliar | 280014 | SEDOP | ELETRICISTA COM ENCARGOS COMPLEMENTARES | 0 |  | h | 0.6 | 31.13 | 18.67
Insumo | E00081 | SEDOP | Disjuntor 2P - 6 a 32A - PADRÃO DIN | Material |  | un | 1 | 33.68 | 33.68
|  |  |  | MO sem LS => | 11.83 | LS => | 10.15 | MO com LS => | 21.98
|  |  |  | Valor do BDI => | 16.87 |  | Valor com BDI => |  | 84.37
[6 empty] | Quant. => | 14,00 | Preço Total => | 1181.18
14.4 | Código | Banco | Descrição | Tipo |  | Und | Quant. | Valor Unit | Total
Composição | 170393 | SEDOP | Disjuntor 3P - 63 a 100A - PADRÃO DIN | 0 |  | un | 1 | 207.72 | 207.72
Composição Auxiliar | 280014 | SEDOP | ELETRICISTA COM ENCARGOS COMPLEMENTARES | 0 |  | h | 0.9 | 31.13 | 28.01
Composição Auxiliar | 280007 | SEDOP | AUXILIAR DE ELETRICISTA COM ENCARGOS COMPLEMENTARES | 0 |  | h | 0.9 | 25.26 | 22.73
Insumo | E00134 | SEDOP | Disjuntor 3P-63A a 100A - PADRÃO DIN | Material |  | un | 1 | 156.98 | 156.98
|  |  |  | MO sem LS => | 17.75 | LS => | 15.23 | MO com LS => | 32.98
|  |  |  | Valor do BDI => | 51.93 |  | Valor com BDI => |  | 259.65
[6 empty] | Quant. => | 1,00 | Preço Total => | 259.65
14.5 | Código | Banco | Descrição | Tipo |  | Und | Quant. | Valor Unit | Total
Composição | 171163 | SEDOP | Haste de Aço cobreada 3/4"x3m c/ conector | 0 |  | un | 1 | 240.12 | 240.12
Composição Auxiliar | 280007 | SEDOP | AUXILIAR DE ELETRICISTA COM ENCARGOS COMPLEMENTARES | 0 |  | h | 0.6 | 25.26 | 15.15
Composição Auxiliar | 280014 | SEDOP | ELETRICISTA COM ENCARGOS COMPLEMENTARES | 0 |  | h | 1.2 | 31.13 | 37.35
Insumo | E00557 | SEDOP | Haste de Aço cobreada 3/4"x3m c/ conector | Material |  | un | 1 | 187.62 | 187.62
|  |  |  | MO sem LS => | 18.7 | LS => | 16.04 | MO com LS => | 34.74
|  |  |  | Valor do BDI => | 60.03 |  | Valor com BDI => |  | 300.15
[6 empty] | Quant. => | 4,00 | Preço Total => | 1200.6
14.6 | Código | Banco | Descrição | Tipo |  | Und | Quant. | Valor Unit | Total
Composição | 170078 | SEDOP | Eletroduto PVC Rígido de 1" | 0 |  | m | 1 | 18.92 | 18.92
Composição Auxiliar | 280014 | SEDOP | ELETRICISTA COM ENCARGOS COMPLEMENTARES | 0 |  | h | 0.2 | 31.13 | 6.22
Composição Auxiliar | 280007 | SEDOP | AUXILIAR DE ELETRICISTA COM ENCARGOS COMPLEMENTARES | 0 |  | h | 0.2 | 25.26 | 5.05
Insumo | E00015 | SEDOP | Eletroduto PVC Rígido de 1" | Material |  | m | 1 | 7.65 | 7.65
|  |  |  | MO sem LS => | 3.94 | LS => | 3.38 | MO com LS => | 7.32
|  |  |  | Valor do BDI => | 4.73 |  | Valor com BDI => |  | 23.65
[6 empty] | Quant. => | 126,00 | Preço Total => | 2979.9
14.7 | Código | Banco | Descrição | Tipo |  | Und | Quant. | Valor Unit | Total
Composição | 170632 | SEDOP | Eletroduto PVC Rígido de 1 1/4" | 0 |  | m | 1 | 27.92 | 27.92
Composição Auxiliar | 280014 | SEDOP | ELETRICISTA COM ENCARGOS COMPLEMENTARES | 0 |  | h | 0.3 | 31.13 | 9.33
Composição Auxiliar | 280007 | SEDOP | AUXILIAR DE ELETRICISTA COM ENCARGOS COMPLEMENTARES | 0 |  | h | 0.3 | 25.26 | 7.57
Insumo | E00295 | SEDOP | Eletroduto PVC Rígido de 1 1/4" | Material |  | m | 1 | 11.02 | 11.02
|  |  |  | MO sem LS => | 5.91 | LS => | 5.07 | MO com LS => | 10.98
|  |  |  | Valor do BDI => | 6.98 |  | Valor com BDI => |  | 34.9
[6 empty] | Quant. => | 215,00 | Preço Total => | 7503.5
14.8 | Código | Banco | Descrição | Tipo |  | Und | Quant. | Valor Unit | Total
Composição | 170631 | SEDOP | Eletroduto PVC Rígido de 1 1/2" | 0 |  | m | 1 | 31.56 | 31.56
Composição Auxiliar | 280007 | SEDOP | AUXILIAR DE ELETRICISTA COM ENCARGOS COMPLEMENTARES | 0 |  | h | 0.3 | 25.26 | 7.57
Composição Auxiliar | 280014 | SEDOP | ELETRICISTA COM ENCARGOS COMPLEMENTARES | 0 |  | h | 0.3 | 31.13 | 9.33
Insumo | E00294 | SEDOP | Eletroduto PVC Rígido de 1 1/2" | Material |  | m | 1 | 14.66 | 14.66
|  |  |  | MO sem LS => | 5.91 | LS => | 5.07 | MO com LS => | 10.98
|  |  |  | Valor do BDI => | 7.89 |  | Valor com BDI => |  | 39.45
[6 empty] | Quant. => | 222,00 | Preço Total => | 8757.9
14.9 | Código | Banco | Descrição | Tipo |  | Und | Quant. | Valor Unit | Total
Composição | 170747 | SEDOP | Cabo de cobre 16mm2 - 1 KV | 0 |  | m | 1 | 27.28 | 27.28
Composição Auxiliar | 280007 | SEDOP | AUXILIAR DE ELETRICISTA COM ENCARGOS COMPLEMENTARES | 0 |  | h | 0.15 | 25.26 | 3.78
Composição Auxiliar | 280014 | SEDOP | ELETRICISTA COM ENCARGOS COMPLEMENTARES | 0 |  | h | 0.15 | 31.13 | 4.66
Insumo | E00374 | SEDOP | Cabo de cobre 16,00 mm2 - 1 KV | Material |  | m | 1.02 | 18.21 | 18.57
Insumo | E00020 | SEDOP | Fita isolante | Material |  | m | 0.08 | 3.43 | 0.27
|  |  |  | MO sem LS => | 2.95 | LS => | 2.53 | MO com LS => | 5.48
|  |  |  | Valor do BDI => | 6.82 |  | Valor com BDI => |  | 34.1
[6 empty] | Quant. => | 185,00 | Preço Total => | 6308.5
14.10 | Código | Banco | Descrição | Tipo |  | Und | Quant. | Valor Unit | Total
Composição | 170318 | SEDOP | Cabo de cobre 6mm2 - 750 V | 0 |  | m | 1 | 13.97 | 13.97
Composição Auxiliar | 280007 | SEDOP | AUXILIAR DE ELETRICISTA COM ENCARGOS COMPLEMENTARES | 0 |  | h | 0.13 | 25.26 | 3.28
Composição Auxiliar | 280014 | SEDOP | ELETRICISTA COM ENCARGOS COMPLEMENTARES | 0 |  | h | 0.13 | 31.13 | 4.04
Insumo | E00006 | SEDOP | Cabo de cobre 6.0 mm2 - 750V | Material |  | m | 1.02 | 6.26 | 6.38
Insumo | E00020 | SEDOP | Fita isolante | Material |  | m | 0.08 | 3.43 | 0.27
|  |  |  | MO sem LS => | 2.56 | LS => | 2.2 | MO com LS => | 4.76
|  |  |  | Valor do BDI => | 3.49 |  | Valor com BDI => |  | 17.46
[6 empty] | Quant. => | 238,00 | Preço Total => | 4155.48
14.11 | Código | Banco | Descrição | Tipo |  | Und | Quant. | Valor Unit | Total
Composição | 170317 | SEDOP | Cabo de cobre 4mm2 - 750 V | 0 |  | m | 1 | 11.38 | 11.38
Composição Auxiliar | 280007 | SEDOP | AUXILIAR DE ELETRICISTA COM ENCARGOS COMPLEMENTARES | 0 |  | h | 0.12 | 25.26 | 3.03
Composição Auxiliar | 280014 | SEDOP | ELETRICISTA COM ENCARGOS COMPLEMENTARES | 0 |  | h | 0.12 | 31.13 | 3.73
Insumo | E00007 | SEDOP | Cabo de cobre 4.0 mm2 - 750V | Material |  | m | 1.02 | 4.37 | 4.45
Insumo | E00020 | SEDOP | Fita isolante | Material |  | m | 0.05 | 3.43 | 0.17
|  |  |  | MO sem LS => | 2.36 | LS => | 2.03 | MO com LS => | 4.39
|  |  |  | Valor do BDI => | 2.84 |  | Valor com BDI => |  | 14.22
[6 empty] | Quant. => | 394,00 | Preço Total => | 5602.68
14.12 | Código | Banco | Descrição | Tipo |  | Und | Quant. | Valor Unit | Total
Composição | 170418 | SEDOP | Cabo de cobre 2,5mm2 - 750 V | 0 |  | m | 1 | 9.05 | 9.05
Composição Auxiliar | 280014 | SEDOP | ELETRICISTA COM ENCARGOS COMPLEMENTARES | 0 |  | h | 0.11 | 31.13 | 3.42
Composição Auxiliar | 280007 | SEDOP | AUXILIAR DE ELETRICISTA COM ENCARGOS COMPLEMENTARES | 0 |  | h | 0.11 | 25.26 | 2.77
Insumo | E00008 | SEDOP | Cabo de cobre 2,5mm2 -750V | Material |  | m | 1.02 | 2.64 | 2.69
Insumo | E00020 | SEDOP | Fita isolante | Material |  | m | 0.05 | 3.43 | 0.17
|  |  |  | MO sem LS => | 2.16 | LS => | 1.86 | MO com LS => | 4.02
|  |  |  | Valor do BDI => | 2.26 |  | Valor com BDI => |  | 11.31
[6 empty] | Quant. => | 725,00 | Preço Total => | 8199.75
14.13 | Código | Banco | Descrição | Tipo |  | Und | Quant. | Valor Unit | Total
Composição | 170980 | SEDOP | Luminária p/ lâmp PLL de sobrepor |  |  | UN | 1 | 155.63 | 155.63
Composição Auxiliar | 280007 | SEDOP | AUXILIAR DE ELETRICISTA COM ENCARGOS COMPLEMENTARES | 0 |  | h | 0.75 | 25.26 | 18.94
Composição Auxiliar | 280014 | SEDOP | ELETRICISTA COM ENCARGOS COMPLEMENTARES | 0 |  | h | 1.5 | 31.13 | 46.69
Insumo | E00597 | SEDOP | Luminária p/ lâmp PLL de sobrepor | Material |  | UN | 1 | 90 | 90
|  |  |  | MO sem LS => | 23.38 | LS => | 20.05 | MO com LS => | 43.43
|  |  |  | Valor do BDI => | 38.9 |  | Valor com BDI => |  | 194.53
[6 empty] | Quant. => | 34,00 | Preço Total => | 6614.02
14.14 | Código | Banco | Descrição | Tipo |  | Und | Quant. | Valor Unit | Total
Composição | 230262 | SEDOP | Ponto p/ar condicionado(tubul.,cj.airstop e fiaçao) | 0 |  | pt | 1 | 632.82 | 632.82
Composição Auxiliar | 280005 | SEDOP | AJUDANTE ESPECIALIZADO COM ENCARGOS COMPLEMENTARES | 0 |  | h | 9 | 25.29 | 227.61
Composição Auxiliar | 280014 | SEDOP | ELETRICISTA COM ENCARGOS COMPLEMENTARES | 0 |  | h | 9 | 31.13 | 280.17
Insumo | E00007 | SEDOP | Cabo de cobre 4.0 mm2 - 750V | Material |  | m | 12 | 4.37 | 52.44
Insumo | E00013 | SEDOP | Eletroduto PVC Rígido de 3/4" | Material |  | m | 3 | 6.62 | 19.86
Insumo | E00004 | SEDOP | Bucha de 3/4" | Material |  | un | 4 | 1.76 | 7.04
Insumo | E00081 | SEDOP | Disjuntor 2P - 6 a 32A - PADRÃO DIN | Material |  | un | 1 | 33.68 | 33.68
Insumo | E00030 | SEDOP | Conjunto airstop s/ disjuntor | Material |  | un | 1 | 8.14 | 8.14
Insumo | E00035 | SEDOP | Arruela de 3/4" | Material |  | un | 4 | 0.97 | 3.88
|  |  |  | MO sem LS => | 178.3 | LS => | 152.9 | MO com LS => | 331.2
|  |  |  | Valor do BDI => | 158.2 |  | Valor com BDI => |  | 791.02
[6 empty] | Quant. => | 11,00 | Preço Total => | 8701.22
14.15 | Código | Banco | Descrição | Tipo |  | Und | Quant. | Valor Unit | Total
Composição | 100919 | SINAPI | LÂMPADA FLUORESCENTE ESPIRAL BRANCA 45 W, BASE E27 - FORNECIMENTO E INSTALAÇÃO. AF_02/2020 | INEL - INSTALAÇÃO ELÉTRICA/ELETRIFICAÇÃO E ILUMINAÇÃO EXTERNA |  | UN | 1 | 73.78 | 73.78
Composição Auxiliar | 88247 | SINAPI | AUXILIAR DE ELETRICISTA COM ENCARGOS COMPLEMENTARES | SEDI - SERVIÇOS DIVERSOS |  | H | 0.069 | 24.33 | 1.67
Composição Auxiliar | 88264 | SINAPI | ELETRICISTA COM ENCARGOS COMPLEMENTARES | SEDI - SERVIÇOS DIVERSOS |  | H | 0.1655 | 28.84 | 4.77
Insumo | 00038781 | SINAPI | LAMPADA FLUORESCENTE ESPIRAL BRANCA 45 W, BASE E27 (127/220 V) | Material |  | UN | 1 | 64.46 | 64.46
Insumo | 00012295 | SINAPI | SOQUETE DE BAQUELITE BASE E27, PARA LAMPADAS | Material |  | UN | 1 | 2.88 | 2.88
|  |  |  | MO sem LS => | 2.21 | LS => | 1.91 | MO com LS => | 4.12
|  |  |  | Valor do BDI => | 18.44 |  | Valor com BDI => |  | 92.22
[6 empty] | Quant. => | 33,00 | Preço Total => | 3043.26
14.16 | Código | Banco | Descrição | Tipo |  | Und | Quant. | Valor Unit | Total
Composição | 170332 | SEDOP | Interruptor 1 tecla simples (s/fiaçao) | 0 |  | un | 1 | 23.14 | 23.14
Composição Auxiliar | 280014 | SEDOP | ELETRICISTA COM ENCARGOS COMPLEMENTARES | 0 |  | h | 0.21 | 31.13 | 6.53
Composição Auxiliar | 280007 | SEDOP | AUXILIAR DE ELETRICISTA COM ENCARGOS COMPLEMENTARES | 0 |  | h | 0.21 | 25.26 | 5.3
Insumo | E00023 | SEDOP | Interruptor 1 tecla simples (s/fiaçao) | Material |  | un | 1 | 11.31 | 11.31
|  |  |  | MO sem LS => | 4.13 | LS => | 3.56 | MO com LS => | 7.69
|  |  |  | Valor do BDI => | 5.78 |  | Valor com BDI => |  | 28.92
[6 empty] | Quant. => | 11,00 | Preço Total => | 318.12
14.17 | Código | Banco | Descrição | Tipo |  | Und | Quant. | Valor Unit | Total
Composição | 170334 | SEDOP | Interruptor 2 teclas simples (s/fiaçao) | 0 |  | un | 1 | 43.73 | 43.73
Composição Auxiliar | 280007 | SEDOP | AUXILIAR DE ELETRICISTA COM ENCARGOS COMPLEMENTARES | 0 |  | h | 0.37 | 25.26 | 9.34
Composição Auxiliar | 280014 | SEDOP | ELETRICISTA COM ENCARGOS COMPLEMENTARES | 0 |  | h | 0.37 | 31.13 | 11.51
Insumo | E00060 | SEDOP | Interruptor 2 teclas simples (s/fiaçao) | Material |  | un | 1 | 22.88 | 22.88
|  |  |  | MO sem LS => | 7.29 | LS => | 6.26 | MO com LS => | 13.55
|  |  |  | Valor do BDI => | 10.93 |  | Valor com BDI => |  | 54.66
[6 empty] | Quant. => | 5,00 | Preço Total => | 273.3
14.18 | Código | Banco | Descrição | Tipo |  | Und | Quant. | Valor Unit | Total
Composição | 170338 | SEDOP | Interruptor 3 teclas simples (s/fiaçao) | 0 |  | un | 1 | 59.06 | 59.06
Composição Auxiliar | 280014 | SEDOP | ELETRICISTA COM ENCARGOS COMPLEMENTARES | 0 |  | h | 0.53 | 31.13 | 16.49
Composição Auxiliar | 280007 | SEDOP | AUXILIAR DE ELETRICISTA COM ENCARGOS COMPLEMENTARES | 0 |  | h | 0.53 | 25.26 | 13.38
Insumo | E00064 | SEDOP | Interruptor 3 teclas simples 10A - 250V | Material |  | un | 1 | 29.19 | 29.19
|  |  |  | MO sem LS => | 10.44 | LS => | 8.97 | MO com LS => | 19.41
|  |  |  | Valor do BDI => | 14.76 |  | Valor com BDI => |  | 73.82
[6 empty] | Quant. => | 4,00 | Preço Total => | 295.28
14.19 | Código | Banco | Descrição | Tipo |  | Und | Quant. | Valor Unit | Total
Composição | 170339 | SEDOP | Tomada 2P+T 10A (s/fiaçao) | 0 |  | un | 1 | 30 | 30
Composição Auxiliar | 280014 | SEDOP | ELETRICISTA COM ENCARGOS COMPLEMENTARES | 0 |  | h | 0.29 | 31.13 | 9.02
Composição Auxiliar | 280007 | SEDOP | AUXILIAR DE ELETRICISTA COM ENCARGOS COMPLEMENTARES | 0 |  | h | 0.29 | 25.26 | 7.32
Insumo | E00065 | SEDOP | Tomada 2P+T 10A (s/fiaçao) | Material |  | un | 1 | 13.66 | 13.66
|  |  |  | MO sem LS => | 5.71 | LS => | 4.91 | MO com LS => | 10.62
|  |  |  | Valor do BDI => | 7.5 |  | Valor com BDI => |  | 37.5
[6 empty] | Quant. => | 30,00 | Preço Total => | 1125
14.20 | Código | Banco | Descrição | Tipo |  | Und | Quant. | Valor Unit | Total
Composição | 171523 | SEDOP | Tomada 2P+T 20A (s/fiaçao) | 0 |  | un | 1 | 31.07 | 31.07
Composição Auxiliar | 280014 | SEDOP | ELETRICISTA COM ENCARGOS COMPLEMENTARES | 0 |  | h | 0.37 | 31.13 | 11.51
Composição Auxiliar | 280007 | SEDOP | AUXILIAR DE ELETRICISTA COM ENCARGOS COMPLEMENTARES | 0 |  | h | 0.37 | 25.26 | 9.34
Insumo | E00768 | SEDOP | Tomada 2P+T 20A (s/fiaçao) | Material |  | un | 1 | 10.22 | 10.22
|  |  |  | MO sem LS => | 7.29 | LS => | 6.26 | MO com LS => | 13.55
|  |  |  | Valor do BDI => | 7.76 |  | Valor com BDI => |  | 38.83
[6 empty] | Quant. => | 10,00 | Preço Total => | 388.3
15 |  |  | SISTEMA DE PROTEÇÃO CONTRA DESCARGA ATMOSFÉRICAS - SPDA | [5 empty] | 18625.29
15.1 | Código | Banco | Descrição | Tipo |  | Und | Quant. | Valor Unit | Total
Composição | 170378 | SEDOP | Pára-Raio latao cromado tipo Franklin (s/acess.) | 0 |  | un | 1 | 204.03 | 204.03
Composição Auxiliar | 280014 | SEDOP | ELETRICISTA COM ENCARGOS COMPLEMENTARES | 0 |  | h | 1.5 | 31.13 | 46.69
Composição Auxiliar | 280007 | SEDOP | AUXILIAR DE ELETRICISTA COM ENCARGOS COMPLEMENTARES | 0 |  | h | 1.5 | 25.26 | 37.89
Insumo | E00099 | SEDOP | Pára-raio Franklin - 2 descidas | Material |  | un | 1 | 119.45 | 119.45
|  |  |  | MO sem LS => | 29.59 | LS => | 25.38 | MO com LS => | 54.97
|  |  |  | Valor do BDI => | 51 |  | Valor com BDI => |  | 255.03
[6 empty] | Quant. => | 4,00 | Preço Total => | 1020.12
15.2 | Código | Banco | Descrição | Tipo |  | Und | Quant. | Valor Unit | Total
Composição | 170380 | SEDOP | Mastro simples de fo go p/ para-raio (c/ acessorios) | 0 |  | un | 1 | 1184.55 | 1184.55
Composição Auxiliar | 280014 | SEDOP | ELETRICISTA COM ENCARGOS COMPLEMENTARES | 0 |  | h | 8 | 31.13 | 249.04
Composição Auxiliar | 280007 | SEDOP | AUXILIAR DE ELETRICISTA COM ENCARGOS COMPLEMENTARES | 0 |  | h | 8 | 25.26 | 202.08
Insumo | E00101 | SEDOP | Mastro h = 3m, diam. 40mm ou 50mm | Material |  | un | 1 | 331.8 | 331.8
Insumo | E00104 | SEDOP | Conjunto de estaiamento completo | Material |  | un | 1 | 69.93 | 69.93
Insumo | E00105 | SEDOP | Cabo de cobre nú 50mm2 | Material |  | m | 3 | 46.61 | 139.83
Insumo | E00102 | SEDOP | Base p/ fixação de mastro 2" | Material |  | un | 1 | 117.08 | 117.08
Insumo | E00103 | SEDOP | Suporte isolador reforçado p/mastro c/1 ou 2 descidas | Material |  | un | 3 | 24.93 | 74.79
|  |  |  | MO sem LS => | 157.84 | LS => | 135.36 | MO com LS => | 293.2
|  |  |  | Valor do BDI => | 296.13 |  | Valor com BDI => |  | 1480.68
[6 empty] | Quant. => | 4,00 | Preço Total => | 5922.72
15.3 | Código | Banco | Descrição | Tipo |  | Und | Quant. | Valor Unit | Total
Composição | 171165 | SEDOP | Haste de Aço cobreada 5/8"x3,0m c/ conector | 0 |  | un | 1 | 156.19 | 156.19
Composição Auxiliar | 280014 | SEDOP | ELETRICISTA COM ENCARGOS COMPLEMENTARES | 0 |  | h | 1.2 | 31.13 | 37.35
Composição Auxiliar | 280007 | SEDOP | AUXILIAR DE ELETRICISTA COM ENCARGOS COMPLEMENTARES | 0 |  | h | 0.6 | 25.26 | 15.15
Insumo | E00559 | SEDOP | Haste de Aço cobreada 5/8"x3,0m c/ conector | Material |  | un | 1 | 103.69 | 103.69
|  |  |  | MO sem LS => | 18.7 | LS => | 16.04 | MO com LS => | 34.74
|  |  |  | Valor do BDI => | 39.04 |  | Valor com BDI => |  | 195.23
[6 empty] | Quant. => | 10,00 | Preço Total => | 1952.3
15.4 | Código | Banco | Descrição | Tipo |  | Und | Quant. | Valor Unit | Total
Composição | 171066 | SEDOP | Suporte isolador simples | 0 |  | un | 1 | 52.42 | 52.42
Composição Auxiliar | 280007 | SEDOP | AUXILIAR DE ELETRICISTA COM ENCARGOS COMPLEMENTARES | 0 |  | h | 0.5 | 25.26 | 12.63
Composição Auxiliar | 280014 | SEDOP | ELETRICISTA COM ENCARGOS COMPLEMENTARES | 0 |  | h | 1 | 31.13 | 31.13
Insumo | E00669 | SEDOP | Suporte isolador simples | Material |  | un | 1 | 8.66 | 8.66
|  |  |  | MO sem LS => | 15.58 | LS => | 13.37 | MO com LS => | 28.95
|  |  |  | Valor do BDI => | 13.1 |  | Valor com BDI => |  | 65.52
[6 empty] | Quant. => | 20,00 | Preço Total => | 1310.4
15.5 | Código | Banco | Descrição | Tipo |  | Und | Quant. | Valor Unit | Total
Composição | 171065 | SEDOP | Suporte isolado c/ braçadeira p/ para raio | 0 |  | un | 1 | 60.11 | 60.11
Composição Auxiliar | 280014 | SEDOP | ELETRICISTA COM ENCARGOS COMPLEMENTARES | 0 |  | h | 1 | 31.13 | 31.13
Composição Auxiliar | 280007 | SEDOP | AUXILIAR DE ELETRICISTA COM ENCARGOS COMPLEMENTARES | 0 |  | h | 0.5 | 25.26 | 12.63
Insumo | E00668 | SEDOP | Suporte isolado c/ braçadeira p/ para raio | Material |  | un | 1 | 16.35 | 16.35
|  |  |  | MO sem LS => | 15.58 | LS => | 13.37 | MO com LS => | 28.95
|  |  |  | Valor do BDI => | 15.02 |  | Valor com BDI => |  | 75.13
[6 empty] | Quant. => | 10,00 | Preço Total => | 751.3
15.6 | Código | Banco | Descrição | Tipo |  | Und | Quant. | Valor Unit | Total
Composição | 171113 | SEDOP | Conector TPF de 50mm2 | 0 |  | un | 1 | 15.37 | 15.37
Composição Auxiliar | 280007 | SEDOP | AUXILIAR DE ELETRICISTA COM ENCARGOS COMPLEMENTARES | 0 |  | h | 0.03 | 25.26 | 0.75
Composição Auxiliar | 280014 | SEDOP | ELETRICISTA COM ENCARGOS COMPLEMENTARES | 0 |  | h | 0.06 | 31.13 | 1.86
Insumo | E00506 | SEDOP | Conector TPF de 50mm2 | Material |  | un | 1 | 12.76 | 12.76
|  |  |  | MO sem LS => | 0.93 | LS => | 0.8 | MO com LS => | 1.73
|  |  |  | Valor do BDI => | 3.84 |  | Valor com BDI => |  | 19.21
[6 empty] | Quant. => | 25,00 | Preço Total => | 480.25
15.7 | Código | Banco | Descrição | Tipo |  | Und | Quant. | Valor Unit | Total
Composição | 170078 | SEDOP | Eletroduto PVC Rígido de 1" | 0 |  | m | 1 | 18.92 | 18.92
Composição Auxiliar | 280014 | SEDOP | ELETRICISTA COM ENCARGOS COMPLEMENTARES | 0 |  | h | 0.2 | 31.13 | 6.22
Composição Auxiliar | 280007 | SEDOP | AUXILIAR DE ELETRICISTA COM ENCARGOS COMPLEMENTARES | 0 |  | h | 0.2 | 25.26 | 5.05
Insumo | E00015 | SEDOP | Eletroduto PVC Rígido de 1" | Material |  | m | 1 | 7.65 | 7.65
|  |  |  | MO sem LS => | 3.94 | LS => | 3.38 | MO com LS => | 7.32
|  |  |  | Valor do BDI => | 4.73 |  | Valor com BDI => |  | 23.65
[6 empty] | Quant. => | 22,00 | Preço Total => | 520.3
15.8 | Código | Banco | Descrição | Tipo |  | Und | Quant. | Valor Unit | Total
Composição | 171025 | SEDOP | Curva 90o p/ elet. PVC 1" (IE) | 0 |  | un | 1 | 21.64 | 21.64
Composição Auxiliar | 280014 | SEDOP | ELETRICISTA COM ENCARGOS COMPLEMENTARES | 0 |  | h | 0.4 | 31.13 | 12.45
Composição Auxiliar | 280007 | SEDOP | AUXILIAR DE ELETRICISTA COM ENCARGOS COMPLEMENTARES | 0 |  | h | 0.2 | 25.26 | 5.05
Insumo | E00356 | SEDOP | Curva 90o p/ elet. PVC 1" (IE) | Material |  | un | 1 | 4.14 | 4.14
|  |  |  | MO sem LS => | 6.22 | LS => | 5.35 | MO com LS => | 11.57
|  |  |  | Valor do BDI => | 5.41 |  | Valor com BDI => |  | 27.05
[6 empty] | Quant. => | 4,00 | Preço Total => | 108.2
15.9 | Código | Banco | Descrição | Tipo |  | Und | Quant. | Valor Unit | Total
Composição | 171272 | SEDOP | Cabo de cobre nú 35mm2 | 0 |  | m | 1 | 34.89 | 34.89
Composição Auxiliar | 280007 | SEDOP | AUXILIAR DE ELETRICISTA COM ENCARGOS COMPLEMENTARES | 0 |  | h | 0.1 | 25.26 | 2.52
Composição Auxiliar | 280014 | SEDOP | ELETRICISTA COM ENCARGOS COMPLEMENTARES | 0 |  | h | 0.1 | 31.13 | 3.11
Insumo | E00192 | SEDOP | Cabo de cobre nu 35mm2 | Material |  | m | 1.02 | 28.69 | 29.26
|  |  |  | MO sem LS => | 1.96 | LS => | 1.69 | MO com LS => | 3.65
|  |  |  | Valor do BDI => | 8.72 |  | Valor com BDI => |  | 43.61
[6 empty] | Quant. => | 70,00 | Preço Total => | 3052.7
15.10 | Código | Banco | Descrição | Tipo |  | Und | Quant. | Valor Unit | Total
Composição | 171273 | SEDOP | Cabo de cobre nú 50mm2 | 0 |  | m | 1 | 56.56 | 56.56
Composição Auxiliar | 280014 | SEDOP | ELETRICISTA COM ENCARGOS COMPLEMENTARES | 0 |  | h | 0.16 | 31.13 | 4.98
Composição Auxiliar | 280007 | SEDOP | AUXILIAR DE ELETRICISTA COM ENCARGOS COMPLEMENTARES | 0 |  | h | 0.16 | 25.26 | 4.04
Insumo | E00105 | SEDOP | Cabo de cobre nú 50mm2 | Material |  | m | 1.02 | 46.61 | 47.54
|  |  |  | MO sem LS => | 3.15 | LS => | 2.71 | MO com LS => | 5.86
|  |  |  | Valor do BDI => | 14.14 |  | Valor com BDI => |  | 70.7
[6 empty] | Quant. => | 35,00 | Preço Total => | 2474.5
15.11 | Código | Banco | Descrição | Tipo |  | Und | Quant. | Valor Unit | Total
Composição | 171299 | SEDOP | Ponto de solda exotérmica | 0 |  | pt | 1 | 53.46 | 53.46
Composição Auxiliar | 280014 | SEDOP | ELETRICISTA COM ENCARGOS COMPLEMENTARES | 0 |  | h | 0.8 | 31.13 | 24.9
Composição Auxiliar | 280007 | SEDOP | AUXILIAR DE ELETRICISTA COM ENCARGOS COMPLEMENTARES | 0 |  | h | 0.8 | 25.26 | 20.2
Insumo | E00731 | SEDOP | Pó de solda | Material |  | Pct | 0.2 | 27.16 | 5.43
Insumo | E00732 | SEDOP | Molde p/ solda exotérmica | Material |  | un | 0.01 | 293.36 | 2.93
|  |  |  | MO sem LS => | 15.77 | LS => | 13.54 | MO com LS => | 29.31
|  |  |  | Valor do BDI => | 13.36 |  | Valor com BDI => |  | 66.82
[6 empty] | Quant. => | 10,00 | Preço Total => | 668.2
15.12 | Código | Banco | Descrição | Tipo |  | Und | Quant. | Valor Unit | Total
Composição | 171470 | SEDOP | Caixa ZB - inspeção c/ tampa de aço | 0 |  | un | 1 | 114.52 | 114.52
Composição Auxiliar | 280007 | SEDOP | AUXILIAR DE ELETRICISTA COM ENCARGOS COMPLEMENTARES | 0 |  | h | 0.35 | 25.26 | 8.84
Composição Auxiliar | 280014 | SEDOP | ELETRICISTA COM ENCARGOS COMPLEMENTARES | 0 |  | h | 0.35 | 31.13 | 10.89
Insumo | E00752 | SEDOP | Caixa ZB - inspeção c/ tampa de aço | Material |  | un | 1 | 94.79 | 94.79
|  |  |  | MO sem LS => | 6.9 | LS => | 5.92 | MO com LS => | 12.82
|  |  |  | Valor do BDI => | 28.63 |  | Valor com BDI => |  | 143.15
[6 empty] | Quant. => | 2,00 | Preço Total => | 286.3
15.13 | Código | Banco | Descrição | Tipo |  | Und | Quant. | Valor Unit | Total
Composição | 171147 | SEDOP | Braçadeira tipo cunha c/ parafuso | 0 |  | un | 1 | 3.12 | 3.12
Composição Auxiliar | 280007 | SEDOP | AUXILIAR DE ELETRICISTA COM ENCARGOS COMPLEMENTARES | 0 |  | h | 0.025 | 25.26 | 0.63
Composição Auxiliar | 280014 | SEDOP | ELETRICISTA COM ENCARGOS COMPLEMENTARES | 0 |  | h | 0.05 | 31.13 | 1.55
Insumo | E00404 | SEDOP | Braçadeira tipo cunha c/ parafuso | Material |  | un | 1 | 0.94 | 0.94
|  |  |  | MO sem LS => | 0.77 | LS => | 0.67 | MO com LS => | 1.44
|  |  |  | Valor do BDI => | 0.78 |  | Valor com BDI => |  | 3.9
[6 empty] | Quant. => | 20,00 | Preço Total => | 78
16 |  |  | INSTALAÇÕES LOGICAS E TELEFÔNICAS | [5 empty] | 22572.75
16.1 | Código | Banco | Descrição | Tipo |  | Und | Quant. | Valor Unit | Total
Composição | 170683 | SEDOP | Ponto de logica - UTP (incl. eletr.,cabo e conector) | 0 |  | pt | 1 | 643.55 | 643.55
Composição Auxiliar | 280007 | SEDOP | AUXILIAR DE ELETRICISTA COM ENCARGOS COMPLEMENTARES | 0 |  | h | 8 | 25.26 | 202.08
Composição Auxiliar | 280014 | SEDOP | ELETRICISTA COM ENCARGOS COMPLEMENTARES | 0 |  | h | 8 | 31.13 | 249.04
Insumo | E00342 | SEDOP | Anilha de identificação (pacote c/ 20un) | Material |  | un | 4 | 6.77 | 27.08
Insumo | E00338 | SEDOP | Conector BNC p/ solda | Material |  | un | 1 | 1.49 | 1.49
Insumo | E00332 | SEDOP | Conector femea RJ-45 - cat. 5 | Material |  | un | 1 | 11.74 | 11.74
Insumo | E00335 | SEDOP | Cabo UTP-cat.5-4 pares | Material |  | m | 15 | 3.85 | 57.75
Insumo | E00331 | SEDOP | Caixa em PVC de sobrepor 2 pass. p/ RJ-45 | Material |  | un | 1 | 9.99 | 9.99
Insumo | E00341 | SEDOP | Fita isolante de alta fusão | Material |  | Rl | 0.07 | 37.94 | 2.65
Insumo | E00015 | SEDOP | Eletroduto PVC Rígido de 1" | Material |  | m | 3 | 7.65 | 22.95
Insumo | E00347 | SEDOP | Certificação de cabeamento | Material |  | Pt | 1 | 58.78 | 58.78
|  |  |  | MO sem LS => | 157.84 | LS => | 135.36 | MO com LS => | 293.2
|  |  |  | Valor do BDI => | 160.88 |  | Valor com BDI => |  | 804.43
[6 empty] | Quant. => | 15,00 | Preço Total => | 12066.45
16.2 | Código | Banco | Descrição | Tipo |  | Und | Quant. | Valor Unit | Total
Composição | 171183 | SEDOP | Tomada RJ-45 de embutir em espelho | 0 |  | un | 1 | 53.83 | 53.83
Composição Auxiliar | 280007 | SEDOP | AUXILIAR DE ELETRICISTA COM ENCARGOS COMPLEMENTARES | 0 |  | h | 0.4 | 25.26 | 10.1
Composição Auxiliar | 280014 | SEDOP | ELETRICISTA COM ENCARGOS COMPLEMENTARES | 0 |  | h | 0.8 | 31.13 | 24.9
Insumo | L00015 | SEDOP | Tomada RJ-45 de embutir em espelho | Material |  | un | 1 | 18.83 | 18.83
|  |  |  | MO sem LS => | 12.46 | LS => | 10.69 | MO com LS => | 23.15
|  |  |  | Valor do BDI => | 13.45 |  | Valor com BDI => |  | 67.28
[6 empty] | Quant. => | 15,00 | Preço Total => | 1009.2
16.3 | Código | Banco | Descrição | Tipo |  | Und | Quant. | Valor Unit | Total
Composição | 211201 | SEDOP | Tomada padrão telefone (4Pinos) | 0 |  | un | 1 | 50.91 | 50.91
Composição Auxiliar | 280007 | SEDOP | AUXILIAR DE ELETRICISTA COM ENCARGOS COMPLEMENTARES | 0 |  | h | 0.4 | 25.26 | 10.1
Composição Auxiliar | 280014 | SEDOP | ELETRICISTA COM ENCARGOS COMPLEMENTARES | 0 |  | h | 0.8 | 31.13 | 24.9
Insumo | E00697 | SEDOP | Tomada padrão telefone (4Pinos) | Material |  | un | 1 | 15.91 | 15.91
|  |  |  | MO sem LS => | 12.46 | LS => | 10.69 | MO com LS => | 23.15
|  |  |  | Valor do BDI => | 12.72 |  | Valor com BDI => |  | 63.63
[6 empty] | Quant. => | 4,00 | Preço Total => | 254.52
16.4 | Código | Banco | Descrição | Tipo |  | Und | Quant. | Valor Unit | Total
Composição | 210083 | SEDOP | Ponto p/ telefone(c/eletroduto,cx.,fiaçao e tomada) | 0 |  | pt | 1 | 168.07 | 168.07
Composição Auxiliar | 280014 | SEDOP | ELETRICISTA COM ENCARGOS COMPLEMENTARES | 0 |  | h | 3.4 | 31.13 | 105.84
Composição Auxiliar | 280007 | SEDOP | AUXILIAR DE ELETRICISTA COM ENCARGOS COMPLEMENTARES | 0 |  | h | 1 | 25.26 | 25.26
Insumo | E00003 | SEDOP | Bucha e arruela de 3/4"-aluminio | Material |  | un | 2 | 2.53 | 5.06
Insumo | E00288 | SEDOP | Fio no 1-60 (telefone) | Material |  | m | 4 | 1.47 | 5.88
Insumo | E00287 | SEDOP | Tomada universal p/ telefone | Material |  | un | 1 | 17.67 | 17.67
Insumo | E00013 | SEDOP | Eletroduto PVC Rígido de 3/4" | Material |  | m | 1.167 | 6.62 | 7.72
Insumo | E00025 | SEDOP | Caixa derivaçao 3"x3"- Plástica | Material |  | un | 1 | 0.64 | 0.64
|  |  |  | MO sem LS => | 47.19 | LS => | 40.48 | MO com LS => | 87.67
|  |  |  | Valor do BDI => | 42.01 |  | Valor com BDI => |  | 210.08
[6 empty] | Quant. => | 4,00 | Preço Total => | 840.32
16.5 | Código | Banco | Descrição | Tipo |  | Und | Quant. | Valor Unit | Total
Composição | 171180 | SEDOP | Cabo UTP par trançado 04P 24 AWG Cat 6e | 0 |  | m | 1 | 9.54 | 9.54
Composição Auxiliar | 280007 | SEDOP | AUXILIAR DE ELETRICISTA COM ENCARGOS COMPLEMENTARES | 0 |  | h | 0.03 | 25.26 | 0.75
Composição Auxiliar | 280014 | SEDOP | ELETRICISTA COM ENCARGOS COMPLEMENTARES | 0 |  | h | 0.06 | 31.13 | 1.86
Insumo | L00003 | SEDOP | Cabo UTP par trançado 04P 24 AWG Cat 6e | Material |  | m | 1 | 6.93 | 6.93
|  |  |  | MO sem LS => | 0.93 | LS => | 0.8 | MO com LS => | 1.73
|  |  |  | Valor do BDI => | 2.38 |  | Valor com BDI => |  | 11.92
[6 empty] | Quant. => | 300,00 | Preço Total => | 3576
16.6 | Código | Banco | Descrição | Tipo |  | Und | Quant. | Valor Unit | Total
Composição | 211207 | SEDOP | Cabo telefônico CCI 50x2P | 0 |  | m | 1 | 3.6 | 3.6
Composição Auxiliar | 280007 | SEDOP | AUXILIAR DE ELETRICISTA COM ENCARGOS COMPLEMENTARES | 0 |  | h | 0.03 | 25.26 | 0.75
Composição Auxiliar | 280014 | SEDOP | ELETRICISTA COM ENCARGOS COMPLEMENTARES | 0 |  | h | 0.06 | 31.13 | 1.86
Insumo | E00425 | SEDOP | Cabo telefônico CCI 50x2P | Material |  | m | 1 | 0.99 | 0.99
|  |  |  | MO sem LS => | 0.93 | LS => | 0.8 | MO com LS => | 1.73
|  |  |  | Valor do BDI => | 0.9 |  | Valor com BDI => |  | 4.5
[6 empty] | Quant. => | 100,00 | Preço Total => | 450
16.7 | Código | Banco | Descrição | Tipo |  | Und | Quant. | Valor Unit | Total
Composição | 171188 | SEDOP | Organizador horizontal de cabos fechado p/ CB 19" 1 U/A | 0 |  | un | 1 | 90.95 | 90.95
Composição Auxiliar | 280014 | SEDOP | ELETRICISTA COM ENCARGOS COMPLEMENTARES | 0 |  | h | 1 | 31.13 | 31.13
Composição Auxiliar | 280007 | SEDOP | AUXILIAR DE ELETRICISTA COM ENCARGOS COMPLEMENTARES | 0 |  | h | 0.5 | 25.26 | 12.63
Insumo | L00006 | SEDOP | Organizador horizontal de cabos fechado p/ CB 19" 1 U/A | Material |  | un | 1 | 47.19 | 47.19
|  |  |  | MO sem LS => | 15.58 | LS => | 13.37 | MO com LS => | 28.95
|  |  |  | Valor do BDI => | 22.73 |  | Valor com BDI => |  | 113.68
[6 empty] | Quant. => | 1,00 | Preço Total => | 113.68
16.8 | Código | Banco | Descrição | Tipo |  | Und | Quant. | Valor Unit | Total
Composição | 171190 | SEDOP | Patch cable M8V cat 6e 1,5m | 0 |  | un | 1 | 72.93 | 72.93
Composição Auxiliar | 280014 | SEDOP | ELETRICISTA COM ENCARGOS COMPLEMENTARES | 0 |  | h | 0.5 | 31.13 | 15.56
Composição Auxiliar | 280007 | SEDOP | AUXILIAR DE ELETRICISTA COM ENCARGOS COMPLEMENTARES | 0 |  | h | 0.25 | 25.26 | 6.31
Insumo | L00008 | SEDOP | Patch cable M8V cat 6e 1,5m | Material |  | un | 1 | 51.06 | 51.06
|  |  |  | MO sem LS => | 7.79 | LS => | 6.68 | MO com LS => | 14.47
|  |  |  | Valor do BDI => | 18.23 |  | Valor com BDI => |  | 91.16
[6 empty] | Quant. => | 14,00 | Preço Total => | 1276.24
16.9 | Código | Banco | Descrição | Tipo |  | Und | Quant. | Valor Unit | Total
Composição | 171178 | SEDOP | Rack de 19" 05 U/A | 0 |  | un | 1 | 734.49 | 734.49
Composição Auxiliar | 280014 | SEDOP | ELETRICISTA COM ENCARGOS COMPLEMENTARES | 0 |  | h | 4 | 31.13 | 124.52
Composição Auxiliar | 280007 | SEDOP | AUXILIAR DE ELETRICISTA COM ENCARGOS COMPLEMENTARES | 0 |  | h | 2 | 25.26 | 50.52
Insumo | L00004 | SEDOP | Rack de 19" 05 U/A | Material |  | un | 1 | 559.45 | 559.45
|  |  |  | MO sem LS => | 62.35 | LS => | 53.47 | MO com LS => | 115.82
|  |  |  | Valor do BDI => | 183.62 |  | Valor com BDI => |  | 918.11
[6 empty] | Quant. => | 1,00 | Preço Total => | 918.11
16.10 | Código | Banco | Descrição | Tipo |  | Und | Quant. | Valor Unit | Total
Composição | 171185 | SEDOP | Switch 24 portas | 0 |  | un | 1 | 1654.59 | 1654.59
Composição Auxiliar | 280014 | SEDOP | ELETRICISTA COM ENCARGOS COMPLEMENTARES | 0 |  | h | 4 | 31.13 | 124.52
Composição Auxiliar | 280007 | SEDOP | AUXILIAR DE ELETRICISTA COM ENCARGOS COMPLEMENTARES | 0 |  | h | 2 | 25.26 | 50.52
Insumo | L00011 | SEDOP | Switch 24 portas | Material |  | un | 1 | 1479.55 | 1479.55
|  |  |  | MO sem LS => | 62.35 | LS => | 53.47 | MO com LS => | 115.82
|  |  |  | Valor do BDI => | 413.64 |  | Valor com BDI => |  | 2068.23
[6 empty] | Quant. => | 1,00 | Preço Total => | 2068.23
17 |  |  | INSTALAÇÃO HIDROSSANITÁRIA | [5 empty] | 27852.18
17.1 | Código | Banco | Descrição | Tipo |  | Und | Quant. | Valor Unit | Total
Composição | 180299 | SEDOP | Ponto de agua (incl. tubos e conexoes) | 0 |  | pt | 1 | 461.04 | 461.04
Composição Auxiliar | 280008 | SEDOP | AUXILIAR DE ENCANADOR OU BOMBEIRO HIDRÁULICO COM ENCARGOSCOMPLEMENTARES | 0 |  | h | 6 | 24.27 | 145.62
Composição Auxiliar | 280016 | SEDOP | ENCANADOR OU BOMBEIRO HIDRÁULICO COM ENCARGOSCOMPLEMENTARES | 0 |  | h | 4 | 30.03 | 120.12
Insumo | H00082 | SEDOP | Adaptador curto em PVC 3/4" (LH) | Material |  | un | 1 | 2.22 | 2.22
Insumo | H00157 | SEDOP | Tubo em PVC - JS - 50mm (LH) | Material |  | m | 3 | 32.12 | 96.36
Insumo | H00075 | SEDOP | Adaptador curto em PVC 1 1/2" (LH) | Material |  | un | 0.75 | 5.28 | 3.96
Insumo | H00400 | SEDOP | Joelho/Cotovelo 90o PVC SRM - 25mm X 3/4" (LH) | Material |  | un | 1 | 9.11 | 9.11
Insumo | H00116 | SEDOP | Te em PVC - JS - 25mm (LH) | Material |  | un | 0.75 | 1.67 | 1.25
Insumo | H00093 | SEDOP | Joelho/Cotovelo 90o em PVC - JS - 25mm-LH | Material |  | un | 2 | 1.33 | 2.66
Insumo | H00006 | SEDOP | Tubo em PVC - JS - 25mm (LH) | Material |  | m | 9 | 8.86 | 79.74
|  |  |  | MO sem LS => | 93.58 | LS => | 80.26 | MO com LS => | 173.84
|  |  |  | Valor do BDI => | 115.26 |  | Valor com BDI => |  | 576.3
[6 empty] | Quant. => | 10,00 | Preço Total => | 5763
17.2 | Código | Banco | Descrição | Tipo |  | Und | Quant. | Valor Unit | Total
Composição | 180214 | SEDOP | Ponto de esgoto (incl. tubos, conexoes,cx. e ralos) | 0 |  | pt | 1 | 522.64 | 522.64
Composição Auxiliar | 280016 | SEDOP | ENCANADOR OU BOMBEIRO HIDRÁULICO COM ENCARGOSCOMPLEMENTARES | 0 |  | h | 8 | 30.03 | 240.24
Composição Auxiliar | 280008 | SEDOP | AUXILIAR DE ENCANADOR OU BOMBEIRO HIDRÁULICO COM ENCARGOSCOMPLEMENTARES | 0 |  | h | 8 | 24.27 | 194.16
Insumo | H00089 | SEDOP | Te longo em PVC - JS - 100x75mm (LS) | Material |  | un | 0.25 | 8.9 | 2.22
Insumo | H00008 | SEDOP | Caixa sifonada de PVC c/ grelha - 100x100x50mm | Material |  | un | 0.25 | 26.7 | 6.67
Insumo | H00003 | SEDOP | Tubo em PVC - 50mm (LS) | Material |  | m | 1.5 | 11.94 | 17.91
Insumo | H00086 | SEDOP | Ralo PVC c/ saída 100x53x40mm | Material |  | un | 0.25 | 11.36 | 2.84
Insumo | H00088 | SEDOP | Joelho/Cotovelo 90o em PVC - JS - 40mm-LH | Material |  | un | 0.5 | 6.56 | 3.28
Insumo | H00085 | SEDOP | Curva 45 em PVC - JS - 75mm (LH) | Material |  | un | 0.5 | 39.11 | 19.55
Insumo | H00084 | SEDOP | Junção simples inv.45 em PVC - JS - 75x75mm (LS) | Material |  | un | 0.25 | 17.18 | 4.29
Insumo | H00004 | SEDOP | Tubo em PVC - 40mm (LS) | Material |  | m | 4 | 7.87 | 31.48
|  |  |  | MO sem LS => | 154.7 | LS => | 132.66 | MO com LS => | 287.36
|  |  |  | Valor do BDI => | 130.66 |  | Valor com BDI => |  | 653.3
[6 empty] | Quant. => | 3,00 | Preço Total => | 1959.9
17.3 | Código | Banco | Descrição | Tipo |  | Und | Quant. | Valor Unit | Total
Composição | 180211 | SEDOP | Registro de gaveta s/ canopla - 3/4" | 0 |  | un | 1 | 92.83 | 92.83
Composição Auxiliar | 280016 | SEDOP | ENCANADOR OU BOMBEIRO HIDRÁULICO COM ENCARGOSCOMPLEMENTARES | 0 |  | h | 0.54 | 30.03 | 16.21
Composição Auxiliar | 280008 | SEDOP | AUXILIAR DE ENCANADOR OU BOMBEIRO HIDRÁULICO COM ENCARGOSCOMPLEMENTARES | 0 |  | h | 0.54 | 24.27 | 13.1
Insumo | H00055 | SEDOP | Fita de vedacao | Material |  | m | 0.7 | 0.29 | 0.2
Insumo | H00058 | SEDOP | Registro de gaveta s/ canopla 3/4" | Material |  | un | 1 | 63.32 | 63.32
|  |  |  | MO sem LS => | 10.43 | LS => | 8.96 | MO com LS => | 19.39
|  |  |  | Valor do BDI => | 23.2 |  | Valor com BDI => |  | 116.03
[6 empty] | Quant. => | 6,00 | Preço Total => | 696.18
17.4 | Código | Banco | Descrição | Tipo |  | Und | Quant. | Valor Unit | Total
Composição | 180445 | SEDOP | Registro de pressao c/ canopla - 1/2" | 0 |  | un | 1 | 146.88 | 146.88
Composição Auxiliar | 280016 | SEDOP | ENCANADOR OU BOMBEIRO HIDRÁULICO COM ENCARGOSCOMPLEMENTARES | 0 |  | h | 0.61 | 30.03 | 18.31
Composição Auxiliar | 280008 | SEDOP | AUXILIAR DE ENCANADOR OU BOMBEIRO HIDRÁULICO COM ENCARGOSCOMPLEMENTARES | 0 |  | h | 0.61 | 24.27 | 14.8
Insumo | H00167 | SEDOP | Registro de pressao c/ canopla 1/2" | Material |  | un | 1 | 113.63 | 113.63
Insumo | H00055 | SEDOP | Fita de vedacao | Material |  | m | 0.5 | 0.29 | 0.14
|  |  |  | MO sem LS => | 11.79 | LS => | 10.11 | MO com LS => | 21.9
|  |  |  | Valor do BDI => | 36.72 |  | Valor com BDI => |  | 183.6
[6 empty] | Quant. => | 2,00 | Preço Total => | 367.2
17.5 | Código | Banco | Descrição | Tipo |  | Und | Quant. | Valor Unit | Total
Composição | 180680 | SEDOP | Caixa em alvenaria de 40x40x40cm c/ tpo. concreto | 0 |  | un | 1 | 409.5 | 409.5
Composição Auxiliar | 110143 | SEDOP | Chapisco de cimento e areia no traço 1:3 | 0 |  | m² | 0.97 | 16.91 | 16.4
Composição Auxiliar | 050729 | SEDOP | Concreto armado fck=20MPA c/ forma mad. branca (incl. lançamento eadensamento) | 0 |  | m³ | 0.034 | 4234.74 | 143.98
Composição Auxiliar | 060045 | SEDOP | Alvenaria tijolo de barro a singelo | 0 |  | m² | 0.88 | 160.74 | 141.45
Composição Auxiliar | 040257 | SEDOP | Lastro de concreto magro c/ seixo | 0 |  | m³ | 0.025 | 985.74 | 24.64
Composição Auxiliar | 110763 | SEDOP | Reboco com argamassa 1:6:Adit. Plast. | 0 |  | m² | 0.97 | 50.8 | 49.27
Composição Auxiliar | 030010 | SEDOP | Escavação manual de ate 1.50m de profundidade | 0 |  | m³ | 0.26 | 99.56 | 25.88
Composição Auxiliar | 130113 | SEDOP | Cimentado liso e=2cm traço 1:3 | 0 |  | m² | 0.16 | 49.29 | 7.88
|  |  |  | MO sem LS => | 85.08 | LS => | 72.96 | MO com LS => | 158.04
|  |  |  | Valor do BDI => | 102.37 |  | Valor com BDI => |  | 511.87
[6 empty] | Quant. => | 8,00 | Preço Total => | 4094.96
17.6 | Código | Banco | Descrição | Tipo |  | Und | Quant. | Valor Unit | Total
Composição | 180102 | SEDOP | Tubo em PVC - 100mm (LS) | 0 |  | m | 1 | 48.03 | 48.03
Composição Auxiliar | 280016 | SEDOP | ENCANADOR OU BOMBEIRO HIDRÁULICO COM ENCARGOSCOMPLEMENTARES | 0 |  | h | 0.52 | 30.03 | 15.61
Composição Auxiliar | 280008 | SEDOP | AUXILIAR DE ENCANADOR OU BOMBEIRO HIDRÁULICO COM ENCARGOSCOMPLEMENTARES | 0 |  | h | 0.52 | 24.27 | 12.62
Insumo | D00223 | SEDOP | Adesivo p/ PVC - 75g | Material |  | TB | 0.18 | 9.95 | 1.79
Insumo | D00222 | SEDOP | Solução limpadora | Material |  | L | 0.01 | 55.17 | 0.55
Insumo | H00001 | SEDOP | Tubo em PVC - 100mm (LS) | Material |  | m | 1.05 | 16.63 | 17.46
|  |  |  | MO sem LS => | 10.05 | LS => | 8.62 | MO com LS => | 18.67
|  |  |  | Valor do BDI => | 12 |  | Valor com BDI => |  | 60.03
[6 empty] | Quant. => | 30,00 | Preço Total => | 1800.9
17.7 | Código | Banco | Descrição | Tipo |  | Und | Quant. | Valor Unit | Total
Composição | 180104 | SEDOP | Tubo em PVC - 50mm (LS) | 0 |  | m | 1 | 30.06 | 30.06
Composição Auxiliar | 280016 | SEDOP | ENCANADOR OU BOMBEIRO HIDRÁULICO COM ENCARGOSCOMPLEMENTARES | 0 |  | h | 0.3 | 30.03 | 9
Composição Auxiliar | 280008 | SEDOP | AUXILIAR DE ENCANADOR OU BOMBEIRO HIDRÁULICO COM ENCARGOSCOMPLEMENTARES | 0 |  | h | 0.3 | 24.27 | 7.28
Insumo | D00223 | SEDOP | Adesivo p/ PVC - 75g | Material |  | TB | 0.11 | 9.95 | 1.09
Insumo | H00003 | SEDOP | Tubo em PVC - 50mm (LS) | Material |  | m | 1.05 | 11.94 | 12.53
Insumo | D00222 | SEDOP | Solução limpadora | Material |  | L | 0.003 | 55.17 | 0.16
|  |  |  | MO sem LS => | 5.79 | LS => | 4.98 | MO com LS => | 10.77
|  |  |  | Valor do BDI => | 7.51 |  | Valor com BDI => |  | 37.57
[6 empty] | Quant. => | 40,00 | Preço Total => | 1502.8
17.8 | Código | Banco | Descrição | Tipo |  | Und | Quant. | Valor Unit | Total
Composição | 180107 | SEDOP | Tubo em PVC - JS - 25mm (c/ rasgo na alvenaria)-LH | 0 |  | m | 1 | 24.58 | 24.58
Composição Auxiliar | 280008 | SEDOP | AUXILIAR DE ENCANADOR OU BOMBEIRO HIDRÁULICO COM ENCARGOSCOMPLEMENTARES | 0 |  | h | 0.37 | 24.27 | 8.97
Composição Auxiliar | 280016 | SEDOP | ENCANADOR OU BOMBEIRO HIDRÁULICO COM ENCARGOSCOMPLEMENTARES | 0 |  | h | 0.22 | 30.03 | 6.6
Insumo | D00222 | SEDOP | Solução limpadora | Material |  | L | 0.0003 | 55.17 | 0.01
Insumo | H00006 | SEDOP | Tubo em PVC - JS - 25mm (LH) | Material |  | m | 1.01 | 8.86 | 8.94
Insumo | D00223 | SEDOP | Adesivo p/ PVC - 75g | Material |  | TB | 0.007 | 9.95 | 0.06
|  |  |  | MO sem LS => | 5.46 | LS => | 4.69 | MO com LS => | 10.15
|  |  |  | Valor do BDI => | 6.14 |  | Valor com BDI => |  | 30.72
[6 empty] | Quant. => | 34,00 | Preço Total => | 1044.48
17.9 | Código | Banco | Descrição | Tipo |  | Und | Quant. | Valor Unit | Total
Composição | 180093 | SEDOP | Caixa sifonada de PVC c/ grelha - 100x100x50mm | 0 |  | un | 1 | 48.41 | 48.41
Composição Auxiliar | 280016 | SEDOP | ENCANADOR OU BOMBEIRO HIDRÁULICO COM ENCARGOSCOMPLEMENTARES | 0 |  | h | 0.4 | 30.03 | 12.01
Composição Auxiliar | 280008 | SEDOP | AUXILIAR DE ENCANADOR OU BOMBEIRO HIDRÁULICO COM ENCARGOSCOMPLEMENTARES | 0 |  | h | 0.4 | 24.27 | 9.7
Insumo | H00008 | SEDOP | Caixa sifonada de PVC c/ grelha - 100x100x50mm | Material |  | un | 1 | 26.7 | 26.7
|  |  |  | MO sem LS => | 7.73 | LS => | 6.63 | MO com LS => | 14.36
|  |  |  | Valor do BDI => | 12.1 |  | Valor com BDI => |  | 60.51
[6 empty] | Quant. => | 3,00 | Preço Total => | 181.53
17.10 | Código | Banco | Descrição | Tipo |  | Und | Quant. | Valor Unit | Total
Composição | 231084 | SEDOP | Ponto de dreno p/ split (10m) | 0 |  | pt | 1 | 310.79 | 310.79
Composição Auxiliar | 280014 | SEDOP | ELETRICISTA COM ENCARGOS COMPLEMENTARES | 0 |  | h | 3 | 31.13 | 93.39
Composição Auxiliar | 280007 | SEDOP | AUXILIAR DE ELETRICISTA COM ENCARGOS COMPLEMENTARES | 0 |  | h | 3 | 25.26 | 75.78
Insumo | H00006 | SEDOP | Tubo em PVC - JS - 25mm (LH) | Material |  | m | 12 | 8.86 | 106.32
Insumo | H00373 | SEDOP | Tubo de polietileno 3/8" | Material |  | m | 12 | 2.72 | 32.64
Insumo | H00093 | SEDOP | Joelho/Cotovelo 90o em PVC - JS - 25mm-LH | Material |  | un | 2 | 1.33 | 2.66
|  |  |  | MO sem LS => | 59.19 | LS => | 50.76 | MO com LS => | 109.95
|  |  |  | Valor do BDI => | 77.69 |  | Valor com BDI => |  | 388.48
[6 empty] | Quant. => | 11,00 | Preço Total => | 4273.28
17.11 | Código | Banco | Descrição | Tipo |  | Und | Quant. | Valor Unit | Total
Composição | 181504 | SEDOP | Reservatório em polietileno de 3.000 L | 0 |  | un | 1 | 4934.36 | 4934.36
Composição Auxiliar | 280016 | SEDOP | ENCANADOR OU BOMBEIRO HIDRÁULICO COM ENCARGOSCOMPLEMENTARES | 0 |  | h | 4.5 | 30.03 | 135.13
Composição Auxiliar | 280008 | SEDOP | AUXILIAR DE ENCANADOR OU BOMBEIRO HIDRÁULICO COM ENCARGOSCOMPLEMENTARES | 0 |  | h | 4.5 | 24.27 | 109.21
Insumo | H00055 | SEDOP | Fita de vedacao | Material |  | m | 3 | 0.29 | 0.87
Insumo | H00421 | SEDOP | Reservatório em polietileno de 3.000 L | Material |  | un | 1 | 2529.97 | 2529.97
Insumo | H00184 | SEDOP | Flange de aco galvanizado - 20mm | Material |  | un | 2 | 10.68 | 21.36
Insumo | H00185 | SEDOP | Flange de aco galvanizado - 25mm | Material |  | un | 2 | 14.58 | 29.16
Insumo | H00186 | SEDOP | Flange de aco galvanizado - 50mm | Material |  | un | 4 | 30.69 | 122.76
Insumo | D00224 | SEDOP | Viga de peroba 6x16cm | Material |  | m | 5 | 397.18 | 1985.9
|  |  |  | MO sem LS => | 87.02 | LS => | 74.62 | MO com LS => | 161.64
|  |  |  | Valor do BDI => | 1233.59 |  | Valor com BDI => |  | 6167.95
[6 empty] | Quant. => | 1,00 | Preço Total => | 6167.95
18 |  |  | PINTURA | [5 empty] | 127435.47
18.1 | Código | Banco | Descrição | Tipo |  | Und | Quant. | Valor Unit | Total
Composição | 151284 | SEDOP | Latex acrílica semi-brilho c/ massa e selador - interna e externa | 0 |  | m² | 1 | 56.08 | 56.08
Composição Auxiliar | 280024 | SEDOP | PINTOR COM ENCARGOS COMPLEMENTARES | 0 |  | h | 0.7 | 32.42 | 22.69
Composição Auxiliar | 280026 | SEDOP | SERVENTE COM ENCARGOS COMPLEMENTARES | 0 |  | h | 0.35 | 24.89 | 8.71
Insumo | P00049 | SEDOP | Latex acrílica semi brilho | Material |  | GL | 0.08 | 193.85 | 15.5
Insumo | P00007 | SEDOP | Lixa para parede | Material |  | un | 0.5 | 1.1 | 0.55
Insumo | P00022 | SEDOP | Massa acrílica | Material |  | GL | 0.11 | 57.9 | 6.36
Insumo | P00028 | SEDOP | Líquido selador acrilico | Material |  | GL | 0.05 | 45.55 | 2.27
|  |  |  | MO sem LS => | 10.67 | LS => | 9.15 | MO com LS => | 19.82
|  |  |  | Valor do BDI => | 14.02 |  | Valor com BDI => |  | 70.1
[6 empty] | Quant. => | 1.100,00 | Preço Total => | 77110
18.2 | Código | Banco | Descrição | Tipo |  | Und | Quant. | Valor Unit | Total
Composição | 150491 | SEDOP | Esmalte sobre grade de ferro (superf. aparelhada) | 0 |  | m² | 1 | 56.68 | 56.68
Composição Auxiliar | 280026 | SEDOP | SERVENTE COM ENCARGOS COMPLEMENTARES | 0 |  | h | 0.8 | 24.89 | 19.91
Composição Auxiliar | 280024 | SEDOP | PINTOR COM ENCARGOS COMPLEMENTARES | 0 |  | h | 0.8 | 32.42 | 25.93
Insumo | P00027 | SEDOP | Aguarraz | Material |  | GL | 0.01 | 64.53 | 0.64
Insumo | P00019 | SEDOP | Tinta esmalte | Material |  | GL | 0.06 | 145.9 | 8.75
Insumo | D00141 | SEDOP | Lixa p/ ferro | Material |  | un | 0.5 | 2.9 | 1.45
|  |  |  | MO sem LS => | 15.46 | LS => | 13.26 | MO com LS => | 28.72
|  |  |  | Valor do BDI => | 14.17 |  | Valor com BDI => |  | 70.85
[6 empty] | Quant. => | 232,12 | Preço Total => | 16445.7
18.3 | Código | Banco | Descrição | Tipo |  | Und | Quant. | Valor Unit | Total
Composição | 150489 | SEDOP | Anti-ferruginosa sobre grade de ferro | 0 |  | m² | 1 | 77.45 | 77.45
Composição Auxiliar | 280026 | SEDOP | SERVENTE COM ENCARGOS COMPLEMENTARES | 0 |  | h | 1.1 | 24.89 | 27.37
Composição Auxiliar | 280024 | SEDOP | PINTOR COM ENCARGOS COMPLEMENTARES | 0 |  | h | 1.1 | 32.42 | 35.66
Insumo | D00141 | SEDOP | Lixa p/ ferro | Material |  | un | 0.5 | 2.9 | 1.45
Insumo | P00017 | SEDOP | Tinta anti-ferruginosa | Material |  | GL | 0.06 | 205.59 | 12.33
Insumo | P00027 | SEDOP | Aguarraz | Material |  | GL | 0.01 | 64.53 | 0.64
|  |  |  | MO sem LS => | 21.25 | LS => | 18.24 | MO com LS => | 39.49
|  |  |  | Valor do BDI => | 19.36 |  | Valor com BDI => |  | 96.81
[6 empty] | Quant. => | 210,20 | Preço Total => | 20349.46
18.4 | Código | Banco | Descrição | Tipo |  | Und | Quant. | Valor Unit | Total
Composição | 150131 | SEDOP | Anti-ferruginosa | 0 |  | m² | 1 | 46.46 | 46.46
Composição Auxiliar | 280024 | SEDOP | PINTOR COM ENCARGOS COMPLEMENTARES | 0 |  | h | 0.677 | 32.42 | 21.94
Composição Auxiliar | 280026 | SEDOP | SERVENTE COM ENCARGOS COMPLEMENTARES | 0 |  | h | 0.677 | 24.89 | 16.85
Insumo | D00141 | SEDOP | Lixa p/ ferro | Material |  | un | 0.3 | 2.9 | 0.87
Insumo | P00027 | SEDOP | Aguarraz | Material |  | GL | 0.01 | 64.53 | 0.64
Insumo | P00017 | SEDOP | Tinta anti-ferruginosa | Material |  | GL | 0.03 | 205.59 | 6.16
|  |  |  | MO sem LS => | 13.08 | LS => | 11.22 | MO com LS => | 24.3
|  |  |  | Valor do BDI => | 11.61 |  | Valor com BDI => |  | 58.07
[6 empty] | Quant. => | 233,00 | Preço Total => | 13530.31
19 |  |  | LOUÇAS E METAIS | [5 empty] | 9571.07
19.1 | Código | Banco | Descrição | Tipo |  | Und | Quant. | Valor Unit | Total
Composição | 190303 | SEDOP | Bacia sifonada - PCD | 0 |  | un | 1 | 1533.11 | 1533.11
Composição Auxiliar | 280008 | SEDOP | AUXILIAR DE ENCANADOR OU BOMBEIRO HIDRÁULICO COM ENCARGOSCOMPLEMENTARES | 0 |  | h | 3.3 | 24.27 | 80.09
Composição Auxiliar | 280016 | SEDOP | ENCANADOR OU BOMBEIRO HIDRÁULICO COM ENCARGOSCOMPLEMENTARES | 0 |  | h | 3.3 | 30.03 | 99.09
Insumo | H00042 | SEDOP | Parafuso niquelado para loucas sanitarias | Material |  | un | 2 | 9.4 | 18.8
Insumo | H00025 | SEDOP | Tubo de ligacao em PVC c/ canopla (LS) | Material |  | un | 1 | 15.99 | 15.99
Insumo | H00023 | SEDOP | Bolsa plastica (vaso sanitario) | Material |  | un | 1 | 9.41 | 9.41
Insumo | H00392 | SEDOP | Assento sanitário p/ PCD | Material |  | un | 1 | 299 | 299
Insumo | D00079 | SEDOP | Rejunte cimentício colorido p/ porcelanato e cerâmicas | Material |  | kg | 0.09 | 5.59 | 0.5
Insumo | H00391 | SEDOP | Bacia sanitária p/PCD | Material |  | un | 1 | 992.5 | 992.5
Insumo | D00002 | SEDOP | Massa de vedação | Material |  | kg | 1 | 17.73 | 17.73
|  |  |  | MO sem LS => | 63.81 | LS => | 54.72 | MO com LS => | 118.53
|  |  |  | Valor do BDI => | 383.27 |  | Valor com BDI => |  | 1916.38
[6 empty] | Quant. => | 1,00 | Preço Total => | 1916.38
19.2 | Código | Banco | Descrição | Tipo |  | Und | Quant. | Valor Unit | Total
Composição | 190716 | SEDOP | Barra em aço inox (PCD) | 0 |  | m | 1 | 320.97 | 320.97
Composição Auxiliar | 280004 | SEDOP | AJUDANTE DE PEDREIRO COM ENCARGOS COMPLEMENTARES | 0 |  | h | 0.5 | 24.87 | 12.43
Composição Auxiliar | 280023 | SEDOP | PEDREIRO COM ENCARGOS COMPLEMENTARES | 0 |  | h | 0.5 | 30.75 | 15.37
Composição Auxiliar | 110141 | SEDOP | Argamassa de cimento e areia 1:4 | 0 |  | m³ | 0.008 | 659.85 | 5.27
Insumo | D00335 | SEDOP | Barra em aço inox - 1 1/4" | Material |  | m | 1 | 287.9 | 287.9
|  |  |  | MO sem LS => | 10.08 | LS => | 8.65 | MO com LS => | 18.73
|  |  |  | Valor do BDI => | 80.24 |  | Valor com BDI => |  | 401.21
[6 empty] | Quant. => | 3,00 | Preço Total => | 1203.63
19.3 | Código | Banco | Descrição | Tipo |  | Und | Quant. | Valor Unit | Total
Composição | 190609 | SEDOP | Bacia sifonada c/cx. descarga acoplada c/ assento | 0 |  | un | 1 | 671.24 | 671.24
Composição Auxiliar | 280016 | SEDOP | ENCANADOR OU BOMBEIRO HIDRÁULICO COM ENCARGOSCOMPLEMENTARES | 0 |  | h | 3 | 30.03 | 90.09
Composição Auxiliar | 280008 | SEDOP | AUXILIAR DE ENCANADOR OU BOMBEIRO HIDRÁULICO COM ENCARGOSCOMPLEMENTARES | 0 |  | h | 3 | 24.27 | 72.81
Insumo | H00042 | SEDOP | Parafuso niquelado para loucas sanitarias | Material |  | un | 2 | 9.4 | 18.8
Insumo | H00022 | SEDOP | Assento plastico | Material |  | un | 1 | 52.4 | 52.4
Insumo | H00263 | SEDOP | Bacia sifonada c/ cx. descarga acoplada | Material |  | un | 1 | 409.5 | 409.5
Insumo | D00079 | SEDOP | Rejunte cimentício colorido p/ porcelanato e cerâmicas | Material |  | kg | 0.09 | 5.59 | 0.5
Insumo | D00002 | SEDOP | Massa de vedação | Material |  | kg | 1 | 17.73 | 17.73
Insumo | H00023 | SEDOP | Bolsa plastica (vaso sanitario) | Material |  | un | 1 | 9.41 | 9.41
|  |  |  | MO sem LS => | 58.01 | LS => | 49.75 | MO com LS => | 107.76
|  |  |  | Valor do BDI => | 167.81 |  | Valor com BDI => |  | 839.05
[6 empty] | Quant. => | 2,00 | Preço Total => | 1678.1
19.4 | Código | Banco | Descrição | Tipo |  | Und | Quant. | Valor Unit | Total
Composição | 190304 | SEDOP | Lavatório de louça s/ coluna (incl. torn.sifão e válvula )-PCD | 0 |  | un | 1 | 1393.62 | 1393.62
Composição Auxiliar | 280016 | SEDOP | ENCANADOR OU BOMBEIRO HIDRÁULICO COM ENCARGOSCOMPLEMENTARES | 0 |  | h | 3.3 | 30.03 | 99.09
Composição Auxiliar | 280008 | SEDOP | AUXILIAR DE ENCANADOR OU BOMBEIRO HIDRÁULICO COM ENCARGOSCOMPLEMENTARES | 0 |  | h | 3.3 | 24.27 | 80.09
Insumo | H00393 | SEDOP | Lavatório PCD s/ coluna | Material |  | un | 1 | 545.82 | 545.82
Insumo | H00032 | SEDOP | Sifao metalico de 1 1/2 " | Material |  | un | 1 | 473.95 | 473.95
Insumo | H00056 | SEDOP | Torneira metalica p/ lavatorio de 1/2" | Material |  | un | 1 | 99.93 | 99.93
Insumo | H00028 | SEDOP | Valv. p/ lavat. d = 1" - cromada | Material |  | un | 1 | 75.6 | 75.6
Insumo | H00042 | SEDOP | Parafuso niquelado para loucas sanitarias | Material |  | un | 2 | 9.4 | 18.8
Insumo | H00055 | SEDOP | Fita de vedacao | Material |  | m | 1.2 | 0.29 | 0.34
|  |  |  | MO sem LS => | 63.81 | LS => | 54.72 | MO com LS => | 118.53
|  |  |  | Valor do BDI => | 348.4 |  | Valor com BDI => |  | 1742.02
[6 empty] | Quant. => | 1,00 | Preço Total => | 1742.02
19.5 | Código | Banco | Descrição | Tipo |  | Und | Quant. | Valor Unit | Total
Composição | 190232 | SEDOP | Lavatorio de louça s/col.c/torn.,sifao e valv. | 0 |  | un | 1 | 926.43 | 926.43
Composição Auxiliar | 280016 | SEDOP | ENCANADOR OU BOMBEIRO HIDRÁULICO COM ENCARGOSCOMPLEMENTARES | 0 |  | h | 2.75 | 30.03 | 82.58
Composição Auxiliar | 280008 | SEDOP | AUXILIAR DE ENCANADOR OU BOMBEIRO HIDRÁULICO COM ENCARGOSCOMPLEMENTARES | 0 |  | h | 2.75 | 24.27 | 66.74
Insumo | H00042 | SEDOP | Parafuso niquelado para loucas sanitarias | Material |  | un | 2 | 9.4 | 18.8
Insumo | H00056 | SEDOP | Torneira metalica p/ lavatorio de 1/2" | Material |  | un | 1 | 99.93 | 99.93
Insumo | H00055 | SEDOP | Fita de vedacao | Material |  | m | 0.84 | 0.29 | 0.24
Insumo | H00028 | SEDOP | Valv. p/ lavat. d = 1" - cromada | Material |  | un | 1 | 75.6 | 75.6
Insumo | H00052 | SEDOP | Lavatorio de louca s/coluna branco (medio) | Material |  | un | 1 | 108.59 | 108.59
Insumo | H00032 | SEDOP | Sifao metalico de 1 1/2 " | Material |  | un | 1 | 473.95 | 473.95
|  |  |  | MO sem LS => | 53.17 | LS => | 45.61 | MO com LS => | 98.78
|  |  |  | Valor do BDI => | 231.6 |  | Valor com BDI => |  | 1158.03
[6 empty] | Quant. => | 2,00 | Preço Total => | 2316.06
19.6 | Código | Banco | Descrição | Tipo |  | Und | Quant. | Valor Unit | Total
Composição | 190797 | SEDOP | Porta papel higiênico - Polipropileno | 0 |  | un | 1 | 83.23 | 83.23
Composição Auxiliar | 280004 | SEDOP | AJUDANTE DE PEDREIRO COM ENCARGOS COMPLEMENTARES | 0 |  | h | 0.4 | 24.87 | 9.94
Composição Auxiliar | 280023 | SEDOP | PEDREIRO COM ENCARGOS COMPLEMENTARES | 0 |  | h | 0.4 | 30.75 | 12.3
Insumo | H00372 | SEDOP | Porta papel higiênico - polipropileno | Material |  | un | 1 | 60.99 | 60.99
|  |  |  | MO sem LS => | 7.73 | LS => | 6.64 | MO com LS => | 14.37
|  |  |  | Valor do BDI => | 20.8 |  | Valor com BDI => |  | 104.03
[6 empty] | Quant. => | 3,00 | Preço Total => | 312.09
19.7 | Código | Banco | Descrição | Tipo |  | Und | Quant. | Valor Unit | Total
Composição | 190794 | SEDOP | Saboneteira c/ reservatório - Polipropileno | 0 |  | un | 1 | 82.47 | 82.47
Composição Auxiliar | 280004 | SEDOP | AJUDANTE DE PEDREIRO COM ENCARGOS COMPLEMENTARES | 0 |  | h | 0.2 | 24.87 | 4.97
Composição Auxiliar | 280023 | SEDOP | PEDREIRO COM ENCARGOS COMPLEMENTARES | 0 |  | h | 0.2 | 30.75 | 6.15
Insumo | H00307 | SEDOP | Saboneteira c/ reservatório - polipropileno | Material |  | un | 1 | 71.35 | 71.35
|  |  |  | MO sem LS => | 3.86 | LS => | 3.32 | MO com LS => | 7.18
|  |  |  | Valor do BDI => | 20.61 |  | Valor com BDI => |  | 103.08
[6 empty] | Quant. => | 3,00 | Preço Total => | 309.24
19.8 | Código | Banco | Descrição | Tipo |  | Und | Quant. | Valor Unit | Total
Composição | 190097 | SEDOP | Torneira cromada de 1/2" p/ jardim | 0 |  | un | 1 | 74.84 | 74.84
Composição Auxiliar | 280008 | SEDOP | AUXILIAR DE ENCANADOR OU BOMBEIRO HIDRÁULICO COM ENCARGOSCOMPLEMENTARES | 0 |  | h | 0.05 | 24.27 | 1.21
Composição Auxiliar | 280016 | SEDOP | ENCANADOR OU BOMBEIRO HIDRÁULICO COM ENCARGOSCOMPLEMENTARES | 0 |  | h | 0.15 | 30.03 | 4.5
Insumo | H00055 | SEDOP | Fita de vedacao | Material |  | m | 0.21 | 0.29 | 0.06
Insumo | H00013 | SEDOP | Torneira para jardim cromada de 1/2" | Material |  | un | 1 | 69.07 | 69.07
|  |  |  | MO sem LS => | 2.08 | LS => | 1.79 | MO com LS => | 3.87
|  |  |  | Valor do BDI => | 18.71 |  | Valor com BDI => |  | 93.55
[6 empty] | Quant. => | 1,00 | Preço Total => | 93.55
20 |  |  | SERVIÇOS COMPLEMENTARES | [5 empty] | 5426.93
20.1 | Código | Banco | Descrição | Tipo |  | Und | Quant. | Valor Unit | Total
Composição | 201507 | SEDOP | Extintor de incêndio ABC - 6Kg | 0 |  | un | 1 | 225.14 | 225.14
Composição Auxiliar | 280004 | SEDOP | AJUDANTE DE PEDREIRO COM ENCARGOS COMPLEMENTARES | 0 |  | h | 0.4 | 24.87 | 9.94
Composição Auxiliar | 280023 | SEDOP | PEDREIRO COM ENCARGOS COMPLEMENTARES | 0 |  | h | 0.4 | 30.75 | 12.3
Insumo | D00275 | SEDOP | Bucha / parafuso (médio) | Material |  | un | 2 | 1.45 | 2.9
Insumo | D00419 | SEDOP | Extintor de incêndio ABC - 6Kg | Material |  | un | 1 | 200 | 200
|  |  |  | MO sem LS => | 7.73 | LS => | 6.64 | MO com LS => | 14.37
|  |  |  | Valor do BDI => | 56.28 |  | Valor com BDI => |  | 281.42
[6 empty] | Quant. => | 3,00 | Preço Total => | 844.26
20.2 | Código | Banco | Descrição | Tipo |  | Und | Quant. | Valor Unit | Total
Composição | 241468 | SEDOP | Placa de sinalização fotoluminoscente | 0 |  | un | 1 | 52.18 | 52.18
Composição Auxiliar | 280023 | SEDOP | PEDREIRO COM ENCARGOS COMPLEMENTARES | 0 |  | h | 0.2 | 30.75 | 6.15
Composição Auxiliar | 280004 | SEDOP | AJUDANTE DE PEDREIRO COM ENCARGOS COMPLEMENTARES | 0 |  | h | 0.2 | 24.87 | 4.97
Insumo | D00467 | SEDOP | Placa de sinalização fotoluminoscente | Material |  | un | 1 | 41.06 | 41.06
|  |  |  | MO sem LS => | 3.86 | LS => | 3.32 | MO com LS => | 7.18
|  |  |  | Valor do BDI => | 13.04 |  | Valor com BDI => |  | 65.22
[6 empty] | Quant. => | 6,00 | Preço Total => | 391.32
20.3 | Código | Banco | Descrição | Tipo |  | Und | Quant. | Valor Unit | Total
Composição | 170978 | SEDOP | Luminária c/ lâmp de emergência |  |  | UN | 1 | 74.07 | 74.07
Composição Auxiliar | 280014 | SEDOP | ELETRICISTA COM ENCARGOS COMPLEMENTARES | 0 |  | h | 1 | 31.13 | 31.13
Composição Auxiliar | 280007 | SEDOP | AUXILIAR DE ELETRICISTA COM ENCARGOS COMPLEMENTARES | 0 |  | h | 0.5 | 25.26 | 12.63
Insumo | E00595 | SEDOP | Luminária c/ lâmp de emergência | Material |  | UN | 1 | 30.31 | 30.31
|  |  |  | MO sem LS => | 15.58 | LS => | 13.37 | MO com LS => | 28.95
|  |  |  | Valor do BDI => | 18.51 |  | Valor com BDI => |  | 92.58
[6 empty] | Quant. => | 18,00 | Preço Total => | 1666.44
20.4 | Código | Banco | Descrição | Tipo |  | Und | Quant. | Valor Unit | Total
Composição | 241318 | SEDOP | Placa de inauguração em aço inox/letras bx. relevo- (40 x 30cm) | 0 |  | un | 1 | 1427.8 | 1427.8
Composição Auxiliar | 280023 | SEDOP | PEDREIRO COM ENCARGOS COMPLEMENTARES | 0 |  | h | 0.5 | 30.75 | 15.37
Composição Auxiliar | 280004 | SEDOP | AJUDANTE DE PEDREIRO COM ENCARGOS COMPLEMENTARES | 0 |  | h | 0.5 | 24.87 | 12.43
Insumo | D00142 | SEDOP | Placa de inauguração em aço inox/letras bx. relevo- (40 x 30cm) | Material |  | un | 1 | 1400 | 1400
|  |  |  | MO sem LS => | 9.66 | LS => | 8.3 | MO com LS => | 17.96
|  |  |  | Valor do BDI => | 356.95 |  | Valor com BDI => |  | 1784.75
[6 empty] | Quant. => | 1,00 | Preço Total => | 1784.75
20.5 | Código | Banco | Descrição | Tipo |  | Und | Quant. | Valor Unit | Total
Composição | 260168 | SEDOP | Plantio de grama (incl. terra preta) | 0 |  | m² | 1 | 37.01 | 37.01
Composição Auxiliar | 280026 | SEDOP | SERVENTE COM ENCARGOS COMPLEMENTARES | 0 |  | h | 0.3 | 24.89 | 7.46
Composição Auxiliar | 280018 | SEDOP | JARDINEIRO COM ENCARGOS COMPLEMENTARES | 0 |  | h | 0.3 | 25.28 | 7.58
Insumo | U00003 | SEDOP | Grama em placa | Material |  | m² | 1.05 | 14.5 | 15.22
Insumo | J00008 | SEDOP | Terra preta vegetal | Material |  | m³ | 0.05 | 135 | 6.75
|  |  |  | MO sem LS => | 4.93 | LS => | 4.24 | MO com LS => | 9.17
|  |  |  | Valor do BDI => | 9.25 |  | Valor com BDI => |  | 46.26
[6 empty] | Quant. => | 16,00 | Preço Total => | 740.16
21 |  |  | SISTEMA DE MICROENERGIA SOLAR | [5 empty] | 407811.06
21.1 | Código | Banco | Descrição | Tipo |  | Und | Quant. | Valor Unit | Total
Composição | 5719 | Próprio | Sistema de microenergia solar | INPR - INSTALAÇÕES DE PRODUÇÃO |  | und | 1 | 326248.85 | 326248.85
Insumo | 00044390 | SINAPI | CABO DE COBRE FLEXIVEL NAO HALOGENADO, SEM EMISSAO DE FUMACA, 750V, SECAO NOMINAL 50 MM | Material |  | M | 1000 | 29.83 | 29830
Insumo | 00043876 | SINAPI | BARRAMENTO TIPO NEUTRO / TERRA PARA QUADRO DE DISTRIBUICAO, COM 6 /8 DISJUNTORES | Material |  | UN | 3500 | 1 | 3500
Insumo | O00010 | SEDOP | ELETRICISTA COM ENCARGOS COMPLEMENTARES | Mão de Obra |  | H | 22 | 317.52 | 6985.44
Insumo | 00034783 | SINAPI | ENGENHEIRO ELETRICISTA | Mão de Obra |  | H | 155 | 139.31 | 21593.05
Insumo | 00013333 | SINAPI | GRUPO GERADOR DE SOLDA ELETRICA, COM MAQUINA DE SOLDA, ATE 400 AMPERES E GERADOR A DIESEL 60 CV, MOTOR 4 CILINDROS, TANQUE COMBUST., CARENAGEM DE PROTECAO SOBRE RODAS | Equipamento para Aquisição Permanente |  | UN | 1 | 264340.36 | 264340.36
|  |  |  | MO sem LS => | 15385.45 | LS => | 13193.04 | MO com LS => | 28578.49
|  |  |  | Valor do BDI => | 81562.21 |  | Valor com BDI => |  | 407811.06
[6 empty] | Quant. => | 1,00 | Preço Total => | 407811.06
22 |  |  | LIMPEZA FINAL | [5 empty] | 6786.78
22.1 | Código | Banco | Descrição | Tipo |  | Und | Quant. | Valor Unit | Total
Composição | 270220 | SEDOP | Limpeza geral e entrega da obra | 0 |  | m² | 1 | 9.95 | 9.95
Composição Auxiliar | 280026 | SEDOP | SERVENTE COM ENCARGOS COMPLEMENTARES | 0 |  | h | 0.4 | 24.89 | 9.95
|  |  |  | MO sem LS => | 3.25 | LS => | 2.8 | MO com LS => | 6.05
|  |  |  | Valor do BDI => | 2.48 |  | Valor com BDI => |  | 12.43
[6 empty] | Quant. => | 546,00 | Preço Total => | 6786.78
[5 empty] | Total sem BDI |  | 1568120.44
[5 empty] | Total do BDI |  | 391975.67
[5 empty] | Total Geral |  | 1960096.11
_______________________________________________________________ ALAN CARVALHO