## Orçamento Sintético
|  |  | Obra | Bancos |  | B.D.I. |  | Encargos Sociais
|  |  | OBJ.: Execução de obra de ampliação de escola , consistindo na construção de 5 ( cinco ) salas de aula e 5 ( cinco ) salas administrativas , conforme o anteprojeto. | SINAPI - 07/2025 - Pará SBC - 09/2025 - Pará ORSE - 06/2025 - Sergipe SEDOP - 02/2025 - Pará |  | 25,0% |  | Desonerado: Horista: 85,75% Mensalista: 47,53%
Orçamento Sintético
Item | Código | Banco | Descrição | Und | Quant. | Valor Unit | Valor Unit com BDI | Total | Peso (%)
1 |  |  | SERVIÇOS PRELIMINARES |  | 1 |  | 124745.49 | 124745.49 | 6.364%
1.1 | 011340 | SEDOP | Placa de obra em lona com plotagem de gráfica | m² | 6 | 180.96 | 226.2 | 1357.2 | 0.06924%
1.2 | 010009 | SEDOP | Locação da obra a trena | m² | 273 | 6.68 | 8.35 | 2279.55 | 0.1163%
1.3 | 011171 | SEDOP | Licenças e taxas da obra (até 500m2) | cj | 1 | 7198.55 | 8998.18 | 8998.18 | 0.4591%
1.4 | 010008 | SEDOP | Limpeza do terreno | m² | 273 | 6.22 | 7.77 | 2121.21 | 0.1082%
1.5 | 020177 | SEDOP | Bota fora manual até 200m | m³ | 85.99 | 102.04 | 127.55 | 10968.02 | 0.5596%
1.6 | 010005 | SEDOP | Barracão de madeira/Almoxarifado | m² | 16 | 546.2 | 682.75 | 10924 | 0.5573%
1.7 | 010786 | SEDOP | Aluguel e montagem de andaime metálico | m2/mês | 200 | 19.48 | 24.35 | 4870 | 0.2485%
1.8 | 000103 | SBC | PROJETO DE ARQUITETURA | m² | 546 | 13.12 | 16.4 | 8954.4 | 0.4568%
1.9 | 000056 | SBC | PROJETO ""AS BUILT"" ARQUITETURA GERAL FORMATO A0 | UN | 1 | 3586.11 | 4482.63 | 4482.63 | 0.2287%
1.10 | 000406 | SBC | PROJETO DE DRENAGEM E AGUAS PLUVIAIS ACIMA DE 400m2 | m² | 273 | 8.55 | 10.68 | 2915.64 | 0.1487%
1.11 | 000600 | SBC | PROJETO DE FUNDACOES ATE 400m2 | m² | 273 | 17.32 | 21.65 | 5910.45 | 0.3015%
1.12 | 000086 | SBC | PROJETO DE INSTALACAO HIDRAULICA EM EDIFICACOES | m² | 16.5 | 13.65 | 17.06 | 281.49 | 0.01436%
1.13 | 000063 | SBC | PROJETO DE INSTALACOES ELETRICAS ATE 400M2 | m² | 546 | 17.85 | 22.31 | 12181.26 | 0.6215%
1.14 | 000301 | SBC | PROJETO ESTRUTURAL PARA EDIFICACOES | m² | 546 | 21 | 26.25 | 14332.5 | 0.7312%
1.15 | 000073 | SBC | PROJETO CONTRATADO DE INSTALACAO AR CONDICIONADO | m² | 546 | 23.55 | 29.43 | 16068.78 | 0.8198%
1.16 | 011330 | SEDOP | Furo de sondagem - mais de 15m | un | 2 | 2999.05 | 3748.81 | 7497.62 | 0.3825%
1.17 | 000339 | SBC | PROJETO DE EDIFICACAO EM ESTRUTURA METALICA | m² | 273 | 16.8 | 21 | 5733 | 0.2925%
1.18 | 97622 | SINAPI | DEMOLIÇÃO DE ALVENARIA DE BLOCO FURADO, DE FORMA MANUAL, SEM REAPROVEITAMENTO. AF_09/2023 | m³ | 63.2 | 61.64 | 77.05 | 4869.56 | 0.2484%
2 |  |  | ADMINISTRAÇÃO LOCAL DA OBRA |  | 1 |  | 141608.7 | 141608.7 | 7.225%
2.1 | CPU-01/37 | Próprio | ADMINISTRAÇÃO DA OBRA ( ENGENHEIRO , MESTRE DE OBRAS , ALMOXARIFE ) | MÊS | 6 | 18881.16 | 23601.45 | 141608.7 | 7.225%
3 |  |  | ESCAVAÇÕES E MOVIMENTAÇÃO DE TERRA |  | 1 |  | 18503.62 | 18503.62 | 0.944%
3.1 | 030010 | SEDOP | Escavação manual de ate 1.50m de profundidade | m³ | 74.38 | 99.56 | 124.45 | 9256.59 | 0.4723%
3.2 | 030011 | SEDOP | Aterro incluindo carga, descarga, transporte e apiloamento | m³ | 36.75 | 201.3 | 251.62 | 9247.03 | 0.4718%
4 |  |  | FUNDAÇÃO |  | 1 |  | 102659.41 | 102659.41 | 5.237%
4.1 | 040257 | SEDOP | Lastro de concreto magro c/ seixo | m³ | 4.37 | 985.74 | 1232.17 | 5384.58 | 0.2747%
4.2 | 050766 | SEDOP | Concreto armado fck=25MPA c/ forma mad. branca (incl. lançamento eadensamento) | m³ | 18.24 | 4266.44 | 5333.05 | 97274.83 | 4.963%
5 |  |  | ESTRUTURA |  | 1 |  | 211328.34 | 211328.34 | 10.78%
5.1 | 050766 | SEDOP | Concreto armado fck=25MPA c/ forma mad. branca (incl. lançamento eadensamento) | m³ | 21.43 | 4266.44 | 5333.05 | 114287.26 | 5.831%
5.2 | 050771 | SEDOP | Laje pré-moldada treliçada e=16cm (Incl. capeamento) - unidirecional | m² | 285.6 | 161.33 | 201.66 | 57594.09 | 2.938%
5.3 | 051217 | SEDOP | Cimbramento metálico com altura até 3,50m | m² | 113 | 102.37 | 127.96 | 14459.48 | 0.7377%
5.4 | 051294 | SEDOP | Cimbramento de madeira p/ h até 4,00 m | m³ | 55.7 | 71.05 | 88.81 | 4946.71 | 0.2524%
5.5 | 050038 | SEDOP | Armação p/ concreto | kg | 1040 | 15.42 | 19.27 | 20040.8 | 1.022%
6 |  |  | PAREDES |  | 1 |  | 158676.68 | 158676.68 | 8.095%
6.1 | 060046 | SEDOP | Alvenaria tijolo de barro a cutelo | m² | 836 | 129.35 | 161.68 | 135164.48 | 6.896%
6.2 | 93187 | SINAPI | VERGA MOLDADA IN LOCO EM CONCRETO, ESPESSURA DE *20* CM. AF_03/2024 | M | 28 | 85.79 | 107.23 | 3002.44 | 0.1532%
6.3 | 260652 | SEDOP | Muro em alvenaria,rebocado e pintado 2 faces(h=2.50m) | m | 16 | 1025.49 | 1281.86 | 20509.76 | 1.046%
7 |  |  | Cobertura |  | 1 |  | 173295.7 | 173295.7 | 8.841%
7.1 | 071361 | SEDOP | Estrutura metálica p/ cobertura - 2 águas-vão 20m | m² | 263 | 263.01 | 328.76 | 86463.88 | 4.411%
7.2 | 071497 | SEDOP | Cobertura -Telha termoacústica e=30mm chapa filme com isolamentopoliisocianurato (PIR) | m² | 285.3 | 180.83 | 226.03 | 64486.35 | 3.29%
7.3 | 050757 | SEDOP | Concreto armado p/ calhas e percintas (incl. lançamento e adensamento) | m³ | 3.5 | 5107.54 | 6384.42 | 22345.47 | 1.14%
8 |  |  | IMPERMEABILIZAÇÃO/TRATAMENTOS |  | 1 |  | 12823.66 | 12823.66 | 0.6542%
8.1 | 080314 | SEDOP | Impermeabilização asfáltica para concreto e alvenaria (3 demãos) | m² | 60.5 | 41.82 | 52.27 | 3162.33 | 0.1613%
8.2 | 080702 | SEDOP | Manta asfáltica c/ filme de aluminio | m² | 68.98 | 112.05 | 140.06 | 9661.33 | 0.4929%
9 |  |  | ESQUADRIA |  | 1 |  | 68212.81 | 68212.81 | 3.48%
9.1 | 91338 | SINAPI | PORTA DE ALUMÍNIO DE ABRIR COM LAMBRI, COM GUARNIÇÃO, FIXAÇÃO COM PARAFUSOS - FORNECIMENTO E INSTALAÇÃO. AF_12/2019 | m² | 18.48 | 636.09 | 795.11 | 14693.63 | 0.7496%
9.2 | 091512 | SEDOP | Esquadria de correr em vidro temperado de 8mm | m² | 28.8 | 869.42 | 1086.77 | 31298.97 | 1.597%
9.3 | 091516 | SEDOP | Esquadria basculante em vidro temperado de 8mm | m² | 0.72 | 979.43 | 1224.28 | 881.48 | 0.04497%
9.4 | 090071 | SEDOP | Grade de ferro 1/2" (incl. pint. anti-corrosiva) | m² | 46.69 | 365.63 | 457.03 | 21338.73 | 1.089%
10 |  |  | REVESTIMENTO |  | 1 |  | 118782.63 | 118782.63 | 6.06%
10.1 | 110143 | SEDOP | Chapisco de cimento e areia no traço 1:3 | m² | 1096 | 16.91 | 21.13 | 23158.48 | 1.181%
10.2 | 110762 | SEDOP | Emboço com argamassa 1:6:Adit. Plast. | m² | 396 | 43.24 | 54.05 | 21403.8 | 1.092%
10.3 | 110763 | SEDOP | Reboco com argamassa 1:6:Adit. Plast. | m² | 1100.09 | 50.8 | 63.5 | 69855.71 | 3.564%
10.4 | 110581 | SEDOP | Cerâmica 10x10cm (padrao medio) | m² | 25.2 | 138.56 | 173.2 | 4364.64 | 0.2227%
11 |  |  | PISO |  | 1 |  | 98048.06 | 98048.06 | 5.002%
11.1 | 130110 | SEDOP | Camada regularizadora no traço 1:4 | m² | 528 | 44.05 | 55.06 | 29071.68 | 1.483%
11.2 | 130507 | SEDOP | Camada impermeabilizadora e=10cm c/ seixo | m² | 31.36 | 87.91 | 109.88 | 3445.83 | 0.1758%
11.3 | 131026 | SEDOP | Cerâmica anti-derrapante | m² | 7.2 | 84.73 | 105.91 | 762.55 | 0.0389%
11.4 | 130725 | SEDOP | Lajota ceramica - incluindo rejuntamento (Padrão Alto) | m² | 520 | 86.71 | 108.38 | 56357.6 | 2.875%
11.5 | 130233 | SEDOP | Cimentado liso c/ junta plastica | m² | 80 | 84.11 | 105.13 | 8410.4 | 0.4291%
12 |  |  | SOLEIRAS E PEITORIS |  | 1 |  | 3982.68 | 3982.68 | 0.2032%
12.1 | 120734 | SEDOP | Soleira e peitoril - granito preto - e=2cm | m² | 3.5 | 910.33 | 1137.91 | 3982.68 | 0.2032%
13 |  |  | FORRO |  | 1 |  | 31438.16 | 31438.16 | 1.604%
13.1 | 140240 | SEDOP | Forro em PVC 100mm entarugamento - metalico | m² | 281.2 | 89.44 | 111.8 | 31438.16 | 1.604%
14 |  |  | INSTALAÇÕES ELÉTRICAS |  | 1 |  | 69908.64 | 69908.64 | 3.567%
14.1 | 170615 | SEDOP | Quadro de mediçao trifasico (c/ disjuntor) | un | 1 | 1662.79 | 2078.48 | 2078.48 | 0.106%
14.2 | 170887 | SEDOP | Quadro de distribuição metálico de embutir p/ 16 disjuntores (c/barramento) | un | 1 | 738.02 | 922.52 | 922.52 | 0.04707%
14.3 | 170362 | SEDOP | Disjuntor 2P - 6 a 32A - PADRÃO DIN | un | 14 | 67.5 | 84.37 | 1181.18 | 0.06026%
14.4 | 170393 | SEDOP | Disjuntor 3P - 63 a 100A - PADRÃO DIN | un | 1 | 207.72 | 259.65 | 259.65 | 0.01325%
14.5 | 171163 | SEDOP | Haste de Aço cobreada 3/4"x3m c/ conector | un | 4 | 240.12 | 300.15 | 1200.6 | 0.06125%
14.6 | 170078 | SEDOP | Eletroduto PVC Rígido de 1" | m | 126 | 18.92 | 23.65 | 2979.9 | 0.152%
14.7 | 170632 | SEDOP | Eletroduto PVC Rígido de 1 1/4" | m | 215 | 27.92 | 34.9 | 7503.5 | 0.3828%
14.8 | 170631 | SEDOP | Eletroduto PVC Rígido de 1 1/2" | m | 222 | 31.56 | 39.45 | 8757.9 | 0.4468%
14.9 | 170747 | SEDOP | Cabo de cobre 16mm2 - 1 KV | m | 185 | 27.28 | 34.1 | 6308.5 | 0.3218%
14.10 | 170318 | SEDOP | Cabo de cobre 6mm2 - 750 V | m | 238 | 13.97 | 17.46 | 4155.48 | 0.212%
14.11 | 170317 | SEDOP | Cabo de cobre 4mm2 - 750 V | m | 394 | 11.38 | 14.22 | 5602.68 | 0.2858%
14.12 | 170418 | SEDOP | Cabo de cobre 2,5mm2 - 750 V | m | 725 | 9.05 | 11.31 | 8199.75 | 0.4183%
14.13 | 170980 | SEDOP | Luminária p/ lâmp PLL de sobrepor | UN | 34 | 155.63 | 194.53 | 6614.02 | 0.3374%
14.14 | 230262 | SEDOP | Ponto p/ar condicionado(tubul.,cj.airstop e fiaçao) | pt | 11 | 632.82 | 791.02 | 8701.22 | 0.4439%
14.15 | 100919 | SINAPI | LÂMPADA FLUORESCENTE ESPIRAL BRANCA 45 W, BASE E27 - FORNECIMENTO E INSTALAÇÃO. AF_02/2020 | UN | 33 | 73.78 | 92.22 | 3043.26 | 0.1553%
14.16 | 170332 | SEDOP | Interruptor 1 tecla simples (s/fiaçao) | un | 11 | 23.14 | 28.92 | 318.12 | 0.01623%
14.17 | 170334 | SEDOP | Interruptor 2 teclas simples (s/fiaçao) | un | 5 | 43.73 | 54.66 | 273.3 | 0.01394%
14.18 | 170338 | SEDOP | Interruptor 3 teclas simples (s/fiaçao) | un | 4 | 59.06 | 73.82 | 295.28 | 0.01506%
14.19 | 170339 | SEDOP | Tomada 2P+T 10A (s/fiaçao) | un | 30 | 30 | 37.5 | 1125 | 0.0574%
14.20 | 171523 | SEDOP | Tomada 2P+T 20A (s/fiaçao) | un | 10 | 31.07 | 38.83 | 388.3 | 0.01981%
15 |  |  | SISTEMA DE PROTEÇÃO CONTRA DESCARGA ATMOSFÉRICAS - SPDA |  | 1 |  | 18625.29 | 18625.29 | 0.9502%
15.1 | 170378 | SEDOP | Pára-Raio latao cromado tipo Franklin (s/acess.) | un | 4 | 204.03 | 255.03 | 1020.12 | 0.05204%
15.2 | 170380 | SEDOP | Mastro simples de fo go p/ para-raio (c/ acessorios) | un | 4 | 1184.55 | 1480.68 | 5922.72 | 0.3022%
15.3 | 171165 | SEDOP | Haste de Aço cobreada 5/8"x3,0m c/ conector | un | 10 | 156.19 | 195.23 | 1952.3 | 0.0996%
15.4 | 171066 | SEDOP | Suporte isolador simples | un | 20 | 52.42 | 65.52 | 1310.4 | 0.06685%
15.5 | 171065 | SEDOP | Suporte isolado c/ braçadeira p/ para raio | un | 10 | 60.11 | 75.13 | 751.3 | 0.03833%
15.6 | 171113 | SEDOP | Conector TPF de 50mm2 | un | 25 | 15.37 | 19.21 | 480.25 | 0.0245%
15.7 | 170078 | SEDOP | Eletroduto PVC Rígido de 1" | m | 22 | 18.92 | 23.65 | 520.3 | 0.02654%
15.8 | 171025 | SEDOP | Curva 90o p/ elet. PVC 1" (IE) | un | 4 | 21.64 | 27.05 | 108.2 | 0.00552%
15.9 | 171272 | SEDOP | Cabo de cobre nú 35mm2 | m | 70 | 34.89 | 43.61 | 3052.7 | 0.1557%
15.10 | 171273 | SEDOP | Cabo de cobre nú 50mm2 | m | 35 | 56.56 | 70.7 | 2474.5 | 0.1262%
15.11 | 171299 | SEDOP | Ponto de solda exotérmica | pt | 10 | 53.46 | 66.82 | 668.2 | 0.03409%
15.12 | 171470 | SEDOP | Caixa ZB - inspeção c/ tampa de aço | un | 2 | 114.52 | 143.15 | 286.3 | 0.01461%
15.13 | 171147 | SEDOP | Braçadeira tipo cunha c/ parafuso | un | 20 | 3.12 | 3.9 | 78 | 0.003979%
16 |  |  | INSTALAÇÕES LOGICAS E TELEFÔNICAS |  | 1 |  | 22572.75 | 22572.75 | 1.152%
16.1 | 170683 | SEDOP | Ponto de logica - UTP (incl. eletr.,cabo e conector) | pt | 15 | 643.55 | 804.43 | 12066.45 | 0.6156%
16.2 | 171183 | SEDOP | Tomada RJ-45 de embutir em espelho | un | 15 | 53.83 | 67.28 | 1009.2 | 0.05149%
16.3 | 211201 | SEDOP | Tomada padrão telefone (4Pinos) | un | 4 | 50.91 | 63.63 | 254.52 | 0.01299%
16.4 | 210083 | SEDOP | Ponto p/ telefone(c/eletroduto,cx.,fiaçao e tomada) | pt | 4 | 168.07 | 210.08 | 840.32 | 0.04287%
16.5 | 171180 | SEDOP | Cabo UTP par trançado 04P 24 AWG Cat 6e | m | 300 | 9.54 | 11.92 | 3576 | 0.1824%
16.6 | 211207 | SEDOP | Cabo telefônico CCI 50x2P | m | 100 | 3.6 | 4.5 | 450 | 0.02296%
16.7 | 171188 | SEDOP | Organizador horizontal de cabos fechado p/ CB 19" 1 U/A | un | 1 | 90.95 | 113.68 | 113.68 | 0.0058%
16.8 | 171190 | SEDOP | Patch cable M8V cat 6e 1,5m | un | 14 | 72.93 | 91.16 | 1276.24 | 0.06511%
16.9 | 171178 | SEDOP | Rack de 19" 05 U/A | un | 1 | 734.49 | 918.11 | 918.11 | 0.04684%
16.10 | 171185 | SEDOP | Switch 24 portas | un | 1 | 1654.59 | 2068.23 | 2068.23 | 0.1055%
17 |  |  | INSTALAÇÃO HIDROSSANITÁRIA |  | 1 |  | 27852.18 | 27852.18 | 1.421%
17.1 | 180299 | SEDOP | Ponto de agua (incl. tubos e conexoes) | pt | 10 | 461.04 | 576.3 | 5763 | 0.294%
17.2 | 180214 | SEDOP | Ponto de esgoto (incl. tubos, conexoes,cx. e ralos) | pt | 3 | 522.64 | 653.3 | 1959.9 | 0.09999%
17.3 | 180211 | SEDOP | Registro de gaveta s/ canopla - 3/4" | un | 6 | 92.83 | 116.03 | 696.18 | 0.03552%
17.4 | 180445 | SEDOP | Registro de pressao c/ canopla - 1/2" | un | 2 | 146.88 | 183.6 | 367.2 | 0.01873%
17.5 | 180680 | SEDOP | Caixa em alvenaria de 40x40x40cm c/ tpo. concreto | un | 8 | 409.5 | 511.87 | 4094.96 | 0.2089%
17.6 | 180102 | SEDOP | Tubo em PVC - 100mm (LS) | m | 30 | 48.03 | 60.03 | 1800.9 | 0.09188%
17.7 | 180104 | SEDOP | Tubo em PVC - 50mm (LS) | m | 40 | 30.06 | 37.57 | 1502.8 | 0.07667%
17.8 | 180107 | SEDOP | Tubo em PVC - JS - 25mm (c/ rasgo na alvenaria)-LH | m | 34 | 24.58 | 30.72 | 1044.48 | 0.05329%
17.9 | 180093 | SEDOP | Caixa sifonada de PVC c/ grelha - 100x100x50mm | un | 3 | 48.41 | 60.51 | 181.53 | 0.009261%
17.10 | 231084 | SEDOP | Ponto de dreno p/ split (10m) | pt | 11 | 310.79 | 388.48 | 4273.28 | 0.218%
17.11 | 181504 | SEDOP | Reservatório em polietileno de 3.000 L | un | 1 | 4934.36 | 6167.95 | 6167.95 | 0.3147%
18 |  |  | PINTURA |  | 1 |  | 127435.47 | 127435.47 | 6.501%
18.1 | 151284 | SEDOP | Latex acrílica semi-brilho c/ massa e selador - interna e externa | m² | 1100 | 56.08 | 70.1 | 77110 | 3.934%
18.2 | 150491 | SEDOP | Esmalte sobre grade de ferro (superf. aparelhada) | m² | 232.12 | 56.68 | 70.85 | 16445.7 | 0.839%
18.3 | 150489 | SEDOP | Anti-ferruginosa sobre grade de ferro | m² | 210.2 | 77.45 | 96.81 | 20349.46 | 1.038%
18.4 | 150131 | SEDOP | Anti-ferruginosa | m² | 233 | 46.46 | 58.07 | 13530.31 | 0.6903%
19 |  |  | LOUÇAS E METAIS |  | 1 |  | 9571.07 | 9571.07 | 0.4883%
19.1 | 190303 | SEDOP | Bacia sifonada - PCD | un | 1 | 1533.11 | 1916.38 | 1916.38 | 0.09777%
19.2 | 190716 | SEDOP | Barra em aço inox (PCD) | m | 3 | 320.97 | 401.21 | 1203.63 | 0.06141%
19.3 | 190609 | SEDOP | Bacia sifonada c/cx. descarga acoplada c/ assento | un | 2 | 671.24 | 839.05 | 1678.1 | 0.08561%
19.4 | 190304 | SEDOP | Lavatório de louça s/ coluna (incl. torn.sifão e válvula )-PCD | un | 1 | 1393.62 | 1742.02 | 1742.02 | 0.08887%
19.5 | 190232 | SEDOP | Lavatorio de louça s/col.c/torn.,sifao e valv. | un | 2 | 926.43 | 1158.03 | 2316.06 | 0.1182%
19.6 | 190797 | SEDOP | Porta papel higiênico - Polipropileno | un | 3 | 83.23 | 104.03 | 312.09 | 0.01592%
19.7 | 190794 | SEDOP | Saboneteira c/ reservatório - Polipropileno | un | 3 | 82.47 | 103.08 | 309.24 | 0.01578%
19.8 | 190097 | SEDOP | Torneira cromada de 1/2" p/ jardim | un | 1 | 74.84 | 93.55 | 93.55 | 0.004773%
20 |  |  | SERVIÇOS COMPLEMENTARES |  | 1 |  | 5426.93 | 5426.93 | 0.2769%
20.1 | 201507 | SEDOP | Extintor de incêndio ABC - 6Kg | un | 3 | 225.14 | 281.42 | 844.26 | 0.04307%
20.2 | 241468 | SEDOP | Placa de sinalização fotoluminoscente | un | 6 | 52.18 | 65.22 | 391.32 | 0.01996%
20.3 | 170978 | SEDOP | Luminária c/ lâmp de emergência | UN | 18 | 74.07 | 92.58 | 1666.44 | 0.08502%
20.4 | 241318 | SEDOP | Placa de inauguração em aço inox/letras bx. relevo- (40 x 30cm) | un | 1 | 1427.8 | 1784.75 | 1784.75 | 0.09105%
20.5 | 260168 | SEDOP | Plantio de grama (incl. terra preta) | m² | 16 | 37.01 | 46.26 | 740.16 | 0.03776%
21 |  |  | SISTEMA DE MICROENERGIA SOLAR |  | 1 |  | 407811.06 | 407811.06 | 20.81%
21.1 | 5719 | Próprio | Sistema de microenergia solar | und | 1 | 326248.85 | 407811.06 | 407811.06 | 20.81%
22 |  |  | LIMPEZA FINAL |  | 1 |  | 6786.78 | 6786.78 | 0.3462%
22.1 | 270220 | SEDOP | Limpeza geral e entrega da obra | m² | 546 | 9.95 | 12.43 | 6786.78 | 0.3462%
[5 empty] | Total sem BDI |  | 1568120.44
[5 empty] | Total do BDI |  | 391975.67
[5 empty] | Total Geral |  | 1960096.11
_______________________________________________________________ ALAN CARVALHO