## CPUs
OBJETO: | CONSTRUÇÃO DE PONTE EM CONCRETO ARMADO (PASSAGEM PARAGUASSÚ - 5,50 x 12,00M)
REFERÊNCIA: | SINAPI- PA: 12/2025-DESONERADO; SEOP: 10/2025; SICRO3: 10/2025
ENDEREÇO: | PASSAGEM PARAGUAÇÚ SOBRE O RIO GRANDE
COMPOSIÇÃO UNITÁRIA
2.1.1 | Código | Banco | Descrição | Und | Quant. | Valor Unit | Total
Composição | 90778 | SINAPI | ENGENHEIRO CIVIL DE OBRA PLENO COM ENCARGOS COMPLEMENTARES | H | 1 | 129.34 | 129.34
Composição Auxiliar | 95403 | SINAPI | CURSO DE CAPACITAÇÃO PARA ENGENHEIRO CIVIL DE OBRA PLENO (ENCARGOS COMPLEMENTARES) - HORISTA | H | 1 | 1.77 | 1.77
Insumo | 00037372 | SINAPI | EXAMES - HORISTA (COLETADO CAIXA - ENCARGOS COMPLEMENTARES) | H | 1 | 1.43 | 1.43
Insumo | 00043462 | SINAPI | FERRAMENTAS - FAMILIA ENGENHEIRO CIVIL - HORISTA (ENCARGOS COMPLEMENTARES - COLETADO CAIXA) | H | 1 | 0.01 | 0.01
Insumo | 00037373 | SINAPI | SEGURO - HORISTA (COLETADO CAIXA - ENCARGOS COMPLEMENTARES) | H | 1 | 0.08 | 0.08
Insumo | 00002707 | SINAPI | ENGENHEIRO CIVIL DE OBRA PLENO (HORISTA) | H | 1 | 120.04 | 120.04
Insumo | 00037370 | SINAPI | ALIMENTACAO - HORISTA (COLETADO CAIXA - ENCARGOS COMPLEMENTARES) | H | 1 | 5.24 | 5.24
Insumo | 00043486 | SINAPI | EPI - FAMILIA ENGENHEIRO CIVIL - HORISTA (ENCARGOS COMPLEMENTARES - COLETADO CAIXA) | H | 1 | 0.77 | 0.77
2.1.2 | Código | Banco | Descrição | Und | Quant. | Valor Unit | Total
Composição | 100534 | SINAPI | TECNICO DE EDIFICACOES COM ENCARGOS COMPLEMENTARES | MES | 1 | 4959.52 | 4959.52
Composição Auxiliar | 100536 | SINAPI | CURSO DE CAPACITAÇÃO PARA TECNICO DE EDIFICACOES (ENCARGOS COMPLEMENTARES) - MENSALISTA | MES | 1 | 44.49 | 44.49
Insumo | 00040946 | SINAPI | TECNICO DE EDIFICACOES (MENSALISTA) | MES | 1 | 3286.22 | 3286.22
Insumo | 00040861 | SINAPI | TRANSPORTE - MENSALISTA (COLETADO CAIXA - ENCARGOS COMPLEMENTARES) | MES | 1 | 189.5 | 189.5
Insumo | 00043470 | SINAPI | FERRAMENTAS - FAMILIA ALMOXARIFE - MENSALISTA (ENCARGOS COMPLEMENTARES - COLETADO CAIXA) | MES | 1 | 11.14 | 11.14
Insumo | 00043494 | SINAPI | EPI - FAMILIA ALMOXARIFE - MENSALISTA (ENCARGOS COMPLEMENTARES - COLETADO CAIXA) | MES | 1 | 153.54 | 153.54
Insumo | 00040864 | SINAPI | SEGURO - MENSALISTA (COLETADO CAIXA - ENCARGOS COMPLEMENTARES) | MES | 1 | 15.46 | 15.46
Insumo | 00040863 | SINAPI | EXAMES - MENSALISTA (COLETADO CAIXA - ENCARGOS COMPLEMENTARES) | MES | 1 | 270.51 | 270.51
Insumo | 00040862 | SINAPI | ALIMENTACAO - MENSALISTA (COLETADO CAIXA - ENCARGOS COMPLEMENTARES) | MES | 1 | 988.66 | 988.66
2.2.1 | Código | Banco | Descrição | Und | Quant. | Valor Unit | Total
Composição | 010004 | SEDOP | Placa da obra em chapa galvanizada | m² | 1 | 717.05 | 717.05
Composição Auxiliar | 280026 | SEDOP | SERVENTE COM ENCARGOS COMPLEMENTARES | h | 6 | 26.13 | 156.78
Composição Auxiliar | 280024 | SEDOP | PINTOR COM ENCARGOS COMPLEMENTARES | h | 8.958 | 33.78 | 302.6
Composição Auxiliar | 280013 | SEDOP | CARPINTEIRO COM ENCARGOS COMPLEMENTARES | h | 3 | 31.75 | 95.25
Insumo | D00082 | SEDOP | Prego 2"x11 | kg | 0.1 | 20.36 | 2.03
Insumo | D00281 | SEDOP | Pernamanca 3" x 2" 4 m - madeira branca | Dz | 0.16 | 215 | 34.4
Insumo | P00017 | SEDOP | Tinta anti-ferruginosa | GL | 0.033 | 210.9 | 6.95
Insumo | D00034 | SEDOP | Chapa de fo go no 26 (1,00x2,00m) | Ch | 0.5 | 104.78 | 52.39
Insumo | P00019 | SEDOP | Tinta esmalte | GL | 0.066 | 144.5 | 9.53
Insumo | D00019 | SEDOP | Régua 3"x1" 4 m apar. | Dz | 0.17 | 336 | 57.12
2.2.2 | Código | Banco | Descrição | Und | Quant. | Valor Unit | Total
Composição | 011170 | SEDOP | Licenças e taxas da obra (até 100m2) | cj | 1 | 3371.54 | 3371.54
Insumo | D00322 | SEDOP | Ligação provisória - luz | un | 1 | 250.57 | 250.57
Insumo | D00321 | SEDOP | Ligação provisoria - agua/esgoto | un | 1 | 528.96 | 528.96
Insumo | D00388 | SEDOP | Taxa da PMB (III) | un | 1 | 725.19 | 725.19
Insumo | D00390 | SEDOP | Taxa do CREA (III) | un | 1 | 545.67 | 545.67
Insumo | D00343 | SEDOP | Taxa de Incêndio | un | 1 | 1321.15 | 1321.15
2.3.1 | Código | Banco | Descrição | Und | Quant. | Valor Unit | Total
Composição | 240843 | SEDOP | Placa de sinalização metálica | un | 1 | 45.54 | 45.54
Composição Auxiliar | 280004 | SEDOP | AJUDANTE DE PEDREIRO COM ENCARGOS COMPLEMENTARES | h | 0.2 | 26.11 | 5.22
Composição Auxiliar | 280023 | SEDOP | PEDREIRO COM ENCARGOS COMPLEMENTARES | h | 0.2 | 32.12 | 6.42
Insumo | D00391 | SEDOP | Placa de sinalização metálica | un | 1 | 33.9 | 33.9
2.4.1 | Código | Banco | Descrição | Und | Quant. | Valor Unit | Total
Composição | 96520 | SINAPI | ESCAVAÇÃO MECANIZADA PARA BLOCO DE COROAMENTO OU SAPATA COM RETROESCAVADEIRA (SEM ESCAVAÇÃO PARA COLOCAÇÃO DE FÔRMAS). AF_01/2024 | m³ | 1 | 98.02 | 98.02
Composição Auxiliar | 5678 | SINAPI | RETROESCAVADEIRA SOBRE RODAS COM CARREGADEIRA, TRAÇÃO 4X4, POTÊNCIA LÍQ. 88 HP, CAÇAMBA CARREG. CAP. MÍN. 1 M3, CAÇAMBA RETRO CAP. 0,26 M3, PESO OPERACIONAL MÍN. 6.674 KG, PROFUNDIDADE ESCAVAÇÃO MÁX. 4,37 M - CHP DIURNO. AF_06/2014 | CHP | 0.252 | 156.15 | 39.34
Composição Auxiliar | 88316 | SINAPI | SERVENTE COM ENCARGOS COMPLEMENTARES | H | 1.158 | 24.38 | 28.23
Composição Auxiliar | 88309 | SINAPI | PEDREIRO COM ENCARGOS COMPLEMENTARES | H | 0.737 | 29.73 | 21.91
Composição Auxiliar | 5679 | SINAPI | RETROESCAVADEIRA SOBRE RODAS COM CARREGADEIRA, TRAÇÃO 4X4, POTÊNCIA LÍQ. 88 HP, CAÇAMBA CARREG. CAP. MÍN. 1 M3, CAÇAMBA RETRO CAP. 0,26 M3, PESO OPERACIONAL MÍN. 6.674 KG, PROFUNDIDADE ESCAVAÇÃO MÁX. 4,37 M - CHI DIURNO. AF_06/2014 | CHI | 0.126 | 67.79 | 8.54
2.4.2 | Código | Banco | Descrição | Und | Quant. | Valor Unit | Total
Composição | 100981 | SINAPI | CARGA, MANOBRA E DESCARGA DE ENTULHO EM CAMINHÃO BASCULANTE 6 M³ - CARGA COM ESCAVADEIRA HIDRÁULICA (CAÇAMBA DE 0,80 M³ / 111 HP) E DESCARGA LIVRE (UNIDADE: M3). AF_07/2020 | m³ | 1 | 9.76 | 9.76
Composição Auxiliar | 67827 | SINAPI | CAMINHÃO BASCULANTE 6 M3 TOCO, PESO BRUTO TOTAL 16.000 KG, CARGA ÚTIL MÁXIMA 11.130 KG, DISTÂNCIA ENTRE EIXOS 5,36 M, POTÊNCIA 185 CV, INCLUSIVE CAÇAMBA METÁLICA - CHI DIURNO. AF_06/2014 | CHI | 0.0203 | 68.87 | 1.39
Composição Auxiliar | 5631 | SINAPI | ESCAVADEIRA HIDRÁULICA SOBRE ESTEIRAS, CAÇAMBA 0,80 M3, PESO OPERACIONAL 17 T, POTENCIA BRUTA 111 HP - CHP DIURNO. AF_06/2014 | CHP | 0.0083 | 210.12 | 1.74
Composição Auxiliar | 67826 | SINAPI | CAMINHÃO BASCULANTE 6 M3 TOCO, PESO BRUTO TOTAL 16.000 KG, CARGA ÚTIL MÁXIMA 11.130 KG, DISTÂNCIA ENTRE EIXOS 5,36 M, POTÊNCIA 185 CV, INCLUSIVE CAÇAMBA METÁLICA - CHP DIURNO. AF_06/2014 | CHP | 0.0267 | 199.09 | 5.31
Composição Auxiliar | 5632 | SINAPI | ESCAVADEIRA HIDRÁULICA SOBRE ESTEIRAS, CAÇAMBA 0,80 M3, PESO OPERACIONAL 17 T, POTENCIA BRUTA 111 HP - CHI DIURNO. AF_06/2014 | CHI | 0.0151 | 87.81 | 1.32
2.4.3 | Código | Banco | Descrição | Und | Quant. | Valor Unit | Total
Composição | 041333 | SEDOP | Estaca de concreto 30x30cm (incl. cravaçao) | m | 1 | 390.52 | 390.52
Composição Auxiliar | 050038 | SEDOP | Armação p/ concreto | kg | 7.2 | 14.32 | 103.1
Composição Auxiliar | 280027 | SEDOP | SOLDADOR COM ENCARGOS COMPLEMENTARES | h | 0.141 | 32.84 | 4.63
Composição Auxiliar | 051453 | SEDOP | Concreto usinado bombeado de 40MPA (incl. lançamento e adensamento) | m³ | 0.095 | 1032.22 | 98.06
Composição Auxiliar | 050043 | SEDOP | Formas para concreto em chapa de madeira compensada plastificadae=15mm (REAP 2x) - incl. desforma | m² | 0.45 | 129.01 | 58.05
Composição Auxiliar | 280026 | SEDOP | SERVENTE COM ENCARGOS COMPLEMENTARES | h | 0.141 | 26.13 | 3.68
Insumo | D00522 | SEDOP | Barra de ferro chata, retangular (qualquer bitola) | kg | 1.012 | 6.96 | 7.04
Insumo | D00523 | SEDOP | Eletrodo revestido AWS - E7018, diametro igual a 4,00 mm | kg | 0.06 | 36.99 | 2.21
Insumo | D00525 | SEDOP | Cravação de estaca pré-moldada em concreto - secção quadrada 30 x 30 cm | m | 1 | 113.75 | 113.75
2.4.4 | Código | Banco | Descrição | Und | Quant. | Valor Unit | Total
Composição | 95601 | SINAPI | ARRASAMENTO MECANICO DE ESTACA DE CONCRETO ARMADO, DIAMETROS DE ATÉ 40 CM. AF_05/2021 | UN | 1 | 17.8 | 17.8
Composição Auxiliar | 102275 | SINAPI | MARTELO DEMOLIDOR ELÉTRICO, COM POTÊNCIA DE 2.000 W, 1.000 IMPACTOS POR MINUTO, PESO DE 30 KG - CHP DIURNO. AF_01/2021 | CHP | 0.1627 | 26.34 | 4.28
Composição Auxiliar | 88316 | SINAPI | SERVENTE COM ENCARGOS COMPLEMENTARES | H | 0.363 | 24.38 | 8.84
Composição Auxiliar | 102274 | SINAPI | MARTELO DEMOLIDOR ELÉTRICO, COM POTÊNCIA DE 2.000 W, 1.000 IMPACTOS POR MINUTO, PESO DE 30 KG - CHI DIURNO. AF_01/2021 | CHI | 0.2003 | 23.38 | 4.68
2.5.1 | Código | Banco | Descrição | Und | Quant. | Valor Unit | Total
Composição | 92269 | SINAPI | FABRICAÇÃO DE FÔRMA PARA PILARES E ESTRUTURAS SIMILARES, EM MADEIRA SERRADA, E=25 MM. AF_09/2020 | m² | 1 | 178.07 | 178.07
Composição Auxiliar | 91692 | SINAPI | SERRA CIRCULAR DE BANCADA COM MOTOR ELÉTRICO POTÊNCIA DE 5HP, COM COIFA PARA DISCO 10" - CHP DIURNO. AF_08/2015 | CHP | 0.05 | 32.84 | 1.64
Composição Auxiliar | 88262 | SINAPI | CARPINTEIRO DE FORMAS COM ENCARGOS COMPLEMENTARES | H | 0.607 | 29.32 | 17.79
Composição Auxiliar | 91693 | SINAPI | SERRA CIRCULAR DE BANCADA COM MOTOR ELÉTRICO POTÊNCIA DE 5HP, COM COIFA PARA DISCO 10" - CHI DIURNO. AF_08/2015 | CHI | 0.201 | 31.14 | 6.25
Composição Auxiliar | 88239 | SINAPI | AJUDANTE DE CARPINTEIRO COM ENCARGOS COMPLEMENTARES | H | 0.143 | 24.68 | 3.52
Insumo | 00006212 | SINAPI | TABUA *2,5 X 30 CM EM PINUS, MISTA OU EQUIVALENTE DA REGIAO - BRUTA | M | 6.53 | 19.75 | 128.96
Insumo | 00004517 | SINAPI | SARRAFO *2,5 X 7,5* CM EM PINUS, MISTA OU EQUIVALENTE DA REGIAO - BRUTA | M | 4.432 | 4.17 | 18.48
Insumo | 00005068 | SINAPI | PREGO DE ACO POLIDO COM CABECA 17 X 21 (2 X 11) | KG | 0.086 | 16.66 | 1.43
2.5.2 | Código | Banco | Descrição | Und | Quant. | Valor Unit | Total
Composição | 102487 | SINAPI | CONCRETO CICLÓPICO FCK = 15MPA, 30% PEDRA DE MÃO EM VOLUME REAL, INCLUSIVE LANÇAMENTO. AF_05/2021 | m³ | 1 | 845.46 | 845.46
Composição Auxiliar | 88316 | SINAPI | SERVENTE COM ENCARGOS COMPLEMENTARES | H | 6.4684 | 24.38 | 157.69
Composição Auxiliar | 88309 | SINAPI | PEDREIRO COM ENCARGOS COMPLEMENTARES | H | 1.6702 | 29.73 | 49.65
Composição Auxiliar | 90586 | SINAPI | VIBRADOR DE IMERSÃO, DIÂMETRO DE PONTEIRA 45MM, MOTOR ELÉTRICO TRIFÁSICO POTÊNCIA DE 2 CV - CHP DIURNO. AF_06/2015 | CHP | 0.2198 | 1.52 | 0.33
Composição Auxiliar | 94963 | SINAPI | CONCRETO FCK = 15MPA, TRAÇO 1:3,4:3,5 (EM MASSA SECA DE CIMENTO/ AREIA MÉDIA/ BRITA 1) - PREPARO MECÂNICO COM BETONEIRA 400 L. AF_05/2021 | m³ | 0.805 | 658.1 | 529.77
Composição Auxiliar | 90587 | SINAPI | VIBRADOR DE IMERSÃO, DIÂMETRO DE PONTEIRA 45MM, MOTOR ELÉTRICO TRIFÁSICO POTÊNCIA DE 2 CV - CHI DIURNO. AF_06/2015 | CHI | 0.6377 | 0.55 | 0.35
Insumo | 00004730 | SINAPI | PEDRA DE MAO OU PEDRA RACHAO PARA ARRIMO/FUNDACAO (POSTO PEDREIRA/FORNECEDOR, SEM FRETE) | m³ | 0.4543 | 237.01 | 107.67
2.6.1 | Código | Banco | Descrição | Und | Quant. | Valor Unit | Total
Composição | 051286 | SEDOP | Concreto armado FCK=30MPA c/ forma madeira branca (incl. lançamento eadensamento) | m³ | 1 | 4239.72 | 4239.72
Composição Auxiliar | 050036 | SEDOP | Forma c/ madeira branca (incl. desforma) | m² | 12 | 172.64 | 2071.68
Composição Auxiliar | 050736 | SEDOP | Concreto c/ seixo FCK=30 MPA (incl. lançamento e adensamento) | m³ | 1 | 1022.44 | 1022.44
Composição Auxiliar | 050038 | SEDOP | Armação p/ concreto | kg | 80 | 14.32 | 1145.6
2.7.1.1 | Código | Banco | Descrição | Und | Quant. | Valor Unit | Total
Composição | 051286 | SEDOP | Concreto armado FCK=30MPA c/ forma madeira branca (incl. lançamento eadensamento) | m³ | 1 | 4239.72 | 4239.72
Composição Auxiliar | 050036 | SEDOP | Forma c/ madeira branca (incl. desforma) | m² | 12 | 172.64 | 2071.68
Composição Auxiliar | 050736 | SEDOP | Concreto c/ seixo FCK=30 MPA (incl. lançamento e adensamento) | m³ | 1 | 1022.44 | 1022.44
Composição Auxiliar | 050038 | SEDOP | Armação p/ concreto | kg | 80 | 14.32 | 1145.6
2.7.2.1 | Código | Banco | Descrição | Und | Quant. | Valor Unit | Total
Composição | 051286 | SEDOP | Concreto armado FCK=30MPA c/ forma madeira branca (incl. lançamento eadensamento) | m³ | 1 | 4239.72 | 4239.72
Composição Auxiliar | 050036 | SEDOP | Forma c/ madeira branca (incl. desforma) | m² | 12 | 172.64 | 2071.68
Composição Auxiliar | 050736 | SEDOP | Concreto c/ seixo FCK=30 MPA (incl. lançamento e adensamento) | m³ | 1 | 1022.44 | 1022.44
Composição Auxiliar | 050038 | SEDOP | Armação p/ concreto | kg | 80 | 14.32 | 1145.6
2.7.3.1 | Código | Banco | Descrição | Und | Quant. | Valor Unit | Total
Composição | 92269 | SINAPI | FABRICAÇÃO DE FÔRMA PARA PILARES E ESTRUTURAS SIMILARES, EM MADEIRA SERRADA, E=25 MM. AF_09/2020 | m² | 1 | 178.07 | 178.07
Composição Auxiliar | 91692 | SINAPI | SERRA CIRCULAR DE BANCADA COM MOTOR ELÉTRICO POTÊNCIA DE 5HP, COM COIFA PARA DISCO 10" - CHP DIURNO. AF_08/2015 | CHP | 0.05 | 32.84 | 1.64
Composição Auxiliar | 88262 | SINAPI | CARPINTEIRO DE FORMAS COM ENCARGOS COMPLEMENTARES | H | 0.607 | 29.32 | 17.79
Composição Auxiliar | 91693 | SINAPI | SERRA CIRCULAR DE BANCADA COM MOTOR ELÉTRICO POTÊNCIA DE 5HP, COM COIFA PARA DISCO 10" - CHI DIURNO. AF_08/2015 | CHI | 0.201 | 31.14 | 6.25
Composição Auxiliar | 88239 | SINAPI | AJUDANTE DE CARPINTEIRO COM ENCARGOS COMPLEMENTARES | H | 0.143 | 24.68 | 3.52
Insumo | 00006212 | SINAPI | TABUA *2,5 X 30 CM EM PINUS, MISTA OU EQUIVALENTE DA REGIAO - BRUTA | M | 6.53 | 19.75 | 128.96
Insumo | 00004517 | SINAPI | SARRAFO *2,5 X 7,5* CM EM PINUS, MISTA OU EQUIVALENTE DA REGIAO - BRUTA | M | 4.432 | 4.17 | 18.48
Insumo | 00005068 | SINAPI | PREGO DE ACO POLIDO COM CABECA 17 X 21 (2 X 11) | KG | 0.086 | 16.66 | 1.43
2.7.3.2 | Código | Banco | Descrição | Und | Quant. | Valor Unit | Total
Composição | 051453 | SEDOP | Concreto usinado bombeado de 40MPA (incl. lançamento e adensamento) | m³ | 1 | 1032.22 | 1032.22
Composição Auxiliar | 280023 | SEDOP | PEDREIRO COM ENCARGOS COMPLEMENTARES | h | 1.65 | 32.12 | 52.99
Composição Auxiliar | 280026 | SEDOP | SERVENTE COM ENCARGOS COMPLEMENTARES | h | 4.5 | 26.13 | 117.58
Insumo | M00013 | SEDOP | Vibrador de imersão, diâmetro de ponteira 45mm, motor elétrico trifá potênciade2 cv | h | 0.65 | 1.86 | 1.2
Insumo | D00413 | SEDOP | Concreto comprado em central de 40MPA | m³ | 1.02 | 789.66 | 805.45
Insumo | M00010 | SEDOP | Taxa de Bomba | m³ | 1 | 55 | 55
2.9.3.3 | Código | Banco | Descrição | Und | Quant. | Valor Unit | Total
Composição | 92924 | SINAPI | ARMAÇÃO DE ESTRUTURAS DIVERSAS DE CONCRETO ARMADO, EXCETO VIGAS, PILARES, LAJES E FUNDAÇÕES, UTILIZANDO AÇO CA-50 DE 25,0 MM - MONTAGEM. AF_06/2022 | KG | 1 | 9.89 | 9.89
Composição Auxiliar | 92798 | SINAPI | CORTE E DOBRA DE AÇO CA-50, DIÂMETRO DE 25,0 MM. AF_06/2022 | KG | 1 | 8.6 | 8.6
Composição Auxiliar | 88238 | SINAPI | AJUDANTE DE ARMADOR COM ENCARGOS COMPLEMENTARES | H | 0.0035 | 24.86 | 0.08
Composição Auxiliar | 88245 | SINAPI | ARMADOR COM ENCARGOS COMPLEMENTARES | H | 0.0216 | 29.54 | 0.63
Insumo | 00043132 | SINAPI | ARAME RECOZIDO 16 BWG, D = 1,65 MM (0,016 KG/M) OU 18 BWG, D = 1,25 MM (0,01 KG/M) | KG | 0.025 | 23.13 | 0.57
Insumo | 00039017 | SINAPI | ESPACADOR / DISTANCIADOR CIRCULAR COM ENTRADA LATERAL, EM PLASTICO, PARA VERGALHAO *4,2 A 12,5* MM, COBRIMENTO 20 MM | UN | 0.052 | 0.22 | 0.01
2.7.3.4 | Código | Banco | Descrição | Und | Quant. | Valor Unit | Total
Composição | 92923 | SINAPI | ARMAÇÃO DE ESTRUTURAS DIVERSAS DE CONCRETO ARMADO, EXCETO VIGAS, PILARES, LAJES E FUNDAÇÕES, UTILIZANDO AÇO CA-50 DE 20,0 MM - MONTAGEM. AF_06/2022 | KG | 1 | 10.11 | 10.11
Composição Auxiliar | 88238 | SINAPI | AJUDANTE DE ARMADOR COM ENCARGOS COMPLEMENTARES | H | 0.0045 | 24.86 | 0.11
Composição Auxiliar | 88245 | SINAPI | ARMADOR COM ENCARGOS COMPLEMENTARES | H | 0.0275 | 29.54 | 0.81
Composição Auxiliar | 92806 | SINAPI | CORTE E DOBRA DE AÇO CA-50, DIÂMETRO DE 20,0 MM. AF_06/2022 | KG | 1 | 8.6 | 8.6
Insumo | 00043132 | SINAPI | ARAME RECOZIDO 16 BWG, D = 1,65 MM (0,016 KG/M) OU 18 BWG, D = 1,25 MM (0,01 KG/M) | KG | 0.025 | 23.13 | 0.57
Insumo | 00039017 | SINAPI | ESPACADOR / DISTANCIADOR CIRCULAR COM ENTRADA LATERAL, EM PLASTICO, PARA VERGALHAO *4,2 A 12,5* MM, COBRIMENTO 20 MM | UN | 0.113 | 0.22 | 0.02
2.7.3.5 | Código | Banco | Descrição | Und | Quant. | Valor Unit | Total
Composição | 92922 | SINAPI | ARMAÇÃO DE ESTRUTURAS DIVERSAS DE CONCRETO ARMADO, EXCETO VIGAS, PILARES, LAJES E FUNDAÇÕES, UTILIZANDO AÇO CA-50 DE 16,0 MM - MONTAGEM. AF_06/2022 | KG | 1 | 9.08 | 9.08
Composição Auxiliar | 88245 | SINAPI | ARMADOR COM ENCARGOS COMPLEMENTARES | H | 0.0351 | 29.54 | 1.03
Composição Auxiliar | 92805 | SINAPI | CORTE E DOBRA DE AÇO CA-50, DIÂMETRO DE 16,0 MM. AF_06/2022 | KG | 1 | 7.3 | 7.3
Composição Auxiliar | 88238 | SINAPI | AJUDANTE DE ARMADOR COM ENCARGOS COMPLEMENTARES | H | 0.0057 | 24.86 | 0.14
Insumo | 00039017 | SINAPI | ESPACADOR / DISTANCIADOR CIRCULAR COM ENTRADA LATERAL, EM PLASTICO, PARA VERGALHAO *4,2 A 12,5* MM, COBRIMENTO 20 MM | UN | 0.212 | 0.22 | 0.04
Insumo | 00043132 | SINAPI | ARAME RECOZIDO 16 BWG, D = 1,65 MM (0,016 KG/M) OU 18 BWG, D = 1,25 MM (0,01 KG/M) | KG | 0.025 | 23.13 | 0.57
2.7.3.6 | Código | Banco | Descrição | Und | Quant. | Valor Unit | Total
Composição | 92921 | SINAPI | ARMAÇÃO DE ESTRUTURAS DIVERSAS DE CONCRETO ARMADO, EXCETO VIGAS, PILARES, LAJES E FUNDAÇÕES, UTILIZANDO AÇO CA-50 DE 12,5 MM - MONTAGEM. AF_06/2022 | KG | 1 | 9.58 | 9.58
Composição Auxiliar | 88238 | SINAPI | AJUDANTE DE ARMADOR COM ENCARGOS COMPLEMENTARES | H | 0.0076 | 24.86 | 0.18
Composição Auxiliar | 88245 | SINAPI | ARMADOR COM ENCARGOS COMPLEMENTARES | H | 0.0464 | 29.54 | 1.37
Composição Auxiliar | 92804 | SINAPI | CORTE E DOBRA DE AÇO CA-50, DIÂMETRO DE 12,5 MM. AF_06/2022 | KG | 1 | 7.38 | 7.38
Insumo | 00039017 | SINAPI | ESPACADOR / DISTANCIADOR CIRCULAR COM ENTRADA LATERAL, EM PLASTICO, PARA VERGALHAO *4,2 A 12,5* MM, COBRIMENTO 20 MM | UN | 0.367 | 0.22 | 0.08
Insumo | 00043132 | SINAPI | ARAME RECOZIDO 16 BWG, D = 1,65 MM (0,016 KG/M) OU 18 BWG, D = 1,25 MM (0,01 KG/M) | KG | 0.025 | 23.13 | 0.57
2.7.3.7 | Código | Banco | Descrição | Und | Quant. | Valor Unit | Total
Composição | 92919 | SINAPI | ARMAÇÃO DE ESTRUTURAS DIVERSAS DE CONCRETO ARMADO, EXCETO VIGAS, PILARES, LAJES E FUNDAÇÕES, UTILIZANDO AÇO CA-50 DE 10,0 MM - MONTAGEM. AF_06/2022 | KG | 1 | 11.68 | 11.68
Composição Auxiliar | 88238 | SINAPI | AJUDANTE DE ARMADOR COM ENCARGOS COMPLEMENTARES | H | 0.0116 | 24.86 | 0.28
Composição Auxiliar | 88245 | SINAPI | ARMADOR COM ENCARGOS COMPLEMENTARES | H | 0.0709 | 29.54 | 2.09
Composição Auxiliar | 92803 | SINAPI | CORTE E DOBRA DE AÇO CA-50, DIÂMETRO DE 10,0 MM. AF_06/2022 | KG | 1 | 8.63 | 8.63
Insumo | 00039017 | SINAPI | ESPACADOR / DISTANCIADOR CIRCULAR COM ENTRADA LATERAL, EM PLASTICO, PARA VERGALHAO *4,2 A 12,5* MM, COBRIMENTO 20 MM | UN | 0.543 | 0.22 | 0.11
Insumo | 00043132 | SINAPI | ARAME RECOZIDO 16 BWG, D = 1,65 MM (0,016 KG/M) OU 18 BWG, D = 1,25 MM (0,01 KG/M) | KG | 0.025 | 23.13 | 0.57
2.7.3.8 | Código | Banco | Descrição | Und | Quant. | Valor Unit | Total
Composição | 92917 | SINAPI | ARMAÇÃO DE ESTRUTURAS DIVERSAS DE CONCRETO ARMADO, EXCETO VIGAS, PILARES, LAJES E FUNDAÇÕES, UTILIZANDO AÇO CA-50 DE 8,0 MM - MONTAGEM. AF_06/2022 | KG | 1 | 13.51 | 13.51
Composição Auxiliar | 88245 | SINAPI | ARMADOR COM ENCARGOS COMPLEMENTARES | H | 0.1015 | 29.54 | 2.99
Composição Auxiliar | 88238 | SINAPI | AJUDANTE DE ARMADOR COM ENCARGOS COMPLEMENTARES | H | 0.0166 | 24.86 | 0.41
Composição Auxiliar | 92802 | SINAPI | CORTE E DOBRA DE AÇO CA-50, DIÂMETRO DE 8,0 MM. AF_06/2022 | KG | 1 | 9.38 | 9.38
Insumo | 00039017 | SINAPI | ESPACADOR / DISTANCIADOR CIRCULAR COM ENTRADA LATERAL, EM PLASTICO, PARA VERGALHAO *4,2 A 12,5* MM, COBRIMENTO 20 MM | UN | 0.743 | 0.22 | 0.16
Insumo | 00043132 | SINAPI | ARAME RECOZIDO 16 BWG, D = 1,65 MM (0,016 KG/M) OU 18 BWG, D = 1,25 MM (0,01 KG/M) | KG | 0.025 | 23.13 | 0.57
2.7.3.9 | Código | Banco | Descrição | Und | Quant. | Valor Unit | Total
Composição | 92916 | SINAPI | ARMAÇÃO DE ESTRUTURAS DIVERSAS DE CONCRETO ARMADO, EXCETO VIGAS, PILARES, LAJES E FUNDAÇÕES, UTILIZANDO AÇO CA-50 DE 6,3 MM - MONTAGEM. AF_06/2022 | KG | 1 | 15.08 | 15.08
Composição Auxiliar | 92801 | SINAPI | CORTE E DOBRA DE AÇO CA-50, DIÂMETRO DE 6,3 MM. AF_06/2022 | KG | 1 | 9.52 | 9.52
Composição Auxiliar | 88245 | SINAPI | ARMADOR COM ENCARGOS COMPLEMENTARES | H | 0.1428 | 29.54 | 4.21
Composição Auxiliar | 88238 | SINAPI | AJUDANTE DE ARMADOR COM ENCARGOS COMPLEMENTARES | H | 0.0233 | 24.86 | 0.57
Insumo | 00039017 | SINAPI | ESPACADOR / DISTANCIADOR CIRCULAR COM ENTRADA LATERAL, EM PLASTICO, PARA VERGALHAO *4,2 A 12,5* MM, COBRIMENTO 20 MM | UN | 0.97 | 0.22 | 0.21
Insumo | 00043132 | SINAPI | ARAME RECOZIDO 16 BWG, D = 1,65 MM (0,016 KG/M) OU 18 BWG, D = 1,25 MM (0,01 KG/M) | KG | 0.025 | 23.13 | 0.57
2.7.3.10 | Código | Banco | Descrição | Und | Quant. | Valor Unit | Total
Composição | 307731 | Próprio | APARELHO DE APOIO DE NEOPRENE FRETADO PARA ESTRUTURAS MOLDADAS O LOCAL - FORNECIMENTO E INSTALAÇÃO | un | 1 | 154.12 | 154.12
B | Código | Banco | Mão de Obra | Quantidade |  | Custo Horário | Custo Horário Total
Insumo | P9821 | SICRO3 | Pedreiro | 2 |  | 27,73 | 55,46
0
55.4566
55.4566
2
27.7283
1.3018
C | Código | Banco | MATERIAL | Quantidade | Unidade | Preço Unitário | Custo Horário
Insumo | M0786 | SICRO3 | Placa de poliestireno expandido (EPS) | 0.00627 | m³ | 318,00 | 1,99
Insumo | M0798 | SICRO3 | Apoio de neoprene fretado | 1 | dm³ | 120,68 | 120,68
122.669
E | Tempo Fixo | Banco | Descrição | Quantidade | Unidade | Preço Unitário | Custo Horário
Composição | 5914655 | SICRO3 | Carga, manobra e descarga de materiais diversos em caminhão carroceria de 15 t - carga e descarga manuais | 0.0032 | t | 34.34 | 0.11
Composição | 5914655 | SICRO3 | Carga, manobra e descarga de materiais diversos em caminhão carroceria de 15 t - carga e descarga manuais | 7e-05 | t | 34.34 | 0
0.1123
F | Momento de Transporte | Banco | Descrição | Quantidade | Distância Média de Transporte (DMT) |  | Custo Horário
[5 empty] | LN | RP | P
Insumo | M0798 | SICRO3 | Apoio de neoprene fretado | 0.0032 | 5914449 0,00 1,10 0,0000 | 5914464 0,00 0,88 0,0000 | 5914479 0,00 0,72 0,0000
Insumo | M0786 | SICRO3 | Placa de poliestireno expandido (EPS) | 0.00167 | 5914449 0,00 1,10 0,0000 | 5914464 0,00 0,88 0,0000 | 5914479 0,00 0,72 0,0000
2.7.4.1 | Código | Banco | Descrição | Und | Quant. | Valor Unit | Total
Composição | 051286 | SEDOP | Concreto armado FCK=30MPA c/ forma madeira branca (incl. lançamento eadensamento) | m³ | 1 | 4239.72 | 4239.72
Composição Auxiliar | 050036 | SEDOP | Forma c/ madeira branca (incl. desforma) | m² | 12 | 172.64 | 2071.68
Composição Auxiliar | 050736 | SEDOP | Concreto c/ seixo FCK=30 MPA (incl. lançamento e adensamento) | m³ | 1 | 1022.44 | 1022.44
Composição Auxiliar | 050038 | SEDOP | Armação p/ concreto | kg | 80 | 14.32 | 1145.6
2.7.5.1 | Código | Banco | Descrição | Und | Quant. | Valor Unit | Total
Composição | 051286 | SEDOP | Concreto armado FCK=30MPA c/ forma madeira branca (incl. lançamento eadensamento) | m³ | 1 | 4239.72 | 4239.72
Composição Auxiliar | 050036 | SEDOP | Forma c/ madeira branca (incl. desforma) | m² | 12 | 172.64 | 2071.68
Composição Auxiliar | 050736 | SEDOP | Concreto c/ seixo FCK=30 MPA (incl. lançamento e adensamento) | m³ | 1 | 1022.44 | 1022.44
Composição Auxiliar | 050038 | SEDOP | Armação p/ concreto | kg | 80 | 14.32 | 1145.6
2.8.1.1 | Código | Banco | Descrição | Und | Quant. | Valor Unit | Total
Composição | 051286 | SEDOP | Concreto armado FCK=30MPA c/ forma madeira branca (incl. lançamento eadensamento) | m³ | 1 | 4239.72 | 4239.72
Composição Auxiliar | 050036 | SEDOP | Forma c/ madeira branca (incl. desforma) | m² | 12 | 172.64 | 2071.68
Composição Auxiliar | 050736 | SEDOP | Concreto c/ seixo FCK=30 MPA (incl. lançamento e adensamento) | m³ | 1 | 1022.44 | 1022.44
Composição Auxiliar | 050038 | SEDOP | Armação p/ concreto | kg | 80 | 14.32 | 1145.6
2.8.2.1 | Código | Banco | Descrição | Und | Quant. | Valor Unit | Total
Composição | 051286 | SEDOP | Concreto armado FCK=30MPA c/ forma madeira branca (incl. lançamento eadensamento) | m³ | 1 | 4239.72 | 4239.72
Composição Auxiliar | 050036 | SEDOP | Forma c/ madeira branca (incl. desforma) | m² | 12 | 172.64 | 2071.68
Composição Auxiliar | 050736 | SEDOP | Concreto c/ seixo FCK=30 MPA (incl. lançamento e adensamento) | m³ | 1 | 1022.44 | 1022.44
Composição Auxiliar | 050038 | SEDOP | Armação p/ concreto | kg | 80 | 14.32 | 1145.6
2.8.3.1 | Código | Banco | Descrição | Und | Quant. | Valor Unit | Total
Composição | 02 | PMB | GUARDA-CORPO DE AÇO GALVANIZADO DE 1,10M, MONTANTES TUBULARES DE 3", TRAVESSA SUPERIOR DE 3",TRAVESSA INFERIOR DE 3". | m | 1 | 692.73 | 692.73
Composição Auxiliar | 88251 | SINAPI | AUXILIAR DE SERRALHEIRO COM ENCARGOS COMPLEMENTARES | H | 2 | 24.86 | 49.72
Composição Auxiliar | 88315 | SINAPI | SERRALHEIRO COM ENCARGOS COMPLEMENTARES | H | 2 | 29.54 | 59.08
Insumo | 1332 | SINAPI | CHAPA DE ACO GROSSA, ASTM A36, E = 3/8 " (9,53 MM) 74,69 KG/M2 | KG | 1.792 | 7.59 | 13.6
Insumo | 11002 | SINAPI | ELETRODO REVESTIDO AWS - E6013, DIAMETRO IGUAL A 2,50 MM | KG | 0.065 | 49.78 | 3.23
Insumo | 21015 | SINAPI | TUBO ACO GALVANIZADO COM COSTURA, CLASSE LEVE, DN 80 MM ( 3"), E = 3,35 MM, *7,32* KG/M (NBR 5580) (MONTANTE) | M | 2.6 | 107 | 278.2
Insumo | 21015 | SINAPI | TUBO ACO GALVANIZADO COM COSTURA, CLASSE LEVE, DN 80 MM ( 3"), E = 3,35 MM, *7,32* KG/M (NBR 5580) (TRAVESA SUPERIOR) | M | 1.2 | 107 | 128.4
Insumo | 21015 | SINAPI | TUBO ACO GALVANIZADO COM COSTURA, CLASSE LEVE, DN 80 MM ( 3"), E = 3,35 MM, *7,32* KG/M (NBR 5580) (TRAVESA INFERIOR) | M | 1.2 | 107 | 128.4
Insumo | 21015 | SINAPI | TUBO ACO GALVANIZADO COM COSTURA, CLASSE LEVE, DN 80 MM ( 3"), E = 3,35 MM, *7,32* KG/M (NBR 5580) (TUBO DE LIGAÇÃO) | M | 0.3 | 107 | 32.1
2.8.3.2 | Código | Banco | Descrição | Und | Quant. | Valor Unit | Total
Composição | 150131 | SEDOP | Anti-ferruginosa | m² | 1 | 48.41 | 48.41
Composição Auxiliar | 280024 | SEDOP | PINTOR COM ENCARGOS COMPLEMENTARES | h | 0.677 | 33.78 | 22.86
Composição Auxiliar | 280026 | SEDOP | SERVENTE COM ENCARGOS COMPLEMENTARES | h | 0.677 | 26.13 | 17.69
Insumo | D00141 | SEDOP | Lixa p/ ferro | un | 0.3 | 2.9 | 0.87
Insumo | P00017 | SEDOP | Tinta anti-ferruginosa | GL | 0.03 | 210.9 | 6.32
Insumo | P00027 | SEDOP | Aguarraz | GL | 0.01 | 67.73 | 0.67
2.8.3.3 | Código | Banco | Descrição | Und | Quant. | Valor Unit | Total
Composição | 150302 | SEDOP | Esmalte s/ ferro (superf. lisa) | m² | 1 | 55.24 | 55.24
Composição Auxiliar | 280024 | SEDOP | PINTOR COM ENCARGOS COMPLEMENTARES | h | 0.8 | 33.78 | 27.02
Composição Auxiliar | 280026 | SEDOP | SERVENTE COM ENCARGOS COMPLEMENTARES | h | 0.8 | 26.13 | 20.9
Insumo | P00019 | SEDOP | Tinta esmalte | GL | 0.04 | 144.5 | 5.78
Insumo | D00141 | SEDOP | Lixa p/ ferro | un | 0.3 | 2.9 | 0.87
Insumo | P00027 | SEDOP | Aguarraz | GL | 0.01 | 67.73 | 0.67
2.8.3.4 | Código | Banco | Descrição | Und | Quant. | Valor Unit | Total
Composição | 051286 | SEDOP | Concreto armado FCK=30MPA c/ forma madeira branca (incl. lançamento eadensamento) | m³ | 1 | 4239.72 | 4239.72
Composição Auxiliar | 050036 | SEDOP | Forma c/ madeira branca (incl. desforma) | m² | 12 | 172.64 | 2071.68
Composição Auxiliar | 050736 | SEDOP | Concreto c/ seixo FCK=30 MPA (incl. lançamento e adensamento) | m³ | 1 | 1022.44 | 1022.44
Composição Auxiliar | 050038 | SEDOP | Armação p/ concreto | kg | 80 | 14.32 | 1145.6
____________________________________________________________
ARQTº. URBTª GELSON MONTEIRO
CAU; A70520-9