## ORÇAMENTO
OBJETO: CONSTRUÇÃO DE PONTE EM CONCRETO ARMADO (PASSAGEM PARAGUASSÚ - 5,50 x 12,00M)
FONTE:SINAPI: 12/2025; SEDOP: 10/2025 - SICRO3 - 10/2025 |  |  |  | BDI: | 30.62%
ENDEREÇO: PASSAGEM PARAGUAÇÚ SOBRE O RIO GRANDE
ITEM | CÓDIGO | FONTE | DISCRIMINAÇÃO DOS SERVIÇOS | UNID | QUANT. | VALOR UNITÁRIO (R$) | V.Unit. C/ BDI (R$) | VALOR TOTAL (R$)
2.0 | CONSTRUÇÃO DE PONTE EM CONCRETO ARMADO (PASSAGEM PARAGUASSÚ - 5,50 x 12,00M)
2.1 |  |  | ADMINISTRAÇÃO |  |  |  |  | 29570.76
2.1.1 | 90778 | SINAPI | ENGENHEIRO CIVIL DE OBRA PLENO COM ENCARGOS COMPLEMENTARES | H | 60 | 129.34 | 168.94 | 10136.4
2.1.2 | 100534 | SINAPI | TECNICO DE EDIFICACOES COM ENCARGOS COMPLEMENTARES | MÊS | 3 | 4959.52 | 6478.12 | 19434.36
2.2 |  |  | SERVIÇOS PRELIMINARES |  |  |  |  | 6539.37
2.2.1 | 10004 | SEDOP | PLACA DA OBRA EM CHAPA GALVANIZADA | m² | 2.28 | 717.05 | 936.61 | 2135.47
2.2.2 | 11170 | SEDOP | LICENÇAS E TAXAS DA OBRA (ATÉ 100M²) | CJ | 1 | 3371.54 | 4403.9 | 4403.9
2.3 |  |  | SINALIZAÇÃO |  |  |  |  | 237.92
2.3.1 | 240843 | SEDOP | PLACA DE SINALIZAÇÃO METÁLICA | UNID | 4 | 45.54 | 59.48 | 237.92
2.4 |  |  | INFRAESTRUTURA. |  |  |  |  | 78904
2.4.1 | 96520 | SINAPI | ESCAVAÇÃO MECANIZADA PARA BLOCO DE COROAMENTO OU SAPATA, SEM PREVISÃO DE FÔRMA, COM RETROESCAVADEIRA. | M³ | 50 | 98.02 | 128.03 | 6401.5
2.4.2 | 100981 | SINAPI | CARGA, MANOBRA E DESCARGA DE ENTULHO EM CAMINHÃO BASCULANTE 6 M³ - CARGA COM ESCAVADEIRA HIDRÁULICA (CAÇAMBA DE 0,80 M³ / 111 HP) E DESCARG A LIVRE. | M³ | 60 | 9.76 | 12.74 | 764.4
2.4.3 | 041333 | SEDOP | ESTACA DE CONCRETO 30X30CM (INCL. CRAVAÇAO) | M | 140 | 390.52 | 510.09 | 71412.6
2.4.4 | 95601 | SINAPI | ARRASAMENTO MECANICO DE ESTACA DE CONCRETO ARMADO, DIAMETROS DE ATÉ 40cm. | UND. | 14 | 17.8 | 23.25 | 325.5
2.5 |  |  | ENROCAMENTO |  |  |  |  | 14267.94
2.5.1 | 92269 | SINAPI | FABRICAÇÃO DE FÔRMA PARA PILARES E ESTRUTURAS SIMILARES, EM MADEIRA SERRADA, E=25 MM. | M² | 23.36 | 178.07 | 232.59 | 5433.3
2.5.2 | 102487 | SINAPI | CONCRETO CICLÓPICO FCK = 15MPA, 30% PEDRA DE MÃO EM VOLUME REAL, INCLUSIVE LANÇAMENTO. | M³ | 8 | 845.46 | 1104.33 | 8834.64
2.6 |  |  | BLOCO DE COROAMENTO |  |  |  |  | 58535.81
2.6.1 | 51286 | SEDOP | CONCRETO ARMADO FCK=30MPA C/ FORMA MADEIRA BRANCA (INCL. LANÇAMENTO E ADENSAMENTO) | M³ | 10.57 | 4239.72 | 5537.92 | 58535.81
2.7 |  |  | MESOESTRUTURA |  |  |  |  | 170034.42
2.7.1 |  |  | CORTINA |  |  |  |  | 24920.64
2.7.1.1 | 51286 | SEDOP | CONCRETO ARMADO FCK=30MPA C/ FORMA MADEIRA BRANCA (INCL. LANÇAMENTO E ADENSAMENTO) | M³ | 4.5 | 4239.72 | 5537.92 | 24920.64
2.7.2 |  |  | CONSOLE |  |  |  |  | 10134.39
2.7.2.1 | 51286 | SEDOP | CONCRETO ARMADO FCK=30MPA C/ FORMA MADEIRA BRANCA (INCL. LANÇAMENTO E ADENSAMENTO) | M³ | 1.83 | 4239.72 | 5537.92 | 10134.39
2.7.3 |  |  | VIGA (LONGARINA)/ NEOPRENE |  |  |  |  | 85691.91
2.7.3.1 | 92269 | SINAPI | FABRICAÇÃO DE FÔRMA PARA PILARES E ESTRUTURAS SIMILARES, EM MADEIRA SERRADA, E=25 MM. | M² | 101.72 | 178.07 | 232.59 | 23659.05
2.7.3.2 | 51453 | SEDOP | CONCRETO USINADO BOMBEADO DE 40MPA (INCL. LANÇAMENTO E ADENSAMENTO) | M³ | 12.99 | 1032.22 | 1348.28 | 17514.15
2.7.3.3 | 92924 | SINAPI | ARMAÇÃO DE ESTRUTURAS DIVERSAS DE CONCRETO ARMADO, EXCETO VIGAS, PILARES, LAJES E FUNDAÇÕES, UTILIZANDO AÇO CA-50 DE 25,0 MM - MONTAGEM. | Kg | 974.809 | 9.89 | 12.91 | 12584.78
2.7.3.4 | 92923 | SINAPI | ARMAÇÃO DE ESTRUTURAS DIVERSAS DE CONCRETO ARMADO, EXCETO VIGAS, PILARES, LAJES E FUNDAÇÕES, UTILIZANDO AÇO CA-50 DE 20,0 MM - MONTAGEM. | Kg | 499.114 | 10.11 | 13.2 | 6588.3
2.7.3.5 | 92922 | SINAPI | ARMAÇÃO DE ESTRUTURAS DIVERSAS DE CONCRETO ARMADO, EXCETO VIGAS, PILARES, LAJES E FUNDAÇÕES, UTILIZANDO AÇO CA-50 DE 16,0 MM - MONTAGEM. | Kg | 319.385 | 9.08 | 11.86 | 3787.9
2.7.3.6 | 92921 | SINAPI | ARMAÇÃO DE ESTRUTURAS DIVERSAS DE CONCRETO ARMADO, EXCETO VIGAS, PILARES, LAJES E FUNDAÇÕES, UTILIZANDO AÇO CA-50 DE 12,5 MM - MONTAGEM. | Kg | 97.449 | 9.58 | 12.51 | 1219.08
2.7.3.7 | 92919 | SINAPI | ARMAÇÃO DE ESTRUTURAS DIVERSAS DE CONCRETO ARMADO, EXCETO VIGAS, PILARES, LAJES E FUNDAÇÕES, UTILIZANDO AÇO CA-50 DE 10,0 MM - MONTAGEM. | Kg | 249.755 | 11.68 | 15.25 | 3808.76
2.7.3.8 | 92917 | SINAPI | ARMAÇÃO DE ESTRUTURAS DIVERSAS DE CONCRETO ARMADO, EXCETO VIGAS, PILARES, LAJES E FUNDAÇÕES, UTILIZANDO AÇO CA-50 DE 8,0 MM - MONTAGEM. | Kg | 720.698 | 13.51 | 17.64 | 12713.11
2.7.3.9 | 92916 | SINAPI | ARMAÇÃO DE ESTRUTURAS DIVERSAS DE CONCRETO ARMADO, EXCETO VIGAS, PILARES, LAJES E FUNDAÇÕES, UTILIZANDO AÇO CA-50 DE 6,3 MM - MONTAGEM. | Kg | 17.93 | 15.08 | 19.69 | 353.04
2.7.3.10 | 307731 | SICRO | APARELHO DE APOIO DE NEOPRENE FRETADO PARA ESTRUTURAS MOLDADAS O LOCAL - FORNECIMENTO E INSTALAÇÃO | dm³ | 31.5 | 154.12 | 109.96 | 3463.74
2.7.4 |  |  | ALA DE CONTENÇÃO |  |  |  |  | 27135.8
2.7.4.1 | 51286 | SEDOP | CONCRETO ARMADO FCK=30MPA C/ FORMA MADEIRA BRANCA (INCL. LANÇAMENTO E ADENSAMENTO) | M³ | 4.9 | 4239.72 | 5537.92 | 27135.8
2.7.5 |  |  | LAJE DE TRANSIÇÃO |  |  |  |  | 22151.68
2.7.5.1 | 51286 | SEDOP | CONCRETO ARMADO FCK=30MPA C/ FORMA MADEIRA BRANCA (INCL. LANÇAMENTO E ADENSAMENTO) | M³ | 4 | 4239.72 | 5537.92 | 22151.68
2.8 |  |  | SUPLAESTRUTURA |  |  |  |  | 108465.82
2.8.1 |  |  | TABULEIRO |  |  |  |  | 72269.85
2.8.1.1 | 51286 | SEDOP | CONCRETO ARMADO FCK=30MPA C/ FORMA MADEIRA BRANCA (INCL. LANÇAMENTO E ADENSAMENTO) | M³ | 13.05 | 4239.72 | 5537.92 | 72269.85
2.8.2 |  |  | GUARDA RODA (GUARNIÇÃO) |  |  |  |  | 22705.47
2.8.2.1 | 51286 | SEDOP | CONCRETO ARMADO FCK=30MPA C/ FORMA MADEIRA BRANCA (INCL. LANÇAMENTO E ADENSAMENTO) | M³ | 4.1 | 4239.72 | 5537.92 | 22705.47
2.8.3 |  |  | GUARDA-CORPO |  |  |  |  | 13490.5
2.8.3.1 | 01 | COMPOSIÇÃO | GUARDA-CORPO DE AÇO GALVANIZADO DE 1,10M, MONTANTES TUBULARES DE 3", TRAVESSA SUPERIOR DE 3",TRAVESSA INFERIOR DE 3". | M | 12 | 692.73 | 904.84 | 10858.08
2.8.3.2 | 150131 | SEDOP | ANTI-FERRUGINOSA | M² | 8.4 | 48.41 | 63.23 | 531.13
2.8.3.3 | 150302 | SEDOP | ESMALTE S/ FERRO (SUPERF. LISA)-VERDE TREVO E VERDE ARUANA | M² | 8.4 | 55.24 | 72.15 | 606.06
2.8.3.4 | 51286 | SEDOP | CONCRETO ARMADO FCK=30MPA C/ FORMA MADEIRA BRANCA (INCL. LANÇAMENTO E ADENSAMENTO) - (TENTO) | M³ | 0.27 | 4239.72 | 5537.92 | 1495.23
VALOR GLOBAL | [7 empty] | 466556.04
____________________________________________________________
ARQTº. URBTª GELSON MONTEIRO
CAU; A70520-9