## CPUs
OBJETO: |  | TRAPICHE EM CONCRETO ARMADO VILA DO TAMATATEUA
REFERÊNCIA: |  | SINAPI- PA: 09/2025-NÃO-DESONERADO; SEOP: 10/2025; ORSE: 08/2025.
ENDEREÇO: |  | VILA DO TAMATATEUA - BRAGANÇA-PA
Composições Analíticas com Preço Unitário
1.1 | Código | Banco | Descrição | Und | Quant. | Valor Unit | Total
Composição | 90778 | SINAPI | ENGENHEIRO CIVIL DE OBRA PLENO COM ENCARGOS COMPLEMENTARES | H | 1 | 138.61 | 138.61
Composição Auxiliar | 95403 | SINAPI | CURSO DE CAPACITAÇÃO PARA ENGENHEIRO CIVIL DE OBRA PLENO (ENCARGOS COMPLEMENTARES) - HORISTA | H | 1 | 1.98 | 1.98
Insumo | 00043462 | SINAPI | FERRAMENTAS - FAMILIA ENGENHEIRO CIVIL - HORISTA (ENCARGOS COMPLEMENTARES - COLETADO CAIXA) | H | 1 | 0.01 | 0.01
Insumo | 00043486 | SINAPI | EPI - FAMILIA ENGENHEIRO CIVIL - HORISTA (ENCARGOS COMPLEMENTARES - COLETADO CAIXA) | H | 1 | 0.77 | 0.77
Insumo | 00037372 | SINAPI | EXAMES - HORISTA (COLETADO CAIXA - ENCARGOS COMPLEMENTARES) | H | 1 | 1.43 | 1.43
Insumo | 00037373 | SINAPI | SEGURO - HORISTA (COLETADO CAIXA - ENCARGOS COMPLEMENTARES) | H | 1 | 0.08 | 0.08
Insumo | 00002707 | SINAPI | ENGENHEIRO CIVIL DE OBRA PLENO (HORISTA) | H | 1 | 134.34 | 134.34
1.2 | Código | Banco | Descrição | Und | Quant. | Valor Unit | Total
Composição | 100533 | SINAPI | TECNICO DE EDIFICACOES COM ENCARGOS COMPLEMENTARES | H | 1 | 23.91 | 23.91
Composição Auxiliar | 100535 | SINAPI | CURSO DE CAPACITAÇÃO PARA TECNICO DE EDIFICACOES (ENCARGOS COMPLEMENTARES) - HORISTA | H | 1 | 0.38 | 0.38
Insumo | 00040945 | SINAPI | TECNICO DE EDIFICACOES (HORISTA) | H | 1 | 21.23 | 21.23
Insumo | 00043469 | SINAPI | FERRAMENTAS - FAMILIA TOPOGRAFO - HORISTA (ENCARGOS COMPLEMENTARES - COLETADO CAIXA) | H | 1 | 0.05 | 0.05
Insumo | 00043493 | SINAPI | EPI - FAMILIA TOPOGRAFO - HORISTA (ENCARGOS COMPLEMENTARES - COLETADO CAIXA) | H | 1 | 0.74 | 0.74
Insumo | 00037373 | SINAPI | SEGURO - HORISTA (COLETADO CAIXA - ENCARGOS COMPLEMENTARES) | H | 1 | 0.08 | 0.08
Insumo | 00037372 | SINAPI | EXAMES - HORISTA (COLETADO CAIXA - ENCARGOS COMPLEMENTARES) | H | 1 | 1.43 | 1.43
2.1 | Código | Banco | Descrição | Und | Quant. | Valor Unit | Total
Composição | 010004 | SEDOP | Placa da obra em chapa galvanizada | m² | 1 | 717.05 | 717.05
Composição Auxiliar | 280026 | SEDOP | SERVENTE COM ENCARGOS COMPLEMENTARES | h | 6 | 26.13 | 156.78
Composição Auxiliar | 280024 | SEDOP | PINTOR COM ENCARGOS COMPLEMENTARES | h | 8.958 | 33.78 | 302.6
Composição Auxiliar | 280013 | SEDOP | CARPINTEIRO COM ENCARGOS COMPLEMENTARES | h | 3 | 31.75 | 95.25
Insumo | D00082 | SEDOP | Prego 2"x11 | kg | 0.1 | 20.36 | 2.03
Insumo | D00034 | SEDOP | Chapa de fo go no 26 (1,00x2,00m) | Ch | 0.5 | 104.78 | 52.39
Insumo | D00019 | SEDOP | Régua 3"x1" 4 m apar. | Dz | 0.17 | 336 | 57.12
Insumo | P00017 | SEDOP | Tinta anti-ferruginosa | GL | 0.033 | 210.9 | 6.95
Insumo | D00281 | SEDOP | Pernamanca 3" x 2" 4 m - madeira branca | Dz | 0.16 | 215 | 34.4
Insumo | P00019 | SEDOP | Tinta esmalte | GL | 0.066 | 144.5 | 9.53
2.2 | Código | Banco | Descrição | Und | Quant. | Valor Unit | Total
Composição | 011170 | SEDOP | Licenças e taxas da obra (até 100m2) | cj | 1 | 3371.54 | 3371.54
Insumo | D00390 | SEDOP | Taxa do CREA (III) | un | 1 | 545.67 | 545.67
Insumo | D00322 | SEDOP | Ligação provisória - luz | un | 1 | 250.57 | 250.57
Insumo | D00321 | SEDOP | Ligação provisoria - agua/esgoto | un | 1 | 528.96 | 528.96
Insumo | D00388 | SEDOP | Taxa da PMB (III) | un | 1 | 725.19 | 725.19
Insumo | D00343 | SEDOP | Taxa de Incêndio | un | 1 | 1321.15 | 1321.15
2.3 | Código | Banco | Descrição | Und | Quant. | Valor Unit | Total
Composição | 99060 | SINAPI | LOCAÇÃO COM CAVALETE COM ALTURA DE 1,00 M - 2 UTILIZAÇÕES. AF_03/2024 | UN | 1 | 203.87 | 203.87
Composição Auxiliar | 88262 | SINAPI | CARPINTEIRO DE FORMAS COM ENCARGOS COMPLEMENTARES | H | 2.3183 | 30.31 | 70.26
Composição Auxiliar | 91692 | SINAPI | SERRA CIRCULAR DE BANCADA COM MOTOR ELÉTRICO POTÊNCIA DE 5HP, COM COIFA PARA DISCO 10" - CHP DIURNO. AF_08/2015 | CHP | 0.0217 | 31.54 | 0.68
Composição Auxiliar | 91693 | SINAPI | SERRA CIRCULAR DE BANCADA COM MOTOR ELÉTRICO POTÊNCIA DE 5HP, COM COIFA PARA DISCO 10" - CHI DIURNO. AF_08/2015 | CHI | 0.0873 | 29.88 | 2.6
Composição Auxiliar | 94974 | SINAPI | CONCRETO MAGRO PARA LASTRO, TRAÇO 1:4,5:4,5 (EM MASSA SECA DE CIMENTO/ AREIA MÉDIA/ BRITA 1) - PREPARO MANUAL. AF_05/2021 | m³ | 0.0069 | 666.97 | 4.6
Composição Auxiliar | 88239 | SINAPI | AJUDANTE DE CARPINTEIRO COM ENCARGOS COMPLEMENTARES | H | 2.3183 | 25.45 | 59
Insumo | 00004417 | SINAPI | SARRAFO NAO APARELHADO *2,5 X 7* CM, EM MACARANDUBA/MASSARANDUBA, ANGELIM, PEROBA-ROSA OU EQUIVALENTE DA REGIAO - BRUTA | M | 1.5556 | 7.2 | 11.2
Insumo | 00007356 | SINAPI | TINTA LATEX ACRILICA PREMIUM, COR BRANCO FOSCO | L | 0.029 | 34.36 | 0.99
Insumo | 00004433 | SINAPI | CAIBRO NAO APARELHADO *6 X 6* CM, EM MACARANDUBA/MASSARANDUBA, ANGELIM OU EQUIVALENTE DA REGIAO - BRUTA | M | 1.65 | 25.89 | 42.71
Insumo | 00010567 | SINAPI | TABUA *2,5 X 23* CM EM PINUS, MISTA OU EQUIVALENTE DA REGIAO - BRUTA | M | 0.8663 | 12.75 | 11.04
Insumo | 00005068 | SINAPI | PREGO DE ACO POLIDO COM CABECA 17 X 21 (2 X 11) | KG | 0.0466 | 17.02 | 0.79
2.4 | Código | Banco | Descrição | Und | Quant. | Valor Unit | Total
Composição | 010767 | SEDOP | Barracão de madeira (incl. instalações) | m² | 1 | 943.73 | 943.73
Composição Auxiliar | 180095 | SEDOP | Registro de gaveta s/ canopla - 1/2" | un | 0.025 | 100.39 | 2.5
Composição Auxiliar | 180299 | SEDOP | Ponto de agua (incl. tubos e conexoes) | pt | 0.15 | 474.02 | 71.1
Composição Auxiliar | 180102 | SEDOP | Tubo em PVC - 100mm (LS) | m | 0.15 | 49.39 | 7.4
Composição Auxiliar | 190218 | SEDOP | Chuveiro em PVC | un | 0.05 | 81.44 | 4.07
Composição Auxiliar | 280026 | SEDOP | SERVENTE COM ENCARGOS COMPLEMENTARES | h | 7.5 | 26.13 | 195.97
Composição Auxiliar | 190224 | SEDOP | Caixa de descarga plastica - externa | un | 0.05 | 221.29 | 11.06
Composição Auxiliar | 180103 | SEDOP | Tubo em PVC - 75mm (LS) | m | 0.15 | 46.08 | 6.91
Composição Auxiliar | 180093 | SEDOP | Caixa sifonada de PVC c/ grelha - 100x100x50mm | un | 0.125 | 49.46 | 6.18
Composição Auxiliar | 180352 | SEDOP | Caixa em alvenaria de 60x60x80cm c/ tpo. concreto | un | 0.05 | 937.48 | 46.87
Composição Auxiliar | 190232 | SEDOP | Lavatorio de louça s/col.c/torn.,sifao e valv. | un | 0.05 | 933.64 | 46.68
Composição Auxiliar | 180349 | SEDOP | Fossa septica pre-moldada cap= 10 pessoas | un | 0.025 | 2031.52 | 50.78
Composição Auxiliar | 170081 | SEDOP | Ponto de luz / força (c/tubul., cx. e fiaçao) ate 200W | pt | 0.15 | 337.48 | 50.62
Composição Auxiliar | 280013 | SEDOP | CARPINTEIRO COM ENCARGOS COMPLEMENTARES | h | 6.7 | 31.75 | 212.72
Composição Auxiliar | 190090 | SEDOP | Bacia sifonada de louça c/ assento | un | 0.05 | 577.4 | 28.87
Composição Auxiliar | 180350 | SEDOP | Sumidouro pre-moldado cap= 10 pessoas | un | 0.025 | 1633.13 | 40.82
Insumo | D00060 | SEDOP | Aldrava p/ cadeado (4x1/2") | un | 0.02 | 10.72 | 0.21
Insumo | D00049 | SEDOP | Telha fibrotex (1.22x0.55m) e=4mm | un | 0.82 | 15.5 | 12.71
Insumo | D00019 | SEDOP | Régua 3"x1" 4 m apar. | Dz | 0.05 | 336 | 16.8
Insumo | D00062 | SEDOP | Dobradiça 3"x3" com parafuso | un | 0.19 | 25.78 | 4.89
Insumo | D00002 | SEDOP | Massa de vedação | kg | 0.042 | 17.73 | 0.74
Insumo | D00059 | SEDOP | Cadeado No. 30 | un | 0.02 | 35.2 | 0.7
Insumo | D00061 | SEDOP | Fechadura de sobrepor comum | un | 0.02 | 77.21 | 1.54
Insumo | D00081 | SEDOP | Prego 2 1/2"x10 | kg | 0.5 | 18.68 | 9.34
Insumo | D00281 | SEDOP | Pernamanca 3" x 2" 4 m - madeira branca | Dz | 0.17 | 215 | 36.55
Insumo | D00344 | SEDOP | Arruela concava em PVC d=5/16" | un | 0.5 | 0.7 | 0.35
Insumo | D00015 | SEDOP | Tábua de madeira forte 4m | Dz | 0.14 | 240 | 33.6
Insumo | D00001 | SEDOP | Parafuso fo go 5/16" c= 110mm | un | 0.04 | 1.48 | 0.05
Insumo | D00016 | SEDOP | Tábua de madeira branca 4m | Dz | 0.38 | 115.02 | 43.7
3.1.1 | Código | Banco | Descrição | Und | Quant. | Valor Unit | Total
Composição | 041331 | SEDOP | Estaca de concreto 25x25cm (incl. cravaçao) | m | 1 | 319.2 | 319.2
Composição Auxiliar | 051453 | SEDOP | Concreto usinado bombeado de 40MPA (incl. lançamento e adensamento) | m³ | 0.066 | 1032.22 | 68.12
Composição Auxiliar | 050038 | SEDOP | Armação p/ concreto | kg | 6.25 | 14.32 | 89.5
Composição Auxiliar | 280027 | SEDOP | SOLDADOR COM ENCARGOS COMPLEMENTARES | h | 0.137 | 32.84 | 4.49
Composição Auxiliar | 280026 | SEDOP | SERVENTE COM ENCARGOS COMPLEMENTARES | h | 0.137 | 26.13 | 3.57
Composição Auxiliar | 050043 | SEDOP | Formas para concreto em chapa de madeira compensada plastificadae=15mm (REAP 2x) - incl. desforma | m² | 0.375 | 129.01 | 48.37
Insumo | D00522 | SEDOP | Barra de ferro chata, retangular (qualquer bitola) | kg | 0.835 | 6.96 | 5.81
Insumo | D00523 | SEDOP | Eletrodo revestido AWS - E7018, diametro igual a 4,00 mm | kg | 0.05 | 36.99 | 1.84
Insumo | D00524 | SEDOP | Cravação de estaca pré-moldada em concreto - secção quadrada 25 x 25cm | m | 1 | 97.5 | 97.5
3.1.2 | Código | Banco | Descrição | Und | Quant. | Valor Unit | Total
Composição | 051300 | SEDOP | Concreto armado FCK=35MPA c/ forma aparente - 1 Reaproveitamento (incl. lançamento e adensamento) | m³ | 1 | 3785.04 | 3785.04
Composição Auxiliar | 050038 | SEDOP | Armação p/ concreto | kg | 80 | 14.32 | 1145.6
Composição Auxiliar | 050041 | SEDOP | Formas para concreto em chapa de madeira compensada resinada e=15mm(REAP 1x) - incl. desforma | m² | 12 | 135.54 | 1626.48
Composição Auxiliar | 051452 | SEDOP | Concreto usinado bombeado de 35MPA (incl. lançamento e adensamento) | m³ | 1 | 1012.96 | 1012.96
3.2.1 | Código | Banco | Descrição | Und | Quant. | Valor Unit | Total
Composição | 051300 | SEDOP | Concreto armado FCK=35MPA c/ forma aparente - 1 Reaproveitamento (incl. lançamento e adensamento) | m³ | 1 | 3785.04 | 3785.04
Composição Auxiliar | 050038 | SEDOP | Armação p/ concreto | kg | 80 | 14.32 | 1145.6
Composição Auxiliar | 050041 | SEDOP | Formas para concreto em chapa de madeira compensada resinada e=15mm(REAP 1x) - incl. desforma | m² | 12 | 135.54 | 1626.48
Composição Auxiliar | 051452 | SEDOP | Concreto usinado bombeado de 35MPA (incl. lançamento e adensamento) | m³ | 1 | 1012.96 | 1012.96
3.3.1 | Código | Banco | Descrição | Und | Quant. | Valor Unit | Total
Composição | 051300 | SEDOP | Concreto armado FCK=35MPA c/ forma aparente - 1 Reaproveitamento (incl. lançamento e adensamento) | m³ | 1 | 3785.04 | 3785.04
Composição Auxiliar | 050038 | SEDOP | Armação p/ concreto | kg | 80 | 14.32 | 1145.6
Composição Auxiliar | 050041 | SEDOP | Formas para concreto em chapa de madeira compensada resinada e=15mm(REAP 1x) - incl. desforma | m² | 12 | 135.54 | 1626.48
Composição Auxiliar | 051452 | SEDOP | Concreto usinado bombeado de 35MPA (incl. lançamento e adensamento) | m³ | 1 | 1012.96 | 1012.96
3.4.1 | Código | Banco | Descrição | Und | Quant. | Valor Unit | Total
Composição | 051300 | SEDOP | Concreto armado FCK=35MPA c/ forma aparente - 1 Reaproveitamento (incl. lançamento e adensamento) | m³ | 1 | 3785.04 | 3785.04
Composição Auxiliar | 050038 | SEDOP | Armação p/ concreto | kg | 80 | 14.32 | 1145.6
Composição Auxiliar | 050041 | SEDOP | Formas para concreto em chapa de madeira compensada resinada e=15mm(REAP 1x) - incl. desforma | m² | 12 | 135.54 | 1626.48
Composição Auxiliar | 051452 | SEDOP | Concreto usinado bombeado de 35MPA (incl. lançamento e adensamento) | m³ | 1 | 1012.96 | 1012.96
4.1.1 | Código | Banco | Descrição | Und | Quant. | Valor Unit | Total
Composição | 051300 | SEDOP | Concreto armado FCK=35MPA c/ forma aparente - 1 Reaproveitamento (incl. lançamento e adensamento) | m³ | 1 | 3785.04 | 3785.04
Composição Auxiliar | 050038 | SEDOP | Armação p/ concreto | kg | 80 | 14.32 | 1145.6
Composição Auxiliar | 050041 | SEDOP | Formas para concreto em chapa de madeira compensada resinada e=15mm(REAP 1x) - incl. desforma | m² | 12 | 135.54 | 1626.48
Composição Auxiliar | 051452 | SEDOP | Concreto usinado bombeado de 35MPA (incl. lançamento e adensamento) | m³ | 1 | 1012.96 | 1012.96
4.2.1 | Código | Banco | Descrição | Und | Quant. | Valor Unit | Total
Composição | 051300 | SEDOP | Concreto armado FCK=35MPA c/ forma aparente - 1 Reaproveitamento (incl. lançamento e adensamento) | m³ | 1 | 3785.04 | 3785.04
Composição Auxiliar | 050038 | SEDOP | Armação p/ concreto | kg | 80 | 14.32 | 1145.6
Composição Auxiliar | 050041 | SEDOP | Formas para concreto em chapa de madeira compensada resinada e=15mm(REAP 1x) - incl. desforma | m² | 12 | 135.54 | 1626.48
Composição Auxiliar | 051452 | SEDOP | Concreto usinado bombeado de 35MPA (incl. lançamento e adensamento) | m³ | 1 | 1012.96 | 1012.96
4.2.2 | Código | Banco | Descrição | Und | Quant. | Valor Unit | Total
Composição | 051300 | SEDOP | Concreto armado FCK=35MPA c/ forma aparente - 1 Reaproveitamento (incl. lançamento e adensamento) | m³ | 1 | 3785.04 | 3785.04
Composição Auxiliar | 050038 | SEDOP | Armação p/ concreto | kg | 80 | 14.32 | 1145.6
Composição Auxiliar | 050041 | SEDOP | Formas para concreto em chapa de madeira compensada resinada e=15mm(REAP 1x) - incl. desforma | m² | 12 | 135.54 | 1626.48
Composição Auxiliar | 051452 | SEDOP | Concreto usinado bombeado de 35MPA (incl. lançamento e adensamento) | m³ | 1 | 1012.96 | 1012.96
4.3.1 | Código | Banco | Descrição | Und | Quant. | Valor Unit | Total
Composição | 051300 | SEDOP | Concreto armado FCK=35MPA c/ forma aparente - 1 Reaproveitamento (incl. lançamento e adensamento) | m³ | 1 | 3785.04 | 3785.04
Composição Auxiliar | 050038 | SEDOP | Armação p/ concreto | kg | 80 | 14.32 | 1145.6
Composição Auxiliar | 050041 | SEDOP | Formas para concreto em chapa de madeira compensada resinada e=15mm(REAP 1x) - incl. desforma | m² | 12 | 135.54 | 1626.48
Composição Auxiliar | 051452 | SEDOP | Concreto usinado bombeado de 35MPA (incl. lançamento e adensamento) | m³ | 1 | 1012.96 | 1012.96
4.4.1 | Código | Banco | Descrição | Und | Quant. | Valor Unit | Total
Composição | 051300 | SEDOP | Concreto armado FCK=35MPA c/ forma aparente - 1 Reaproveitamento (incl. lançamento e adensamento) | m³ | 1 | 3785.04 | 3785.04
Composição Auxiliar | 050038 | SEDOP | Armação p/ concreto | kg | 80 | 14.32 | 1145.6
Composição Auxiliar | 050041 | SEDOP | Formas para concreto em chapa de madeira compensada resinada e=15mm(REAP 1x) - incl. desforma | m² | 12 | 135.54 | 1626.48
Composição Auxiliar | 051452 | SEDOP | Concreto usinado bombeado de 35MPA (incl. lançamento e adensamento) | m³ | 1 | 1012.96 | 1012.96
5.1 | Código | Banco | Descrição | Und | Quant. | Valor Unit | Total
Composição | 92542 | SINAPI | TRAMA DE MADEIRA COMPOSTA POR RIPAS, CAIBROS E TERÇAS PARA TELHADOS DE MAIS QUE 2 ÁGUAS PARA TELHA CERÂMICA CAPA-CANAL, INCLUSO TRANSPORTE VERTICAL. AF_07/2019 | m² | 1 | 104.77 | 104.77
Composição Auxiliar | 93281 | SINAPI | GUINCHO ELÉTRICO DE COLUNA, CAPACIDADE 400 KG, COM MOTO FREIO, MOTOR TRIFÁSICO DE 1,25 CV - CHP DIURNO. AF_03/2016 | CHP | 0.0435 | 28.03 | 1.21
Composição Auxiliar | 88239 | SINAPI | AJUDANTE DE CARPINTEIRO COM ENCARGOS COMPLEMENTARES | H | 0.494 | 25.45 | 12.57
Composição Auxiliar | 88262 | SINAPI | CARPINTEIRO DE FORMAS COM ENCARGOS COMPLEMENTARES | H | 0.676 | 30.31 | 20.48
Composição Auxiliar | 93282 | SINAPI | GUINCHO ELÉTRICO DE COLUNA, CAPACIDADE 400 KG, COM MOTO FREIO, MOTOR TRIFÁSICO DE 1,25 CV - CHI DIURNO. AF_03/2016 | CHI | 0.0604 | 26.73 | 1.61
Insumo | 00004425 | SINAPI | VIGA NAO APARELHADA *6 X 12* CM, EM MACARANDUBA/MASSARANDUBA, ANGELIM OU EQUIVALENTE DA REGIAO - BRUTA | M | 1.017 | 28 | 28.47
Insumo | 00004430 | SINAPI | CAIBRO NAO APARELHADO *5 X 6* CM, EM MACARANDUBA/MASSARANDUBA, ANGELIM OU EQUIVALENTE DA REGIAO - BRUTA | M | 2.36 | 13.24 | 31.24
Insumo | 00004408 | SINAPI | RIPA NAO APARELHADA, *1,5 X 5* CM, EM MACARANDUBA/MASSARANDUBA, ANGELIM OU EQUIVALENTE DA REGIAO - BRUTA | M | 2.589 | 2.52 | 6.52
Insumo | 00020247 | SINAPI | PREGO DE ACO POLIDO COM CABECA 15 X 15 (1 1/4 X 13) | KG | 0.07 | 18.84 | 1.31
Insumo | 00040568 | SINAPI | PREGO DE ACO POLIDO COM CABECA 22 X 48 (4 1/4 X 5) | KG | 0.03 | 17.14 | 0.51
Insumo | 00039027 | SINAPI | PREGO DE ACO POLIDO COM CABECA 19 X 36 (3 1/4 X 9) | KG | 0.05 | 17 | 0.85
5.2 | Código | Banco | Descrição | Und | Quant. | Valor Unit | Total
Composição | 94207 | SINAPI | TELHAMENTO COM TELHA ONDULADA DE FIBROCIMENTO E = 6 MM, COM RECOBRIMENTO LATERAL DE 1/4 DE ONDA PARA TELHADO COM INCLINAÇÃO MAIOR QUE 10°, COM ATÉ 2 ÁGUAS, INCLUSO IÇAMENTO. AF_07/2019 | m² | 1 | 77.43 | 77.43
Composição Auxiliar | 93281 | SINAPI | GUINCHO ELÉTRICO DE COLUNA, CAPACIDADE 400 KG, COM MOTO FREIO, MOTOR TRIFÁSICO DE 1,25 CV - CHP DIURNO. AF_03/2016 | CHP | 0.005 | 28.03 | 0.14
Composição Auxiliar | 93282 | SINAPI | GUINCHO ELÉTRICO DE COLUNA, CAPACIDADE 400 KG, COM MOTO FREIO, MOTOR TRIFÁSICO DE 1,25 CV - CHI DIURNO. AF_03/2016 | CHI | 0.0069 | 26.73 | 0.18
Composição Auxiliar | 88323 | SINAPI | TELHADISTA COM ENCARGOS COMPLEMENTARES | H | 0.115 | 30.05 | 3.45
Composição Auxiliar | 88316 | SINAPI | SERVENTE COM ENCARGOS COMPLEMENTARES | H | 0.15 | 25.11 | 3.76
Insumo | 00001607 | SINAPI | CONJUNTO ARRUELAS DE VEDACAO 5/16" PARA TELHA FIBROCIMENTO (UMA ARRUELA METALICA E UMA ARRUELA PVC - CONICAS) | CJ | 1.27 | 0.36 | 0.45
Insumo | 00004302 | SINAPI | PARAFUSO ZINCADO ROSCA SOBERBA, CABECA SEXTAVADA, 5/16" X 250 MM, PARA FIXACAO DE TELHA EM MADEIRA | UN | 1.27 | 5.42 | 6.88
Insumo | 00007194 | SINAPI | TELHA DE FIBROCIMENTO ONDULADA E = 6 MM, DE 2,44 X 1,10 M (SEM AMIANTO) | m² | 1.275 | 49.08 | 62.57
6.1 | Código | Banco | Descrição | Und | Quant. | Valor Unit | Total
Composição | 88431 | SINAPI | APLICAÇÃO MANUAL DE PINTURA COM TINTA TEXTURIZADA ACRÍLICA EM PAREDES EXTERNAS DE CASAS, DUAS CORES. AF_03/2024 | m² | 1 | 28.44 | 28.44
Composição Auxiliar | 88316 | SINAPI | SERVENTE COM ENCARGOS COMPLEMENTARES | H | 0.0444 | 25.11 | 1.11
Composição Auxiliar | 88310 | SINAPI | PINTOR COM ENCARGOS COMPLEMENTARES | H | 0.2717 | 32.41 | 8.8
Insumo | 00038877 | SINAPI | MASSA PREMIUM PARA TEXTURA LISA DE BASE ACRILICA, USO INTERNO E EXTERNO | KG | 2.2609 | 8.2 | 18.53
7.1 | Código | Banco | Descrição | Und | Quant. | Valor Unit | Total
Composição | 13991 | ORSE | Fornecimento de madeira massaranduba serrada | m³ | 1 | 6880 | 6880
Item | Código | Banco | Descrição | Und | Quant. | Valor Unit | Total
Insumo | 1561 | ORSE | Madeira massaranduba serrada | m³ | 1 | 6880 | 6880
___________________________________________________________
GELSON DA SILVA MONTEIRO
Arqtº. e Urbtª. CAU:A70520-9/BR