## MEMORIA
OBJETO: | TRAPICHE EM CONCRETO ARMADO VILA DO TAMATATEUA
END.: | VILA DO TAMATATEUA - BRAGANÇA-PA
MEMÓRIA DE CÁLCULO
1.0 | ADIMINISTRAÇÃO DE OBRA
1.1 | ENGENHEIRO CIVIL DE OBRA PLENO COM ENCARGOS COMPLEMENTARES
| VARIÁVEL | DIMENSÕES | UNID.
| HOROS/DIA | 4 | H/DIA
| DIA/ MÊS | 30 | DIA
| QUANTIDADE DE MESES | 3 | MESES
| TOTAL | 360 | H
1.2 | TECNICO DE EDIFICACOES COM ENCARGOS COMPLEMENTARES
| VARIÁVEL | DIMENSÕES | UNID.
| HOROS/DIA | 8 | H/DIA
| DIA/ MÊS | 30 | DIA
| QUANTIDADE DE MESES | 3 | MESES
| TOTAL | 720 | H
2.0 | SERVIÇOS PRELIMINARES
2.1 | PLACA DA OBRA EM CHAPA GALVANIZADA
| VARIÁVEL | DIMENSÕES | UNID.
| ALTURA | 2 | M
| COMPRIMENTO | 4 | M
| TOTAL | 8 | M²
2.2 | LICENÇAS E TAXAS DA OBRA (ATÉ 100M2)
| VARIÁVEL | DIMENSÕES | UNID.
| QUANTIDADE | 1 | UNID.
| TOTAL | 1 | UNID.
2.3 | LOCAÇÃO CONVENCIONAL DE OBRA, UTILIZANDO GABARITO DE TÁBUAS CORRIDAS PONTALETADAS A CADA1,50M - 2 UTILIZAÇÕES.
| VARIÁVEL | DIMENSÕES | UNID.
| COMPRIMENTO | 45 | M
| TOTAL | 45 | M
2.4 | Barracão de madeira (incl. instalações)
| VARIÁVEL | DIMENSÕES | UNID.
| LARGURA | 3 | M
| COMPRIMENTO | 6 | M
| TOTAL | 18 | M²
3.0 | INFRAESTRUTURA
3.1 | SAPATAS
3.1.1 | Estaca de concreto 25x25cm (incl. cravaçao)
| VARIÁVEL | DIMENSÕES | UNID.
| Nº DE ESTACAS | 12 | UNID.
| PROFUNDIDADE DE ESTIMADA (NEGA) | 10 | M
| TOTAL | 120 | M
3.2.1 | Concreto armado FCK=35MPA c/ forma aparente - 1 Reaproveitamento (incl. lançamento e adensamento)
| VARIÁVEIS | DIMENSÕES | UNIDADE
| ALTURA | 0.8 | m
| LARGURA | 0.7 | m
| COMPRIMENTO | 0.7 | m
| N° DE SAPATAS | 12 | UNID.
| VOLUME | 4.7 | M³
3.2 | VIGAS DA BASE
3.2.1 | Concreto armado FCK=35MPA c/ forma aparente - 1 Reaproveitamento (incl. lançamento e adensamento) (V-01=V-04=V-09=V-12)
| VARIÁVEIS | DIMENSÕES | UNIDADE
| ALTURA | 0.4 | m
| LARGURA | 0.2 | m
| COMPRIMENTO | 2.52 | m
| N° DE SAPATAS | 4 | UNID.
| VOLUME | 0.8 | M³
Concreto armado FCK=35MPA c/ forma aparente - 1 Reaproveitamento (incl. lançamento e adensamento) (V-02=V-03=V-10=V-11)
| VARIÁVEIS | DIMENSÕES | UNIDADE
| ALTURA | 0.4 | m
| LARGURA | 0.2 | m
| COMPRIMENTO | 2.96 | m
| N° DE SAPATAS | 4 | UNID.
| VOLUME | 0.94 | M³
Concreto armado FCK=35MPA c/ forma aparente - 1 Reaproveitamento (incl. lançamento e adensamento) (V-05=V-06=V-07=V-08)
| VARIÁVEIS | DIMENSÕES | UNIDADE
| ALTURA | 0.4 | m
| LARGURA | 0.2 | m
| COMPRIMENTO | 2.4 | m
| N° DE SAPATAS | 4 | UNID.
| VOLUME | 0.76 | M³
Concreto armado FCK=35MPA c/ forma aparente - 1 Reaproveitamento (incl. lançamento e adensamento) (V-13)
| VARIÁVEIS | DIMENSÕES | UNIDADE
| ALTURA | 0.4 | m
| LARGURA | 0.2 | m
| COMPRIMENTO | 1.78 | m
| N° DE SAPATAS | 1 | UNID.
| VOLUME | 0.14 | M³
| VOLUME TOTAL | 2.64 | M³
3.3 | PILAR
3.3.1 | Concreto armado FCK=35MPA c/ forma aparente - 1 Reaproveitamento (incl. lançamento e adensamento) (P-01=P-02=P-03=P-04=P-07P-08=P-11=P-12)
| VARIÁVEIS | DIMENSÕES | UNIDADE
| ALTURA | 0.3 | m
| LARGURA | 0.3 | m
| COMPRIMENTO | 3.2 | m
| N° DE PILARES | 8 | UNID.
| VOLUME | 2.3 | M³
Concreto armado FCK=35MPA c/ forma aparente - 1 Reaproveitamento (incl. lançamento e adensamento) (P-05=P-09)
| VARIÁVEIS | DIMENSÕES | UNIDADE
| ALTURA | 0.3 | m
| LARGURA | 0.3 | m
| COMPRIMENTO | 2.05 | m
| N° DE PILARES | 2 | UNID.
| VOLUME | 0.36 | M³
Concreto armado FCK=35MPA c/ forma aparente - 1 Reaproveitamento (incl. lançamento e adensamento) (P-06=P-10)
| VARIÁVEIS | DIMENSÕES | UNIDADE
| ALTURA | 0.3 | m
| LARGURA | 0.3 | m
| COMPRIMENTO | 1.05 | m
| N° DE PILARES | 2 | UNID.
| VOLUME | 0.18 | M³
| VOLUME TOTAL | 2.84 | M³
4.0 | SUPERESTRUTURA
4.1 | VIGAS TOPO
4.1.1 | Concreto armado FCK=35MPA c/ forma aparente - 1 Reaproveitamento (incl. lançamento e adensamento) (V-01=V-04=V-11=V-16)
| VARIÁVEIS | DIMENSÕES | UNIDADE
| ALTURA | 0.4 | m
| LARGURA | 0.2 | m
| COMPRIMENTO | 2.52 | m
| N° DE VIGAS | 4 | UNID.
| VOLUME | 0.8 | M³
Concreto armado FCK=35MPA c/ forma aparente - 1 Reaproveitamento (incl. lançamento e adensamento) (V-02=V-03=V-14=V-15)
| VARIÁVEIS | DIMENSÕES | UNIDADE
| ALTURA | 0.4 | m
| LARGURA | 0.2 | m
| COMPRIMENTO | 2.96 | m
| N° DE VIGAS | 4 | UNID.
| VOLUME | 0.94 | M³
Concreto armado FCK=35MPA c/ forma aparente - 1 Reaproveitamento (incl. lançamento e adensamento) (V-05=V-12)
| VARIÁVEIS | DIMENSÕES | UNIDADE
| ALTURA | 0.4 | m
| LARGURA | 0.2 | m
| COMPRIMENTO | 4.36 | m
| N° DE VIGAS | 2 | UNID.
| VOLUME | 0.69 | M³
Concreto armado FCK=35MPA c/ forma aparente - 1 Reaproveitamento (incl. lançamento e adensamento) (V-06=V-13)
| VARIÁVEIS | DIMENSÕES | UNIDADE
| ALTURA | 0.4 | m
| LARGURA | 0.2 | m
| COMPRIMENTO | 3.92 | m
| N° DE VIGAS | 2 | UNID.
| VOLUME | 0.62 | M³
Concreto armado FCK=35MPA c/ forma aparente - 1 Reaproveitamento (incl. lançamento e adensamento) (V-07=V-08=V-09=V-10)
| VARIÁVEIS | DIMENSÕES | UNIDADE
| ALTURA | 0.4 | m
| LARGURA | 0.2 | m
| COMPRIMENTO | 2.4 | m
| N° DE VIGAS | 4 | UNID.
| VOLUME | 0.76 | M³
| VOLUME TOTAL | 3.81 | M³
4.2 | LAJE
4.2.1 | Concreto armado FCK=35MPA c/ forma aparente - 1 Reaproveitamento (incl. lançamento e adensamento) (TABULEIRO) (L-04)
| VARIÁVEIS | DIMENSÕES | UNIDADE
| ALTURA | 0.15 | m
| LARGURA | 3.5 | m
| COMPRIMENTO | 4.37 | m
| N° DE DE LAJES | 1 | UNID.
| VOLUME | 2.29 | M³
Concreto armado FCK=35MPA c/ forma aparente - 1 Reaproveitamento (incl. lançamento e adensamento) (TABULEIRO) (L-03)
| VARIÁVEIS | DIMENSÕES | UNIDADE
| ALTURA | 0.15 | m
| LARGURA | 3.5 | m
| COMPRIMENTO | 4.66 | m
| N° DE DE LAJES | 1 | UNID.
| VOLUME | 2.44 | M³
Concreto armado FCK=35MPA c/ forma aparente - 1 Reaproveitamento (incl. lançamento e adensamento) (TABULEIRO) (L-01)
| VARIÁVEIS | DIMENSÕES | UNIDADE
| ALTURA | 0.15 | m
| LARGURA | 3.5 | m
| COMPRIMENTO | 3.65 | m
| N° DE DE LAJES | 1 | UNID.
| VOLUME | 1.91 | M³
Concreto armado FCK=35MPA c/ forma aparente - 1 Reaproveitamento (incl. lançamento e adensamento) (TABULEIRO) (L-02)
| VARIÁVEIS | DIMENSÕES | UNIDADE
| ALTURA | 0.15 | m
| LARGURA | 3.5 | m
| COMPRIMENTO | 2.7 | m
| N° DE DE LAJES | 1 | UNID.
| VOLUME | 1.41 | M³
Concreto armado FCK=35MPA c/ forma aparente - 1 Reaproveitamento (incl. lançamento e adensamento) (TABULEIRO) (L-05)
| VARIÁVEIS | DIMENSÕES | UNIDADE
| ALTURA | 0.15 | m
| LARGURA | 3.5 | m
| COMPRIMENTO | 3.65 | m
| N° DE DE LAJES | 1 | UNID.
| VOLUME | 1.91 | M³
| VOLUME TOTAL | 9.96 | M³
4.2.2 | Concreto armado FCK=35MPA c/ forma aparente - 1 Reaproveitamento (incl. lançamento e adensamento) (RAMPA)
| VARIÁVEIS | DIMENSÕES | UNIDADE
| ALTURA | 0.15 | m
| LARGURA | 3.5 | m
| COMPRIMENTO | 3 | m
| N° DE DE LAJES | 1 | UNID.
| VOLUME | 1.57 | M³
4.3 | ESCADA
4.3.1 | Concreto armado FCK=35MPA c/ forma aparente - 1 Reaproveitamento (incl. lançamento e adensamento) (ESCADA)
| VARIÁVEIS | DIMENSÕES | UNIDADE
| ÁREA DA POLIGONAL | 0.94 | m²
| COMPRIMENTO | 1.5 | m
| VOLUME | 1.41 | M³
4.4 | PILARETE
4.4.1 | Concreto armado FCK=35MPA c/ forma aparente - 1 Reaproveitamento (incl. lançamento e adensamento) (P-01=P-02=P-03=P-04=P-07P-08=P-11=P-12)
| VARIÁVEIS | DIMENSÕES | UNIDADE
| ALTURA | 3.05 | m
| ÁREA DA BASE DO PILAR CIRCULAR | 0.0177 | m²
| N° DE PILARES | 14 | UNID.
| VOLUME | 0.75 | M³
4.5 | VIGA DA COBERTURA
4.5.1 | Concreto armado FCK=35MPA c/ forma aparente - 1 Reaproveitamento (incl. lançamento e adensamento) (V-01=V-04=V-13=V-19)
| VARIÁVEIS | DIMENSÕES | UNIDADE
| ALTURA | 0.25 | m
| LARGURA | 0.15 | m
| COMPRIMENTO | 2.7 | m
| N° DE VIGAS | 4 | UNID.
| VOLUME | 0.4 | M³
Concreto armado FCK=35MPA c/ forma aparente - 1 Reaproveitamento (incl. lançamento e adensamento) (V-02=V-03=V-17=V-18)
| VARIÁVEIS | DIMENSÕES | UNIDADE
| ALTURA | 0.25 | m
| LARGURA | 0.15 | m
| COMPRIMENTO | 3.33 | m
| N° DE VIGAS | 4 | UNID.
| VOLUME | 0.49 | M³
Concreto armado FCK=35MPA c/ forma aparente - 1 Reaproveitamento (incl. lançamento e adensamento) (V-08=V-09=V-10=V-11=V-12)
| VARIÁVEIS | DIMENSÕES | UNIDADE
| ALTURA | 0.25 | m
| LARGURA | 0.15 | m
| COMPRIMENTO | 2.55 | m
| N° DE VIGAS | 5 | UNID.
| VOLUME | 0.47 | M³
Concreto armado FCK=35MPA c/ forma aparente - 1 Reaproveitamento (incl. lançamento e adensamento) (V-05=V-14)
| VARIÁVEIS | DIMENSÕES | UNIDADE
| ALTURA | 0.25 | m
| LARGURA | 0.15 | m
| COMPRIMENTO | 2.9 | m
| N° DE VIGAS | 2 | UNID.
| VOLUME | 0.21 | M³
Concreto armado FCK=35MPA c/ forma aparente - 1 Reaproveitamento (incl. lançamento e adensamento) (V-07=V-16)
| VARIÁVEIS | DIMENSÕES | UNIDADE
| ALTURA | 0.25 | m
| LARGURA | 0.15 | m
| COMPRIMENTO | 3.03 | m
| N° DE VIGAS | 2 | UNID.
| VOLUME | 0.22 | M³
| VOLUME TOTAL | 1.79 | M³
5.0 | COBERTURA
5.1 | TRAMA DE MADEIRA COMPOSTA POR RIPAS, CAIBROS E TERÇAS PARA TELHADOS DE MAIS QUE 2 ÁGUAS PARA TELHA CERÂMICA CAPA-CANAL, INCLUSO TRANSPORTE VERTICAL.
| VARIÁVEIS | DIMENSÕES | UNIDADE
| ÁREA DA COBERTURA | 84.46 | m²
| ÁREA TOTAL | 84.46 | M²
5.2 | TELHAMENTO COM TELHA ONDULADA DE FIBROCIMENTO E = 6 MM, COM RECOBRIMENTO LATERAL DE 1/4 DE ONDA PARA TELHADO COM INCLINAÇÃO MAIOR QUE 10°, COM ATÉ 2 ÁGUAS, INCLUSO IÇAMENTO.
| VARIÁVEIS | DIMENSÕES | UNIDADE
| ÁREA DA COBERTURA | 84.46 | m²
| ÁREA TOTAL | 84.46 | M²
6.0 | PINTURA
5.1 | APLICAÇÃO MANUAL DE PINTURA COM TINTA TEXTURIZADA ACRÍLICA EM PAREDES EXTERNAS DE CASAS, DUAS CORES. (PILAR)
| VARIÁVEIS | DIMENSÕES | UNIDADE
| PERIMETRO DO PILAR | 0.4712 | M
| ALTURA | 3.05 | M
| N° DE PILAR | 14 | UNID.
| ÁREA | 20.12 | M²
APLICAÇÃO MANUAL DE PINTURA COM TINTA TEXTURIZADA ACRÍLICA EM PAREDES EXTERNAS DE CASAS, DUAS CORES. (VIGAS)
| VARIÁVEIS | DIMENSÕES | UNIDADE
| PERIMETRO DAS VIGAS (0,25+0,15+0,25+0,15) | 0.8 | M
| COMPRIMENTO TOTAL DE VIGAS | 55 | M
| ÁREA | 44 | M²
| ÁREA TOTAL | 64.12 | M²
7.0 | GUARNIÇÃO
7.1 | FORNECIMENTO DE MADEIRA MASSARANDUBA SERRADA (GURNIÇÃO PILAR)
| VARIÁVEIS | DIMENSÕES | UNIDADE
| ALTURA | 10 | m
| LADO-01 | 0.3 | m
| LADO-02 | 0.3 | m
| N° DE PILARES | 6 | UNID.
| VOLUME | 5.4 | M³
FORNECIMENTO DE MADEIRA MASSARANDUBA SERRADA (GURNIÇÃO VIGA-01)
| VARIÁVEIS | DIMENSÕES | UNIDADE
| COMPRIMENTO | 11.3 | m
| LADO-01 | 0.3 | m
| LADO-02 | 0.3 | m
| VOLUME | 1.01 | M³
FORNECIMENTO DE MADEIRA MASSARANDUBA SERRADA (GURNIÇÃO VIGA-02)
| VARIÁVEIS | DIMENSÕES | UNIDADE
| COMPRIMENTO | 4 | m
| LADO-01 | 0.3 | m
| LADO-02 | 0.3 | m
| VOLUME | 0.36 | M³
FORNECIMENTO DE MADEIRA MASSARANDUBA SERRADA (GURNIÇÃO VIGA-02)
| VARIÁVEIS | DIMENSÕES | UNIDADE
| COMPRIMENTO | 5.8 | m
| LADO-01 | 0.3 | m
| LADO-02 | 0.3 | m
| VOLUME | 0.52 | M³
| VOLUME TOTAL | 7.29 | M³
___________________________________________________________
GELSON DA SILVA MONTEIRO
Arqtº. e Urbtª. CAU:A70520-9/BR