## Orçamento Sintético
OBJETO: | TRAPICHE EM CONCRETO ARMADO VILA DO TAMATATEUA
ENDEREÇO: | VILA DO TAMATATEUA - BRAGANÇA-PA
REFERÊNCIA: | SINAPI-PA 09/2025-NÃO DESONERADO / SEDOP-PA 10/2025-NÃO DESONERADO / ORSE 08/2025
BDI: | 30.95%
PLANILHA ORÇAMENTARIA
Item | Banco | Descrição | Und | Quant. | Valor Unit | Valor Unit com BDI | Total
1.0 |  | ADIMINISTRAÇÃO DE OBRA |  |  |  |  | 87883.2
1.1 | SINAPI | ENGENHEIRO CIVIL DE OBRA PLENO COM ENCARGOS COMPLEMENTARES | H | 360 | 138.61 | 181.5 | 65340
1.2 | SINAPI | TECNICO DE EDIFICACOES COM ENCARGOS COMPLEMENTARES | H | 720 | 23.91 | 31.31 | 22543.2
2.0 |  | SERVIÇOS PRELIMINARES |  |  |  |  | 46184.57
2.1 | SEOP | PLACA DA OBRA EM CHAPA GALVANIZADA | m² | 8 | 717.05 | 938.97 | 7511.76
2.2 | SEOP | LICENÇAS E TAXAS DA OBRA (ATÉ 100M2) | CJ | 1 | 3371.54 | 4415.03 | 4415.03
2.3 | SINAPI | LOCAÇÃO CONVENCIONAL DE OBRA, UTILIZANDO GABARITO DE TÁBUAS CORRIDAS PONTALETADAS A CADA1,50M - 2 UTILIZAÇÕES | M | 45 | 203.87 | 266.96 | 12013.2
2.4 | SEDOP | Barracão de madeira (incl. instalações) | m² | 18 | 943.73 | 1235.81 | 22244.58
3.0 |  | INFRAESTRUTURA |  |  |  |  | 100615.97
3.1 |  | SAPATAS |  |  |  |  | 73454.35
3.1.1 | SEDOP | Estaca de concreto 25x25cm (incl. cravaçao) | m | 120 | 319.2 | 417.99 | 50158.8
3.1.2 | SEDOP | Concreto armado FCK=35MPA c/ forma aparente - 1 Reaproveitamento (incl. lançamento e adensamento) | m³ | 4.7 | 3785.04 | 4956.5 | 23295.55
3.2 |  | VIGAS DA BASE |  |  |  |  | 13085.16
3.2.1 | SEDOP | Concreto armado FCK=35MPA c/ forma aparente - 1 Reaproveitamento (incl. lançamento e adensamento) | m³ | 2.64 | 3785.04 | 4956.5 | 13085.16
3.3 |  | PILAR |  |  |  |  | 14076.46
3.3.1 | SEDOP | Concreto armado FCK=35MPA c/ forma aparente - 1 Reaproveitamento (incl. lançamento e adensamento) | m³ | 2.84 | 3785.04 | 4956.5 | 14076.46
4.0 |  | SUPERESTRUTURA |  |  |  |  | 95612.92
4.1 |  | VIGAS TOPO |  |  |  |  | 18884.26
4.1.1 | SEDOP | Concreto armado FCK=35MPA c/ forma aparente - 1 Reaproveitamento (incl. lançamento e adensamento) | m³ | 3.81 | 3785.04 | 4956.5 | 18884.26
4.2 |  | LAJE |  |  |  |  | 57150.5
4.2.1 | SEDOP | Concreto armado FCK=35MPA c/ forma aparente - 1 Reaproveitamento (incl. lançamento e adensamento) (TABULEIRO) | m³ | 9.96 | 3785.04 | 4956.5 | 49366.74
4.2.2 | SEDOP | Concreto armado FCK=35MPA c/ forma aparente - 1 Reaproveitamento (incl. lançamento e adensamento) (RAMPA) | m³ | 1.57 | 3786.04 | 4957.81 | 7783.76
4.3 |  | ESCADA |  |  |  |  | 6988.66
4.3.1 | SEDOP | Concreto armado FCK=35MPA c/ forma aparente - 1 Reaproveitamento (incl. lançamento e adensamento) | m³ | 1.41 | 3785.04 | 4956.5 | 6988.66
4.4 |  | PILARETE |  |  |  |  | 3717.37
4.4.1 | SEDOP | Concreto armado FCK=35MPA c/ forma aparente - 1 Reaproveitamento (incl. lançamento e adensamento) | m³ | 0.75 | 3785.04 | 4956.5 | 3717.37
4.5 |  | VIGA DA COBERTURA |  |  |  |  | 8872.13
4.5.1 | SEDOP | Concreto armado FCK=35MPA c/ forma aparente - 1 Reaproveitamento (incl. lançamento e adensamento) | m³ | 1.79 | 3785.04 | 4956.5 | 8872.13
5.0 |  | COBERTURA |  |  |  |  | 20150.45
5.1 | SINAPI | TRAMA DE MADEIRA COMPOSTA POR RIPAS, CAIBROS E TERÇAS PARA TELHADOS DE MAIS QUE 2 ÁGUAS PARA TELHA CERÂMICA CAPA-CANAL, INCLUSO TRANSPORTE VERTICAL. | m² | 84.46 | 104.77 | 137.19 | 11587.06
5.2 | SINAPI | TELHAMENTO COM TELHA ONDULADA DE FIBROCIMENTO E = 6 MM, COM RECOBRIMENTO LATERAL DE 1/4 DE ONDA PARA TELHADO COM INCLINAÇÃO MAIOR QUE 10°, COM ATÉ 2 ÁGUAS, INCLUSO IÇAMENTO. | m² | 84.46 | 77.43 | 101.39 | 8563.39
6.0 |  | PINTURA |  |  |  |  | 2387.82
6.1 | SINAPI | APLICAÇÃO MANUAL DE PINTURA COM TINTA TEXTURIZADA ACRÍLICA EM PAREDES EXTERNAS DE CASAS, DUAS CORES. | m² | 64.12 | 28.44 | 37.24 | 2387.82
7.0 |  | GUARNIÇÃO |  |  |  |  | 65678.23
7.1 | ORSE | FORNECIMENTO DE MADEIRA MASSARANDUBA SERRADA | m³ | 7.29 | 6880 | 9009.36 | 65678.23
VALOR TOTAL: | [6 empty] | 418513.16
___________________________________________________________
GELSON DA SILVA MONTEIRO
Arqtº. e Urbtª. CAU:A70520-9/BR