## MEM. CALC
OBJETO: CONSTRUÇÃO DE PONTE EM CONCRETO ARMADO (RUA HENRIQUE DÁCIA - 5,00 x 12,00m)
ENDEREÇO: RUA ENRIQUE DÁCIA SOBRE O RIO GRANDE
MEMORIA DE CÁLCULO
1.1 | ADMINISTRAÇÃO
1.1.1 | ENGENHEIRO CIVIL DE OBRA PLENO COM ENCARGOS COMPLEMENTARES
| VARIÁVEIS | DIMENSÕES | UNIDADE
| DIAS | 60 | dias
| HORAS POR DIA | 1 | h/d
| TOTAL | 60 | horas
1.1.2 | TECNICO DE EDIFICACOES COM ENCARGOS COMPLEMENTARES
| VARIÁVEIS | QUANTIDADE | UNIDADE
| MÊS | 3 | MÊS
| TOTAL | 3 | MÊS
1.2 | SERVIÇOS PRELIMINARES
1.2.1 | PLACA DA OBRA EM CHAPA GALVANIZADA
| VARIÁVEIS | DIMENSÕES | UNIDADE
| ALTURA | 1.2 | m
| LARGURA | 1.9 | m
| Nº DE PLACAS | 1 | und
| ÁREA TOTAL | 2.28 | m²
1.2.2 | LICENÇAS E TAXAS DA OBRA (ATÉ 100M²)
| VARIÁVEIS | DIMENSÕES | UNIDADE
| COMPRIMENTO | 12 | m
| LARGURA | 5 | m
| ÁREA TOTAL | 60 | m²
1.3 | SINALIZAÇÃO
1.3.1 | PLACA DE SINALIZAÇÃO METÁLICA
| VARIÁVEIS | DIMENSÕES | UNIDADE
| PLACA | 1 | und
| Nº DE PLACAS | 4 | und
| TOTAL | 4 | und
1.4 | INFRAESTRUTURA.
1.4.1 | ESCAVAÇÃO MECANIZADA PARA BLOCO DE COROAMENTO OU SAPATA, SEM PREVISÃO DE FÔRMA, COM RETROESCAVADEIRA.
| VARIÁVEIS | DIMENSÕES | UNIDADE
| CAIXA DA VIA | 5 | m
| LARGURA DE ESCAVAÇÃO | 2 | m
| PROFUNDIDADE | 2.5 | m
| Nº DE LADOS | 2 | und
| VOLUME | 50 | m³
1.4.2 | CARGA, MANOBRA E DESCARGA DE ENTULHO EM CAMINHÃO BASCULANTE 6 M³
| VARIÁVEIS | DIMENSÕES | UNIDADE
| CAIXA DA VIA | 5 | m
| LARGURA DE ESCAVAÇÃO | 2 | m
| PROFUNDIDADE | 2.5 | m
| Nº DE LADOS | 2 | und
| TAIXA DE EMPOLAMETO | 20 | %
| VOLUME | 60 | m³
1.4.3 | ESTACA DE CONCRETO 30X30CM (INCL. CRAVAÇAO)
| VARIÁVEIS | DIMENSÕES | UNIDADE
| Nº DE ESTACAS | 7 | und
| COMPRIMENTO DA ESTACA | 10 | M
| Nº DE LADOS | 2 | und
| TOTAL | 140 | M
1.4.4 | ARRASAMENTO MECANICO DE ESTACA DE CONCRETO ARMADO, DIAMETROS DE ATÉ 40cm.
| VARIÁVEIS | DIMENSÕES | UNIDADE
| Nº DE ESTACAS | 7 | und
| Nº DE LADOS | 2 | und
| QUANTIDADE | 14 | UND.
1.5 | ENROCAMENTO
1.5.1 | FABRICAÇÃO DE FÔRMA PARA PILARES E ESTRUTURAS SIMILARES, EM MADEIRA SERRADA, E=25 MM. (8,60x0,80x0,50).
| VARIÁVEIS | DIMENSÕES | UNIDADE
| COMPLIMENTO DA FORMA | 5.04 | m
| Nº DE LADOS DA FORMA | 2 | UND.
| Nº DE ENROCAMENTO DO (BLOCO) | 2 | UND.
| ALTURA DA FORMA | 1 | m
| ÁREA | 20.16 | m²
| VARIÁVEIS | DIMENSÕES | UNIDADE
| FECHAMENTO DA FORMA | 0.8 | m
| Nº DE LADOS DA FORMA | 2 | UND.
| Nº DE ENROCAMENTO DO (BLOCO) | 2 | UND.
| ALTURA DA FORMA | 1 | m
| ÁREA | 3.2 | m²
| ÁREA TOTAL | 23.36 | m²
1.5.2 | CONCRETO CICLÓPICO FCK = 15MPA, 30% PEDRA DE MÃO EM VOLUME REAL, INCLUSIVE LANÇAMENTO.
| VARIÁVEIS | DIMENSÕES | UNIDADE
| COMPLIMENTO DO BLOCO | 5 | m
| LARGURA DO BLOCO | 0.8 | m
| ALTURA DO BLOCO | 1 | m
| Nº DE BLOCOS | 2 | UND.
| VOLUME | 8 | m³
1.6 | BLOCO DE COROAMENTO
1.6.1 | CONCRETO ARMADO FCK=30MPA C/ FORMA APARENTE - 1 REAPROVEITAMENTO
| VARIÁVEIS | DIMENSÕES | UNIDADE
| COMPLIMENTO DO BLOCO DE COROAMENTO | 5 | m
| LARGURA DO BLOCO DE COROAMENTO | 0.8 | m
| ALTURA DO BLOCO | 1.15 | m
| Nº DE BLOCOS | 2 | UND.
| VOLUME | 9.2 | m³
CONCRETO ARMADO FCK=30MPA C/ FORMA APARENTE - 1 REAPROVEITAMENTO (BLOCO DA ALA DE CONTENÇÃO
| VARIÁVEIS | DIMENSÕES | UNIDADE
| COMPLIMENTO DO BLOCO | 0.7 | m
| LARGURA DO BLOCO | 0.7 | m
| ALTURA DO BLOCO | 0.7 | m
| Nº DE BLOCOS | 4 | UND.
| VOLUME | 1.37 | m³
| VOLUME TOTAL | 10.57 | m³
1.7 | MESOESTRUTURA
1.7.1 | CORTINA
1.7.1.1 | CONCRETO ARMADO FCK=30MPA C/ FORMA APARENTE - 1 REAPROVEITAMENTO
| VARIÁVEIS | DIMENSÕES | UNIDADE
| COMPRIMENTO DA CORTINA | 5 | m
| BASE DA CORTINA | 0.2 | m
| ALTURA DA CORTINA | 2.25 | m
| Nº DE CORTINAS | 2 | UND.
| VOLUME | 4.5 | m³
1.7.2 | CONSOLE
1.7.2.1 | CONCRETO ARMADO FCK=30MPA C/ FORMA APARENTE - 1 REAPROVEITAMENTO
| VARIÁVEIS | DIMENSÕES | UNIDADE
| ÁREA DA SECÇÃO TRANSVERSAL CONSOLE | 0.1837 | m²
| COMPRIMENTO DO CONSOLE | 5 | m
| Nº DE CONSOLES | 2 | UND.
| VOLUME | 1.83 | m³
1.7.3 | VIGA (LONGARINA)/ NEOPRENE
1.7.3.1 | FABRICAÇÃO DE FÔRMA PARA PILARES E ESTRUTURAS SIMILARES, EM MADEIRA SERRADA, E=25 MM.
| VARIÁVEIS | DIMENSÕES | UNIDADE
| COMPLIMENTO LINEAR DA FORMA | 2.2 | m
| COMPLIMENTO FORMA | 11.56 | m
| Nº DE LONGARINAS | 4 | UNID.
| ÁREA | 101.72 | m²
1.7.3.2 | CONCRETO ARMADO FCK=30MPA C/ FORMA APARENTE - 1 REAPROVEITAMENTO
| VARIÁVEIS | DIMENSÕES | UNIDADE
| ÁREA DA SECÇÃO TRANSVERSAL DA LONGARINA | 0.281 | m
| COMPRIMENTO DA LONGARINA | 11.56 | m
| Nº DE LONGARINAS | 4 | UND.
| VOLUME | 12.99 | m³
1.7.3.3 | ARMAÇÃO DE ESTRUTURAS DIVERSAS DE CONCRETO ARMADO, EXCETO VIGAS, PILARES, LAJES E FUNDAÇÕES, UTILIZANDO AÇO CA-50 DE 25.0 MM². (ARMADURA POSITIVA)
| VARIÁVEIS | DIMENSÕES | UNIDADE
| COMPLIMENTO DO AÇO DE 25.0 MM² | 11.5 | m
| Nº DE AÇOS | 5 | m
| PESO ESPECIFICO | 3.853 | KG/M
| Nº DE LONGARINA | 4 | UND.
| COEFICIENTE DE PERDA | 10 | %
| SUB.TOTAL | 974.809 | KG
1.7.3.4 | ARMAÇÃO DE ESTRUTURAS DIVERSAS DE CONCRETO ARMADO, EXCETO VIGAS, PILARES, LAJES E FUNDAÇÕES, UTILIZANDO AÇO CA-50 DE 20.0 MM². (ARMADURA SEGUNDA CAMADA POSITIVA)
| VARIÁVEIS | DIMENSÕES | UNIDADE
| COMPLIMENTO DO AÇO DE 20.0 MM² | 11.5 | m
| Nº DE AÇOS | 4 | m
| PESO ESPECIFICO | 2.466 | KG/M
| Nº DE LONGARINA | 4 | UND.
| COEFICIENTE DE PERDA | 10 | %
| SUB.TOTAL | 499.114 | KG
1.7.3.5 | ARMAÇÃO DE ESTRUTURAS DIVERSAS DE CONCRETO ARMADO, EXCETO VIGAS, PILARES, LAJES E FUNDAÇÕES, UTILIZANDO AÇO CA-50 DE 16.0 MM². (ARMADURA NEGATIVA)
| VARIÁVEIS | DIMENSÕES | UNIDADE
| COMPLIMENTO DO AÇO DE 16.0 MM² | 11.5 | m
| Nº DE AÇOS | 4 | m
| PESO ESPECIFICO | 1.578 | KG/M
| Nº DE LONGARINA | 4 | UND.
| COEFICIENTE DE PERDA | 10 | %
| SUB.TOTAL | 319.385 | KG
1.7.3.6 | ARMAÇÃO DE ESTRUTURAS DIVERSAS DE CONCRETO ARMADO, EXCETO VIGAS, PILARES, LAJES E FUNDAÇÕES, UTILIZANDO AÇO CA-50 DE 12.5 MM². (ARMADURA SEGUNDA CAMADA NEGATIVA)
| VARIÁVEIS | DIMENSÕES | UNIDADE
| COMPLIMENTO DO AÇO DE 12.5 MM² | 11.5 | m
| Nº DE AÇOS | 2 | m
| PESO ESPECIFICO | 0.963 | KG/M
| Nº DE LONGARINA | 4 | UND.
| COEFICIENTE DE PERDA | 10 | %
| SUB.TOTAL | 97.449 | KG
1.7.3.7 | ARMAÇÃO DE ESTRUTURAS DIVERSAS DE CONCRETO ARMADO, EXCETO VIGAS, PILARES, LAJES E FUNDAÇÕES, UTILIZANDO AÇO CA-50 DE 10.0 MM². (ARMADURA COSTELA)
| VARIÁVEIS | DIMENSÕES | UNIDADE
| COMPLIMENTO DO AÇO DE 10.0 MM² | 11.5 | m
| Nº DE AÇOS | 8 | m
| PESO ESPECIFICO | 0.617 | KG/M
| Nº DE LONGARINA | 4 | UND.
| COEFICIENTE DE PERDA | 10 | %
| SUB.TOTAL | 249.755 | KG
1.7.3.8 | ARMAÇÃO DE ESTRUTURAS DIVERSAS DE CONCRETO ARMADO, EXCETO VIGAS, PILARES, LAJES E FUNDAÇÕES, UTILIZANDO AÇO CA-50 DE 8.0 MM². (ESTRIBO DA BASE)
| VARIÁVEIS | DIMENSÕES | UNIDADE
| COMPLIMENTO DO AÇO DE 8.0 MM² | 1.36 | m
| Nº DE AÇOS | 114 | m
| PESO ESPECIFICO | 0.395 | KG/M
| Nº DE LONGARINA | 4 | UND.
| COEFICIENTE DE PERDA | 10 | %
| SUB.TOTAL | 269.456 | KG
ARMAÇÃO DE ESTRUTURAS DIVERSAS DE CONCRETO ARMADO, EXCETO VIGAS, PILARES, LAJES E FUNDAÇÕES, UTILIZANDO AÇO CA-50 DE 8.0 MM². (ESTRIBO LONGITUDINAL)
| VARIÁVEIS | DIMENSÕES | UNIDADE
| COMPLIMENTO DO AÇO DE 8.0 MM² | 2.22 | m
| Nº DE AÇOS | 114 | m
| PESO ESPECIFICO | 0.395 | KG/M
| Nº DE LONGARINA | 4 | UND.
| COEFICIENTE DE PERDA | 10 | %
| SUB.TOTAL | 439.846 | KG
ARMAÇÃO DE ESTRUTURAS DIVERSAS DE CONCRETO ARMADO, EXCETO VIGAS, PILARES, LAJES E FUNDAÇÕES, UTILIZANDO AÇO CA-50 DE 8.0 MM². (ESTRIBOREFORÇO DE FECHAMENTO)
| VARIÁVEIS | DIMENSÕES | UNIDADE
| COMPLIMENTO DO AÇO DE 8.0 MM² | 0.82 | m
| Nº DE AÇOS | 8 | m
| PESO ESPECIFICO | 0.395 | KG/M
| Nº DE LONGARINA | 4 | UND.
| COEFICIENTE DE PERDA | 10 | %
| SUB.TOTAL | 11.396 | KG
| TOTAL | 720.698 | KG
1.7.3.9 | ARMAÇÃO DE ESTRUTURAS DIVERSAS DE CONCRETO ARMADO, EXCETO VIGAS, PILARES, LAJES E FUNDAÇÕES, UTILIZANDO AÇO CA-50 DE 6.3 MM². (ESTRIBO APOIO DA SUGUNDA CAMADA)
| VARIÁVEIS | DIMENSÕES | UNIDADE
| COMPLIMENTO DO AÇO DE 6.3 MM² | 0.52 | m
| Nº DE AÇOS | 32 | m
| PESO ESPECIFICO | 0.245 | KG/M
| Nº DE LONGARINA | 4 | UND.
| COEFICIENTE DE PERDA | 10 | %
| SUB.TOTAL | 17.93 | KG
1.5.5.2 | APOIO DE NEOPRENE FRETADO DE 150 X 200 X 35 MM
| VARIÁVEIS | DIMENSÕES | UNIDADE
| COMPRIMENTO | 0.3 | M
| LARGURA | 0.3 | M
| ALTURA | 0.035 | M
| COEFICIENTE DE CONVERSÃO | 1000 | DM³
| Nº DE PEÇAS | 10 | UND.
| VOLUME | 31.5 | DM³
1.7.4 | ALA DE CONTENÇÃO
1.7.4.1 | CONCRETO ARMADO FCK=30MPA C/ FORMA APARENTE - 1 REAPROVEITAMENTO
| VARIÁVEIS | DIMENSÕES | UNIDADE
| BASE MAIOR | 2.7 | M
| BASE MENOR | 2.2 | M
| ALTURA DO TRAPEZIO | 2.5 | M
| ESPESSURA DA ALA | 0.2 | M
| Nº DE ALAS | 4 | UND.
| VOLUME | 4.9 | m³
1.7.5 | LAJE DE TRANSIÇÃO
1.7.5.1 | CONCRETO ARMADO FCK=30MPA C/ FORMA APARENTE - 1 REAPROVEITAMENTO
| VARIÁVEIS | DIMENSÕES | UNIDADE
| COMPRIMENTO DA LAJE | 5 | M
| LARGURA DA LAJE | 2 | M
| ALTURA DA LAJE | 0.2 | M
| Nº DE ALAS | 2 | UND.
| VOLUME | 4 | m³
1.8 | MESOESTRUTURA
1.8.1 | TABULEIRO
1.7.1.1 | CONCRETO ARMADO FCK=30MPA C/ FORMA APARENTE - 1 REAPROVEITAMENTO
| VARIÁVEIS | DIMENSÕES | UNIDADE
| COMPRIMENTO DO TABULEIRO | 11.6 | m
| LARGURA DO TABULEIRO | 5 | m
| ESPESSURA MEDIA | 0.225 | m
| VOLUME | 13.05 | m³
1.8.2 | GUARDA RODA (GUARNIÇÃO)
1.7.1.1 | CONCRETO ARMADO FCK=30MPA C/ FORMA APARENTE - 1 REAPROVEITAMENTO
| VARIÁVEIS | DIMENSÕES | UNIDADE
| ÁREA DA SECÇÃO TRANSVERSAL DO GUARDA RODA | 0.171 | m²
| COMPRIMENTO | 12 | m
| Nº DE LADOS | 2 | m
| VOLUME | 4.1 | m³
1.8.3 | GUARDA-CORPO
1.8.3.1 | GUARDA-CORPO DE AÇO GALVANIZADO DE 1,30M, MONTANTES TUBULARES DE 3", TRAVESSA SUPERIOR DE 3",TRAVESSA INFERIOR DE 3".
| VARIÁVEIS | DIMENSÕES | UNIDADE
| COMPRIMENTO DO GUARDA-CORPO | 12 | m
| COMPRIMENTO | 12 | m
1.8.3.2 | ANTI-FERRUGINOSA
| VARIÁVEIS | DIMENSÕES | UNIDADE
| ALTURA DOS MONTANTES | 1.2 | m
| Nº DE MONTANTES | 8 | UNID
| TRAVESSA SUPERIOR | 12 | m
| TRAVESSA INFERIOR | 12 | m
| PERIMETRO DO TUBO | 0.25 | m
| Nº DE GUADA-CORPO | 1 | UNID
| ÁREA DE PINTURA DO GUADA-CORPO | 8.4 | m²
1.8.3.3 | ESMALTE S/ FERRO (SUPERF. LISA)
| VARIÁVEIS | DIMENSÕES | UNIDADE
| ALTURA DOS MONTANTES | 1.2 | m
| Nº DE MONTANTES | 8 | UNID
| TRAVESSA SUPERIOR | 12 | m
| TRAVESSA INFERIOR | 12 | m
| PERIMETRO DO TUBO | 0.25 | m
| Nº DE GUADA-CORPO | 1 | UNID
| ÁREA DE PINTURA DO GUADA-CORPO | 8.4 | m²
1.8.3.4 | CONCRETO ARMADO FCK=30MPA C/ FORMA MADEIRA BRANCA (INCL. LANÇAMENTO E ADENSAMENTO) - (TENTO)
| VARIÁVEIS | DIMENSÕES | UNIDADE
| ALTURA | 0.15 | m
| COMPRIMENTO | 12 | m
| BASE | 0.15 | m
| Nº DE TENTO | 1 | UNID
| VOLUME | 0.27 | m³