## RESUMO
SECRETARIA MUNICIPAL DE EDUCAÇÃO - SEMED
OBRA: REFORMA GERAL DA ESCOLA MARECHAL RONDON
LOCAL: VILA SÃO MIGUEL DOS MACACOS - ZONA RURAL – BREVES/PA
REF. DE PREÇOS: SEOP - Março de 2026 - SEM DESONERAÇÃO
ORÇAMENTO RESUMIDO
ITEM | DESCRIÇÃO | TOTAL | PESO (%)
1 | SERVIÇOS PRELIMINARES | 1527.9 | 0.3093%
2 | PISO | 169827.74 | 34.38%
3 | COBERTURA | 18901.11 | 3.826%
4 | FORRO | 34267.4 | 6.936%
5 | INSTALAÇÕES HIDRÁULICAS | 12442.77 | 2.519%
6 | INSTALAÇÕES ELÉTRICAS | 27564.46 | 5.58%
7 | ESQUADRIAS | 29588.87 | 5.989%
8 | PINTURA | 190075.7 | 38.48%
9 | LIMPEZA E ENTREGA DA OBRA | 9825.08 | 1.989%
TOTAL: |  | 494021.03 | 100%
Total da planilha R$ 494.021,03 (Quatrocentos e noventa e quatro mil, vinte e um reais e três centavos)

## Itens Maior Relevancia
PREFEITURA MUNICIPAL DE BREVES
SECRETARIA MUNICIPAL DE EDUCAÇÃO - SEMED
OBRA: REFORMA GERAL DA ESCOLA MARECHAL RONDON
LOCAL: VILA SÃO MIGUEL DOS MACACOS - ZONA RURAL - BREVES-PA
REF. DE PREÇOS: SEOP - Março de 2026 - SEM DESONERAÇÃO
ITENS DE MAIOR RELEVÂNCIA | [5 empty] | QUALIFICAÇÃO PROFISSIONAL
ITEM | DESCRIÇÃO | UNID | QTD TOTAL | PESO FINANCEIRO % | QTD MÍN. EXIGIDA (25%) | CAPACIDADE TÉCNICA EMPRESSARIAL EXIGIDA | CAPACIDADE TÉCNICA PROFISSIONAL EXIGIDA
8.1 | Látex acrilica fosca int/ ext.c/ massa e selador 3 demãos (Pintura Interna) | m² | 1095.96 | 15.3% | 273.99 | EMPRESA | ENGENHEIRO(A) CIVIL OU ARQUITETO(A)
2.3 | Lajota ceramica - Incluindo rejuntamento (Padrão Médio) | m² | 779.25 | 15.29% | 194.8125 | EMPRESA | ENGENHEIRO(A) CIVIL OU ARQUITETO(A)
2.7 | Retirada de piso ceramico, inclusive camada regularizadora | m² | 779.25 | 8.153% | 194.8125 | EMPRESA | ENGENHEIRO(A) CIVIL OU ARQUITETO(A)
OBS: Para fins de atendimento aos quantitativos mínimos exigidos dos itens de maior relevância, não será admitida a soma de quantitativos referentes à capacidade técnico-operacional com aqueles relativos à capacidade técnico-profissional, devendo cada requisito ser comprovado de forma independente, conforme estabelecido neste Edital.

## PLAN
PREFEITURA MUNICIPAL DE BREVES
SECRETARIA MUNICIPAL DE EDUCAÇÃO - SEMED
OBJETO: REFORMA GERAL DA ESCOLA MARECHAL RONDON | [7 empty] | MARÇO/2026
LOCAL: VILA SÃO MIGUEL DOS MACACOS- ZONA RURAL - BREVES-PA | [6 empty] | BDI= | 22.47%
REF. DE PREÇOS: SEOP - Março de 2026 - SEM DESONERAÇÃO | [6 empty] | TOTAL = | 494021.03
PLANILHA ORÇAMENTÁRIA
ITEM | CÓDIGO | DISCRIMINAÇÃO | UN | QUANT. | CUSTO UNI. | CUSTO UNI. C/ BDI | P. TOTAL R$ | PESO (%)
1 |  | SERVIÇOS PRELIMINARES |  |  |  |  | 1527.9 | 0.3093%
1.1 | 011340 | Placa da obra em lona com plotagem de gráfica | m² | 6 | 207.93 | 254.65 | 1527.9 | 0.3093%
2 |  | PISO |  |  |  |  | 169827.74 | 34.38%
2.1 | 130507 | Camada impermeabilizadora e = 10cm com seixo | m² | 117.8 | 85.47 | 104.68 | 12331.3 | 2.496%
2.2 | 130110 | Camada regularizadora no traço 1:4 | m² | 117.8 | 43.6 | 53.4 | 6290.52 | 1.273%
2.3 | 130119 | Lajota ceramica - incluindo rejuntamento (Padrão Médiio) | m² | 779.25 | 79.16 | 96.95 | 75548.29 | 15.29%
2.4 | 120164 | Rodopé cerâmico h= 8 cm | m | 300.48 | 29.33 | 35.92 | 10793.24 | 2.185%
2.5 | 130492 | Calçada (Incluindo alicerce, baldrame e concreto com junta seca) | m² | 128 | 144.09 | 176.47 | 22588.16 | 4.572%
2.6 | 110826 | Grampeamento de parede | m | 30 | 54.35 | 66.56 | 1996.8 | 0.4042%
2.7 | 020235 | Retirada de piso ceramico, inclusive camada regularizadora | m² | 779.25 | 42.21 | 51.69 | 40279.43 | 8.153%
3 |  | COBERTURA |  |  |  |  | 18901.11 | 3.826%
3.1 | 071498 | Cobertura - Telha de fibrocimento e = 4mm | m² | 97.35 | 46.4 | 56.83 | 5532.4 | 1.12%
3.2 | 070059 | Cumeeira plana fibrotex e = 4mm | m | 7.98 | 24.83 | 30.41 | 242.67 | 0.04912%
3.3 | 070827 | Lambrequim de madeira de lei aparelhada | m | 158.96 | 37.65 | 46.11 | 7329.65 | 1.484%
3.4 | 071466 | Cumeeira em aço galvanizado | m | 71.2 | 66.47 | 81.41 | 5796.39 | 1.173%
4 |  | FORRO |  |  |  |  | 34267.4 | 6.936%
4.1 | 140348 | Barroteamento em madeira de lei para forro PVC | m² | 209.42 | 87.11 | 106.68 | 22340.93 | 4.522%
4.2 | 141336 | Forro em lambril de PVC | m² | 209.42 | 46.5 | 56.95 | 11926.47 | 2.414%
5 |  | INSTALAÇÕES HIDRÁULICAS |  |  |  |  | 12442.77 | 2.519%
5.1 | 190609 | Bacia sifonada com caixa de descarga acoplada com assento] | unid. | 5 | 707.68 | 866.7 | 4333.5 | 0.8772%
5.2 | 190375 | Lavatório de louça c/ coluna com torneira, sifão e válvula | unid. | 3 | 1047.42 | 1282.78 | 3848.34 | 0.779%
5.3 | 181481 | Bomba centrífuga 2 CV (sem tubulação) | unid. | 1 | 3479.16 | 4260.93 | 4260.93 | 0.8625%
6 |  | INSTALAÇÕES ELÉTRICAS |  |  |  |  | 27564.46 | 5.58%
6.1 | 170081 | Ponto de luz com rede (incl tubulação cx fiação) | pt. | 40 | 345 | 422.52 | 16900.8 | 3.421%
6.2 | 170081 | Ponto de tomada/ interruptor (incl tubulação cx fiação) | pt. | 10 | 345 | 422.52 | 4225.2 | 0.8553%
6.3 | COMP01 | Plafon com lâmpada de led 30W | unid. | 65 | 52.63 | 64.46 | 4189.9 | 0.8481%
6.4 | COMP02 | Refletor led tech pro IP66 100W 6500K - Bivolt | unid. | 4 | 175.23 | 214.6 | 858.4 | 0.1738%
6.5 | 170743 | Cabo de cobre 2,5mm² - 1KV | m | 20 | 10.24 | 12.54 | 250.8 | 0.05077%
6.6 | 171523 | Tomada 2P+T (sem fiação) 20A | unid. | 20 | 32 | 39.19 | 783.8 | 0.1587%
6.7 | 170332 | Interruptor 1 tecla simples (sem fiação) | unid. | 12 | 24.19 | 29.63 | 355.56 | 0.07197%
7 |  | ESQUADRIAS |  |  |  |  | 29588.87 | 5.989%
7.1 | 090641 | Porta em madeira lambrizada c/ caixilho /alizar | m² | 22.47 | 527.02 | 645.44 | 14503.04 | 2.936%
7.2 | COMP03 | Esquadria madeira de lei veneziana fixa com caixilho simples/ alizar | m² | 18 | 307.26 | 376.3 | 6773.4 | 1.371%
7.3 | 1002260 | Ferragens para porta externa 1 folha | conj | 15 | 334.2 | 409.29 | 6139.35 | 1.243%
7.4 | 1002280 | Ferragens para porta de baheiro | conj | 6 | 295.73 | 362.18 | 2173.08 | 0.4399%
8 |  | PINTURA |  |  |  |  | 190075.7 | 38.48%
8.1 | 150253 | Látex acrilica fosca int/ ext.c/ massa e selador 3 demãos (Pintura Interna) | m² | 1268.28 | 48.65 | 59.58 | 75564.12 | 15.3%
8.2 | 150253 | Látex acrilica fosca int/ ext.c/ massa e selador 3 demãos (Pintura Externa) | m² | 538.25 | 48.65 | 59.58 | 32068.94 | 6.491%
8.3 | 150606 | Verniz poliuretano sobre madeira(Pintura sob telhas e pilares da circulação) | m² | 535.5 | 38.59 | 47.26 | 25307.73 | 5.123%
8.4 | 150377 | Esmalte sobre madeira com selador sem massa | m² | 223.42 | 36.19 | 44.32 | 9901.97 | 2.004%
8.5 | 150207 | Acrílica para piso (Pintura sobre telhamento) | m² | 1060.77 | 27.93 | 34.21 | 36288.94 | 7.346%
8.6 | 150302 | Esmalte sobre ferro (Superf lisa) | m² | 160 | 55.85 | 68.4 | 10944 | 2.215%
9 |  | LIMPEZA E ENTREGA DA OBRA |  |  |  |  | 9825.08 | 1.989%
9.1 | 270220 | Limpeza geral e entrega da obra | m² | 746.02 | 10.75 | 13.17 | 9825.08 | 1.989%
VALOR TOTAL DA OBRA: | [5 empty] | 494021.03 |  | 100%
Total da planilha R$ 494.021,03 (Quatrocentos e noventa e quatro mil, vinte e um reais e três centavos)
Valores unitários obtidos com base na PLANILHA PADRÃO - Março 2026 da SECRETARIA DE ESTADO DE OBRAS PÚBLICAS - SEOP - SEM DESONERAÇÃO

## CPU
PREFEITURA MUNICIPAL DE BREVES
SECRETARIA MUNICIPAL DE EDUCAÇÃO - SEMED
OBJETO: REFORMA GERAL DA ESCOLA MARECHAL RONDON
LOCAL: VILA SÃO MIGUEL DOS MACACOS- ZONA RURAL - BREVES-PA |  |  |  | BDI: | 22.47%
REF. DE PREÇOS: SEOP - Março de 2026 - SEM DESONERAÇÃO |  |  |  |  | Prazo de Execução: 90 dias
Valores obtidos com base na PLANILHA PADRÃO - Março 2026 da SECRETARIA DE ESTADO DE OBRAS PÚBLICAS - SEOP - SEM DESONERAÇÃO e Cotação local.
COMPOSIÇÃO DE PREÇO UNITÁRIO
Código | Descrição dos Serviços | Und | Coeficiente | Valor Unitário | Valor Parcial
SERVIÇOS PRELIMINARES
011340 | Placa de obra em lona com plotagem de gráfica | M2 | 1.20
280013 | Carpinteiro com encargos complementares | H | 0.4 | 32.21 | 12.88
280026 | Servente com encargos complementares | H | 0.4 | 26.88 | 10.75
D00281 | Pernamanca 3" x 2" 4 m - madeira branca | Dz | 0.41 | 225.02 | 92.25
D00475 | Lona com plotagem de gráfica | M2 | 1 | 90 | 90
D00084 | Prego 1 1/2"x13 | KG | 0.1 | 20.53 | 2.05
Total Parcial (com lei sem BDI) |  |  | 207.93
B.D.I. 22,47% |  |  | 46.7219
Total Geral |  |  | 254.6519
PISO
130507 | Camada impermeabilizadora e = 10cm com seixo | M2 | 16.4
J00005 | Areia | M3 | 0.07 | 85 | 5.95
J00003 | Cimento | SC | 0.4 | 52.25 | 20.9
J00007 | Seixo lavado | M3 | 0.11 | 218.45 | 24.02
280023 | Pedreiro com encargos complementares | H | 0.4 | 32.75 | 13.1
280026 | Servente com encargos complementares | H | 0.8 | 26.88 | 21.5
Total Parcial (com lei sem BDI) |  |  | 85.47
B.D.I. 22,47% |  |  | 19.2051
Total Geral |  |  | 104.6751
130110 | Camada regularizadora no traço 1:4 | M2 | 16.5
J00005 | Areia | M3 | 0.0366 | 85 | 3.11
J00003 | Cimento | SC | 0.31 | 52.25 | 16.19
280023 | Pedreiro com encargos complementares | H | 0.25 | 32.75 | 8.18
280026 | Servente com encargos complementares | H | 0.6 | 26.88 | 16.12
Total Parcial (com lei sem BDI) |  |  | 43.6
B.D.I. 22,47% |  |  | 9.7969
Total Geral |  |  | 53.3969
130119 | Lajota ceramica - Incluindo rejuntamento (Padrão Médio) | M2 | 16.18
A00055 | Lajota ceramica (Padrão Médio) | M2 | 1.05 | 40.4 | 42.42
D00080 | Argamassa AC-II | KG | 5 | 1.37 | 6.85
D00079 | Rejunte cimentício colorido para porcelanato e cerâmicas | KG | 0.34 | 5.66 | 1.92
280023 | Pedreiro com encargos complementares | H | 0.65 | 32.75 | 21.28
280004 | Ajudante de pedreiro com encargos complementares | H | 0.25 | 26.77 | 6.69
Total Parcial (com lei sem BDI) |  |  | 79.16
B.D.I. 22,47% |  |  | 17.7873
Total Geral |  |  | 96.9473
120164 | Rodapé cerâmico h = 8cm | M2 | 15.2
D00080 | Argamassa AC-II | KG | 0.5 | 1.37 | 0.68
D00079 | Rejunte cimentício colorido para porcelanato e cerâmicas | KG | 0.1 | 5.66 | 0.56
A00007 | Rodapé cerâmico h = 8cm | M | 1.1 | 11.73 | 12.9
280023 | Pedreiro com encargos complementares | H | 0.3 | 32.75 | 9.82
280026 | Servente com encargos complementares | H | 0.2 | 26.88 | 5.37
Total Parcial (com lei sem BDI) |  |  | 29.33
B.D.I. 22,47% |  |  | 6.5905
Total Geral |  |  | 35.9205
130492 | Calçada (Incluindo alicerce, baldrame e concreto com junta seca) | M2 | 16.3
030010 | Escavação manual até 1,50m de profundidade | M3 | 0.02 | 107.52 | 2.15
040025 | Fundação corrida com seixo | M3 | 0.02 | 1067.37 | 21.34
040026 | Baldrame em concreto simples com seixo inclusive forma madeira branca | M3 | 0.007 | 2102.8 | 14.71
130584 | Concreto com seixo e junta seca e = 10cm | M2 | 1 | 105.89 | 105.89
Total Parcial (com lei sem BDI) |  |  | 144.09
B.D.I. 22,47% |  |  | 32.377
Total Geral |  |  | 176.467
110826 | Grampeamento de parede | M | 14.18
020019 | Retirada de reboco ou emboço | M2 | 0.5 | 15.07 | 7.53
280023 | Pedreiro com encargos complementares | H | 0.45 | 32.75 | 14.73
280004 | Ajudante de pedreiro com encargos complementares | H | 0.45 | 26.77 | 12.04
110764 | Argamassa de cimento, areia e adit. Plast. 1:6 | M3 | 0.03 | 531.5 | 15.94
D00355 | Aço CA 60 - Ø 5.0mm | KG | 0.55 | 7.48 | 4.11
Total Parcial (com lei sem BDI) |  |  | 54.35
B.D.I. 22,47% |  |  | 12.2124
Total Geral |  |  | 66.5624
020235 | Retirada de piso ceramico, inclusive camada reguralarizadora | M2 | 4.36
280026 | Servente com encargos complementares | H | 1.4 | 26.88 | 37.63
280023 | Pedreiro com encargos complementares | H | 0.14 | 32.75 | 4.58
Total Parcial (com lei sem BDI) |  |  | 42.21
B.D.I. 22,47% |  |  | 9.4846
Total Geral |  |  | 51.6946
COBERTURA
071498 | Cobertura - Telha de fibrocimento e = 4mm | M2 | 9.2.3
280028 | Telhadista com encargos complementares | H | 0.14 | 32.14 | 4.49
280026 | Servente com encargos complementares | H | 0.14 | 26.88 | 3.76
D00429 | Telha de fibrocimento ondulada (2,44 x 0,50) e = 4mm | UN | 0.83 | 39.93 | 33.14
D00333 | Parafuso fo.go 5/16 c=110mm | UNI | 1.4 | 1.02 | 1.42
D00209 | Gancho chato para telha fibrocimento | UNI | 1.4 | 1.65 | 2.31
D00002 | Massa de vedação | KG | 0.01 | 16.66 | 0.16
D00344 | Arruela concava pvc d=5/16 | UNI | 1.4 | 0.81 | 1.12
Total Parcial (com lei sem BDI) |  |  | 46.4
B.D.I. 22,47% |  |  | 10.4261
Total Geral |  |  | 56.8261
070059 | Cumeeira plana fibrotex e = 4mm | M | 9.3.7
280028 | Telhadista com encargos complementares | H | 0.12 | 32.14 | 3.85
280026 | Servente com encargos complementares | H | 0.12 | 26.88 | 3.22
D00001 | Parafuso fo. Go 5/16 c=110mm | UM | 0.5 | 1.02 | 0.51
D00054 | Cumeeira plana fibrotex e = 4mm | UM | 1.04 | 16.07 | 16.71
D00058 | Arruela concava de chumbo d=5/16 | UNI | 0.5 | 0.77 | 0.38
D00002 | Massa de vedação | KG | 0.01 | 16.66 | 0.16
Total Parcial (com lei sem BDI) |  |  | 24.83
B.D.I. 22,47% |  |  | 5.5793
Total Geral |  |  | 30.4093
070827 | Lambrequim de madeira de lei aparelhada | M | 9.1.13
280002 | Ajudante de carpinteiro com encargos complementares | H | 0.15 | 26.37 | 3.95
280013 | Carpinteiro com encargos complementares | H | 0.15 | 32.21 | 4.83
D00239 | Madeira aparelhada (angelim) | M3 | 0.004 | 6250 | 25
D00085 | Prego 1" x 16 | KG | 0.1 | 38.79 | 3.87
Total Parcial (com lei sem BDI) |  |  | 37.65
B.D.I. 22,47% |  |  | 8.46
Total Geral |  |  | 46.11
071466 | Cumeeira em aço galvanizado | M | 9.3.5
280020 | Montador com encargos complementares | H | 0.12 | 31.27 | 3.75
280026 | Servente com encargos complementares | H | 0.12 | 26.88 | 3.22
D00200 | Acessórios de fixação para telhas de metálica | CJ | 1 | 5.77 | 5.77
D00410 | Cumeeira em aço galvanizado | M | 1.1 | 48.85 | 53.73
Total Parcial (com lei sem BDI) |  |  | 66.47
B.D.I. 22,47% |  |  | 14.9358
Total Geral |  |  | 81.4058
FORRO
140348 | Barroteamento em madeira de lei para forro PVC | M2 | 17.1
D00012 | Ripão em madeira de lei 2" x 1" serr. | Dz | 0.1 | 303 | 30.3
D00084 | Prego 1 1/2"x13 | KG | 0.2 | 20.53 | 4.1
280002 | Ajudante de carpinteiro com encargos complementares | H | 0.9 | 26.37 | 23.73
280013 | Carpinteiro com encargos complementares | H | 0.9 | 32.21 | 28.98
Total Parcial (com lei sem BDI) |  |  | 87.11
B.D.I. 22,47% |  |  | 19.5736
Total Geral |  |  | 106.6836
141336 | Forro em lambril de PVC | M2 | 17.9
A00024 | Forro em lambril de PVC | M2 | 1 | 28.93 | 28.93
280002 | Ajudante de carpinteiro com encargos complementares | H | 0.3 | 26.37 | 7.91
280013 | Carpinteiro com encargos complementares | H | 0.3 | 32.21 | 9.66
Total Parcial (com lei sem BDI) |  |  | 46.5
B.D.I. 22,47% |  |  | 10.4486
Total Geral |  |  | 56.9485
INSTALAÇÕES HIDRÁULICAS
190609 | Bacia sifonada com caixa de descarga acoplada com assento | UND | 25.9
H00263 | Bacia sifonada com caixa de descarga acoplada | UND | 1 | 434.5 | 434.5
H00042 | Parafuso niquelado para louças sanitárias | UND | 2 | 9 | 18
H00023 | Bolsa plásica (vaso sanitário) | UND | 1 | 10.99 | 10.98
H00022 | Assento plástico | UND | 1 | 51.46 | 51.46
D00002 | Massa de vedação | KG | 1 | 16.66 | 16.65
D00079 | Rejunte cimentício colorido para porcelanato e cerâmicas | KG | 0.09 | 5.66 | 0.5
280008 | Auxiliar de encanador ou bombeiro hidráulico com encargos complementares | H | 3 | 26.34 | 79.02
280016 | Encanador ou bombeiro hidráulico com encargos complementares | H | 3 | 32.19 | 96.57
Total Parcial (com lei sem BDI) |  |  | 707.68
B.D.I. 22,47% |  |  | 159.0157
Total Geral |  |  | 866.6957
190375 | Lavatório de louça com coluna, torneira, sifão e válvula | UND | 25.32
H00030 | Lavatório de louça com coluna | UND | 1 | 190.9 | 190.9
H00065 | Fita de vedação | M | 1.2 | 0.18 | 0.21
H00042 | Parafuso niquelado para louças sanitárias | M | 4 | 9 | 36
H00056 | Torneira metálica paa lavatório de 1/2" | UND | 1 | 96.76 | 96.76
H00032 | Sifão metáico de 1 1/2" | UND | 1 | 454.51 | 454.51
H00028 | Válvula para lavatório/bide d = 1" - cromada | UND | 1 | 75.9 | 75.9
280008 | Auxiliar de encanador ou bombeiro hidráulico com encargos complementares | H | 3.3 | 26.34 | 86.92
280016 | Encanador ou bombeiro hidráulico com encargos complementares | H | 3.3 | 32.19 | 106.22
Total Parcial (com lei sem BDI) |  |  | 1047.42
B.D.I. 22,47% |  |  | 235.3553
Total Geral |  |  | 1282.7753
181481 | Bomba centrífuga 2 CV (sem tubulação) | UND | 22.5.5
280008 | Auxiliar de encanador ou bombeiro hidráulico com encargos complementares | H | 4 | 26.34 | 105.36
280016 | Encanador ou bombeiro hidráulico com encargos complementares | H | 4 | 32.19 | 128.76
280014 | Eletricista com encargos complementares | H | 4 | 33.2 | 132.8
H00413 | Bomba centrífuga 2 CV (sem tubulação) | UND | 1 | 3112.25 | 3112.24
Total Parcial (com lei sem BDI) |  |  | 3479.16
B.D.I. 22,47% |  |  | 781.7673
Total Geral |  |  | 4260.9273
INSTALAÇÕES ELÉTRICAS
170081 | Ponto de luz/ força (com tubulação, caixa e fiaçao) até 200W | PT. | 19.5.16
E00034 | Arruela de 1/2" | UND | 2 | 0.83 | 1.65
E00012 | Eletroduto PVC rígido de 1/2" | M | 3 | 3.83 | 11.49
E00033 | Bucha de 1/2" | UND | 2 | 1.17 | 2.34
E00008 | Cabo de cobre 2,5mm² - 750V | M | 9 | 2.87 | 25.8
E00019 | Caixa de derivação 4" x 2"- Plástica | UND | 1 | 1.52 | 1.52
280007 | Auxiliar de eletricista com encargoas complementares | H | 5 | 27.24 | 136.2
280014 | Eletricista com encargos complementares | H | 5 | 33.2 | 166
Total Parcial (com lei sem BDI) |  |  | 345
B.D.I. 22,47% |  |  | 77.5215
Total Geral |  |  | 422.5215
COMP01 | Plafon com lâmpada de led 30W | UND
COMP | Lâmpada led bulbo hp E27 - 30W - Bivolt | UND | 1 | 29 | 29
COMP | Plafon bocal porcelana pluzie E27 | UND | 1 | 5.5 | 5.5
280007 | Auxiliar de eletricista com encargoas complementares | H | 0.3 | 27.24 | 8.17
280014 | Eletricista com encargos complementares | H | 0.3 | 33.2 | 9.96
Total Parcial (com lei sem BDI) |  |  | 52.63
B.D.I. 22,47% |  |  | 11.826
Total Geral |  |  | 64.456
COMP02 | Refletor led tech pro IP66 100W 6500K - Bivolt | UND
COMP | Refletor led tech pro IP66 100W 6500K- Bivolt | UND | 1 | 105 | 105
280007 | Auxiliar de eletricista com encargoas complementares | H | 0.75 | 27.24 | 20.43
280014 | Eletricista com encargos complementares | H | 1.5 | 33.2 | 49.8
Total Parcial (com lei sem BDI) |  |  | 175.23
B.D.I. 22,47% |  |  | 39.3742
Total Geral |  |  | 214.6042
170743 | Cabo de cobre 2,5mm² - 1KV | M | 19.4.6
280007 | Auxiliar de eletricista com encargoas complementares | H | 0.11 | 27.24 | 2.99
280014 | Eletricista com encargos complementares | H | 0.11 | 33.2 | 3.65
E00020 | Fita isolante | M | 0.05 | 4.11 | 0.2
E00370 | Cabo de cobre 2,5mm² - 1KV | M | 1.02 | 3.34 | 3.4
Total Parcial (com lei sem BDI) |  |  | 10.24
B.D.I. 22,47% |  |  | 2.3009
Total Geral |  |  | 12.5409
171523 | Tomada 2P + T 20A (S/ fiação) | UND | 19.5.30
E00768 | Tomada 2P + T 20A (S/ fiação) | UND | 1 | 9.65 | 9.65
280007 | Auxiliar de eletricista com encargoas complementares | H | 0.37 | 27.24 | 10.07
280014 | Eletricista com encargos complementares | H | 0.37 | 33.2 | 12.28
Total Parcial (com lei sem BDI) |  |  | 32
B.D.I. 22,47% |  |  | 7.1904
Total Geral |  |  | 39.1904
170332 | Interruptor 1 teclas simples (s/ fiação) | UND | 19.5.4
E00023 | Interruptor 2 teclas simples (s/ fiação) | UND | 1 | 11.5 | 11.5
280007 | Auxiliar de eletricista com encargoas complementares | H | 0.21 | 27.24 | 5.72
280014 | Eletricista com encargos complementares | H | 0.21 | 33.2 | 6.97
Total Parcial (com lei sem BDI) |  |  | 24.19
B.D.I. 22,47% |  |  | 5.4355
Total Geral |  |  | 29.6255
ESQUADRIAS
090641 | Porta em madeira lambrizada | M2 | 11.1.14
D00283 | Caixilho para esquadria madeira lambrizada | M2 | 0.68 | 256.31 | 174.29
D00282 | Porta em madeira lambrizada | M2 | 1 | 185.67 | 185.66
280002 | Ajudante de carpinteiro com encargos complementares | H | 1.2 | 26.37 | 31.64
280013 | Carpinteiro com encargos complementares | H | 3.9 | 32.21 | 125.61
280023 | Pedreiro com encargos complementares | H | 0.3 | 32.75 | 9.82
Total Parcial (com lei sem BDI) |  |  | 527.02
B.D.I. 22,47% |  |  | 118.4214
Total Geral |  |  | 645.4414
COMP03 | Esquadria madeira de lei veneziana fixa com caIxilho simples/ alizar | M2
280013 | Carpinteiro com encargos complementares | H | 3.9 | 32.21 | 125.62
280002 | Ajudante de carpinteiro com encargos complementares | H | 1.2 | 26.37 | 31.64
COMP | Esquadria madeira veneziana com caixilho | M2 | 1 | 150 | 150
Total Parcial (com lei sem BDI) |  |  | 307.26
B.D.I. 22,47% |  |  | 69.0413
Total Geral |  |  | 376.3013
1002260 | Ferragem para porte exeterna 1 fl. | UND | 13.1.6
D00062 | Dobradiça 3" x 3" com parafusos | UND | 3 | 17.91 | 53.72
D00131 | Fechadura externa | UND | 1 | 104.74 | 104.74
280002 | Ajudante de carpinteiro com encargos complementares | H | 3 | 26.37 | 79.11
280013 | Carpinteiro com encargos complementares | H | 3 | 32.21 | 96.63
Total Parcial (com lei sem BDI) |  |  | 334.2
B.D.I. 22,47% |  |  | 75.0947
Total Geral |  |  | 409.2947
1002280 | Ferragem para porte de banheiro | UND | 13.1.5
D00062 | Dobradiça 3" x 3" com parafusos | UND | 3 | 17.91 | 53.72
D00124 | Fechadura para banheiro - livre-ocupado | UND | 1 | 66.28 | 66.27
280002 | Ajudante de carpinteiro com encargos complementares | H | 3 | 26.37 | 79.11
280013 | Carpinteiro com encargos complementares | H | 3 | 32.21 | 96.63
Total Parcial (com lei sem BDI) |  |  | 295.73
B.D.I. 22,47% |  |  | 66.4505
Total Geral |  |  | 362.1805
PINTURA
150253 | Látex acrílica fosca int./ext. com massa e selador - 3 demãos | M2 | 18.4.5
P00007 | Lixa para parede | UN | 0.5 | 1.2 | 0.6
P00022 | Massa acrílica | GL | 0.11 | 47.41 | 5.21
P00028 | Liquido selador acrílico | GL | 0.05 | 45.16 | 2.25
P00024 | Látex acrílica - fosca | GL | 0.08 | 89.2 | 7.13
280024 | Pintor com encargos complementares | H | 0.7 | 34.38 | 24.06
280026 | Servente com encargos complementares | H | 0.35 | 26.88 | 9.4
Total Parcial (com lei sem BDI) |  |  | 48.65
B.D.I. 22,47% |  |  | 10.9317
Total Geral |  |  | 59.5817
150606 | Verniz poliuretano sobre madeira (esquadrias/ forro) | M2 | 18.3.2
280024 | Pintor com encargos complementares | H | 0.4 | 34.38 | 13.75
280026 | Servente com encargos complementares | H | 0.3 | 26.88 | 8.06
P00020 | Verniz poliuretano | GL | 0.075 | 197.5 | 14.81
P00027 | Aguarraz | GL | 0.014 | 55.31 | 0.77
P00014 | Lixa para madeira | UN | 1 | 1.2 | 1.2
Total Parcial (com lei sem BDI) |  |  | 38.59
B.D.I. 22,47% |  |  | 8.6712
Total Geral |  |  | 47.2612
150377 | Esmalte sobre madeira com selador sem massa | M2 | 18.2.2
P00014 | Lixa para madeira | UN | 0.4 | 1.2 | 0.48
P00019 | Tinta esmalte | GL | 0.04 | 131.88 | 5.27
P00027 | Aguarraz | GL | 0.01 | 55.31 | 0.55
P00030 | Liquido selador para madeira | GL | 0.04 | 168.5 | 6.74
280024 | Pintor com encargos complementares | H | 0.4 | 34.38 | 13.75
280026 | Servente com encargos complementares | H | 0.35 | 26.88 | 9.4
Total Parcial (com lei sem BDI) |  |  | 36.19
B.D.I. 22,47% |  |  | 8.1319
Total Geral |  |  | 44.3219
150207 | Acrílica para piso | M2 | 18.6.1
P00036 | Acrílica para piso | GL | 0.0833 | 94.13 | 7.84
280024 | Pintor com encargos complementares | H | 0.35 | 34.38 | 12.03
280026 | Servente com encargos complementares | H | 0.3 | 26.88 | 8.06
Total Parcial (com lei sem BDI) |  |  | 27.93
B.D.I. 22,47% |  |  | 6.2759
Total Geral |  |  | 34.2059
150302 | Esmalte sobre ferro (Superf lisa) | M2 | 18.2.1
280024 | Pintor com encargos complementares | H | 0.8 | 34.38 | 27.5
280026 | Servente com encargos complementares | H | 0.8 | 26.88 | 21.5
P00019 | Tinta esmalte | GL | 0.04 | 131.88 | 5.27
P00027 | Lixa para ferro | UN | 0.3 | 3.45 | 1.03
P00014 | Aguarraz | GL | 0.01 | 55.31 | 0.55
Total Parcial (com lei sem BDI) |  |  | 55.85
B.D.I. 22,47% |  |  | 12.5495
Total Geral |  |  | 68.3995
LIMPEZA E ENTREGA DA OBRA
270220 | Limpeza geral e entrega da obra | M2 | 33.6
280026 | Servente com encargos complementares | H | 0.4 | 26.88 | 10.75
Total Parcial (com lei sem BDI) |  |  | 10.75
B.D.I. 22,47% |  |  | 2.4155
Total Geral |  |  | 13.17

## M.CÁLCULO
PREFEITURA MUNICIPAL DE BREVES
SECRETARIA MUNICIPAL DE EDUCAÇÃO - SEMED
OBJETO: REFORMA GERAL DA ESCOLA MARECHAL RONDON
LOCAL: VILA SÃO MIGUEL DOS MACACOS - ZONA RURAL - BREVES- PA
REF. DE PREÇOS: SEOP - Março de 2026 - SEM DESONERAÇÃO
BDI = 22,47%
MARÇO/2026
MEMORIAL DE CÁLCULO
ITEM | CÓDIGO | DISCRIMINAÇÃO | UNID. | QUANT. | MEMORIA
1 |  | SERVIÇOS PRELIMINARES
1.1 | 011340 | Placa da obra em lona com plotagem de gráfica | m² | 6 | 2,00m x 3,00m
2 |  | PISO
2.1 | 130507 | Camada impermeabilizadora e = 10cm com seixo | m² | 117.8 | 2 x (6,00m x 8,00m) + (5,45m x 4,00m)
2.2 | 130110 | Camada regularrizadora no traço 1:4 | m² | 117.8 | 2 x (6,00m x 8,00m) + (5,45m x 4,00m)
2.3 | 130119 | Lajota ceramica - incluindo rejuntamento (Padrão Médio) | m² | 779.25 | [4x(48,00m²)+22,30m²+15,80m²+13,71m²+6,00m²+9,00m²+8,70m²+37,02m²+2x(93,13m²)+2x(67,55m²)+4x(2,76m²)+2x(3,80m²)+2x(12,44m²)+9,67m²+8,55m²]+9,00m²+20,85m²+7,67m²+13,23m²+3,25m²+4,68m²+9,00m²+23,94m²
2.4 | 120164 | Rodapé cerâmico h= 8 cm | m | 300.48 | 27,10m+27,10m+27,10m+27,10m+2,16m+18,02m+11,10m+11,10m+12,36m+12,36m+10,56m+10,56m+15,40m+15,40m+11,20m+11,20m+14,04m+4,22m+3,82m+2,32m+3,12m+5,14m
2.5 | 130492 | Calçada (Incluindo alicerce, baldrame e concreto com junta seca) | m² | 128 | 16,00m x 8,00m
2.6 | 110826 | Grampeamento de parede | m | 30 | 30m
2.7 | 020235 | Retirada de piso ceramico, inclusive camada regularizadora | m² | 779.25 | [4x(48,00m²)+22,30m²+15,80m²+13,71m²+6,00m²+9,00m²+8,70m²+37,02m²+2x(93,13m²)+2x(67,55m²)+4x(2,76m²)+2x(3,80m²)+2x(12,44m²)+9,67m²+8,55m²]+9,00m²+20,85m²+7,67m²+13,23m²+3,25m²+4,68m²+9,00m²+23,94m²
3 |  | COBERTURA
3.1 | 171498 | Cobertura - Telha de fibrocimento e = 4mm | m² | 97.35 | 12,20m x 7,98m
3.2 | 070059 | Cumeeira plana fibrotex e = 4mm | m | 7.98 | 7,98m
3.3 | 070827 | Lambrequim de madeira de lei aparelhada | m | 158.96 | (21,30m + 21,30m + 35,60m + 35,60m + 13,40m + 13,40m + 9,18m + 9,18m
3.4 | 071466 | Cumeeira em aço galvanizado | m | 71.2 | 2 x 35,60m
4 |  | FORRO
4.1 | 140348 | Barroteamento em madeira de lei para forro PVC | m² | 209.42 | 2 x (6,00m x 8,00m) + (5,45m x 4,00m)+9,00m²+20,85m²+7,67m²+13,23m²+3,25m²+4,68m²+9,00m²+23,94m²
4.2 | 141336 | Forro em lambril de PVC | m² | 209.42 | 2 x (6,00m x 8,00m) + (5,45m x 4,00m)+9,00m²+20,85m²+7,67m²+13,23m²+3,25m²+4,68m²+9,00m²+23,94m²
5 |  | INSTALAÇÕES HIDRÁULICAS
5.1 | 190609 | Bacia sifonada com caixa de descarga acoplada com assento] | unid. | 5 | 5 unid
5.2 | 190375 | Lavatório de louça c/ coluna com torneira, sifão e válvula | unid. | 3 | 3 unid
5.3 | 181481 | Bomba centrífuga 2 CV (sem tubulação) | unid. | 1 | 1 unid
6 |  | INSTALAÇÕES ELÉTRICAS
6.1 | 170081 | Ponto de luz com rede (incl tubulação cx fiação) | pt. | 40 | 40,00 pts
6.2 | 170081 | Ponto de tomada/ interruptor (incl tubulação cx fiação) | pt. | 10 | 10,00 pts
6.3 | COMP01 | Plafon com lampada PL 30W E-27 | unid. | 65 | 65,00 unid
6.4 | COMP02 | Refletor led tech pro IP66 100W 6500K - Bivolt | unid. | 4 | 4,00 unid
6.5 | 170743 | Cabo de cobre 2,5mm² - 1KV | m | 20 | 20 m
6.6 | 171523 | Tomada 2P+T (sem fiação) 20A | unid. | 20 | 2 x 3,00 unid + 14,00 unid
6.7 | 170332 | Interruptor 1 tecla simples (sem fiação) | unid. | 12 | 12,00, unid
7 |  | ESQUADRIAS
7.1 | 090641 | Porta em madeira lambrizada | m² | 22.47 | 7 x (0,90m x 2,10m) + 4 x (0,8m x 2,10m) + 2 x (0,60m x 2,10m)
7.2 | COMP03 | Esquadria madeira de lei veneziana fixa com caixilho simples/ alizar | m² | 18 | (3,00m x 1,50m) x 4
7.3 | 1002260 | Ferragens para porta externa 1 folha | conj | 15 | 15 conj
7.4 | 1002280 | Ferragens para porta de banheiro | conj | 6 | 6 conj
8 |  | PINTURA
8.1 | 150253 | Látex acrilica fosca ext. com massa acrílica e selador 3 demãos (Pintura Interna) | m² | 1268.28 | 2 x {[(16,30m + 16,30m + 7,30m + 12,30m + 8,20m) x 4,15m + (16,30m + 12,30m + 12,30m + 9,65m + 8,20m + 3,00m + 3,00m + 4,00m) x 3,30m] + [6 x (0,90m x 2,10m) + 2 x (0,80m x 2,10m) + 8 x (3,00m x 1,50m) + 3 x (1,70m x 1,60m) + 4 x (1,20m x 1,70m) + 12 x (2,30m x 0,70m) + 2 x (2,00m x 1,50m)]} + [2 x (1,40m x 6,15m)] x 2 + {[(7,30m + 4,10m + 7,30m + 4,10m + 2,50m + 2,40m + 2,50m) x 3,30m]} + {[2 x (0,8m x 2,10m) + 2 x (0,60m x 2,10m) + (0,9n x 2,10m) + (1,50m x 1,70m) + (0,60m x 0,40m) + (0,60m x 0,40m)]} x 2 +[(3,00m+3,00m+3,00m+3,00m+3,00m+3,00m+3,00m+3,00m+4,42m+4,42m+3,00m+3,00m+4,22m+4,62m4,22m+3,12m+3,12m+1,50m+3,12m)x3,00m-15,98m²]
8.2 | 150253 | Látex acrilica fosca ext. com massa acrílica e selador 3 demãos (Pintura Externa) | m² | 538.25 | [4 x (6,00m x 8,00m) + (2,90m x 26,40m) + (1,90m x 26,40m) + 3,00km x 12,30m) + (5,45m x 4,00m) + (4,00m x 4,00m) + (3,00m x 2,90m) + (3,00m x 3,00m) + (2,00m x 3,00m) + (3,90m x 3,00m) +- (1,50m x 2,40m) + (1,15m x 2,40m) + (1,15m x 2,40m)]+[(9,20m+9,20m+7,98m7,98m)x3,25m-11,36m²]
8.3 | 150606 | Verniz poliuretano sobre madeira (Pintura sob telhas e pilares da circulação) | m² | 535.5 | 2x(4,50m x 21,30m) + (4,50m x 26,60m) + 29x[(0,30m+0,30m+0,30m+0,30m)x3,00m]
8.4 | 150377 | Esmalte sobre madeira com selador sem massa | m² | 223.42 | 2x[7 x (0,90m x 2,10m) + 4 x (0,8m x 2,10m) + 2 x (0,60m x 2,10m) + 3 x (1,70m x 1,60m) + 5 x (1,20m x 1,70m) + 8 x (3,00m x 1,50m) + 2 x (2,00m x 1,50m)] + 12 x (2,30m x 0,90m) +[ 2 x (0,60m x 0,40m)]x2+2x[(1,20mx1,00m)x5+5x(0,80mx2,10m)+(0,60mx2,10m)+(0,80mx0,40m)]
8.5 | 150207 | Acrílica para piso (pintura sobre telhamento) | m² | 1060,,77 | (21,30m x 35,60m) + (10,40M x 6,85m) + (13,40m x 9,18m) + (20,00m x 3,80m) + (6,20m x 5,20m)
8.6 | 150302 | Esmalte sobre ferro (Superf lisa) | m² | 160 | 2 x (40,00m x 2,00m)
9 |  | LIMPEZA E ENTREGA DA OBRA
9.1 | 270220 | Limpeza geral e entrega da obra | m² | 746.02 | (33,61m x 19,30m) + (12,20m x 7,98m)

## BDI
OBJETO: REFORMA GERAL DA ESCOLA MARECHAL RONDON
LOCAL: VILA SÃO MGUEL DOS MACACOS- ZONA RURAL - BREVES PARÁ
REF. DE PREÇOS: SEOP - Março de 2026 - SEM DESONERAÇÃO
BDI = 22,47%
MARÇO/2026
COMPOSIÇÃO ANALÍTICA DA TAXA DE B.D.I.
1 - ADMINISTRAÇÃO CENTRAL
ITEM | DESCRIÇÃO |  | TAXA (%)
1.1 | MÃO DE OBRA |  | 2
1.2 | TRANSPORTES |  | 0.6
1.3 | MANUTENÇÃO E OPERAÇÃO DO ESCRITÓRIO CENTRAL |  | 0.2
1.4 | DESPESAS DIVERSAS |  | 0.2
|  | TOTAL DA ADMINISTRAÇÃO CENTRAL | 3
2 - DESPESAS FISCAIS
ITEM | DESCRIÇÃO |  | TAXA (%)
2.1 | ISS |  | 5
2.2 | CPRB |  | 0
2.3 | COFINS |  | 3
2.4 | PIS |  | 0.65
|  | TOTAL DAS DESPESAS FISCAIS | 8.65
3 - DIVERSOS
ITEM | DESCRIÇÃO |  | TAXA (%)
3.1 | BONIFICAÇÃO DA EMPRESA (LUCRO) |  | 6.16
3.2 | DESPESAS FINANCEIRAS |  | 0.59
3.3 | SEGURO OBRIGATÓRIO |  | 0.8
3.4 | RISCOS E EVENTUAIS |  | 0.97
|  | TOTAL DIVERSOS | 8.52
|  | BONIFICAÇÃO E DESPESAS INDIRETAS (B.D.I.) | 22.47%
FÓRMULA DO BDI (APROVADA PELO TCU)
A fórmula para cálculo da taxa a ser acrescida aos custos diretos de um empreendimento, a título de Benefícios e Despesas Indiretas é:
BDI = | ( 1 + X ) x ( 1 + Y ) x ( 1 + Z ) | - 1
( 1 - I )
onde:
X = Taxa da somatória das despesas indiretas, exceto tributos e despesas financeiras
Y = Taxa representativa das despesas financeiras
Z = Taxa representativa do lucro
I = Taxa representativa da incidência de impostos

## CRON
PREFEITURA MUNICIPAL DE BREVES
OBJETO: REFORMA GERAL DA ESCOLA MARECHAL RONDON | [8 empty] | BDI = 22,47%
LOCAL: VILA SÃO MIGUEL DOS MACACOS - ZONA RURAL - MUNICÍPIO DE BREVES - PA | [8 empty] | MARÇO/2026
REF. DE PREÇOS: SEOP - Março de 2026 - SEM DESONERAÇÃO
CRONOGRAMA FÍSICO - FINANCEIRO
ITEM | DESCRIÇÃO DOS SERVIÇOS | PESO % | VALOR DO SERVIÇO | 1º MÊS |  | 2º MÊS |  | 3º MÊS
|  |  |  | % MÊS | R$ | % MÊS | R$ | % MÊS | R$
1 | SERVIÇOS PRELIMINARES | 0.3093% | 1527.9 | 100% | 1527.9
2 | PISO | 34.38% | 169827.74 | 50% | 84913.87 | 50% | 84913.87
3 | COBERTURA | 3.826% | 18901.11 | 50% | 9450.555 | 50% | 9450.555
4 | FORRO | 6.936% | 34267.4 | 50% | 17133.7 | 50% | 17133.7
5 | INSTALAÇÕES HIDRÁULICAS | 2.519% | 12442.77 | 50% | 6221.385 | 50% | 6221.385
6 | INSTALAÇÕES ELÉTRICAS | 5.58% | 27564.46 | 50% | 13782.23 | 50% | 13782.23
7 | ESQUADRIAS | 5.989% | 29588.87 | 50% | 14794.435 | 50% | 14794.435
8 | PINTURA | 38.48% | 190075.7 |  |  |  |  | 100% | 190075.7
9. | LIMPEZA E ENTREGA DA OBRA | 1.989% | 9825.08 |  |  |  |  | 100% | 9825.08
SOMA |  | 100% | 494021.03
| VALOR ACUMULADO |  |  |  | #REF! |  | #REF! |  | #REF!
TOTAL GERAL SIMPLES |  |  |  | 29.92% | 147824.075 | 29.61% | 146296.175 | 40.46% | 199900.78
TOTAL GERAL ACUMULADO |  |  |  | 29.92% | 147824.075 | 59.54% | 294120.25 | 100% | 494021.03