## 1.1.1. 4915708
1.1.1. 4915708 Limpeza de sarjeta e meio-fio (m)
MÃO DE OBRA |  | UNID | CONSUMO | SALÁRIO HORA | CUSTO HORÁRIO
P9824 | Servente | h | 10 | 21.9517 | 219.517
|  |  | TOTAL MÃO DE OBRA: |  | 219.517
|  |  | Custo Horário da Execução: |  | 219.517
|  |  | Produção da Equipe: |  | 300
|  |  | Custo Unitário da Execução: |  | 0.7317
|  |  | Custo Direto Total: |  | 0.7317
|  |  | VALOR: |  | 0.73

## 1.1.2. 4915711
1.1.2. 4915711 Limpeza de descida d'água (m)
MÃO DE OBRA |  | UNID | CONSUMO | SALÁRIO HORA | CUSTO HORÁRIO
P9824 | Servente | h | 10 | 21.9517 | 219.517
|  |  | TOTAL MÃO DE OBRA: |  | 219.517
|  |  | Custo Horário da Execução: |  | 219.517
|  |  | Produção da Equipe: |  | 150
|  |  | Custo Unitário da Execução: |  | 1.4634
|  |  | Custo Direto Total: |  | 1.4634
|  |  | VALOR: |  | 1.46

## 1.1.3. 4915712
1.1.3. 4915712 Limpeza de bueiro (m³)
MÃO DE OBRA |  | UNID | CONSUMO | SALÁRIO HORA | CUSTO HORÁRIO
P9824 | Servente | h | 5 | 21.9517 | 109.7585
|  |  | TOTAL MÃO DE OBRA: |  | 109.7585
|  |  | Custo Horário da Execução: |  | 109.7585
|  |  | Produção da Equipe: |  | 5
|  |  | Custo Unitário da Execução: |  | 21.9517
|  |  | Custo Direto Total: |  | 21.9517
|  |  | VALOR: |  | 21.95

## 1.1.4. 4915713
1.1.4. 4915713 Desobstrução de bueiro (m³)
MÃO DE OBRA |  | UNID | CONSUMO | SALÁRIO HORA | CUSTO HORÁRIO
P9824 | Servente | h | 3 | 21.9517 | 65.8551
|  |  | TOTAL MÃO DE OBRA: |  | 65.8551
|  |  | Custo Horário da Execução: |  | 65.8551
|  |  | Produção da Equipe: |  | 1
|  |  | Custo Unitário da Execução: |  | 65.8551
|  |  | Custo Direto Total: |  | 65.8551
|  |  | VALOR: |  | 65.86

## 1.1.5. 4915724
1.1.5. 4915724 Caiação mecanizada com fixador de cal (m²)
EQUIPAMENTOS |  | QUANT | UTILIZAÇÃO |  | CUSTO OPERACIONAL |  | CUSTO HORÁRIO
|  |  | PROD | IMPR | PROD | IMPR
E9256 | Equipamento para pintura com cal rebocável com dois bicos aplicadores e capacidade de 2.200 l | 1 | 1 | 0 | 40.6106 | 34.3133 | 40.6106
E9156 | Soprador de ar costal - 2,6 kW | 1 | 1 | 0 | 5.9524 | 0.4814 | 5.9524
E9577 | Trator agrícola sobre pneus - 77 kW | 1 | 1 | 0 | 179.7194 | 70.3401 | 179.7194
[5 empty] | TOTAL EQUIPAMENTOS: |  | 226.2824
MÃO DE OBRA |  |  |  | UNID | CONSUMO | SALÁRIO HORA | CUSTO HORÁRIO
P9824 | Servente |  |  | h | 2 | 21.9517 | 43.9034
[5 empty] | TOTAL MÃO DE OBRA: |  | 43.9034
[5 empty] | Custo Horário da Execução: |  | 270.1858
[5 empty] | Produção da Equipe: |  | 155.59
[5 empty] | Custo Unitário da Execução: |  | 1.7365
MATERIAIS |  |  |  | UNID | CONSUMO | VALOR UNITÁRIO | CUSTO UNITÁRIO
M0345 | Cal hidratada - saco |  |  | kg | 0.41657 | 0.8388 | 0.3494
M0729 | Fixador de cal para pintura |  |  | l | 0.00069 | 4.73 | 0.0033
M0043 | Óleo diesel |  |  | l | 0.01389 | 5.5874 | 0.0776
[5 empty] | TOTAL MATERIAIS: |  | 0.4303
[5 empty] | Custo Direto Total: |  | 2.1668
[5 empty] | VALOR: |  | 2.17

## 1.2.1. 4915742
1.2.1. 4915742 Roçada mecanizada com roçadeira de arraste (ha)
EQUIPAMENTOS |  | QUANT | UTILIZAÇÃO |  | CUSTO OPERACIONAL |  | CUSTO HORÁRIO
|  |  | PROD | IMPR | PROD | IMPR
E9745 | Trator agrícola sobre pneus com roçadeira de arraste e capacidade de 1,50 m - 77 kW | 1 | 1 | 0 | 184.9983 | 73.3852 | 184.9983
[5 empty] | TOTAL EQUIPAMENTOS: |  | 184.9983
MÃO DE OBRA |  |  |  | UNID | CONSUMO | SALÁRIO HORA | CUSTO HORÁRIO
P9824 | Servente |  |  | h | 2 | 21.9517 | 43.9034
[5 empty] | TOTAL MÃO DE OBRA: |  | 43.9034
[5 empty] | Custo Horário da Execução: |  | 228.9017
[5 empty] | Produção da Equipe: |  | 0.43875
[5 empty] | Custo Unitário da Execução: |  | 521.7133
[5 empty] | Custo do FIC (0,01059): |  | 5.5302
[5 empty] | Custo Direto Total: |  | 527.2435
[5 empty] | VALOR: |  | 527.24

## 1.2.2. 4915776
1.2.2. 4915776 Roçada com roçadeira costal (ha)
EQUIPAMENTOS |  | QUANT | UTILIZAÇÃO |  | CUSTO OPERACIONAL |  | CUSTO HORÁRIO
|  |  | PROD | IMPR | PROD | IMPR
E9089 | Roçadeira costal - 1,40 kW | 6 | 1 | 0 | 9.5739 | 0.5601 | 57.4434
[5 empty] | TOTAL EQUIPAMENTOS: |  | 57.4434
MÃO DE OBRA |  |  |  | UNID | CONSUMO | SALÁRIO HORA | CUSTO HORÁRIO
P9824 | Servente |  |  | h | 8 | 21.9517 | 175.6136
[5 empty] | TOTAL MÃO DE OBRA: |  | 175.6136
[5 empty] | Custo Horário da Execução: |  | 233.057
[5 empty] | Produção da Equipe: |  | 0.3
[5 empty] | Custo Unitário da Execução: |  | 776.8567
[5 empty] | Custo do FIC (0,01059): |  | 8.2347
SERVIÇOS |  |  |  | UNID | CONSUMO | PREÇO UNITÁRIO | CUSTO UNITÁRIO
4919547 | Tela de proteção para roçada em tubo galvanizado 4,0 X 1,5 m - confecção |  |  | un | 0.01111 | 487.24 | 5.4132
[5 empty] | TOTAL SERVIÇOS: |  | 5.4132
[5 empty] | Custo Direto Total: |  | 790.5046
[5 empty] | VALOR: |  | 790.5

## 1.2.3. 4915744
1.2.3. 4915744 Capina manual (m²)
MÃO DE OBRA |  | UNID | CONSUMO | SALÁRIO HORA | CUSTO HORÁRIO
P9824 | Servente | h | 10 | 21.9517 | 219.517
|  |  | TOTAL MÃO DE OBRA: |  | 219.517
|  |  | Custo Horário da Execução: |  | 219.517
|  |  | Produção da Equipe: |  | 300
|  |  | Custo Unitário da Execução: |  | 0.7317
|  |  | Custo do FIC (0,0106): |  | 0.0078
|  |  | Custo Direto Total: |  | 0.7395
|  |  | VALOR: |  | 0.74

## 1.2.4. 4915762
1.2.4. 4915762 Remoção manual de vegetação daninha em frestas (m)
MÃO DE OBRA |  | UNID | CONSUMO | SALÁRIO HORA | CUSTO HORÁRIO
P9824 | Servente | h | 1 | 21.9517 | 21.9517
|  |  | TOTAL MÃO DE OBRA: |  | 21.9517
|  |  | Custo Horário da Execução: |  | 21.9517
|  |  | Produção da Equipe: |  | 10
|  |  | Custo Unitário da Execução: |  | 2.1952
|  |  | Custo Direto Total: |  | 2.1952
|  |  | VALOR: |  | 2.2

## 1.2.5. 4915775
1.2.5. 4915775 Roçada mecanizada com roçadeira articulada (ha)
EQUIPAMENTOS |  | QUANT | UTILIZAÇÃO |  | CUSTO OPERACIONAL |  | CUSTO HORÁRIO
|  |  | PROD | IMPR | PROD | IMPR
E9742 | Trator agrícola sobre pneus com roçadeira articulada e capacidade de 1,12 m - 77 kW | 1 | 1 | 0 | 240.2682 | 105.2675 | 240.2682
[5 empty] | TOTAL EQUIPAMENTOS: |  | 240.2682
MÃO DE OBRA |  |  |  | UNID | CONSUMO | SALÁRIO HORA | CUSTO HORÁRIO
P9824 | Servente |  |  | h | 2 | 21.9517 | 43.9034
[5 empty] | TOTAL MÃO DE OBRA: |  | 43.9034
[5 empty] | Custo Horário da Execução: |  | 284.1716
[5 empty] | Produção da Equipe: |  | 0.3276
[5 empty] | Custo Unitário da Execução: |  | 867.4347
[5 empty] | Custo do FIC (0,01059): |  | 9.1948
[5 empty] | Custo Direto Total: |  | 876.6295
[5 empty] | VALOR: |  | 876.62

## 1.3.1. 4915698
1.3.1. 4915698 Remoção de grãos, agregados e solos derramados na pista em rodovias (t)
EQUIPAMENTOS |  |  | QUANT | UTILIZAÇÃO |  | CUSTO OPERACIONAL |  |  |  | CUSTO HORÁRIO
|  |  |  | PROD | IMPR | PROD |  | IMPR
E9697 | Minicarregadeira de pneus com vassoura de 1,68 m - 45,50 kW |  | 1 | 1 | 0 | 182.6467 |  | 81.7087 |  | 182.6467
[6 empty] | TOTAL EQUIPAMENTOS: |  |  |  | 182.6467
MÃO DE OBRA |  |  |  |  | UNID | CONSUMO |  | SALÁRIO HORA |  | CUSTO HORÁRIO
P9824 | Servente |  |  |  | h | 1 |  | 21.9517 |  | 21.9517
[6 empty] | TOTAL MÃO DE OBRA: |  |  |  | 21.9517
[6 empty] | Custo Horário da Execução: |  |  |  | 204.5984
[6 empty] | Produção da Equipe: |  |  |  | 15.86
[6 empty] | Custo Unitário da Execução: |  |  |  | 12.9003
TRANSPORTE - TEMPO FIXO |  |  | UNIDADE | CODIGO |  | CONSUMO |  | PREÇO UNITÁRIO |  | CUSTO UNITÁRIO
M3515 | Grãos, agregados e solos derramados na pista (Caminhão basculante com capacidade de 6 m³ - 136 kW) |  | t | 5915459 |  | 1 |  | 8.28 |  | 8.28
[6 empty] | TRANSPORTE - TEMPO FIXO: |  |  |  | 8.28
MOMENTO DE TRANSPORTE |  | UND | QUANTIDADE | LN |  | RP |  | P |  | CUSTO UNITÁRIO
|  |  |  | DMT | R$ | DMT | R$ | DMT | R$
M3515 | Grãos, agregados e solos derramados na pista (Caminhão basculante com capacidade de 6 m³ - 136 kW) | tkm | 1 | 0 | 1.38 | 0 | 1.11 | 0 | 0.91 | 0
[6 empty] | MOMENTO DE TRANSPORTE: |  |  |  | 0
[6 empty] | Custo Direto Total: |  |  |  | 21.1803
[6 empty] | VALOR: |  |  |  | 21.18

## 1.3.2. 4915785
1.3.2. 4915785 Remoção de animais de grande porte mortos em rodovia - carga e descarga com guindauto (t)
EQUIPAMENTOS |  |  | QUANT | UTILIZAÇÃO |  | CUSTO OPERACIONAL |  |  |  | CUSTO HORÁRIO
|  |  |  | PROD | IMPR | PROD |  | IMPR
E9686 | Caminhão guindauto com capacidade de elevação de 6,2 t e carroceria de 7 t - 136 kW |  | 1 | 1 | 0 | 328.1486 |  | 112.9515 |  | 328.1486
[6 empty] | TOTAL EQUIPAMENTOS: |  |  |  | 328.1486
MÃO DE OBRA |  |  |  |  | UNID | CONSUMO |  | SALÁRIO HORA |  | CUSTO HORÁRIO
P9824 | Servente |  |  |  | h | 2 |  | 21.9517 |  | 43.9034
[6 empty] | TOTAL MÃO DE OBRA: |  |  |  | 43.9034
[6 empty] | Custo Horário da Execução: |  |  |  | 372.052
[6 empty] | Produção da Equipe: |  |  |  | 0.9
[6 empty] | Custo Unitário da Execução: |  |  |  | 413.3911
MATERIAIS |  |  |  |  | UNID | CONSUMO |  | VALOR UNITÁRIO |  | CUSTO UNITÁRIO
M2490 | Cinta para elevação de cargas tipo sling com 1 ramal - C = 2 m a 3 m, capacidade de carga de 1.000 kg, F. S. = 7:1 |  |  |  | un | 0.04065 |  | 34.5938 |  | 1.4062
[6 empty] | TOTAL MATERIAIS: |  |  |  | 1.4062
MOMENTO DE TRANSPORTE |  | UND | QUANTIDADE | LN |  | RP |  | P |  | CUSTO UNITÁRIO
|  |  |  | DMT | R$ | DMT | R$ | DMT | R$
M3801 | Animais de grande porte mortos em rodovia (Caminhão guindauto com capacidade de elevação de 6,2 t e carroceria de 7 t - 136 kW) | tkm | 1 | 0 | 2.85 | 0 | 2.28 | 0 | 1.88 | 0
[6 empty] | MOMENTO DE TRANSPORTE: |  |  |  | 0
[6 empty] | Custo Direto Total: |  |  |  | 414.7973
[6 empty] | VALOR: |  |  |  | 414.8

## 1.3.3. 4915786
1.3.3. 4915786 Remoção de animais de pequeno porte mortos em rodovia - carga manual (t)
EQUIPAMENTOS |  |  | QUANT | UTILIZAÇÃO |  | CUSTO OPERACIONAL |  |  |  | CUSTO HORÁRIO
|  |  |  | PROD | IMPR | PROD |  | IMPR
E9071 | Transportador manual carrinho de mão com capacidade de 80 l |  | 1 | 1 | 0 | 0.7228 |  | 0.4891 |  | 0.7228
[6 empty] | TOTAL EQUIPAMENTOS: |  |  |  | 0.7228
MÃO DE OBRA |  |  |  |  | UNID | CONSUMO |  | SALÁRIO HORA |  | CUSTO HORÁRIO
P9824 | Servente |  |  |  | h | 2 |  | 21.9517 |  | 43.9034
[6 empty] | TOTAL MÃO DE OBRA: |  |  |  | 43.9034
[6 empty] | Custo Horário da Execução: |  |  |  | 44.6262
[6 empty] | Produção da Equipe: |  |  |  | 0.26471
[6 empty] | Custo Unitário da Execução: |  |  |  | 168.5852
MOMENTO DE TRANSPORTE |  | UND | QUANTIDADE | LN |  | RP |  | P |  | CUSTO UNITÁRIO
|  |  |  | DMT | R$ | DMT | R$ | DMT | R$
M3802 | Animais de pequeno porte mortos em rodovia (Caminhão carroceria com capacidade de 5 t - 120 kW) | tkm | 1 | 0 | 2.16 | 0 | 1.72 | 0 | 1.42 | 0
[6 empty] | MOMENTO DE TRANSPORTE: |  |  |  | 0
[6 empty] | Custo Direto Total: |  |  |  | 168.5852
[6 empty] | VALOR: |  |  |  | 168.59

## 1.3.4. 4915795
1.3.4. 4915795 Remoção de emborrachados de pneus em rodovia (t)
EQUIPAMENTOS |  |  | QUANT | UTILIZAÇÃO |  | CUSTO OPERACIONAL |  |  |  | CUSTO HORÁRIO
|  |  |  | PROD | IMPR | PROD |  | IMPR
E9687 | Caminhão carroceria com capacidade de 5 t - 120 kW |  | 1 | 1 | 0 | 178.2618 |  | 71.4779 |  | 178.2618
[6 empty] | TOTAL EQUIPAMENTOS: |  |  |  | 178.2618
MÃO DE OBRA |  |  |  |  | UNID | CONSUMO |  | SALÁRIO HORA |  | CUSTO HORÁRIO
P9824 | Servente |  |  |  | h | 2 |  | 21.9517 |  | 43.9034
[6 empty] | TOTAL MÃO DE OBRA: |  |  |  | 43.9034
[6 empty] | Custo Horário da Execução: |  |  |  | 222.1652
[6 empty] | Produção da Equipe: |  |  |  | 0.5625
[6 empty] | Custo Unitário da Execução: |  |  |  | 394.9604
MOMENTO DE TRANSPORTE |  | UND | QUANTIDADE | LN |  | RP |  | P |  | CUSTO UNITÁRIO
|  |  |  | DMT | R$ | DMT | R$ | DMT | R$
M3803 | Emborrachados de pneus espalhados em rodovia (Caminhão carroceria com capacidade de 5 t - 120 kW) | tkm | 1 | 0 | 2.16 | 0 | 1.72 | 0 | 1.42 | 0
[6 empty] | MOMENTO DE TRANSPORTE: |  |  |  | 0
[6 empty] | Custo Direto Total: |  |  |  | 394.9604
[6 empty] | VALOR: |  |  |  | 394.96

## 1.3.5. 4915760
1.3.5. 4915760 Remoção de vestígios de óleo ou graxa na superfície do revestimento do pavimento (m²)
EQUIPAMENTOS |  | QUANT | UTILIZAÇÃO |  | CUSTO OPERACIONAL |  | CUSTO HORÁRIO
|  |  | PROD | IMPR | PROD | IMPR
E9605 | Caminhão tanque com capacidade de 6.000 l - 136 kW | 1 | 0.01 | 0.99 | 285.3042 | 86.6568 | 88.6432
[5 empty] | TOTAL EQUIPAMENTOS: |  | 88.6432
MÃO DE OBRA |  |  |  | UNID | CONSUMO | SALÁRIO HORA | CUSTO HORÁRIO
P9824 | Servente |  |  | h | 1 | 21.9517 | 21.9517
[5 empty] | TOTAL MÃO DE OBRA: |  | 21.9517
[5 empty] | Custo Horário da Execução: |  | 110.5949
[5 empty] | Produção da Equipe: |  | 5
[5 empty] | Custo Unitário da Execução: |  | 22.119
MATERIAIS |  |  |  | UNID | CONSUMO | VALOR UNITÁRIO | CUSTO UNITÁRIO
M1366 | Desengraxante líquido biodegradável |  |  | l | 0.017 | 25.3781 | 0.4314
[5 empty] | TOTAL MATERIAIS: |  | 0.4314
[5 empty] | Custo Direto Total: |  | 22.5504
[5 empty] | VALOR: |  | 22.55

## 1.3.6. 4915789
1.3.6. 4915789 Remoção de veículos de grande porte incendiados em rodovia - carga e descarga com guindaste - cinta com utilização de 100 vezes (un)
EQUIPAMENTOS |  |  | QUANT | UTILIZAÇÃO |  | CUSTO OPERACIONAL |  |  |  | CUSTO HORÁRIO
|  |  |  | PROD | IMPR | PROD |  | IMPR
E9785 | Guindaste móvel sobre pneus com 2 eixos com capacidade máxima de 55 t - 186 kW |  | 1 | 1 | 0 | 432.8317 |  | 221.5511 |  | 432.8317
[6 empty] | TOTAL EQUIPAMENTOS: |  |  |  | 432.8317
MÃO DE OBRA |  |  |  |  | UNID | CONSUMO |  | SALÁRIO HORA |  | CUSTO HORÁRIO
P9824 | Servente |  |  |  | h | 4 |  | 21.9517 |  | 87.8068
[6 empty] | TOTAL MÃO DE OBRA: |  |  |  | 87.8068
[6 empty] | Custo Horário da Execução: |  |  |  | 520.6385
[6 empty] | Produção da Equipe: |  |  |  | 0.28125
[6 empty] | Custo Unitário da Execução: |  |  |  | 1851.1591
MATERIAIS |  |  |  |  | UNID | CONSUMO |  | VALOR UNITÁRIO |  | CUSTO UNITÁRIO
M2488 | Cinta para elevação de cargas tipo Grab com 1 ramal, anel de suspensão e gancho - C = 3 m a 5 m, capacidade de carga de 5.000 kg, F. S. = 4:1 |  |  |  | un | 0.01 |  | 1312.5785 |  | 13.1258
[6 empty] | TOTAL MATERIAIS: |  |  |  | 13.1258
MOMENTO DE TRANSPORTE |  | UND | QUANTIDADE | LN |  | RP |  | P |  | CUSTO UNITÁRIO
|  |  |  | DMT | R$ | DMT | R$ | DMT | R$
M3807 | Veículos de grande porte incendiados em rodovia (Cavalo mecânico com semirreboque com capacidade de 20 t - 276 kW) | tkm | 1 | 0 | 1.3 | 0 | 1.04 | 0 | 0.86 | 0
[6 empty] | MOMENTO DE TRANSPORTE: |  |  |  | 0
[6 empty] | Custo Direto Total: |  |  |  | 1864.2849
[6 empty] | VALOR: |  |  |  | 1864.28

## 1.3.7. 4915788
1.3.7. 4915788 Remoção de veículos de médio porte incendiados em rodovia - carga e descarga com guindaste - cinta com utilização de 100 vezes (un)
EQUIPAMENTOS |  |  | QUANT | UTILIZAÇÃO |  | CUSTO OPERACIONAL |  |  |  | CUSTO HORÁRIO
|  |  |  | PROD | IMPR | PROD |  | IMPR
E9785 | Guindaste móvel sobre pneus com 2 eixos com capacidade máxima de 55 t - 186 kW |  | 1 | 1 | 0 | 432.8317 |  | 221.5511 |  | 432.8317
[6 empty] | TOTAL EQUIPAMENTOS: |  |  |  | 432.8317
MÃO DE OBRA |  |  |  |  | UNID | CONSUMO |  | SALÁRIO HORA |  | CUSTO HORÁRIO
P9824 | Servente |  |  |  | h | 4 |  | 21.9517 |  | 87.8068
[6 empty] | TOTAL MÃO DE OBRA: |  |  |  | 87.8068
[6 empty] | Custo Horário da Execução: |  |  |  | 520.6385
[6 empty] | Produção da Equipe: |  |  |  | 0.31034
[6 empty] | Custo Unitário da Execução: |  |  |  | 1677.639
MATERIAIS |  |  |  |  | UNID | CONSUMO |  | VALOR UNITÁRIO |  | CUSTO UNITÁRIO
M2488 | Cinta para elevação de cargas tipo Grab com 1 ramal, anel de suspensão e gancho - C = 3 m a 5 m, capacidade de carga de 5.000 kg, F. S. = 4:1 |  |  |  | un | 0.01 |  | 1312.5785 |  | 13.1258
[6 empty] | TOTAL MATERIAIS: |  |  |  | 13.1258
MOMENTO DE TRANSPORTE |  | UND | QUANTIDADE | LN |  | RP |  | P |  | CUSTO UNITÁRIO
|  |  |  | DMT | R$ | DMT | R$ | DMT | R$
M3808 | Veículos de médio porte incendiados em rodovia (Cavalo mecânico com semirreboque com capacidade de 20 t - 276 kW) | tkm | 1 | 0 | 1.3 | 0 | 1.04 | 0 | 0.86 | 0
[6 empty] | MOMENTO DE TRANSPORTE: |  |  |  | 0
[6 empty] | Custo Direto Total: |  |  |  | 1690.7648
[6 empty] | VALOR: |  |  |  | 1690.76

## 1.3.8. 4915787
1.3.8. 4915787 Remoção de veículos de pequeno porte incendiados em rodovia - carga e descarga com guindauto - cinta com utilização de 100 vezes (un)
EQUIPAMENTOS |  |  | QUANT | UTILIZAÇÃO |  | CUSTO OPERACIONAL |  |  |  | CUSTO HORÁRIO
|  |  |  | PROD | IMPR | PROD |  | IMPR
E9686 | Caminhão guindauto com capacidade de elevação de 6,2 t e carroceria de 7 t - 136 kW |  | 1 | 1 | 0 | 328.1486 |  | 112.9515 |  | 328.1486
[6 empty] | TOTAL EQUIPAMENTOS: |  |  |  | 328.1486
MÃO DE OBRA |  |  |  |  | UNID | CONSUMO |  | SALÁRIO HORA |  | CUSTO HORÁRIO
P9824 | Servente |  |  |  | h | 4 |  | 21.9517 |  | 87.8068
[6 empty] | TOTAL MÃO DE OBRA: |  |  |  | 87.8068
[6 empty] | Custo Horário da Execução: |  |  |  | 415.9554
[6 empty] | Produção da Equipe: |  |  |  | 0.45
[6 empty] | Custo Unitário da Execução: |  |  |  | 924.3453
MATERIAIS |  |  |  |  | UNID | CONSUMO |  | VALOR UNITÁRIO |  | CUSTO UNITÁRIO
M2488 | Cinta para elevação de cargas tipo Grab com 1 ramal, anel de suspensão e gancho - C = 3 m a 5 m, capacidade de carga de 5.000 kg, F. S. = 4:1 |  |  |  | un | 0.01 |  | 1312.5785 |  | 13.1258
[6 empty] | TOTAL MATERIAIS: |  |  |  | 13.1258
MOMENTO DE TRANSPORTE |  | UND | QUANTIDADE | LN |  | RP |  | P |  | CUSTO UNITÁRIO
|  |  |  | DMT | R$ | DMT | R$ | DMT | R$
M3516 | Veículos de pequeno porte incendiados em rodovia (Caminhão guindauto com capacidade de elevação de 6,2 t e carroceria de 7 t - 136 kW) | tkm | 1 | 0 | 2.85 | 0 | 2.28 | 0 | 1.88 | 0
[6 empty] | MOMENTO DE TRANSPORTE: |  |  |  | 0
[6 empty] | Custo Direto Total: |  |  |  | 937.4711
[6 empty] | VALOR: |  |  |  | 937.47

## 1.4.1. 5914389
1.4.1. 5914389 Transporte com caminhão basculante de 10 m³ - rodovia pavimentada (tkm)
EQUIPAMENTOS |  | QUANT | UTILIZAÇÃO |  | CUSTO OPERACIONAL |  | CUSTO HORÁRIO
|  |  | PROD | IMPR | PROD | IMPR
E9579 | Caminhão basculante com capacidade de 10 m³ - 210 kW | 1 | 1 | 0 | 314.6455 | 91.9735 | 314.6455
[5 empty] | TOTAL EQUIPAMENTOS: |  | 314.6455
[5 empty] | Custo Horário da Execução: |  | 314.6455
[5 empty] | Produção da Equipe: |  | 373.5
[5 empty] | Custo Unitário da Execução: |  | 0.8424
[5 empty] | Custo Direto Total: |  | 0.8424
[5 empty] | VALOR: |  | 0.84

## 1.4.2. 5914614
1.4.2. 5914614 Transporte com caminhão carroceria com capacidade de 7 t e com guindauto com capacidade de elevação de 6,2 t - rodovia pavimentada (tkm)
EQUIPAMENTOS |  | QUANT | UTILIZAÇÃO |  | CUSTO OPERACIONAL |  | CUSTO HORÁRIO
|  |  | PROD | IMPR | PROD | IMPR
E9686 | Caminhão guindauto com capacidade de elevação de 6,2 t e carroceria de 7 t - 136 kW | 1 | 1 | 0 | 328.1486 | 112.9515 | 328.1486
[5 empty] | TOTAL EQUIPAMENTOS: |  | 328.1486
[5 empty] | Custo Horário da Execução: |  | 328.1486
[5 empty] | Produção da Equipe: |  | 174.3
[5 empty] | Custo Unitário da Execução: |  | 1.8827
[5 empty] | Custo Direto Total: |  | 1.8827
[5 empty] | VALOR: |  | 1.88

## 1.4.3. 5914479
1.4.3. 5914479 Transporte com caminhão carroceria de 15 t - rodovia pavimentada (tkm)
EQUIPAMENTOS |  | QUANT | UTILIZAÇÃO |  | CUSTO OPERACIONAL |  | CUSTO HORÁRIO
|  |  | PROD | IMPR | PROD | IMPR
E9592 | Caminhão carroceria com capacidade de 15 t - 188 kW | 1 | 1 | 0 | 289.4898 | 88.1939 | 289.4898
[5 empty] | TOTAL EQUIPAMENTOS: |  | 289.4898
[5 empty] | Custo Horário da Execução: |  | 289.4898
[5 empty] | Produção da Equipe: |  | 388.56
[5 empty] | Custo Unitário da Execução: |  | 0.745
[5 empty] | Custo Direto Total: |  | 0.745
[5 empty] | VALOR: |  | 0.75

## 1.4.4. 5914637
1.4.4. 5914637 Transporte com cavalo mecânico com semirreboque com capacidade de 20 t - rodovia pavimentada (tkm)
EQUIPAMENTOS |  | QUANT | UTILIZAÇÃO |  | CUSTO OPERACIONAL |  | CUSTO HORÁRIO
|  |  | PROD | IMPR | PROD | IMPR
E9665 | Cavalo mecânico com semirreboque com capacidade de 20 t - 276 kW | 1 | 1 | 0 | 431.57 | 127.5619 | 431.57
[5 empty] | TOTAL EQUIPAMENTOS: |  | 431.57
[5 empty] | Custo Horário da Execução: |  | 431.57
[5 empty] | Produção da Equipe: |  | 504.35
[5 empty] | Custo Unitário da Execução: |  | 0.8557
[5 empty] | Custo Direto Total: |  | 0.8557
[5 empty] | VALOR: |  | 0.86

## 2.1.1. 4915626
2.1.1. 4915626 Selagem de trincas mecanizada em pavimento flexível com emulsão - areia comercial (m)
EQUIPAMENTOS |  | QUANT | UTILIZAÇÃO |  | CUSTO OPERACIONAL |  | CUSTO HORÁRIO
|  |  | PROD | IMPR | PROD | IMPR
E9687 | Caminhão carroceria com capacidade de 5 t - 120 kW | 1 | 0.5 | 0.5 | 178.2618 | 71.4779 | 124.8699
E9154 | Equipamento para selagem com material asfáltico rebocável com capacidade de 370 l - 35 kW | 1 | 1 | 0 | 179.1942 | 121.6353 | 179.1942
[5 empty] | TOTAL EQUIPAMENTOS: |  | 304.0641
MÃO DE OBRA |  |  |  | UNID | CONSUMO | SALÁRIO HORA | CUSTO HORÁRIO
P9824 | Servente |  |  | h | 2 | 21.9517 | 43.9034
[5 empty] | TOTAL MÃO DE OBRA: |  | 43.9034
[5 empty] | Custo Horário da Execução: |  | 347.9675
[5 empty] | Produção da Equipe: |  | 125
[5 empty] | Custo Unitário da Execução: |  | 2.7837
MATERIAIS |  |  |  | UNID | CONSUMO | VALOR UNITÁRIO | CUSTO UNITÁRIO
M0028 | Areia média |  |  | m³ | 0.00064 | 86.43 | 0.0553
[5 empty] | TOTAL MATERIAIS: |  | 0.0553
TRANSPORTE - TEMPO FIXO |  | UNIDADE | CODIGO |  | CONSUMO | PREÇO UNITÁRIO | CUSTO UNITÁRIO
M0028 | Areia média (Caminhão basculante com capacidade de 6 m³ - 136 kW) | t | 5914641 |  | 0.00096 | 2.2 | 0.0021
[5 empty] | TRANSPORTE - TEMPO FIXO: |  | 0.0021
[5 empty] | Custo Direto Total: |  | 2.8411
[5 empty] | VALOR: |  | 2.84

## 2.2.1. 4915757
2.2.1. 4915757 Tapa buraco com pintura de ligação - demolição com serra corta piso (m³)
EQUIPAMENTOS |  |  | QUANT | UTILIZAÇÃO |  | CUSTO OPERACIONAL |  |  |  | CUSTO HORÁRIO
|  |  |  | PROD | IMPR | PROD |  | IMPR
E9155 | Caldeira de asfalto rebocável com capacidade de 600 l - 5,20 kW |  | 1 | 0.02 | 0.98 | 37.7226 |  | 26.0258 |  | 26.2598
E9556 | Compactador manual de placa vibratória - 3,00 kW |  | 1 | 0.26 | 0.74 | 10.513 |  | 2.4408 |  | 4.5396
E9591 | Serra para corte de concreto e asfalto - 10 kW |  | 1 | 0.33 | 0.67 | 25.4756 |  | 3.3335 |  | 10.6403
[6 empty] | TOTAL EQUIPAMENTOS: |  |  |  | 41.4397
MÃO DE OBRA |  |  |  |  | UNID | CONSUMO |  | SALÁRIO HORA |  | CUSTO HORÁRIO
P9824 | Servente |  |  |  | h | 6 |  | 21.9517 |  | 131.7102
[6 empty] | TOTAL MÃO DE OBRA: |  |  |  | 131.7102
[6 empty] | Custo Horário da Execução: |  |  |  | 173.1499
[6 empty] | Produção da Equipe: |  |  |  | 0.56
[6 empty] | Custo Unitário da Execução: |  |  |  | 309.1963
[6 empty] | Custo do FIC (0,00706): |  |  |  | 2.1953
MATERIAIS |  |  |  |  | UNID | CONSUMO |  | VALOR UNITÁRIO |  | CUSTO UNITÁRIO
M1385 | Disco de corte diamantado para concreto e asfalto - D = 350 mm |  |  |  | un | 0.14833 |  | 462.1748 |  | 68.5544
M1946 | Emulsão asfáltica - RR-1C |  |  |  | t | 0.009 |  | 0 |  | 0
[6 empty] | TOTAL MATERIAIS: |  |  |  | 68.5544
SERVIÇOS |  |  |  |  | UNID | CONSUMO |  | PREÇO UNITÁRIO |  | CUSTO UNITÁRIO
4915801 | Mistura betuminosa |  |  |  | m³ | 1 |  | 0 |  | 0
[6 empty] | TOTAL SERVIÇOS: |  |  |  | 0
TRANSPORTE - TEMPO FIXO |  |  | UNIDADE | CODIGO |  | CONSUMO |  | PREÇO UNITÁRIO |  | CUSTO UNITÁRIO
M3507 | Revestimento asfáltico (Caminhão basculante com capacidade de 6 m³ - 136 kW) |  | t | 5915433 |  | 2.4 |  | 37.23 |  | 89.352
[6 empty] | TRANSPORTE - TEMPO FIXO: |  |  |  | 89.352
MOMENTO DE TRANSPORTE |  | UND | QUANTIDADE | LN |  | RP |  | P |  | CUSTO UNITÁRIO
|  |  |  | DMT | R$ | DMT | R$ | DMT | R$
M3507 | Revestimento asfáltico (Caminhão basculante com capacidade de 6 m³ - 136 kW) | tkm | 2.4 | 0 | 1.38 | 0 | 1.11 | 0 | 0.91 | 0
[6 empty] | MOMENTO DE TRANSPORTE: |  |  |  | 0
[6 empty] | Custo Direto Total: |  |  |  | 469.298
[6 empty] | VALOR: |  |  |  | 469.29

## 2.2.2. 4915631
2.2.2. 4915631 Remendo profundo com imprimação com emulsão asfáltica - demolição mecânica e corte com serra (m³)
EQUIPAMENTOS |  |  | QUANT | UTILIZAÇÃO |  | CUSTO OPERACIONAL |  |  |  | CUSTO HORÁRIO
|  |  |  | PROD | IMPR | PROD |  | IMPR
E9155 | Caldeira de asfalto rebocável com capacidade de 600 l - 5,20 kW |  | 1 | 0.01 | 0.99 | 37.7226 |  | 26.0258 |  | 26.1427
E9647 | Compactador manual com soquete vibratório - 4,10 kW |  | 1 | 0.28 | 0.72 | 13.3978 |  | 2.8242 |  | 5.7848
E9556 | Compactador manual de placa vibratória - 3,00 kW |  | 1 | 0.09 | 0.91 | 10.513 |  | 2.4408 |  | 3.1673
E9646 | Compressor de ar portátil de 58,52 l/s (124 PCM) - 27 kW |  | 1 | 0.19 | 0.81 | 50.418 |  | 13.6702 |  | 20.6523
E9527 | Martelete perfurador/rompedor a ar comprimido de 25 kg para rocha com capacidade de 2.040 gpm |  | 1 | 0.19 | 0.81 | 34.0425 |  | 30.6814 |  | 31.32
E9591 | Serra para corte de concreto e asfalto - 10 kW |  | 1 | 0.12 | 0.88 | 25.4756 |  | 3.3335 |  | 5.9906
[6 empty] | TOTAL EQUIPAMENTOS: |  |  |  | 93.0577
MÃO DE OBRA |  |  |  |  | UNID | CONSUMO |  | SALÁRIO HORA |  | CUSTO HORÁRIO
P9824 | Servente |  |  |  | h | 6 |  | 21.9517 |  | 131.7102
[6 empty] | TOTAL MÃO DE OBRA: |  |  |  | 131.7102
[6 empty] | Custo Horário da Execução: |  |  |  | 224.7679
[6 empty] | Produção da Equipe: |  |  |  | 1
[6 empty] | Custo Unitário da Execução: |  |  |  | 224.7679
[6 empty] | Custo do FIC (0,00706): |  |  |  | 1.5959
MATERIAIS |  |  |  |  | UNID | CONSUMO |  | VALOR UNITÁRIO |  | CUSTO UNITÁRIO
M1385 | Disco de corte diamantado para concreto e asfalto - D = 350 mm |  |  |  | un | 0.02967 |  | 462.1748 |  | 13.7127
M2092 | Emulsão asfáltica para imprimação |  |  |  | t | 0.0052 |  | 0 |  | 0
M1391 | Ponteiro para martelete - D = 22 mm e C = 1,00 m |  |  |  | un | 0.02 |  | 465.4771 |  | 9.3095
[6 empty] | TOTAL MATERIAIS: |  |  |  | 23.0222
SERVIÇOS |  |  |  |  | UNID | CONSUMO |  | PREÇO UNITÁRIO |  | CUSTO UNITÁRIO
4900001 | Material de base |  |  |  | m³ | 0.8 |  | 0 |  | 0
4915801 | Mistura betuminosa |  |  |  | m³ | 0.2 |  | 0 |  | 0
[6 empty] | TOTAL SERVIÇOS: |  |  |  | 0
TRANSPORTE - TEMPO FIXO |  |  | UNIDADE | CODIGO |  | CONSUMO |  | PREÇO UNITÁRIO |  | CUSTO UNITÁRIO
M3509 | Material demolido - remendo profundo (Caminhão basculante com capacidade de 6 m³ - 136 kW) |  | t | 5915476 |  | 2.1304 |  | 30.79 |  | 65.595
[6 empty] | TRANSPORTE - TEMPO FIXO: |  |  |  | 65.595
MOMENTO DE TRANSPORTE |  | UND | QUANTIDADE | LN |  | RP |  | P |  | CUSTO UNITÁRIO
|  |  |  | DMT | R$ | DMT | R$ | DMT | R$
M3509 | Material demolido - remendo profundo (Caminhão basculante com capacidade de 6 m³ - 136 kW) | tkm | 2.1304 | 0 | 1.38 | 0 | 1.11 | 0 | 0.91 | 0
[6 empty] | MOMENTO DE TRANSPORTE: |  |  |  | 0
[6 empty] | Custo Direto Total: |  |  |  | 314.981
[6 empty] | VALOR: |  |  |  | 314.97

## 2.2.3. CPU-02
2.2.3. CPU-02 Brita graduada para base de remendo profundo - brita comercial (m³)
MATERIAIS |  |  |  | UNID | CONSUMO | VALOR UNITÁRIO | CUSTO UNITÁRIO
MBGS1 | Brita graduada simples comercial |  |  | m³ | 1 | 76.26 | 76.26
[5 empty] | TOTAL MATERIAIS: |  | 76.26
TRANSPORTE - TEMPO FIXO |  | UNIDADE | CODIGO |  | CONSUMO | PREÇO UNITÁRIO | CUSTO UNITÁRIO
MBGS1 | Brita graduada simples comercial (Caminhão basculante com capacidade de 10 m³ - 210 kW) | t | 5914652 |  | 2.2 | 3.58 | 7.876
[5 empty] | TRANSPORTE - TEMPO FIXO: |  | 7.88
[5 empty] | Custo Direto Total: |  | 84.14
[5 empty] | VALOR: |  | 84.14

## 2.2.4. 4916290
2.2.4. 4916290 Mistura betuminosa a frio executada em betoneira - faixa C - areia e brita comerciais (m³)
EQUIPAMENTOS |  |  | QUANT | UTILIZAÇÃO |  | CUSTO OPERACIONAL |  |  |  | CUSTO HORÁRIO
|  |  |  | PROD | IMPR | PROD |  | IMPR
E9519 | Betoneira com motor a gasolina com capacidade de 600 l - 10 kW |  | 1 | 1 | 0 | 58.5731 |  | 34.1212 |  | 58.5731
E9558 | Tanque de estocagem de asfalto com capacidade de 30.000 l |  | 1 | 1 | 0 | 167.1182 |  | 108.4143 |  | 167.1182
E9071 | Transportador manual carrinho de mão com capacidade de 80 l |  | 3 | 0.8 | 0.2 | 0.7228 |  | 0.4891 |  | 2.028
[6 empty] | TOTAL EQUIPAMENTOS: |  |  |  | 227.7193
MÃO DE OBRA |  |  |  |  | UNID | CONSUMO |  | SALÁRIO HORA |  | CUSTO HORÁRIO
P9824 | Servente |  |  |  | h | 5 |  | 21.9517 |  | 109.7585
[6 empty] | TOTAL MÃO DE OBRA: |  |  |  | 109.7585
[6 empty] | Custo Horário da Execução: |  |  |  | 337.4778
[6 empty] | Produção da Equipe: |  |  |  | 2.4828
[6 empty] | Custo Unitário da Execução: |  |  |  | 135.9285
MATERIAIS |  |  |  |  | UNID | CONSUMO |  | VALOR UNITÁRIO |  | CUSTO UNITÁRIO
M0028 | Areia média |  |  |  | m³ | 0.37968 |  | 86.43 |  | 32.8157
M0005 | Brita 0 |  |  |  | m³ | 0.20688 |  | 116.93 |  | 24.1905
M0191 | Brita 1 |  |  |  | m³ | 0.45026 |  | 116.93 |  | 52.6489
M0345 | Cal hidratada - saco |  |  |  | kg | 87.63 |  | 0.8388 |  | 73.504
M1947 | Emulsão asfáltica - RM-1C |  |  |  | t | 0.18255 |  | 0 |  | 0
M1103 | Pedrisco |  |  |  | m³ | 0.36509 |  | 141.15 |  | 51.5325
[6 empty] | TOTAL MATERIAIS: |  |  |  | 234.6916
TRANSPORTE - TEMPO FIXO |  |  | UNIDADE | CODIGO |  | CONSUMO |  | PREÇO UNITÁRIO |  | CUSTO UNITÁRIO
M0028 | Areia média (Caminhão basculante com capacidade de 6 m³ - 136 kW) |  | t | 5914641 |  | 0.56952 |  | 2.2 |  | 1.2529
M0005 | Brita 0 (Caminhão basculante com capacidade de 6 m³ - 136 kW) |  | t | 5914641 |  | 0.31032 |  | 2.2 |  | 0.6827
M0191 | Brita 1 (Caminhão basculante com capacidade de 6 m³ - 136 kW) |  | t | 5914641 |  | 0.67539 |  | 2.2 |  | 1.4859
M0345 | Cal hidratada - saco (Caminhão carroceria com capacidade de 5 t - 120 kW) |  | t | 5915474 |  | 0.08763 |  | 34.32 |  | 3.0075
M1103 | Pedrisco (Caminhão basculante com capacidade de 6 m³ - 136 kW) |  | t | 5914641 |  | 0.54764 |  | 2.2 |  | 1.2048
[6 empty] | TRANSPORTE - TEMPO FIXO: |  |  |  | 7.6338
MOMENTO DE TRANSPORTE |  | UND | QUANTIDADE | LN |  | RP |  | P |  | CUSTO UNITÁRIO
|  |  |  | DMT | R$ | DMT | R$ | DMT | R$
M0028 | Areia média (Caminhão basculante com capacidade de 6 m³ - 136 kW) | tkm | 0.56952 | 0 | 1.38 | 0 | 1.11 | 0 | 0.91 | 0
M0005 | Brita 0 (Caminhão basculante com capacidade de 6 m³ - 136 kW) | tkm | 0.31032 | 0 | 1.38 | 0 | 1.11 | 0 | 0.91 | 0
M0191 | Brita 1 (Caminhão basculante com capacidade de 6 m³ - 136 kW) | tkm | 0.67539 | 0 | 1.38 | 0 | 1.11 | 0 | 0.91 | 0
M0345 | Cal hidratada - saco (Caminhão carroceria com capacidade de 5 t - 120 kW) | tkm | 0.08763 | 0 | 2.16 | 0 | 1.72 | 0 | 1.42 | 0
M1103 | Pedrisco (Caminhão basculante com capacidade de 6 m³ - 136 kW) | tkm | 0.54764 | 0 | 1.38 | 0 | 1.11 | 0 | 0.91 | 0
[6 empty] | MOMENTO DE TRANSPORTE: |  |  |  | 0
[6 empty] | Custo Direto Total: |  |  |  | 378.2539
[6 empty] | VALOR: |  |  |  | 378.25

## 2.2.5. 6416078
2.2.5. 6416078 Usinagem de concreto asfáltico - faixa C-12,5 - areia e brita comerciais (t)
EQUIPAMENTOS |  |  | QUANT | UTILIZAÇÃO |  | CUSTO OPERACIONAL |  |  |  | CUSTO HORÁRIO
|  |  |  | PROD | IMPR | PROD |  | IMPR
E9559 | Aquecedor de fluido térmico - 12 kW |  | 1 | 1 | 0 | 228.8956 |  | 137.9568 |  | 228.8956
E9584 | Carregadeira de pneus com capacidade de 1,72 m³ - 113 kW |  | 1 | 0.86 | 0.14 | 221.6922 |  | 111.0911 |  | 206.2081
E9021 | Grupo gerador - 456 kVA |  | 1 | 1 | 0 | 436.7827 |  | 31.5012 |  | 436.7827
E9558 | Tanque de estocagem de asfalto com capacidade de 30.000 l |  | 2 | 1 | 0 | 167.1182 |  | 108.4143 |  | 334.2364
E9689 | Usina de asfalto a quente gravimétrica com capacidade de 100/140 t/h - 260 kW |  | 1 | 1 | 0 | 2040.5111 |  | 1017.2126 |  | 2040.5111
[6 empty] | TOTAL EQUIPAMENTOS: |  |  |  | 3246.6339
MÃO DE OBRA |  |  |  |  | UNID | CONSUMO |  | SALÁRIO HORA |  | CUSTO HORÁRIO
P9824 | Servente |  |  |  | h | 4 |  | 21.9517 |  | 87.8068
[6 empty] | TOTAL MÃO DE OBRA: |  |  |  | 87.8068
[6 empty] | Custo Horário da Execução: |  |  |  | 3334.4407
[6 empty] | Produção da Equipe: |  |  |  | 99.6
[6 empty] | Custo Unitário da Execução: |  |  |  | 33.4783
MATERIAIS |  |  |  |  | UNID | CONSUMO |  | VALOR UNITÁRIO |  | CUSTO UNITÁRIO
M0028 | Areia média |  |  |  | m³ | 0.02701 |  | 86.43 |  | 2.3345
M0005 | Brita 0 |  |  |  | m³ | 0.09003 |  | 116.93 |  | 10.5272
M0191 | Brita 1 |  |  |  | m³ | 0.03215 |  | 116.93 |  | 3.7593
M0344 | Cal hidratada - a granel |  |  |  | kg | 14.4636 |  | 0.5328 |  | 7.7062
M1943 | Cimento asfáltico de petróleo - CAP 50/70 |  |  |  | t | 0.05545 |  | 0 |  | 0
M1941 | Óleo tipo A1 |  |  |  | l | 8 |  | 5.1992 |  | 41.5936
M1103 | Pedrisco |  |  |  | m³ | 0.1479 |  | 141.15 |  | 20.8761
M1135 | Pó de pedra |  |  |  | m³ | 0.33631 |  | 50.84 |  | 17.098
[6 empty] | TOTAL MATERIAIS: |  |  |  | 103.8949
TRANSPORTE - TEMPO FIXO |  |  | UNIDADE | CODIGO |  | CONSUMO |  | PREÇO UNITÁRIO |  | CUSTO UNITÁRIO
M0028 | Areia média (Caminhão basculante com capacidade de 10 m³ - 210 kW) |  | t | 5914647 |  | 0.04052 |  | 1.86 |  | 0.0754
M0005 | Brita 0 (Caminhão basculante com capacidade de 10 m³ - 210 kW) |  | t | 5914647 |  | 0.13505 |  | 1.86 |  | 0.2512
M0191 | Brita 1 (Caminhão basculante com capacidade de 10 m³ - 210 kW) |  | t | 5914647 |  | 0.04823 |  | 1.86 |  | 0.0897
M0344 | Cal hidratada - a granel (Caminhão silo com capacidade de 30 m³ - 368 kW) |  | t | 5914363 |  | 0.01446 |  | 19.61 |  | 0.2836
M1103 | Pedrisco (Caminhão basculante com capacidade de 10 m³ - 210 kW) |  | t | 5914647 |  | 0.22185 |  | 1.86 |  | 0.4126
M1135 | Pó de pedra (Caminhão basculante com capacidade de 10 m³ - 210 kW) |  | t | 5914647 |  | 0.50447 |  | 1.86 |  | 0.9383
[6 empty] | TRANSPORTE - TEMPO FIXO: |  |  |  | 2.0508
MOMENTO DE TRANSPORTE |  | UND | QUANTIDADE | LN |  | RP |  | P |  | CUSTO UNITÁRIO
|  |  |  | DMT | R$ | DMT | R$ | DMT | R$
M0028 | Areia média (Caminhão basculante com capacidade de 10 m³ - 210 kW) | tkm | 0.04052 | 0 | 1.28 | 0 | 1.02 | 0 | 0.84 | 0
M0005 | Brita 0 (Caminhão basculante com capacidade de 10 m³ - 210 kW) | tkm | 0.13505 | 0 | 1.28 | 0 | 1.02 | 0 | 0.84 | 0
M0191 | Brita 1 (Caminhão basculante com capacidade de 10 m³ - 210 kW) | tkm | 0.04823 | 0 | 1.28 | 0 | 1.02 | 0 | 0.84 | 0
M0344 | Cal hidratada - a granel (Caminhão silo com capacidade de 30 m³ - 368 kW) | tkm | 0.01446 | 0 | 0.99 | 0 | 0.79 | 0 | 0.7 | 0
M1103 | Pedrisco (Caminhão basculante com capacidade de 10 m³ - 210 kW) | tkm | 0.22185 | 0 | 1.28 | 0 | 1.02 | 0 | 0.84 | 0
M1135 | Pó de pedra (Caminhão basculante com capacidade de 10 m³ - 210 kW) | tkm | 0.50447 | 0 | 1.28 | 0 | 1.02 | 0 | 0.84 | 0
[6 empty] | MOMENTO DE TRANSPORTE: |  |  |  | 0
[6 empty] | Custo Direto Total: |  |  |  | 139.424
[6 empty] | VALOR: |  |  |  | 139.42

## 2.3.1. 4915705
2.3.1. 4915705 Correção de defeitos por fresagem descontínua do revestimento asfáltico - espessura de 5 cm (m³)
EQUIPAMENTOS |  |  | QUANT | UTILIZAÇÃO |  | CUSTO OPERACIONAL |  |  |  | CUSTO HORÁRIO
|  |  |  | PROD | IMPR | PROD |  | IMPR
E9605 | Caminhão tanque com capacidade de 6.000 l - 136 kW |  | 1 | 0.08 | 0.92 | 285.3042 |  | 86.6568 |  | 102.5486
E9700 | Fresadora a frio - 155 kW |  | 1 | 1 | 0 | 1293.4806 |  | 538.8972 |  | 1293.4806
E9697 | Minicarregadeira de pneus com vassoura de 1,68 m - 45,50 kW |  | 1 | 0.27 | 0.73 | 182.6467 |  | 81.7087 |  | 108.962
E9156 | Soprador de ar costal - 2,6 kW |  | 1 | 1 | 0 | 5.9524 |  | 0.4814 |  | 5.9524
[6 empty] | TOTAL EQUIPAMENTOS: |  |  |  | 1510.9436
MÃO DE OBRA |  |  |  |  | UNID | CONSUMO |  | SALÁRIO HORA |  | CUSTO HORÁRIO
P9824 | Servente |  |  |  | h | 3 |  | 21.9517 |  | 65.8551
[6 empty] | TOTAL MÃO DE OBRA: |  |  |  | 65.8551
[6 empty] | Custo Horário da Execução: |  |  |  | 1576.7987
[6 empty] | Produção da Equipe: |  |  |  | 14.76
[6 empty] | Custo Unitário da Execução: |  |  |  | 106.8292
MATERIAIS |  |  |  |  | UNID | CONSUMO |  | VALOR UNITÁRIO |  | CUSTO UNITÁRIO
M1970 | Dente de corte para fresadora de 155 kW |  |  |  | un | 0.8 |  | 38.1223 |  | 30.4978
M2148 | Porta-dente de corte para fresadora e recicladora a frio |  |  |  | un | 0.00231 |  | 496.1576 |  | 1.1461
[6 empty] | TOTAL MATERIAIS: |  |  |  | 31.6439
TRANSPORTE - TEMPO FIXO |  |  | UNIDADE | CODIGO |  | CONSUMO |  | PREÇO UNITÁRIO |  | CUSTO UNITÁRIO
M3507 | Revestimento asfáltico (Caminhão basculante com capacidade de 6 m³ - 136 kW) |  | t | 5914339 |  | 2.4 |  | 10.45 |  | 25.08
[6 empty] | TRANSPORTE - TEMPO FIXO: |  |  |  | 25.08
MOMENTO DE TRANSPORTE |  | UND | QUANTIDADE | LN |  | RP |  | P |  | CUSTO UNITÁRIO
|  |  |  | DMT | R$ | DMT | R$ | DMT | R$
M3507 | Revestimento asfáltico (Caminhão basculante com capacidade de 6 m³ - 136 kW) | tkm | 2.4 | 0 | 1.38 | 0 | 1.11 | 0 | 0.91 | 0
[6 empty] | MOMENTO DE TRANSPORTE: |  |  |  | 0
[6 empty] | Custo Direto Total: |  |  |  | 163.5531
[6 empty] | VALOR: |  |  |  | 163.55

## 2.3.2. 4011353
2.3.2. 4011353 Pintura de ligação (m²)
EQUIPAMENTOS |  | QUANT | UTILIZAÇÃO |  | CUSTO OPERACIONAL |  | CUSTO HORÁRIO
|  |  | PROD | IMPR | PROD | IMPR
E9509 | Caminhão tanque distribuidor de asfalto com capacidade de 6.000 l - 7 kW/136 kW | 1 | 1 | 0 | 340.3933 | 111.7238 | 340.3933
E9558 | Tanque de estocagem de asfalto com capacidade de 30.000 l | 2 | 1 | 0 | 167.1182 | 108.4143 | 334.2364
[5 empty] | TOTAL EQUIPAMENTOS: |  | 674.6297
MÃO DE OBRA |  |  |  | UNID | CONSUMO | SALÁRIO HORA | CUSTO HORÁRIO
P9824 | Servente |  |  | h | 2 | 21.9517 | 43.9034
[5 empty] | TOTAL MÃO DE OBRA: |  | 43.9034
[5 empty] | Custo Horário da Execução: |  | 718.5331
[5 empty] | Produção da Equipe: |  | 1500
[5 empty] | Custo Unitário da Execução: |  | 0.479
[5 empty] | Custo do FIC (0,00176): |  | 0.0009
MATERIAIS |  |  |  | UNID | CONSUMO | VALOR UNITÁRIO | CUSTO UNITÁRIO
M1946 | Emulsão asfáltica - RR-1C |  |  | t | 0.00045 | 0 | 0
[5 empty] | TOTAL MATERIAIS: |  | 0
[5 empty] | Custo Direto Total: |  | 0.4799
[5 empty] | VALOR: |  | 0.48

## 2.3.3. 4915703
2.3.3. 4915703 Correção de defeitos com mistura betuminosa (m³)
EQUIPAMENTOS |  | QUANT | UTILIZAÇÃO |  | CUSTO OPERACIONAL |  | CUSTO HORÁRIO
|  |  | PROD | IMPR | PROD | IMPR
E9682 | Rolo compactador liso tandem vibratório autopropelido de 1,6 t - 18 kW | 1 | 0.17 | 0.83 | 132.1074 | 73.5489 | 83.5039
[5 empty] | TOTAL EQUIPAMENTOS: |  | 83.5039
MÃO DE OBRA |  |  |  | UNID | CONSUMO | SALÁRIO HORA | CUSTO HORÁRIO
P9824 | Servente |  |  | h | 8 | 21.9517 | 175.6136
[5 empty] | TOTAL MÃO DE OBRA: |  | 175.6136
[5 empty] | Custo Horário da Execução: |  | 259.1175
[5 empty] | Produção da Equipe: |  | 2.25
[5 empty] | Custo Unitário da Execução: |  | 115.1633
SERVIÇOS |  |  |  | UNID | CONSUMO | PREÇO UNITÁRIO | CUSTO UNITÁRIO
4915801 | Mistura betuminosa |  |  | m³ | 1 | 0 | 0
[5 empty] | TOTAL SERVIÇOS: |  | 0
[5 empty] | Custo Direto Total: |  | 115.1633
[5 empty] | VALOR: |  | 115.16

## 2.3.4. 6416078
2.3.4. 6416078 Usinagem de concreto asfáltico - faixa C-12,5 - areia e brita comerciais (t)
EQUIPAMENTOS |  |  | QUANT | UTILIZAÇÃO |  | CUSTO OPERACIONAL |  |  |  | CUSTO HORÁRIO
|  |  |  | PROD | IMPR | PROD |  | IMPR
E9559 | Aquecedor de fluido térmico - 12 kW |  | 1 | 1 | 0 | 228.8956 |  | 137.9568 |  | 228.8956
E9584 | Carregadeira de pneus com capacidade de 1,72 m³ - 113 kW |  | 1 | 0.86 | 0.14 | 221.6922 |  | 111.0911 |  | 206.2081
E9021 | Grupo gerador - 456 kVA |  | 1 | 1 | 0 | 436.7827 |  | 31.5012 |  | 436.7827
E9558 | Tanque de estocagem de asfalto com capacidade de 30.000 l |  | 2 | 1 | 0 | 167.1182 |  | 108.4143 |  | 334.2364
E9689 | Usina de asfalto a quente gravimétrica com capacidade de 100/140 t/h - 260 kW |  | 1 | 1 | 0 | 2040.5111 |  | 1017.2126 |  | 2040.5111
[6 empty] | TOTAL EQUIPAMENTOS: |  |  |  | 3246.6339
MÃO DE OBRA |  |  |  |  | UNID | CONSUMO |  | SALÁRIO HORA |  | CUSTO HORÁRIO
P9824 | Servente |  |  |  | h | 4 |  | 21.9517 |  | 87.8068
[6 empty] | TOTAL MÃO DE OBRA: |  |  |  | 87.8068
[6 empty] | Custo Horário da Execução: |  |  |  | 3334.4407
[6 empty] | Produção da Equipe: |  |  |  | 99.6
[6 empty] | Custo Unitário da Execução: |  |  |  | 33.4783
MATERIAIS |  |  |  |  | UNID | CONSUMO |  | VALOR UNITÁRIO |  | CUSTO UNITÁRIO
M0028 | Areia média |  |  |  | m³ | 0.02701 |  | 86.43 |  | 2.3345
M0005 | Brita 0 |  |  |  | m³ | 0.09003 |  | 116.93 |  | 10.5272
M0191 | Brita 1 |  |  |  | m³ | 0.03215 |  | 116.93 |  | 3.7593
M0344 | Cal hidratada - a granel |  |  |  | kg | 14.4636 |  | 0.5328 |  | 7.7062
M1943 | Cimento asfáltico de petróleo - CAP 50/70 |  |  |  | t | 0.05545 |  | 0 |  | 0
M1941 | Óleo tipo A1 |  |  |  | l | 8 |  | 5.1992 |  | 41.5936
M1103 | Pedrisco |  |  |  | m³ | 0.1479 |  | 141.15 |  | 20.8761
M1135 | Pó de pedra |  |  |  | m³ | 0.33631 |  | 50.84 |  | 17.098
[6 empty] | TOTAL MATERIAIS: |  |  |  | 103.8949
TRANSPORTE - TEMPO FIXO |  |  | UNIDADE | CODIGO |  | CONSUMO |  | PREÇO UNITÁRIO |  | CUSTO UNITÁRIO
M0028 | Areia média (Caminhão basculante com capacidade de 10 m³ - 210 kW) |  | t | 5914647 |  | 0.04052 |  | 1.86 |  | 0.0754
M0005 | Brita 0 (Caminhão basculante com capacidade de 10 m³ - 210 kW) |  | t | 5914647 |  | 0.13505 |  | 1.86 |  | 0.2512
M0191 | Brita 1 (Caminhão basculante com capacidade de 10 m³ - 210 kW) |  | t | 5914647 |  | 0.04823 |  | 1.86 |  | 0.0897
M0344 | Cal hidratada - a granel (Caminhão silo com capacidade de 30 m³ - 368 kW) |  | t | 5914363 |  | 0.01446 |  | 19.61 |  | 0.2836
M1103 | Pedrisco (Caminhão basculante com capacidade de 10 m³ - 210 kW) |  | t | 5914647 |  | 0.22185 |  | 1.86 |  | 0.4126
M1135 | Pó de pedra (Caminhão basculante com capacidade de 10 m³ - 210 kW) |  | t | 5914647 |  | 0.50447 |  | 1.86 |  | 0.9383
[6 empty] | TRANSPORTE - TEMPO FIXO: |  |  |  | 2.0508
MOMENTO DE TRANSPORTE |  | UND | QUANTIDADE | LN |  | RP |  | P |  | CUSTO UNITÁRIO
|  |  |  | DMT | R$ | DMT | R$ | DMT | R$
M0028 | Areia média (Caminhão basculante com capacidade de 10 m³ - 210 kW) | tkm | 0.04052 | 0 | 1.28 | 0 | 1.02 | 0 | 0.84 | 0
M0005 | Brita 0 (Caminhão basculante com capacidade de 10 m³ - 210 kW) | tkm | 0.13505 | 0 | 1.28 | 0 | 1.02 | 0 | 0.84 | 0
M0191 | Brita 1 (Caminhão basculante com capacidade de 10 m³ - 210 kW) | tkm | 0.04823 | 0 | 1.28 | 0 | 1.02 | 0 | 0.84 | 0
M0344 | Cal hidratada - a granel (Caminhão silo com capacidade de 30 m³ - 368 kW) | tkm | 0.01446 | 0 | 0.99 | 0 | 0.79 | 0 | 0.7 | 0
M1103 | Pedrisco (Caminhão basculante com capacidade de 10 m³ - 210 kW) | tkm | 0.22185 | 0 | 1.28 | 0 | 1.02 | 0 | 0.84 | 0
M1135 | Pó de pedra (Caminhão basculante com capacidade de 10 m³ - 210 kW) | tkm | 0.50447 | 0 | 1.28 | 0 | 1.02 | 0 | 0.84 | 0
[6 empty] | MOMENTO DE TRANSPORTE: |  |  |  | 0
[6 empty] | Custo Direto Total: |  |  |  | 139.424
[6 empty] | VALOR: |  |  |  | 139.42

## 2.4.1. 5914389
2.4.1. 5914389 Transporte com caminhão basculante de 10 m³ - rodovia pavimentada (tkm)
EQUIPAMENTOS |  | QUANT | UTILIZAÇÃO |  | CUSTO OPERACIONAL |  | CUSTO HORÁRIO
|  |  | PROD | IMPR | PROD | IMPR
E9579 | Caminhão basculante com capacidade de 10 m³ - 210 kW | 1 | 1 | 0 | 314.6455 | 91.9735 | 314.6455
[5 empty] | TOTAL EQUIPAMENTOS: |  | 314.6455
[5 empty] | Custo Horário da Execução: |  | 314.6455
[5 empty] | Produção da Equipe: |  | 373.5
[5 empty] | Custo Unitário da Execução: |  | 0.8424
[5 empty] | Custo Direto Total: |  | 0.8424
[5 empty] | VALOR: |  | 0.84

## 3.1.1. 1107892
3.1.1. 1107892 Concreto fck = 20 MPa - confecção em betoneira e lançamento manual - areia e brita comerciais (m³)
EQUIPAMENTOS |  |  | QUANT | UTILIZAÇÃO |  | CUSTO OPERACIONAL |  |  |  | CUSTO HORÁRIO
|  |  |  | PROD | IMPR | PROD |  | IMPR
E9010 | Balança plataforma digital à bateria, com mesa de 75 x 75 cm e capacidade de 500 kg |  | 1 | 1 | 0 | 1.2761 |  | 0.8573 |  | 1.2761
E9519 | Betoneira com motor a gasolina com capacidade de 600 l - 10 kW |  | 1 | 1 | 0 | 58.5731 |  | 34.1212 |  | 58.5731
E9071 | Transportador manual carrinho de mão com capacidade de 80 l |  | 4 | 0.9 | 0.1 | 0.7228 |  | 0.4891 |  | 2.7976
E9064 | Transportador manual gerica com capacidade de 180 l |  | 3 | 0.41 | 0.59 | 1.7064 |  | 1.1546 |  | 4.1424
[6 empty] | TOTAL EQUIPAMENTOS: |  |  |  | 66.7892
MÃO DE OBRA |  |  |  |  | UNID | CONSUMO |  | SALÁRIO HORA |  | CUSTO HORÁRIO
P9821 | Pedreiro |  |  |  | h | 1 |  | 26.0419 |  | 26.0419
P9824 | Servente |  |  |  | h | 9 |  | 21.9517 |  | 197.5653
[6 empty] | TOTAL MÃO DE OBRA: |  |  |  | 223.6072
[6 empty] | Custo Horário da Execução: |  |  |  | 290.3964
[6 empty] | Produção da Equipe: |  |  |  | 3.929
[6 empty] | Custo Unitário da Execução: |  |  |  | 73.9112
MATERIAIS |  |  |  |  | UNID | CONSUMO |  | VALOR UNITÁRIO |  | CUSTO UNITÁRIO
M0030 | Aditivo plastificante e retardador de pega para concreto e argamassa |  |  |  | kg | 0.84646 |  | 7.7723 |  | 6.5789
M0082 | Areia média lavada |  |  |  | m³ | 0.63334 |  | 86.43 |  | 54.7396
M0191 | Brita 1 |  |  |  | m³ | 0.36754 |  | 116.93 |  | 42.9765
M0192 | Brita 2 |  |  |  | m³ | 0.36754 |  | 116.93 |  | 42.9765
M0424 | Cimento Portland CP II - 32 - saco |  |  |  | kg | 282.1521 |  | 0.636 |  | 179.4487
[6 empty] | TOTAL MATERIAIS: |  |  |  | 326.7202
TRANSPORTE - TEMPO FIXO |  |  | UNIDADE | CODIGO |  | CONSUMO |  | PREÇO UNITÁRIO |  | CUSTO UNITÁRIO
M0030 | Aditivo plastificante e retardador de pega para concreto e argamassa (Caminhão carroceria com capacidade de 15 t - 188 kW) |  | t | 5914655 |  | 0.00085 |  | 34.13 |  | 0.029
M0082 | Areia média lavada (Caminhão basculante com capacidade de 10 m³ - 210 kW) |  | t | 5914647 |  | 0.95001 |  | 1.86 |  | 1.767
M0191 | Brita 1 (Caminhão basculante com capacidade de 10 m³ - 210 kW) |  | t | 5914647 |  | 0.55131 |  | 1.86 |  | 1.0254
M0192 | Brita 2 (Caminhão basculante com capacidade de 10 m³ - 210 kW) |  | t | 5914647 |  | 0.55131 |  | 1.86 |  | 1.0254
M0424 | Cimento Portland CP II - 32 - saco (Caminhão carroceria com capacidade de 15 t - 188 kW) |  | t | 5914655 |  | 0.28215 |  | 34.13 |  | 9.6298
[6 empty] | TRANSPORTE - TEMPO FIXO: |  |  |  | 13.4766
MOMENTO DE TRANSPORTE |  | UND | QUANTIDADE | LN |  | RP |  | P |  | CUSTO UNITÁRIO
|  |  |  | DMT | R$ | DMT | R$ | DMT | R$
M0030 | Aditivo plastificante e retardador de pega para concreto e argamassa (Caminhão carroceria com capacidade de 15 t - 188 kW) | tkm | 0.00085 | 0 | 1.13 | 0 | 0.9 | 0 | 0.75 | 0
M0082 | Areia média lavada (Caminhão basculante com capacidade de 10 m³ - 210 kW) | tkm | 0.95001 | 0 | 1.28 | 0 | 1.02 | 0 | 0.84 | 0
M0191 | Brita 1 (Caminhão basculante com capacidade de 10 m³ - 210 kW) | tkm | 0.55131 | 0 | 1.28 | 0 | 1.02 | 0 | 0.84 | 0
M0192 | Brita 2 (Caminhão basculante com capacidade de 10 m³ - 210 kW) | tkm | 0.55131 | 0 | 1.28 | 0 | 1.02 | 0 | 0.84 | 0
M0424 | Cimento Portland CP II - 32 - saco (Caminhão carroceria com capacidade de 15 t - 188 kW) | tkm | 0.28215 | 0 | 1.13 | 0 | 0.9 | 0 | 0.75 | 0
[6 empty] | MOMENTO DE TRANSPORTE: |  |  |  | 0
[6 empty] | Custo Direto Total: |  |  |  | 414.108
[6 empty] | VALOR: |  |  |  | 414.11

## 3.1.2. 3103302
3.1.2. 3103302 Fôrmas de tábuas de pinho para dispositivos de drenagem - utilização de 3 vezes - confecção, instalação e retirada (m²)
EQUIPAMENTOS |  |  | QUANT | UTILIZAÇÃO |  | CUSTO OPERACIONAL |  |  |  | CUSTO HORÁRIO
|  |  |  | PROD | IMPR | PROD |  | IMPR
E9066 | Grupo gerador - 14 kVA |  | 0.09372 | 1 | 0 | 20.7711 |  | 5.8108 |  | 1.9467
E9535 | Serra circular com bancada - D = 30 cm - 4 kW |  | 0.09372 | 1 | 0 | 27.9869 |  | 27.6131 |  | 2.6229
[6 empty] | TOTAL EQUIPAMENTOS: |  |  |  | 4.5696
MÃO DE OBRA |  |  |  |  | UNID | CONSUMO |  | SALÁRIO HORA |  | CUSTO HORÁRIO
P9801 | Ajudante |  |  |  | h | 0.9 |  | 22.6143 |  | 20.3529
P9808 | Carpinteiro |  |  |  | h | 0.9 |  | 26.6527 |  | 23.9874
[6 empty] | TOTAL MÃO DE OBRA: |  |  |  | 44.3403
[6 empty] | Custo Horário da Execução: |  |  |  | 48.9099
[6 empty] | Produção da Equipe: |  |  |  | 1
[6 empty] | Custo Unitário da Execução: |  |  |  | 48.9099
MATERIAIS |  |  |  |  | UNID | CONSUMO |  | VALOR UNITÁRIO |  | CUSTO UNITÁRIO
M0560 | Desmoldante para fôrmas de madeira |  |  |  | l | 0.01852 |  | 13.5614 |  | 0.2512
M1205 | Prego de ferro |  |  |  | kg | 0.02365 |  | 14.1504 |  | 0.3347
M0290 | Tábua - E = 2,5 cm e L = 10 cm |  |  |  | m | 1.2149 |  | 6.607 |  | 8.0268
M1429 | Tábua de pinho de terceira - E = 2,5 cm |  |  |  | m² | 0.4043 |  | 68.7586 |  | 27.7991
[6 empty] | TOTAL MATERIAIS: |  |  |  | 36.4118
TRANSPORTE - TEMPO FIXO |  |  | UNIDADE | CODIGO |  | CONSUMO |  | PREÇO UNITÁRIO |  | CUSTO UNITÁRIO
M0560 | Desmoldante para fôrmas de madeira (Caminhão carroceria com capacidade de 15 t - 188 kW) |  | t | 5914655 |  | 2e-05 |  | 34.13 |  | 0.0007
M1205 | Prego de ferro (Caminhão carroceria com capacidade de 15 t - 188 kW) |  | t | 5914655 |  | 2e-05 |  | 34.13 |  | 0.0007
M0290 | Tábua - E = 2,5 cm e L = 10 cm (Caminhão carroceria com capacidade de 15 t - 188 kW) |  | t | 5914655 |  | 0.00304 |  | 34.13 |  | 0.1038
M1429 | Tábua de pinho de terceira - E = 2,5 cm (Caminhão carroceria com capacidade de 15 t - 188 kW) |  | t | 5914655 |  | 0.01011 |  | 34.13 |  | 0.3451
[6 empty] | TRANSPORTE - TEMPO FIXO: |  |  |  | 0.4503
MOMENTO DE TRANSPORTE |  | UND | QUANTIDADE | LN |  | RP |  | P |  | CUSTO UNITÁRIO
|  |  |  | DMT | R$ | DMT | R$ | DMT | R$
M0560 | Desmoldante para fôrmas de madeira (Caminhão carroceria com capacidade de 15 t - 188 kW) | tkm | 2e-05 | 0 | 1.13 | 0 | 0.9 | 0 | 0.75 | 0
M1205 | Prego de ferro (Caminhão carroceria com capacidade de 15 t - 188 kW) | tkm | 2e-05 | 0 | 1.13 | 0 | 0.9 | 0 | 0.75 | 0
M0290 | Tábua - E = 2,5 cm e L = 10 cm (Caminhão carroceria com capacidade de 15 t - 188 kW) | tkm | 0.00304 | 0 | 1.13 | 0 | 0.9 | 0 | 0.75 | 0
M1429 | Tábua de pinho de terceira - E = 2,5 cm (Caminhão carroceria com capacidade de 15 t - 188 kW) | tkm | 0.01011 | 0 | 1.13 | 0 | 0.9 | 0 | 0.75 | 0
[6 empty] | MOMENTO DE TRANSPORTE: |  |  |  | 0
[6 empty] | Custo Direto Total: |  |  |  | 85.772
[6 empty] | VALOR: |  |  |  | 85.77

## 3.1.3. 3108022
3.1.3. 3108022 Guia de madeira de 2,5 x 8,0 cm - confecção e instalação (m)
MÃO DE OBRA |  |  |  |  | UNID | CONSUMO |  | SALÁRIO HORA |  | CUSTO HORÁRIO
P9801 | Ajudante |  |  |  | h | 1 |  | 22.6143 |  | 22.6143
P9808 | Carpinteiro |  |  |  | h | 1 |  | 26.6527 |  | 26.6527
[6 empty] | TOTAL MÃO DE OBRA: |  |  |  | 49.267
[6 empty] | Custo Horário da Execução: |  |  |  | 49.267
[6 empty] | Produção da Equipe: |  |  |  | 100
[6 empty] | Custo Unitário da Execução: |  |  |  | 0.4927
MATERIAIS |  |  |  |  | UNID | CONSUMO |  | VALOR UNITÁRIO |  | CUSTO UNITÁRIO
M1429 | Tábua de pinho de terceira - E = 2,5 cm |  |  |  | m² | 0.084 |  | 68.7586 |  | 5.7757
[6 empty] | TOTAL MATERIAIS: |  |  |  | 5.7757
TRANSPORTE - TEMPO FIXO |  |  | UNIDADE | CODIGO |  | CONSUMO |  | PREÇO UNITÁRIO |  | CUSTO UNITÁRIO
M1429 | Tábua de pinho de terceira - E = 2,5 cm (Caminhão carroceria com capacidade de 15 t - 188 kW) |  | t | 5914655 |  | 0.0021 |  | 34.13 |  | 0.0717
[6 empty] | TRANSPORTE - TEMPO FIXO: |  |  |  | 0.0717
MOMENTO DE TRANSPORTE |  | UND | QUANTIDADE | LN |  | RP |  | P |  | CUSTO UNITÁRIO
|  |  |  | DMT | R$ | DMT | R$ | DMT | R$
M1429 | Tábua de pinho de terceira - E = 2,5 cm (Caminhão carroceria com capacidade de 15 t - 188 kW) | tkm | 0.0021 | 0 | 1.13 | 0 | 0.9 | 0 | 0.75 | 0
[6 empty] | MOMENTO DE TRANSPORTE: |  |  |  | 0
[6 empty] | Custo Direto Total: |  |  |  | 6.3401
[6 empty] | VALOR: |  |  |  | 6.34

## 3.1.4. 4805750
3.1.4. 4805750 Escavação manual em material de 1ª categoria na profundidade de até 1 m (m³)
MÃO DE OBRA |  | UNID | CONSUMO | SALÁRIO HORA | CUSTO HORÁRIO
P9824 | Servente | h | 1 | 21.9517 | 21.9517
|  |  | TOTAL MÃO DE OBRA: |  | 21.9517
|  |  | Custo Horário da Execução: |  | 21.9517
|  |  | Produção da Equipe: |  | 0.5
|  |  | Custo Unitário da Execução: |  | 43.9034
|  |  | Custo do FIC (0,0106): |  | 0.4654
|  |  | Custo Direto Total: |  | 44.3688
|  |  | VALOR: |  | 44.37

## 3.1.5. 4805755
3.1.5. 4805755 Apiloamento manual (m³)
MÃO DE OBRA |  | UNID | CONSUMO | SALÁRIO HORA | CUSTO HORÁRIO
P9824 | Servente | h | 1 | 21.9517 | 21.9517
|  |  | TOTAL MÃO DE OBRA: |  | 21.9517
|  |  | Custo Horário da Execução: |  | 21.9517
|  |  | Produção da Equipe: |  | 0.66667
|  |  | Custo Unitário da Execução: |  | 32.9274
|  |  | Custo Direto Total: |  | 32.9274
|  |  | VALOR: |  | 32.93

## 3.1.6. 1109669
3.1.6. 1109669 Argamassa de cimento e areia 1:3 - confecção em betoneira e lançamento manual - areia comercial (m³)
EQUIPAMENTOS |  |  | QUANT | UTILIZAÇÃO |  | CUSTO OPERACIONAL |  |  |  | CUSTO HORÁRIO
|  |  |  | PROD | IMPR | PROD |  | IMPR
E9519 | Betoneira com motor a gasolina com capacidade de 600 l - 10 kW |  | 1 | 1 | 0 | 58.5731 |  | 34.1212 |  | 58.5731
E9071 | Transportador manual carrinho de mão com capacidade de 80 l |  | 3 | 0.95 | 0.05 | 0.7228 |  | 0.4891 |  | 2.1336
E9064 | Transportador manual gerica com capacidade de 180 l |  | 3 | 0.38 | 0.62 | 1.7064 |  | 1.1546 |  | 4.0929
[6 empty] | TOTAL EQUIPAMENTOS: |  |  |  | 64.7996
MÃO DE OBRA |  |  |  |  | UNID | CONSUMO |  | SALÁRIO HORA |  | CUSTO HORÁRIO
P9821 | Pedreiro |  |  |  | h | 1 |  | 26.0419 |  | 26.0419
P9824 | Servente |  |  |  | h | 8 |  | 21.9517 |  | 175.6136
[6 empty] | TOTAL MÃO DE OBRA: |  |  |  | 201.6555
[6 empty] | Custo Horário da Execução: |  |  |  | 266.4551
[6 empty] | Produção da Equipe: |  |  |  | 4.2203
[6 empty] | Custo Unitário da Execução: |  |  |  | 63.1359
MATERIAIS |  |  |  |  | UNID | CONSUMO |  | VALOR UNITÁRIO |  | CUSTO UNITÁRIO
M0082 | Areia média lavada |  |  |  | m³ | 1.0044 |  | 86.43 |  | 86.806
M0424 | Cimento Portland CP II - 32 - saco |  |  |  | kg | 458.0119 |  | 0.636 |  | 291.2955
[6 empty] | TOTAL MATERIAIS: |  |  |  | 378.1015
TRANSPORTE - TEMPO FIXO |  |  | UNIDADE | CODIGO |  | CONSUMO |  | PREÇO UNITÁRIO |  | CUSTO UNITÁRIO
M0082 | Areia média lavada (Caminhão basculante com capacidade de 10 m³ - 210 kW) |  | t | 5914647 |  | 1.5065 |  | 1.86 |  | 2.8021
M0424 | Cimento Portland CP II - 32 - saco (Caminhão carroceria com capacidade de 15 t - 188 kW) |  | t | 5914655 |  | 0.45801 |  | 34.13 |  | 15.6319
[6 empty] | TRANSPORTE - TEMPO FIXO: |  |  |  | 18.434
MOMENTO DE TRANSPORTE |  | UND | QUANTIDADE | LN |  | RP |  | P |  | CUSTO UNITÁRIO
|  |  |  | DMT | R$ | DMT | R$ | DMT | R$
M0082 | Areia média lavada (Caminhão basculante com capacidade de 10 m³ - 210 kW) | tkm | 1.5065 | 0 | 1.28 | 0 | 1.02 | 0 | 0.84 | 0
M0424 | Cimento Portland CP II - 32 - saco (Caminhão carroceria com capacidade de 15 t - 188 kW) | tkm | 0.45801 | 0 | 1.13 | 0 | 0.9 | 0 | 0.75 | 0
[6 empty] | MOMENTO DE TRANSPORTE: |  |  |  | 0
[6 empty] | Custo Direto Total: |  |  |  | 459.6714
[6 empty] | VALOR: |  |  |  | 459.67

## 3.1.7. 4915733
3.1.7. 4915733 Recomposição manual de aterro com material de jazida (m³)
EQUIPAMENTOS |  |  | QUANT | UTILIZAÇÃO |  | CUSTO OPERACIONAL |  |  |  | CUSTO HORÁRIO
|  |  |  | PROD | IMPR | PROD |  | IMPR
E9647 | Compactador manual com soquete vibratório - 4,10 kW |  | 1 | 1 | 0 | 13.3978 |  | 2.8242 |  | 13.3978
[6 empty] | TOTAL EQUIPAMENTOS: |  |  |  | 13.3978
MÃO DE OBRA |  |  |  |  | UNID | CONSUMO |  | SALÁRIO HORA |  | CUSTO HORÁRIO
P9824 | Servente |  |  |  | h | 4 |  | 21.9517 |  | 87.8068
[6 empty] | TOTAL MÃO DE OBRA: |  |  |  | 87.8068
[6 empty] | Custo Horário da Execução: |  |  |  | 101.2046
[6 empty] | Produção da Equipe: |  |  |  | 2.8125
[6 empty] | Custo Unitário da Execução: |  |  |  | 35.9839
[6 empty] | Custo do FIC (0,01059): |  |  |  | 0.3814
SERVIÇOS |  |  |  |  | UNID | CONSUMO |  | PREÇO UNITÁRIO |  | CUSTO UNITÁRIO
4016096 | Escavação e carga de material de jazida com escavadeira hidráulica de 1,56 m³ |  |  |  | m³ | 1.1003 |  | 1.65 |  | 1.8154
[6 empty] | TOTAL SERVIÇOS: |  |  |  | 1.8154
TRANSPORTE - TEMPO FIXO |  |  | UNIDADE | CODIGO |  | CONSUMO |  | PREÇO UNITÁRIO |  | CUSTO UNITÁRIO
4016096 | Escavação e carga de material de jazida com escavadeira hidráulica de 1,56 m³ (Caminhão basculante com capacidade de 6 m³ - 136 kW) |  | t | 5914353 |  | 2.063 |  | 1.65 |  | 3.404
[6 empty] | TRANSPORTE - TEMPO FIXO: |  |  |  | 3.404
MOMENTO DE TRANSPORTE |  | UND | QUANTIDADE | LN |  | RP |  | P |  | CUSTO UNITÁRIO
|  |  |  | DMT | R$ | DMT | R$ | DMT | R$
4016096 | Escavação e carga de material de jazida com escavadeira hidráulica de 1,56 m³ (Caminhão basculante com capacidade de 6 m³ - 136 kW) | tkm | 2.063 | 0 | 1.38 | 0 | 1.11 | 0 | 0.91 | 0
[6 empty] | MOMENTO DE TRANSPORTE: |  |  |  | 0
[6 empty] | Custo Direto Total: |  |  |  | 41.5847
[6 empty] | VALOR: |  |  |  | 41.58

## 3.1.8. 5213355
3.1.8. 5213355 Manutenção/recomposição de sinalização - pintura de faixa com tinta acrílica emulsionada em água - espessura de 0,5 mm (m²)
EQUIPAMENTOS |  |  | QUANT | UTILIZAÇÃO |  | CUSTO OPERACIONAL |  |  |  | CUSTO HORÁRIO
|  |  |  | PROD | IMPR | PROD |  | IMPR
E9644 | Caminhão demarcador de faixas com sistema de pintura a frio - 28 kW/129 kW |  | 1 | 1 | 0 | 464.3779 |  | 188.7001 |  | 464.3779
[6 empty] | TOTAL EQUIPAMENTOS: |  |  |  | 464.3779
MÃO DE OBRA |  |  |  |  | UNID | CONSUMO |  | SALÁRIO HORA |  | CUSTO HORÁRIO
P9824 | Servente |  |  |  | h | 3 |  | 21.9517 |  | 65.8551
[6 empty] | TOTAL MÃO DE OBRA: |  |  |  | 65.8551
[6 empty] | Custo Horário da Execução: |  |  |  | 530.233
[6 empty] | Produção da Equipe: |  |  |  | 163.23
[6 empty] | Custo Unitário da Execução: |  |  |  | 3.2484
MATERIAIS |  |  |  |  | UNID | CONSUMO |  | VALOR UNITÁRIO |  | CUSTO UNITÁRIO
M2037 | Microesferas refletivas de vidro tipo I-B |  |  |  | kg | 0.1 |  | 10.2058 |  | 1.0206
M2038 | Microesferas refletivas de vidro tipo II-A |  |  |  | kg | 0.35 |  | 9.3111 |  | 3.2589
M2036 | Tinta à base de resina acrílica emulsionada em água para demarcação viária |  |  |  | l | 0.5 |  | 21.9377 |  | 10.9689
[6 empty] | TOTAL MATERIAIS: |  |  |  | 15.2484
TRANSPORTE - TEMPO FIXO |  |  | UNIDADE | CODIGO |  | CONSUMO |  | PREÇO UNITÁRIO |  | CUSTO UNITÁRIO
M2037 | Microesferas refletivas de vidro tipo I-B (Caminhão carroceria com capacidade de 15 t - 188 kW) |  | t | 5914655 |  | 0.0001 |  | 34.13 |  | 0.0034
M2038 | Microesferas refletivas de vidro tipo II-A (Caminhão carroceria com capacidade de 15 t - 188 kW) |  | t | 5914655 |  | 0.00035 |  | 34.13 |  | 0.0119
M2036 | Tinta à base de resina acrílica emulsionada em água para demarcação viária (Caminhão carroceria com capacidade de 15 t - 188 kW) |  | t | 5914655 |  | 0.0008 |  | 34.13 |  | 0.0273
[6 empty] | TRANSPORTE - TEMPO FIXO: |  |  |  | 0.0426
MOMENTO DE TRANSPORTE |  | UND | QUANTIDADE | LN |  | RP |  | P |  | CUSTO UNITÁRIO
|  |  |  | DMT | R$ | DMT | R$ | DMT | R$
M2037 | Microesferas refletivas de vidro tipo I-B (Caminhão carroceria com capacidade de 15 t - 188 kW) | tkm | 0.0001 | 0 | 1.13 | 0 | 0.9 | 0 | 0.75 | 0
M2038 | Microesferas refletivas de vidro tipo II-A (Caminhão carroceria com capacidade de 15 t - 188 kW) | tkm | 0.00035 | 0 | 1.13 | 0 | 0.9 | 0 | 0.75 | 0
M2036 | Tinta à base de resina acrílica emulsionada em água para demarcação viária (Caminhão carroceria com capacidade de 15 t - 188 kW) | tkm | 0.0008 | 0 | 1.13 | 0 | 0.9 | 0 | 0.75 | 0
[6 empty] | MOMENTO DE TRANSPORTE: |  |  |  | 0
[6 empty] | Custo Direto Total: |  |  |  | 18.5394
[6 empty] | VALOR: |  |  |  | 18.54

## 3.1.9. 4915726
3.1.9. 4915726 Recomposição parcial de cerca com mourão de concreto seção quadrada - mourão - areia e brita comerciais (m)
EQUIPAMENTOS |  |  | QUANT | UTILIZAÇÃO |  | CUSTO OPERACIONAL |  |  |  | CUSTO HORÁRIO
|  |  |  | PROD | IMPR | PROD |  | IMPR
E9687 | Caminhão carroceria com capacidade de 5 t - 120 kW |  | 1 | 0.11 | 0.89 | 178.2618 |  | 71.4779 |  | 83.2241
[6 empty] | TOTAL EQUIPAMENTOS: |  |  |  | 83.2241
MÃO DE OBRA |  |  |  |  | UNID | CONSUMO |  | SALÁRIO HORA |  | CUSTO HORÁRIO
P9824 | Servente |  |  |  | h | 10 |  | 21.9517 |  | 219.517
[6 empty] | TOTAL MÃO DE OBRA: |  |  |  | 219.517
[6 empty] | Custo Horário da Execução: |  |  |  | 302.7411
[6 empty] | Produção da Equipe: |  |  |  | 30
[6 empty] | Custo Unitário da Execução: |  |  |  | 10.0914
MATERIAIS |  |  |  |  | UNID | CONSUMO |  | VALOR UNITÁRIO |  | CUSTO UNITÁRIO
M0072 | Arame liso em aço galvanizado - D = 2,10 mm (14 BWG) |  |  |  | kg | 0.0173 |  | 18.6168 |  | 0.3221
[6 empty] | TOTAL MATERIAIS: |  |  |  | 0.3221
SERVIÇOS |  |  |  |  | UNID | CONSUMO |  | PREÇO UNITÁRIO |  | CUSTO UNITÁRIO
3716129 | Fabricação de mourão de concreto esticador - seção quadrada de 15 cm - areia e brita comerciais |  |  |  | un | 0.02 |  | 48.44 |  | 0.9688
3716131 | Fabricação de mourão de concreto suporte - seção quadrada de 11 cm - areia e brita comerciais |  |  |  | un | 0.42 |  | 31.91 |  | 13.4022
[6 empty] | TOTAL SERVIÇOS: |  |  |  | 14.371
MOMENTO DE TRANSPORTE |  | UND | QUANTIDADE | LN |  | RP |  | P |  | CUSTO UNITÁRIO
|  |  |  | DMT | R$ | DMT | R$ | DMT | R$
M0072 | Arame liso em aço galvanizado - D = 2,10 mm (14 BWG) (Caminhão carroceria com capacidade de 5 t - 120 kW) | tkm | 2e-05 | 0 | 2.16 | 0 | 1.72 | 0 | 1.42 | 0
3716129 | Fabricação de mourão de concreto esticador - seção quadrada de 15 cm - areia e brita comerciais (Caminhão carroceria com capacidade de 5 t - 120 kW) | tkm | 0.00241 | 0 | 2.16 | 0 | 1.72 | 0 | 1.42 | 0
3716131 | Fabricação de mourão de concreto suporte - seção quadrada de 11 cm - areia e brita comerciais (Caminhão carroceria com capacidade de 5 t - 120 kW) | tkm | 0.02618 | 0 | 2.16 | 0 | 1.72 | 0 | 1.42 | 0
[6 empty] | MOMENTO DE TRANSPORTE: |  |  |  | 0
[6 empty] | Custo Direto Total: |  |  |  | 24.7845
[6 empty] | VALOR: |  |  |  | 24.78

## 3.1.10. 4915727
3.1.10. 4915727 Recomposição parcial de cerca com mourão de concreto - arame (m)
EQUIPAMENTOS |  |  | QUANT | UTILIZAÇÃO |  | CUSTO OPERACIONAL |  |  |  | CUSTO HORÁRIO
|  |  |  | PROD | IMPR | PROD |  | IMPR
E9687 | Caminhão carroceria com capacidade de 5 t - 120 kW |  | 1 | 0.15 | 0.85 | 178.2618 |  | 71.4779 |  | 87.4955
[6 empty] | TOTAL EQUIPAMENTOS: |  |  |  | 87.4955
MÃO DE OBRA |  |  |  |  | UNID | CONSUMO |  | SALÁRIO HORA |  | CUSTO HORÁRIO
P9824 | Servente |  |  |  | h | 10 |  | 21.9517 |  | 219.517
[6 empty] | TOTAL MÃO DE OBRA: |  |  |  | 219.517
[6 empty] | Custo Horário da Execução: |  |  |  | 307.0125
[6 empty] | Produção da Equipe: |  |  |  | 40
[6 empty] | Custo Unitário da Execução: |  |  |  | 7.6753
MATERIAIS |  |  |  |  | UNID | CONSUMO |  | VALOR UNITÁRIO |  | CUSTO UNITÁRIO
M0069 | Arame farpado em aço galvanizado - D = 1,60 mm |  |  |  | m | 4 |  | 0.814 |  | 3.256
M0072 | Arame liso em aço galvanizado - D = 2,10 mm (14 BWG) |  |  |  | kg | 0.0173 |  | 18.6168 |  | 0.3221
[6 empty] | TOTAL MATERIAIS: |  |  |  | 3.5781
MOMENTO DE TRANSPORTE |  | UND | QUANTIDADE | LN |  | RP |  | P |  | CUSTO UNITÁRIO
|  |  |  | DMT | R$ | DMT | R$ | DMT | R$
M0069 | Arame farpado em aço galvanizado - D = 1,60 mm (Caminhão carroceria com capacidade de 5 t - 120 kW) | tkm | 0.0002 | 0 | 2.16 | 0 | 1.72 | 0 | 1.42 | 0
M0072 | Arame liso em aço galvanizado - D = 2,10 mm (14 BWG) (Caminhão carroceria com capacidade de 5 t - 120 kW) | tkm | 2e-05 | 0 | 2.16 | 0 | 1.72 | 0 | 1.42 | 0
[6 empty] | MOMENTO DE TRANSPORTE: |  |  |  | 0
[6 empty] | Custo Direto Total: |  |  |  | 11.2534
[6 empty] | VALOR: |  |  |  | 11.25

## 3.1.11. 1600898
3.1.11. 1600898 Remoção de painel publicitário, tipo outdoor, com estrutura e suportes em madeira (m²)
EQUIPAMENTOS |  | QUANT | UTILIZAÇÃO |  | CUSTO OPERACIONAL |  | CUSTO HORÁRIO
|  |  | PROD | IMPR | PROD | IMPR
E9515 | Escavadeira hidráulica sobre esteiras com caçamba com capacidade de 1,56 m³ - 118 kW | 1 | 0.54 | 0.46 | 354.6688 | 164.0795 | 266.9978
E9585 | Motosserra com motor a gasolina - 2,30 kW | 1 | 0.54 | 0.46 | 33.3601 | 27.8591 | 30.8297
[5 empty] | TOTAL EQUIPAMENTOS: |  | 297.8275
MÃO DE OBRA |  |  |  | UNID | CONSUMO | SALÁRIO HORA | CUSTO HORÁRIO
P9815 | Jardineiro |  |  | h | 1 | 29.3786 | 29.3786
P9824 | Servente |  |  | h | 2 | 21.9517 | 43.9034
[5 empty] | TOTAL MÃO DE OBRA: |  | 73.282
[5 empty] | Custo Horário da Execução: |  | 371.1095
[5 empty] | Produção da Equipe: |  | 27
[5 empty] | Custo Unitário da Execução: |  | 13.7448
[5 empty] | Custo Direto Total: |  | 13.7448
[5 empty] | VALOR: |  | 13.74

## 3.1.12. 1600895
3.1.12. 1600895 Demolição manual de construções provisórias de madeira - sem reaproveitamento (m²)
MÃO DE OBRA |  | UNID | CONSUMO | SALÁRIO HORA | CUSTO HORÁRIO
P9808 | Carpinteiro | h | 1 | 26.6527 | 26.6527
P9821 | Pedreiro | h | 1 | 26.0419 | 26.0419
P9824 | Servente | h | 4 | 21.9517 | 87.8068
|  |  | TOTAL MÃO DE OBRA: |  | 140.5014
|  |  | Custo Horário da Execução: |  | 140.5014
|  |  | Produção da Equipe: |  | 10
|  |  | Custo Unitário da Execução: |  | 14.0501
|  |  | Custo Direto Total: |  | 14.0501
|  |  | VALOR: |  | 14.05

## 3.1.13. 1600897
3.1.13. 1600897 Demolição manual de construções provisórias de madeira, sem fechamento lateral e sem pavimentação (m²)
MÃO DE OBRA |  | UNID | CONSUMO | SALÁRIO HORA | CUSTO HORÁRIO
P9808 | Carpinteiro | h | 1 | 26.6527 | 26.6527
P9824 | Servente | h | 4 | 21.9517 | 87.8068
|  |  | TOTAL MÃO DE OBRA: |  | 114.4595
|  |  | Custo Horário da Execução: |  | 114.4595
|  |  | Produção da Equipe: |  | 30
|  |  | Custo Unitário da Execução: |  | 3.8153
|  |  | Custo Direto Total: |  | 3.8153
|  |  | VALOR: |  | 3.82

## 3.1.14. 1600896
3.1.14. 1600896 Demolição mecânica de alvenaria com escavadeira hidráulica (m²)
EQUIPAMENTOS |  | QUANT | UTILIZAÇÃO |  | CUSTO OPERACIONAL |  | CUSTO HORÁRIO
|  |  | PROD | IMPR | PROD | IMPR
E9515 | Escavadeira hidráulica sobre esteiras com caçamba com capacidade de 1,56 m³ - 118 kW | 1 | 1 | 0 | 354.6688 | 164.0795 | 354.6688
[5 empty] | TOTAL EQUIPAMENTOS: |  | 354.6688
MÃO DE OBRA |  |  |  | UNID | CONSUMO | SALÁRIO HORA | CUSTO HORÁRIO
P9807 | Bombeiro hidráulico |  |  | h | 1 | 33.4023 | 33.4023
P9808 | Carpinteiro |  |  | h | 1 | 26.6527 | 26.6527
P9810 | Eletricista |  |  | h | 1 | 31.7541 | 31.7541
P9821 | Pedreiro |  |  | h | 1 | 26.0419 | 26.0419
P9824 | Servente |  |  | h | 7 | 21.9517 | 153.6619
[5 empty] | TOTAL MÃO DE OBRA: |  | 271.5129
[5 empty] | Custo Horário da Execução: |  | 626.1817
[5 empty] | Produção da Equipe: |  | 34.86
[5 empty] | Custo Unitário da Execução: |  | 17.9628
[5 empty] | Custo Direto Total: |  | 17.9628
[5 empty] | VALOR: |  | 17.96

## 3.1.15. 1600408
3.1.15. 1600408 Apicoamento manual de concreto (m²)
EQUIPAMENTOS |  | QUANT | UTILIZAÇÃO |  | CUSTO OPERACIONAL |  | CUSTO HORÁRIO
|  |  | PROD | IMPR | PROD | IMPR
E9071 | Transportador manual carrinho de mão com capacidade de 80 l | 0.02282 | 1 | 0 | 0.7228 | 0.4891 | 0.016494
[5 empty] | TOTAL EQUIPAMENTOS: |  | 0.0165
MÃO DE OBRA |  |  |  | UNID | CONSUMO | SALÁRIO HORA | CUSTO HORÁRIO
P9824 | Servente |  |  | h | 1.0228 | 21.9517 | 22.4526
[5 empty] | TOTAL MÃO DE OBRA: |  | 22.4526
[5 empty] | Custo Horário da Execução: |  | 22.4691
[5 empty] | Produção da Equipe: |  | 1.1952
[5 empty] | Custo Unitário da Execução: |  | 18.7994
[5 empty] | Custo Direto Total: |  | 18.7994
[5 empty] | VALOR: |  | 18.8

## 3.1.16. 1207721
3.1.16. 1207721 Concreto projetado via seca fck = 30 MPa aplicado em teto (m³)
EQUIPAMENTOS |  |  | QUANT | UTILIZAÇÃO |  | CUSTO OPERACIONAL |  |  |  | CUSTO HORÁRIO
|  |  |  | PROD | IMPR | PROD |  | IMPR
E9631 | Bomba para concreto projetado via seca com capacidade de 6 m³/h - 7,5 kW |  | 1 | 1 | 0 | 117.0953 |  | 86.6989 |  | 117.0953
E9605 | Caminhão tanque com capacidade de 6.000 l - 136 kW |  | 1 | 0.04 | 0.96 | 285.3042 |  | 86.6568 |  | 94.6027
E9671 | Compressor de ar portátil de 363,87 l/s (771 PCM) - 158,13 kW |  | 1 | 1 | 0 | 251.6951 |  | 56.0091 |  | 251.6951
E9066 | Grupo gerador - 14 kVA |  | 1 | 1 | 0 | 20.7711 |  | 5.8108 |  | 20.7711
[6 empty] | TOTAL EQUIPAMENTOS: |  |  |  | 484.1642
MÃO DE OBRA |  |  |  |  | UNID | CONSUMO |  | SALÁRIO HORA |  | CUSTO HORÁRIO
P9802 | Ajudante especializado |  |  |  | h | 1 |  | 26.2726 |  | 26.2726
P9824 | Servente |  |  |  | h | 4 |  | 21.9517 |  | 87.8068
[6 empty] | TOTAL MÃO DE OBRA: |  |  |  | 114.0794
[6 empty] | Custo Horário da Execução: |  |  |  | 598.2436
[6 empty] | Produção da Equipe: |  |  |  | 1.245
[6 empty] | Custo Unitário da Execução: |  |  |  | 480.5169
MATERIAIS |  |  |  |  | UNID | CONSUMO |  | VALOR UNITÁRIO |  | CUSTO UNITÁRIO
M0350 | Bico para bomba de projeção |  |  |  | un | 0.01333 |  | 296.6062 |  | 3.9538
M0346 | Disco de aço para bomba de projeção via seca |  |  |  | un | 0.05714 |  | 376.1372 |  | 21.4925
M0348 | Disco de borracha para bomba de projeção via seca |  |  |  | un | 0.05714 |  | 303.4136 |  | 17.3371
M0351 | Mangote para bomba de projeção |  |  |  | m | 0.2 |  | 384.6263 |  | 76.9253
[6 empty] | TOTAL MATERIAIS: |  |  |  | 119.7087
SERVIÇOS |  |  |  |  | UNID | CONSUMO |  | PREÇO UNITÁRIO |  | CUSTO UNITÁRIO
1207702 | Concreto fck = 30 MPa para projeção via seca - confecção em betoneira - areia e brita comerciais |  |  |  | m³ | 2 |  | 607.18 |  | 1214.36
[6 empty] | TOTAL SERVIÇOS: |  |  |  | 1214.36
TRANSPORTE - TEMPO FIXO |  |  | UNIDADE | CODIGO |  | CONSUMO |  | PREÇO UNITÁRIO |  | CUSTO UNITÁRIO
M0350 | Bico para bomba de projeção (Caminhão carroceria com capacidade de 15 t - 188 kW) |  | t | 5914655 |  | 2e-05 |  | 34.13 |  | 0.0007
M0346 | Disco de aço para bomba de projeção via seca (Caminhão carroceria com capacidade de 15 t - 188 kW) |  | t | 5914655 |  | 0.00051 |  | 34.13 |  | 0.0174
M0348 | Disco de borracha para bomba de projeção via seca (Caminhão carroceria com capacidade de 15 t - 188 kW) |  | t | 5914655 |  | 0.00037 |  | 34.13 |  | 0.0126
M0351 | Mangote para bomba de projeção (Caminhão carroceria com capacidade de 15 t - 188 kW) |  | t | 5914655 |  | 0.0006 |  | 34.13 |  | 0.0205
[6 empty] | TRANSPORTE - TEMPO FIXO: |  |  |  | 0.0512
MOMENTO DE TRANSPORTE |  | UND | QUANTIDADE | LN |  | RP |  | P |  | CUSTO UNITÁRIO
|  |  |  | DMT | R$ | DMT | R$ | DMT | R$
M0350 | Bico para bomba de projeção (Caminhão carroceria com capacidade de 15 t - 188 kW) | tkm | 2e-05 | 0 | 1.13 | 0 | 0.9 | 0 | 0.75 | 0
M0346 | Disco de aço para bomba de projeção via seca (Caminhão carroceria com capacidade de 15 t - 188 kW) | tkm | 0.00051 | 0 | 1.13 | 0 | 0.9 | 0 | 0.75 | 0
M0348 | Disco de borracha para bomba de projeção via seca (Caminhão carroceria com capacidade de 15 t - 188 kW) | tkm | 0.00037 | 0 | 1.13 | 0 | 0.9 | 0 | 0.75 | 0
M0351 | Mangote para bomba de projeção (Caminhão carroceria com capacidade de 15 t - 188 kW) | tkm | 0.0006 | 0 | 1.13 | 0 | 0.9 | 0 | 0.75 | 0
[6 empty] | MOMENTO DE TRANSPORTE: |  |  |  | 0
[6 empty] | Custo Direto Total: |  |  |  | 1814.6368
[6 empty] | VALOR: |  |  |  | 1814.64

## 3.1.17. 1109680
3.1.17. 1109680 Argamassa para reparos e grauteamento - confecção em misturador e lançamento manual (m³)
EQUIPAMENTOS |  |  | QUANT | UTILIZAÇÃO |  | CUSTO OPERACIONAL |  |  |  | CUSTO HORÁRIO
|  |  |  | PROD | IMPR | PROD |  | IMPR
E9788 | Misturador de argamassa com capacidade de 0,250 m³ - 3,70 kW |  | 1 | 1 | 0 | 39.4585 |  | 31.4421 |  | 39.4585
E9064 | Transportador manual gerica com capacidade de 180 l |  | 2 | 0.17 | 0.83 | 1.7064 |  | 1.1546 |  | 2.4968
[6 empty] | TOTAL EQUIPAMENTOS: |  |  |  | 41.9553
MÃO DE OBRA |  |  |  |  | UNID | CONSUMO |  | SALÁRIO HORA |  | CUSTO HORÁRIO
P9821 | Pedreiro |  |  |  | h | 1 |  | 26.0419 |  | 26.0419
P9824 | Servente |  |  |  | h | 2 |  | 21.9517 |  | 43.9034
[6 empty] | TOTAL MÃO DE OBRA: |  |  |  | 69.9453
[6 empty] | Custo Horário da Execução: |  |  |  | 111.9006
[6 empty] | Produção da Equipe: |  |  |  | 1.1971
[6 empty] | Custo Unitário da Execução: |  |  |  | 93.4748
MATERIAIS |  |  |  |  | UNID | CONSUMO |  | VALOR UNITÁRIO |  | CUSTO UNITÁRIO
M0083 | Argamassa pré-dosada para grauteamento |  |  |  | kg | 2073.75 |  | 1.7668 |  | 3663.9015
[6 empty] | TOTAL MATERIAIS: |  |  |  | 3663.9015
TRANSPORTE - TEMPO FIXO |  |  | UNIDADE | CODIGO |  | CONSUMO |  | PREÇO UNITÁRIO |  | CUSTO UNITÁRIO
M0083 | Argamassa pré-dosada para grauteamento (Caminhão carroceria com capacidade de 15 t - 188 kW) |  | t | 5914655 |  | 2.0737 |  | 34.13 |  | 70.7771
[6 empty] | TRANSPORTE - TEMPO FIXO: |  |  |  | 70.7771
MOMENTO DE TRANSPORTE |  | UND | QUANTIDADE | LN |  | RP |  | P |  | CUSTO UNITÁRIO
|  |  |  | DMT | R$ | DMT | R$ | DMT | R$
M0083 | Argamassa pré-dosada para grauteamento (Caminhão carroceria com capacidade de 15 t - 188 kW) | tkm | 2.0737 | 0 | 1.13 | 0 | 0.9 | 0 | 0.75 | 0
[6 empty] | MOMENTO DE TRANSPORTE: |  |  |  | 0
[6 empty] | Custo Direto Total: |  |  |  | 3828.1534
[6 empty] | VALOR: |  |  |  | 3828.15

## 3.1.18. 3806402
3.1.18. 3806402 Limpeza em superfície de concreto com jateamento d'água sob pressão (m²)
EQUIPAMENTOS |  | QUANT | UTILIZAÇÃO |  | CUSTO OPERACIONAL |  | CUSTO HORÁRIO
|  |  | PROD | IMPR | PROD | IMPR
E9028 | Bomba de alta pressão para hidrojateamento com capacidade de 18 MPa - 5,20 kW | 1 | 1 | 0 | 39.5375 | 28.0645 | 39.5375
E9605 | Caminhão tanque com capacidade de 6.000 l - 136 kW | 1 | 0.03 | 0.97 | 285.3042 | 86.6568 | 92.6162
[5 empty] | TOTAL EQUIPAMENTOS: |  | 132.1537
MÃO DE OBRA |  |  |  | UNID | CONSUMO | SALÁRIO HORA | CUSTO HORÁRIO
P9824 | Servente |  |  | h | 1 | 21.9517 | 21.9517
[5 empty] | TOTAL MÃO DE OBRA: |  | 21.9517
[5 empty] | Custo Horário da Execução: |  | 154.1054
[5 empty] | Produção da Equipe: |  | 56.27
[5 empty] | Custo Unitário da Execução: |  | 2.7387
[5 empty] | Custo Direto Total: |  | 2.7387
[5 empty] | VALOR: |  | 2.74

## 3.1.19. 2419703
3.1.19. 2419703 Pintura com tinta anticorrosiva à base de epóxi poliamida de dois componentes com pistola a ar comprimido, uma demão, espessura de 150 µm (m²)
EQUIPAMENTOS |  |  | QUANT | UTILIZAÇÃO |  | CUSTO OPERACIONAL |  |  |  | CUSTO HORÁRIO
|  |  |  | PROD | IMPR | PROD |  | IMPR
E9643 | Equipamento para pintura a ar comprimido de pistola com caneca com capacidade de 1.000 ml e compressor de 1,50 kW |  | 1 | 1 | 0 | 0.4523 |  | 0.3096 |  | 0.4523
E9521 | Grupo gerador - 3,2 kVA |  | 1 | 1 | 0 | 5.268 |  | 0.3817 |  | 5.268
[6 empty] | TOTAL EQUIPAMENTOS: |  |  |  | 5.7203
MÃO DE OBRA |  |  |  |  | UNID | CONSUMO |  | SALÁRIO HORA |  | CUSTO HORÁRIO
P9801 | Ajudante |  |  |  | h | 1 |  | 22.6143 |  | 22.6143
P9822 | Pintor |  |  |  | h | 1 |  | 32.8313 |  | 32.8313
[6 empty] | TOTAL MÃO DE OBRA: |  |  |  | 55.4456
[6 empty] | Custo Horário da Execução: |  |  |  | 61.1659
[6 empty] | Produção da Equipe: |  |  |  | 49.8
[6 empty] | Custo Unitário da Execução: |  |  |  | 1.2282
MATERIAIS |  |  |  |  | UNID | CONSUMO |  | VALOR UNITÁRIO |  | CUSTO UNITÁRIO
M3520 | Tinta anticorrosiva à base de resina epóxi poliamida bicomponente |  |  |  | l | 0.15015 |  | 97.8994 |  | 14.6996
[6 empty] | TOTAL MATERIAIS: |  |  |  | 14.6996
TRANSPORTE - TEMPO FIXO |  |  | UNIDADE | CODIGO |  | CONSUMO |  | PREÇO UNITÁRIO |  | CUSTO UNITÁRIO
M3520 | Tinta anticorrosiva à base de resina epóxi poliamida bicomponente (Caminhão carroceria com capacidade de 15 t - 188 kW) |  | t | 5914655 |  | 0.0002 |  | 34.13 |  | 0.0068
[6 empty] | TRANSPORTE - TEMPO FIXO: |  |  |  | 0.0068
MOMENTO DE TRANSPORTE |  | UND | QUANTIDADE | LN |  | RP |  | P |  | CUSTO UNITÁRIO
|  |  |  | DMT | R$ | DMT | R$ | DMT | R$
M3520 | Tinta anticorrosiva à base de resina epóxi poliamida bicomponente (Caminhão carroceria com capacidade de 15 t - 188 kW) | tkm | 0.0002 | 0 | 1.13 | 0 | 0.9 | 0 | 0.75 | 0
[6 empty] | MOMENTO DE TRANSPORTE: |  |  |  | 0
[6 empty] | Custo Direto Total: |  |  |  | 15.9346
[6 empty] | VALOR: |  |  |  | 15.93

## 3.1.20. 4915639
3.1.20. 4915639 Limpeza em superfície de concreto com escova de aço (m²)
MÃO DE OBRA |  | UNID | CONSUMO | SALÁRIO HORA | CUSTO HORÁRIO
P9824 | Servente | h | 1 | 21.9517 | 21.9517
|  |  | TOTAL MÃO DE OBRA: |  | 21.9517
|  |  | Custo Horário da Execução: |  | 21.9517
|  |  | Produção da Equipe: |  | 5
|  |  | Custo Unitário da Execução: |  | 4.3903
|  |  | Custo Direto Total: |  | 4.3903
|  |  | VALOR: |  | 4.39

## 3.1.21. 1505860
3.1.21. 1505860 Enrocamento de pedra jogada - pedra de mão comercial - fornecimento e assentamento (m³)
MÃO DE OBRA |  |  |  |  | UNID | CONSUMO |  | SALÁRIO HORA |  | CUSTO HORÁRIO
P9821 | Pedreiro |  |  |  | h | 1 |  | 26.0419 |  | 26.0419
P9824 | Servente |  |  |  | h | 8 |  | 21.9517 |  | 175.6136
[6 empty] | TOTAL MÃO DE OBRA: |  |  |  | 201.6555
[6 empty] | Custo Horário da Execução: |  |  |  | 201.6555
[6 empty] | Produção da Equipe: |  |  |  | 4
[6 empty] | Custo Unitário da Execução: |  |  |  | 50.4139
MATERIAIS |  |  |  |  | UNID | CONSUMO |  | VALOR UNITÁRIO |  | CUSTO UNITÁRIO
M1097 | Pedra de mão ou rachão |  |  |  | m³ | 1 |  | 106.76 |  | 106.76
[6 empty] | TOTAL MATERIAIS: |  |  |  | 106.76
TRANSPORTE - TEMPO FIXO |  |  | UNIDADE | CODIGO |  | CONSUMO |  | PREÇO UNITÁRIO |  | CUSTO UNITÁRIO
M1097 | Pedra de mão ou rachão (Caminhão basculante com capacidade de 10 m³ - 210 kW) |  | t | 5914647 |  | 1.5 |  | 1.86 |  | 2.79
[6 empty] | TRANSPORTE - TEMPO FIXO: |  |  |  | 2.79
MOMENTO DE TRANSPORTE |  | UND | QUANTIDADE | LN |  | RP |  | P |  | CUSTO UNITÁRIO
|  |  |  | DMT | R$ | DMT | R$ | DMT | R$
M1097 | Pedra de mão ou rachão (Caminhão basculante com capacidade de 10 m³ - 210 kW) | tkm | 1.5 | 0 | 1.28 | 0 | 1.02 | 0 | 0.84 | 0
[6 empty] | MOMENTO DE TRANSPORTE: |  |  |  | 0
[6 empty] | Custo Direto Total: |  |  |  | 159.9639
[6 empty] | VALOR: |  |  |  | 159.96

## 3.1.22. 3713904
3.1.22. 3713904 Barreira simples de concreto, armada, pré-moldada (perfil New Jersey) - L > 3,00 m e H = 1.070 mm (m)
EQUIPAMENTOS |  | QUANT | UTILIZAÇÃO |  | CUSTO OPERACIONAL |  | CUSTO HORÁRIO
|  |  | PROD | IMPR | PROD | IMPR
E9041 | Caminhão guindauto com capacidade de elevação de 11,9 t e carroceria de 11,5 t - 188 kW | 1 | 1 | 0 | 405.3667 | 124.2276 | 405.3667
[5 empty] | TOTAL EQUIPAMENTOS: |  | 405.3667
MÃO DE OBRA |  |  |  | UNID | CONSUMO | SALÁRIO HORA | CUSTO HORÁRIO
P9801 | Ajudante |  |  | h | 4 | 22.6143 | 90.44
P9830 | Montador |  |  | h | 1 | 33.4468 | 33.45
[5 empty] | TOTAL MÃO DE OBRA: |  | 123.89
[5 empty] | Custo Horário da Execução: |  | 529.2567
[5 empty] | Produção da Equipe: |  | 75
[5 empty] | Custo Unitário da Execução: |  | 7.0568
SERVIÇOS |  |  |  | UNID | CONSUMO | PREÇO UNITÁRIO | CUSTO UNITÁRIO
3713825 | Confecção de barreira simples de concreto, armada, pré-moldada (perfil New Jersey) - L > 3,00 m e H = 1.070 mm |  |  | m | 1 | 387.87 | 387.87
[5 empty] | TOTAL SERVIÇOS: |  | 387.87
[5 empty] | Custo Direto Total: |  | 394.9268
[5 empty] | VALOR: |  | 394.93

## 3.1.23. 3815706
3.1.23. 3815706 Recomposição de guarda-corpo com agregados comerciais - instalação (m)
EQUIPAMENTOS |  |  | QUANT | UTILIZAÇÃO |  | CUSTO OPERACIONAL |  |  |  | CUSTO HORÁRIO
|  |  |  | PROD | IMPR | PROD |  | IMPR
E9156 | Soprador de ar costal - 2,6 kW |  | 1 | 1 | 0 | 5.9524 |  | 0.4814 |  | 5.9524
[6 empty] | TOTAL EQUIPAMENTOS: |  |  |  | 5.9524
MÃO DE OBRA |  |  |  |  | UNID | CONSUMO |  | SALÁRIO HORA |  | CUSTO HORÁRIO
P9821 | Pedreiro |  |  |  | h | 1 |  | 26.0419 |  | 26.0419
P9824 | Servente |  |  |  | h | 3 |  | 21.9517 |  | 65.8551
[6 empty] | TOTAL MÃO DE OBRA: |  |  |  | 91.897
[6 empty] | Custo Horário da Execução: |  |  |  | 97.8494
[6 empty] | Produção da Equipe: |  |  |  | 5
[6 empty] | Custo Unitário da Execução: |  |  |  | 19.5699
SERVIÇOS |  |  |  |  | UNID | CONSUMO |  | PREÇO UNITÁRIO |  | CUSTO UNITÁRIO
1109680 | Argamassa para reparos e grauteamento - confecção em misturador e lançamento manual |  |  |  | m³ | 0.00128 |  | 3828.15 |  | 4.9
1600990 | Demolição de concreto armado com martelete e corte oxiacetileno |  |  |  | m³ | 0.00474 |  | 846.26 |  | 4.0113
3816118 | Guarda-corpo de concreto - fabricação - areia e brita comerciais |  |  |  | m | 1 |  | 96.33 |  | 96.33
[6 empty] | TOTAL SERVIÇOS: |  |  |  | 105.2413
TRANSPORTE - TEMPO FIXO |  |  | UNIDADE | CODIGO |  | CONSUMO |  | PREÇO UNITÁRIO |  | CUSTO UNITÁRIO
M3512 | Material demolido - concreto armado (Caminhão basculante com capacidade de 6 m³ - 136 kW) |  | t | 5915433 |  | 0.09773 |  | 37.23 |  | 3.6385
3816118 | Guarda-corpo de concreto - fabricação - areia e brita comerciais (Caminhão guindauto com capacidade de elevação de 6,2 t e carroceria de 7 t - 136 kW) |  | t | 5915373 |  | 0.13681 |  | 19.22 |  | 2.6295
[6 empty] | TRANSPORTE - TEMPO FIXO: |  |  |  | 6.268
MOMENTO DE TRANSPORTE |  | UND | QUANTIDADE | LN |  | RP |  | P |  | CUSTO UNITÁRIO
|  |  |  | DMT | R$ | DMT | R$ | DMT | R$
M3512 | Material demolido - concreto armado (Caminhão basculante com capacidade de 6 m³ - 136 kW) | tkm | 0.09773 | 0 | 1.38 | 0 | 1.11 | 0 | 0.91 | 0
3816118 | Guarda-corpo de concreto - fabricação - areia e brita comerciais (Caminhão guindauto com capacidade de elevação de 6,2 t e carroceria de 7 t - 136 kW) | tkm | 0.13681 | 0 | 2.85 | 0 | 2.28 | 0 | 1.88 | 0
[6 empty] | MOMENTO DE TRANSPORTE: |  |  |  | 0
[6 empty] | Custo Direto Total: |  |  |  | 131.0792
[6 empty] | VALOR: |  |  |  | 131.08

## 3.1.24. 4413986
3.1.24. 4413986 Regularização de superfície com motoniveladora (m²)
EQUIPAMENTOS |  | QUANT | UTILIZAÇÃO |  | CUSTO OPERACIONAL |  | CUSTO HORÁRIO
|  |  | PROD | IMPR | PROD | IMPR
E9524 | Motoniveladora - 93 kW | 1 | 1 | 0 | 346.9575 | 151.5797 | 346.9575
[5 empty] | TOTAL EQUIPAMENTOS: |  | 346.9575
MÃO DE OBRA |  |  |  | UNID | CONSUMO | SALÁRIO HORA | CUSTO HORÁRIO
P9824 | Servente |  |  | h | 1 | 21.9517 | 21.9517
[5 empty] | TOTAL MÃO DE OBRA: |  | 21.9517
[5 empty] | Custo Horário da Execução: |  | 368.9092
[5 empty] | Produção da Equipe: |  | 4725.08
[5 empty] | Custo Unitário da Execução: |  | 0.0781
[5 empty] | Custo do FIC (0,01059): |  | 0.0008
[5 empty] | Custo Direto Total: |  | 0.0789
[5 empty] | VALOR: |  | 0.08

## 3.1.25. 4413014
3.1.25. 4413014 Recuperação ambiental de pedreiras ou áreas degradadas com biomanta vegetal de fibras de coco (m²)
MÃO DE OBRA |  |  |  |  | UNID | CONSUMO |  | SALÁRIO HORA |  | CUSTO HORÁRIO
P9824 | Servente |  |  |  | h | 1 |  | 21.9517 |  | 21.9517
[6 empty] | TOTAL MÃO DE OBRA: |  |  |  | 21.9517
[6 empty] | Custo Horário da Execução: |  |  |  | 21.9517
[6 empty] | Produção da Equipe: |  |  |  | 3
[6 empty] | Custo Unitário da Execução: |  |  |  | 7.3172
MATERIAIS |  |  |  |  | UNID | CONSUMO |  | VALOR UNITÁRIO |  | CUSTO UNITÁRIO
M0115 | Biomanta vegetal de fibras de coco entrelaçadas com fios de polipropileno biodegradáveis - densidade 0,4 kg/m² |  |  |  | m² | 1 |  | 6.5 |  | 6.5
M0020 | Grampo de ancoragem em aço CA 50 - D = 6,3 mm |  |  |  | kg | 0.392 |  | 7.7696 |  | 3.0457
[6 empty] | TOTAL MATERIAIS: |  |  |  | 9.5457
TRANSPORTE - TEMPO FIXO |  |  | UNIDADE | CODIGO |  | CONSUMO |  | PREÇO UNITÁRIO |  | CUSTO UNITÁRIO
M0115 | Biomanta vegetal de fibras de coco entrelaçadas com fios de polipropileno biodegradáveis - densidade 0,4 kg/m² (Caminhão carroceria com capacidade de 15 t - 188 kW) |  | t | 5914655 |  | 0.0004 |  | 34.13 |  | 0.0137
M0020 | Grampo de ancoragem em aço CA 50 - D = 6,3 mm (Caminhão carroceria com capacidade de 15 t - 188 kW) |  | t | 5914655 |  | 0.00039 |  | 34.13 |  | 0.0133
[6 empty] | TRANSPORTE - TEMPO FIXO: |  |  |  | 0.027
MOMENTO DE TRANSPORTE |  | UND | QUANTIDADE | LN |  | RP |  | P |  | CUSTO UNITÁRIO
|  |  |  | DMT | R$ | DMT | R$ | DMT | R$
M0115 | Biomanta vegetal de fibras de coco entrelaçadas com fios de polipropileno biodegradáveis - densidade 0,4 kg/m² (Caminhão carroceria com capacidade de 15 t - 188 kW) | tkm | 0.0004 | 0 | 1.13 | 0 | 0.9 | 0 | 0.75 | 0
M0020 | Grampo de ancoragem em aço CA 50 - D = 6,3 mm (Caminhão carroceria com capacidade de 15 t - 188 kW) | tkm | 0.00039 | 0 | 1.13 | 0 | 0.9 | 0 | 0.75 | 0
[6 empty] | MOMENTO DE TRANSPORTE: |  |  |  | 0
[6 empty] | Custo Direto Total: |  |  |  | 16.8899
[6 empty] | VALOR: |  |  |  | 16.89

## 3.1.26. 4413993
3.1.26. 4413993 Revestimento vegetal por semeadura a lanço manual de gramíneas e leguminosas (m²)
MÃO DE OBRA |  |  |  |  | UNID | CONSUMO |  | SALÁRIO HORA |  | CUSTO HORÁRIO
P9824 | Servente |  |  |  | h | 1 |  | 21.9517 |  | 21.9517
[6 empty] | TOTAL MÃO DE OBRA: |  |  |  | 21.9517
[6 empty] | Custo Horário da Execução: |  |  |  | 21.9517
[6 empty] | Produção da Equipe: |  |  |  | 500
[6 empty] | Custo Unitário da Execução: |  |  |  | 0.0439
MATERIAIS |  |  |  |  | UNID | CONSUMO |  | VALOR UNITÁRIO |  | CUSTO UNITÁRIO
M0220 | Adubo à base de nitrogênio, fósforo e potássio (NPK) |  |  |  | kg | 0.06 |  | 3.2442 |  | 0.1947
M0225 | Adubo orgânico composto |  |  |  | kg | 0.2 |  | 0.2878 |  | 0.0576
M0217 | Enxofre |  |  |  | kg | 0.003 |  | 3.6855 |  | 0.0111
M1755 | Pó calcário dolomítico |  |  |  | kg | 0.175 |  | 0.1774 |  | 0.031
M0223 | Sementes para hidrossemeadura |  |  |  | kg | 0.007 |  | 28.6109 |  | 0.2003
[6 empty] | TOTAL MATERIAIS: |  |  |  | 0.4947
TRANSPORTE - TEMPO FIXO |  |  | UNIDADE | CODIGO |  | CONSUMO |  | PREÇO UNITÁRIO |  | CUSTO UNITÁRIO
M0220 | Adubo à base de nitrogênio, fósforo e potássio (NPK) (Caminhão carroceria com capacidade de 15 t - 188 kW) |  | t | 5914655 |  | 6e-05 |  | 34.13 |  | 0.002
M0225 | Adubo orgânico composto (Caminhão carroceria com capacidade de 15 t - 188 kW) |  | t | 5914655 |  | 0.0002 |  | 34.13 |  | 0.0068
M1755 | Pó calcário dolomítico (Caminhão carroceria com capacidade de 15 t - 188 kW) |  | t | 5914655 |  | 0.00018 |  | 34.13 |  | 0.0061
M0223 | Sementes para hidrossemeadura (Caminhão carroceria com capacidade de 15 t - 188 kW) |  | t | 5914655 |  | 1e-05 |  | 34.13 |  | 0.0003
[6 empty] | TRANSPORTE - TEMPO FIXO: |  |  |  | 0.0152
MOMENTO DE TRANSPORTE |  | UND | QUANTIDADE | LN |  | RP |  | P |  | CUSTO UNITÁRIO
|  |  |  | DMT | R$ | DMT | R$ | DMT | R$
M0220 | Adubo à base de nitrogênio, fósforo e potássio (NPK) (Caminhão carroceria com capacidade de 15 t - 188 kW) | tkm | 6e-05 | 0 | 1.13 | 0 | 0.9 | 0 | 0.75 | 0
M0225 | Adubo orgânico composto (Caminhão carroceria com capacidade de 15 t - 188 kW) | tkm | 0.0002 | 0 | 1.13 | 0 | 0.9 | 0 | 0.75 | 0
M1755 | Pó calcário dolomítico (Caminhão carroceria com capacidade de 15 t - 188 kW) | tkm | 0.00018 | 0 | 1.13 | 0 | 0.9 | 0 | 0.75 | 0
M0223 | Sementes para hidrossemeadura (Caminhão carroceria com capacidade de 15 t - 188 kW) | tkm | 1e-05 | 0 | 1.13 | 0 | 0.9 | 0 | 0.75 | 0
[6 empty] | MOMENTO DE TRANSPORTE: |  |  |  | 0
[6 empty] | Custo Direto Total: |  |  |  | 0.5538
[6 empty] | VALOR: |  |  |  | 0.55

## 3.1.27. 4413989
3.1.27. 4413989 Plantio de muda de árvore com altura de 0,30 a 0,80 m em cova de 0,60 x 0,60 x 0,60 m (un)
MÃO DE OBRA |  |  |  |  | UNID | CONSUMO |  | SALÁRIO HORA |  | CUSTO HORÁRIO
P9815 | Jardineiro |  |  |  | h | 1 |  | 29.3786 |  | 29.3786
[6 empty] | TOTAL MÃO DE OBRA: |  |  |  | 29.3786
[6 empty] | Custo Horário da Execução: |  |  |  | 29.3786
[6 empty] | Produção da Equipe: |  |  |  | 4
[6 empty] | Custo Unitário da Execução: |  |  |  | 7.3447
MATERIAIS |  |  |  |  | UNID | CONSUMO |  | VALOR UNITÁRIO |  | CUSTO UNITÁRIO
M0220 | Adubo à base de nitrogênio, fósforo e potássio (NPK) |  |  |  | kg | 0.27 |  | 3.2442 |  | 0.8759
M0225 | Adubo orgânico composto |  |  |  | kg | 2.25 |  | 0.2878 |  | 0.6476
M0217 | Enxofre |  |  |  | kg | 0.0135 |  | 3.6855 |  | 0.0498
M1787 | Estaca de tutoramento - D = 5 cm e H = 2 m |  |  |  | un | 0.5 |  | 6.846 |  | 3.423
M0073 | Muda de árvore com altura de 0,30 a 0,80 m |  |  |  | un | 1 |  | 19.7458 |  | 19.7458
M1755 | Pó calcário dolomítico |  |  |  | kg | 0.3375 |  | 0.1774 |  | 0.0599
[6 empty] | TOTAL MATERIAIS: |  |  |  | 24.802
SERVIÇOS |  |  |  |  | UNID | CONSUMO |  | PREÇO UNITÁRIO |  | CUSTO UNITÁRIO
4805750 | Escavação manual em material de 1ª categoria na profundidade de até 1 m |  |  |  | m³ | 0.216 |  | 44.37 |  | 9.5839
[6 empty] | TOTAL SERVIÇOS: |  |  |  | 9.5839
TRANSPORTE - TEMPO FIXO |  |  | UNIDADE | CODIGO |  | CONSUMO |  | PREÇO UNITÁRIO |  | CUSTO UNITÁRIO
M0220 | Adubo à base de nitrogênio, fósforo e potássio (NPK) (Caminhão carroceria com capacidade de 15 t - 188 kW) |  | t | 5914655 |  | 0.00027 |  | 34.13 |  | 0.0092
M0225 | Adubo orgânico composto (Caminhão carroceria com capacidade de 15 t - 188 kW) |  | t | 5914655 |  | 0.00225 |  | 34.13 |  | 0.0768
M0217 | Enxofre (Caminhão carroceria com capacidade de 15 t - 188 kW) |  | t | 5914655 |  | 1e-05 |  | 34.13 |  | 0.0003
M1787 | Estaca de tutoramento - D = 5 cm e H = 2 m (Caminhão carroceria com capacidade de 15 t - 188 kW) |  | t | 5914655 |  | 0.002 |  | 34.13 |  | 0.0683
M0073 | Muda de árvore com altura de 0,30 a 0,80 m (Caminhão carroceria com capacidade de 15 t - 188 kW) |  | t | 5914655 |  | 0.012 |  | 34.13 |  | 0.4096
M1755 | Pó calcário dolomítico (Caminhão carroceria com capacidade de 15 t - 188 kW) |  | t | 5914655 |  | 0.00034 |  | 34.13 |  | 0.0116
[6 empty] | TRANSPORTE - TEMPO FIXO: |  |  |  | 0.5758
MOMENTO DE TRANSPORTE |  | UND | QUANTIDADE | LN |  | RP |  | P |  | CUSTO UNITÁRIO
|  |  |  | DMT | R$ | DMT | R$ | DMT | R$
M0220 | Adubo à base de nitrogênio, fósforo e potássio (NPK) (Caminhão carroceria com capacidade de 15 t - 188 kW) | tkm | 0.00027 | 0 | 1.13 | 0 | 0.9 | 0 | 0.75 | 0
M0225 | Adubo orgânico composto (Caminhão carroceria com capacidade de 15 t - 188 kW) | tkm | 0.00225 | 0 | 1.13 | 0 | 0.9 | 0 | 0.75 | 0
M0217 | Enxofre (Caminhão carroceria com capacidade de 15 t - 188 kW) | tkm | 1e-05 | 0 | 1.13 | 0 | 0.9 | 0 | 0.75 | 0
M1787 | Estaca de tutoramento - D = 5 cm e H = 2 m (Caminhão carroceria com capacidade de 15 t - 188 kW) | tkm | 0.002 | 0 | 1.13 | 0 | 0.9 | 0 | 0.75 | 0
M0073 | Muda de árvore com altura de 0,30 a 0,80 m (Caminhão carroceria com capacidade de 15 t - 188 kW) | tkm | 0.012 | 0 | 1.13 | 0 | 0.9 | 0 | 0.75 | 0
M1755 | Pó calcário dolomítico (Caminhão carroceria com capacidade de 15 t - 188 kW) | tkm | 0.00034 | 0 | 1.13 | 0 | 0.9 | 0 | 0.75 | 0
[6 empty] | MOMENTO DE TRANSPORTE: |  |  |  | 0
[6 empty] | Custo Direto Total: |  |  |  | 42.3064
[6 empty] | VALOR: |  |  |  | 42.31

## 3.1.28. CCP-04
3.1.28. CCP-04 Fosfatagem, gessagem e adubação de base (m²)
EQUIPAMENTOS |  | QUANT | UTILIZAÇÃO |  | CUSTO OPERACIONAL |  | CUSTO HORÁRIO
|  |  | PROD | IMPR | PROD | IMPR
E9583 | Distribuidor de agregados rebocável com capacidade de 1,9 m³ | 1 | 1 | 0 | 25.9993 | 16.3901 | 25.9993
E9577 | Trator agrícola sobre pneus - 77 kW | 1 | 1 | 0 | 179.7194 | 70.3401 | 179.7194
[5 empty] | TOTAL EQUIPAMENTOS: |  | 205.7187
MÃO DE OBRA |  |  |  | UNID | CONSUMO | SALÁRIO HORA | CUSTO HORÁRIO
P9824 | Servente |  |  | h | 1 | 21.9517 | 21.95
[5 empty] | TOTAL MÃO DE OBRA: |  | 21.95
[5 empty] | Custo Horário da Execução: |  | 227.6687
[5 empty] | Produção da Equipe: |  | 29280
[5 empty] | Custo Unitário da Execução: |  | 0.0078
MATERIAIS |  |  |  | UNID | CONSUMO | VALOR UNITÁRIO | CUSTO UNITÁRIO
M0220 | Adubo à base de nitrogênio, fósforo e potássio (NPK) |  |  | kg | 0.00625 | 3.2442 | 0.0203
00003315 | GESSO EM PO PARA REVESTIMENTOS/MOLDURAS/SANCAS E USO GERAL |  |  | KG | 0.2 | 0.88 | 0.176
[5 empty] | TOTAL MATERIAIS: |  | 0.2
TRANSPORTE - TEMPO FIXO |  | UNIDADE | CODIGO |  | CONSUMO | PREÇO UNITÁRIO | CUSTO UNITÁRIO
M0220 | Adubo à base de nitrogênio, fósforo e potássio (NPK) (Caminhão carroceria com capacidade de 9 t - 136 kW) | t | 5914654 |  | 6.3e-06 | 27.54 | 0.0002
00003315 | GESSO EM PO PARA REVESTIMENTOS/MOLDURAS/SANCAS E USO GERAL (Caminhão carroceria com capacidade de 9 t - 136 kW) | t | 5914654 |  | 0.0002 | 27.54 | 0.0055
[5 empty] | TRANSPORTE - TEMPO FIXO: |  | 0.01
[5 empty] | Custo Direto Total: |  | 0.2178
[5 empty] | VALOR: |  | 0.21

## 3.1.29. CCP-05
3.1.29. CCP-05 Controle de formiga em superfície de solo (m²)
MÃO DE OBRA |  | UNID | CONSUMO | SALÁRIO HORA | CUSTO HORÁRIO
P9824 | Servente | h | 1 | 21.9517 | 21.95
|  |  | TOTAL MÃO DE OBRA: |  | 21.95
|  |  | Custo Horário da Execução: |  | 21.95
|  |  | Produção da Equipe: |  | 500
|  |  | Custo Unitário da Execução: |  | 0.0439
|  |  | Custo do FIC (0,01059): |  | 0.0005
SERVIÇOS |  | UNID | CONSUMO | PREÇO UNITÁRIO | CUSTO UNITÁRIO
M1110 | Cupinicida | l | 0.00025 | 38.48 | 0.0096
|  |  | TOTAL SERVIÇOS: |  | 0.01
|  |  | Custo Direto Total: |  | 0.0544
|  |  | VALOR: |  | 0.05

## 3.1.30. 4800412
3.1.30. 4800412 Raspagem e limpeza de terreno plano (m²)
MÃO DE OBRA |  | UNID | CONSUMO | SALÁRIO HORA | CUSTO HORÁRIO
P9824 | Servente | h | 1 | 21.9517 | 21.9517
|  |  | TOTAL MÃO DE OBRA: |  | 21.9517
|  |  | Custo Horário da Execução: |  | 21.9517
|  |  | Produção da Equipe: |  | 5
|  |  | Custo Unitário da Execução: |  | 4.3903
|  |  | Custo do FIC (0,01059): |  | 0.0465
|  |  | Custo Direto Total: |  | 4.4368
|  |  | VALOR: |  | 4.44

## 3.1.31. CCP-06
3.1.31. CCP-06 Adubação de cobertura (90 dias após o plantio) (m²)
MÃO DE OBRA |  |  |  | UNID | CONSUMO | SALÁRIO HORA | CUSTO HORÁRIO
P9824 | Servente |  |  | h | 2 | 21.9517 | 43.9
[5 empty] | TOTAL MÃO DE OBRA: |  | 43.9
[5 empty] | Custo Horário da Execução: |  | 43.9
[5 empty] | Produção da Equipe: |  | 1000
[5 empty] | Custo Unitário da Execução: |  | 0.0439
MATERIAIS |  |  |  | UNID | CONSUMO | VALOR UNITÁRIO | CUSTO UNITÁRIO
M0220 | Adubo à base de nitrogênio, fósforo e potássio (NPK) |  |  | kg | 0.00625 | 3.2442 | 0.0203
[5 empty] | TOTAL MATERIAIS: |  | 0.02
TRANSPORTE - TEMPO FIXO |  | UNIDADE | CODIGO |  | CONSUMO | PREÇO UNITÁRIO | CUSTO UNITÁRIO
M0220 | Adubo à base de nitrogênio, fósforo e potássio (NPK) (Caminhão carroceria com capacidade de 5 t - 120 kW) | t | 5915474 |  | 6.25e-06 | 34.32 | 0.0002
[5 empty] | TRANSPORTE - TEMPO FIXO: |  | 0
[5 empty] | Custo Direto Total: |  | 0.0639
[5 empty] | VALOR: |  | 0.06

## 3.1.32. 4413987
3.1.32. 4413987 Irrigação de área plantada para proteção vegetal do corpo estradal (m²)
EQUIPAMENTOS |  | QUANT | UTILIZAÇÃO |  | CUSTO OPERACIONAL |  | CUSTO HORÁRIO
|  |  | PROD | IMPR | PROD | IMPR
E9571 | Caminhão tanque com capacidade de 10.000 l - 188 kW | 1 | 1 | 0 | 366.914 | 99.753 | 366.914
[5 empty] | TOTAL EQUIPAMENTOS: |  | 366.914
MÃO DE OBRA |  |  |  | UNID | CONSUMO | SALÁRIO HORA | CUSTO HORÁRIO
P9824 | Servente |  |  | h | 1 | 21.9517 | 21.9517
[5 empty] | TOTAL MÃO DE OBRA: |  | 21.9517
[5 empty] | Custo Horário da Execução: |  | 388.8657
[5 empty] | Produção da Equipe: |  | 996
[5 empty] | Custo Unitário da Execução: |  | 0.3904
[5 empty] | Custo Direto Total: |  | 0.3904
[5 empty] | VALOR: |  | 0.39

## 4.1. 4915672
4.1. 4915672 Limpeza de ponte (m)
MÃO DE OBRA |  | UNID | CONSUMO | SALÁRIO HORA | CUSTO HORÁRIO
P9824 | Servente | h | 4 | 21.9517 | 87.8068
|  |  | TOTAL MÃO DE OBRA: |  | 87.8068
|  |  | Custo Horário da Execução: |  | 87.8068
|  |  | Produção da Equipe: |  | 20
|  |  | Custo Unitário da Execução: |  | 4.3903
|  |  | Custo Direto Total: |  | 4.3903
|  |  | VALOR: |  | 4.39

## 4.2. 4011353
4.2. 4011353 Pintura de ligação (m²)
EQUIPAMENTOS |  | QUANT | UTILIZAÇÃO |  | CUSTO OPERACIONAL |  | CUSTO HORÁRIO
|  |  | PROD | IMPR | PROD | IMPR
E9509 | Caminhão tanque distribuidor de asfalto com capacidade de 6.000 l - 7 kW/136 kW | 1 | 1 | 0 | 340.3933 | 111.7238 | 340.3933
E9558 | Tanque de estocagem de asfalto com capacidade de 30.000 l | 2 | 1 | 0 | 167.1182 | 108.4143 | 334.2364
[5 empty] | TOTAL EQUIPAMENTOS: |  | 674.6297
MÃO DE OBRA |  |  |  | UNID | CONSUMO | SALÁRIO HORA | CUSTO HORÁRIO
P9824 | Servente |  |  | h | 2 | 21.9517 | 43.9034
[5 empty] | TOTAL MÃO DE OBRA: |  | 43.9034
[5 empty] | Custo Horário da Execução: |  | 718.5331
[5 empty] | Produção da Equipe: |  | 1500
[5 empty] | Custo Unitário da Execução: |  | 0.479
[5 empty] | Custo do FIC (0,00176): |  | 0.0009
MATERIAIS |  |  |  | UNID | CONSUMO | VALOR UNITÁRIO | CUSTO UNITÁRIO
M1946 | Emulsão asfáltica - RR-1C |  |  | t | 0.00045 | 0 | 0
[5 empty] | TOTAL MATERIAIS: |  | 0
[5 empty] | Custo Direto Total: |  | 0.4799
[5 empty] | VALOR: |  | 0.48

## 4.3. 4011463
4.3. 4011463 Concreto asfáltico - faixa C-12,5 - areia e brita comerciais (t)
EQUIPAMENTOS |  |  | QUANT | UTILIZAÇÃO |  | CUSTO OPERACIONAL |  |  |  | CUSTO HORÁRIO
|  |  |  | PROD | IMPR | PROD |  | IMPR
E9762 | Rolo compactador de pneus autopropelido de 27 t - 85 kW |  | 1 | 0.71 | 0.29 | 334.8896 |  | 165.0417 |  | 285.6337
E9681 | Rolo compactador liso tandem vibratório autopropelido de 10,4 t - 82 kW |  | 1 | 0.82 | 0.18 | 363.9965 |  | 147.1685 |  | 324.9674
E9545 | Vibroacabadora de asfalto sobre esteiras - 97 kW |  | 1 | 1 | 0 | 506.0366 |  | 219.8394 |  | 506.0366
[6 empty] | TOTAL EQUIPAMENTOS: |  |  |  | 1116.6377
MÃO DE OBRA |  |  |  |  | UNID | CONSUMO |  | SALÁRIO HORA |  | CUSTO HORÁRIO
P9824 | Servente |  |  |  | h | 8 |  | 21.9517 |  | 175.6136
[6 empty] | TOTAL MÃO DE OBRA: |  |  |  | 175.6136
[6 empty] | Custo Horário da Execução: |  |  |  | 1292.2513
[6 empty] | Produção da Equipe: |  |  |  | 99.6
[6 empty] | Custo Unitário da Execução: |  |  |  | 12.9744
[6 empty] | Custo do FIC (0,0018): |  |  |  | 0.0234
SERVIÇOS |  |  |  |  | UNID | CONSUMO |  | PREÇO UNITÁRIO |  | CUSTO UNITÁRIO
6416078 | Usinagem de concreto asfáltico - faixa C-12,5 - areia e brita comerciais |  |  |  | t | 1.02 |  | 139.42 |  | 142.2084
[6 empty] | TOTAL SERVIÇOS: |  |  |  | 142.2084
TRANSPORTE - TEMPO FIXO |  |  | UNIDADE | CODIGO |  | CONSUMO |  | PREÇO UNITÁRIO |  | CUSTO UNITÁRIO
6416078 | Usinagem de concreto asfáltico - faixa C-12,5 - areia e brita comerciais (Caminhão basculante com capacidade de 10 m³ - 210 kW) |  | t | 5914649 |  | 1.02 |  | 8.2 |  | 8.364
[6 empty] | TRANSPORTE - TEMPO FIXO: |  |  |  | 8.364
MOMENTO DE TRANSPORTE |  | UND | QUANTIDADE | LN |  | RP |  | P |  | CUSTO UNITÁRIO
|  |  |  | DMT | R$ | DMT | R$ | DMT | R$
6416078 | Usinagem de concreto asfáltico - faixa C-12,5 - areia e brita comerciais (Caminhão basculante com capacidade de 10 m³ - 210 kW) | tkm | 1.02 | 0 | 1.28 | 0 | 1.02 | 0 | 0.84 | 0
[6 empty] | MOMENTO DE TRANSPORTE: |  |  |  | 0
[6 empty] | Custo Direto Total: |  |  |  | 163.5702
[6 empty] | VALOR: |  |  |  | 163.57

## 4.4. 4011410
4.4. 4011410 Microrrevestimento a frio com emulsão modificada com polímero de 1,5 cm - faixa III - brita comercial (m²)
EQUIPAMENTOS |  |  | QUANT | UTILIZAÇÃO |  | CUSTO OPERACIONAL |  |  |  | CUSTO HORÁRIO
|  |  |  | PROD | IMPR | PROD |  | IMPR
E9571 | Caminhão tanque com capacidade de 10.000 l - 188 kW |  | 1 | 0.13 | 0.87 | 366.914 |  | 99.753 |  | 134.4839
E9584 | Carregadeira de pneus com capacidade de 1,72 m³ - 113 kW |  | 1 | 0.06 | 0.94 | 221.6922 |  | 111.0911 |  | 117.7271
E9558 | Tanque de estocagem de asfalto com capacidade de 30.000 l |  | 2 | 1 | 0 | 167.1182 |  | 108.4143 |  | 334.2364
E9670 | Usina móvel de lama asfáltica ou microrrevestimento com cavalo mecânico com capacidade de 12 m³ - 95,6 kW/276 kW |  | 1 | 1 | 0 | 907.3967 |  | 307.239 |  | 907.3967
[6 empty] | TOTAL EQUIPAMENTOS: |  |  |  | 1493.8441
MÃO DE OBRA |  |  |  |  | UNID | CONSUMO |  | SALÁRIO HORA |  | CUSTO HORÁRIO
P9824 | Servente |  |  |  | h | 10 |  | 21.9517 |  | 219.517
[6 empty] | TOTAL MÃO DE OBRA: |  |  |  | 219.517
[6 empty] | Custo Horário da Execução: |  |  |  | 1713.3611
[6 empty] | Produção da Equipe: |  |  |  | 664
[6 empty] | Custo Unitário da Execução: |  |  |  | 2.5804
[6 empty] | Custo do FIC (0,00176): |  |  |  | 0.0046
MATERIAIS |  |  |  |  | UNID | CONSUMO |  | VALOR UNITÁRIO |  | CUSTO UNITÁRIO
M1950 | Emulsão asfáltica com polímero - RC-1C-E |  |  |  | t | 0.00236 |  | 0 |  | 0
M0222 | Filer calcário |  |  |  | kg | 0.3375 |  | 0.2001 |  | 0.0675
[6 empty] | TOTAL MATERIAIS: |  |  |  | 0.0675
SERVIÇOS |  |  |  |  | UNID | CONSUMO |  | PREÇO UNITÁRIO |  | CUSTO UNITÁRIO
6416037 | Usinagem de agregados para microrrevestimento a frio - faixa III - brita comercial |  |  |  | m³ | 0.015 |  | 93.19 |  | 1.3979
[6 empty] | TOTAL SERVIÇOS: |  |  |  | 1.3979
TRANSPORTE - TEMPO FIXO |  |  | UNIDADE | CODIGO |  | CONSUMO |  | PREÇO UNITÁRIO |  | CUSTO UNITÁRIO
M0222 | Filer calcário (Caminhão carroceria com capacidade de 9 t - 136 kW) |  | t | 5914654 |  | 0.00034 |  | 27.54 |  | 0.0094
6416037 | Usinagem de agregados para microrrevestimento a frio - faixa III - brita comercial (Caminhão basculante com capacidade de 10 m³ - 210 kW) |  | t | 5915406 |  | 0.0225 |  | 9.86 |  | 0.2219
[6 empty] | TRANSPORTE - TEMPO FIXO: |  |  |  | 0.2313
MOMENTO DE TRANSPORTE |  | UND | QUANTIDADE | LN |  | RP |  | P |  | CUSTO UNITÁRIO
|  |  |  | DMT | R$ | DMT | R$ | DMT | R$
M0222 | Filer calcário (Caminhão carroceria com capacidade de 9 t - 136 kW) | tkm | 0.00034 | 0 | 1.31 | 0 | 1.05 | 0 | 0.86 | 0
6416037 | Usinagem de agregados para microrrevestimento a frio - faixa III - brita comercial (Caminhão basculante com capacidade de 10 m³ - 210 kW) | tkm | 0.0225 | 0 | 1.28 | 0 | 1.02 | 0 | 0.84 | 0
[6 empty] | MOMENTO DE TRANSPORTE: |  |  |  | 0
[6 empty] | Custo Direto Total: |  |  |  | 4.2817
[6 empty] | VALOR: |  |  |  | 4.28

## 4.5. 4915657
4.5. 4915657 Fresagem contínua de revestimento asfáltico - espessura de 5 cm (m³)
EQUIPAMENTOS |  |  | QUANT | UTILIZAÇÃO |  | CUSTO OPERACIONAL |  |  |  | CUSTO HORÁRIO
|  |  |  | PROD | IMPR | PROD |  | IMPR
E9571 | Caminhão tanque com capacidade de 10.000 l - 188 kW |  | 1 | 0.34 | 0.66 | 366.914 |  | 99.753 |  | 190.5878
E9678 | Fresadora a frio - 455 kW |  | 1 | 1 | 0 | 2557.5695 |  | 973.4781 |  | 2557.5695
E9697 | Minicarregadeira de pneus com vassoura de 1,68 m - 45,50 kW |  | 2 | 0.89 | 0.11 | 182.6467 |  | 81.7087 |  | 343.0872
E9156 | Soprador de ar costal - 2,6 kW |  | 2 | 1 | 0 | 5.9524 |  | 0.4814 |  | 11.9048
[6 empty] | TOTAL EQUIPAMENTOS: |  |  |  | 3103.1493
MÃO DE OBRA |  |  |  |  | UNID | CONSUMO |  | SALÁRIO HORA |  | CUSTO HORÁRIO
P9824 | Servente |  |  |  | h | 5 |  | 21.9517 |  | 109.7585
[6 empty] | TOTAL MÃO DE OBRA: |  |  |  | 109.7585
[6 empty] | Custo Horário da Execução: |  |  |  | 3212.9078
[6 empty] | Produção da Equipe: |  |  |  | 89.69
[6 empty] | Custo Unitário da Execução: |  |  |  | 35.8224
MATERIAIS |  |  |  |  | UNID | CONSUMO |  | VALOR UNITÁRIO |  | CUSTO UNITÁRIO
M1974 | Dente de corte para fresadora de 455 kW |  |  |  | un | 0.648 |  | 40.2586 |  | 26.0876
M2148 | Porta-dente de corte para fresadora e recicladora a frio |  |  |  | un | 0.00113 |  | 496.1576 |  | 0.5607
[6 empty] | TOTAL MATERIAIS: |  |  |  | 26.6483
TRANSPORTE - TEMPO FIXO |  |  | UNIDADE | CODIGO |  | CONSUMO |  | PREÇO UNITÁRIO |  | CUSTO UNITÁRIO
M3507 | Revestimento asfáltico (Caminhão basculante com capacidade de 10 m³ - 210 kW) |  | t | 5915440 |  | 2.4 |  | 3.3 |  | 7.92
[6 empty] | TRANSPORTE - TEMPO FIXO: |  |  |  | 7.92
MOMENTO DE TRANSPORTE |  | UND | QUANTIDADE | LN |  | RP |  | P |  | CUSTO UNITÁRIO
|  |  |  | DMT | R$ | DMT | R$ | DMT | R$
M3507 | Revestimento asfáltico (Caminhão basculante com capacidade de 10 m³ - 210 kW) | tkm | 2.4 | 0 | 1.28 | 0 | 1.02 | 0 | 0.84 | 0
[6 empty] | MOMENTO DE TRANSPORTE: |  |  |  | 0
[6 empty] | Custo Direto Total: |  |  |  | 70.3907
[6 empty] | VALOR: |  |  |  | 70.39

## 4.6. 5213403
4.6. 5213403 Pintura de faixa com tinta acrílica emulsionada em água - espessura de 0,5 mm (m²)
EQUIPAMENTOS |  |  | QUANT | UTILIZAÇÃO |  | CUSTO OPERACIONAL |  |  |  | CUSTO HORÁRIO
|  |  |  | PROD | IMPR | PROD |  | IMPR
E9644 | Caminhão demarcador de faixas com sistema de pintura a frio - 28 kW/129 kW |  | 1 | 1 | 0 | 464.3779 |  | 188.7001 |  | 464.3779
[6 empty] | TOTAL EQUIPAMENTOS: |  |  |  | 464.3779
MÃO DE OBRA |  |  |  |  | UNID | CONSUMO |  | SALÁRIO HORA |  | CUSTO HORÁRIO
P9853 | Pré-marcador |  |  |  | h | 1 |  | 22.4693 |  | 22.4693
P9824 | Servente |  |  |  | h | 4 |  | 21.9517 |  | 87.8068
[6 empty] | TOTAL MÃO DE OBRA: |  |  |  | 110.2761
[6 empty] | Custo Horário da Execução: |  |  |  | 574.654
[6 empty] | Produção da Equipe: |  |  |  | 163.23
[6 empty] | Custo Unitário da Execução: |  |  |  | 3.5205
MATERIAIS |  |  |  |  | UNID | CONSUMO |  | VALOR UNITÁRIO |  | CUSTO UNITÁRIO
M2037 | Microesferas refletivas de vidro tipo I-B |  |  |  | kg | 0.1 |  | 10.2058 |  | 1.0206
M2038 | Microesferas refletivas de vidro tipo II-A |  |  |  | kg | 0.35 |  | 9.3111 |  | 3.2589
M2036 | Tinta à base de resina acrílica emulsionada em água para demarcação viária |  |  |  | l | 0.5 |  | 21.9377 |  | 10.9689
M2044 | Tinta à base de resina acrílica emulsionada em água para pré-marcação viária |  |  |  | l | 0.00097 |  | 21.9377 |  | 0.0213
[6 empty] | TOTAL MATERIAIS: |  |  |  | 15.2697
TRANSPORTE - TEMPO FIXO |  |  | UNIDADE | CODIGO |  | CONSUMO |  | PREÇO UNITÁRIO |  | CUSTO UNITÁRIO
M2037 | Microesferas refletivas de vidro tipo I-B (Caminhão carroceria com capacidade de 15 t - 188 kW) |  | t | 5914655 |  | 0.0001 |  | 34.13 |  | 0.0034
M2038 | Microesferas refletivas de vidro tipo II-A (Caminhão carroceria com capacidade de 15 t - 188 kW) |  | t | 5914655 |  | 0.00035 |  | 34.13 |  | 0.0119
M2036 | Tinta à base de resina acrílica emulsionada em água para demarcação viária (Caminhão carroceria com capacidade de 15 t - 188 kW) |  | t | 5914655 |  | 0.0008 |  | 34.13 |  | 0.0273
[6 empty] | TRANSPORTE - TEMPO FIXO: |  |  |  | 0.0426
MOMENTO DE TRANSPORTE |  | UND | QUANTIDADE | LN |  | RP |  | P |  | CUSTO UNITÁRIO
|  |  |  | DMT | R$ | DMT | R$ | DMT | R$
M2037 | Microesferas refletivas de vidro tipo I-B (Caminhão carroceria com capacidade de 15 t - 188 kW) | tkm | 0.0001 | 0 | 1.13 | 0 | 0.9 | 0 | 0.75 | 0
M2038 | Microesferas refletivas de vidro tipo II-A (Caminhão carroceria com capacidade de 15 t - 188 kW) | tkm | 0.00035 | 0 | 1.13 | 0 | 0.9 | 0 | 0.75 | 0
M2036 | Tinta à base de resina acrílica emulsionada em água para demarcação viária (Caminhão carroceria com capacidade de 15 t - 188 kW) | tkm | 0.0008 | 0 | 1.13 | 0 | 0.9 | 0 | 0.75 | 0
[6 empty] | MOMENTO DE TRANSPORTE: |  |  |  | 0
[6 empty] | Custo Direto Total: |  |  |  | 18.8328
[6 empty] | VALOR: |  |  |  | 18.83

## 5.1. 4915734
5.1. 4915734 Recomposição mecanizada de aterro com material de jazida (m³)
EQUIPAMENTOS |  |  | QUANT | UTILIZAÇÃO |  | CUSTO OPERACIONAL |  |  |  | CUSTO HORÁRIO
|  |  |  | PROD | IMPR | PROD |  | IMPR
E9605 | Caminhão tanque com capacidade de 6.000 l - 136 kW |  | 1 | 0.53 | 0.47 | 285.3042 |  | 86.6568 |  | 191.9399
E9685 | Rolo compactador pé de carneiro vibratório autopropelido por pneus de 11,6 t - 82 kW |  | 1 | 0.86 | 0.14 | 250.0802 |  | 113.7257 |  | 230.9906
E9042 | Trator sobre esteiras com lâmina - 97 kW |  | 1 | 1 | 0 | 421.2908 |  | 178.5951 |  | 421.2908
[6 empty] | TOTAL EQUIPAMENTOS: |  |  |  | 844.2213
MÃO DE OBRA |  |  |  |  | UNID | CONSUMO |  | SALÁRIO HORA |  | CUSTO HORÁRIO
P9824 | Servente |  |  |  | h | 3 |  | 21.9517 |  | 65.8551
[6 empty] | TOTAL MÃO DE OBRA: |  |  |  | 65.8551
[6 empty] | Custo Horário da Execução: |  |  |  | 910.0764
[6 empty] | Produção da Equipe: |  |  |  | 96.9
[6 empty] | Custo Unitário da Execução: |  |  |  | 9.3919
[6 empty] | Custo do FIC (0,01059): |  |  |  | 0.0996
SERVIÇOS |  |  |  |  | UNID | CONSUMO |  | PREÇO UNITÁRIO |  | CUSTO UNITÁRIO
4016096 | Escavação e carga de material de jazida com escavadeira hidráulica de 1,56 m³ |  |  |  | m³ | 1.1003 |  | 1.65 |  | 1.8154
[6 empty] | TOTAL SERVIÇOS: |  |  |  | 1.8154
TRANSPORTE - TEMPO FIXO |  |  | UNIDADE | CODIGO |  | CONSUMO |  | PREÇO UNITÁRIO |  | CUSTO UNITÁRIO
4016096 | Escavação e carga de material de jazida com escavadeira hidráulica de 1,56 m³ (Caminhão basculante com capacidade de 6 m³ - 136 kW) |  | t | 5914353 |  | 2.063 |  | 1.65 |  | 3.404
[6 empty] | TRANSPORTE - TEMPO FIXO: |  |  |  | 3.404
MOMENTO DE TRANSPORTE |  | UND | QUANTIDADE | LN |  | RP |  | P |  | CUSTO UNITÁRIO
|  |  |  | DMT | R$ | DMT | R$ | DMT | R$
4016096 | Escavação e carga de material de jazida com escavadeira hidráulica de 1,56 m³ (Caminhão basculante com capacidade de 6 m³ - 136 kW) | tkm | 2.063 | 0 | 1.38 | 0 | 1.11 | 0 | 0.91 | 0
[6 empty] | MOMENTO DE TRANSPORTE: |  |  |  | 0
[6 empty] | Custo Direto Total: |  |  |  | 14.7109
[6 empty] | VALOR: |  |  |  | 14.71

## 5.2. 4915735
5.2. 4915735 Remoção manual de barreira em solo (m³)
MÃO DE OBRA |  | UNID | CONSUMO | SALÁRIO HORA | CUSTO HORÁRIO
P9824 | Servente | h | 3 | 21.9517 | 65.8551
|  |  | TOTAL MÃO DE OBRA: |  | 65.8551
|  |  | Custo Horário da Execução: |  | 65.8551
|  |  | Produção da Equipe: |  | 5
|  |  | Custo Unitário da Execução: |  | 13.171
|  |  | Custo do FIC (0,01059): |  | 0.1396
|  |  | Custo Direto Total: |  | 13.3106
|  |  | VALOR: |  | 13.31

## 5.3. 4915737
5.3. 4915737 Remoção mecanizada de barreira em solo (m³)
EQUIPAMENTOS |  |  | QUANT | UTILIZAÇÃO |  | CUSTO OPERACIONAL |  |  |  | CUSTO HORÁRIO
|  |  |  | PROD | IMPR | PROD |  | IMPR
E9584 | Carregadeira de pneus com capacidade de 1,72 m³ - 113 kW |  | 1 | 1 | 0 | 221.6922 |  | 111.0911 |  | 221.6922
[6 empty] | TOTAL EQUIPAMENTOS: |  |  |  | 221.6922
MÃO DE OBRA |  |  |  |  | UNID | CONSUMO |  | SALÁRIO HORA |  | CUSTO HORÁRIO
P9824 | Servente |  |  |  | h | 2 |  | 21.9517 |  | 43.9034
[6 empty] | TOTAL MÃO DE OBRA: |  |  |  | 43.9034
[6 empty] | Custo Horário da Execução: |  |  |  | 265.5956
[6 empty] | Produção da Equipe: |  |  |  | 139.32
[6 empty] | Custo Unitário da Execução: |  |  |  | 1.9064
[6 empty] | Custo do FIC (0,0106): |  |  |  | 0.0202
TRANSPORTE - TEMPO FIXO |  |  | UNIDADE | CODIGO |  | CONSUMO |  | PREÇO UNITÁRIO |  | CUSTO UNITÁRIO
M3514 | Solo (Caminhão basculante com capacidade de 6 m³ - 136 kW) |  | t | 5914641 |  | 1.5 |  | 2.2 |  | 3.3
[6 empty] | TRANSPORTE - TEMPO FIXO: |  |  |  | 3.3
MOMENTO DE TRANSPORTE |  | UND | QUANTIDADE | LN |  | RP |  | P |  | CUSTO UNITÁRIO
|  |  |  | DMT | R$ | DMT | R$ | DMT | R$
M3514 | Solo (Caminhão basculante com capacidade de 6 m³ - 136 kW) | tkm | 1.5 | 0 | 1.38 | 0 | 1.11 | 0 | 0.91 | 0
[6 empty] | MOMENTO DE TRANSPORTE: |  |  |  | 0
[6 empty] | Custo Direto Total: |  |  |  | 5.2266
[6 empty] | VALOR: |  |  |  | 5.23

## 5.4. 4915738
5.4. 4915738 Remoção mecanizada de barreira em rocha (m³)
EQUIPAMENTOS |  |  | QUANT | UTILIZAÇÃO |  | CUSTO OPERACIONAL |  |  |  | CUSTO HORÁRIO
|  |  |  | PROD | IMPR | PROD |  | IMPR
E9584 | Carregadeira de pneus com capacidade de 1,72 m³ - 113 kW |  | 1 | 1 | 0 | 221.6922 |  | 111.0911 |  | 221.6922
[6 empty] | TOTAL EQUIPAMENTOS: |  |  |  | 221.6922
MÃO DE OBRA |  |  |  |  | UNID | CONSUMO |  | SALÁRIO HORA |  | CUSTO HORÁRIO
P9824 | Servente |  |  |  | h | 2 |  | 21.9517 |  | 43.9034
[6 empty] | TOTAL MÃO DE OBRA: |  |  |  | 43.9034
[6 empty] | Custo Horário da Execução: |  |  |  | 265.5956
[6 empty] | Produção da Equipe: |  |  |  | 90.3
[6 empty] | Custo Unitário da Execução: |  |  |  | 2.9413
[6 empty] | Custo do FIC (0,00176): |  |  |  | 0.0053
TRANSPORTE - TEMPO FIXO |  |  | UNIDADE | CODIGO |  | CONSUMO |  | PREÇO UNITÁRIO |  | CUSTO UNITÁRIO
M3719 | Blocos de rocha ou matacões (Caminhão basculante com capacidade de 6 m³ - 136 kW) |  | t | 5914641 |  | 1.5 |  | 2.2 |  | 3.3
[6 empty] | TRANSPORTE - TEMPO FIXO: |  |  |  | 3.3
MOMENTO DE TRANSPORTE |  | UND | QUANTIDADE | LN |  | RP |  | P |  | CUSTO UNITÁRIO
|  |  |  | DMT | R$ | DMT | R$ | DMT | R$
M3719 | Blocos de rocha ou matacões (Caminhão basculante com capacidade de 6 m³ - 136 kW) | tkm | 1.5 | 0 | 1.38 | 0 | 1.11 | 0 | 0.91 | 0
[6 empty] | MOMENTO DE TRANSPORTE: |  |  |  | 0
[6 empty] | Custo Direto Total: |  |  |  | 6.2466
[6 empty] | VALOR: |  |  |  | 6.25

## 6.1. 5914389
6.1. 5914389 Transporte com caminhão basculante de 10 m³ - rodovia pavimentada (tkm)
EQUIPAMENTOS |  | QUANT | UTILIZAÇÃO |  | CUSTO OPERACIONAL |  | CUSTO HORÁRIO
|  |  | PROD | IMPR | PROD | IMPR
E9579 | Caminhão basculante com capacidade de 10 m³ - 210 kW | 1 | 1 | 0 | 314.6455 | 91.9735 | 314.6455
[5 empty] | TOTAL EQUIPAMENTOS: |  | 314.6455
[5 empty] | Custo Horário da Execução: |  | 314.6455
[5 empty] | Produção da Equipe: |  | 373.5
[5 empty] | Custo Unitário da Execução: |  | 0.8424
[5 empty] | Custo Direto Total: |  | 0.8424
[5 empty] | VALOR: |  | 0.84

## 6.2. 5914479
6.2. 5914479 Transporte com caminhão carroceria de 15 t - rodovia pavimentada (tkm)
EQUIPAMENTOS |  | QUANT | UTILIZAÇÃO |  | CUSTO OPERACIONAL |  | CUSTO HORÁRIO
|  |  | PROD | IMPR | PROD | IMPR
E9592 | Caminhão carroceria com capacidade de 15 t - 188 kW | 1 | 1 | 0 | 289.4898 | 88.1939 | 289.4898
[5 empty] | TOTAL EQUIPAMENTOS: |  | 289.4898
[5 empty] | Custo Horário da Execução: |  | 289.4898
[5 empty] | Produção da Equipe: |  | 388.56
[5 empty] | Custo Unitário da Execução: |  | 0.745
[5 empty] | Custo Direto Total: |  | 0.745
[5 empty] | VALOR: |  | 0.75

## 6.3. 5915014
6.3. 5915014 Transporte com caminhão carroceria com capacidade de 11,5 t e com guindauto com capacidade de elevação de 11,9 t - rodovia pavimentada (tkm)
EQUIPAMENTOS |  | QUANT | UTILIZAÇÃO |  | CUSTO OPERACIONAL |  | CUSTO HORÁRIO
|  |  | PROD | IMPR | PROD | IMPR
E9041 | Caminhão guindauto com capacidade de elevação de 11,9 t e carroceria de 11,5 t - 188 kW | 1 | 1 | 0 | 405.3667 | 124.2276 | 405.3667
[5 empty] | TOTAL EQUIPAMENTOS: |  | 405.3667
[5 empty] | Custo Horário da Execução: |  | 405.3667
[5 empty] | Produção da Equipe: |  | 296.56
[5 empty] | Custo Unitário da Execução: |  | 1.3669
[5 empty] | Custo Direto Total: |  | 1.3669
[5 empty] | VALOR: |  | 1.37

## 6.4. 5914614
6.4. 5914614 Transporte com caminhão carroceria com capacidade de 7 t e com guindauto com capacidade de elevação de 6,2 t - rodovia pavimentada (tkm)
EQUIPAMENTOS |  | QUANT | UTILIZAÇÃO |  | CUSTO OPERACIONAL |  | CUSTO HORÁRIO
|  |  | PROD | IMPR | PROD | IMPR
E9686 | Caminhão guindauto com capacidade de elevação de 6,2 t e carroceria de 7 t - 136 kW | 1 | 1 | 0 | 328.1486 | 112.9515 | 328.1486
[5 empty] | TOTAL EQUIPAMENTOS: |  | 328.1486
[5 empty] | Custo Horário da Execução: |  | 328.1486
[5 empty] | Produção da Equipe: |  | 174.3
[5 empty] | Custo Unitário da Execução: |  | 1.8827
[5 empty] | Custo Direto Total: |  | 1.8827
[5 empty] | VALOR: |  | 1.88

## 6.5. 5915468
6.5. 5915468 Transporte de água com caminhão tanque de 10.000 l - rodovia pavimentada (tkm)
EQUIPAMENTOS |  | QUANT | UTILIZAÇÃO |  | CUSTO OPERACIONAL |  | CUSTO HORÁRIO
|  |  | PROD | IMPR | PROD | IMPR
E9571 | Caminhão tanque com capacidade de 10.000 l - 188 kW | 1 | 1 | 0 | 366.914 | 99.753 | 366.914
[5 empty] | TOTAL EQUIPAMENTOS: |  | 366.914
[5 empty] | Custo Horário da Execução: |  | 366.914
[5 empty] | Produção da Equipe: |  | 249
[5 empty] | Custo Unitário da Execução: |  | 1.4736
[5 empty] | Custo Direto Total: |  | 1.4736
[5 empty] | VALOR: |  | 1.47

## 7.1.1. 5212558
7.1.1. 5212558 Placa de regulamentação para sinalização de obras montada em suporte metálico móvel, R1 lado 0,414 m - utilização de 600 ciclos - fornecimento, 01 implantação e 01 retirada diária (un.dia)
MATERIAIS |  |  |  |  | UNID | CONSUMO |  | VALOR UNITÁRIO |  | CUSTO UNITÁRIO
M0789 | Conjunto para fixação de placas em aço galvanizado composto por barra chata, abraçadeira, parafusos, porcas e arruelas |  |  |  | kg | 0.00116 |  | 31.2811 |  | 0.0363
[6 empty] | TOTAL MATERIAIS: |  |  |  | 0.0363
SERVIÇOS |  |  |  |  | UNID | CONSUMO |  | PREÇO UNITÁRIO |  | CUSTO UNITÁRIO
5213416 | Placa em aço nº 16 galvanizado com película retrorrefletiva tipo I + I - confecção |  |  |  | m² | 0.00138 |  | 429.3 |  | 0.5924
5219546 | Suporte metálico móvel para placa de sinalização - confecção |  |  |  | un | 0.00167 |  | 353.03 |  | 0.5896
[6 empty] | TOTAL SERVIÇOS: |  |  |  | 1.182
TRANSPORTE - TEMPO FIXO |  |  | UNIDADE | CODIGO |  | CONSUMO |  | PREÇO UNITÁRIO |  | CUSTO UNITÁRIO
M0789 | Conjunto para fixação de placas em aço galvanizado composto por barra chata, abraçadeira, parafusos, porcas e arruelas (Caminhão carroceria com capacidade de 15 t - 188 kW) |  | t | 5914655 |  | 0.0007 |  | 34.13 |  | 0.0239
5213416 | Placa em aço nº 16 galvanizado com película retrorrefletiva tipo I + I - confecção (Caminhão carroceria com capacidade de 15 t - 188 kW) |  | t | 5914655 |  | 0.01026 |  | 34.13 |  | 0.3502
5219546 | Suporte metálico móvel para placa de sinalização - confecção (Caminhão carroceria com capacidade de 15 t - 188 kW) |  | t | 5914655 |  | 0.06738 |  | 34.13 |  | 2.2997
[6 empty] | TRANSPORTE - TEMPO FIXO: |  |  |  | 2.6738
MOMENTO DE TRANSPORTE |  | UND | QUANTIDADE | LN |  | RP |  | P |  | CUSTO UNITÁRIO
|  |  |  | DMT | R$ | DMT | R$ | DMT | R$
M0789 | Conjunto para fixação de placas em aço galvanizado composto por barra chata, abraçadeira, parafusos, porcas e arruelas (Caminhão carroceria com capacidade de 15 t - 188 kW) | tkm | 0.0007 | 0 | 1.13 | 0 | 0.9 | 0 | 0.75 | 0
5213416 | Placa em aço nº 16 galvanizado com película retrorrefletiva tipo I + I - confecção (Caminhão carroceria com capacidade de 15 t - 188 kW) | tkm | 0.01026 | 0 | 1.13 | 0 | 0.9 | 0 | 0.75 | 0
5219546 | Suporte metálico móvel para placa de sinalização - confecção (Caminhão carroceria com capacidade de 15 t - 188 kW) | tkm | 0.06738 | 0 | 1.13 | 0 | 0.9 | 0 | 0.75 | 0
[6 empty] | MOMENTO DE TRANSPORTE: |  |  |  | 0
[6 empty] | Custo Direto Total: |  |  |  | 3.8921
[6 empty] | VALOR: |  |  |  | 3.89

## 7.1.2. 5212557
7.1.2. 5212557 Placa de regulamentação para sinalização de obras montada em suporte metálico móvel - D = 1,00 m - utilização de 600 ciclos - fornecimento, 01 implantação e 01 retirada diária (un.dia)
MATERIAIS |  |  |  |  | UNID | CONSUMO |  | VALOR UNITÁRIO |  | CUSTO UNITÁRIO
M0789 | Conjunto para fixação de placas em aço galvanizado composto por barra chata, abraçadeira, parafusos, porcas e arruelas |  |  |  | kg | 0.00116 |  | 31.2811 |  | 0.0363
[6 empty] | TOTAL MATERIAIS: |  |  |  | 0.0363
SERVIÇOS |  |  |  |  | UNID | CONSUMO |  | PREÇO UNITÁRIO |  | CUSTO UNITÁRIO
5213416 | Placa em aço nº 16 galvanizado com película retrorrefletiva tipo I + I - confecção |  |  |  | m² | 0.00131 |  | 429.3 |  | 0.5624
5219546 | Suporte metálico móvel para placa de sinalização - confecção |  |  |  | un | 0.00167 |  | 353.03 |  | 0.5896
[6 empty] | TOTAL SERVIÇOS: |  |  |  | 1.152
TRANSPORTE - TEMPO FIXO |  |  | UNIDADE | CODIGO |  | CONSUMO |  | PREÇO UNITÁRIO |  | CUSTO UNITÁRIO
M0789 | Conjunto para fixação de placas em aço galvanizado composto por barra chata, abraçadeira, parafusos, porcas e arruelas (Caminhão carroceria com capacidade de 15 t - 188 kW) |  | t | 5914655 |  | 0.0007 |  | 34.13 |  | 0.0239
5213416 | Placa em aço nº 16 galvanizado com película retrorrefletiva tipo I + I - confecção (Caminhão carroceria com capacidade de 15 t - 188 kW) |  | t | 5914655 |  | 0.00974 |  | 34.13 |  | 0.3324
5219546 | Suporte metálico móvel para placa de sinalização - confecção (Caminhão carroceria com capacidade de 15 t - 188 kW) |  | t | 5914655 |  | 0.06738 |  | 34.13 |  | 2.2997
[6 empty] | TRANSPORTE - TEMPO FIXO: |  |  |  | 2.656
MOMENTO DE TRANSPORTE |  | UND | QUANTIDADE | LN |  | RP |  | P |  | CUSTO UNITÁRIO
|  |  |  | DMT | R$ | DMT | R$ | DMT | R$
M0789 | Conjunto para fixação de placas em aço galvanizado composto por barra chata, abraçadeira, parafusos, porcas e arruelas (Caminhão carroceria com capacidade de 15 t - 188 kW) | tkm | 0.0007 | 0 | 1.13 | 0 | 0.9 | 0 | 0.75 | 0
5213416 | Placa em aço nº 16 galvanizado com película retrorrefletiva tipo I + I - confecção (Caminhão carroceria com capacidade de 15 t - 188 kW) | tkm | 0.00974 | 0 | 1.13 | 0 | 0.9 | 0 | 0.75 | 0
5219546 | Suporte metálico móvel para placa de sinalização - confecção (Caminhão carroceria com capacidade de 15 t - 188 kW) | tkm | 0.06738 | 0 | 1.13 | 0 | 0.9 | 0 | 0.75 | 0
[6 empty] | MOMENTO DE TRANSPORTE: |  |  |  | 0
[6 empty] | Custo Direto Total: |  |  |  | 3.8443
[6 empty] | VALOR: |  |  |  | 3.84

## 7.1.3. 5212560
7.1.3. 5212560 Placa de advertência para sinalização de obras montada em suporte metálico móvel, lado 1,00 m - utilização de 600 ciclos - fornecimento, 01 implantação e 01 retirada diária (un.dia)
MATERIAIS |  |  |  |  | UNID | CONSUMO |  | VALOR UNITÁRIO |  | CUSTO UNITÁRIO
M0789 | Conjunto para fixação de placas em aço galvanizado composto por barra chata, abraçadeira, parafusos, porcas e arruelas |  |  |  | kg | 0.00116 |  | 31.2811 |  | 0.0363
[6 empty] | TOTAL MATERIAIS: |  |  |  | 0.0363
SERVIÇOS |  |  |  |  | UNID | CONSUMO |  | PREÇO UNITÁRIO |  | CUSTO UNITÁRIO
5213416 | Placa em aço nº 16 galvanizado com película retrorrefletiva tipo I + I - confecção |  |  |  | m² | 0.00167 |  | 429.3 |  | 0.7169
5219546 | Suporte metálico móvel para placa de sinalização - confecção |  |  |  | un | 0.00167 |  | 353.03 |  | 0.5896
[6 empty] | TOTAL SERVIÇOS: |  |  |  | 1.3065
TRANSPORTE - TEMPO FIXO |  |  | UNIDADE | CODIGO |  | CONSUMO |  | PREÇO UNITÁRIO |  | CUSTO UNITÁRIO
M0789 | Conjunto para fixação de placas em aço galvanizado composto por barra chata, abraçadeira, parafusos, porcas e arruelas (Caminhão carroceria com capacidade de 15 t - 188 kW) |  | t | 5914655 |  | 0.0007 |  | 34.13 |  | 0.0239
5213416 | Placa em aço nº 16 galvanizado com película retrorrefletiva tipo I + I - confecção (Caminhão carroceria com capacidade de 15 t - 188 kW) |  | t | 5914655 |  | 0.0124 |  | 34.13 |  | 0.4232
5219546 | Suporte metálico móvel para placa de sinalização - confecção (Caminhão carroceria com capacidade de 15 t - 188 kW) |  | t | 5914655 |  | 0.06738 |  | 34.13 |  | 2.2997
[6 empty] | TRANSPORTE - TEMPO FIXO: |  |  |  | 2.7468
MOMENTO DE TRANSPORTE |  | UND | QUANTIDADE | LN |  | RP |  | P |  | CUSTO UNITÁRIO
|  |  |  | DMT | R$ | DMT | R$ | DMT | R$
M0789 | Conjunto para fixação de placas em aço galvanizado composto por barra chata, abraçadeira, parafusos, porcas e arruelas (Caminhão carroceria com capacidade de 15 t - 188 kW) | tkm | 0.0007 | 0 | 1.13 | 0 | 0.9 | 0 | 0.75 | 0
5213416 | Placa em aço nº 16 galvanizado com película retrorrefletiva tipo I + I - confecção (Caminhão carroceria com capacidade de 15 t - 188 kW) | tkm | 0.0124 | 0 | 1.13 | 0 | 0.9 | 0 | 0.75 | 0
5219546 | Suporte metálico móvel para placa de sinalização - confecção (Caminhão carroceria com capacidade de 15 t - 188 kW) | tkm | 0.06738 | 0 | 1.13 | 0 | 0.9 | 0 | 0.75 | 0
[6 empty] | MOMENTO DE TRANSPORTE: |  |  |  | 0
[6 empty] | Custo Direto Total: |  |  |  | 4.0896
[6 empty] | VALOR: |  |  |  | 4.09

## 7.1.4. 5212556
7.1.4. 5212556 Placa para sinalização de obras montada em cavalete metálico - 1,00 x 1,00 m - utilização de 600 ciclos - fornecimento, 01 implantação e 01 retirada diária (un.dia)
MATERIAIS |  |  |  |  | UNID | CONSUMO |  | VALOR UNITÁRIO |  | CUSTO UNITÁRIO
M1079 | Parafuso de cabeça sextavada em aço galvanizado tipo autoatarrachante com arruela de vedação - D = 6,3 mm e C = 19 mm |  |  |  | un | 0.01333 |  | 0.5093 |  | 0.0068
[6 empty] | TOTAL MATERIAIS: |  |  |  | 0.0068
SERVIÇOS |  |  |  |  | UNID | CONSUMO |  | PREÇO UNITÁRIO |  | CUSTO UNITÁRIO
5219544 | Cavalete em perfil metálico para placa de sinalização - 1,00 m x 1,00 m - confecção |  |  |  | un | 0.00167 |  | 226.72 |  | 0.3786
5213416 | Placa em aço nº 16 galvanizado com película retrorrefletiva tipo I + I - confecção |  |  |  | m² | 0.00167 |  | 429.3 |  | 0.7169
[6 empty] | TOTAL SERVIÇOS: |  |  |  | 1.0955
TRANSPORTE - TEMPO FIXO |  |  | UNIDADE | CODIGO |  | CONSUMO |  | PREÇO UNITÁRIO |  | CUSTO UNITÁRIO
M1079 | Parafuso de cabeça sextavada em aço galvanizado tipo autoatarrachante com arruela de vedação - D = 6,3 mm e C = 19 mm (Caminhão carroceria com capacidade de 15 t - 188 kW) |  | t | 5914655 |  | 8e-05 |  | 34.13 |  | 0.0027
5219544 | Cavalete em perfil metálico para placa de sinalização - 1,00 m x 1,00 m - confecção (Caminhão carroceria com capacidade de 15 t - 188 kW) |  | t | 5914655 |  | 0.01415 |  | 34.13 |  | 0.4829
5213416 | Placa em aço nº 16 galvanizado com película retrorrefletiva tipo I + I - confecção (Caminhão carroceria com capacidade de 15 t - 188 kW) |  | t | 5914655 |  | 0.0124 |  | 34.13 |  | 0.4232
[6 empty] | TRANSPORTE - TEMPO FIXO: |  |  |  | 0.9088
MOMENTO DE TRANSPORTE |  | UND | QUANTIDADE | LN |  | RP |  | P |  | CUSTO UNITÁRIO
|  |  |  | DMT | R$ | DMT | R$ | DMT | R$
M1079 | Parafuso de cabeça sextavada em aço galvanizado tipo autoatarrachante com arruela de vedação - D = 6,3 mm e C = 19 mm (Caminhão carroceria com capacidade de 15 t - 188 kW) | tkm | 8e-05 | 0 | 1.13 | 0 | 0.9 | 0 | 0.75 | 0
5219544 | Cavalete em perfil metálico para placa de sinalização - 1,00 m x 1,00 m - confecção (Caminhão carroceria com capacidade de 15 t - 188 kW) | tkm | 0.01415 | 0 | 1.13 | 0 | 0.9 | 0 | 0.75 | 0
5213416 | Placa em aço nº 16 galvanizado com película retrorrefletiva tipo I + I - confecção (Caminhão carroceria com capacidade de 15 t - 188 kW) | tkm | 0.0124 | 0 | 1.13 | 0 | 0.9 | 0 | 0.75 | 0
[6 empty] | MOMENTO DE TRANSPORTE: |  |  |  | 0
[6 empty] | Custo Direto Total: |  |  |  | 2.0111
[6 empty] | VALOR: |  |  |  | 2.01

## 7.1.5. 5213835
7.1.5. 5213835 Cone plástico para canalização de trânsito - utilização de 150 ciclos - fornecimento, 01 implantação e 01 retirada diária (un.dia)
MATERIAIS |  |  |  |  | UNID | CONSUMO |  | VALOR UNITÁRIO |  | CUSTO UNITÁRIO
M0047 | Cone de sinalização em polietileno - H = 75 cm e base quadrada de 40 x 40 cm |  |  |  | un | 0.00667 |  | 95.6171 |  | 0.6378
[6 empty] | TOTAL MATERIAIS: |  |  |  | 0.6378
TRANSPORTE - TEMPO FIXO |  |  | UNIDADE | CODIGO |  | CONSUMO |  | PREÇO UNITÁRIO |  | CUSTO UNITÁRIO
M0047 | Cone de sinalização em polietileno - H = 75 cm e base quadrada de 40 x 40 cm (Caminhão carroceria com capacidade de 15 t - 188 kW) |  | t | 5914655 |  | 0.004 |  | 34.13 |  | 0.1365
[6 empty] | TRANSPORTE - TEMPO FIXO: |  |  |  | 0.1365
MOMENTO DE TRANSPORTE |  | UND | QUANTIDADE | LN |  | RP |  | P |  | CUSTO UNITÁRIO
|  |  |  | DMT | R$ | DMT | R$ | DMT | R$
M0047 | Cone de sinalização em polietileno - H = 75 cm e base quadrada de 40 x 40 cm (Caminhão carroceria com capacidade de 15 t - 188 kW) | tkm | 0.004 | 0 | 1.13 | 0 | 0.9 | 0 | 0.75 | 0
[6 empty] | MOMENTO DE TRANSPORTE: |  |  |  | 0
[6 empty] | Custo Direto Total: |  |  |  | 0.7743
[6 empty] | VALOR: |  |  |  | 0.77

## 7.1.6. 5213838
7.1.6. 5213838 Cilindro canalizador de tráfego com base quadrada de 111 x 56 x 56 cm - utilização de 600 ciclos - fornecimento, 01 implantação e 01 retirada diária (un.dia)
EQUIPAMENTOS |  |  | QUANT | UTILIZAÇÃO |  | CUSTO OPERACIONAL |  |  |  | CUSTO HORÁRIO
|  |  |  | PROD | IMPR | PROD |  | IMPR
E9605 | Caminhão tanque com capacidade de 6.000 l - 136 kW |  | 0.25313 | 1 | 0 | 285.3042 |  | 86.6568 |  | 72.2191
[6 empty] | TOTAL EQUIPAMENTOS: |  |  |  | 72.2191
MÃO DE OBRA |  |  |  |  | UNID | CONSUMO |  | SALÁRIO HORA |  | CUSTO HORÁRIO
P9824 | Servente |  |  |  | h | 1 |  | 21.9517 |  | 21.9517
[6 empty] | TOTAL MÃO DE OBRA: |  |  |  | 21.9517
[6 empty] | Custo Horário da Execução: |  |  |  | 94.1708
[6 empty] | Produção da Equipe: |  |  |  | 20
[6 empty] | Custo Unitário da Execução: |  |  |  | 4.7085
MATERIAIS |  |  |  |  | UNID | CONSUMO |  | VALOR UNITÁRIO |  | CUSTO UNITÁRIO
M0051 | Cilindro canalizador de tráfego em polietileno - H = 117 cm e base quadrada de 60 x 60 cm |  |  |  | un | 0.00167 |  | 191.5624 |  | 0.3199
[6 empty] | TOTAL MATERIAIS: |  |  |  | 0.3199
TRANSPORTE - TEMPO FIXO |  |  | UNIDADE | CODIGO |  | CONSUMO |  | PREÇO UNITÁRIO |  | CUSTO UNITÁRIO
M0051 | Cilindro canalizador de tráfego em polietileno - H = 117 cm e base quadrada de 60 x 60 cm (Caminhão carroceria com capacidade de 15 t - 188 kW) |  | t | 5914655 |  | 0.0075 |  | 34.13 |  | 0.256
[6 empty] | TRANSPORTE - TEMPO FIXO: |  |  |  | 0.256
MOMENTO DE TRANSPORTE |  | UND | QUANTIDADE | LN |  | RP |  | P |  | CUSTO UNITÁRIO
|  |  |  | DMT | R$ | DMT | R$ | DMT | R$
M0051 | Cilindro canalizador de tráfego em polietileno - H = 117 cm e base quadrada de 60 x 60 cm (Caminhão carroceria com capacidade de 15 t - 188 kW) | tkm | 0.04287 | 0 | 1.13 | 0 | 0.9 | 0 | 0.75 | 0
[6 empty] | MOMENTO DE TRANSPORTE: |  |  |  | 0
[6 empty] | Custo Direto Total: |  |  |  | 5.2844
[6 empty] | VALOR: |  |  |  | 5.28

## 7.1.7. 5213383
7.1.7. 5213383 Cavalete em polietileno zebrado com faixa refletiva - H = 1,00 m - utilização de 600 ciclos - fornecimento, 01 implantação e 01 retirada diária (un.dia)
MATERIAIS |  |  |  |  | UNID | CONSUMO |  | VALOR UNITÁRIO |  | CUSTO UNITÁRIO
M0771 | Cavalete em polietileno zebrado com faixa refletiva |  |  |  | un | 0.00167 |  | 367.3413 |  | 0.6135
[6 empty] | TOTAL MATERIAIS: |  |  |  | 0.6135
TRANSPORTE - TEMPO FIXO |  |  | UNIDADE | CODIGO |  | CONSUMO |  | PREÇO UNITÁRIO |  | CUSTO UNITÁRIO
M0771 | Cavalete em polietileno zebrado com faixa refletiva (Caminhão carroceria com capacidade de 15 t - 188 kW) |  | t | 5914655 |  | 0.0065 |  | 34.13 |  | 0.2218
[6 empty] | TRANSPORTE - TEMPO FIXO: |  |  |  | 0.2218
MOMENTO DE TRANSPORTE |  | UND | QUANTIDADE | LN |  | RP |  | P |  | CUSTO UNITÁRIO
|  |  |  | DMT | R$ | DMT | R$ | DMT | R$
M0771 | Cavalete em polietileno zebrado com faixa refletiva (Caminhão carroceria com capacidade de 15 t - 188 kW) | tkm | 0.03334 | 0 | 1.13 | 0 | 0.9 | 0 | 0.75 | 0
[6 empty] | MOMENTO DE TRANSPORTE: |  |  |  | 0
[6 empty] | Custo Direto Total: |  |  |  | 0.8353
[6 empty] | VALOR: |  |  |  | 0.84

## 7.1.8. 5213850
7.1.8. 5213850 Operação de sinalização por bandeirola de tecido ou com placa metálica (h)
MÃO DE OBRA |  | UNID | CONSUMO | SALÁRIO HORA | CUSTO HORÁRIO
P9824 | Servente | h | 1 | 21.9517 | 21.9517
|  |  | TOTAL MÃO DE OBRA: |  | 21.9517
|  |  | Custo Horário da Execução: |  | 21.9517
|  |  | Produção da Equipe: |  | 1
|  |  | Custo Unitário da Execução: |  | 21.9517
|  |  | Custo Direto Total: |  | 21.9517
|  |  | VALOR: |  | 21.95

## 7.1.9. 5213841
7.1.9. 5213841 Dispositivo de direcionamento ou bloqueio tipo tela plástica com suporte móvel afixado em bloco de concreto - confecção (m²)
EQUIPAMENTOS |  |  | QUANT | UTILIZAÇÃO |  | CUSTO OPERACIONAL |  |  |  | CUSTO HORÁRIO
|  |  |  | PROD | IMPR | PROD |  | IMPR
E9066 | Grupo gerador - 14 kVA |  | 0.22311 | 1 | 0 | 20.7711 |  | 5.8108 |  | 4.6342
E9535 | Serra circular com bancada - D = 30 cm - 4 kW |  | 0.22311 | 1 | 0 | 27.9869 |  | 27.6131 |  | 6.2442
[6 empty] | TOTAL EQUIPAMENTOS: |  |  |  | 10.8784
MÃO DE OBRA |  |  |  |  | UNID | CONSUMO |  | SALÁRIO HORA |  | CUSTO HORÁRIO
P9801 | Ajudante |  |  |  | h | 1 |  | 22.6143 |  | 22.6143
P9808 | Carpinteiro |  |  |  | h | 1 |  | 26.6527 |  | 26.6527
[6 empty] | TOTAL MÃO DE OBRA: |  |  |  | 49.267
[6 empty] | Custo Horário da Execução: |  |  |  | 60.1454
[6 empty] | Produção da Equipe: |  |  |  | 10
[6 empty] | Custo Unitário da Execução: |  |  |  | 6.0145
MATERIAIS |  |  |  |  | UNID | CONSUMO |  | VALOR UNITÁRIO |  | CUSTO UNITÁRIO
M0284 | Caibro de pinho - L = 7,5 cm e E = 7,5 cm |  |  |  | m | 1.8333 |  | 18.6084 |  | 34.1153
M1205 | Prego de ferro |  |  |  | kg | 0.02222 |  | 14.1504 |  | 0.3144
M0053 | Tela plástica em polipropileno na cor laranja para tapume - L = 1,2 m |  |  |  | m | 0.875 |  | 1.7977 |  | 1.573
[6 empty] | TOTAL MATERIAIS: |  |  |  | 36.0027
SERVIÇOS |  |  |  |  | UNID | CONSUMO |  | PREÇO UNITÁRIO |  | CUSTO UNITÁRIO
1107892 | Concreto fck = 20 MPa - confecção em betoneira e lançamento manual - areia e brita comerciais |  |  |  | m³ | 0.015 |  | 414.11 |  | 6.2117
3106121 | Fôrmas de tábuas de pinho - utilização de 3 vezes - confecção, instalação e retirada |  |  |  | m² | 0.3 |  | 110.39 |  | 33.117
[6 empty] | TOTAL SERVIÇOS: |  |  |  | 39.3287
TRANSPORTE - TEMPO FIXO |  |  | UNIDADE | CODIGO |  | CONSUMO |  | PREÇO UNITÁRIO |  | CUSTO UNITÁRIO
M0284 | Caibro de pinho - L = 7,5 cm e E = 7,5 cm (Caminhão carroceria com capacidade de 15 t - 188 kW) |  | t | 5914655 |  | 0.01031 |  | 34.13 |  | 0.3519
M1205 | Prego de ferro (Caminhão carroceria com capacidade de 15 t - 188 kW) |  | t | 5914655 |  | 2e-05 |  | 34.13 |  | 0.0007
M0053 | Tela plástica em polipropileno na cor laranja para tapume - L = 1,2 m (Caminhão carroceria com capacidade de 15 t - 188 kW) |  | t | 5914655 |  | 0.00013 |  | 34.13 |  | 0.0044
[6 empty] | TRANSPORTE - TEMPO FIXO: |  |  |  | 0.357
MOMENTO DE TRANSPORTE |  | UND | QUANTIDADE | LN |  | RP |  | P |  | CUSTO UNITÁRIO
|  |  |  | DMT | R$ | DMT | R$ | DMT | R$
M0284 | Caibro de pinho - L = 7,5 cm e E = 7,5 cm (Caminhão carroceria com capacidade de 15 t - 188 kW) | tkm | 0.01031 | 0 | 1.13 | 0 | 0.9 | 0 | 0.75 | 0
M1205 | Prego de ferro (Caminhão carroceria com capacidade de 15 t - 188 kW) | tkm | 2e-05 | 0 | 1.13 | 0 | 0.9 | 0 | 0.75 | 0
M0053 | Tela plástica em polipropileno na cor laranja para tapume - L = 1,2 m (Caminhão carroceria com capacidade de 15 t - 188 kW) | tkm | 0.00013 | 0 | 1.13 | 0 | 0.9 | 0 | 0.75 | 0
[6 empty] | MOMENTO DE TRANSPORTE: |  |  |  | 0
[6 empty] | Custo Direto Total: |  |  |  | 81.7029
[6 empty] | VALOR: |  |  |  | 81.7

## 7.1.10. 5213848
7.1.10. 5213848 Luz de advertência e bateria para dispositivos de sinalização - utilização de 200 ciclos - fornecimento, 01 implantação e 01 retirada diária (un.dia)
MATERIAIS |  |  |  |  | UNID | CONSUMO |  | VALOR UNITÁRIO |  | CUSTO UNITÁRIO
M0767 | Sinalizador a LED com bateria |  |  |  | un | 0.005 |  | 218.7649 |  | 1.0938
[6 empty] | TOTAL MATERIAIS: |  |  |  | 1.0938
TRANSPORTE - TEMPO FIXO |  |  | UNIDADE | CODIGO |  | CONSUMO |  | PREÇO UNITÁRIO |  | CUSTO UNITÁRIO
M0767 | Sinalizador a LED com bateria (Caminhão carroceria com capacidade de 15 t - 188 kW) |  | t | 5914655 |  | 0.00048 |  | 34.13 |  | 0.0164
[6 empty] | TRANSPORTE - TEMPO FIXO: |  |  |  | 0.0164
MOMENTO DE TRANSPORTE |  | UND | QUANTIDADE | LN |  | RP |  | P |  | CUSTO UNITÁRIO
|  |  |  | DMT | R$ | DMT | R$ | DMT | R$
M0767 | Sinalizador a LED com bateria (Caminhão carroceria com capacidade de 15 t - 188 kW) | tkm | 0.00048 | 0 | 1.13 | 0 | 0.9 | 0 | 0.75 | 0
[6 empty] | MOMENTO DE TRANSPORTE: |  |  |  | 0
[6 empty] | Custo Direto Total: |  |  |  | 1.1102
[6 empty] | VALOR: |  |  |  | 1.11

## 7.1.11. 5213842
7.1.11. 5213842 Fita zebrada para dispositivos de canalização de trânsito - fornecimento, implantação e retirada (m)
MÃO DE OBRA |  | UNID | CONSUMO | SALÁRIO HORA | CUSTO HORÁRIO
P9824 | Servente | h | 1 | 21.9517 | 21.9517
|  |  | TOTAL MÃO DE OBRA: |  | 21.9517
|  |  | Custo Horário da Execução: |  | 21.9517
|  |  | Produção da Equipe: |  | 500
|  |  | Custo Unitário da Execução: |  | 0.0439
MATERIAIS |  | UNID | CONSUMO | VALOR UNITÁRIO | CUSTO UNITÁRIO
M0054 | Fita zebrada de cor laranja e branca - L = 7 a 8 cm | m | 1.1 | 0.0745 | 0.082
|  |  | TOTAL MATERIAIS: |  | 0.082
|  |  | Custo Direto Total: |  | 0.1259
|  |  | VALOR: |  | 0.13

## 7.2.1. 5914389
7.2.1. 5914389 Transporte com caminhão basculante de 10 m³ - rodovia pavimentada (tkm)
EQUIPAMENTOS |  | QUANT | UTILIZAÇÃO |  | CUSTO OPERACIONAL |  | CUSTO HORÁRIO
|  |  | PROD | IMPR | PROD | IMPR
E9579 | Caminhão basculante com capacidade de 10 m³ - 210 kW | 1 | 1 | 0 | 314.6455 | 91.9735 | 314.6455
[5 empty] | TOTAL EQUIPAMENTOS: |  | 314.6455
[5 empty] | Custo Horário da Execução: |  | 314.6455
[5 empty] | Produção da Equipe: |  | 373.5
[5 empty] | Custo Unitário da Execução: |  | 0.8424
[5 empty] | Custo Direto Total: |  | 0.8424
[5 empty] | VALOR: |  | 0.84

## 8.1.1. 4011352
8.1.1. 4011352 Imprimação com emulsão asfáltica (m²)
EQUIPAMENTOS |  | QUANT | UTILIZAÇÃO |  | CUSTO OPERACIONAL |  | CUSTO HORÁRIO
|  |  | PROD | IMPR | PROD | IMPR
E9509 | Caminhão tanque distribuidor de asfalto com capacidade de 6.000 l - 7 kW/136 kW | 1 | 1 | 0 | 340.3933 | 111.7238 | 340.3933
E9558 | Tanque de estocagem de asfalto com capacidade de 30.000 l | 2 | 1 | 0 | 167.1182 | 108.4143 | 334.2364
[5 empty] | TOTAL EQUIPAMENTOS: |  | 674.6297
MÃO DE OBRA |  |  |  | UNID | CONSUMO | SALÁRIO HORA | CUSTO HORÁRIO
P9824 | Servente |  |  | h | 2 | 21.9517 | 43.9034
[5 empty] | TOTAL MÃO DE OBRA: |  | 43.9034
[5 empty] | Custo Horário da Execução: |  | 718.5331
[5 empty] | Produção da Equipe: |  | 1038.46
[5 empty] | Custo Unitário da Execução: |  | 0.6919
[5 empty] | Custo do FIC (0,00176): |  | 0.0012
MATERIAIS |  |  |  | UNID | CONSUMO | VALOR UNITÁRIO | CUSTO UNITÁRIO
M2092 | Emulsão asfáltica para imprimação |  |  | t | 0.0013 | 0 | 0
[5 empty] | TOTAL MATERIAIS: |  | 0
[5 empty] | Custo Direto Total: |  | 0.6931
[5 empty] | VALOR: |  | 0.69

## 8.1.2. 4011353
8.1.2. 4011353 Pintura de ligação (m²)
EQUIPAMENTOS |  | QUANT | UTILIZAÇÃO |  | CUSTO OPERACIONAL |  | CUSTO HORÁRIO
|  |  | PROD | IMPR | PROD | IMPR
E9509 | Caminhão tanque distribuidor de asfalto com capacidade de 6.000 l - 7 kW/136 kW | 1 | 1 | 0 | 340.3933 | 111.7238 | 340.3933
E9558 | Tanque de estocagem de asfalto com capacidade de 30.000 l | 2 | 1 | 0 | 167.1182 | 108.4143 | 334.2364
[5 empty] | TOTAL EQUIPAMENTOS: |  | 674.6297
MÃO DE OBRA |  |  |  | UNID | CONSUMO | SALÁRIO HORA | CUSTO HORÁRIO
P9824 | Servente |  |  | h | 2 | 21.9517 | 43.9034
[5 empty] | TOTAL MÃO DE OBRA: |  | 43.9034
[5 empty] | Custo Horário da Execução: |  | 718.5331
[5 empty] | Produção da Equipe: |  | 1500
[5 empty] | Custo Unitário da Execução: |  | 0.479
[5 empty] | Custo do FIC (0,00176): |  | 0.0009
MATERIAIS |  |  |  | UNID | CONSUMO | VALOR UNITÁRIO | CUSTO UNITÁRIO
M1946 | Emulsão asfáltica - RR-1C |  |  | t | 0.00045 | 0 | 0
[5 empty] | TOTAL MATERIAIS: |  | 0
[5 empty] | Custo Direto Total: |  | 0.4799
[5 empty] | VALOR: |  | 0.48

## 8.1.3. 4011463
8.1.3. 4011463 Concreto asfáltico - faixa C-12,5 - areia e brita comerciais (t)
EQUIPAMENTOS |  |  | QUANT | UTILIZAÇÃO |  | CUSTO OPERACIONAL |  |  |  | CUSTO HORÁRIO
|  |  |  | PROD | IMPR | PROD |  | IMPR
E9762 | Rolo compactador de pneus autopropelido de 27 t - 85 kW |  | 1 | 0.71 | 0.29 | 334.8896 |  | 165.0417 |  | 285.6337
E9681 | Rolo compactador liso tandem vibratório autopropelido de 10,4 t - 82 kW |  | 1 | 0.82 | 0.18 | 363.9965 |  | 147.1685 |  | 324.9674
E9545 | Vibroacabadora de asfalto sobre esteiras - 97 kW |  | 1 | 1 | 0 | 506.0366 |  | 219.8394 |  | 506.0366
[6 empty] | TOTAL EQUIPAMENTOS: |  |  |  | 1116.6377
MÃO DE OBRA |  |  |  |  | UNID | CONSUMO |  | SALÁRIO HORA |  | CUSTO HORÁRIO
P9824 | Servente |  |  |  | h | 8 |  | 21.9517 |  | 175.6136
[6 empty] | TOTAL MÃO DE OBRA: |  |  |  | 175.6136
[6 empty] | Custo Horário da Execução: |  |  |  | 1292.2513
[6 empty] | Produção da Equipe: |  |  |  | 99.6
[6 empty] | Custo Unitário da Execução: |  |  |  | 12.9744
[6 empty] | Custo do FIC (0,0018): |  |  |  | 0.0234
SERVIÇOS |  |  |  |  | UNID | CONSUMO |  | PREÇO UNITÁRIO |  | CUSTO UNITÁRIO
6416078 | Usinagem de concreto asfáltico - faixa C-12,5 - areia e brita comerciais |  |  |  | t | 1.02 |  | 139.42 |  | 142.2084
[6 empty] | TOTAL SERVIÇOS: |  |  |  | 142.2084
TRANSPORTE - TEMPO FIXO |  |  | UNIDADE | CODIGO |  | CONSUMO |  | PREÇO UNITÁRIO |  | CUSTO UNITÁRIO
6416078 | Usinagem de concreto asfáltico - faixa C-12,5 - areia e brita comerciais (Caminhão basculante com capacidade de 10 m³ - 210 kW) |  | t | 5914649 |  | 1.02 |  | 8.2 |  | 8.364
[6 empty] | TRANSPORTE - TEMPO FIXO: |  |  |  | 8.364
MOMENTO DE TRANSPORTE |  | UND | QUANTIDADE | LN |  | RP |  | P |  | CUSTO UNITÁRIO
|  |  |  | DMT | R$ | DMT | R$ | DMT | R$
6416078 | Usinagem de concreto asfáltico - faixa C-12,5 - areia e brita comerciais (Caminhão basculante com capacidade de 10 m³ - 210 kW) | tkm | 1.02 | 0 | 1.28 | 0 | 1.02 | 0 | 0.84 | 0
[6 empty] | MOMENTO DE TRANSPORTE: |  |  |  | 0
[6 empty] | Custo Direto Total: |  |  |  | 163.5702
[6 empty] | VALOR: |  |  |  | 163.57

## 8.1.4. 2003377
8.1.4. 2003377 Meio-fio de concreto - MFC 05 - areia e brita comerciais - fôrma de madeira (m)
SERVIÇOS |  | UNID | CONSUMO | PREÇO UNITÁRIO | CUSTO UNITÁRIO
1109669 | Argamassa de cimento e areia 1:3 - confecção em betoneira e lançamento manual - areia comercial | m³ | 0.0001 | 459.67 | 0.046
1107892 | Concreto fck = 20 MPa - confecção em betoneira e lançamento manual - areia e brita comerciais | m³ | 0.0334 | 414.11 | 13.8313
4805750 | Escavação manual em material de 1ª categoria na profundidade de até 1 m | m³ | 0.018 | 44.37 | 0.7987
3103302 | Fôrmas de tábuas de pinho para dispositivos de drenagem - utilização de 3 vezes - confecção, instalação e retirada | m² | 0.5141 | 85.77 | 44.0944
|  |  | TOTAL SERVIÇOS: |  | 58.7704
|  |  | Custo Direto Total: |  | 58.7704
|  |  | VALOR: |  | 58.77

## 8.1.5. 5213403
8.1.5. 5213403 Pintura de faixa com tinta acrílica emulsionada em água - espessura de 0,5 mm (m²)
EQUIPAMENTOS |  |  | QUANT | UTILIZAÇÃO |  | CUSTO OPERACIONAL |  |  |  | CUSTO HORÁRIO
|  |  |  | PROD | IMPR | PROD |  | IMPR
E9644 | Caminhão demarcador de faixas com sistema de pintura a frio - 28 kW/129 kW |  | 1 | 1 | 0 | 464.3779 |  | 188.7001 |  | 464.3779
[6 empty] | TOTAL EQUIPAMENTOS: |  |  |  | 464.3779
MÃO DE OBRA |  |  |  |  | UNID | CONSUMO |  | SALÁRIO HORA |  | CUSTO HORÁRIO
P9853 | Pré-marcador |  |  |  | h | 1 |  | 22.4693 |  | 22.4693
P9824 | Servente |  |  |  | h | 4 |  | 21.9517 |  | 87.8068
[6 empty] | TOTAL MÃO DE OBRA: |  |  |  | 110.2761
[6 empty] | Custo Horário da Execução: |  |  |  | 574.654
[6 empty] | Produção da Equipe: |  |  |  | 163.23
[6 empty] | Custo Unitário da Execução: |  |  |  | 3.5205
MATERIAIS |  |  |  |  | UNID | CONSUMO |  | VALOR UNITÁRIO |  | CUSTO UNITÁRIO
M2037 | Microesferas refletivas de vidro tipo I-B |  |  |  | kg | 0.1 |  | 10.2058 |  | 1.0206
M2038 | Microesferas refletivas de vidro tipo II-A |  |  |  | kg | 0.35 |  | 9.3111 |  | 3.2589
M2036 | Tinta à base de resina acrílica emulsionada em água para demarcação viária |  |  |  | l | 0.5 |  | 21.9377 |  | 10.9689
M2044 | Tinta à base de resina acrílica emulsionada em água para pré-marcação viária |  |  |  | l | 0.00097 |  | 21.9377 |  | 0.0213
[6 empty] | TOTAL MATERIAIS: |  |  |  | 15.2697
TRANSPORTE - TEMPO FIXO |  |  | UNIDADE | CODIGO |  | CONSUMO |  | PREÇO UNITÁRIO |  | CUSTO UNITÁRIO
M2037 | Microesferas refletivas de vidro tipo I-B (Caminhão carroceria com capacidade de 15 t - 188 kW) |  | t | 5914655 |  | 0.0001 |  | 34.13 |  | 0.0034
M2038 | Microesferas refletivas de vidro tipo II-A (Caminhão carroceria com capacidade de 15 t - 188 kW) |  | t | 5914655 |  | 0.00035 |  | 34.13 |  | 0.0119
M2036 | Tinta à base de resina acrílica emulsionada em água para demarcação viária (Caminhão carroceria com capacidade de 15 t - 188 kW) |  | t | 5914655 |  | 0.0008 |  | 34.13 |  | 0.0273
[6 empty] | TRANSPORTE - TEMPO FIXO: |  |  |  | 0.0426
MOMENTO DE TRANSPORTE |  | UND | QUANTIDADE | LN |  | RP |  | P |  | CUSTO UNITÁRIO
|  |  |  | DMT | R$ | DMT | R$ | DMT | R$
M2037 | Microesferas refletivas de vidro tipo I-B (Caminhão carroceria com capacidade de 15 t - 188 kW) | tkm | 0.0001 | 0 | 1.13 | 0 | 0.9 | 0 | 0.75 | 0
M2038 | Microesferas refletivas de vidro tipo II-A (Caminhão carroceria com capacidade de 15 t - 188 kW) | tkm | 0.00035 | 0 | 1.13 | 0 | 0.9 | 0 | 0.75 | 0
M2036 | Tinta à base de resina acrílica emulsionada em água para demarcação viária (Caminhão carroceria com capacidade de 15 t - 188 kW) | tkm | 0.0008 | 0 | 1.13 | 0 | 0.9 | 0 | 0.75 | 0
[6 empty] | MOMENTO DE TRANSPORTE: |  |  |  | 0
[6 empty] | Custo Direto Total: |  |  |  | 18.8328
[6 empty] | VALOR: |  |  |  | 18.83

## 8.1.6. 4011484
8.1.6. 4011484 Reciclagem com incorporação do revestimento asfáltico à base e adição de brita comercial - 100% Proctor modificado (m³)
EQUIPAMENTOS |  |  | QUANT | UTILIZAÇÃO |  | CUSTO OPERACIONAL |  |  |  | CUSTO HORÁRIO
|  |  |  | PROD | IMPR | PROD |  | IMPR
E9571 | Caminhão tanque com capacidade de 10.000 l - 188 kW |  | 2 | 0.64 | 0.36 | 366.914 |  | 99.753 |  | 541.4722
E9514 | Distribuidor de agregados sobre pneus autopropelido - 130 kW |  | 1 | 1 | 0 | 378.021 |  | 153.7221 |  | 378.021
E9524 | Motoniveladora - 93 kW |  | 1 | 0.29 | 0.71 | 346.9575 |  | 151.5797 |  | 208.2393
E9020 | Recicladora a frio - 455 kW |  | 1 | 1 | 0 | 2641.6639 |  | 978.7262 |  | 2641.6639
E9762 | Rolo compactador de pneus autopropelido de 27 t - 85 kW |  | 1 | 0.78 | 0.22 | 334.8896 |  | 165.0417 |  | 297.5231
E9530 | Rolo compactador liso vibratório autopropelido por pneus de 11 t - 97 kW |  | 1 | 0.63 | 0.37 | 294.9186 |  | 131.0695 |  | 234.2944
E9685 | Rolo compactador pé de carneiro vibratório autopropelido por pneus de 11,6 t - 82 kW |  | 1 | 1 | 0 | 250.0802 |  | 113.7257 |  | 250.0802
[6 empty] | TOTAL EQUIPAMENTOS: |  |  |  | 4551.2941
MÃO DE OBRA |  |  |  |  | UNID | CONSUMO |  | SALÁRIO HORA |  | CUSTO HORÁRIO
P9824 | Servente |  |  |  | h | 6 |  | 21.9517 |  | 131.7102
[6 empty] | TOTAL MÃO DE OBRA: |  |  |  | 131.7102
[6 empty] | Custo Horário da Execução: |  |  |  | 4683.0043
[6 empty] | Produção da Equipe: |  |  |  | 90.84
[6 empty] | Custo Unitário da Execução: |  |  |  | 51.5522
[6 empty] | Custo do FIC (0,00706): |  |  |  | 0.366
MATERIAIS |  |  |  |  | UNID | CONSUMO |  | VALOR UNITÁRIO |  | CUSTO UNITÁRIO
M0191 | Brita 1 |  |  |  | m³ | 0.25 |  | 116.93 |  | 29.2325
M2147 | Dente de corte para recicladora |  |  |  | un | 0.095 |  | 54.2505 |  | 5.1538
M2148 | Porta-dente de corte para fresadora e recicladora a frio |  |  |  | un | 0.00105 |  | 496.1576 |  | 0.521
[6 empty] | TOTAL MATERIAIS: |  |  |  | 34.9073
TRANSPORTE - TEMPO FIXO |  |  | UNIDADE | CODIGO |  | CONSUMO |  | PREÇO UNITÁRIO |  | CUSTO UNITÁRIO
M0191 | Brita 1 (Caminhão basculante com capacidade de 10 m³ - 210 kW) |  | t | 5914651 |  | 0.375 |  | 2.68 |  | 1.005
[6 empty] | TRANSPORTE - TEMPO FIXO: |  |  |  | 1.005
MOMENTO DE TRANSPORTE |  | UND | QUANTIDADE | LN |  | RP |  | P |  | CUSTO UNITÁRIO
|  |  |  | DMT | R$ | DMT | R$ | DMT | R$
M0191 | Brita 1 (Caminhão basculante com capacidade de 10 m³ - 210 kW) | tkm | 0.375 | 0 | 1.28 | 0 | 1.02 | 0 | 0.84 | 0
[6 empty] | MOMENTO DE TRANSPORTE: |  |  |  | 0
[6 empty] | Custo Direto Total: |  |  |  | 87.8305
[6 empty] | VALOR: |  |  |  | 87.83

## 8.2.1. 5914389
8.2.1. 5914389 Transporte com caminhão basculante de 10 m³ - rodovia pavimentada (tkm)
EQUIPAMENTOS |  | QUANT | UTILIZAÇÃO |  | CUSTO OPERACIONAL |  | CUSTO HORÁRIO
|  |  | PROD | IMPR | PROD | IMPR
E9579 | Caminhão basculante com capacidade de 10 m³ - 210 kW | 1 | 1 | 0 | 314.6455 | 91.9735 | 314.6455
[5 empty] | TOTAL EQUIPAMENTOS: |  | 314.6455
[5 empty] | Custo Horário da Execução: |  | 314.6455
[5 empty] | Produção da Equipe: |  | 373.5
[5 empty] | Custo Unitário da Execução: |  | 0.8424
[5 empty] | Custo Direto Total: |  | 0.8424
[5 empty] | VALOR: |  | 0.84

## 8.2.2. 5914479
8.2.2. 5914479 Transporte com caminhão carroceria de 15 t - rodovia pavimentada (tkm)
EQUIPAMENTOS |  | QUANT | UTILIZAÇÃO |  | CUSTO OPERACIONAL |  | CUSTO HORÁRIO
|  |  | PROD | IMPR | PROD | IMPR
E9592 | Caminhão carroceria com capacidade de 15 t - 188 kW | 1 | 1 | 0 | 289.4898 | 88.1939 | 289.4898
[5 empty] | TOTAL EQUIPAMENTOS: |  | 289.4898
[5 empty] | Custo Horário da Execução: |  | 289.4898
[5 empty] | Produção da Equipe: |  | 388.56
[5 empty] | Custo Unitário da Execução: |  | 0.745
[5 empty] | Custo Direto Total: |  | 0.745
[5 empty] | VALOR: |  | 0.75

## 9.1. 0919013
9.1. 0919013 Montagem e desmontagem da usina de asfalto a quente com capacidade de 120 t/h - inclusive construção e demolição de bases, rampas, depósitos de agregados e dique de contenção (un)
EQUIPAMENTOS |  | QUANT | UTILIZAÇÃO |  | CUSTO OPERACIONAL |  | CUSTO HORÁRIO
|  |  | PROD | IMPR | PROD | IMPR
E9785 | Guindaste móvel sobre pneus com 2 eixos com capacidade máxima de 55 t - 186 kW | 0.42836 | 1 | 0 | 432.8317 | 221.5511 | 185.4078
[5 empty] | TOTAL EQUIPAMENTOS: |  | 185.4078
MÃO DE OBRA |  |  |  | UNID | CONSUMO | SALÁRIO HORA | CUSTO HORÁRIO
P9802 | Ajudante especializado |  |  | h | 2 | 26.2726 | 52.5452
P9801 | Ajudante |  |  | h | 4 | 22.6143 | 90.4572
P9810 | Eletricista |  |  | h | 0.05844 | 31.7541 | 1.8557
P9830 | Montador |  |  | h | 1 | 33.4468 | 33.4468
[5 empty] | TOTAL MÃO DE OBRA: |  | 178.3049
[5 empty] | Custo Horário da Execução: |  | 363.7127
[5 empty] | Produção da Equipe: |  | 0.01948
[5 empty] | Custo Unitário da Execução: |  | 18671.0832
SERVIÇOS |  |  |  | UNID | CONSUMO | PREÇO UNITÁRIO | CUSTO UNITÁRIO
0407819 | Armação em aço CA-50 - fornecimento, preparo e colocação |  |  | kg | 545.3164 | 12.34 | 6729.2047
3807864 | Chumbador de expansão controlada por torque para concreto D = 16 mm - fornecimento e instalação |  |  | un | 140 | 13.5 | 1890
1107892 | Concreto fck = 20 MPa - confecção em betoneira e lançamento manual - areia e brita comerciais |  |  | m³ | 18.2882 | 414.11 | 7573.3141
1106057 | Concreto magro - confecção em betoneira e lançamento manual - areia e brita comerciais |  |  | m³ | 3.1117 | 403.07 | 1254.2531
1619004 | Demolição mecânica de alvenaria com carregadeira de pneus |  |  | m³ | 30.488 | 8.22 | 250.6114
1619003 | Demolição mecânica de concreto armado com escavadeira hidráulica |  |  | m³ | 21.3999 | 65.38 | 1399.1268
0919078 | Dique de contenção para usina de asfalto a quente - inclusive demolição |  |  | un | 1 | 33923.45 | 33923.45
4805751 | Escavação manual em material de 1ª categoria na profundidade de 1 a 2 m |  |  | m³ | 12.0024 | 55.46 | 665.6559
3107997 | Fôrmas de compensado resinado 10 mm - uso geral - utilização de 3 vezes - confecção, instalação e retirada |  |  | m² | 92.1888 | 84.59 | 7798.2506
0903848 | Muro em alvenaria de blocos de concreto com espessura de 0,20 m h = 1,0 m |  |  | m | 152.44 | 187.73 | 28617.5612
0909617 | Rampa para acesso do misturador de agregados para usina de asfalto a quente - inclusive demolição |  |  | un | 1 | 22673.23 | 22673.23
4815671 | Reaterro e compactação com soquete vibratório |  |  | m³ | 3.2104 | 18.44 | 59.1998
[5 empty] | TOTAL SERVIÇOS: |  | 112833.8576
[5 empty] | Custo Direto Total: |  | 131504.9408
[5 empty] | VALOR: |  | 131504.94

## 9.2. INST_CANT_304_MA
9.2. INST_CANT_304_MA Instalação de canteiro de obras em container - BR-304/RN (UL Macaiba) (un)
Material |  | FONTE | UNID | COEFICIENTE | PREÇO UNITÁRIO | TOTAL
M0041 | Contêiner com 2 banheiros - L = 2,44 m e C = 6,09 m (1 TEU) | SICRO NOVO | un | 0.226 | 105282.4049 | 23793.8235
M0071 | Contêiner com 3 janelas para guarita - L = 2,44 m e C = 3,05 m (1/2 TEU) | SICRO NOVO | un | 0.226 | 53105.7272 | 12001.8943
M0057 | Contêiner com janela - L = 4,88 m e C = 6,09 m (1 TEU duplo) | SICRO NOVO | un | 0.226 | 154396.8098 | 34893.679
M0066 | Contêiner com revestimento térmico, janela e banheiro - L = 2,44 m e C = 12,90 m (2 TEU) | SICRO NOVO | un | 0.226 | 145871.3098 | 32966.916
M0059 | Contêiner com revestimento térmico, janela e banheiro - L = 2,44 m e C = 6,09 m (1 TEU) | SICRO NOVO | un | 0.904 | 65711.7917 | 59403.4597
CMCC-JUL25 | Custo Médio da Construção Civil − Construção Provisória − Rio Grande do Norte − julho/25 | Composições | m² | 1 | 1827.62 | 1827.62
00013339 | POSTE DE CONCRETO ARMADO DE SECAO DUPLO T, EXTENSAO DE 12,00 M, RESISTENCIA DE 300 A 400 DAN, TIPO B OU D | SINAPI | UN | 1 | 1341.6 | 1341.6
|  |  |  | TOTAL Material: |  | 166228.9925
Serviço |  | FONTE | UNID | COEFICIENTE | PREÇO UNITÁRIO | TOTAL
3713610 | Cerca com 4 fios de arame farpado e mourão de concreto de seção quadrada de 11 cm a cada 2,5 m e esticador de 15 cm a cada 50 m - areia e brita comerciais | SICRO NOVO | m | 334 | 33.57 | 11212.38
5502986 | Expurgo de jazida | SICRO NOVO | m³ | 1648 | 4.44 | 7317.12
2003850 | Lastro de brita comercial compactado com soquete vibratório - espalhamento manual | SICRO NOVO | m³ | 136.97 | 138.69 | 18996.3693
5502985 | Limpeza mecanizada da camada vegetal | SICRO NOVO | m² | 6592 | 0.79 | 5207.68
4011211 | Reforço do subleito com material de jazida - 100% Proctor intermediário | SICRO NOVO | m³ | 1318.4 | 15.46 | 20382.464
4011209 | Regularização do subleito - 100% Proctor intermediário | SICRO NOVO | m² | 6592 | 1.83 | 12063.36
102110 | SUPORTE PARA TRANSFORMADOR EM POSTE DE CONCRETO DUPLO T - FORNECIMENTO E INSTALAÇÃO. AF_12/2020 | SINAPI | UN | 1 | 165.27 | 165.27
98056 | TANQUE SÉPTICO CIRCULAR, EM CONCRETO PRÉ-MOLDADO, DIÂMETRO INTERNO = 2,38 M, ALTURA INTERNA = 3,0 M, VOLUME ÚTIL: 12234,2 L (PARA 86 CONTRIBUINTES). AF_12/2020 | SINAPI | UN | 1 | 7236.44 | 7236.44
102108 | TRANSFORMADOR DE DISTRIBUIÇÃO, 300 KVA, TRIFÁSICO, 60 HZ, CLASSE 15 KV, IMERSO EM ÓLEO MINERAL, INSTALAÇÃO EM POSTE (NÃO INCLUSO SUPORTE) - FORNECIMENTO E INSTALAÇÃO. AF_12/2020 | SINAPI | UN | 1 | 40334.35 | 40334.35
|  |  |  | TOTAL Serviço: |  | 122915.4333
|  |  |  | VALOR: |  | 289144.43