## ORC
ITEM | CÓDIGO | DISCRIMINAÇÃO | ESPECIFICAÇÕES | UND | QUANT | PREÇO
[6 empty] | UNITÁRIO | TOTAL
1.0 |  | TERRAPLENAGEM
1.1 | 5502161 | Escavação, carga e transporte de material de 1ª categoria - DMT de 50 a 200 m - caminho de serviço pavimentado - com escavadeira e caminhão basculante de 14 m³ | DNIT 106/2009-ES | m³ | 1.82 | 7.36 | 13.39
1.2 | 5502163 | Escavação, carga e transporte de material de 1ª categoria - DMT de 400 a 600 m - caminho de serviço pavimentado - com escavadeira e caminhão basculante de 14 m³ | DNIT 106/2009-ES | m³ | 0.91 | 8.58 | 7.8
1.3 | 5502836 | Escavação, carga e transporte de material de 1ª categoria na distância de 3.000 m - caminho de serviço pavimentado - com escavadeira e caminhão basculante de 14 m³ | DNIT 106/2009-ES | m³ | 18617.9468 | 12.58 | 234213.77
1.4 | 5915321 | Transporte com caminhão basculante de 14 m³ - rodovia pavimentada (Transporte excedente - Faixa de 25.000 à 27.000 metros) | DNIT 106/2009-ES | tkm | 788935.4959 | 0.88 | 694263.23
1.5 | 5915320 | Transporte com caminhão basculante de 14 m³ - rodovia em revestimento primário (Transporte excedente) | DNIT 106/2009-ES | tkm | 55853.8404 | 0.96 | 53619.68
1.6 | 5502978 | Compactação de aterros a 100% do Proctor normal | DNIT 108/2009-ES | m³ | 2.1 | 7.42 | 15.58
1.7 | PN 01 | DESTINAÇÃO FINAL DE MATERIAL ESCAVADO PARA O CTR (COMPOSIÇÃO ESPELHO: PREÇO PROVENIENTE DE COTAÇÃO) | ABNT NBR 17100-1:2023 | t | 26852.8125 | 40.35 | 1083510.98
0
0
0
0
0
|  | TOTAL TERRAPLENAGEM |  |  |  |  | 2065644.43
Observações:
Rodovia: BR-101/PE
Trecho: Pernambuco
Segmento: Localizado - Km 77,03 ao Km 78,36
Extensão: 1,33 km
ITEM | CÓDIGO | DISCRIMINAÇÃO | ESPECIFICAÇÕES | UND | QUANT | PREÇO
[6 empty] | UNITÁRIO | TOTAL
2.0 |  | DRENAGEM SUPERFICIAL E PROFUNDA - PROJETADA
0
2.1 | 2003353 | Sarjeta trapezoidal de canteiro central de concreto - SZCC 100-25 - areia e brita comerciais | DNIT 018/2023-ES | m | 1188 | 95.38 | 113311.44
2.2 | 2003373 | Meio-fio de concreto - MFC 03 - areia e brita comerciais - fôrma de madeira | DNIT 020/2023-ES | m | 1622.28 | 90.81 | 147319.24
2.3 | 2003377 | Meio-fio de concreto - MFC 05 - areia e brita comerciais - fôrma de madeira | DNIT 020/2023-ES | m | 867.48 | 79.32 | 68808.51
2.4 | 2003115 | Entrada para descida d'água - EDA 01 B - areia e brita comerciais | DNIT 021/2023-ES | un | 1 | 402.4 | 402.4
2.5 | 2003389 | Descida d'água de aterros tipo rápido - DAR 40-20 - areia e brita comerciais | DNIT 021/2023-ES | m | 19 | 308.06 | 5853.14
2.6 | 804029 | Corpo de BSTC D = 0,80 m PA1 - areia, brita e pedra de mão comerciais | DNIT 023/2023-ES | m | 481 | 835.61 | 401928.41
2.7 | 804021 | Corpo de BSTC D = 0,60 m PA1 - areia, brita e pedra de mão comerciais | DNIT 023/2023-ES | m | 614 | 508.54 | 312243.56
2.8 | 2003477 | Caixa coletora de sarjeta - CCS 200-60 A - com grelha de concreto - areia e brita comerciais | DNIT 026/2004-ES | un | 3 | 6426.9 | 19280.7
2.9 | 2003479 | Caixa coletora de sarjeta - CCS 200-80 A - com grelha de concreto - areia e brita comerciais | DNIT 026/2004-ES | un | 1 | 6383.81 | 6383.81
2.10 | 2003692 | Poço de visita - PVI 08 - areia e brita comerciais | DNIT 030/2004-ES | un | 27 | 3539.54 | 95567.58
2.11 | 2003694 | Poço de visita - PVI 09 - areia e brita comerciais | DNIT 030/2004-ES | un | 12 | 4017.98 | 48215.76
2.12 | 2003618 | Boca de lobo simples - BLS 01 - areia e brita comerciais | DNIT 030/2004-ES | un | 39 | 1481.31 | 57771.09
2.13 | 1600989 | Demolição de concreto simples com martelete | DNIT 027/2004-ES | m³ | 124.13 | 725 | 89994.25
2.14 | PN 02 | Destinação final de material demolido (composição espelho: preço proveniente de cotação) | ABNT NBR 10004-1:2024 | t | 297.912 | 40.35 | 12020.74
2.15 | 2004504 | Escavação mecânica de vala para drenagem com valetadeira em material de 1ª categoria | EP-D-01 | m³ | 2772.3 | 26.41 | 73216.44
2.16 | 4815671 | Reaterro e compactação com soquete vibratório | DNIT ES 108/2009 | m³ | 2356.9186 | 25.06 | 59064.38
2.17 | 5914389 | Transporte com caminhão basculante de 10 m³ - rodovia pavimentada | DNIT 106/2009-ES | tkm | 19938.3063 | 1.08 | 21533.37
2.18 | 5914374 | Transporte com caminhão basculante de 10 m³ - rodovia em revestimento primário | DNIT 106/2009-ES | tkm | 1246.1441 | 1.3 | 1619.98
2.19 | PN 01 | DESTINAÇÃO FINAL DE MATERIAL ESCAVADO PARA O CTR (COMPOSIÇÃO ESPELHO: PREÇO PROVENIENTE DE COTAÇÃO) | ABNT NBR 17100-1:2023 | t | 778.8401 | 40.35 | 31426.19
2.20 | 2106291 | Escoramento contínuo de valas com tábuas de 2,5 x 30 cm e longarinas de 6 x 16 cm - estroncas a cada metro não incluídas - profundidade de até 4 m - madeira sem reaproveitamento - confecção e instalação | DNIT 031/2006-ES | m² | 2467.3 | 330.42 | 815245.26
0
|  | TOTAL DRENAGEM |  |  |  |  | 2381206.25
Observações:
Rodovia: BR-101/PE
Trecho: Pernambuco
Segmento: Localizado - Km 77,03 ao Km 78,36
Extensão: 1,33 km
ITEM | CÓDIGO | DISCRIMINAÇÃO | ESPECIFICAÇÕES | UND | QUANT | PREÇO
[6 empty] | UNITÁRIO | TOTAL
3.0 |  | PAVIMENTAÇÃO
3.1 | 1600989 | Demolição de concreto simples com martelete (Remoção mecanizada de calçada existente, espessura de 5 cm) | DNIT 085/2006-ES | m³ | 40.74 | 725 | 29536.5
3.2 | PN 02 | Destinação final de material demolido (composição espelho: preço proveniente de cotação) | ABNT NBR 10004-1:2024 | t | 97.776 | 40.35 | 3945.26
3.3 | 4915669 | Remoção mecanizada de camada granular do pavimento (Revestimento primário) | DNIT 085/2006-ES | m³ | 229.05 | 138.69 | 31766.94
3.4 | PN 01 | DESTINAÇÃO FINAL DE MATERIAL ESCAVADO PARA O CTR (COMPOSIÇÃO ESPELHO: PREÇO PROVENIENTE DE COTAÇÃO) | ABNT NBR 17100-1:2023 | t | 429.4688 | 40.35 | 17329.06
3.5 | 1600441 | Remoção de paralelepípedos | DNIT 085/2006-ES | m² | 7076.7 | 6.5 | 45998.55
3.6 | 97635 - SINAPI | Remoção de piso de bloco intertravado ou de pedra portuguesa, de forma manual, com reaproveitamento. af_09/2023 | DNIT 085/2006-ES | m² | 2616.1713 | 25.0607 | 65563.04
3.7 | 4915667 | Remoção mecanizada de revestimento asfáltico | DNIT 085/2006-ES | m³ | 1699.1029 | 20.16 | 34253.91
3.8 | 4011209 | Regularização do subleito - 100% Proctor intermediário | DNIT 137/2010-ES | m² | 21417.3412 | 2.4 | 51401.61
3.9 | 4011276 | Base ou sub-base de brita graduada com brita comercial - 100% Proctor modificado | DNIT 141/2022-ES | m³ | 4283.4682 | 164.32 | 703859.5
3.10 | PN 07 | Base ou sub-base de brita graduada tratada com cimento com brita comercial - com mistura na pista (4011287 - SICRO) | DNIT 141/2022-ES | M3 | 4283.4682 | 275.42 | 1179752.82
3.11 | 4011352 | Imprimação com emulsão asfáltica | DNIT 144/2014-ES | m² | 21417.3412 | 0.86 | 18418.91
3.12 | 4011353 | Pintura de ligação | DNIT 145/2012-ES | m² | 21417.3412 | 0.6 | 12850.4
3.13 | 4011376 | Tratamento superficial duplo com emulsão com polímeto - Brita comercial | DNER-ES 385/99 | m² | 21417.3412 | 7.84 | 167911.95
3.14 | 4011464 | Concreto asfáltico - faixa C-12,5 - massa comercial | DNER-ES 385/99 | t | 5172.2879 | 50.28 | 260062.63
3.15 | 4011212 | Varredura da superfície para execução de revestimento asfáltico | DNIT 144/2014-ES / DNIT 145/2012-ES | m² | 21417.3412 | 0.1 | 2141.73
3.16 | CMB01 | Mistura betuminosa com polímero | DNER-ES 385/99 | t | 5172.2879 | 861.87 | 4457839.76
|  | TOTAL PAVIMENTAÇÃO |  |  |  |  | 7082632.57
Observações:
Rodovia: BR-101/PE
Trecho: Pernambuco
Segmento: Localizado - Km 77,03 ao Km 78,36
Extensão: 1,33 km
ITEM | CÓDIGO | DISCRIMINAÇÃO | ESPECIFICAÇÕES | UND | QUANT | PREÇO
[6 empty] | UNITÁRIO | TOTAL
4.0 |  | AQUISIÇÃO DE MATERIAIS BETUMINOSOS
4.1 | CAMB1 | AQUISIÇÃO DE EAI | DNER-ME 012/94 | T | 27.8425 | 3339.52 | 92980.73 | 92978.92 | 1.81
4.2 | CAMB2 | AQUISIÇÃO DE RR-1C | DNIT 165/2013-EM | T | 9.6378 | 5057.91 | 48747.14 | 48743.08 | 4.06
4.3 | CAMB3 | AQUISIÇÃO DE RR-2C-E | DNIT 128/2010-EM | T | 0.2 | 5382.21 | 1076.44 | 1076.44 | 0
|  | TOTAL AQUISIÇÃO DE MATERIAIS BETUMINOSOS |  |  |  |  | 142804.31
Observações:
Rodovia: BR-101/PE
Trecho: Pernambuco
Segmento: Localizado - Km 77,03 ao Km 78,36
Extensão: 1,33 km
ITEM | CÓDIGO | DISCRIMINAÇÃO | ESPECIFICAÇÕES | UND | QUANT | PREÇO
[6 empty] | UNITÁRIO | TOTAL
5.0 |  | TRANSPORTE DE MATERIAIS BETUMINOSOS
5.1 | CTMB1 | TRANSPORTE DE EAI | Portaria nº 1.977/2017 | T | 27.8425 | 716.6 | 19951.96
5.2 | CTMB2 | TRANSPORTE DE RR-1C | Portaria nº 1.977/2017 | T | 9.6378 | 716.6 | 6906.45
5.3 | CTMB3 | TRANSPORTE DE RR-2C-E | Portaria nº 1.977/2017 | T | 0.2 | 716.6 | 143.32
0
0
0
0
0
0
|  | TOTAL TRANSPORTE DE MATERIAIS BETUMINOSOS |  |  |  |  | 27001.73
Observações:
Rodovia: BR-101/PE
Trecho: Pernambuco
Segmento: Localizado - Km 77,03 ao Km 78,36
Extensão: 1,33 km
ITEM | CÓDIGO | DISCRIMINAÇÃO | ESPECIFICAÇÕES | UND | QUANT | PREÇO
[6 empty] | UNITÁRIO | TOTAL
6.0 |  | SINALIZAÇÃO
6.1 |  | SINALIZAÇÃO HORIZONTAL
6.1.1 | 5213413 | Pintura de faixa com plástico a frio tricomponente à base de resinas metacrílicas por aspersão - espessura de 0,6 mm | DNIT 100/2018-ES | m² | 1049.06 | 89.92 | 94331.47 | 94331.48 | -0.01
6.1.2 | 5213409 | Pintura de setas e zebrados com termoplástico por extrusão - espessura de 3,0 mm | DNIT 100/2018-ES | m² | 702.94 | 127.57 | 89674.05 | 89674.06 | -0.01
6.1.3 | 5219640 | Tacha refletiva metálica - monodirecional tipo III - com um pino - fornecimento e colocação | DNIT 100/2018-ES | un | 1154 | 39.73 | 45848.42 | 45848.42 | 0
6.1.4 | 5219636 | Tacha refletiva metálica - bidirecional tipo III - com um pino - fornecimento e colocação | DNIT 100/2018-ES | un | 431 | 44.98 | 19386.38 | 22351.66 | -2965.28
6.1.5 | 5213837 | Cilindro flexível delimitador de tráfego com duas faixas refletivas e chumbador - D = 20 cm e H = 80 cm | DNIT 101/2009-ES | un | 271 | 224.07 | 60722.97
6.2 |  | SINALIZAÇÃO VERTICAL
6.2.1 | 5213572A | Placa em aço - película III + SI - fornecimento e implantação | DNIT 101/2009-ES | m² | 25.51 | 1032.23 | 26332.18 | 17875.42 | 8456.76
6.2.2 | 5213572B | Placa em aço - película X + SI - fornecimento e implantação | DNIT 101/2009-ES | m² | 14.28 | 1529.35 | 21839.11 | 78641.84 | -56802.73
6.2.3 | 5213487A | Placa em alumínio composto, espessura de 3,0 mm, modulada, aérea - película retrorrefletiva tipo III + SI - fornecimento e implantação | DNIT 101/2009-ES | m² | 69.07 | 1985.42 | 137132.95 | 15644.74 | 121488.21
6.2.4 | 5213568 | Placa em alumínio composto, espessura de 3,0 mm, modulada, aérea - película retrorrefletiva tipo X + SI - fornecimento e implantação | DNIT 101/2009-ES | m² | 1.21 | 1659.39 | 2007.86 | 2007.86 | 0
6.2.5 | 5213352 | Suporte polimérico ecológico maciço colapsível quadrado de 8 cm para placa de sinalização - fornecimento e implantação | DNIT 101/2009-ES | un | 59 | 1548.9 | 91385.1 | 91385.1 | 0
6.2.6 | 5216111 | Suporte para placa de sinalização em madeira de lei tratada 8 x 8 cm - fornecimento e implantação | DNIT 101/2009-ES | un | 65 | 178.13 | 11578.45 | 11578.45 | 0
6.2.7 | 5213350 | Suporte polimérico ecológico maciço colapsível quadrado de 10 cm para placa de sinalização - fornecimento e implantação | DNIT 101/2009-ES | un | 4 | 2434.07 | 9736.28
6.2.8 | 5213364 | Remoção de placa de sinalização | DNIT 101/2009-ES | m² | 16.97 | 31.25 | 530.31 | 456.25 | 74.06
6.2.9 | 104798 - SINAPI | Remoção de suporte metálico ou de madeira para placas de sinalização viária, de forma manual, sem reaproveitamento.AF_09/2023 | DNIT 101/2009-ES | un | 20 | 18.8927 | 377.85
|  | TOTAL SINALIZAÇÃO |  |  |  |  | 610883.38
Observações:
Rodovia: BR-101/PE
Trecho: Pernambuco
Segmento: Localizado - Km 77,03 ao Km 78,36
Extensão: 1,33 km
ITEM | CÓDIGO | DISCRIMINAÇÃO | ESPECIFICAÇÕES | UND | QUANT | PREÇO
[6 empty] | UNITÁRIO | TOTAL
7.0 |  | SINALIZAÇÃO DE OBRAS
7.1 | 5213572 | Placa em aço - película III + III - fornecimento e implantação | DNIT 101/2009-ES | m² | 13.14 | 772.49 | 10150.51
7.2 | 5213383 | Cavalete em polietileno zebrado com faixa refletiva - H = 1,00 m - utilização de 600 ciclos - fornecimento, 01 implantação e 01 retirada diária | DNIT 100/2018-ES | un.dia | 7465.625 | 1.1 | 8212.18
7.3 | 5213848 | Luz de advertência e bateria para dispositivos de sinalização - utilização de 200 ciclos - fornecimento, 01 implantação e 01 retirada diária | DNIT 100/2018-ES | un.dia | 248.8542 | 1.43 | 355.86
7.4 | 5219546 | Suporte metálico móvel para placa de sinalização - confecção | DNIT 100/2018-ES | un | 22 | 468.77 | 10312.94
7.5 | 5213835 | Cone plástico para canalização de trânsito - utilização de 150 ciclos - fornecimento, 01 implantação e 01 retirada diária | DNIT 101/2009-ES | un.dia | 248.8542 | 0.98 | 243.87
|  | TOTAL SINALIZAÇÃO DE OBRAS |  |  |  |  | 29275.36 | 21063.17
Observações:
Rodovia: BR-101/PE
Trecho: Pernambuco
Segmento: Localizado - Km 77,03 ao Km 78,36
Extensão: 1,33 km
ITEM | CÓDIGO | DISCRIMINAÇÃO | ESPECIFICAÇÕES | UND | QUANT | PREÇO
[6 empty] | UNITÁRIO | TOTAL
8.0 |  | OBRAS COMPLEMENTARES
8.1 | 3713604A | Dispositivo de contenção longitudinal, certificado segundo a abnt nbr 15486:2016, tipo (h3 a w3) - defensa metálica - fornecimento e implantação | DNER-ES 144/85 | m | 2750 | 2065.86 | 5681115 | 2065.86
8.2 | 3713605 | Ancoragem de defensa semimaleável simples - fornecimento e implantação | DNER-ES 144/85 | m | 352 | 524.1 | 184483.2 | 524.1
8.3 | PN 05 | Confecção e instalação de delineador fixado em defensa (Composição espelho: 5213476/SICRO). | EP-OC-01 | UN | 16 | 12.61 | 201.76 | 12.61
8.4 | PN 06 | Película refletiva tipo X sobre chapa metálica corrugada fixada em defensa em curva (5213476/SICRO). | EP-OC-02 | UN | 380 | 127.04 | 48275.2 | 127.04
8.5 | 3713705 | Remoção de defensa metálica | DNER-ES 144/85 | M | 1690 | 34.96 | 59082.4 | 34.96
8.6 | 101870 - SINAPI | Reassentamento de blocos 16 faces para piso intertravado, espessura de 10 cm, em via/estacionamento, com reaproveitamento dos blocos 16 faces - incluso retirada e colocação do material. af_12/2020 (calçada/passeio) | DNIT 117/2009-ES DNIT 118/2009-ES DNIT 120/2009-ES | m² | 1729 | 59.7751 | 103351.06
8.7 | 1600404 | Remoção de tubos de concreto com diâmetro de 0,40 m a 1,00 m em valas e bueiros (Tubos de concreto (ø= 0,60m, comp=0,95m e esp=0,055m)) | DNIT 031/2006-ES | m | 75.05 | 64.4 | 4833.22 | 64.4
8.8 | 1619003 | Demolição mecânica de concreto armado com escavadeira hidráulica (demolição de new jersey dupla (0,61m)) | DNIT 031/2006-ES | m³ | 11.2627 | 235.99 | 2657.88 | 235.99
2.17 | 5914389 | Transporte com caminhão basculante de 10 m³ - rodovia pavimentada | DNIT 106/2009-ES | tkm | 5450.7725 | 1.08 | 5886.83
2.18 | 5914374 | Transporte com caminhão basculante de 10 m³ - rodovia em revestimento primário | DNIT 106/2009-ES | tkm | 340.6733 | 1.3 | 442.87
8.9 | PN 02 | Destinação final de material demolido (composição espelho: preço proveniente de cotação) | ABNT NBR 10004-1:2024 | t | 263.547 | 40.35 | 10634.12 | 40.35
(2616,17-1729)*2,4*0,1+(0,131*G269*2,4)+G270*2,4
887.17
|  | TOTAL OBRAS COMPLEMENTARES |  |  |  |  | 6100963.54
Observações:
Rodovia: BR-101/PE
Trecho: Pernambuco
Segmento: Localizado - Km 77,03 ao Km 78,36
Extensão: 1,33 km
ITEM | CÓDIGO | DISCRIMINAÇÃO | ESPECIFICAÇÕES | UND | QUANT | PREÇO
[6 empty] | UNITÁRIO | TOTAL
9.0 |  | INSTALAÇÃO DO CANTEIRO DE OBRAS | 408/2020 PAD | UN | 1 | 234544.489 | 234544.48
0
10.0 |  | ADMINISTRAÇÃO LOCAL | DNIT - Manual de Custos de Infraestrutura de Transportes Volume 08 | UN | 1 | 1040414.3558 | 1040414.35
0
0
|  | TOTAL GERAL |  |  |  |  | 19715370.4 | 0
0
Observações:
Rodovia: BR-101/PE
Trecho: Pernambuco
Segmento: Localizado - Km 77,03 ao Km 78,36
Extensão: 1,33 km
33
19
16
68
OR-BR.101.PE-037-902-085-200=D
C
ORÇAMENTO - CONDIÇÃO ONERADA
DATA BASE: OUTUBRO/2025
OR -ORÇAMENTO
OR-BR.020.GO-030-902-085-100=B
A
ORÇAMENTO - CONDIÇÃO ONERADA
DATA BASE: JANEIRO/2024
OR - ORÇAMENTO
OR-BR.101.PE-037-902-085-200=D
C
ORÇAMENTO - CONDIÇÃO ONERADA
DATA BASE: OUTUBRO/2025
OR - ORÇAMENTO
OR-BR.101.PE-037-902-085-200=D
C
ORÇAMENTO - CONDIÇÃO ONERADA
DATA BASE: OUTUBRO/2025
OR - ORÇAMENTO
OR-BR.101.PE-037-902-085-200=D
C
ORÇAMENTO - CONDIÇÃO ONERADA
DATA BASE: OUTUBRO/2025
OR - ORÇAMENTO
OR-BR.101.PE-037-902-085-200=D
C
ORÇAMENTO - CONDIÇÃO ONERADA
DATA BASE: OUTUBRO/2025
OR - ORÇAMENTO
OR-BR.101.PE-037-910-085-200=D
C
ORÇAMENTO - CONDIÇÃO ONERADA
DATA BASE: OUTUBRO/2025
OR - ORÇAMENTO
OR-BR.101.PE-037-902-085-200=D
C
ORÇAMENTO - CONDIÇÃO ONERADA
DATA BASE: OUTUBRO/2025
OR - ORÇAMENTO
OR-BR.101.PE-037-902-085-200=D
C
ORÇAMENTO - CONDIÇÃO ONERADA
DATA BASE: OUTUBRO/2025
OR - ORÇAMENTO
OR-BR.101.PE-037-902-085-200=D
C
ORÇAMENTO - CONDIÇÃO ONERADA
DATA BASE: OUTUBRO/2025
OR - ORÇAMENTO
Note on G74: Ana Clara Rodrigues: 100% do quant
Note on G274: Ana Clara Rodrigues: Bloco intertravado que vai para o bota-fora e volume de concreto do tubo removido.