## PLANILHA Orçamentária
MINISTÉRIO DE INFRAESTRUTURA | [6 empty] | %
DEPARTAMENTO NACIONAL DE INFRAESTRUTURA TERRESTRE |  |  |  | BDI - NÃO DESONERADO (= sem desoneração) |  |  | 19.22 | 1.1922
SUPERINTENDÊNCIA REGIONAL NO ESTADO DO MARANHÃO |  |  |  | BDI DESONERADO (= com desoneração) |  |  | 23.72 | 1.2372
MANUTENÇÃO PREDIAL
[6 empty] | NÃO DESONERADO |  |  | DESONERADO
Código |  | item Nº | Descrição do Serviço | UN | QUANT | PREÇO | PREÇO | Total | PREÇO | PREÇO | Total
SINAPI 03/26 - ORSE 02/26 | [5 empty] | UNITÁRIO | UNITÁRIO | COM | UNITÁRIO | UNITÁRIO | COM
[6 empty] | S/BDI | C/BDI | BDI | S/BDI | C/BDI | BDI
|  | 1 | CONSTRUÇÃO CIVIL
|  | 1.1 | REVESTIMENTO PAREDE, PISO E TETO
96358 | SINAPI | 1.1.1 | PAREDE COM SISTEMA EM CHAPAS DE GESSO PARA DRYWALL, USO INTERNO, COM DUAS FACES SIMPLES E ESTRUTURA METÁLICA COM GUIAS SIMPLES, SEM VÃOS. AF_07/2023_PS | M² | 4.05 | 103.81 | 123.7623 | 501.2372 | 102.92 | 127.3326 | 515.6971
97622 | SINAPI | 1.1.2 | DEMOLIÇÃO DE ALVENARIA DE BLOCO FURADO, DE FORMA MANUAL, SEM REAPROVEITAMENTO. AF_09/2023 | M³ | 0.2835 | 58.73 | 70.0179 | 19.8501 | 55.54 | 68.7141 | 19.4804
[6 empty] | TOTAL ITEM 1.1 |  | 521.0873 | TOTAL ITEM 1.1 |  | 535.1776
|  | 1.2 | MADEIRAS, TELHAS, CALHAS E RUFOS
00291 | ORSE | 1.2.2 | RUFO EM PLACA DE CONCRETO L = 0,34 M | M | 200 | 76.46 | 91.1556 | 18231.1224 | 76.46 | 94.5963 | 18919.2624
97647 | SINAPI | 1.2.3 | REMOÇÃO DE TELHAS DE FIBROCIMENTO METÁLICA E CERÂMICA, DE FORMA MANUAL, SEM REAPROVEITAMENTO. AF_09/2023 | M² | 380 | 3.66 | 4.3635 | 1658.1118 | 3.45 | 4.2683 | 1621.9692
97650 | SINAPI | 1.2.5 | REMOÇÃO DE TRAMA DE MADEIRA PARA COBERTURA, DE FORMA MANUAL, SEM REAPROVEITAMENTO. AF_09/2023 | M² | 350 | 7.9 | 9.4184 | 3296.433 | 7.46 | 9.2295 | 3230.3292
98546 | SINAPI | 1.2.6 | IMPERMEABILIZAÇÃO DE SUPERFÍCIE COM MANTA ASFÁLTICA, UMA CAMADA, INCLUSIVE APLICAÇÃO DE PRIMER ASFÁLTICO, E=4MM. AF_09/2023 | M² | 330 | 122.43 | 145.961 | 48167.1452 | 120.66 | 149.2806 | 49262.5822
92543 | SINAPI | 1.2.7 | TRAMA DE MADEIRA COMPOSTA POR TERÇAS PARA TELHADOS DE ATÉ 2 ÁGUAS PARA TELHA ONDULADA DE FIBROCIMENTO, METÁLICA, PLÁSTICA OU TERMOACÚSTICA, INCLUSO TRANSPORTE VERTICAL. AF_10/2025 | M² | 350 | 28.91 | 34.4665 | 12063.2757 | 28.46 | 35.2107 | 12323.7492
94207 | SINAPI | 1.2.8 | TELHAMENTO COM TELHA ONDULADA DE FIBROCIMENTO E = 6 MM, COM RECOBRIMENTO LATERAL DE 1/4 DE ONDA PARA TELHADO COM INCLINAÇÃO MAIOR QUE 10°, COM ATÉ 2 ÁGUAS, INCLUSO IÇAMENTO. AF_07/2019 | M² | 380 | 64.29 | 76.6465 | 29125.6844 | 63.92 | 79.0818 | 30051.0931
[6 empty] | TOTAL ITEM 1.2 |  | 112541.7725 | TOTAL ITEM 1.2 |  | 115408.9853
|  | 1.3 | PINTURA
88485 | SINAPI | 1.3.2 | FUNDO SELADOR ACRÍLICO, APLICAÇÃO MANUAL EM PAREDE, UMA DEMÃO. AF_04/2023 | M² | 100 | 3.79 | 4.5184 | 451.8438 | 3.64 | 4.5034 | 450.3408
88489 | SINAPI | 1.3.3 | PINTURA LÁTEX ACRÍLICA PREMIUM, APLICAÇÃO MANUAL EM PAREDES, DUAS DEMÃOS. AF_04/2023 | M² | 100 | 15.22 | 18.1453 | 1814.5284 | 14.89 | 18.4219 | 1842.1908
88495 | SINAPI | 1.3.4 | EMASSAMENTO COM MASSA LÁTEX, APLICAÇÃO EM PAREDE, UMA DEMÃO, LIXAMENTO MANUAL. AF_04/2023 | M² | 100 | 11.64 | 13.8772 | 1387.7208 | 11.12 | 13.7577 | 1375.7664
88488 | SINAPI | 1.3.6 | PINTURA LÁTEX ACRÍLICA PREMIUM, APLICAÇÃO MANUAL EM TETO, DUAS DEMÃOS. AF_04/2023 | M² | 100 | 17.68 | 21.0781 | 2107.8096 | 17.21 | 21.2922 | 2129.2212
[6 empty] | TOTAL ITEM 1.3 |  | 5761.9026 | TOTAL ITEM 1.3 |  | 5797.5192
|  | 1.4 | ESQUADRIAS
102184 | SINAPI | 1.4.1 | PORTA DE ABRIR COM MOLA HIDRÁULICA, EM VIDRO TEMPERADO, 90X210 CM, ESPESSURA 10 MM, INCLUSIVE ACESSÓRIOS. AF_11/2025 | UN | 1 | 1894.93 | 2259.1355 | 2259.1355 | 1887.85 | 2335.648 | 2335.648
[6 empty] | TOTAL ITEM 1.4 |  | 2259.1355 | TOTAL ITEM 1.3 |  | 2335.648
[6 empty] | TOTAL ITEM 1 |  | 121083.8979 | TOTAL ITEM 1.3 |  | 124077.3301
|  | 2 | INSTALAÇÕES ELÉTRICAS
|  | 2.1 | CONDUTORES E TUBULAÇÃO
91924 | SINAPI | 2.1.1 | CABO DE COBRE FLEXÍVEL ISOLADO, 1,5 MM², ANTI-CHAMA 450/750 V, PARA CIRCUITOS TERMINAIS - FORNECIMENTO E INSTALAÇÃO. AF_03/2023 | M | 100 | 3.43 | 4.0892 | 408.9246 | 3.36 | 4.157 | 415.6992
91926 | SINAPI | 2.1.2 | CABO DE COBRE FLEXÍVEL ISOLADO, 2,5 MM², ANTI-CHAMA 450/750 V, PARA CIRCUITOS TERMINAIS - FORNECIMENTO E INSTALAÇÃO. AF_12/2013 | M | 200 | 5.02 | 5.9848 | 1196.9688 | 4.94 | 6.1118 | 1222.3536
91928 | SINAPI | 2.1.3 | CABO DE COBRE FLEXÍVEL ISOLADO, 4 MM², ANTI-CHAMA 450/750 V, PARA CIRCUITOS TERMINAIS - FORNECIMENTO E INSTALAÇÃO. AF_03/2023 | M | 100 | 7.84 | 9.3468 | 934.6848 | 7.72 | 9.5512 | 955.1184
[6 empty] | TOTAL ITEM 2.1 |  | 2540.5782 | TOTAL ITEM 1.3 |  | 2593.1712
|  | 2.2 | ILUMINAÇÃO
|  | 2.2.1 | LUMINÁRIAS
13682 | ORSE | 2.2.2 | LUMINÁRIA PLAFON DE SOBREPOR EM LED 40 X 40CM, 30W 4000K BIVOLT, AVANT OU SIMILAR | UN | 8 | 153.02 | 182.4304 | 1459.4436 | 153.02 | 189.3163 | 1514.5308
[6 empty] | TOTAL ITEM 2.2 |  | 1459.4436 | TOTAL ITEM 1.3 |  | 1514.5308
|  | 2.3 | TOMADAS E INTERRUPTORES
91959 | SINAPI | 2.3.1 | INTERRUPTOR SIMPLES (2 MÓDULOS), 10A/250V, INCLUINDO SUPORTE E PLACA - FORNECIMENTO E INSTALAÇÃO. AF_03/2023 | UN | 2 | 44.37 | 52.8979 | 105.7958 | 42.83 | 52.9893 | 105.9786
91940 | SINAPI | 2.3.2 | CAIXA RETANGULAR 4" X 2" MÉDIA (1,30 M DO PISO), PVC, INSTALADA EM PAREDE - FORNECIMENTO E INSTALAÇÃO. AF_03/2023 | UN | 2 | 18.64 | 22.2226 | 44.4452 | 17.79 | 22.0098 | 44.0196
91863 | SINAPI | 2.3.3 | ELETRODUTO RÍGIDO ROSCÁVEL, PVC, DN 25 MM (3/4"), PARA CIRCUITOS TERMINAIS, INSTALADO EM FORRO - FORNECIMENTO E INSTALAÇÃO. AF_03/2023 | M | 50 | 11.88 | 14.1633 | 708.1668 | 11.52 | 14.2525 | 712.6272
91871 | SINAPI | 2.3.4 | ELETRODUTO RÍGIDO ROSCÁVEL, PVC, DN 25 MM (3/4"), PARA CIRCUITOS TERMINAIS, INSTALADO EM PAREDE - FORNECIMENTO E INSTALAÇÃO. AF_03/2023 | M | 100 | 14.9 | 17.7638 | 1776.378 | 14.39 | 17.8033 | 1780.3308
[6 empty] | TOTAL ITEM 2.3 |  | 2634.7858 | TOTAL ITEM 1.3 |  | 2642.9561
[6 empty] | TOTAL ITEM 2 |  | 6634.8076 | TOTAL ITEM 1.3 |  | 6750.6581
[6 empty] | TOTAL GERAL |  | 127718.7055 | TOTAL GERAL |  | 130827.9882

## BDI s_deson
MINISTÉRIO DA INFRAESTRUTURA
DEPARTAMENTO NACIONAL DE INFRAESTRUTURA DE TRANSPORTES - DNIT
SUPERINTENDÊNCIA REGIONAL DO MARANHÃO
MANUTENÇÃO PREDIAL DA SEDE E DAS UNIDADES LOCAIS
MEMÓRIA DE CÁLCULO DBI SEM DESONERAÇÃO
DATA BASE: JULHO/2020
CÁLCULO DAS BONIFICAÇÕES E DESPESAS INDIRETAS - BDI (SEM DESONERAÇÃO)
DESCRIÇÃO DAS PARCELAS |  |  |  | VALOR (%)
Despesas Indiretas
Administração Central |  |  |  | 4
Despesas Financeiras |  | 0.19% |  | 0.19
Seguros e Garantias Contratuais |  |  |  | 0.31
Riscos |  |  |  | 0.57
|  |  | Subtotal 1 | 5.07
Benefícios
Lucro |  |  |  | 7
|  |  | Subtotal 2 | 7
Tributos
PIS |  |  |  | 0.65
COFINS |  |  |  | 3
ISSQN |  |  |  | 3.5
CPRB |  |  |  | 0
|  |  | Subtotal 3 | 7.15
BDI (%) |  |  | Total | 19.22
PV = | Preço de Venda
CD = | Custo Direto
SELIC = | 2.25%
DF = | Despesas Financeiras
DF = | [(1 + SELIC)1/12 - 1]
DF = | 0.19%
CÁLCULO ISSQN
Município | Alíquota | Dedução | Alíquota Deduzida | Extensão (km)
Barão de Grajaú | 5% | 60% | 2% | 639
Imperatriz | 5% | 60% | 2% | 630
São Luís | 5% | 60% | 2% | 23
Caxias | 5% | 60% | 2% | 362
Média Ponderada ISS |  |  | 2% | 1654
Note on B34: Edilson Pereira Silva: Oficio 4746/ACE/DPP/DNIT SEDE

## BDI c_deson
MINISTÉRIO DA INFRAESTRUTURA
DEPARTAMENTO NACIONAL DE INFRAESTRUTURA DE TRANSPORTES - DNIT
SUPERINTENDÊNCIA REGIONAL DO MARANHÃO
MANUTENÇÃO PREDIAL DA SEDE E DAS UNIDADES LOCAIS
MEMÓRIA DE CÁLCULO DBI COM DESONERAÇÃO
DATA BASE: JULHO/2020
CÁLCULO DAS BONIFICAÇÕES E DESPESAS INDIRETAS - BDI (COM DESONERAÇÃO)
DESCRIÇÃO DAS PARCELAS |  |  |  | VALOR (%)
Despesas Indiretas
Administração Central |  |  |  | 4
Despesas Financeiras |  | 0.19% |  | 0.19
Seguros e Garantias Contratuais |  |  |  | 0.31
Riscos |  |  |  | 0.57
|  |  | Subtotal 1 | 5.07
Benefícios
Lucro |  |  |  | 7
|  |  | Subtotal 2 | 7
Tributos
PIS |  |  |  | 0.65
COFINS |  |  |  | 3
ISS |  |  |  | 3.5
CPRB |  |  |  | 4.5
|  |  | Subtotal 3 | 11.65
BDI (%) |  |  | Total | 23.72
PV = | Preço de Venda
CD = | Custo Direto
SELIC = | 2.25%
DF = | Despesas Financeiras
DF = | [(1 + SELIC)1/12 - 1]
DF = | 0.19%
CÁLCULO ISSQN
Município | Alíquota | Dedução | Alíquota Deduzida | Extensão (km)
Barão de Grajaú | 5% | 60% | 2% | 639
Imperatriz | 5% | 60% | 2% | 630
São Luís | 5% | 60% | 2% | 23
Caxias | 5% | 60% | 2% | 362
Média Ponderada ISS |  |  | 2% | 1654
Note on B34: Edilson Pereira Silva: Oficio 4746/ACE/DPP/DNIT SEDE