## Orçamento Sintético
|  |  | Obra | Bancos |  | B.D.I. |  | Encargos Sociais
|  |  | CONCLUSÃO UBSF COCAL | SINAPI - 06/2025 - Pará SBC - 06/2022 - Pará SEDOP - 02/2025 - Pará |  | 22,47% |  | Não Desonerado: 0,00%
Orçamento Sintético
Item | Código | Banco | Descrição | Und | Quant. | Valor Unit | Valor Unit com BDI | Total | Peso (%)
1 |  |  | SERVIÇOS PRELIMINARES |  |  |  |  | 119200.17 | 11.26%
1.1 | 74209/001 | SINAPI | PLACA DE OBRA EM CHAPA DE ACO GALVANIZADO | m² | 6 | 537.82 | 658.66 | 3951.96 | 0.3734%
1.2 | 00000144 | Próprio | Mobilização e Desmobilização de pessoal e equipamentos | UN | 1 | 37500 | 45926.25 | 45926.25 | 4.339%
1.3 | 010005 | SEDOP | Barracão de madeira/Almoxarifado | m² | 30 | 546.2 | 668.93 | 20067.9 | 1.896%
1.4 | 00000001 | Próprio | ADMINISTRAÇÃO LOCAL | MÊS | 6 | 6702.88 | 8209.01 | 49254.06 | 4.653%
2 |  |  | MOVIMENTO DE TERRAS PARA FUNDAÇÕES |  |  |  |  | 973.04 | 0.09193%
2.2 | 93358 | SINAPI | ESCAVAÇÃO MANUAL DE VALA. AF_09/2024 | m³ | 8 | 99.32 | 121.63 | 973.04 | 0.09193%
3 |  |  | FUNDAÇÕES/ESTRUTURAS |  |  |  |  | 124453.83 | 11.76%
3.1 |  |  | CONCRETO ARMADO PARA FUNDAÇÕES |  |  |  |  | 59058.96 | 5.58%
3.1.1 | 101174 | SINAPI | ESTACA BROCA DE CONCRETO, DIÂMETRO DE 25CM, ESCAVAÇÃO MANUAL COM TRADO CONCHA, COM ARMADURA DE ARRANQUE. AF_05/2020 | M | 120 | 105.21 | 128.85 | 15462 | 1.461%
3.1.2 | 92468 | SINAPI | MONTAGEM E DESMONTAGEM DE FÔRMA DE VIGA, ESCORAMENTO METÁLICO, PÉ-DIREITO SIMPLES, EM CHAPA DE MADEIRA PLASTIFICADA, 10 UTILIZAÇÕES. AF_09/2020 | m² | 82.5 | 119.87 | 146.8 | 12111 | 1.144%
3.1.3 | 92916 | SINAPI | ARMAÇÃO DE ESTRUTURAS DIVERSAS DE CONCRETO ARMADO, EXCETO VIGAS, PILARES, LAJES E FUNDAÇÕES, UTILIZANDO AÇO CA-50 DE 6,3 MM - MONTAGEM. AF_06/2022 | KG | 160 | 16.27 | 19.92 | 3187.2 | 0.3011%
3.1.4 | 92917 | SINAPI | ARMAÇÃO DE ESTRUTURAS DIVERSAS DE CONCRETO ARMADO, EXCETO VIGAS, PILARES, LAJES E FUNDAÇÕES, UTILIZANDO AÇO CA-50 DE 8,0 MM - MONTAGEM. AF_06/2022 | KG | 728 | 14.68 | 17.97 | 13082.16 | 1.236%
3.1.5 | 92919 | SINAPI | ARMAÇÃO DE ESTRUTURAS DIVERSAS DE CONCRETO ARMADO, EXCETO VIGAS, PILARES, LAJES E FUNDAÇÕES, UTILIZANDO AÇO CA-50 DE 10,0 MM - MONTAGEM. AF_06/2022 | KG | 158 | 12.74 | 15.6 | 2464.8 | 0.2329%
3.1.6 | 94975 | SINAPI | CONCRETO FCK = 15MPA, TRAÇO 1:3,4:3,5 (EM MASSA SECA DE CIMENTO/ AREIA MÉDIA/ BRITA 1) - PREPARO MANUAL. AF_05/2021 | m³ | 14.7 | 708.32 | 867.47 | 12751.8 | 1.205%
3.2 |  |  | CONCRETO ARMADO PARA ESTRUTURA |  |  |  |  | 65394.87 | 6.178%
3.2.1 | 92468 | SINAPI | MONTAGEM E DESMONTAGEM DE FÔRMA DE VIGA, ESCORAMENTO METÁLICO, PÉ-DIREITO SIMPLES, EM CHAPA DE MADEIRA PLASTIFICADA, 10 UTILIZAÇÕES. AF_09/2020 | m² | 52.5 | 119.87 | 146.8 | 7707 | 0.7281%
3.2.5 | 92779 | SINAPI | ARMAÇÃO DE PILAR OU VIGA DE UMA ESTRUTURA CONVENCIONAL DE CONCRETO ARMADO EM UMA EDIFICAÇÃO TÉRREA OU SOBRADO UTILIZANDO AÇO CA-50 DE 12,5 MM - MONTAGEM. AF_12/2015 | KG | 430 | 11.37 | 13.92 | 5985.6 | 0.5655%
3.2.6 | 92775 | SINAPI | ARMAÇÃO DE PILAR OU VIGA DE UMA ESTRUTURA CONVENCIONAL DE CONCRETO ARMADO EM UMA EDIFICAÇÃO TÉRREA OU SOBRADO UTILIZANDO AÇO CA-60 DE 5,0 MM - MONTAGEM. AF_12/2015 | KG | 120 | 19.72 | 24.15 | 2898 | 0.2738%
3.2.7 | 94975 | SINAPI | CONCRETO FCK = 15MPA, TRAÇO 1:3,4:3,5 (EM MASSA SECA DE CIMENTO/ AREIA MÉDIA/ BRITA 1) - PREPARO MANUAL. AF_05/2021 | m³ | 6.12 | 708.32 | 867.47 | 5308.91 | 0.5016%
3.2.9 | 101960 | SINAPI | LAJE PRÉ-MOLDADA UNIDIRECIONAL, BIAPOIADA, ENCHIMENTO EM EPS, VIGOTA PROTENDIDA, ALTURA TOTAL DA LAJE (ENCHIMENTO+CAPA) = (12+4). AF_11/2020 | m² | 234.35 | 151.55 | 185.6 | 43495.36 | 4.109%
5 |  |  | SISTEMA DE VEDAÇÃO VERTICAL INTERNO E EXTERNO (PAREDES) |  |  |  |  | 53273.17 | 5.033%
5.1 | 87477 | SINAPI | ALVENARIA DE VEDAÇÃO DE BLOCOS CERÂMICOS FURADOS NA VERTICAL DE 9X19X39CM (ESPESSURA 9CM) DE PAREDES COM ÁREA LÍQUIDA MAIOR OU IGUAL A 6M² SEM VÃOS E ARGAMASSA DE ASSENTAMENTO COM PREPARO EM BETONEIRA. AF_06/2014 | m² | 535.05 | 61.81 | 75.69 | 40497.93 | 3.826%
5.3 | 93183 | SINAPI | VERGA PRÉ-MOLDADA PARA JANELAS COM MAIS DE 1,5 M DE VÃO. AF_03/2016 | M | 148 | 67.91 | 83.16 | 12307.68 | 1.163%
5.3 | 101161 | SINAPI | ALVENARIA DE VEDAÇÃO COM ELEMENTO VAZADO DE CONCRETO (COBOGÓ) DE 7X50X50CM E ARGAMASSA DE ASSENTAMENTO COM PREPARO EM BETONEIRA. AF_05/2020 | m² | 1.45 | 263.3 | 322.46 | 467.56 | 0.04417%
6 |  |  | ESQUADRIAS |  |  |  |  | 100375.83 | 9.483%
6.1 |  |  | PORTAS |  |  |  |  | 49179.51 | 4.646%
6.1.2 | 90822 | SINAPI | PORTA DE MADEIRA PARA PINTURA, SEMI-OCA (LEVE OU MÉDIA), 80X210CM, ESPESSURA DE 3,5CM, INCLUSO DOBRADIÇAS - FORNECIMENTO E INSTALAÇÃO. AF_12/2019 | UN | 6 | 400.36 | 490.32 | 2941.92 | 0.2779%
6.1.3 | 90823 | SINAPI | PORTA DE MADEIRA PARA PINTURA, SEMI-OCA (LEVE OU MÉDIA), 90X210CM, ESPESSURA DE 3,5CM, INCLUSO DOBRADIÇAS - FORNECIMENTO E INSTALAÇÃO. AF_12/2019 | UN | 12 | 487.52 | 597.06 | 7164.72 | 0.6769%
6.1.4 | 91315 | SINAPI | KIT DE PORTA DE MADEIRA PARA PINTURA, SEMI-OCA (LEVE OU MÉDIA), PADRÃO POPULAR, 90X210CM, ESPESSURA DE 3,5CM, ITENS INCLUSOS: DOBRADIÇAS, MONTAGEM E INSTALAÇÃO DO BATENTE, FECHADURA COM EXECUÇÃO DO FURO - FORNECIMENTO E INSTALAÇÃO. AF_12/2019 | UN | 2 | 971.55 | 1189.85 | 2379.7 | 0.2248%
6.1.5 | 100700 | SINAPI | PORTA DE MADEIRA COMPENSADA LISA PARA PINTURA, 120X210X3,5CM, 2 FOLHAS, INCLUSO ADUELA 2A, ALIZAR 2A E DOBRADIÇAS. AF_12/2019 | UN | 2 | 862.56 | 1056.37 | 2112.74 | 0.1996%
6.1.6 | 91338 | SINAPI | PORTA DE ALUMÍNIO DE ABRIR COM LAMBRI, COM GUARNIÇÃO, FIXAÇÃO COM PARAFUSOS - FORNECIMENTO E INSTALAÇÃO. AF_12/2019 | m² | 22.81 | 634.36 | 776.9 | 17721.08 | 1.674%
6.1.7 | 091379 | SEDOP | Porta em vidro temperado c/ ferragens -(sem mola) | m² | 18.7 | 736.16 | 901.57 | 16859.35 | 1.593%
6.2 |  |  | JANELAS DE ALUMÍNIO |  |  |  |  | 21021.9 | 1.986%
6.2.1 | 94569 | SINAPI | JANELA DE ALUMÍNIO TIPO MAXIM-AR, BATENTE/ REQUADRO 3 A 14 CM, VIDRO INCLUSO, FIXAÇÃO COM PARAFUSO, SEM GUARNIÇÃO/ ALIZAR, DIMENSÕES 60X80 (A X L) CM, SEM ACABAMENTO, VEDAÇÃO COM SILICONE, EXCLUSIVE CONTRAMARCO - FORNECIMENTO E INSTALAÇÃO. AF_11/2024 | m² | 26.76 | 525.12 | 643.11 | 17209.62 | 1.626%
6.2.2 | 102180 | SINAPI | INSTALAÇÃO DE VIDRO TEMPERADO, E = 8 MM, ENCAIXADO EM PERFIL U. AF_01/2021_PS | m² | 1.46 | 590.2 | 722.81 | 1055.3 | 0.0997%
6.2.3 | 74125/002 | SINAPI | ESPELHO CRISTAL ESPESSURA 4MM, COM MOLDURA EM ALUMINIO E COMPENSADO 6MM PLASTIFICADO COLADO | m² | 2.84 | 792.66 | 970.77 | 2756.98 | 0.2605%
6.3 |  |  | GRADIL METÁLICO |  |  |  |  | 30174.42 | 2.851%
6.3.1 | 73932/001 | SINAPI | GRADE DE FERRO EM BARRA CHATA 3/16" | m² | 26.3 | 536.19 | 656.67 | 17270.42 | 1.632%
6.3.2 | 99839 | SINAPI | GUARDA-CORPO DE AÇO GALVANIZADO DE 1,10M DE ALTURA, MONTANTES TUBULARES DE 1.1/2 ESPAÇADOS DE 1,20M, TRAVESSA SUPERIOR DE 2, GRADIL FORMADO POR BARRAS CHATAS EM FERRO DE 32X4,8MM, FIXADO COM CHUMBADOR MECÂNICO. AF_04/2019_PS | M | 20 | 526.83 | 645.2 | 12904 | 1.219%
7 |  |  | SISTEMAS DE COBERTURA |  |  |  |  | 87933.84 | 8.308%
7.1 | 92259 | SINAPI | INSTALAÇÃO DE TESOURA (INTEIRA OU MEIA), BIAPOIADA, EM MADEIRA NÃO APARELHADA, PARA VÃOS MAIORES OU IGUAIS A 3,0 M E MENORES QUE 6,0 M, INCLUSO IÇAMENTO. AF_07/2019 | UN | 5 | 461.26 | 564.9 | 2824.5 | 0.2669%
7.2 | 92543 | SINAPI | TRAMA DE MADEIRA COMPOSTA POR TERÇAS PARA TELHADOS DE ATÉ 2 ÁGUAS PARA TELHA ONDULADA DE FIBROCIMENTO, METÁLICA, PLÁSTICA OU TERMOACÚSTICA, INCLUSO TRANSPORTE VERTICAL. AF_07/2019 | m² | 295 | 22.14 | 27.11 | 7997.45 | 0.7556%
7.4 | 94231 | SINAPI | RUFO EM CHAPA DE AÇO GALVANIZADO NÚMERO 24, CORTE DE 25 CM, INCLUSO TRANSPORTE VERTICAL. AF_07/2019 | M | 76.5 | 53.9 | 66.01 | 5049.76 | 0.4771%
7.4 | 94210 | SINAPI | TELHAMENTO COM TELHA ONDULADA DE FIBROCIMENTO E = 6 MM, COM RECOBRIMENTO LATERAL DE 1 1/4 DE ONDA PARA TELHADO COM INCLINAÇÃO MÁXIMA DE 10°, COM ATÉ 2 ÁGUAS, INCLUSO IÇAMENTO. AF_07/2019 | m² | 295 | 81.99 | 100.41 | 29620.95 | 2.799%
7.5 | 070277 | SEDOP | Calha em chapa galvanizada | M | 34.8 | 96.79 | 118.53 | 4124.84 | 0.3897%
7.7 | 071363 | SEDOP | Cobertura em policarbonato fumê - Incl. estr. metálica | m² | 35.07 | 669.47 | 819.89 | 28753.54 | 2.717%
7.7 | 94451 | SINAPI | CUMEEIRA PARA TELHA DE FIBROCIMENTO ESTRUTURAL E = 6 MM, INCLUSO ACESSÓRIOS DE FIXAÇÃO E IÇAMENTO. AF_07/2019 | M | 52 | 150.16 | 183.9 | 9562.8 | 0.9035%
8 |  |  | IMPERMEABILIZAÇÃO |  |  |  |  | 6834.45 | 0.6457%
8.1 | 74106/001 | SINAPI | IMPERMEABILIZACAO DE ESTRUTURAS ENTERRADAS, COM TINTA ASFALTICA, DUAS DEMAOS. | m² | 345 | 16.18 | 19.81 | 6834.45 | 0.6457%
9 |  |  | REVESTIMENTOS INTERNOS/TETO E EXTERNOS |  |  |  |  | 148283.28 | 14.01%
9.1 | 87879 | SINAPI | CHAPISCO APLICADO EM ALVENARIAS E ESTRUTURAS DE CONCRETO INTERNAS, COM COLHER DE PEDREIRO. ARGAMASSA TRAÇO 1:3 COM PREPARO EM BETONEIRA 400L. AF_10/2022 | m² | 1524.86 | 5.32 | 6.51 | 9926.83 | 0.9379%
9.2 | 87882 | SINAPI | CHAPISCO APLICADO NO TETO OU EM ALVENARIA E ESTRUTURA, COM ROLO PARA TEXTURA ACRÍLICA. ARGAMASSA TRAÇO 1:4 E EMULSÃO POLIMÉRICA (ADESIVO) COM PREPARO EM BETONEIRA 400L. AF_10/2022 | m² | 307.55 | 7.86 | 9.62 | 2958.63 | 0.2795%
9.3 | 87531 | SINAPI | EMBOÇO, EM ARGAMASSA TRAÇO 1:2:8, PREPARO MECÂNICO, APLICADO MANUALMENTE EM PAREDES INTERNAS DE AMBIENTES COM ÁREA ENTRE 5M² E 10M², E = 17,5MM, COM TALISCAS. AF_03/2024 | m² | 302.82 | 44.09 | 53.99 | 16349.25 | 1.545%
9.4 | 87529 | SINAPI | MASSA ÚNICA, EM ARGAMASSA TRAÇO 1:2:8, PREPARO MECÂNICO, APLICADA MANUALMENTE EM PAREDES INTERNAS DE AMBIENTES COM ÁREA ENTRE 5M² E 10M², E = 17,5MM, COM TALISCAS. AF_03/2024 | m² | 1222.04 | 45.49 | 55.71 | 68079.84 | 6.432%
9.5 | 87529 | SINAPI | MASSA ÚNICA, PARA RECEBIMENTO DE PINTURA, EM ARGAMASSA TRAÇO 1:2:8, PREPARO MECÂNICO COM BETONEIRA 400L, APLICADA MANUALMENTE EM FACES INTERNAS DE PAREDES, ESPESSURA DE 20MM, COM EXECUÇÃO DE TALISCAS. AF_06/2014 | m² | 307.55 | 45.49 | 55.71 | 17133.61 | 1.619%
9.6 | 88648 | SINAPI | RODAPÉ CERÂMICO DE 7CM DE ALTURA COM PLACAS TIPO ESMALTADA DE DIMENSÕES 35X35CM. AF_02/2023 | M | 246.8 | 8.68 | 10.63 | 2623.48 | 0.2479%
9.7 | 87275 | SINAPI | REVESTIMENTO CERÂMICO PARA PAREDES INTERNAS COM PLACAS TIPO ESMALTADA DE DIMENSÕES 33X45 CM APLICADAS A MEIA ALTURA DAS PAREDES. AF_02/2023_PE | m² | 302.82 | 82.84 | 101.45 | 30721.08 | 2.902%
9.8 | 96109 | SINAPI | FORRO EM PLACAS DE GESSO, PARA AMBIENTES RESIDENCIAIS. AF_08/2023_PS | m² | 6.82 | 58.74 | 71.93 | 490.56 | 0.04635%
10 |  |  | SISTEMAS DE PISOS INTERNOS E EXTERNOS (PAVIMENTAÇÃO) |  |  |  |  | 56966.78 | 5.382%
10.1 |  |  | PAVIMENTAÇÃO INTERNA |  |  |  |  | 56966.78 | 5.382%
10.1.3 | 87620 | SINAPI | CONTRAPISO EM ARGAMASSA TRAÇO 1:4 (CIMENTO E AREIA), PREPARO MECÂNICO COM BETONEIRA 400 L, APLICADO EM ÁREAS SECAS SOBRE LAJE, ADERIDO, ACABAMENTO NÃO REFORÇADO, ESPESSURA 2CM. AF_07/2021 | m² | 300.73 | 38.69 | 47.38 | 14248.58 | 1.346%
10.1.4 | 87251 | SINAPI | REVESTIMENTO CERÂMICO PARA PISO COM PLACAS TIPO ESMALTADA DE DIMENSÕES 45X45 CM APLICADA EM AMBIENTES DE ÁREA MAIOR QUE 10 M2. AF_02/2023_PE | m² | 300.73 | 60.99 | 74.69 | 22461.52 | 2.122%
10.1.5 | 88648 | SINAPI | RODAPÉ CERÂMICO DE 7CM DE ALTURA COM PLACAS TIPO ESMALTADA DE DIMENSÕES 35X35CM. AF_02/2023 | M | 204.25 | 8.68 | 10.63 | 2171.17 | 0.2051%
10.1.6 | 98689 | SINAPI | SOLEIRA EM GRANITO, LARGURA 15 CM, ESPESSURA 2,0 CM. AF_09/2020 | M | 27.45 | 143.42 | 175.64 | 4821.31 | 0.4555%
10.1.7 | 101094 | SINAPI | PISO PODOTÁTIL DE ALERTA OU DIRECIONAL, DE BORRACHA, ASSENTADO SOBRE ARGAMASSA. AF_05/2020 | M | 60 | 180.51 | 221.07 | 13264.2 | 1.253%
11 |  |  | PINTURA |  |  |  |  | 87839.82 | 8.299%
11.1 | 88485 | SINAPI | FUNDO SELADOR ACRÍLICO, APLICAÇÃO MANUAL EM PAREDE, UMA DEMÃO. AF_04/2023 | m² | 1222.04 | 4.5 | 5.51 | 6733.44 | 0.6362%
11.2 | 88497 | SINAPI | EMASSAMENTO COM MASSA LÁTEX, APLICAÇÃO EM PAREDE, DUAS DEMÃOS, LIXAMENTO MANUAL. AF_04/2023 | m² | 1222.04 | 18.43 | 22.57 | 27581.44 | 2.606%
11.3 | 88489 | SINAPI | PINTURA LÁTEX ACRÍLICA PREMIUM, APLICAÇÃO MANUAL EM PAREDES, DUAS DEMÃOS. AF_04/2023 | m² | 1222.04 | 14.74 | 18.05 | 22057.82 | 2.084%
11.4 | 88484 | SINAPI | FUNDO SELADOR ACRÍLICO, APLICAÇÃO MANUAL EM TETO, UMA DEMÃO. AF_04/2023 | m² | 307.55 | 5.57 | 6.82 | 2097.49 | 0.1982%
11.5 | 88496 | SINAPI | EMASSAMENTO COM MASSA LÁTEX, APLICAÇÃO EM TETO, DUAS DEMÃOS, LIXAMENTO MANUAL. AF_04/2023 | m² | 307.55 | 33.95 | 41.57 | 12784.85 | 1.208%
11.6 | 88488 | SINAPI | PINTURA LÁTEX ACRÍLICA PREMIUM, APLICAÇÃO MANUAL EM TETO, DUAS DEMÃOS. AF_04/2023 | m² | 307.55 | 17.35 | 21.24 | 6532.36 | 0.6172%
11.7 | 102197 | SINAPI | PINTURA FUNDO NIVELADOR ALQUÍDICO BRANCO EM MADEIRA. AF_01/2021 | m² | 82.32 | 23.33 | 28.57 | 2351.88 | 0.2222%
11.8 | 102200 | SINAPI | APLICAÇÃO MASSA ALQUÍDICA PARA MADEIRA, PARA PINTURA COM TINTA DE ACABAMENTO (PIGMENTADA). AF_01/2021 | m² | 82.32 | 19.63 | 24.04 | 1978.97 | 0.187%
11.9 | 102220 | SINAPI | PINTURA TINTA DE ACABAMENTO (PIGMENTADA) ESMALTE SINTÉTICO BRILHANTE EM MADEIRA, 2 DEMÃOS. AF_01/2021 | m² | 82.32 | 17.77 | 21.76 | 1791.28 | 0.1692%
11.10 | 100722 | SINAPI | PINTURA COM TINTA ALQUÍDICA DE FUNDO (TIPO ZARCÃO) APLICADA A ROLO OU PINCEL SOBRE SUPERFÍCIES METÁLICAS (EXCETO PERFIL) EXECUTADO EM OBRA (POR DEMÃO). AF_01/2020 | m² | 58.6 | 27.1 | 33.18 | 1944.34 | 0.1837%
11.11 | 100742 | SINAPI | PINTURA COM TINTA ALQUÍDICA DE ACABAMENTO (ESMALTE SINTÉTICO ACETINADO) APLICADA A ROLO OU PINCEL SOBRE SUPERFÍCIES METÁLICAS (EXCETO PERFIL) EXECUTADO EM OBRA (POR DEMÃO). AF_01/2020 | m² | 58.6 | 27.68 | 33.89 | 1985.95 | 0.1876%
12 |  |  | INSTALAÇÕES HIDRÁULICAS |  |  |  |  | 28061.32 | 2.651%
12.1 | 180299 | SEDOP | Ponto de agua (incl. tubos e conexoes) | PT | 22 | 461.04 | 564.63 | 12421.86 | 1.174%
12.2 | 89448 | SINAPI | TUBO, PVC, SOLDÁVEL, DE 40MM, INSTALADO EM PRUMADA DE ÁGUA - FORNECIMENTO E INSTALAÇÃO. AF_06/2022 | M | 24 | 19.6 | 24 | 576 | 0.05442%
12.3 | 89449 | SINAPI | TUBO, PVC, SOLDÁVEL, DE 50MM, INSTALADO EM PRUMADA DE ÁGUA - FORNECIMENTO E INSTALAÇÃO. AF_06/2022 | M | 12 | 21.69 | 26.56 | 318.72 | 0.03011%
12.4 | 89596 | SINAPI | ADAPTADOR CURTO COM BOLSA E ROSCA PARA REGISTRO, PVC, SOLDÁVEL, DN 50MM X 1.1/2, INSTALADO EM PRUMADA DE ÁGUA - FORNECIMENTO E INSTALAÇÃO. AF_06/2022 | UN | 6 | 11.71 | 14.34 | 86.04 | 0.008129%
12.5 | 89497 | SINAPI | JOELHO 90 GRAUS, PVC, SOLDÁVEL, DN 40MM, INSTALADO EM PRUMADA DE ÁGUA - FORNECIMENTO E INSTALAÇÃO. AF_06/2022 | UN | 5 | 14.91 | 18.26 | 91.3 | 0.008626%
12.6 | 89501 | SINAPI | JOELHO 90 GRAUS, PVC, SOLDÁVEL, DN 50MM, INSTALADO EM PRUMADA DE ÁGUA - FORNECIMENTO E INSTALAÇÃO. AF_06/2022 | UN | 3 | 16 | 19.59 | 58.77 | 0.005553%
12.7 | 89624 | SINAPI | TÊ DE REDUÇÃO, PVC, SOLDÁVEL, DN 40MM X 32MM, INSTALADO EM PRUMADA DE ÁGUA - FORNECIMENTO E INSTALAÇÃO. AF_06/2022 | UN | 6 | 20.25 | 24.8 | 148.8 | 0.01406%
12.8 | 89627 | SINAPI | TÊ DE REDUÇÃO, PVC, SOLDÁVEL, DN 50MM X 25MM, INSTALADO EM PRUMADA DE ÁGUA - FORNECIMENTO E INSTALAÇÃO. AF_06/2022 | UN | 2 | 22.72 | 27.82 | 55.64 | 0.005257%
12.9 | 89623 | SINAPI | TE, PVC, SOLDÁVEL, DN 40MM, INSTALADO EM PRUMADA DE ÁGUA - FORNECIMENTO E INSTALAÇÃO. AF_06/2022 | UN | 1 | 21.88 | 26.79 | 26.79 | 0.002531%
12.10 | 89625 | SINAPI | TE, PVC, SOLDÁVEL, DN 50MM, INSTALADO EM PRUMADA DE ÁGUA - FORNECIMENTO E INSTALAÇÃO. AF_06/2022 | UN | 2 | 25.47 | 31.19 | 62.38 | 0.005894%
12.11 | 89985 | SINAPI | REGISTRO DE PRESSÃO BRUTO, LATÃO, ROSCÁVEL, 3/4", COM ACABAMENTO E CANOPLA CROMADOS - FORNECIMENTO E INSTALAÇÃO. AF_08/2021 | UN | 6 | 67.57 | 82.75 | 496.5 | 0.04691%
12.12 | 94497 | SINAPI | REGISTRO DE GAVETA BRUTO, LATÃO, ROSCÁVEL, 1 1/2" - FORNECIMENTO E INSTALAÇÃO. AF_08/2021 | UN | 16 | 79.97 | 97.93 | 1566.88 | 0.148%
12.13 | 180837 | SEDOP | Reservatório em polietileno de 5.000 L | UN | 1 | 6734.33 | 8247.53 | 8247.53 | 0.7792%
12.14 | 102608 | SINAPI | CAIXA D´ÁGUA EM POLIETILENO, 1500 LITROS - FORNECIMENTO E INSTALAÇÃO. AF_06/2021 | UN | 1 | 1210.15 | 1482.07 | 1482.07 | 0.14%
12.15 | 180423 | SEDOP | Tubo em PVC - JS - 50mm (c/ rasgo na alvenaria)-LH | m | 18 | 58.93 | 72.17 | 1299.06 | 0.1227%
12.16 | 89380 | SINAPI | LUVA DE REDUÇÃO, PVC, SOLDÁVEL, DN 32MM X 25MM, INSTALADO EM RAMAL OU SUB-RAMAL DE ÁGUA - FORNECIMENTO E INSTALAÇÃO. AF_06/2022 | UN | 6 | 11.28 | 13.81 | 82.86 | 0.007829%
12.17 | 181517 | SEDOP | Adaptador longo PVC SR - 50mmx1 1/2" | un | 5 | 39.96 | 48.93 | 244.65 | 0.02311%
12.18 | 180504 | SEDOP | Registro de gaveta s/ canopla - 1 1/2" | un | 1 | 203.77 | 249.55 | 249.55 | 0.02358%
12.19 | 180452 | SEDOP | Valvula de retençao horizontal 1 1/2" - recalque | un | 1 | 265.94 | 325.69 | 325.69 | 0.03077%
12.20 | 180223 | SEDOP | Joelho/Cotovelo 45o PVC JS - 50mm (LH) | un | 4 | 26.31 | 32.22 | 128.88 | 0.01218%
12.21 | 180430 | SEDOP | Joelho/Cotovelo 90o PVC - JS - 50mm-LH | un | 3 | 24.87 | 30.45 | 91.35 | 0.008631%
13 |  |  | INSTALAÇÕES SANITÁRIAS E DRENAGEM PLUVIAL |  |  |  |  | 68802.46 | 6.5%
13.1 | 180214 | SEDOP | Ponto de esgoto (incl. tubos, conexoes,cx. e ralos) | PT | 21 | 522.64 | 640.07 | 13441.47 | 1.27%
13.2 | 89714 | SINAPI | TUBO PVC, SERIE NORMAL, ESGOTO PREDIAL, DN 100 MM, FORNECIDO E INSTALADO EM RAMAL DE DESCARGA OU RAMAL DE ESGOTO SANITÁRIO. AF_08/2022 | M | 72 | 42.6 | 52.17 | 3756.24 | 0.3549%
13.3 | 89707 | SINAPI | CAIXA SIFONADA, PVC, DN 100 X 100 X 50 MM, JUNTA ELÁSTICA, FORNECIDA E INSTALADA EM RAMAL DE DESCARGA OU EM RAMAL DE ESGOTO SANITÁRIO. AF_08/2022 | UN | 9 | 53.96 | 66.08 | 594.72 | 0.05619%
13.4 | 97898 | SINAPI | CAIXA ENTERRADA HIDRÁULICA RETANGULAR, EM CONCRETO PRÉ-MOLDADO, DIMENSÕES INTERNAS: 0,8X0,8X0,5 M. AF_12/2020 | UN | 18 | 882.75 | 1081.1 | 19459.8 | 1.839%
13.5 | 98104 | SINAPI | CAIXA DE GORDURA SIMPLES (CAPACIDADE: 36L), RETANGULAR, EM ALVENARIA COM TIJOLOS CERÂMICOS MACIÇOS, DIMENSÕES INTERNAS = 0,2X0,4 M, ALTURA INTERNA = 0,8 M. AF_12/2020 | UN | 16 | 419.43 | 513.67 | 8218.72 | 0.7765%
13.6 | 180551 | SEDOP | Fossa septica em concreto armado - cap= 30 pessoas | UN | 1 | 7138.6 | 8742.64 | 8742.64 | 0.826%
13.7 | 180417 | SEDOP | Filtro anaerobico conc.arm. d=1.4m p=1.8m | UN | 1 | 4401.35 | 5390.33 | 5390.33 | 0.5093%
13.8 | 180544 | SEDOP | Sumidouro em alvenaria c/ tpo.em concreto - cap= 30 pessoas | un | 2 | 3755.43 | 4599.27 | 9198.54 | 0.8691%
14 |  |  | LOUÇAS E METAIS |  |  |  |  | 55066.13 | 5.203%
14.1 | 190192 | SBC | VASO SANITARIO C/CAIXA ACOPLADA 3/6L SAIDA VERT. DUNA - DECA | UN | 5 | 1615.63 | 1978.66 | 9893.3 | 0.9347%
14.2 | 86942 | SINAPI | LAVATÓRIO LOUÇA BRANCA SUSPENSO, 29,5 X 39CM OU EQUIVALENTE, PADRÃO POPULAR, INCLUSO SIFÃO TIPO GARRAFA EM PVC, VÁLVULA E ENGATE FLEXÍVEL 30CM EM PLÁSTICO E TORNEIRA CROMADA DE MESA, PADRÃO POPULAR - FORNECIMENTO E INSTALAÇÃO. AF_01/2020 | UN | 12 | 267.72 | 327.87 | 3934.44 | 0.3717%
14.3 | 190716 | SEDOP | Barra em aço inox (PCD) | M | 9 | 320.97 | 393.09 | 3537.81 | 0.3342%
14.4 | 190716 | SEDOP | Barra em aço inox (PCD) | M | 4 | 320.97 | 393.09 | 1572.36 | 0.1486%
14.5 | 95544 | SINAPI | PAPELEIRA DE PAREDE EM METAL CROMADO SEM TAMPA, INCLUSO FIXAÇÃO. AF_01/2020 | UN | 5 | 75.58 | 92.56 | 462.8 | 0.04372%
14.6 | 95547 | SINAPI | SABONETEIRA PLASTICA TIPO DISPENSER PARA SABONETE LIQUIDO COM RESERVATORIO 800 A 1500 ML, INCLUSO FIXAÇÃO. AF_01/2020 | UN | 13 | 68.97 | 84.46 | 1097.98 | 0.1037%
14.7 | 86920 | SINAPI | TANQUE DE LOUÇA BRANCA COM COLUNA, 30L OU EQUIVALENTE, INCLUSO SIFÃO FLEXÍVEL EM PVC, VÁLVULA PLÁSTICA E TORNEIRA DE METAL CROMADO PADRÃO POPULAR - FORNECIMENTO E INSTALAÇÃO. AF_01/2020 | UN | 1 | 934.06 | 1143.94 | 1143.94 | 0.1081%
14.8 | 86936 | SINAPI | CUBA DE EMBUTIR DE AÇO INOXIDÁVEL MÉDIA, INCLUSO VÁLVULA TIPO AMERICANA E SIFÃO TIPO GARRAFA EM METAL CROMADO - FORNECIMENTO E INSTALAÇÃO. AF_01/2020 | UN | 1 | 485.71 | 594.84 | 594.84 | 0.0562%
14.9 | 86915 | SINAPI | TORNEIRA CROMADA DE MESA, 1/2" OU 3/4", PARA LAVATÓRIO, PADRÃO MÉDIO - FORNECIMENTO E INSTALAÇÃO. AF_01/2020 | UN | 28 | 84.34 | 103.29 | 2892.12 | 0.2732%
14.10 | 86915 | SINAPI | TORNEIRA CROMADA DE MESA, 1/2 OU 3/4, PARA LAVATÓRIO, PADRÃO MÉDIO - FORNECIMENTO E INSTALAÇÃO. AF_01/2020 | UN | 4 | 84.34 | 103.29 | 413.16 | 0.03903%
14.11 | 86881 | SINAPI | SIFÃO DO TIPO GARRAFA EM METAL CROMADO 1 X 1.1/2" - FORNECIMENTO E INSTALAÇÃO. AF_01/2020 | UN | 12 | 181.49 | 222.27 | 2667.24 | 0.252%
14.12 | 00000151 | Próprio | Bancada em aço inox - 304, L=60cm, para cubas simples, concretada, acabamento liso e polido, assentada com argamassa traço T-1(1:3), exclusive cuba, sifão, válvula e torneira | m | 10 | 1521.36 | 1863.2 | 18632 | 1.76%
14.13 | 00000152 | Próprio | Expurgo Hospitalar de aço inox 304 290x300mm e= 0,8mm Sem mesa para embutir - Mirnox ou similar | un | 1 | 2128.93 | 2607.3 | 2607.3 | 0.2463%
14.14 | 100860 | SINAPI | CHUVEIRO ELÉTRICO COMUM CORPO PLÁSTICO, TIPO DUCHA - FORNECIMENTO E INSTALAÇÃO. AF_01/2020 | UN | 2 | 115 | 140.84 | 281.68 | 0.02661%
14.15 | 100875 | SINAPI | BANCO ARTICULADO, EM ACO INOX, PARA PCD, FIXADO NA PAREDE - FORNECIMENTO E INSTALAÇÃO. AF_01/2020 | UN | 2 | 1089.22 | 1333.96 | 2667.92 | 0.2521%
14.16 | 86881 | SINAPI | SIFÃO DO TIPO GARRAFA EM METAL CROMADO 1 X 1.1/2" - FORNECIMENTO E INSTALAÇÃO. AF_01/2020 | UN | 12 | 181.49 | 222.27 | 2667.24 | 0.252%
15 |  |  | REDE DE AR COMPRIMIDO |  |  |  |  | 3970.53 | 0.3751%
15.1 | 92320 | SINAPI | TUBO EM COBRE RÍGIDO, DN 15 MM, CLASSE E, SEM ISOLAMENTO, INSTALADO EM RAMAL E SUB-RAMAL DE HIDRÁULICA PREDIAL - FORNECIMENTO E INSTALAÇÃO. AF_04/2022 | M | 30 | 53.61 | 65.65 | 1969.5 | 0.1861%
15.2 | 95248 | SINAPI | VÁLVULA DE ESFERA BRUTA, BRONZE, ROSCÁVEL, 1/2" - FORNECIMENTO E INSTALAÇÃO. AF_08/2021 | UN | 1 | 38.18 | 46.75 | 46.75 | 0.004417%
15.3 | 00000153 | Próprio | POSTO DE CONSUMO DE O2 OU AR VÁCUO OU N2O | UN | 10 | 89.58 | 109.7 | 1097 | 0.1036%
15.4 | 00000013 | Próprio | FILTRO REGULADOR DE PRESSÃO | UN | 2 | 350 | 428.64 | 857.28 | 0.08099%
16 |  |  | SISTEMA DE PROTEÇÃO CONTRA INCÊNCIO |  |  |  |  | 2096.01 | 0.198%
16.1 | 241468 | SEDOP | Placa de sinalização fotoluminoscente | UN | 2 | 52.18 | 63.9 | 127.8 | 0.01207%
16.2 | 241468 | SEDOP | Placa de sinalização fotoluminoscente | UN | 2 | 52.18 | 63.9 | 127.8 | 0.01207%
16.3 | 241468 | SEDOP | Placa de sinalização fotoluminoscente | UN | 3 | 52.18 | 63.9 | 191.7 | 0.01811%
16.4 | 83635 | SINAPI | EXTINTOR INCENDIO TP PO QUIMICO 6KG - FORNECIMENTO E INSTALACAO | UN | 3 | 270.41 | 331.17 | 993.51 | 0.09387%
16.5 | 97599 | SINAPI | LUMINÁRIA DE EMERGÊNCIA, COM 30 LÂMPADAS LED DE 2 W, SEM REATOR - FORNECIMENTO E INSTALAÇÃO. AF_09/2024 | UN | 20 | 26.75 | 32.76 | 655.2 | 0.0619%
17 |  |  | INSTALAÇÕES ELÉTRICAS |  |  |  |  | 87945.65 | 8.309%
17.1 |  |  | QUADRO DE DISTRIBUIÇÃO |  |  |  |  | 49749.51 | 4.7%
17.1.1 | 9540 | SINAPI | ENTRADA DE ENERGIA ELÉTRICA AÉREA MONOFÁSICA 50A COM POSTE DE CONCRETO, INCLUSIVE CABEAMENTO, CAIXA DE PROTEÇÃO PARA MEDIDOR E ATERRAMENTO. | UN | 1 | 1472.98 | 1803.95 | 1803.95 | 0.1704%
17.1.2 | 74131/006 | SINAPI | QUADRO DE DISTRIBUICAO DE ENERGIA DE EMBUTIR, EM CHAPA METALICA, PARA 32 DISJUNTORES TERMOMAGNETICOS MONOPOLARES, COM BARRAMENTO TRIFASICO E NEUTRO, FORNECIMENTO E INSTALACAO | UN | 1 | 735.31 | 900.53 | 900.53 | 0.08508%
17.1.3 | 74131/004 | SINAPI | QUADRO DE DISTRIBUICAO DE ENERGIA DE EMBUTIR, EM CHAPA METALICA, PARA 18 DISJUNTORES TERMOMAGNETICOS MONOPOLARES, COM BARRAMENTO TRIFASICO E NEUTRO, FORNECIMENTO E INSTALACAO | UN | 1 | 553.95 | 678.42 | 678.42 | 0.0641%
17.1.4 | 74130/001 | SINAPI | DISJUNTOR TERMOMAGNETICO MONOPOLAR PADRAO NEMA (AMERICANO) 10 A 30A 240V, FORNECIMENTO E INSTALACAO | UN | 10 | 15.58 | 19.08 | 190.8 | 0.01803%
17.1.5 | 74130/002 | SINAPI | DISJUNTOR TERMOMAGNETICO MONOPOLAR PADRAO NEMA (AMERICANO) 35 A 50A 240V, FORNECIMENTO E INSTALACAO | UN | 10 | 23.5 | 28.78 | 287.8 | 0.02719%
17.1.6 | 74130/002 | SINAPI | DISJUNTOR TERMOMAGNETICO MONOPOLAR PADRAO NEMA (AMERICANO) 35 A 50A 240V, FORNECIMENTO E INSTALACAO | UN | 5 | 23.5 | 28.78 | 143.9 | 0.0136%
17.1.7 | 74130/005 | SINAPI | DISJUNTOR TERMOMAGNETICO TRIPOLAR PADRAO NEMA (AMERICANO) 60 A 100A 240V, FORNECIMENTO E INSTALACAO | UN | 2 | 133.5 | 163.49 | 326.98 | 0.03089%
17.1.8 | 93128 | SINAPI | PONTO DE ILUMINAÇÃO RESIDENCIAL INCLUINDO INTERRUPTOR SIMPLES, CAIXA ELÉTRICA, ELETRODUTO, CABO, RASGO, QUEBRA E CHUMBAMENTO (EXCLUINDO LUMINÁRIA E LÂMPADA). AF_01/2016 | UN | 60 | 187.43 | 229.54 | 13772.4 | 1.301%
17.1.9 | 93137 | SINAPI | PONTO DE ILUMINAÇÃO RESIDENCIAL INCLUINDO INTERRUPTOR SIMPLES (2 MÓDULOS), CAIXA ELÉTRICA, ELETRODUTO, CABO, RASGO, QUEBRA E CHUMBAMENTO (EXCLUINDO LUMINÁRIA E LÂMPADA). AF_01/2016 | UN | 8 | 218.18 | 267.2 | 2137.6 | 0.202%
17.1.10 | 93141 | SINAPI | PONTO DE TOMADA RESIDENCIAL INCLUINDO TOMADA 10A/250V, CAIXA ELÉTRICA, ELETRODUTO, CABO, RASGO, QUEBRA E CHUMBAMENTO. AF_01/2016 | UN | 70 | 226.67 | 277.6 | 19432 | 1.836%
17.1.11 | 230262 | SEDOP | Ponto p/ar condicionado(tubul.,cj.airstop e fiaçao) | pt | 13 | 632.82 | 775.01 | 10075.13 | 0.9519%
17.2 |  |  | CABOS E FIOS (CONDUTORES) |  |  |  |  | 23883 | 2.256%
17.2.1 | 91926 | SINAPI | CABO DE COBRE FLEXÍVEL ISOLADO, 2,5 MM², ANTI-CHAMA 450/750 V, PARA CIRCUITOS TERMINAIS - FORNECIMENTO E INSTALAÇÃO. AF_03/2023 | M | 1600 | 4.9 | 6 | 9600 | 0.907%
17.2.2 | 91928 | SINAPI | CABO DE COBRE FLEXÍVEL ISOLADO, 4 MM², ANTI-CHAMA 450/750 V, PARA CIRCUITOS TERMINAIS - FORNECIMENTO E INSTALAÇÃO. AF_03/2023 | M | 400 | 7.57 | 9.27 | 3708 | 0.3503%
17.2.3 | 91930 | SINAPI | CABO DE COBRE FLEXÍVEL ISOLADO, 6 MM², ANTI-CHAMA 450/750 V, PARA CIRCUITOS TERMINAIS - FORNECIMENTO E INSTALAÇÃO. AF_03/2023 | M | 300 | 10.56 | 12.93 | 3879 | 0.3665%
17.2.4 | 91934 | SINAPI | CABO DE COBRE FLEXÍVEL ISOLADO, 16 MM², ANTI-CHAMA 450/750 V, PARA CIRCUITOS TERMINAIS - FORNECIMENTO E INSTALAÇÃO. AF_03/2023 | M | 200 | 27.34 | 33.48 | 6696 | 0.6326%
17.3 |  |  | ILUMINAÇÃO E TOMADAS |  |  |  |  | 14313.14 | 1.352%
17.3.1 | 92000 | SINAPI | TOMADA BAIXA DE EMBUTIR (1 MÓDULO), 2P+T 10 A, INCLUINDO SUPORTE E PLACA - FORNECIMENTO E INSTALAÇÃO. AF_03/2023 | UN | 2 | 33.37 | 40.86 | 81.72 | 0.007721%
17.3.2 | 92001 | SINAPI | TOMADA BAIXA DE EMBUTIR (1 MÓDULO), 2P+T 20 A, INCLUINDO SUPORTE E PLACA - FORNECIMENTO E INSTALAÇÃO. AF_03/2023 | UN | 68 | 35.55 | 43.53 | 2960.04 | 0.2797%
17.3.3 | 92023 | SINAPI | INTERRUPTOR SIMPLES (1 MÓDULO) COM 1 TOMADA DE EMBUTIR 2P+T 10 A, INCLUINDO SUPORTE E PLACA - FORNECIMENTO E INSTALAÇÃO. AF_03/2023 | UN | 15 | 54.19 | 66.36 | 995.4 | 0.09404%
17.3.4 | 91961 | SINAPI | INTERRUPTOR PARALELO (2 MÓDULOS), 10A/250V, INCLUINDO SUPORTE E PLACA - FORNECIMENTO E INSTALAÇÃO. AF_03/2023 | UN | 14 | 62.32 | 76.32 | 1068.48 | 0.1009%
17.3.5 | 97585 | SINAPI | LUMINÁRIA TIPO CALHA, DE SOBREPOR, COM 2 LÂMPADAS TUBULARES FLUORESCENTES DE 18 W, COM REATOR DE PARTIDA RÁPIDA - FORNECIMENTO E INSTALAÇÃO. AF_02/2020 | UN | 37 | 117.94 | 144.44 | 5344.28 | 0.5049%
17.3.6 | 97589 | SINAPI | LUMINÁRIA TIPO PLAFON EM PLÁSTICO, DE SOBREPOR, COM 1 LÂMPADA FLUORESCENTE DE 15 W, SEM REATOR - FORNECIMENTO E INSTALAÇÃO. AF_02/2020 | UN | 8 | 45.74 | 56.01 | 448.08 | 0.04233%
17.3.7 | 97607 | SINAPI | LUMINÁRIA ARANDELA TIPO TARTARUGA, DE SOBREPOR, COM 1 LÂMPADA LED DE 6 W, SEM REATOR - FORNECIMENTO E INSTALAÇÃO. AF_09/2024 | UN | 18 | 110.26 | 135.03 | 2430.54 | 0.2296%
17.3.8 | 97600 | SINAPI | REFLETOR EM ALUMÍNIO, DE SUPORTE E ALÇA, COM 1 LÂMPADA VAPOR DE MERCÚRIO DE 125 W, COM REATOR ALTO FATOR DE POTÊNCIA - FORNECIMENTO E INSTALAÇÃO. AF_02/2020 | UN | 2 | 401.98 | 492.3 | 984.6 | 0.09302%
18 |  |  | SISTEMA DE PROTEÇÃO CONTRA DESCARGAS ATMOSFÉRICAS (SPDA) |  |  |  |  | 4097.24 | 0.3871%
18.1 | 96989 | SINAPI | CAPTOR TIPO FRANKLIN PARA SPDA - FORNECIMENTO E INSTALAÇÃO. AF_08/2023 | UN | 1 | 162.48 | 198.98 | 198.98 | 0.0188%
18.2 | 91603 | SINAPI | ARMAÇÃO DO SISTEMA DE PAREDES DE CONCRETO, EXECUTADA COMO REFORÇO, VERGALHÃO DE 10,0 MM DE DIÂMETRO. AF_12/2024 | KG | 12 | 10.65 | 13.04 | 156.48 | 0.01478%
18.4 | 00000150 | Próprio | Caixa de equalização p/aterramento 20x20x10cm de sobrepor p/11 terminais de pressão c/barramento | un | 1 | 314.85 | 385.59 | 385.59 | 0.03643%
18.5 | 96985 | SINAPI | HASTE DE ATERRAMENTO, DIÂMETRO 5/8", COM 3 METROS - FORNECIMENTO E INSTALAÇÃO. AF_08/2023 | UN | 3 | 83.64 | 102.43 | 307.29 | 0.02903%
18.6 | 96973 | SINAPI | CORDOALHA DE COBRE NU 35 MM², NÃO ENTERRADA, COM ISOLADOR - FORNECIMENTO E INSTALAÇÃO. AF_08/2023 | M | 30 | 78.41 | 96.02 | 2880.6 | 0.2722%
18.7 | 72263 | SINAPI | TERMINAL OU CONECTOR DE PRESSAO - PARA CABO 50MM2 - FORNECIMENTO E INSTALACAO | UN | 1 | 31.08 | 38.06 | 38.06 | 0.003596%
18.8 | 73782/002 | SINAPI | TERMINAL METALICO A PRESSAO PARA 1 CABO DE 50 MM2 - FORNECIMENTO E INSTALACAO | UN | 2 | 53.18 | 65.12 | 130.24 | 0.0123%
19 |  |  | SERVIÇOS COMPLEMENTARES |  |  |  |  | 15726.27 | 1.486%
19.1 | 260188 | SEDOP | Mastro em fo.go. sobre base de concreto-3 un | cj | 1 | 3146.72 | 3853.78 | 3853.78 | 0.3641%
19.2 | 00000154 | Próprio | Totem de sinalização em acrilico cristal 10mm, (1,25x1,50cm), conforme modelo p/Centro Profissionalizante, com aplicação de adesivo digital tipo espelho, em dupla face e com base em concreto armado (50x30cm) e vedação c/silicone | un | 1 | 6195.83 | 7588.03 | 7588.03 | 0.7169%
19.3 | 00000155 | Próprio | Placa de sinalização em PVC para ambientes | UN | 1 | 535.9 | 656.31 | 656.31 | 0.06201%
19.4 | 00000147 | Próprio | Placa de sinalização fotoluminoscente - Copia da SEDOP (241468) | UN | 1 | 32.66 | 39.99 | 39.99 | 0.003778%
19.5 | 241318 | SEDOP | Placa de inauguração em aço inox/letras bx. relevo- (40 x 30cm) | un | 1 | 1427.8 | 1748.62 | 1748.62 | 0.1652%
19.6 | 00000147 | Próprio | Placa de sinalização fotoluminoscente - Copia da SEDOP (241468) | UN | 23 | 32.66 | 39.99 | 919.77 | 0.0869%
19.7 | 00000147 | Próprio | Placa de sinalização fotoluminoscente - Copia da SEDOP (241468) | UN | 23 | 32.66 | 39.99 | 919.77 | 0.0869%
20 |  |  | SERVIÇOS FINAIS |  |  |  |  | 6536.62 | 0.6176%
20.1 | 9537 | SINAPI | LIMPEZA FINAL DA OBRA | m² | 900 | 4.35 | 5.32 | 4788 | 0.4524%
20.2 | 241318 | SEDOP | Placa de inauguração em aço inox/letras bx. relevo- (40 x 40cm) | un | 1 | 1427.8 | 1748.62 | 1748.62 | 0.1652%
[5 empty] | Total sem BDI |  | 864298.26
[5 empty] | Total do BDI |  | 194138.18
[5 empty] | Total Geral |  | 1058436.44
_______________________________________________________________ ALUIZIO TEIXEIRA FILHO ENG. CIVIL 7.784/D CREA PA