## Orçamento Sintético
|  |  | Obra | Bancos |  | B.D.I. |  | Encargos Sociais
|  |  | EXECUÇÃO DE SERVIÇOS DE REPAROS NO TELHADO, IMPERMEABILIZAÇÃO DE CALHA, REPAROS NO PISO DA UNIDADE BÁSICA DE SAÚDE TERRINHA | SINAPI - 07/2026 - Pará SBC - 08/2026 - Pará SEDOP - 03/2026 - Pará |  | 22,47% |  | Não Desonerado: embutido nos preços unitário dos insumos de mão de obra, de acordo com as bases.
Orçamento Sintético
Item | Código | Banco | Descrição | Und | Quant. | Valor Unit | Valor Unit com BDI | Total | Peso (%)
1 |  |  | SERVIÇOS PRELIMINARES |  | 1 |  | 763.95 | 763.95 | 0.8136%
1.1 | 011340 | SEDOP | Placa de obra em lona com plotagem de gráfica | m² | 3 | 207.93 | 254.65 | 763.95 | 0.8136%
2 |  |  | COBERTURA |  | 1 |  | 61494.71 | 61494.71 | 65.49%
2.1 | 020024 | SEDOP | Retirada de telhas fibrocimento sem aproveitamento | m² | 195.88 | 4.28 | 5.24 | 1026.41 | 1.093%
2.2 | 020020 | SEDOP | Retirada da estrutura em madeira da cobertura | m² | 195.88 | 39.12 | 47.91 | 9384.61 | 9.994%
2.3 | 97628 | SINAPI | DEMOLIÇÃO DE LAJES, EM CONCRETO ARMADO, DE FORMA MANUAL, SEM REAPROVEITAMENTO. AF_09/2023 | m³ | 1.44 | 330.48 | 404.73 | 582.81 | 0.6207%
2.4 | 160365 | SBC | CALHA DE CONCRETO 70X20cm COM IMPERMEABILIZACAO | M | 24 | 592.55 | 725.69 | 17416.56 | 18.55%
2.5 | 070053 | SEDOP | Estrutura em mad.p/ chapa fibrocimento / telha asfáltica - pc. aparelhada | m² | 195.88 | 87.22 | 106.81 | 20921.94 | 22.28%
2.6 | 071498 | SEDOP | Cobertura - Telha de fibrocimento e=4mm | m² | 195.88 | 46.4 | 56.82 | 11129.9 | 11.85%
2.7 | 91790 | SINAPI | (COMPOSIÇÃO REPRESENTATIVA) DO SERVIÇO DE INSTALAÇÃO DE TUBOS DE PVC, SÉRIE R, ÁGUA PLUVIAL, DN 100 MM (INSTALADO EM RAMAL DE ENCAMINHAMENTO, OU CONDUTORES VERTICAIS), INCLUSIVE CONEXÕES, CORTES E FIXAÇÕES, PARA PRÉDIOS. AF_10/2015 | M | 12 | 70.26 | 86.04 | 1032.48 | 1.1%
3 |  |  | IMPERMEABILIZAÇÃO (CALHAS E RUFOS) |  | 1 |  | 4315.27 | 4315.27 | 4.596%
3.1 | 98555 | SINAPI | IMPERMEABILIZAÇÃO DE SUPERFÍCIE COM ARGAMASSA POLIMÉRICA / MEMBRANA ACRÍLICA, 3 DEMÃOS. AF_09/2023 | m² | 30 | 34.58 | 42.35 | 1270.5 | 1.353%
3.2 | 101979 | SINAPI | CHAPIM (RUFO CAPA) EM AÇO GALVANIZADO, CORTE 33. AF_11/2020 | M | 61.3 | 40.56 | 49.67 | 3044.77 | 3.243%
4 |  |  | FORRO |  | 1 |  | 15212.9 | 15212.9 | 16.2%
4.1 | 021534 | SEDOP | Retirada de forro em PVC, incl. barroteamento | m² | 152.1 | 6.01 | 7.36 | 1119.45 | 1.192%
4.2 | 96116 | SINAPI | FORRO EM RÉGUAS DE PVC, FRISADO, PARA AMBIENTES COMERCIAIS, INCLUSIVE ESTRUTURA BIDIRECIONAL DE FIXAÇÃO. AF_08/2023_PS | m² | 152.1 | 73.46 | 89.96 | 13682.91 | 14.57%
4.3 | 020177 | SEDOP | Bota fora manual até 200m | m³ | 3.042 | 110.2 | 134.96 | 410.54 | 0.4372%
5 |  |  | ELÉTRICA |  | 1 |  | 3218.82 | 3218.82 | 3.428%
5.1 | 97591 | SINAPI | LUMINÁRIA TIPO PLAFON REDONDO COM VIDRO FOSCO, DE SOBREPOR, COM 2 LÂMPADAS FLUORESCENTES DE 15 W, SEM REATOR - FORNECIMENTO E INSTALAÇÃO. AF_02/2020 | UN | 22 | 119.47 | 146.31 | 3218.82 | 3.428%
6 |  |  | PISO |  | 1 |  | 7900.23 | 7900.23 | 8.413%
6.1 | 97633 | SINAPI | DEMOLIÇÃO DE REVESTIMENTO CERÂMICO, DE FORMA MANUAL, SEM REAPROVEITAMENTO. AF_09/2023 | m² | 30.42 | 28.3 | 34.65 | 1054.05 | 1.123%
6.2 | 97631 | SINAPI | DEMOLIÇÃO DE ARGAMASSAS, DE FORMA MANUAL, SEM REAPROVEITAMENTO. AF_09/2023 | m² | 30.42 | 14.16 | 17.34 | 527.48 | 0.5617%
6.3 | 87757 | SINAPI | CONTRAPISO EM ARGAMASSA TRAÇO 1:4 (CIMENTO E AREIA), PREPARO MANUAL, APLICADO EM ÁREAS MOLHADAS SOBRE IMPERMEABILIZAÇÃO, ACABAMENTO NÃO REFORÇADO, ESPESSURA 3CM. AF_07/2021 | m² | 30.42 | 69.68 | 85.33 | 2595.73 | 2.764%
6.4 | 87256 | SINAPI | REVESTIMENTO CERÂMICO PARA PISO COM PLACAS TIPO ESMALTADA DE DIMENSÕES 60X60 CM APLICADA EM AMBIENTES DE ÁREA ENTRE 5 M2 E 10 M2. AF_02/2023_PE | m² | 30.42 | 87.06 | 106.62 | 3243.38 | 3.454%
6.5 | 88649 | SINAPI | RODAPÉ CERÂMICO DE 7CM DE ALTURA COM PLACAS TIPO ESMALTADA DE DIMENSÕES 45X45CM. AF_02/2023 | M | 21.6 | 10.37 | 12.7 | 274.32 | 0.2921%
6.6 | 020177 | SEDOP | Bota fora manual até 200m | m³ | 1.521 | 110.2 | 134.96 | 205.27 | 0.2186%
7 |  |  | LIMPEZA FINAL E ENTREGA DA OBRA |  | 1 |  | 994.57 | 994.57 | 1.059%
7.1 | 9537 | SINAPI | LIMPEZA FINAL DA OBRA | m² | 178.88 | 4.54 | 5.56 | 994.57 | 1.059%
[5 empty] | Total sem BDI |  | 76676.67
[5 empty] | Total do BDI |  | 17223.78
[5 empty] | Total Geral |  | 93900.45
____________________________________________________________________________________________________________________________________________
ALUIZIO TEIXEIRA FILHO Eng. Civil 7.784/D Crea-Pa