## Planilha
PREFEITURA MUNICIPAL DE SÃO SABASTIÃO DA BOA VISTA
CNPJ Nº 05.105.143/0001-81
ENDEREÇO: Praça da Matriz, nº 01
CEP: 68.820-000 – SÃO SEBASTIÃO DA BOA VISTA – Pará
Obra: |  | AMPLIAÇÃO DA ESCOLA SÃO BENEDITO - MADEIRA
Unidade Construtiva |  | Prefeitura Municipal de São Sebastião da Boa vista
Tipo de obra |  | CONSTRUÇÃO
Endereço da obra |  | RIO PRACUÚBA MIRI BDI: 28,82 %
Referência |  | SINAPI-12/2025/SEOP-10/2025
S.S.B.V 19/01/2026
Código | Descrição |  | Un. | Quantidade |  | Preço unitário | Preço com BDI | Preço total
1 | SERVIÇOS PRELIMINARES | [6 empty] | 2797.32
SEDOP/11340 | Placa de obra em lona com plotagem de gráfica |  | M² |  | 12 | 180.96 | 233.11 | 2797.32
2 | ESTRUTURA | [6 empty] | 75832.4095
SINAPI/105046 | PILAR DE MADEIRA ROLIÇA, EUCALIPTO OU EQUIVALENTE DA REGIÃO, FIXADO COM VERGALHÃO, DIÂMETRO DE 12 A 15 CM, APOIO ARTICULADO, COMPRIMENTO DE 6 M. AF_03/2024 |  | M |  | 196 | 57.1 | 73.55 | 14415.8
SINAPI/105068 | PILAR DE MADEIRA SERRADA, MAÇARANDUBA OU EQUIVALENTE DA REGIÃO, NÃO APARELHADO, FIXADO COM VERGALHÃO, SEÇÃO QUADRADA 15 X 15 CM, APOIO ARTICULADO, COMPRIMENTO DE 3 M. AF_03/2024 |  | M |  | 84 | 148.85 | 191.74 | 16106.16
SINAPI/105080 | VIGA DE MADEIRA SERRADA, MAÇARANDUBA OU EQUIVALENTE DA REGIÃO, APARELHADA, SEÇÃO RETANGULAR 6 X 12 CM. AF_03/2024 |  | M |  | 100 | 66.09 | 85.13 | 8513
SINAPI/006178 | TABUA DE MADEIRA PARA PISO, CUMARU/IPE CHAMPANHE OU EQUIVALENTE DA REGIAO, ENCAIXE MACHO/FEMEA, *10 X 2* CM |  | M² |  | 122.45 | 100 | 128.82 | 15774.009
SEOP/60351 | Painel em tabuas macheadas - 1 face |  | M² |  | 122.45 | 133.28 | 171.69 | 21023.4405
3 | COBERTURA | [6 empty] | 22120.8995
SEOP/70047 | Cobertura - telha de fibrocimento e=6mm |  | M² |  | 155.43 | 76.39 | 98.4 | 15294.312
SEOP/141336 | Forro em lambri de PVC |  | M² |  | 122.45 | 43.28 | 55.75 | 6826.5875
4 | ESQUADRIAS | [6 empty] | 19269.8779
SEOP/90063 | Porta mad. trabalhada c/ caix. aduela e alizar |  | M² |  | 8.47 | 848.92 | 1093.57 | 9262.5379
SEOP/90071 | Grade de ferro 1/2" (incl. pint. anti-corrosiva) |  | M² |  | 21 | 369.93 | 476.54 | 10007.34
5 | PINTURA | [6 empty] | 9085.79
SEOP/150134 | Esmalte sobre madeira c/ massa e selador |  | M² |  | 122.45 | 57.6 | 74.2 | 9085.79
6 | SERVIÇOS FINAIS | [6 empty] | 1694.708
SEOP/270220 | Limpeza geral e entrega da obra |  | M² |  | 122.45 | 10.75 | 13.84 | 1694.708
Valor total da obra | [7 empty] | 130801.0049
____________________________________________________
| ENGENHEIRO RESPONSÁVEL | ENGENHEIRO RESPONSÁVEL

## Memória de Cálculo
ESTADO DO PARÁ
PREFEITURA MUNICIPAL DE SÃO SABASTIÃO DA BOA VISTA
OBRA | AMPLIAÇÃO DA ESCOLA SÃO BENEDITO - MADEIRA
Memória de Cálculo
Item | Descrição | Und | Quant. | Memória de Cálculo
1 | SERVIÇOS PRELIMINARES
1.1 | Placa de obra em lona com plotagem de gráfica | M² | 12 | = COMP. X ALTURA (3 X 4)
2 | ESTRUTURA
2.1 | PILAR DE MADEIRA ROLIÇA, EUCALIPTO OU EQUIVALENTE DA REGIÃO, FIXADO COM VERGALHÃO, DIÂMETRO DE 12 A 15 CM, APOIO ARTICULADO, COMPRIMENTO DE 6 M. AF_03/2024 | M | 196 | = COMPRIMENTO X QUANTIDADE (2M X 98)
2.2 | PILAR DE MADEIRA SERRADA, MAÇARANDUBA OU EQUIVALENTE DA REGIÃO, NÃO APARELHADO, FIXADO COM VERGALHÃO, SEÇÃO QUADRADA 15 X 15 CM, APOIO ARTICULADO, COMPRIMENTO DE 3 M. AF_03/2024 | M | 84 | = COMPRIMENTO X QUANTIDADE (3M X 28)
2.3 | VIGA DE MADEIRA SERRADA, MAÇARANDUBA OU EQUIVALENTE DA REGIÃO, APARELHADA, SEÇÃO RETANGULAR 6 X 12 CM. AF_03/2024 | M | 100 | = COMPRIMENTO X QUANTIDADE (PROJETO)
2.4 | TABUA DE MADEIRA PARA PISO, CUMARU/IPE CHAMPANHE OU EQUIVALENTE DA REGIAO, ENCAIXE MACHO/FEMEA, *10 X 2* CM | M² | 122.45 | = PROJETO ARQUITETÔNICO
2.5 | Painel em tabuas macheadas - 1 face | M² | 122.45 | = PROJETO ARQUITETÔNICO
3 | COBERTURA
3.1 | Cobertura - telha de fibrocimento e=6mm | M² | 155.43 | = PROJETO ARQUITETÔNICO
3.2 | Forro em lambri de PVC | M² | 122.45 | = PROJETO ARQUITETÔNICO
4 | ESQUADRIAS
4.1 | Porta mad. trabalhada c/ caix. aduela e alizar | M² | 8.47 | = ÁREA PORTA X QUANTIDADE
4.2 | Grade de ferro 1/2" (incl. pint. anti-corrosiva) | M² | 21 | = ÁREA DOS VÃOS-JANELAS X QUANTIDADE
5 | PINTURA
5.1 | Esmalte sobre madeira c/ massa e selador | M² | 122.45 | = PROJETO ARQUITETÔNICO
6 | SERVIÇOS FINAIS
6.1 | Limpeza geral e entrega da obra | M² | 122.45 | = ÁREA DA ESCOLA
_______________________________________________________________ ENGENHEIRO RESPONSÁVEL

## CRONOGRAMA
Obra |  | Bancos | B.D.I.
AMPLIAÇÃO DA ESCOLA SÃO BENEDITO - MADEIRA |  | SINAPI - 12/2025 SEOP - 10/2025 | 28.82%
Cronograma Físico e Financeiro
Item | Descrição | Total Por Etapa | 1º MÊS | 2º MÊS
1 | SERVIÇOS PRELIMINARES | 100% | 100%
|  | 2797.32 | 2797.32
2 | ESTRUTURA | 100% | 50% | 50%
|  | 75832.4095 | 37916.2047 | 37916.2047
3 | COBERTURA | 100% |  | 100%
|  | 22120.8995 |  | 22120.8995
4 | ESQUADRIAS | 100% |  | 100%
|  | 19269.8779 |  | 19269.8779
5 | PINTURA | 100% |  | 100%
|  | 9085.79 |  | 9085.79
6 | SERVIÇOS FINAIS | 100% |  | 100%
|  | 1694.708 |  | 1694.708
Porcentagem |  |  | 31.13% | 69.87%
Custo |  |  | 40713.5247 | 90087.4802
Porcentagem Acumulado |  |  | 31.13% | 101%
Custo Acumulado |  |  | 40713.5247 | 130801.0049
S.S.B.V 19/01/2026
_______________________________________________________________ ELIEL LOBATO DOS SANTOS ENG CIVIL / CREA-PA 151508770-0

## BDI
[13 empty] | ALTERNATIVAS |  | SELECIONADO | 2
[13 empty] | 1 | COM DESONERAÇÃO
[13 empty] | 2 | SEM DESONERAÇÃO
[9 empty] | LIMITES DE BDI |  |  |  | OBRA TIPO |  | SELECIONADO | 1
[8 empty] | OBRA TIPO | Alternativa |  |  | 2 | 1 | Construção de edifícios. |  | 1
PREFEITURA MUNICIPAL DE SÃO SEBASTIÃO DA BOA VISTA | [9 empty] | 1º Quartil | Médio | 2º Quartil | 2 | Construção de rodovias e ferrovias.
[9 empty] | 1 | 20.34 | 22.12 | 25 | 3 | Saneamento básico.
[9 empty] | 2 | 19.6 | 20.97 | 24.23 | 4 | Estações e redes de energia.
[9 empty] | 3 | 20.76 | 24.18 | 26.44 | 5 | Obras portuárias, marítmas e fluviais.
DECLARAÇÃO | [8 empty] | 4 | 24 | 25.84 | 27.86 | 6 | Fornecimento de materiais e equipamentos.
[9 empty] | 5 | 22.8 | 27.48 | 30.95
[9 empty] | 6 | 11.1 | 14.02 | 16.8
[9 empty] | SELECIONADO | 20.34 | 22.12 | 25
Declaro, para os devidos fins, que a alternativa de incidência da contribuição previdên-
ciária sobre folha de pagamento para a planilha orçamentária do presente Projeto Básico de
Engenharia foi |  |  | SEM DESONERAÇÃO |  | , pois tornou-se a mais vantajosa para esta Adminis-
tração Pública, uma vez que a meta estipulada alcançou uma maior área a ser beneficiada.
Em ambas planilhas orçamentárias, no cálculo do BDI adotado, foram utilizados os
mesmos valores de seus componentes e, ainda, declaro que os percentuais relativos aos im-
postos estão de acordo com o que emanam as leis pertinentes.
Para fins de verificação do BDI em relação aos limites definidos no Acórdão 2.622/2013
do Plenário do TCU, a obra foi enquadrada como:
Construção de edifícios.
Ademais, informo que o percentual de BDI adotado foi obtido a partir da fórmula abai-
xo, seguida do memorial de cálculo do índice.
DESCRIÇÃO |  |  |  | VALORES DE REFERÊNCIA |  |  | BDI ADOTADO | VERIFICAÇÃO
|  |  |  | 1º Quartil | Médio | 2º Quartil
Administração Central |  |  | (AC) | 3 | 4 | 5.5 | 3 | OK!
Seguro e Garantia (*) |  |  | (S e G) | 0.8 | 0.8 | 1 | 0.8 | OK!
Risco |  |  | (R) | 0.97 | 1.27 | 1.27 | 0.97 | OK!
Despesas Financeiras |  |  | (DF) | 0.59 | 1.23 | 1.39 | 0.59 | OK!
Lucro |  |  | (L) | 6.16 | 7.4 | 8.96 | 6.16 | OK!
TRIBUTOS |  |  | (I) | 5.15 | 6.65 | 8.65 | 13.15 | ERRO
COFINS |  |  |  | 3 | 3 | 3 | 3 | OK!
PIS |  |  |  | 0.65 | 0.65 | 0.65 | 0.65 | OK!
ISSQN (**) |  |  |  | 1.5 | 3 | 5 | 5 | OK!
CPRF |  |  |  | 0 | 0 | 0 | 4.5 | ERRO
TOTAL |  |  |  | 20.34 | 22.12 | 25 | 28.82 | ERRO
São Sebastião da Boa Vista, 16 de JANEIRO de 2026.
ENGENHEIRO RESPONSÁVEL
Notas do modelo: |  | (*) | Pode haver garantia desde que previsto no Edital da licitação e no contrato de execução.
|  | (**) | Podem ser aceitos outros percentuais de ISSQN desde que devidamente embasados na legislação municipal.