## Table 1
PO - PLANILHA ORÇAMENTÁRIA
Orçamento Base para Licitação - OGU
Nº OPERAÇÃO |  | Nº TransfereGOV | PROPONENTE / TOMADOR | APELIDO DO EMPREENDIMENTO
1098577-61 |  | 970116 | PREFETURA MUNICÍPAL DE LIMOEIRO DO AJURU | PAVIMENTAÇÃO, CALÇADA E PASSEIO ACESSIVEIS EM RUAS NO PERIMETRO URBANO
LOCALIDADE SINAPI |  | DATA BASE | DESCRIÇÃO DO LOTE | MUNICÍPIO / UF |  |  | BDI 1 | BDI 2 | BDI 3
BELEM |  | 07-25 (N DES.) | PAVIMENTAÇÃO, CALÇADA E PASSEIO ACESSIVEIS EM RUAS NO | LIMOEIRO DO AJURU PARÁ |  |  | 24.23% | 0% | 0%
Item | Fonte | Código | Descrição | Unidade | Quantidade | Custo Unitário (sem BDI) (R$) | BDI (%) | Preço Unitário (com BDI) (R$) | Preço Total (R$) | ↓
PAVIMENTAÇÃO, CALÇADA E PASSEIO ACESSIVEIS EM RUAS NO PERIMETRO URBANO NO MUNICÍPIO DE LIMOEIRO DO | [8 empty] | 1921327.66
1 |  | PAVIMENTAÇÃO, CALÇADA E PASSEIO ACESSIVEIS EM RUAS NO PERIMETRO URBANO
1.1. |  |  | ADMINISTRAÇÃO DA OBRA |  |  |  |  | - | 204515.34
1.1.0.1. | Composição | 3 | ADMINSTRAÇÃO LOCAL | UN | 1 | 164626.37 | BDI 1 | 204515.34 | 204515.34 | RA
1.2. |  |  | SERVIÇOS PRELIMINARES |  |  |  |  | - | 76705.67
1.2.0.1. | SINAPI | 103689 | FORNECIMENTO E INSTALAÇÃO DE PLACA DE OBRA COM CHAPA GALVANIZADA E ESTRUTURA DE MADEIRA. AF_03/2022_PS | M2 | 25.92 | 471.27 | BDI 1 | 585.46 | 15175.1232 | RA
1.2.0.2. | Composição | 9 | BARRACÃO FECHADO PARA ESCRITÓRIO COM 1 BACIA SANITÁRIA (3mX4m = 12m²) | M2 | 1 | 912.05 | BDI 1 | 1133.04 | 1133.04 | RA
1.2.0.3. | Composição | 14 | BARRACÃO FECHADO COM 4 BACIAS SANITÁRIAS, 8 CHUVEIROS, 1 LAVATÓRIO E 1 MICTÓRIO(5mx6,5m = 32m²) | UN | 1 | 34156.32 | BDI 1 | 42432.4 | 42432.4 | RA
1.2.0.4. | Composição | 13 | BARRACÃO - FECHADO PARA ALMOXARIFADO (8m x 3m = 24m²) | UN | 1 | 14461.17 | BDI 1 | 17965.11 | 17965.11 | RA
1.3. |  |  | MOBILIZAÇÃO E DESMOBILIZAÇÃO |  |  |  |  | - | 11936.84
1.3.0.1. | Composição | 7 | MOBILIZAÇÃO | UN | 1 | 4804.33 | BDI 1 | 5968.42 | 5968.42 | RA
1.3.0.2. | Composição | 8 | DESMOBILIZAÇÃO | UN | 1 | 4804.33 | BDI 1 | 5968.42 | 5968.42 | RA
1.4. |  |  | DEMOLIÇÃO DE CALÇADA EXISTENTE |  |  |  |  | - | 29957.1
1.4.0.1. | SINAPI | 104790 | DEMOLIÇÃO DE PISO DE CONCRETO SIMPLES, DE FORMA MECANIZADA COM MARTELETE, SEM REAPROVEITAMENTO. AF_09/2023 | M3 | 220.37 | 109.43 | BDI 1 | 135.94 | 29957.0978 | RA
1.5. |  |  | PAVIMENTAÇÃO DA RUA ANTÔNIO MORAES |  |  |  |  | - | 259111.72
1.5.1. |  |  | LOCAÇÃO E PISO INTERTRAVADO |  |  |  |  | - | 138622.65
1.5.1.1. | Composição | 1 | LOCAÇÃO DE PAVIMENTAÇÃO | M | 224.94 | 2.61 | BDI 1 | 3.24 | 728.8056 | RA
1.5.1.2. | SINAPI | 92395 | EXECUÇÃO DE PAVIMENTO EM PISO INTERTRAVADO, COM BLOCO SEXTAVADO DE 25 X 25 CM, ESPESSURA 10 CM. AF_10/2022 | M2 | 787.29 | 140.99 | BDI 1 | 175.15 | 137893.8435 | RA
1.5.2. |  |  | DRENAGEM SUPERFICIAL E CONTENÇÃO DE ASSENTAMENTO DE BLOKET |  |  |  |  | - | 60980.2
1.5.2.1. | SINAPI | 94267 | GUIA (MEIO-FIO) E SARJETA CONJUGADOS DE CONCRETO, MOLDADA IN LOCO EM TRECHO RETO COM EXTRUSORA, 45 CM BASE (15 CM BASE DA GUIA + 30 CM BASE DA SARJETA) X 22 CM ALTURA. AF_01/2024 | M | 387.88 | 70.59 | BDI 1 | 87.69 | 34013.1972 | RA
1.5.2.2. | SINAPI | 94268 | GUIA (MEIO-FIO) E SARJETA CONJUGADOS DE CONCRETO, MOLDADA IN LOCO EM TRECHO CURVO COM EXTRUSORA, 45 CM BASE (15 CM BASE DA GUIA + 30 CM BASE DA SARJETA) X 22 CM ALTURA. AF_01/2024 | M | 99.8 | 77.1 | BDI 1 | 95.78 | 9558.844 | RA
1.5.2.3. | SINAPI | 94293 | EXECUÇÃO DE SARJETÃO DE CONCRETO USINADO, MOLDADA IN LOCO EM TRECHO RETO, 100 CM BASE X 20 CM ALTURA. AF_01/2024 | M | 63 | 222.43 | BDI 1 | 276.32 | 17408.16 | RA
1.5.3. |  |  | CALÇADA E PISO PODOTÁTIL |  |  |  |  | - | 58408.27
1.5.3.1. | SINAPI | 94991 | EXECUÇÃO DE PASSEIO (CALÇADA) OU PISO DE CONCRETO COM CONCRETO MOLDADO IN LOCO, USINADO C20, ACABAMENTO CONVENCIONAL, NÃO ARMADO. AF_08/2022 | M3 | 33.78 | 940.95 | BDI 1 | 1168.94 | 39486.7932 | RA
1.5.3.2. | SINAPI | 105004 | RAMPA DE ACESSIBILIDADE EM CONCRETO MOLDADO IN LOCO, EM CALÇADA NOVA COM LARGURA MENOR À 3,00 M, FCK 25MPA, COM PISO PODOTÁTIL. AF_03/2024 | M2 | 43.2 | 156.84 | BDI 1 | 194.84 | 8417.088 | RA
1.5.3.3. | SINAPI | 104658 | PISO PODOTÁTIL DE ALERTA OU DIRECIONAL, DE CONCRETO, ASSENTADO SOBRE ARGAMASSA. AF_03/2024 | M2 | 48.49 | 174.38 | BDI 1 | 216.63 | 10504.3887 | RA
1.5.4. |  |  | PINTURA |  |  |  |  | - | 1100.6
1.5.4.1. | SINAPI | 102498 | PINTURA DE MEIO-FIO COM TINTA BRANCA A BASE DE CAL (CAIAÇÃO). AF_05/2021 | M | 456.68 | 1.94 | BDI 1 | 2.41 | 1100.5988 | RA
1.6. |  |  | PAVIMENTAÇÃO DA RUA MARECHAL RONDON |  |  |  |  | - | 315809.01
1.6.1. |  |  | LOCAÇÃO E PISO INTERTRAVADO |  |  |  |  | - | 184137.74
1.6.1.1. | Composição | 1 | LOCAÇÃO DE PAVIMENTAÇÃO | M | 274.32 | 2.61 | BDI 1 | 3.24 | 888.7968 | RA
1.6.1.2. | SINAPI | 92395 | EXECUÇÃO DE PAVIMENTO EM PISO INTERTRAVADO, COM BLOCO SEXTAVADO DE 25 X 25 CM, ESPESSURA 10 CM. AF_10/2022 | M2 | 1046.24 | 140.99 | BDI 1 | 175.15 | 183248.936 | RA
1.6.2. |  |  | DRENAGEM SUPERFICIAL E CONTENÇÃO DE ASSENTAMENTO DE BLOKRET |  |  |  |  | - | 62014.85
1.6.2.1. | SINAPI | 94267 | GUIA (MEIO-FIO) E SARJETA CONJUGADOS DE CONCRETO, MOLDADA IN LOCO EM TRECHO RETO COM EXTRUSORA, 45 CM BASE (15 CM BASE DA GUIA + 30 CM BASE DA SARJETA) X 22 CM ALTURA. AF_01/2024 | M | 502.64 | 70.59 | BDI 1 | 87.69 | 44076.5016 | RA
1.6.2.2. | SINAPI | 94268 | GUIA (MEIO-FIO) E SARJETA CONJUGADOS DE CONCRETO, MOLDADA IN LOCO EM TRECHO CURVO COM EXTRUSORA, 45 CM BASE (15 CM BASE DA GUIA + 30 CM BASE DA SARJETA) X 22 CM ALTURA. AF_01/2024 | M | 31.5 | 77.1 | BDI 1 | 95.78 | 3017.07 | RA
1.6.2.3. | SINAPI | 94293 | EXECUÇÃO DE SARJETÃO DE CONCRETO USINADO, MOLDADA IN LOCO EM TRECHO RETO, 100 CM BASE X 20 CM ALTURA. AF_01/2024 | M | 54 | 222.43 | BDI 1 | 276.32 | 14921.28 | RA
1.6.3. |  |  | CALÇADA E PISO PODOTÁTIL |  |  |  |  | - | 68313.71
1.6.3.1. | SINAPI | 94991 | EXECUÇÃO DE PASSEIO (CALÇADA) OU PISO DE CONCRETO COM CONCRETO MOLDADO IN LOCO, USINADO C20, ACABAMENTO CONVENCIONAL, NÃO ARMADO. AF_08/2022 | M3 | 44.13 | 940.95 | BDI 1 | 1168.94 | 51585.3222 | RA
1.6.3.2. | SINAPI | 105004 | RAMPA DE ACESSIBILIDADE EM CONCRETO MOLDADO IN LOCO, EM CALÇADA NOVA COM LARGURA MENOR À 3,00 M, FCK 25MPA, COM PISO PODOTÁTIL. AF_03/2024 | M2 | 32.4 | 156.84 | BDI 1 | 194.84 | 6312.816 | RA
1.6.3.3. | SINAPI | 104658 | PISO PODOTÁTIL DE ALERTA OU DIRECIONAL, DE CONCRETO, ASSENTADO SOBRE ARGAMASSA. AF_03/2024 | M2 | 48.08 | 174.38 | BDI 1 | 216.63 | 10415.5704 | RA
1.6.4. |  |  | PINTURA |  |  |  |  | - | 1342.71
1.6.4.1. | SINAPI | 102498 | PINTURA DE MEIO-FIO COM TINTA BRANCA A BASE DE CAL (CAIAÇÃO). AF_05/2021 | M | 557.14 | 1.94 | BDI 1 | 2.41 | 1342.7074 | RA
1.7. |  |  | PAVIMENTAÇÃO DA TRAVESSA ONEZINHO RODRIGUES 1 |  |  |  |  | - | 805208.15
1.7.1. |  |  | LOCAÇÃO E PISO INTERTRAVADO |  |  |  |  | - | 421670.73
1.7.1.1. | Composição | 1 | LOCAÇÃO DE PAVIMENTAÇÃO | M | 740.79 | 2.61 | BDI 1 | 3.24 | 2400.1596 | RA
1.7.1.2. | SINAPI | 92395 | EXECUÇÃO DE PAVIMENTO EM PISO INTERTRAVADO, COM BLOCO SEXTAVADO DE 25 X 25 CM, ESPESSURA 10 CM. AF_10/2022 | M2 | 2393.78 | 140.99 | BDI 1 | 175.15 | 419270.567 | RA
1.7.2. |  |  | DRENAGEM SUPERFICIAL E CONTENÇÃO DE ASSENTAMENTO DE BLOKET |  |  |  |  | - | 136528.35
1.7.2.1. | SINAPI | 94267 | GUIA (MEIO-FIO) E SARJETA CONJUGADOS DE CONCRETO, MOLDADA IN LOCO EM TRECHO RETO COM EXTRUSORA, 45 CM BASE (15 CM BASE DA GUIA + 30 CM BASE DA SARJETA) X 22 CM ALTURA. AF_01/2024 | M | 1336.58 | 70.59 | BDI 1 | 87.69 | 117204.7002 | RA
1.7.2.2. | SINAPI | 94268 | GUIA (MEIO-FIO) E SARJETA CONJUGADOS DE CONCRETO, MOLDADA IN LOCO EM TRECHO CURVO COM EXTRUSORA, 45 CM BASE (15 CM BASE DA GUIA + 30 CM BASE DA SARJETA) X 22 CM ALTURA. AF_01/2024 | M | 90.68 | 77.1 | BDI 1 | 95.78 | 8685.3304 | RA
1.7.2.3. | SINAPI | 94293 | EXECUÇÃO DE SARJETÃO DE CONCRETO USINADO, MOLDADA IN LOCO EM TRECHO RETO, 100 CM BASE X 20 CM ALTURA. AF_01/2024 | M | 38.5 | 222.43 | BDI 1 | 276.32 | 10638.32 | RA
1.7.3. |  |  | CALÇADA E PISO PODOTÁTIL |  |  |  |  | - | 189121.36
1.7.3.1. | SINAPI | 94991 | EXECUÇÃO DE PASSEIO (CALÇADA) OU PISO DE CONCRETO COM CONCRETO MOLDADO IN LOCO, USINADO C20, ACABAMENTO CONVENCIONAL, NÃO ARMADO. AF_08/2022 | M3 | 121.83 | 940.95 | BDI 1 | 1168.94 | 142411.9602 | RA
1.7.3.2. | SINAPI | 105004 | RAMPA DE ACESSIBILIDADE EM CONCRETO MOLDADO IN LOCO, EM CALÇADA NOVA COM LARGURA MENOR À 3,00 M, FCK 25MPA, COM PISO PODOTÁTIL. AF_03/2024 | M2 | 54 | 156.84 | BDI 1 | 194.84 | 10521.36 | RA
1.7.3.3. | SINAPI | 104658 | PISO PODOTÁTIL DE ALERTA OU DIRECIONAL, DE CONCRETO, ASSENTADO SOBRE ARGAMASSA. AF_03/2024 | M2 | 167.05 | 174.38 | BDI 1 | 216.63 | 36188.0415 | RA
1.7.4. |  |  | PINTURA |  |  |  |  | - | 3509.51
1.7.4.1. | SINAPI | 102498 | PINTURA DE MEIO-FIO COM TINTA BRANCA A BASE DE CAL (CAIAÇÃO). AF_05/2021 | M | 1456.23 | 1.94 | BDI 1 | 2.41 | 3509.5143 | RA
1.7.5. |  |  | ASSENTAMENTO DE POSTE |  |  |  |  | - | 54378.2
1.7.5.1. | Composição | 15 | ASSENTAMENTO DE POSTE DE CONCRETO - FORNECIMENTO E INSTALAÇÃO | UN | 10 | 4377.22 | BDI 1 | 5437.82 | 54378.2 | RA
1.8. |  |  | PAVIMENTAÇÃO DA TRAVESSA ONEZINHO RODRIGUES 2 |  |  |  |  | - | 87607.43
1.8.1. |  |  | LOCAÇÃO E PISO INTERTRAVADO |  |  |  |  | - | 52843.56
1.8.1.1. | Composição | 1 | LOCAÇÃO DE PAVIMENTAÇÃO | M | 100,32 | 1.05 | BDI 1 | 1.3 | 130.416
1.8.1.2. |  | 92395 | EXECUÇÃO DE PAVIMENTO EM PISO INTERTRAVADO, COM BLOCO SEXTAVADO DE 25 X 25 CM, ESPESSURA 10 CM. AF_10/2022 | M² | 300.96 | 140.99 | BDI 1 | 175.15 | 52713.144
1.8.2. |  |  | DRENAGEM SUPERFICIAL E CONTENÇÃO DE ASSENTAMENTO DE BLOKRET | [5 empty] | 22715.6426
1.8.2.1. |  | 94267 | GUIA (MEIO-FIO) E SARJETA CONJUGADOS DE CONCRETO, MOLDADA IN LOCO EM TRECHO RETO COM EXTRUSORA, 45 CM BASE (15 CM BASE DA GUIA + 30 CM BASE DA SARJETA) X 22 CM ALTURA. AF_01/2024 | M | 194.64 | 70.59 | BDI 1 | 87.69 | 17067.9816
1.8.2.2. |  | 94268 | GUIA (MEIO-FIO) E SARJETA CONJUGADOS DE CONCRETO, MOLDADA IN LOCO EM TRECHO CURVO COM EXTRUSORA, 45 CM BASE (15 CM BASE DA GUIA + 30 CM BASE DA SARJETA) X 22 CM ALTURA. AF_01/2024 | M | 29.25 | 77.1 | BDI 1 | 95.78 | 2801.565
1.8.2.3. |  | 94293 | EXECUÇÃO DE SARJETÃO DE CONCRETO USINADO, MOLDADA IN LOCO EM TRECHO RETO, 100 CM BASE X 20 CM ALTURA. AF_01/2024 | M | 10.3 | 222.43 | BDI 1 | 276.32 | 2846.096
1.8.3. |  |  | CALÇADA E PISO TÁTIL | [5 empty] | 11501.4181 | 0
1.8.3.1. |  | 94991 | EXECUÇÃO DE PASSEIO (CALÇADA) OU PISO DE CONCRETO COM CONCRETO MOLDADO IN LOCO, USINADO C20, ACABAMENTO CONVENCIONAL, NÃO ARMADO. AF_08/2022 | M³ | 1.73 | 940.95 | BDI 1 | 1168.94 | 2022.2662
1.8.3.2. |  | 105004 | RAMPA DE ACESSIBILIDADE EM CONCRETO MOLDADO IN LOCO, EM CALÇADA NOVA COM LARGURA MENOR À 3,00 M, FCK 25MPA, COM PISO PODOTÁTIL. AF_03/2024 | M² | 21.6 | 156.84 | BDI 1 | 194.84 | 4208.544
1.8.3.3. |  | 104658 | PISO PODOTÁTIL DE ALERTA OU DIRECIONAL, DE CONCRETO, ASSENTADO SOBRE ARGAMASSA. AF_03/2024 | M² | 24.33 | 174.38 | BDI 1 | 216.63 | 5270.6079
1.8.4. |  |  | PINTURA | [5 empty] | 546.8049
1.8.4.1. |  | 102498 | PINTURA DE MEIO-FIO COM TINTA BRANCA A BASE DE CAL (CAIAÇÃO). AF_05/2021 | M | 226.89 | 1.94 | BDI 1 | 2.41 | 546.8049
1.9. |  |  | SINALIZAÇÃO | [5 empty] | 32516.7 | 0
1.9.0.1. |  | 4 | SINALIZAÇÃO VERTICAL - PLACA DE REGULAMENTAÇÃO | UN | 7 | 872.49 | BDI 1 | 1083.89 | 7587.23
1.9.0.2. |  | 5 | SINALIZAÇÃO VERTICAL - VIA DE SENTIDO ÚNICA | UN | 6 | 872.49 | BDI 1 | 1083.89 | 6503.34
1.9.0.3. |  | 6 | SINALIZAÇÃO VERTICAL - NOME DE RUA | UN | 17 | 872.49 | BDI 1 | 1083.89 | 18426.13
1.10. |  |  | SERVIÇOS FINAIS | [5 empty] | 97959.7 | 0
1.10.0.1. |  | 10 | DEMOLIÇÃO DO BARACÃO DE OBRA | UN | 1 | 10263.87 | BDI 1 | 12750.81 | 12750.81
1.10.0.2. |  | 99811 | LIMPEZA DE CONTRAPISO COM VASSOURA A SECO. AF_04/2019 | M² | 2848.64 | 4.14 | BDI 1 | 5.14 | 14642.01
1.10.0.3. |  | 11 | RETIRADA DE ENTULHO | M³ | 220.37 | 257.76 | BDI 1 | 320.22 | 70566.88

## Table 2
Grau de Sigilo
#PUBLICO
PO - PLANILHA ORÇAMENTÁRIA
Orçamento Base para Licitação - OGU
Nº OPERAÇÃO |  |  | Nº TransfereGOV | PROPONENTE / TOMADOR | APELIDO DO EMPREENDIMENTO
1098577-61 |  |  | 970116 | PREFETURA MUNICÍPAL DE LIMOEIRO DO AJURU | PAVIMENTAÇÃO, CALÇADA E PASSEIO ACESSIVEIS EM RUAS NO PERIMETRO URBANO
LOCALIDADE SINAPI |  |  | DATA BASE | DESCRIÇÃO DO LOTE | MUNICÍPIO / UF |  |  | BDI 1 | BDI 2 | BDI 3
BELEM |  |  | 07-25 (N DES.) | PAVIMENTAÇÃO, CALÇADA E PASSEIO ACESSIVEIS EM RUAS NO | LIMOEIRO DO AJURU PARÁ |  |  | 24.23% | 0% | 0%
RECURSO
Item |  | Fonte | Código | Descrição | Unidade | Quantidade | Custo Unitário (sem BDI) (R$) | BDI (%) | Preço Unitário (com BDI) (R$) | Preço Total (R$) | ↓
PAVIMENTAÇÃO, CALÇADA E PASSEIO ACESSIVEIS EM RUAS NO PERIMETRO URBANO NO MUNICÍPIO DE LIMOEIRO DO | [9 empty] | 1921327.66
1.8.1.2. |  | SINAPI | 92395 | EXECUÇÃO DE PAVIMENTO EM PISO INTERTRAVADO, COM BLOCO SEXTAVADO DE 25 X 25 CM, ESPESSURA 10 CM. AF_10/2022 | M2 | 300.96 | 140.99 | BDI 1 | 175.15 | 52713.14 | RA
1.8.2. |  |  |  | DRENAGEM SUPERFICIAL E CONTENÇÃO DE ASSENTAMENTO DE BLOKRET |  |  |  |  | - | 22715.65
1.8.2.1. |  | SINAPI | 94267 | GUIA (MEIO-FIO) E SARJETA CONJUGADOS DE CONCRETO, MOLDADA IN LOCO EM TRECHO RETO COM EXTRUSORA, 45 CM BASE (15 CM BASE DA GUIA + 30 CM BASE DA SARJETA) X 22 CM ALTURA. AF_01/2024 | M | 194.64 | 70.59 | BDI 1 | 87.69 | 17067.98 | RA
1.8.2.2. |  | SINAPI | 94268 | GUIA (MEIO-FIO) E SARJETA CONJUGADOS DE CONCRETO, MOLDADA IN LOCO EM TRECHO CURVO COM EXTRUSORA, 45 CM BASE (15 CM BASE DA GUIA + 30 CM BASE DA SARJETA) X 22 CM ALTURA. AF_01/2024 | M | 29.25 | 77.1 | BDI 1 | 95.78 | 2801.57 | RA
1.8.2.3. |  | SINAPI | 94293 | EXECUÇÃO DE SARJETÃO DE CONCRETO USINADO, MOLDADA IN LOCO EM TRECHO RETO, 100 CM BASE X 20 CM ALTURA. AF_01/2024 | M | 10.3 | 222.43 | BDI 1 | 276.32 | 2846.1 | RA
1.8.3. |  |  |  | CALÇADA E PISO TÁTIL |  |  |  |  | - | 11501.42
1.8.3.1. |  | SINAPI | 94991 | EXECUÇÃO DE PASSEIO (CALÇADA) OU PISO DE CONCRETO COM CONCRETO MOLDADO IN LOCO, USINADO C20, ACABAMENTO CONVENCIONAL, NÃO ARMADO. AF_08/2022 | M3 | 1.73 | 940.95 | BDI 1 | 1168.94 | 2022.27 | RA
1.8.3.2. |  | SINAPI | 105004 | RAMPA DE ACESSIBILIDADE EM CONCRETO MOLDADO IN LOCO, EM CALÇADA NOVA COM LARGURA MENOR À 3,00 M, FCK 25MPA, COM PISO PODOTÁTIL. AF_03/2024 | M2 | 21.6 | 156.84 | BDI 1 | 194.84 | 4208.54 | RA
1.8.3.3. |  | SINAPI | 104658 | PISO PODOTÁTIL DE ALERTA OU DIRECIONAL, DE CONCRETO, ASSENTADO SOBRE ARGAMASSA. AF_03/2024 | M2 | 24.33 | 174.38 | BDI 1 | 216.63 | 5270.61 | RA
1.8.4. |  |  |  | PINTURA |  |  |  |  | - | 546.8
1.8.4.1. |  | SINAPI | 102498 | PINTURA DE MEIO-FIO COM TINTA BRANCA A BASE DE CAL (CAIAÇÃO). AF_05/2021 | M | 226.89 | 1.94 | BDI 1 | 2.41 | 546.8 | RA
1.9. |  |  |  | SINALIZAÇÃO |  |  |  |  | - | 32516.7
1.9.0.1. |  | Composição | 4 | SINALIZAÇÃO VERTICAL - PLACA DE REGULAMENTAÇÃO | UN | 7 | 872.49 | BDI 1 | 1083.89 | 7587.23 | RA
1.9.0.2. |  | Composição | 5 | SINALIZAÇÃO VERTICAL - VIA DE SENTIDO ÚNICA | UN | 6 | 872.49 | BDI 1 | 1083.89 | 6503.34 | RA
1.9.0.3. |  | Composição | 6 | SINALIZAÇÃO VERTICAL - NOME DE RUA | UN | 17 | 872.49 | BDI 1 | 1083.89 | 18426.13 | RA
1.10. |  |  |  | SERVIÇOS FINAIS |  |  |  |  | - | 97959.7
1.10.0.1. |  | Composição | 10 | DEMOLIÇÃO DO BARACÃO DE OBRA | UN | 1 | 10263.87 | BDI 1 | 12750.81 | 12750.81 | RA
1.10.0.2. |  | SINAPI | 99811 | LIMPEZA DE CONTRAPISO COM VASSOURA A SECO. AF_04/2019 | M2 | 2848.64 | 4.14 | BDI 1 | 5.14 | 14642.01 | RA
1.10.0.3. |  | Composição | 11 | RETIRADA DE ENTULHO | M3 | 220.37 | 257.76 | BDI 1 | 320.22 | 70566.88 | RA
Encargos sociais:
Para elaboração deste orçamento, foram utilizados os encargos sociais do SINAPI para a Unidade da Federação indicada.
Observações:
Foi considerado arredondamento de duas casas decimais para Quantidade; Custo Unitário; BDI; Preço Unitário; Preço Total.
Siglas da Composição do Investimento: RA - Rateio proporcional entre Repasse e Contrapartida; RP - 100% Repasse; CP - 100% Contrapartida; OU - 100% Outros.
LIMOEIRO DO AJURU PARÁ
Local
Responsável Técnico
Nome: | MARUZA NORONHA BAPTISTA AMORAS
CREA/CAU: | 28510-2
ART/RRT: | 16206907
sexta-feira, 23 de janeiro de 2026
Data