## Resumo
OBRA: |  | CONSTRUÇÃO DE CAMPO DE FUTEBOL COM GRAMA SINTÉTICA, MEIA QUADRA DE BASQUETE, PARQUINHO INFANTIL E PISTA DE CAMINHADA (TIPO B) |  |  | DATA: | 2024-03-08
ENDEREÇO: |  | BRASIL |  |  | BDI GERAL: | 25.03%
DATA BASE: |  | JANEIRO/2024 |  | BDI DIFERENCIADO: |  | 19.09%
REV: |  | R00 |  |  | ENC. SOCIAIS HORISTA: | 81.46%
RESUMO DO ORÇAMENTO
ITEM | DISCRIMINAÇÃO |  |  | CUSTO (R$) | TOTAL COM BDI | %
I | CAMPO DE FUTEBOL COM GRAMA SINTÉTICA
1 | FUNDAÇÃO |  |  | 11470.02 | 14340.96 | 0.9783%
2 | PAVIMENTAÇÃO |  |  | 321004.43 | 401351.85 | 27.38%
3 | ESTRUTURA |  |  | 29327.53 | 36668.21 | 2.502%
4 | ALVENARIA E FECHAMENTO |  |  | 153340.96 | 191722.2 | 13.08%
5 | REVESTIMENTO |  |  | 8304 | 10382.49 | 0.7083%
6 | PINTURA |  |  | 24063.36 | 30086.42 | 2.053%
7 | EQUIPAMENTOS |  |  | 4295.26 | 5370.36 | 0.3664%
II | MEIA QUADRA DE BASQUETE
8 | FUNDAÇÃO |  |  | 3789.06 | 4737.46 | 0.3232%
9 | PAVIMENTAÇÃO |  |  | 163206.29 | 196104.91 | 13.92%
10 | EQUIPAMENTOS |  |  | 3396.4 | 4246.52 | 0.2897%
III | PARQUINHO INFANTIL
11 | FUNDAÇÃO |  |  | 3157.55 | 3947.88 | 0.2693%
12 | PAVIMENTAÇÃO |  |  | 61868.33 | 77353.97 | 5.277%
13 | EQUIPAMENTOS |  |  | 51550.74 | 61391.77 | 4.397%
IV | PISTA DE CAMINHADA
14 | PAVIMENTAÇÃO |  |  | 85469.96 | 106863.09 | 7.29%
15 | PINTURA |  |  | 45296.49 | 56634.21 | 3.864%
16 | PAVIMENTAÇÃO |  |  | 26650.92 | 33321.65 | 2.273%
V | IMPLANTAÇÃO GERAL
17 | URBANIZAÇÃO E PAISAGISMO |  |  | 55958.34 | 67067.13 | 4.773%
18 | INSTALAÇÕES ELÉTRICAS |  |  | 73488.02 | 91882.07 | 6.268%
19 | INSTALAÇÕES HIDRÁULICAS |  |  | 2505.05 | 3132.06 | 0.2137%
20 | DRENAGEM |  |  | 32163.81 | 40214.42 | 2.743%
21 | SERVIÇOS COMPLEMENTARES |  |  | 12078 | 15101.13 | 1.03%
TOTAL DO BDI GERAL |  |  | 0.2503 | 234826.9871
TOTAL DO BDI DIFERENCIADO (ITEM 16; 20.1; 20.2) |  |  |  | 44709.2363
TOTAL |  |  |  | 1172384.52 | 1451920.76 | 100%

## ORC TOTAL
OBRA: | CONSTRUÇÃO DE CAMPO DE FUTEBOL COM GRAMA SINTÉTICA, MEIA QUADRA DE BASQUETE, PARQUINHO INFANTIL E PISTA DE CAMINHADA (TIPO B) | [5 empty] | DATA: | 2024-03-08
ENDEREÇO: | BRASIL | [5 empty] | BDI GERAL: | 25.03%
DATA BASE: | JANEIRO/2024 | [5 empty] | BDI DIFERENCIADO: | 19.09%
REVISÃO: | R00 | [5 empty] | LEIS SOCIAIS HORISTA: | 81.46%
PLANILHA ORÇAMENTÁRIA
ITEM | FONTE | CÓDIGO SERVIÇO | DESCRIÇÃO DO SERVIÇO | UNID | QTDE TOTAL | CUSTO UNIT. R$ | CUSTO TOTAL R$ | TOTAL C/ BDI
I |  |  | CAMPO DE FUTEBOL COM GRAMA SINTÉTICA
1 |  |  | FUNDAÇÃO |  |  |  | 11470.02 | 14340.96
1.1 | SINAPI | 97082 | ESCAVAÇÃO MANUAL DE VALA PARA FUNDAÇÃO | M3 | 32.5 | 60.28 | 1959.1 | 2449.46
1.2 | SINAPI | 97084 | COMPACTAÇÃO MECÂNICA DE SOLO, COM COMPACTADOR DE SOLOS TIPO PLACA VIBRATÓRIA | M2 | 130 | 0.67 | 87.1 | 108.9
1.3 | SINAPI | 95241 | LASTRO DE CONCRETO MAGRO, APLICADO EM PISOS, LAJES SOBRE SOLO OU RADIERS, ESPESSURA DE 5 CM. AF_07/2016 | M2 | 78 | 35.37 | 2758.86 | 3449.4
1.4 | SINAPI | 89470 | ALVENARIA DE BLOCOS DE CONCRETO ESTRUTURAL 14X19X39 CM (ESPESSURA 14 CM) | M2 | 64 | 104.14 | 6664.96 | 8333.2
2 |  |  | PAVIMENTAÇÃO |  |  |  | 321004.43 | 401351.85
2.1 | SINAPI | 100576 | REGULARIZAÇÃO E COMPACTAÇÃO DE SUBLEITO DE SOLO PREDOMINANTEMENTE ARGILOSO. AF_11/2019 | M2 | 1500 | 2.46 | 3690 | 4613.61
2.2 | CPU | C001 | LASTRO COM MATERIAL GRANULAR (PEDRA BRITADA N.1), ESPESSURA DE 10 CM | M3 | 140 | 234.82 | 32874.8 | 41103.36
2.3 | CPU | C002 | LASTRO COM MATERIAL GRANULAR (PEDRA BRITADA N.0), ESPESSURA DE 5 CM | M3 | 70 | 271.78 | 19024.6 | 23786.46
2.4 | CPU | C003 | LASTRO COM MATERIAL GRANULAR (PÓ DE BRITA), ESPESSURA DE 5 CM | M3 | 70 | 271.78 | 19024.6 | 23786.46
2.5 | CPU | C004 | GRAMA SINTÉTICA ESPORTIVA PARA FUTEBOL EM POLIETILENO, COM ALTURA MINIMA DE 42 MM (FORNECIMENTO E COLOCAÇÃO) | M2 | 1400 | 169.73 | 237622 | 297098.79
2.6 | SINAPI | 95241 | LASTRO DE CONCRETO MAGRO, APLICADO EM PISOS, LAJES SOBRE SOLO OU RADIERS, ESPESSURA DE 5 CM. AF_07/2016 | M2 | 99 | 35.37 | 3501.63 | 4378.09
2.7 | CPU | C008 | EXECUÇÃO DE PASSEIO (CALÇADA) OU PISO DE CONCRETO COM CONCRETO MOLDADO IN LOCO, FEITO EM OBRA, ACABAMENTO CONVENCIONAL, ESPESSURA 6 CM | M2 | 99 | 53.2 | 5266.8 | 6585.08
3 |  |  | ESTRUTURA |  |  |  | 29327.53 | 36668.21
3.1 | SINAPI | 96542 | FABRICAÇÃO, MONTAGEM E DESMONTAGEM DE FÔRMA PARA VIGA BALDRAME, EM CHAPA DE MADEIRA COMPENSADA RESINADA, E=17 MM, 4 UTILIZAÇÕES. AF_06/2017 | M2 | 80.6 | 90.58 | 7300.75 | 9128.13
3.2 | SINAPI | 96543 | ARMAÇÃO DE BLOCO, VIGA BALDRAME E SAPATA UTILIZANDO AÇO CA-60 DE 5 MM - MONTAGEM. AF_06/2017 | KG | 124 | 17.77 | 2203.48 | 2755.01
3.3 | SINAPI | 96545 | ARMAÇÃO DE BLOCO, VIGA BALDRAME OU SAPATA UTILIZANDO AÇO CA-50 DE 8 MM - MONTAGEM. AF_06/2017 | KG | 280.2 | 14.9 | 4174.98 | 5219.98
3.4 | SINAPI | 96555 | CONCRETAGEM DE BLOCOS DE COROAMENTO E VIGAS BALDRAME, FCK 30 MPA, COM USO DE JERICA  LANÇAMENTO, ADENSAMENTO E ACABAMENTO. AF_06/2017 | M3 | 6.05 | 756.45 | 4576.52 | 5722.02
3.5 | CPU | C007 | ESTACA BROCA DE CONCRETO (0,20 X 0,20) M, ESCAVAÇÃO MANUAL, COM TUBO DE AÇO GALVANIZADO DE 2" | M | 60 | 184.53 | 11071.8 | 13843.07
4 |  |  | ALVENARIA E FECHAMENTO |  |  |  | 153340.96 | 191722.2
4.1 | SINAPI | 103325 | ALVENARIA DE VEDAÇÃO DE BLOCOS CERÂMICOS FURADOS NA VERTICAL DE 14X19X39 CM (ESPESSURA 14 CM) E ARGAMASSA DE ASSENTAMENTO COM PREPARO MANUAL. AF_12/2021 | M2 | 80 | 75.05 | 6004 | 7506.8
4.2 | SINAPI | 102363 | ALAMBRADO PARA QUADRA POLIESPORTIVA, ESTRUTURADO POR TUBOS DE ACO GALVANIZADO, (MONTANTES COM DIAMETRO 2", TRAVESSAS E ESCORAS COM DIÂMETRO 1 ¼), COM TELA DE ARAME GALVANIZADO, FIO 12 BWG E MALHA QUADRADA 5X5CM (EXCETO MURETA). AF_03/2021 | M2 | 888 | 165.92 | 147336.96 | 184215.4
5 |  |  | REVESTIMENTO |  |  |  | 8304 | 10382.49
5.1 | SINAPI | 87878 | CHAPISCO APLICADO EM ALVENARIAS E ESTRUTURAS DE CONCRETO, COM COLHER DE PEDREIRO. ARGAMASSA TRAÇO 1:3 COM PREPARO MANUAL. | M2 | 160 | 4.86 | 777.6 | 972.23
5.2 | SINAPI | 87530 | MASSA ÚNICA, PARA RECEBIMENTO DE PINTURA, EM ARGAMASSA TRAÇO 1:2:8, PREPARO MANUAL, APLICADA MANUALMENTE EM FACES INTERNAS DE PAREDES, ESPESSURA DE 20MM, COM EXECUÇÃO DE TALISCAS. AF_06/2014 | M2 | 160 | 47.04 | 7526.4 | 9410.26
6 |  |  | PINTURA |  |  |  | 24063.36 | 30086.42
6.1 | SINAPI | 104642 | PINTURA LÁTEX ACRÍLICA STANDARD, APLICAÇÃO MANUAL EM PAREDES, DUAS DEMÃOS. AF_04/2023 | M2 | 160 | 10.98 | 1756.8 | 2196.53
6.2 | SINAPI | 100750 | PINTURA COM TINTA ALQUÍDICA DE ACABAMENTO (ESMALTE SINTÉTICO FOSCO) APLICADA A ROLO OU PINCEL SOBRE SUPERFÍCIES METÁLICAS (EXCETO PERFIL) EXECUTADO EM OBRA (POR DEMÃO). AF_01/2020 | M2 | 888 | 25.12 | 22306.56 | 27889.89
7 |  |  | EQUIPAMENTOS |  |  |  | 4295.26 | 5370.36
7.1 | CPU | C005 | CONJUNTO PARA FUTEBOL DE CAMPO COM PAR DE TRAVES OFICIAIS DE 5,00 X 2,20 M EM TUBO DE ACO GALVANIZADO 4", PINTURA EM PRIMER COM TINTA ESMALTE SINTETICO E REDES DE POLIETILENO FIO 3 MM - FORNECIMENTO E INSTALAÇÃO | UND | 1 | 4295.26 | 4295.26 | 5370.36
II |  |  | MEIA QUADRA DE BASQUETE
8 |  |  | FUNDAÇÃO |  |  |  | 3789.06 | 4737.46
8.1 | SINAPI | 97082 | ESCAVAÇÃO MANUAL DE VALA PARA FUNDAÇÃO | M3 | 10.5 | 60.28 | 632.94 | 791.36
8.2 | SINAPI | 97084 | COMPACTAÇÃO MECÂNICA DE SOLO, COM COMPACTADOR DE SOLOS TIPO PLACA VIBRATÓRIA | M2 | 30 | 0.67 | 20.1 | 25.13
8.3 | SINAPI | 95241 | LASTRO DE CONCRETO MAGRO, APLICADO EM PISOS, LAJES SOBRE SOLO OU RADIERS, ESPESSURA DE 5 CM. AF_07/2016 | M2 | 18 | 35.37 | 636.66 | 796.02
8.4 | SINAPI | 89470 | ALVENARIA DE BLOCOS DE CONCRETO ESTRUTURAL 14X19X39 CM (ESPESSURA 14 CM) | M2 | 24 | 104.14 | 2499.36 | 3124.95
9 |  |  | PAVIMENTAÇÃO |  |  |  | 163206.29 | 196104.91
9.1 | SINAPI | 100576 | REGULARIZAÇÃO E COMPACTAÇÃO DE SUBLEITO DE SOLO PREDOMINANTEMENTE ARGILOSO. AF_11/2019 | M2 | 221 | 2.46 | 543.66 | 679.74
9.2 | SINAPI | 95241 | LASTRO DE CONCRETO MAGRO, APLICADO EM PISOS, LAJES SOBRE SOLO OU RADIERS, ESPESSURA DE 5 CM. AF_07/2016 | M2 | 221 | 35.37 | 7816.77 | 9773.31
9.3 | SINAPI | 94994 | EXECUÇÃO DE PASSEIO (CALÇADA) OU PISO DE CONCRETO COM CONCRETO MOLDADO IN LOCO, FEITO EM OBRA, ACABAMENTO CONVENCIONAL, ESPESSURA 8 CM, ARMADO. AF_08/2022 | M2 | 221 | 94.91 | 20975.11 | 26225.18
9.4 | COT | COT-010 | PISO MODULAR EM POLIPROPILENO DE ALTO IMPACTO E RESISTÊNCIA, PROTEÇÃO UV, INCLUINDO DEMARCAÇÃO DA QUADRA COM TINTA À BASE DE PU - FORNECIMENTO E INSTALAÇÃO | UN | 1 | 133870.75 | 133870.75 | 159426.68
10 |  |  | EQUIPAMENTOS |  |  |  | 3396.4 | 4246.52
10.1 | CPU | C006 | TABELA DE BASQUETE DE COMPENSADO NAVAL, COM AROS, REDES E ESTRUTURA EM TUBO GALVANIZADO - FORNECIMENTO E INSTALAÇÃO. | UND | 1 | 3396.4 | 3396.4 | 4246.52
III |  |  | PARQUINHO INFANTIL
11 |  |  | FUNDAÇÃO |  |  |  | 3157.55 | 3947.88
11.1 | SINAPI | 97082 | ESCAVAÇÃO MANUAL DE VALA PARA FUNDAÇÃO | M3 | 8.75 | 60.28 | 527.45 | 659.47
11.2 | SINAPI | 97084 | COMPACTAÇÃO MECÂNICA DE SOLO, COM COMPACTADOR DE SOLOS TIPO PLACA VIBRATÓRIA | M2 | 25 | 0.67 | 16.75 | 20.94
11.3 | SINAPI | 95241 | LASTRO DE CONCRETO MAGRO, APLICADO EM PISOS, LAJES SOBRE SOLO OU RADIERS, ESPESSURA DE 5 CM. AF_07/2016 | M2 | 15 | 35.37 | 530.55 | 663.35
11.4 | SINAPI | 89470 | ALVENARIA DE BLOCOS DE CONCRETO ESTRUTURAL 14X19X39 CM (ESPESSURA 14 CM) | M2 | 20 | 104.14 | 2082.8 | 2604.12
12 |  |  | PAVIMENTAÇÃO |  |  |  | 61868.33 | 77353.97
12.1 | SINAPI | 100576 | REGULARIZAÇÃO E COMPACTAÇÃO DE SUBLEITO DE SOLO PREDOMINANTEMENTE ARGILOSO. AF_11/2019 | M2 | 142.85 | 2.46 | 351.41 | 439.37
12.2 | SINAPI | 95241 | LASTRO DE CONCRETO MAGRO, APLICADO EM PISOS, LAJES SOBRE SOLO OU RADIERS, ESPESSURA DE 5 CM. AF_07/2016 | M2 | 142.85 | 35.37 | 5052.6 | 6317.27
12.3 | SINAPI | 87702 | CONTRAPISO EM ARGAMASSA TRAÇO 1:4 (CIMENTO E AREIA), PREPARO MANUAL, APLICADO EM ÁREAS SECAS SOBRE LAJE, NÃO ADERIDO, ACABAMENTO NÃO REFORÇADO, ESPESSURA 6CM. AF_07/2021 | M2 | 142.85 | 61.66 | 8808.13 | 11012.8
12.4 | SINAPI | 101735 | PISO DE BORRACHA ESPORTIVO, ESPESSURA 15MM, ASSENTADO COM ARGAMASSA. AF_09/2020 | M2 | 142.85 | 333.61 | 47656.19 | 59584.53
13 |  |  | EQUIPAMENTOS |  |  |  | 51550.74 | 61391.77
13.1 | COT | COT-001 | PAREDE ESCALADA (2,00 X 1,80)M EM MADEIRA PINUS OU EUCALIPTO TRATADO, COM ACABAMENTO EM VERNIZ FOSCO, REF. MODELO M111 DA LÚDICO PARQUES OU SIMILAR - FORNECIMENTO E MONTAGEM | UND | 2 | 5847.54 | 11695.08 | 13927.67
13.2 | COT | COT-002 | GANGORRA DUPLA (3,00 X 2,50)M EM MADEIRA PINUS OU EUCALIPTO TRATADO, COM ACABAMENTO EM VERNIZ FOSCO, REF. MODELO M128 DA LÚDICO PARQUES OU SIMILAR - FORNECIMENTO E MONTAGEM | UN | 1 | 3693.19 | 3693.19 | 4398.22
13.3 | COT | COT-003 | BRINQUEDO (4,00 X 5,00)M EM MADEIRA PINUS OU EUCALIPTO TRATADO, COM ACABAMENTO EM VERNIZ FOSCO, CONTENDO 1 CASINHA, 1 RAMPA DE ACESSO, 1 ESCORREGADOR, 1 ESCADA DE MARINHEIRO E 2 BALANÇOS, REF. MODELO M220 DA LÚDICO PARQUES OU SIMILAR | UN | 1 | 24621.24 | 24621.24 | 29321.43
13.4 | COT | COT-006 | BALANÇO DUPLO (1,50 X 3,00)M EM MADEIRA PINUS OU EUCALIPTO TRATADO, COM ACABAMENTO EM VERNIZ FOSCO, REF. MODELO M117 DA LÚDICO PARQUES OU SIMILAR - FORNECIMENTO E MONTAGEM | UN | 1 | 2769.89 | 2769.89 | 3298.66
13.5 | COT | COT-004 | BANCO FIXO (0,70 X 1,50)M EM MADEIRA PINUS OU EUCALIPTO TRATADO, COM ACABAMENTO EM VERNIZ FOSCO, REF. MODELO M312 DA LÚDICO PARQUES OU SIMILAR - FORNECIMENTO E MONTAGEM | UN | 6 | 1461.89 | 8771.34 | 10445.79
IV |  |  | PISTA DE CAMINHADA
14 |  |  | PAVIMENTAÇÃO |  |  |  | 85469.96 | 106863.09
14.1 | SINAPI | 100576 | REGULARIZAÇÃO E COMPACTAÇÃO DE SUBLEITO DE SOLO PREDOMINANTEMENTE ARGILOSO. AF_11/2019 | M2 | 643.89 | 2.46 | 1583.97 | 1980.44
14.2 | SINAPI | 95241 | LASTRO DE CONCRETO MAGRO, APLICADO EM PISOS, LAJES SOBRE SOLO OU RADIERS, ESPESSURA DE 5 CM. AF_07/2016 | M2 | 643.89 | 35.37 | 22774.39 | 28474.82
14.3 | SINAPI | 94994 | EXECUÇÃO DE PASSEIO (CALÇADA) OU PISO DE CONCRETO COM CONCRETO MOLDADO IN LOCO, FEITO EM OBRA, ACABAMENTO CONVENCIONAL, ESPESSURA 8 CM, ARMADO. AF_08/2022 | M2 | 643.89 | 94.91 | 61111.6 | 76407.83
15 |  |  | PINTURA |  |  |  | 45296.49 | 56634.21
15.1 | SINAPI | 102494 | PINTURA DE PISO COM TINTA EPÓXI, APLICAÇÃO MANUAL, 2 DEMÃOS, INCLUSO PRIMER EPÓXI. AF_05/2021 | M2 | 643.89 | 66.73 | 42966.78 | 53721.37
15.2 | SINAPI | 102506 | PINTURA DE DEMARCAÇÃO DE FAIXA COM TINTA EPÓXI, E = 5 CM, APLICAÇÃO MANUAL | M | 214.72 | 10.85 | 2329.71 | 2912.84
V |  |  | IMPLANTAÇÃO GERAL
16 |  |  | PAVIMENTAÇÃO |  |  |  | 26650.92 | 33321.65
16.1 | SINAPI | 100576 | REGULARIZAÇÃO E COMPACTAÇÃO DE SUBLEITO DE SOLO PREDOMINANTEMENTE ARGILOSO. AF_11/2019 | M2 | 139.86 | 2.46 | 344.06 | 430.18
16.2 | SINAPI | 95241 | LASTRO DE CONCRETO MAGRO, APLICADO EM PISOS, LAJES SOBRE SOLO OU RADIERS, ESPESSURA DE 5 CM. AF_07/2016 | M2 | 139.86 | 35.37 | 4946.85 | 6185.05
16.3 | CPU | C008 | EXECUÇÃO DE PASSEIO (CALÇADA) OU PISO DE CONCRETO COM CONCRETO MOLDADO IN LOCO, FEITO EM OBRA, ACABAMENTO CONVENCIONAL, ESPESSURA 6 CM | M2 | 139.86 | 53.2 | 7440.55 | 9302.92
16.4 | SINAPI | 94279 | ASSENTAMENTO DE GUIA (MEIO-FIO) EM TRECHO RETO, CONFECCIONADA EM CONCRETO PRÉ-FABRICADO, DIMENSÕES 39X6,5X6,5X19 CM (COMPRIMENTO X BASE INFERIOR X BASE SUPERIOR X ALTURA), PARA DELIMITAÇÃO DE JARDINS, PRAÇAS OU PASSEIOS. AF_05/2016 | M | 160.9 | 49.7 | 7996.73 | 9998.31
16.5 | SINAPI | 103946 | PLANTIO DE GRAMA ESMERALDA OU SÃO CARLOS OU CURITIBANA, EM PLACAS. AF_05/2022 | M2 | 267.03 | 22.18 | 5922.73 | 7405.19
17 |  |  | URBANIZAÇÃO E PAISAGISMO |  |  |  | 55958.34 | 67067.13
17.1 | COT | COT-004 | BANCO FIXO (0,70 X 1,50)M EM MADEIRA PINUS OU EUCALIPTO TRATADO, COM ACABAMENTO EM VERNIZ FOSCO, REF. MODELO M312 DA LÚDICO PARQUES OU SIMILAR - FORNECIMENTO E MONTAGEM | UN | 6 | 1461.89 | 8771.34 | 10445.79
17.2 | COT | COT-005 | CESTO DE LIXO (0,60 X 0,60)M EM MADEIRA PINUS OU EUCALIPTO TRATADO, COM ACABAMENTO EM VERNIZ FOSCO, REF. MODELO M313 DA LÚDICO PARQUES OU SIMILAR - FORNECIMENTO E MONTAGEM | UN | 16 | 923.3 | 14772.8 | 17592.93
17.3 | COT | COT-007 | MESA PARA JOGOS (1,00 X 1,00)M COM 4 BANCOS (0,30 X 0,30)M EM MADEIRA PINUS OU EUCALIPTO TRATADO, COM ACABAMENTO EM VERNIZ FOSCO, REF. MODELO M314 DA LÚDICO PARQUES OU SIMILAR - FORNECIMENTO E MONTAGEM | UN | 4 | 3385.42 | 13541.68 | 16126.79
17.4 | COT | COT-008 | CONJUNTO MESA (1,00 X 2,00)M E 2 BANCOS (0,30 X 2,00)M EM MADEIRA PINUS OU EUCALIPTO TRATADO, COM ACABAMENTO EM VERNIZ FOSCO, REF. MODELO M315 DA LÚDICO PARQUES OU SIMILAR - FORNECIMENTO E MONTAGEM | UN | 2 | 5847.54 | 11695.08 | 13927.67
17.5 | SINAPI | 103315 | INSTALAÇÃO DE PERGOLADO DE MADEIRA, EM MAÇARANDUBA, ANGELIM OU EQUIVALENTE DA REGIÃO, FIXADO COM CONCRETO SOBRE SOLO. AF_11/2021 | M2 | 11.75 | 309.78 | 3639.92 | 4550.99
17.6 | SINAPI | 98509 | PLANTIO DE ARBUSTO OU CERCA VIVA. AF_05/2018 | UND | 30 | 48.86 | 1465.8 | 1832.69
17.7 | SINAPI | 98510 | PLANTIO DE ÁRVORE ORNAMENTAL COM ALTURA DE MUDA MENOR OU IGUAL A 2,00 M. AF_05/2018 | UND | 24 | 74.57 | 1789.68 | 2237.64
17.8 | SINAPI | 98511 | PLANTIO DE ÁRVORE ORNAMENTAL COM ALTURA DE MUDA MAIOR QUE 2,00 M E MENOR OU IGUAL A 4,00 M. AF_05/2018 | UND | 2 | 141.02 | 282.04 | 352.63
18 |  |  | INSTALAÇÕES ELÉTRICAS |  |  |  | 73488.02 | 91882.07
18.1 | CPU | C011 | ELETRODUTO RÍGIDO ROSCÁVEL, PVC, DN 32 MM (1"), APARENTE - FORNECIMENTO E INSTALAÇÃO | M | 145 | 29.97 | 4345.65 | 5433.37
18.2 | CPU | C012 | ELETRODUTO FLEXÍVEL CORRUGADO, PEAD, DN 50 (1 1/2"), PARA REDE ENTERRADA DE DISTRIBUIÇÃO DE ENERGIA ELÉTRICA - FORNECIMENTO E INSTALAÇÃO | M | 70 | 8.25 | 577.5 | 722.05
18.3 | CPU | C013 | ELETRODUTO FLEXÍVEL CORRUGADO, PEAD, DN 63 (2"), PARA REDE ENTERRADA DE DISTRIBUIÇÃO DE ENERGIA ELÉTRICA - FORNECIMENTO E INSTALAÇÃO | M | 200 | 11.74 | 2348 | 2935.7
18.4 | CPU | C014 | ELETRODUTO RÍGIDO ROSCÁVEL, PVC, DN 50 MM (2"), APARENTE - FORNECIMENTO E INSTALAÇÃO | M | 6 | 49.39 | 296.34 | 370.51
18.5 | CPU | C015 | CURVA LONGA 90 GRAUS PARA ELETRODUTO, PVC, ROSCÁVEL, DN 32 MM (1") - FORNECIMENTO E INSTALAÇÃO | UND | 9 | 21.62 | 194.58 | 243.28
18.6 | CPU | C016 | CABO DE COBRE FLEXÍVEL ISOLADO, 2,5 MM², ANTI-CHAMA 0,6/1,0 KV - FORNECIMENTO E INSTALAÇÃO | M | 205 | 5.04 | 1033.2 | 1291.81
18.7 | CPU | C018 | CABO DE COBRE FLEXÍVEL ISOLADO, 6 MM², ANTI-CHAMA 0,6/1,0 KV - FORNECIMENTO E INSTALAÇÃO | M | 530 | 10.51 | 5570.3 | 6964.55
18.8 | CPU | C019 | CABO DE COBRE FLEXÍVEL ISOLADO, 10 MM², ANTI-CHAMA 0,6/1,0 KV - FORNECIMENTO E INSTALAÇÃO | M | 1260 | 16.8 | 21168 | 26466.35
18.9 | CPU | C020 | CABO DE COBRE FLEXÍVEL ISOLADO, 16 MM², ANTI-CHAMA 0,6/1,0 KV - FORNECIMENTO E INSTALAÇÃO | M | 20 | 26.37 | 527.4 | 659.41
18.10 | CPU | C021 | CONDULETE DE ALUMÍNIO, TIPO C, PARA ELETRODUTO DE PVC DN 32 MM (1"), APARENTE - FORNECIMENTO E INSTALAÇÃO | UND | 8 | 33.94 | 271.52 | 339.48
18.11 | CPU | C022 | CONDULETE DE ALUMÍNIO, TIPO E, PARA ELETRODUTO DE PVC DN 32 MM (1"), APARENTE - FORNECIMENTO E INSTALAÇÃO | UND | 9 | 31.87 | 286.83 | 358.62
18.12 | CPU | C023 | CONDULETE DE ALUMÍNIO, TIPO T, PARA ELETRODUTO DE PVC DN 32 MM (1"), APARENTE - FORNECIMENTO E INSTALAÇÃO | UND | 3 | 45 | 135 | 168.79
18.13 | CPU | C024 | ENTRADA DE ENERGIA ELÉTRICA, AÉREA, TRIFÁSICA, COM CAIXA DE SOBREPOR, CABO DE 16 MM2 E DISJUNTOR DIN 70A (NÃO INCLUSO O POSTE DE CONCRETO) | UND | 1 | 4202.16 | 4202.16 | 5253.96
18.14 | CPU | C025 | QUADRO DE DISTRIBUIÇÃO DE ENERGIA EM CHAPA DE AÇO GALVANIZADO, DE EMBUTIR, COM BARRAMENTO TRIFÁSICO, PARA 18 DISJUNTORES DIN 100A - FORNECIMENTO E INSTALAÇÃO | UND | 1 | 486.2 | 486.2 | 607.9
18.15 | CPU | C026 | DISJUNTOR MONOPOLAR TIPO DIN, CORRENTE NOMINAL DE 16A - FORNECIMENTO E INSTALAÇÃO | UND | 3 | 16.61 | 49.83 | 62.3
18.16 | CPU | C027 | DISJUNTOR MONOPOLAR TIPO DIN, CORRENTE NOMINAL DE 20A - FORNECIMENTO E INSTALAÇÃO | UND | 1 | 17.9 | 17.9 | 22.38
18.17 | CPU | C028 | DISJUNTOR TRIPOLAR TIPO DIN, CORRENTE NOMINAL DE 32A - FORNECIMENTO E INSTALAÇÃO | UND | 1 | 110.88 | 110.88 | 138.63
18.18 | CPU | C029 | DISPOSITIVO DE PROTEÇÃO CONTRA SURTO 45 KA, 175 V, TIPO AC - FORNECIMENTO E INSTALAÇÃO | UND | 4 | 156.16 | 624.64 | 780.99
18.19 | CPU | C030 | CORDOALHA DE COBRE NU 50 MM², NÃO ENTERRADA, COM ISOLADOR - FORNECIMENTO E INSTALAÇÃO | M | 19 | 91.33 | 1735.27 | 2169.61
18.20 | CPU | C031 | HASTE DE ATERRAMENTO, DIÂMETRO 3/4", COM 3 METROS - FORNECIMENTO E INSTALAÇÃO | UND | 5 | 131.72 | 658.6 | 823.45
18.21 | SINAPI | 98111 | CAIXA DE INSPEÇÃO PARA ATERRAMENTO, CIRCULAR, EM POLIETILENO, DIÂMETRO INTERNO = 0,3 M. AF_12/2020 | UND | 5 | 67.77 | 338.85 | 423.66
18.22 | CPU | C032 | RELÉ FOTOELÉTRICO PARA COMANDO DE ILUMINAÇÃO EXTERNA 1800 W - FORNECIMENTO E INSTALAÇÃO | UND | 8 | 36.05 | 288.4 | 360.59
18.23 | CPU | C033 | REFLETOR EM ALUMÍNIO, DE SUPORTE E ALÇA, COM LÂMPADA EM LED 100W DE POTÊNCIA - FORNECIMENTO E INSTALAÇÃO | UND | 16 | 113.35 | 1813.6 | 2267.54
18.24 | SINAPI | 97886 | CAIXA ENTERRADA ELÉTRICA RETANGULAR, EM ALVENARIA COM TIJOLOS CERÂMICOS MACIÇOS, FUNDO COM BRITA, DIMENSÕES INTERNAS: 0,3X0,3X0,3 M. AF_12/2020 | UND | 13 | 166.05 | 2158.65 | 2698.96
18.25 | CPU | C034 | POSTE EM CONCRETO ARMADO SEÇÃO CIRCULAR 200/10, TIPO C-14 COM 3 REFLETORES EM LED 200W FIXADOS EM CRUZETA DE CONCRETO - FORNECIMENTO E INSTALAÇÃO | UND | 6 | 2774.49 | 16646.94 | 20813.67
18.26 | CPU | C035 | POSTE EM CONCRETO ARMADO SEÇÃO CIRCULAR 200/10, TIPO C-14 COM 6 REFLETORES EM LED 200W FIXADOS EM CRUZETA DE CONCRETO - FORNECIMENTO E INSTALAÇÃO | UND | 2 | 3800.89 | 7601.78 | 9504.51
19 |  |  | INSTALAÇÕES HIDRÁULICAS |  |  |  | 2505.05 | 3132.06
19.1 | SINAPI | 89356 | TUBO, PVC, SOLDÁVEL, DN 25MM - FORNECIMENTO E INSTALAÇÃO | M | 66 | 22.98 | 1516.68 | 1896.31
19.2 | SINAPI | 89357 | TUBO, PVC, SOLDÁVEL, DN 32MM - FORNECIMENTO E INSTALAÇÃO | M | 21 | 31.99 | 671.79 | 839.94
19.3 | SINAPI | 89362 | JOELHO 90 GRAUS, PVC, SOLDÁVEL, DN 25MM - FORNECIMENTO E INSTALAÇÃO | UND | 4 | 9.11 | 36.44 | 45.56
19.4 | SINAPI | 89366 | JOELHO 90 GRAUS COM BUCHA DE LATÃO, PVC, SOLDÁVEL, DN 25MM, X 3/4 - FORNECIMENTO E INSTALAÇÃO | UND | 3 | 16.48 | 49.44 | 61.81
19.5 | SINAPI | 89364 | CURVA 90 GRAUS, PVC, SOLDÁVEL, DN 25MM - FORNECIMENTO E INSTALAÇÃO | UND | 1 | 11.58 | 11.58 | 14.48
19.6 | SINAPI | 89400 | TÊ DE REDUÇÃO, PVC, SOLDÁVEL, DN 32MM X 25MM - FORNECIMENTO E INSTALAÇÃO | UND | 2 | 19.82 | 39.64 | 49.56
19.7 | SINAPI | 89380 | LUVA DE REDUÇÃO, PVC, SOLDÁVEL, DN 32MM X 25MM - FORNECIMENTO E INSTALAÇÃO | UND | 2 | 9.97 | 19.94 | 24.93
19.8 | SINAPI | 86913 | TORNEIRA CROMADA 1/2 OU 3/4 PARA JARDIM - FORNECIMENTO E INSTALAÇÃO | UND | 3 | 53.18 | 159.54 | 199.47
20 |  |  | DRENAGEM |  |  |  | 32163.81 | 40214.42
20.1 | SINAPI | 89512 | TUBO PVC, SÉRIE R, ÁGUA PLUVIAL, DN 100 MM - FORNECIMENTO E INSTALAÇÃO | M | 39 | 43.49 | 1696.11 | 2120.65
20.2 | SINAPI | 102711 | JUNÇÃO DUPLA DE PVC, SÉRIE NORMAL, DN 100 X 100 X 100 MM - FORNECIMENTO E INSTALAÇÃO | UND | 10 | 69.37 | 693.7 | 867.33
20.3 | CPU | C009 | CAIXA ENTERRADA RETANGULAR, EM ALVENARIA COM BLOCOS DE CONCRETO, TAMPA EM CONCRETO COM GRELHA, DIMENSÕES INTERNAS: 0,8X0,6X0,5 M PARA REDE DE DRENAGEM | UND | 2 | 845.2 | 1690.4 | 2113.51
20.4 | CPU | C010 | DRENO ESPINHA DE PEIXE (SEÇÃO 0,40 X 0,20 M), COM TUBO DE PEAD CORRUGADO PERFURADO, DN 100 MM, ENCHIMENTO COM BRITA, ENVOLVIDO COM MANTA GEOTÊXTIL, INCLUSIVE CONEXÕES | M | 360 | 78.01 | 28083.6 | 35112.93
21 |  |  | SERVIÇOS COMPLEMENTARES |  |  |  | 12078 | 15101.13
21.1 | SINAPI | 100984 | CARGA, MANOBRA E DESCARGA DE ENTULHO EM CAMINHÃO BASCULANTE 18 M³ - CARGA COM ESCAVADEIRA HIDRÁULICA (CAÇAMBA DE 0,80 M³ / 111 HP) E DESCARGA LIVRE (UNIDADE: M3) | M3 | 450 | 8.64 | 3888 | 4861.17
21.2 | SINAPI | 95877 | TRANSPORTE COM CAMINHÃO BASCULANTE DE 18 M³, EM VIA URBANA PAVIMENTADA, DMT ATÉ 30 KM (UNIDADE: M3XKM) | M3XKM | 4500 | 1.82 | 8190 | 10239.96
[6 empty] | TOTAL | 1172384.52 | 1451920.76
|  |  | TOTAL DO BDI GERAL |  |  |  | 234826.9871
|  |  | TOTAL DO BDI DIFERENCIADO (ITENS 9.4; 13; 17.1; 17.2; 17.3; 17.4) |  |  |  | 44709.2363
ENG. CIVIL KILSON GUIMARÃES SILVA
CREA-MA 110.141.472-3

## COMPOSIÇÃO
OBRA: | CONSTRUÇÃO DE CAMPO DE FUTEBOL COM GRAMA SINTÉTICA, MEIA QUADRA DE BASQUETE, PARQUINHO INFANTIL E PISTA DE CAMINHADA (TIPO B) | [6 empty] | DATA: | 2024-03-08
ENDEREÇO: | BRASIL | [6 empty] | BDI: | 25.03%
DATA BASE: | JANEIRO/2024 | [6 empty] | ENC. SOCIAIS: | 81.46%
COMPOSIÇÃO DE PREÇO UNITÁRIO DE SERVIÇO
TIPO ITEM | CÓDIGOS |  | CÓDIGO COMPOSIÇÃO | DESCRIÇÃO ITEM | UNID. | COEF. | R$ UNIT. |  | Composição Espelho
| SERVIÇOS | INSUMOS | [5 empty] | TOTAL
CPU |  |  | C001 | LASTRO COM MATERIAL GRANULAR (PEDRA BRITADA N.1), ESPESSURA DE 10 CM | M3 |  |  | 234.82 | SINAPI 96624
I |  | 4721 |  | PEDRA BRITADA N. 1 (9,5 a 19 MM) POSTO PEDREIRA/FORNECEDOR, SEM FRETE | M3 | 1.13 | 176.32 | 199.24 | INSUMO SINAPI
C | 88309 |  |  | PEDREIRO COM ENCARGOS COMPLEMENTARES | H | 1.03 | 27.32 | 28.14 | SERVIÇO SINAPI
C | 88316 |  |  | SERVENTE COM ENCARGOS COMPLEMENTARES | H | 0.343 | 20.76 | 7.12 | SERVIÇO SINAPI
C | 91277 |  |  | PLACA VIBRATÓRIA REVERSÍVEL COM MOTOR 4 TEMPOS A GASOLINA, FORÇA CENTRÍFUGA DE 25 KN (2500 KGF), POTÊNCIA 5,5 CV - CHP DIURNO. AF_08/2015 | CHP | 0.032 | 9.25 | 0.3 | SERVIÇO SINAPI
C | 91278 |  |  | PLACA VIBRATÓRIA REVERSÍVEL COM MOTOR 4 TEMPOS A GASOLINA, FORÇA CENTRÍFUGA DE 25 KN (2500 KGF), POTÊNCIA 5,5 CV - CHI DIURNO. AF_08/2015 | CHI | 0.03 | 0.61 | 0.02 | SERVIÇO SINAPI
CPU |  |  | C002 | LASTRO COM MATERIAL GRANULAR (PEDRA BRITADA N.0), ESPESSURA DE 5 CM | M3 |  |  | 271.78 | SINAPI 96622
I |  | 4720 |  | PEDRA BRITADA N. 0, OU PEDRISCO (4,8 A 9,5 MM) POSTO PEDREIRA/FORNECEDOR, SEM FRETE | M3 | 1.13 | 203.57 | 230.03 | INSUMO SINAPI
C | 88309 |  |  | PEDREIRO COM ENCARGOS COMPLEMENTARES | H | 1.217 | 27.32 | 33.25 | SERVIÇO SINAPI
C | 88316 |  |  | SERVENTE COM ENCARGOS COMPLEMENTARES | H | 0.394 | 20.76 | 8.18 | SERVIÇO SINAPI
C | 91277 |  |  | PLACA VIBRATÓRIA REVERSÍVEL COM MOTOR 4 TEMPOS A GASOLINA, FORÇA CENTRÍFUGA DE 25 KN (2500 KGF), POTÊNCIA 5,5 CV - CHP DIURNO. AF_08/2015 | CHP | 0.032 | 9.25 | 0.3 | SERVIÇO SINAPI
C | 91278 |  |  | PLACA VIBRATÓRIA REVERSÍVEL COM MOTOR 4 TEMPOS A GASOLINA, FORÇA CENTRÍFUGA DE 25 KN (2500 KGF), POTÊNCIA 5,5 CV - CHI DIURNO. AF_08/2015 | CHI | 0.03 | 0.61 | 0.02 | SERVIÇO SINAPI
CPU |  |  | C003 | LASTRO COM MATERIAL GRANULAR (PÓ DE BRITA), ESPESSURA DE 5 CM | M3 |  |  | 271.78 | SINAPI 96622
I |  | 4720 |  | PEDRA BRITADA N. 0, OU PEDRISCO (4,8 A 9,5 MM) POSTO PEDREIRA/FORNECEDOR, SEM FRETE | M3 | 1.13 | 203.57 | 230.03 | INSUMO SINAPI
C | 88309 |  |  | PEDREIRO COM ENCARGOS COMPLEMENTARES | H | 1.217 | 27.32 | 33.25 | SERVIÇO SINAPI
C | 88316 |  |  | SERVENTE COM ENCARGOS COMPLEMENTARES | H | 0.394 | 20.76 | 8.18 | SERVIÇO SINAPI
C | 91277 |  |  | PLACA VIBRATÓRIA REVERSÍVEL COM MOTOR 4 TEMPOS A GASOLINA, FORÇA CENTRÍFUGA DE 25 KN (2500 KGF), POTÊNCIA 5,5 CV - CHP DIURNO. AF_08/2015 | CHP | 0.032 | 9.25 | 0.3 | SERVIÇO SINAPI
C | 91278 |  |  | PLACA VIBRATÓRIA REVERSÍVEL COM MOTOR 4 TEMPOS A GASOLINA, FORÇA CENTRÍFUGA DE 25 KN (2500 KGF), POTÊNCIA 5,5 CV - CHI DIURNO. AF_08/2015 | CHI | 0.03 | 0.61 | 0.02 | SERVIÇO SINAPI
CPU |  |  | C004 | GRAMA SINTÉTICA ESPORTIVA PARA FUTEBOL EM POLIETILENO, COM ALTURA MINIMA DE 42 MM (FORNECIMENTO E COLOCAÇÃO) | M2 |  |  | 169.73 | SEINFRA C4849
I |  | I9149 |  | GRAMA SINTÉTICA ESPORTIVA PARA FUTEBOL EM POLIETILENO, COM ALTURA MINIMA DE 50MM, INCLUSO FORNECIMENTO E MONTAGEM, FRETE, GRANULO DE PNEU MAIS AREIA PARA AMORTECIMENTO, DEMARCAÇÃO EM GRAMA SINTETICA NA COR BRANCA, PROTEÇÃO UV E GARANTIA DE 5 ANOS | M2 | 1 | 169.73 | 169.73 | INSUMO SEINFRA
CPU |  |  | C005 | CONJUNTO PARA FUTEBOL DE CAMPO COM PAR DE TRAVES OFICIAIS DE 5,00 X 2,20 M EM TUBO DE ACO GALVANIZADO 4", PINTURA EM PRIMER COM TINTA ESMALTE SINTETICO E REDES DE POLIETILENO FIO 3 MM - FORNECIMENTO E INSTALAÇÃO | UND |  |  | 4295.26 | SINAPI 103769
C | 88309 |  |  | PEDREIRO COM ENCARGOS COMPLEMENTARES | H | 8.75 | 27.32 | 239.05 | SERVIÇO SINAPI
C | 88316 |  |  | SERVENTE COM ENCARGOS COMPLEMENTARES | H | 2.9167 | 20.76 | 60.55 | SERVIÇO SINAPI
I |  | 1928 |  | REDE OFICIAL P/FUTEBOL CAMPO, NYLON, FIO 3MM, MALHA 16, DIM:7,5X2,5M (COD.201 6) | PAR | 1 | 346.8 | 346.8 | INSUMO ORSE
I |  | 244 |  | TRAVES P/ FUTEBOL CAMPO C/ TUBO 4" COD.4015 | PAR | 1 | 3648.86 | 3648.86 | INSUMO ORSE
CPU |  |  | C006 | TABELA DE BASQUETE DE COMPENSADO NAVAL, COM AROS, REDES E ESTRUTURA EM TUBO GALVANIZADO - FORNECIMENTO E INSTALAÇÃO. | UND |  |  | 3396.4 | SINAPI 103769
C | 88309 |  |  | PEDREIRO COM ENCARGOS COMPLEMENTARES | H | 4.375 | 27.32 | 119.53 | SERVIÇO SINAPI
C | 88316 |  |  | SERVENTE COM ENCARGOS COMPLEMENTARES | H | 1.4584 | 20.76 | 30.28 | SERVIÇO SINAPI
I |  | 10527 |  | LOCACAO DE ANDAIME METALICO TUBULAR DE ENCAIXE, TIPO DE TORRE, CADA PAINEL COM LARGURA DE 1 ATE 1,5 M E ALTURA DE *1,00* M, INCLUINDO DIAGONAL, BARRAS DE LIGACAO, SAPATAS OU RODIZIOS E DEMAIS ITENS NECESSARIOS A MONTAGEM (NAO INCLUI INSTALACAO) | MXMES | 0.01945 | 20 | 0.39 | INSUMO SINAPI
I |  | 25400 |  | PAR DE TABELAS DE BASQUETE EM COMPENSADO NAVAL, OFICIAL, 1800 X 1200 MM, INCLUINDO ARO DE METAL E REDE EM POLIPROPILENO 100% (SEM SUPORTE DE FIXACAO) | UND | 0.5 | 2823.97 | 1411.99 | INSUMO SINAPI
I |  | 2522 |  | ESTRUTURA/SUPORTE OFICIAL P/TABELA DE BASQUETE EM TUBO AÇO GALVANIZADO D=5", H=3,05M PISO/ARO, PINTURA SINTÉTICA.(COD.4016) | UND | 1 | 1779.16 | 1779.16 | INSUMO ORSE
C | 97064 |  |  | MONTAGEM E DESMONTAGEM DE ANDAIME TUBULAR TIPO TORRE (EXCLUSIVE ANDAIME E LIMPEZA). AF_11/2017 | M | 3 | 18.35 | 55.05 | SERVIÇO SINAPI
CPU |  |  | C007 | ESTACA BROCA DE CONCRETO (0,20 X 0,20) M, ESCAVAÇÃO MANUAL, COM TUBO DE AÇO GALVANIZADO DE 2" | M |  |  | 184.53 | SINAPI 101175
C | 88309 |  |  | PEDREIRO COM ENCARGOS COMPLEMENTARES | H | 1.103 | 27.32 | 30.13 | SERVIÇO SINAPI
C | 88316 |  |  | SERVENTE COM ENCARGOS COMPLEMENTARES | H | 1.33 | 20.76 | 27.61 | SERVIÇO SINAPI
I |  | 7696 |  | TUBO ACO GALVANIZADO COM COSTURA, CLASSE MEDIA, DN 2", E = *3,65* MM, PESO *5,10* KG/M (NBR 5580) | M | 1.4 | 74.07 | 103.7 | INSUMO SINAPI
C | 94970 |  |  | CONCRETO FCK = 20MPA, TRAÇO 1:2,7:3 (EM MASSA SECA DE CIMENTO/ AREIA MÉDIA/ BRITA 1) - PREPARO MECÂNICO COM BETONEIRA 600 L. AF_05/2021 | M3 | 0.044 | 524.85 | 23.09 | SERVIÇO SINAPI
CPU |  |  | C008 | EXECUÇÃO DE PASSEIO (CALÇADA) OU PISO DE CONCRETO COM CONCRETO MOLDADO IN LOCO, FEITO EM OBRA, ACABAMENTO CONVENCIONAL, ESPESSURA 6 CM | M2 |  |  | 53.2 | SINAPI 94992
C | 88309 |  |  | PEDREIRO COM ENCARGOS COMPLEMENTARES | H | 0.1483 | 27.32 | 4.05 | SERVIÇO SINAPI
C | 88316 |  |  | SERVENTE COM ENCARGOS COMPLEMENTARES | H | 0.2459 | 20.76 | 5.1 | SERVIÇO SINAPI
C | 88262 |  |  | CARPINTEIRO DE FORMAS COM ENCARGOS COMPLEMENTARES | H | 0.0976 | 26.98 | 2.63 | SERVIÇO SINAPI
I |  | 4517 |  | SARRAFO *2,5 X 7,5* CM EM PINUS, MISTA OU EQUIVALENTE DA REGIAO - BRUTA | M | 0.45 | 2.78 | 1.25 | INSUMO SINAPI
I |  | 5068 |  | PREGO DE ACO POLIDO COM CABECA 17 X 21 (2 X 11) | KG | 0.024 | 20.45 | 0.49 | INSUMO SINAPI
C | 94964 |  |  | CONCRETO FCK = 20MPA, TRAÇO 1:2,7:3 (EM MASSA SECA DE CIMENTO/ AREIA MÉDIA/ BRITA 1) - PREPARO MECÂNICO COM BETONEIRA 400 L. AF_05/2021 | M3 | 0.0739 | 536.96 | 39.68 | SERVIÇO SINAPI
CPU |  |  | C009 | CAIXA ENTERRADA RETANGULAR, EM ALVENARIA COM BLOCOS DE CONCRETO, TAMPA EM CONCRETO COM GRELHA, DIMENSÕES INTERNAS: 0,8X0,6X0,5 M PARA REDE DE DRENAGEM | UND |  |  | 845.2 | SINAPI 99264
C | 88309 |  |  | PEDREIRO COM ENCARGOS COMPLEMENTARES | H | 5.4675 | 27.32 | 149.37 | SERVIÇO SINAPI
C | 88316 |  |  | SERVENTE COM ENCARGOS COMPLEMENTARES | H | 4.296 | 20.76 | 89.18 | SERVIÇO SINAPI
C | 89299 |  |  | ALVENARIA ESTRUTURAL DE BLOCOS CERÂMICOS 14X19X39, (ESPESSURA DE 14 CM), UTILIZANDO COLHER DE PEDREIRO E ARGAMASSA DE ASSENTAMENTO COM PREPARO MANUAL. AF_03/2023 | M2 | 2.4 | 80.86 | 194.06 | SERVIÇO SINAPI
I |  | 2692 |  | DESMOLDANTE PROTETOR PARA FORMAS DE MADEIRA, DE BASE OLEOSA EMULSIONADA EM AGUA | L | 0.0072907 | 7.25 | 0.05 | INSUMO SINAPI
I |  | 4491 |  | PONTALETE *7,5 X 7,5* CM EM PINUS, MISTA OU EQUIVALENTE DA REGIAO - BRUTA | M | 0.1579 | 7.95 | 1.26 | INSUMO SINAPI
I |  | 4517 |  | SARRAFO *2,5 X 7,5* CM EM PINUS, MISTA OU EQUIVALENTE DA REGIAO - BRUTA | M | 0.18778 | 2.78 | 0.52 | INSUMO SINAPI
I |  | 5069 |  | PREGO DE ACO POLIDO COM CABECA 17 X 27 (2 1/2 X 11) | KG | 0.016626 | 20.84 | 0.35 | INSUMO SINAPI
I |  | 6193 |  | TABUA NAO APARELHADA *2,5 X 20* CM, EM MACARANDUBA/MASSARANDUBA, ANGELIM OU EQUIVALENTE DA REGIAO - BRUTA | M | 0.58894 | 23.23 | 13.68 | INSUMO SINAPI
C | 5678 |  |  | RETROESCAVADEIRA SOBRE RODAS COM CARREGADEIRA, TRAÇÃO 4X4, POTÊNCIA LÍQ. 88 HP, CAÇAMBA CARREG. CAP. MÍN. 1 M3, CAÇAMBA RETRO CAP. 0,26 M3, PESO OPERACIONAL MÍN. 6.674 KG, PROFUNDIDADE ESCAVAÇÃO MÁX. 4,37 M - CHP DIURNO. AF_06/2014 | CHP | 0.017515 | 137.8 | 2.41 | SERVIÇO SINAPI
C | 5679 |  |  | RETROESCAVADEIRA SOBRE RODAS COM CARREGADEIRA, TRAÇÃO 4X4, POTÊNCIA LÍQ. 88 HP, CAÇAMBA CARREG. CAP. MÍN. 1 M3, CAÇAMBA RETRO CAP. 0,26 M3, PESO OPERACIONAL MÍN. 6.674 KG, PROFUNDIDADE ESCAVAÇÃO MÁX. 4,37 M - CHI DIURNO. AF_06/2014 | CHI | 0.035742 | 56.75 | 2.03 | SERVIÇO SINAPI
C | 87878 |  |  | CHAPISCO APLICADO EM ALVENARIAS E ESTRUTURAS DE CONCRETO INTERNAS, COM COLHER DE PEDREIRO. ARGAMASSA TRAÇO 1:3 COM PREPARO MANUAL. AF_10/2022 | M2 | 1.4 | 4.86 | 6.8 | SERVIÇO SINAPI
C | 87530 |  |  | MASSA ÚNICA, PARA RECEBIMENTO DE PINTURA, EM ARGAMASSA TRAÇO 1:2:8, PREPARO MANUAL, APLICADA MANUALMENTE EM FACES INTERNAS DE PAREDES, ESPESSURA DE 20MM, COM EXECUÇÃO DE TALISCAS. AF_06/2014 | M2 | 1.4 | 47.04 | 65.86 | SERVIÇO SINAPI
C | 94970 |  |  | CONCRETO FCK = 20MPA, TRAÇO 1:2,7:3 (EM MASSA SECA DE CIMENTO/ AREIA MÉDIA/ BRITA 1) - PREPARO MECÂNICO COM BETONEIRA 600 L. AF_05/2021 | M3 | 0.0792 | 524.85 | 41.57 | SERVIÇO SINAPI
C | 97736 |  |  | PEÇA RETANGULAR PRÉ-MOLDADA, VOLUME DE CONCRETO ACIMA DE 100 LITROS, TAXA DE AÇO APROXIMADA DE 30KG/M³. AF_01/2018 | M3 | 0.0792 | 1560.89 | 123.62 | SERVIÇO SINAPI
C | 101616 |  |  | PREPARO DE FUNDO DE VALA COM LARGURA MENOR QUE 1,5 M (ACERTO DO SOLO NATURAL). AF_08/2020 | M2 | 0.99 | 6.13 | 6.07 | SERVIÇO SINAPI
C | 103002 |  |  | GRELHA DE FERRO FUNDIDO SIMPLES COM REQUADRO, 200 X 1000 MM, ASSENTADA COM ARGAMASSA 1 : 3 CIMENTO: AREIA - FORNECIMENTO E INSTALAÇÃO. AF_08/2021 | UND | 0.5 | 296.74 | 148.37 | SERVIÇO SINAPI
CPU |  |  | C010 | DRENO ESPINHA DE PEIXE (SEÇÃO 0,40 X 0,20 M), COM TUBO DE PEAD CORRUGADO PERFURADO, DN 100 MM, ENCHIMENTO COM BRITA, ENVOLVIDO COM MANTA GEOTÊXTIL, INCLUSIVE CONEXÕES | M |  |  | 78.01 | SINAPI 102690
C | 88309 |  |  | PEDREIRO COM ENCARGOS COMPLEMENTARES | H | 0.1073 | 27.32 | 2.93 | SERVIÇO SINAPI
C | 88316 |  |  | SERVENTE COM ENCARGOS COMPLEMENTARES | H | 0.3219 | 20.76 | 6.68 | SERVIÇO SINAPI
C | 90106 |  |  | ESCAVAÇÃO MECANIZADA DE VALA COM PROFUNDIDADE ATÉ 1,5 M (MÉDIA MONTANTE E JUSANTE/UMA COMPOSIÇÃO POR TRECHO), RETROESCAV. (0,26 M3), LARGURA DE 0,8 M A 1,5 M, EM SOLO DE 1A CATEGORIA, LOCAIS COM BAIXO NÍVEL DE INTERFERÊNCIA. AF_02/2021 | M3 | 0.8 | 6.94 | 5.55 | SERVIÇO SINAPI
I |  | 4718 |  | PEDRA BRITADA N. 2 (19 A 38 MM) POSTO PEDREIRA/FORNECEDOR, SEM FRETE | M3 | 0.0837 | 177.25 | 14.84 | INSUMO SINAPI
I |  | 3670 |  | JUNCAO SIMPLES, PVC, 45 GRAUS, DN 100 X 100 MM, SERIE NORMAL PARA ESGOTO PREDIAL | UND | 1 | 20.15 | 20.15 | INSUMO SINAPI
I |  | 4021 |  | GEOTEXTIL NAO TECIDO AGULHADO DE FILAMENTOS CONTINUOS 100% POLIESTER, RESITENCIA A TRACAO = 14 KN/M | M2 | 1.8 | 9.6 | 17.28 | INSUMO SINAPI
I |  | 38052 |  | TUBO DRENO, CORRUGADO, ESPIRALADO, FLEXIVEL, PERFURADO, EM POLIETILENO DE ALTA DENSIDADE (PEAD), DN 100 MM, (4") PARA DRENAGEM - EM ROLO (NORMA DNIT 093/2006 - E.M) | M | 1.003 | 10.55 | 10.58 | INSUMO SINAPI
CPU |  |  | C011 | ELETRODUTO RÍGIDO ROSCÁVEL, PVC, DN 32 MM (1"), APARENTE - FORNECIMENTO E INSTALAÇÃO | M |  |  | 29.97 | SINAPI 95728 + 91864
C | CA001 |  |  | ELETRICISTA COM ENCARGOS COMPLEMENTARES E ADICIONAL DE PERICULOSIDADE | H | 0.203 | 30.36 | 6.16 | COMPOSIÇÃO
C | 88247 |  |  | AUXILIAR DE ELETRICISTA COM ENCARGOS COMPLEMENTARES | H | 0.203 | 21.81 | 4.43 | SERVIÇO SINAPI
I |  | 2685 |  | ELETRODUTO DE PVC RIGIDO ROSCAVEL DE 1 ", SEM LUVA | M | 1.0538 | 9.01 | 9.49 | INSUMO SINAPI
C | 91170 |  |  | FIXAÇÃO DE TUBOS HORIZONTAIS DE PVC ÁGUA, PVC ESGOTO, PVC ÁGUA PLUVIAL, CPVC, PPR, COBRE OU AÇO, DIÂMETROS MENORES OU IGUAIS A 40 MM, COM ABRAÇADEIRA METÁLICA RÍGIDA TIPO U PERFIL 1 1/4, FIXADA EM PERFILADO EM LAJE. AF_09/2023_PS | M | 1 | 9.89 | 9.89 | SERVIÇO SINAPI
CPU |  |  | C012 | ELETRODUTO FLEXÍVEL CORRUGADO, PEAD, DN 50 (1 1/2"), PARA REDE ENTERRADA DE DISTRIBUIÇÃO DE ENERGIA ELÉTRICA - FORNECIMENTO E INSTALAÇÃO | M |  |  | 8.25 | SINAPI 97667
C | CA001 |  |  | ELETRICISTA COM ENCARGOS COMPLEMENTARES E ADICIONAL DE PERICULOSIDADE | H | 0.0672 | 30.36 | 2.04 | COMPOSIÇÃO
C | 88247 |  |  | AUXILIAR DE ELETRICISTA COM ENCARGOS COMPLEMENTARES | H | 0.0672 | 21.81 | 1.47 | SERVIÇO SINAPI
I |  | 39246 |  | ELETRODUTO/DUTO PEAD FLEXIVEL PAREDE SIMPLES, CORRUGACAO HELICOIDAL, COR PRETA, SEM ROSCA, DE 1 1/2", CRC 680 N, PARA CABEAMENTO SUBTERRANEO (NBR 15715) | M | 1.1 | 4.31 | 4.74 | INSUMO SINAPI
CPU |  |  | C013 | ELETRODUTO FLEXÍVEL CORRUGADO, PEAD, DN 63 (2"), PARA REDE ENTERRADA DE DISTRIBUIÇÃO DE ENERGIA ELÉTRICA - FORNECIMENTO E INSTALAÇÃO | M |  |  | 11.74 | SINAPI 97668
C | CA001 |  |  | ELETRICISTA COM ENCARGOS COMPLEMENTARES E ADICIONAL DE PERICULOSIDADE | H | 0.0945 | 30.36 | 2.87 | COMPOSIÇÃO
C | 88247 |  |  | AUXILIAR DE ELETRICISTA COM ENCARGOS COMPLEMENTARES | H | 0.0945 | 21.81 | 2.06 | SERVIÇO SINAPI
I |  | 2446 |  | ELETRODUTO/DUTO PEAD FLEXIVEL PAREDE SIMPLES, CORRUGACAO HELICOIDAL, COR PRETA, SEM ROSCA, DE 2", CRC 680 N, PARA CABEAMENTO SUBTERRANEO (NBR 15715) | M | 1.1 | 6.19 | 6.81 | INSUMO SINAPI
CPU |  |  | C014 | ELETRODUTO RÍGIDO ROSCÁVEL, PVC, DN 50 MM (2"), APARENTE - FORNECIMENTO E INSTALAÇÃO | M |  |  | 49.39 | SINAPI 95728 + 91864
C | CA001 |  |  | ELETRICISTA COM ENCARGOS COMPLEMENTARES E ADICIONAL DE PERICULOSIDADE | H | 0.203 | 30.36 | 6.16 | COMPOSIÇÃO
C | 88247 |  |  | AUXILIAR DE ELETRICISTA COM ENCARGOS COMPLEMENTARES | H | 0.203 | 21.81 | 4.43 | SERVIÇO SINAPI
I |  | 2681 |  | ELETRODUTO DE PVC RIGIDO ROSCAVEL DE 2 ", SEM LUVA | M | 1.0538 | 21.54 | 22.7 | INSUMO SINAPI
C | 91171 |  |  | FIXAÇÃO DE TUBOS HORIZONTAIS DE PVC ÁGUA, PVC ESGOTO, PVC ÁGUA PLUVIAL, CPVC, PPR, COBRE OU AÇO, DIÂMETROS MAIORES QUE 40 MM E MENORES OU IGUAIS A 75 MM, COM ABRAÇADEIRA METÁLICA RÍGIDA TIPO U PERFIL 2 1/2, FIXADA EM PERFILADO EM LAJE. AF_09/2023_PS | M | 1 | 16.1 | 16.1 | SERVIÇO SINAPI
CPU |  |  | C015 | CURVA LONGA 90 GRAUS PARA ELETRODUTO, PVC, ROSCÁVEL, DN 32 MM (1") - FORNECIMENTO E INSTALAÇÃO | UND |  |  | 21.62 | SINAPI 91917
C | CA001 |  |  | ELETRICISTA COM ENCARGOS COMPLEMENTARES E ADICIONAL DE PERICULOSIDADE | H | 0.328 | 30.36 | 9.96 | COMPOSIÇÃO
C | 88247 |  |  | AUXILIAR DE ELETRICISTA COM ENCARGOS COMPLEMENTARES | H | 0.328 | 21.81 | 7.15 | SERVIÇO SINAPI
I |  | 1884 |  | CURVA 90 GRAUS, LONGA, DE PVC RIGIDO ROSCAVEL, DE 1", PARA ELETRODUTO | UND | 1 | 4.51 | 4.51 | INSUMO SINAPI
CPU |  |  | C016 | CABO DE COBRE FLEXÍVEL ISOLADO, 2,5 MM², ANTI-CHAMA 0,6/1,0 KV - FORNECIMENTO E INSTALAÇÃO | M |  |  | 5.04 | SINAPI 91927
C | 88247 |  |  | AUXILIAR DE ELETRICISTA COM ENCARGOS COMPLEMENTARES | H | 0.029 | 21.81 | 0.63 | SERVIÇO SINAPI
C | CA001 |  |  | ELETRICISTA COM ENCARGOS COMPLEMENTARES E ADICIONAL DE PERICULOSIDADE | H | 0.029 | 30.36 | 0.88 | COMPOSIÇÃO
I |  | 21127 |  | FITA ISOLANTE ADESIVA ANTICHAMA, USO ATE 750 V, EM ROLO DE 19 MM X 5 M | UND | 0.0094 | 4.12 | 0.04 | INSUMO SINAPI
I |  | 1022 |  | CABO DE COBRE, FLEXIVEL, CLASSE 4 OU 5, ISOLACAO EM PVC/A, ANTICHAMA BWF-B, COBERTURA PVC-ST1, ANTICHAMA BWF-B, 1 CONDUTOR, 0,6/1 KV, SECAO NOMINAL 2,5 MM2 | M | 1.2434 | 2.81 | 3.49 | INSUMO SINAPI
CPU |  |  | C017 | CABO DE COBRE FLEXÍVEL ISOLADO, 4 MM², ANTI-CHAMA 0,6/1,0 KV - FORNECIMENTO E INSTALAÇÃO | M |  |  | 7.44 | SINAPI 91929
C | 88247 |  |  | AUXILIAR DE ELETRICISTA COM ENCARGOS COMPLEMENTARES | H | 0.039 | 21.81 | 0.85 | SERVIÇO SINAPI
C | CA001 |  |  | ELETRICISTA COM ENCARGOS COMPLEMENTARES E ADICIONAL DE PERICULOSIDADE | H | 0.039 | 30.36 | 1.18 | COMPOSIÇÃO
I |  | 21127 |  | FITA ISOLANTE ADESIVA ANTICHAMA, USO ATE 750 V, EM ROLO DE 19 MM X 5 M | UND | 0.0094 | 4.12 | 0.04 | INSUMO SINAPI
I |  | 1021 |  | CABO DE COBRE, FLEXIVEL, CLASSE 4 OU 5, ISOLACAO EM PVC/A, ANTICHAMA BWF-B, COBERTURA PVC-ST1, ANTICHAMA BWF-B, 1 CONDUTOR, 0,6/1 KV, SECAO NOMINAL 4 MM2 | M | 1.2434 | 4.32 | 5.37 | INSUMO SINAPI
CPU |  |  | C018 | CABO DE COBRE FLEXÍVEL ISOLADO, 6 MM², ANTI-CHAMA 0,6/1,0 KV - FORNECIMENTO E INSTALAÇÃO | M |  |  | 10.51 | SINAPI 91931
C | 88247 |  |  | AUXILIAR DE ELETRICISTA COM ENCARGOS COMPLEMENTARES | H | 0.051 | 21.81 | 1.11 | SERVIÇO SINAPI
C | CA001 |  |  | ELETRICISTA COM ENCARGOS COMPLEMENTARES E ADICIONAL DE PERICULOSIDADE | H | 0.051 | 30.36 | 1.55 | COMPOSIÇÃO
I |  | 21127 |  | FITA ISOLANTE ADESIVA ANTICHAMA, USO ATE 750 V, EM ROLO DE 19 MM X 5 M | UND | 0.0094 | 4.12 | 0.04 | INSUMO SINAPI
I |  | 994 |  | CABO DE COBRE, FLEXIVEL, CLASSE 4 OU 5, ISOLACAO EM PVC/A, ANTICHAMA BWF-B, COBERTURA PVC-ST1, ANTICHAMA BWF-B, 1 CONDUTOR, 0,6/1 KV, SECAO NOMINAL 6 MM2 | M | 1.2434 | 6.28 | 7.81 | INSUMO SINAPI
CPU |  |  | C019 | CABO DE COBRE FLEXÍVEL ISOLADO, 10 MM², ANTI-CHAMA 0,6/1,0 KV - FORNECIMENTO E INSTALAÇÃO | M |  |  | 16.8 | SINAPI 91933
C | 88247 |  |  | AUXILIAR DE ELETRICISTA COM ENCARGOS COMPLEMENTARES | H | 0.076 | 21.81 | 1.66 | SERVIÇO SINAPI
C | CA001 |  |  | ELETRICISTA COM ENCARGOS COMPLEMENTARES E ADICIONAL DE PERICULOSIDADE | H | 0.076 | 30.36 | 2.31 | COMPOSIÇÃO
I |  | 21127 |  | FITA ISOLANTE ADESIVA ANTICHAMA, USO ATE 750 V, EM ROLO DE 19 MM X 5 M | UND | 0.0094 | 4.12 | 0.04 | INSUMO SINAPI
I |  | 1020 |  | CABO DE COBRE, FLEXIVEL, CLASSE 4 OU 5, ISOLACAO EM PVC/A, ANTICHAMA BWF-B, COBERTURA PVC-ST1, ANTICHAMA BWF-B, 1 CONDUTOR, 0,6/1 KV, SECAO NOMINAL 10 MM2 | M | 1.2434 | 10.29 | 12.79 | INSUMO SINAPI
CPU |  |  | C020 | CABO DE COBRE FLEXÍVEL ISOLADO, 16 MM², ANTI-CHAMA 0,6/1,0 KV - FORNECIMENTO E INSTALAÇÃO | M |  |  | 26.37 | SINAPI 91935
C | 88247 |  |  | AUXILIAR DE ELETRICISTA COM ENCARGOS COMPLEMENTARES | H | 0.114 | 21.81 | 2.49 | SERVIÇO SINAPI
C | CA001 |  |  | ELETRICISTA COM ENCARGOS COMPLEMENTARES E ADICIONAL DE PERICULOSIDADE | H | 0.114 | 30.36 | 3.46 | COMPOSIÇÃO
I |  | 21127 |  | FITA ISOLANTE ADESIVA ANTICHAMA, USO ATE 750 V, EM ROLO DE 19 MM X 5 M | UND | 0.0094 | 4.12 | 0.04 | INSUMO SINAPI
I |  | 995 |  | CABO DE COBRE, FLEXIVEL, CLASSE 4 OU 5, ISOLACAO EM PVC/A, ANTICHAMA BWF-B, COBERTURA PVC-ST1, ANTICHAMA BWF-B, 1 CONDUTOR, 0,6/1 KV, SECAO NOMINAL 16 MM2 | M | 1.2434 | 16.39 | 20.38 | INSUMO SINAPI
CPU |  |  | C021 | CONDULETE DE ALUMÍNIO, TIPO C, PARA ELETRODUTO DE PVC DN 32 MM (1"), APARENTE - FORNECIMENTO E INSTALAÇÃO | UND |  |  | 33.94 | SINAPI 95781
C | 88247 |  |  | AUXILIAR DE ELETRICISTA COM ENCARGOS COMPLEMENTARES | H | 0.3226 | 21.81 | 7.04 | SERVIÇO SINAPI
C | CA001 |  |  | ELETRICISTA COM ENCARGOS COMPLEMENTARES E ADICIONAL DE PERICULOSIDADE | H | 0.3226 | 30.36 | 9.79 | COMPOSIÇÃO
I |  | 11950 |  | BUCHA DE NYLON SEM ABA S6, COM PARAFUSO DE 4,20 X 40 MM EM ACO ZINCADO COM ROSCA SOBERBA, CABECA CHATA E FENDA PHILLIPS | UND | 2 | 0.33 | 0.66 | INSUMO SINAPI
I |  | 2560 |  | CONDULETE DE ALUMINIO TIPO C, PARA ELETRODUTO ROSCAVEL DE 1", COM TAMPA CEGA | UND | 1 | 16.45 | 16.45 | INSUMO SINAPI
CPU |  |  | C022 | CONDULETE DE ALUMÍNIO, TIPO E, PARA ELETRODUTO DE PVC DN 32 MM (1"), APARENTE - FORNECIMENTO E INSTALAÇÃO | UND |  |  | 31.87 | SINAPI 95782
C | 88247 |  |  | AUXILIAR DE ELETRICISTA COM ENCARGOS COMPLEMENTARES | H | 0.255 | 21.81 | 5.56 | SERVIÇO SINAPI
C | CA001 |  |  | ELETRICISTA COM ENCARGOS COMPLEMENTARES E ADICIONAL DE PERICULOSIDADE | H | 0.255 | 30.36 | 7.74 | COMPOSIÇÃO
I |  | 11950 |  | BUCHA DE NYLON SEM ABA S6, COM PARAFUSO DE 4,20 X 40 MM EM ACO ZINCADO COM ROSCA SOBERBA, CABECA CHATA E FENDA PHILLIPS | UND | 2 | 0.33 | 0.66 | INSUMO SINAPI
I |  | 2590 |  | CONDULETE DE ALUMINIO TIPO E, PARA ELETRODUTO ROSCAVEL DE 1", COM TAMPA CEGA | UND | 1 | 17.91 | 17.91 | INSUMO SINAPI
CPU |  |  | C023 | CONDULETE DE ALUMÍNIO, TIPO T, PARA ELETRODUTO DE PVC DN 32 MM (1"), APARENTE - FORNECIMENTO E INSTALAÇÃO | UND |  |  | 45 | SINAPI 95796
C | 88247 |  |  | AUXILIAR DE ELETRICISTA COM ENCARGOS COMPLEMENTARES | H | 0.4578 | 21.81 | 9.98 | SERVIÇO SINAPI
C | CA001 |  |  | ELETRICISTA COM ENCARGOS COMPLEMENTARES E ADICIONAL DE PERICULOSIDADE | H | 0.4578 | 30.36 | 13.9 | COMPOSIÇÃO
I |  | 11950 |  | BUCHA DE NYLON SEM ABA S6, COM PARAFUSO DE 4,20 X 40 MM EM ACO ZINCADO COM ROSCA SOBERBA, CABECA CHATA E FENDA PHILLIPS | UND | 2 | 0.33 | 0.66 | INSUMO SINAPI
I |  | 2586 |  | CONDULETE DE ALUMINIO TIPO T, PARA ELETRODUTO ROSCAVEL DE 1", COM TAMPA CEGA | UND | 1 | 20.46 | 20.46 | INSUMO SINAPI
CPU |  |  | C024 | ENTRADA DE ENERGIA ELÉTRICA, AÉREA, TRIFÁSICA, COM CAIXA DE SOBREPOR, CABO DE 16 MM2 E DISJUNTOR DIN 70A (NÃO INCLUSO O POSTE DE CONCRETO) | UND |  |  | 4202.16 | SINAPI 101506
C | CA001 |  |  | ELETRICISTA COM ENCARGOS COMPLEMENTARES E ADICIONAL DE PERICULOSIDADE | H | 1.9355 | 30.36 | 58.76 | COMPOSIÇÃO
C | 88247 |  |  | AUXILIAR DE ELETRICISTA COM ENCARGOS COMPLEMENTARES | H | 0.215 | 21.81 | 4.69 | SERVIÇO SINAPI
I |  | 11864 |  | CONECTOR METALICO TIPO PARAFUSO FENDIDO (SPLIT BOLT), PARA CABOS ATE 95 MM2 | UND | 3 | 34.57 | 103.71 | INSUMO SINAPI
C | CA004 |  |  | ELETRODUTO EM AÇO GALVANIZADO, CONEXÃO ROSQUEADA, DN 50 MM (2"), APARENTE - FORNECIMENTO E INSTALAÇÃO | M | 3 | 118 | 354 | COMPOSIÇÃO
I |  | 39809 |  | CAIXA PARA MEDIDOR POLIFASICO, EM POLICARBONATO / TERMOPLASTICO, PARA ALOJAR 1 DISJUNTOR (PADRAO DA CONCESSIONARIA LOCAL) | UND | 1 | 298.59 | 298.59 | INSUMO SINAPI
C | CA004 |  |  | ELETRODUTO EM AÇO GALVANIZADO, CONEXÃO ROSQUEADA, DN 50 MM (2"), APARENTE - FORNECIMENTO E INSTALAÇÃO | M | 3 | 118 | 354 | COMPOSIÇÃO
C | CA005 |  |  | NIPLE, EM FERRO GALVANIZADO, CONEXÃO ROSQUEADA, DN 50 MM (2") - FORNECIMENTO E INSTALAÇÃO | UND | 2 | 73.16 | 146.32 | COMPOSIÇÃO
C | CA002 |  |  | DISJUNTOR TRIPOLAR TIPO DIN, CORRENTE NOMINAL DE 70A - FORNECIMENTO E INSTALAÇÃO | UND | 1 | 122.56 | 122.56 | COMPOSIÇÃO
C | CA006 |  |  | JOELHO 90 GRAUS, EM FERRO GALVANIZADO, CONEXÃO ROSQUEADA, DN 50 MM (2") - FORNECIMENTO E INSTALAÇÃO | UND | 1 | 106.42 | 106.42 | COMPOSIÇÃO
C | 103325 |  |  | ALVENARIA DE VEDAÇÃO DE BLOCOS CERÂMICOS FURADOS NA VERTICAL DE 14X19X39 CM (ESPESSURA 14 CM) E ARGAMASSA DE ASSENTAMENTO COM PREPARO MANUAL. AF_12/2021 | M2 | 3.48 | 75.05 | 261.17 | SERVIÇO SINAPI
C | 87878 |  |  | CHAPISCO APLICADO EM ALVENARIAS E ESTRUTURAS DE CONCRETO INTERNAS, COM COLHER DE PEDREIRO. ARGAMASSA TRAÇO 1:3 COM PREPARO MANUAL. AF_10/2022 | M2 | 6.96 | 4.86 | 33.83 | SERVIÇO SINAPI
C | 87530 |  |  | MASSA ÚNICA, PARA RECEBIMENTO DE PINTURA, EM ARGAMASSA TRAÇO 1:2:8, PREPARO MANUAL, APLICADA MANUALMENTE EM FACES INTERNAS DE PAREDES, ESPESSURA DE 20MM, COM EXECUÇÃO DE TALISCAS. AF_06/2014 | M2 | 6.96 | 47.04 | 327.4 | SERVIÇO SINAPI
C | 104642 |  |  | PINTURA LÁTEX ACRÍLICA STANDARD, APLICAÇÃO MANUAL EM PAREDES, DUAS DEMÃOS. AF_04/2023 | M2 | 6.96 | 10.98 | 76.42 | SERVIÇO SINAPI
C | 97734 |  |  | PEÇA RETANGULAR PRÉ-MOLDADA, VOLUME DE CONCRETO DE 10 A 30 LITROS, TAXA DE AÇO APROXIMADA DE 30KG/M³. AF_01/2018 | M3 | 0.03 | 2943.01 | 88.29 | SERVIÇO SINAPI
C | CA007 |  |  | CABO DE COBRE FLEXÍVEL ISOLADO XLPE, 25 MM², 0,6/1,0 KV, PARA REDE AÉREA DE DISTRIBUIÇÃO DE ENERGIA ELÉTRICA DE BAIXA TENSÃO - FORNECIMENTO E INSTALAÇÃO | M | 15 | 124.4 | 1866 | COMPOSIÇÃO
CPU |  |  | C025 | QUADRO DE DISTRIBUIÇÃO DE ENERGIA EM CHAPA DE AÇO GALVANIZADO, DE EMBUTIR, COM BARRAMENTO TRIFÁSICO, PARA 18 DISJUNTORES DIN 100A - FORNECIMENTO E INSTALAÇÃO | UND |  |  | 486.2 | SINAPI 101883
C | 88247 |  |  | AUXILIAR DE ELETRICISTA COM ENCARGOS COMPLEMENTARES | H | 0.5335 | 21.81 | 11.64 | SERVIÇO SINAPI
C | CA001 |  |  | ELETRICISTA COM ENCARGOS COMPLEMENTARES E ADICIONAL DE PERICULOSIDADE | H | 0.5335 | 30.36 | 16.2 | COMPOSIÇÃO
C | 87367 |  |  | ARGAMASSA TRAÇO 1:1:6 (EM VOLUME DE CIMENTO, CAL E AREIA MÉDIA ÚMIDA) PARA EMBOÇO/MASSA ÚNICA/ASSENTAMENTO DE ALVENARIA DE VEDAÇÃO, PREPARO MANUAL. AF_08/2019 | M3 | 0.0134 | 784.13 | 10.51 | SERVIÇO SINAPI
I |  | 13395 |  | QUADRO DE DISTRIBUICAO COM BARRAMENTO TRIFASICO, DE EMBUTIR, EM CHAPA DE ACO GALVANIZADO, PARA 18 DISJUNTORES DIN, 100 A, INCLUINDO BARRAMENTO | UND | 1 | 447.85 | 447.85 | INSUMO SINAPI
CPU |  |  | C026 | DISJUNTOR MONOPOLAR TIPO DIN, CORRENTE NOMINAL DE 16A - FORNECIMENTO E INSTALAÇÃO | UND |  |  | 16.61 | SINAPI 93654
C | 88247 |  |  | AUXILIAR DE ELETRICISTA COM ENCARGOS COMPLEMENTARES | H | 0.0476 | 21.81 | 1.04 | SERVIÇO SINAPI
C | CA001 |  |  | ELETRICISTA COM ENCARGOS COMPLEMENTARES E ADICIONAL DE PERICULOSIDADE | H | 0.0476 | 30.36 | 1.45 | COMPOSIÇÃO
I |  | 1570 |  | TERMINAL A COMPRESSAO EM COBRE ESTANHADO PARA CABO 2,5 MM2, 1 FURO E 1 COMPRESSAO, PARA PARAFUSO DE FIXACAO M5 | UND | 1 | 1.07 | 1.07 | INSUMO SINAPI
I |  | 34653 |  | DISJUNTOR TERMOMAGNETICO PARA TRILHO DIN (IEC), MONOPOLAR, 6 - 32 A | UND | 1 | 13.05 | 13.05 | INSUMO SINAPI
CPU |  |  | C027 | DISJUNTOR MONOPOLAR TIPO DIN, CORRENTE NOMINAL DE 20A - FORNECIMENTO E INSTALAÇÃO | UND |  |  | 17.9 | SINAPI 93655
C | 88247 |  |  | AUXILIAR DE ELETRICISTA COM ENCARGOS COMPLEMENTARES | H | 0.0663 | 21.81 | 1.45 | SERVIÇO SINAPI
C | CA001 |  |  | ELETRICISTA COM ENCARGOS COMPLEMENTARES E ADICIONAL DE PERICULOSIDADE | H | 0.0663 | 30.36 | 2.01 | COMPOSIÇÃO
I |  | 1571 |  | TERMINAL A COMPRESSAO EM COBRE ESTANHADO PARA CABO 4 MM2, 1 FURO E 1 COMPRESSAO, PARA PARAFUSO DE FIXACAO M5 | UND | 1 | 1.39 | 1.39 | INSUMO SINAPI
I |  | 34653 |  | DISJUNTOR TERMOMAGNETICO PARA TRILHO DIN (IEC), MONOPOLAR, 6 - 32 A | UND | 1 | 13.05 | 13.05 | INSUMO SINAPI
CPU |  |  | C028 | DISJUNTOR TRIPOLAR TIPO DIN, CORRENTE NOMINAL DE 32A - FORNECIMENTO E INSTALAÇÃO | UND |  |  | 110.88 | SINAPI 93671
C | 88247 |  |  | AUXILIAR DE ELETRICISTA COM ENCARGOS COMPLEMENTARES | H | 0.2734 | 21.81 | 5.96 | SERVIÇO SINAPI
C | CA001 |  |  | ELETRICISTA COM ENCARGOS COMPLEMENTARES E ADICIONAL DE PERICULOSIDADE | H | 0.2734 | 30.36 | 8.3 | COMPOSIÇÃO
I |  | 1573 |  | TERMINAL A COMPRESSAO EM COBRE ESTANHADO PARA CABO 6 MM2, 1 FURO E 1 COMPRESSAO, PARA PARAFUSO DE FIXACAO M6 | UND | 3 | 1.66 | 4.98 | INSUMO SINAPI
I |  | 34709 |  | DISJUNTOR TERMOMAGNETICO PARA TRILHO DIN (IEC), TRIPOLAR, 10 - 50 A | UND | 1 | 91.64 | 91.64 | INSUMO SINAPI
CPU |  |  | C029 | DISPOSITIVO DE PROTEÇÃO CONTRA SURTO 45 KA, 175 V, TIPO AC - FORNECIMENTO E INSTALAÇÃO | UND |  |  | 156.16 | ORSE 9041
C | 88247 |  |  | AUXILIAR DE ELETRICISTA COM ENCARGOS COMPLEMENTARES | H | 0.3 | 21.81 | 6.54 | SERVIÇO SINAPI
C | CA001 |  |  | ELETRICISTA COM ENCARGOS COMPLEMENTARES E ADICIONAL DE PERICULOSIDADE | H | 0.3 | 30.36 | 9.11 | COMPOSIÇÃO
I |  | 39467 |  | DISPOSITIVO DPS CLASSE II, 1 POLO, TENSAO MAXIMA DE 175 V, CORRENTE MAXIMA DE *45* KA (TIPO AC) | UND | 1 | 140.51 | 140.51 | INSUMO SINAPI
CPU |  |  | C030 | CORDOALHA DE COBRE NU 50 MM², NÃO ENTERRADA, COM ISOLADOR - FORNECIMENTO E INSTALAÇÃO | M |  |  | 91.33 | SINAPI 96974
C | 88247 |  |  | AUXILIAR DE ELETRICISTA COM ENCARGOS COMPLEMENTARES | H | 0.3189 | 21.81 | 6.96 | SERVIÇO SINAPI
C | CA001 |  |  | ELETRICISTA COM ENCARGOS COMPLEMENTARES E ADICIONAL DE PERICULOSIDADE | H | 0.3189 | 30.36 | 9.68 | COMPOSIÇÃO
C | 98463 |  |  | SUPORTE ISOLADOR PARA FIXAÇÃO DA CORDOALHA DE COBRE EM ALVENARIA OU CONCRETO - FORNECIMENTO E INSTALAÇÃO. AF_08/2023 | UND | 0.6667 | 24.07 | 16.05 | SERVIÇO SINAPI
I |  | 867 |  | CABO DE COBRE NU 50 MM2 MEIO-DURO | M | 1.05 | 55.85 | 58.64 | INSUMO SINAPI
CPU |  |  | C031 | HASTE DE ATERRAMENTO, DIÂMETRO 3/4", COM 3 METROS - FORNECIMENTO E INSTALAÇÃO | UND |  |  | 131.72 | SINAPI 96986
C | 88247 |  |  | AUXILIAR DE ELETRICISTA COM ENCARGOS COMPLEMENTARES | H | 0.3882 | 21.81 | 8.47 | SERVIÇO SINAPI
C | CA001 |  |  | ELETRICISTA COM ENCARGOS COMPLEMENTARES E ADICIONAL DE PERICULOSIDADE | H | 0.3882 | 30.36 | 11.79 | COMPOSIÇÃO
C | 104749 |  |  | CONECTOR GRAMPO METÁLICO TIPO OLHAL, PARA SPDA, PARA HASTE DE ATERRAMENTO DE 3/4'' E CABOS DE 10 A 50 MM2 - FORNECIMENTO E INSTALAÇÃO. AF_08/2023 | UND | 1 | 18.78 | 18.78 | SERVIÇO SINAPI
I |  | 3378 |  | HASTE DE ATERRAMENTO EM ACO COM 3,00 M DE COMPRIMENTO E DN = 3/4", REVESTIDA COM BAIXA CAMADA DE COBRE, SEM CONECTOR | UND | 1 | 92.68 | 92.68 | INSUMO SINAPI
CPU |  |  | C032 | RELÉ FOTOELÉTRICO PARA COMANDO DE ILUMINAÇÃO EXTERNA 1800 W - FORNECIMENTO E INSTALAÇÃO | UND |  |  | 36.05 | SINAPI 101632
C | 88247 |  |  | AUXILIAR DE ELETRICISTA COM ENCARGOS COMPLEMENTARES | H | 0.0168 | 21.81 | 0.37 | SERVIÇO SINAPI
C | CA001 |  |  | ELETRICISTA COM ENCARGOS COMPLEMENTARES E ADICIONAL DE PERICULOSIDADE | H | 0.0168 | 30.36 | 0.51 | COMPOSIÇÃO
I |  | 21127 |  | FITA ISOLANTE ADESIVA ANTICHAMA, USO ATE 750 V, EM ROLO DE 19 MM X 5 M | UND | 0.021 | 4.12 | 0.09 | INSUMO SINAPI
I |  | COT-009 |  | RELÉ FOTOELÉTRICO PARA COMANDO DE ILUMINAÇÃO EXTERNA 1800 W | UN | 1 | 35.08 | 35.08 | COTAÇÃO
CPU |  |  | C033 | REFLETOR EM ALUMÍNIO, DE SUPORTE E ALÇA, COM LÂMPADA EM LED 100W DE POTÊNCIA - FORNECIMENTO E INSTALAÇÃO | UND |  |  | 113.35 | SINAPI 97601
C | 88247 |  |  | AUXILIAR DE ELETRICISTA COM ENCARGOS COMPLEMENTARES | H | 0.4165 | 21.81 | 9.08 | SERVIÇO SINAPI
C | CA001 |  |  | ELETRICISTA COM ENCARGOS COMPLEMENTARES E ADICIONAL DE PERICULOSIDADE | H | 0.1735 | 30.36 | 5.27 | COMPOSIÇÃO
I |  | 13791 |  | REFLETOR SLIM LED 100W DE POTÊNCIA, BRANCO FRIO, 6500K, AUTOVOLT, MARCA G-LI GHT OU SIMILAR | UND | 1 | 99 | 99 | INSUMO ORSE
CPU |  |  | C034 | POSTE EM CONCRETO ARMADO SEÇÃO CIRCULAR 200/10, TIPO C-14 COM 3 REFLETORES EM LED 200W FIXADOS EM CRUZETA DE CONCRETO - FORNECIMENTO E INSTALAÇÃO | UND |  |  | 2774.49 | SINAPI 97601 + PRÓPRIA
C | CA001 |  |  | ELETRICISTA COM ENCARGOS COMPLEMENTARES E ADICIONAL DE PERICULOSIDADE | H | 2.2495 | 30.36 | 68.29 | COMPOSIÇÃO
C | 88247 |  |  | AUXILIAR DE ELETRICISTA COM ENCARGOS COMPLEMENTARES | H | 1.5205 | 21.81 | 33.16 | SERVIÇO SINAPI
I |  | 420 |  | CINTA CIRCULAR EM ACO GALVANIZADO DE 150 MM DE DIAMETRO PARA FIXACAO DE CAIXA MEDICAO, INCLUI PARAFUSOS E PORCAS | UND | 2 | 38.49 | 76.98 | INSUMO SINAPI
I |  | 34519 |  | CRUZETA DE CONCRETO LEVE, COMP. 2000 MM SECAO, 90 X 90 MM | UND | 1 | 80.41 | 80.41 | INSUMO SINAPI
I |  | 12366 |  | POSTE DE CONCRETO ARMADO DE SECAO CIRCULAR, EXTENSAO DE 10,00 M, RESISTENCIA DE 150 A 200 DAN, TIPO C-14 | UND | 1 | 1026.14 | 1026.14 | INSUMO SINAPI
C | 100579 |  |  | ASSENTAMENTO DE POSTE DE CONCRETO COM COMPRIMENTO NOMINAL DE 10 M, CARGA NOMINAL MENOR OU IGUAL A 1000 DAN, ENGASTAMENTO SIMPLES COM 1,6 M DE SOLO (NÃO INCLUI FORNECIMENTO). AF_11/2019 | UND | 1 | 561.49 | 561.49 | SERVIÇO SINAPI
C | 100862 |  |  | SUPORTE MÃO FRANCESA EM ACO, ABAS IGUAIS 40 CM, CAPACIDADE MINIMA 70 KG, BRANCO - FORNECIMENTO E INSTALAÇÃO. AF_01/2020 | UND | 2 | 39.69 | 79.38 | SERVIÇO SINAPI
I |  | 441 |  | PARAFUSO M16 EM ACO GALVANIZADO, COMPRIMENTO = 150 MM, DIAMETRO = 16 MM, ROSCA MAQUINA, CABECA QUADRADA | UND | 4 | 13.05 | 52.2 | INSUMO SINAPI
I |  | 430 |  | PARAFUSO M16 EM ACO GALVANIZADO, COMPRIMENTO = 125 MM, DIAMETRO = 16 MM, ROSCA MAQUINA, CABECA QUADRADA | UND | 1 | 11.85 | 11.85 | INSUMO SINAPI
I |  | 442 |  | PARAFUSO FRANCES M16 EM ACO GALVANIZADO, COMPRIMENTO = 45 MM, DIAMETRO = 16 MM, CABECA ABAULADA | UND | 5 | 7.83 | 39.15 | INSUMO SINAPI
I |  | 13524 |  | REFLETOR SLIM LED 200W DE POTÊNCIA, BRANCO FRIO, 6500K, AUTOVOLT, MARCA G-LI GHT OU SIMILAR | UND | 3 | 248.48 | 745.44 | INSUMO ORSE
CPU |  |  | C035 | POSTE EM CONCRETO ARMADO SEÇÃO CIRCULAR 200/10, TIPO C-14 COM 6 REFLETORES EM LED 200W FIXADOS EM CRUZETA DE CONCRETO - FORNECIMENTO E INSTALAÇÃO | UND |  |  | 3800.89 | SINAPI 97601 + PRÓPRIA
C | CA001 |  |  | ELETRICISTA COM ENCARGOS COMPLEMENTARES E ADICIONAL DE PERICULOSIDADE | H | 3.499 | 30.36 | 106.23 | COMPOSIÇÃO
C | 88247 |  |  | AUXILIAR DE ELETRICISTA COM ENCARGOS COMPLEMENTARES | H | 2.041 | 21.81 | 44.51 | SERVIÇO SINAPI
I |  | 420 |  | CINTA CIRCULAR EM ACO GALVANIZADO DE 150 MM DE DIAMETRO PARA FIXACAO DE CAIXA MEDICAO, INCLUI PARAFUSOS E PORCAS | UND | 2 | 38.49 | 76.98 | INSUMO SINAPI
I |  | 34519 |  | CRUZETA DE CONCRETO LEVE, COMP. 2000 MM SECAO, 90 X 90 MM | UND | 2 | 80.41 | 160.82 | INSUMO SINAPI
I |  | 12366 |  | POSTE DE CONCRETO ARMADO DE SECAO CIRCULAR, EXTENSAO DE 10,00 M, RESISTENCIA DE 150 A 200 DAN, TIPO C-14 | UND | 1 | 1026.14 | 1026.14 | INSUMO SINAPI
C | 100579 |  |  | ASSENTAMENTO DE POSTE DE CONCRETO COM COMPRIMENTO NOMINAL DE 10 M, CARGA NOMINAL MENOR OU IGUAL A 1000 DAN, ENGASTAMENTO SIMPLES COM 1,6 M DE SOLO (NÃO INCLUI FORNECIMENTO). AF_11/2019 | UND | 1 | 561.49 | 561.49 | SERVIÇO SINAPI
C | 100862 |  |  | SUPORTE MÃO FRANCESA EM ACO, ABAS IGUAIS 40 CM, CAPACIDADE MINIMA 70 KG, BRANCO - FORNECIMENTO E INSTALAÇÃO. AF_01/2020 | UND | 4 | 39.69 | 158.76 | SERVIÇO SINAPI
I |  | 441 |  | PARAFUSO M16 EM ACO GALVANIZADO, COMPRIMENTO = 150 MM, DIAMETRO = 16 MM, ROSCA MAQUINA, CABECA QUADRADA | UND | 8 | 13.05 | 104.4 | INSUMO SINAPI
I |  | 430 |  | PARAFUSO M16 EM ACO GALVANIZADO, COMPRIMENTO = 125 MM, DIAMETRO = 16 MM, ROSCA MAQUINA, CABECA QUADRADA | UND | 2 | 11.85 | 23.7 | INSUMO SINAPI
I |  | 442 |  | PARAFUSO FRANCES M16 EM ACO GALVANIZADO, COMPRIMENTO = 45 MM, DIAMETRO = 16 MM, CABECA ABAULADA | UND | 6 | 7.83 | 46.98 | INSUMO SINAPI
I |  | 13524 |  | REFLETOR SLIM LED 200W DE POTÊNCIA, BRANCO FRIO, 6500K, AUTOVOLT, MARCA G-LI GHT OU SIMILAR | UND | 6 | 248.48 | 1490.88 | INSUMO ORSE
COMPOSIÇÃO DE PREÇO UNITÁRIO AUXILIAR
CPUAUX |  |  | CA001 | ELETRICISTA COM ENCARGOS COMPLEMENTARES E ADICIONAL DE PERICULOSIDADE | H |  |  | 30.36 | SINAPI 88264
I |  | 37371 |  | TRANSPORTE - HORISTA (COLETADO CAIXA - ENCARGOS COMPLEMENTARES) | H | 1 | 1.5 | 1.5 | INSUMO SINAPI
I |  | 37370 |  | ALIMENTACAO - HORISTA (COLETADO CAIXA - ENCARGOS COMPLEMENTARES) | H | 1 | 3.8 | 3.8 | INSUMO SINAPI
I |  | 37372 |  | EXAMES - HORISTA (COLETADO CAIXA - ENCARGOS COMPLEMENTARES) | H | 1 | 1.34 | 1.34 | INSUMO SINAPI
I |  | 37373 |  | SEGURO - HORISTA (COLETADO CAIXA - ENCARGOS COMPLEMENTARES) | H | 1 | 0.04 | 0.04 | INSUMO SINAPI
I |  | 2436 |  | ELETRICISTA (HORISTA) | H | 1.15 | 18.14 | 20.86 | INSUMO SINAPI
I |  | 43460 |  | FERRAMENTAS - FAMILIA ELETRICISTA - HORISTA (ENCARGOS COMPLEMENTARES - COLETADO CAIXA) | H | 1 | 0.85 | 0.85 | INSUMO SINAPI
I |  | 43484 |  | EPI - FAMILIA ELETRICISTA - HORISTA (ENCARGOS COMPLEMENTARES - COLETADO CAIXA) | H | 1 | 1.2 | 1.2 | INSUMO SINAPI
C | 95332 |  |  | CURSO DE CAPACITAÇÃO PARA ELETRICISTA (ENCARGOS COMPLEMENTARES) - HORISTA | H | 1 | 0.77 | 0.77 | SERVIÇO SINAPI
CPU |  |  | CA002 | DISJUNTOR TRIPOLAR TIPO DIN, CORRENTE NOMINAL DE 70A - FORNECIMENTO E INSTALAÇÃO | UND |  |  | 122.56 | SINAPI 93673
C | 88247 |  |  | AUXILIAR DE ELETRICISTA COM ENCARGOS COMPLEMENTARES | H | 0.4057 | 21.81 | 8.85 | SERVIÇO SINAPI
C | CA001 |  |  | ELETRICISTA COM ENCARGOS COMPLEMENTARES E ADICIONAL DE PERICULOSIDADE | H | 0.4057 | 30.36 | 12.32 | COMPOSIÇÃO
I |  | 1575 |  | TERMINAL A COMPRESSAO EM COBRE ESTANHADO PARA CABO 16 MM2, 1 FURO E 1 COMPRESSAO, PARA PARAFUSO DE FIXACAO M6 | UND | 3 | 2.13 | 6.39 | INSUMO SINAPI
I |  | 12480 |  | DISJUNTOR TRIPOLAR 70 A, PADRÃO DIN (LINHA BRANCA), CURVA DE DISPARO C, CORRENTE DE INTERRUPÇÃO 10KA, REF.: SIEMENS 5SX1 OU SIMILAR. | UND | 1 | 95 | 95 | INSUMO ORSE
CPU |  |  | CA003 | ALÇA PREFORMADA DE DISTRIBUIÇÃO, EM AÇO GALVANIZADO, AWG 1/0 - FORNECIMENTO E INSTALAÇÃO | UND |  |  | 18.7 | SINAPI 101553
C | CA001 |  |  | ELETRICISTA COM ENCARGOS COMPLEMENTARES E ADICIONAL DE PERICULOSIDADE | H | 0.157 | 30.36 | 4.77 | COMPOSIÇÃO
C | 88247 |  |  | AUXILIAR DE ELETRICISTA COM ENCARGOS COMPLEMENTARES | H | 0.017443 | 21.81 | 0.38 | SERVIÇO SINAPI
I |  | 11273 |  | ALCA PREFORMADA DE DISTRIBUICAO, EM ACO GALVANIZADO, PARA CONDUTORES DE ALUMINIO AWG 1/0 (CAA 6/1 OU CA 7 FIOS) | UND | 1 | 13.55 | 13.55 | INSUMO SINAPI
CPU |  |  | CA004 | ELETRODUTO EM AÇO GALVANIZADO, CONEXÃO ROSQUEADA, DN 50 MM (2"), APARENTE - FORNECIMENTO E INSTALAÇÃO | M |  |  | 118 | SINAPI 92341
C | CA001 |  |  | ELETRICISTA COM ENCARGOS COMPLEMENTARES E ADICIONAL DE PERICULOSIDADE | H | 0.478 | 30.36 | 14.51 | COMPOSIÇÃO
C | 88247 |  |  | AUXILIAR DE ELETRICISTA COM ENCARGOS COMPLEMENTARES | H | 0.478 | 21.81 | 10.43 | SERVIÇO SINAPI
I |  | 7696 |  | TUBO ACO GALVANIZADO COM COSTURA, CLASSE MEDIA, DN 2", E = *3,65* MM, PESO *5,10* KG/M (NBR 5580) | M | 1.039 | 74.07 | 76.96 | INSUMO SINAPI
C | 91171 |  |  | FIXAÇÃO DE TUBOS HORIZONTAIS DE PVC ÁGUA, PVC ESGOTO, PVC ÁGUA PLUVIAL, CPVC, PPR, COBRE OU AÇO, DIÂMETROS MAIORES QUE 40 MM E MENORES OU IGUAIS A 75 MM, COM ABRAÇADEIRA METÁLICA RÍGIDA TIPO U PERFIL 2 1/2, FIXADA EM PERFILADO EM LAJE. AF_09/2023_PS | M | 1 | 16.1 | 16.1 | SERVIÇO SINAPI
CPU |  |  | CA005 | NIPLE, EM FERRO GALVANIZADO, CONEXÃO ROSQUEADA, DN 50 MM (2") - FORNECIMENTO E INSTALAÇÃO | UND |  |  | 73.16 | SINAPI 92344
C | CA001 |  |  | ELETRICISTA COM ENCARGOS COMPLEMENTARES E ADICIONAL DE PERICULOSIDADE | H | 0.645 | 30.36 | 19.58 | COMPOSIÇÃO
C | 88247 |  |  | AUXILIAR DE ELETRICISTA COM ENCARGOS COMPLEMENTARES | H | 0.645 | 21.81 | 14.07 | SERVIÇO SINAPI
I |  | 4181 |  | NIPLE DE FERRO GALVANIZADO, COM ROSCA BSP, DE 2" | UND | 1 | 39.24 | 39.24 | INSUMO SINAPI
I |  | 7307 |  | FUNDO ANTICORROSIVO PARA METAIS FERROSOS (ZARCAO) | L | 0.006 | 44.85 | 0.27 | INSUMO SINAPI
CPU |  |  | CA006 | JOELHO 90 GRAUS, EM FERRO GALVANIZADO, CONEXÃO ROSQUEADA, DN 50 MM (2") - FORNECIMENTO E INSTALAÇÃO | UND |  |  | 106.42 | SINAPI 92351
C | CA001 |  |  | ELETRICISTA COM ENCARGOS COMPLEMENTARES E ADICIONAL DE PERICULOSIDADE | H | 0.967 | 30.36 | 29.36 | COMPOSIÇÃO
C | 88247 |  |  | AUXILIAR DE ELETRICISTA COM ENCARGOS COMPLEMENTARES | H | 0.967 | 21.81 | 21.09 | SERVIÇO SINAPI
I |  | 3471 |  | COTOVELO 90 GRAUS DE FERRO GALVANIZADO, COM ROSCA BSP, DE 2" | UND | 1 | 55.7 | 55.7 | INSUMO SINAPI
I |  | 7307 |  | FUNDO ANTICORROSIVO PARA METAIS FERROSOS (ZARCAO) | L | 0.006 | 44.85 | 0.27 | INSUMO SINAPI
CPU |  |  | CA007 | CABO DE COBRE FLEXÍVEL ISOLADO XLPE, 25 MM², 0,6/1,0 KV, PARA REDE AÉREA DE DISTRIBUIÇÃO DE ENERGIA ELÉTRICA DE BAIXA TENSÃO - FORNECIMENTO E INSTALAÇÃO | M |  |  | 124.4 | SINAPI 101562
C | CA001 |  |  | ELETRICISTA COM ENCARGOS COMPLEMENTARES E ADICIONAL DE PERICULOSIDADE | H | 0.0029 | 30.36 | 0.09 | COMPOSIÇÃO
I |  | 996 |  | CABO DE COBRE, FLEXIVEL, CLASSE 4 OU 5, ISOLACAO EM PVC/A, ANTICHAMA BWF-B, COBERTURA PVC-ST1, ANTICHAMA BWF-B, 1 CONDUTOR, 0,6/1 KV, SECAO NOMINAL 25 MM2 | M | 1.0401 | 25.42 | 26.44 | INSUMO SINAPI
I |  | 39263 |  | CABO MULTIPOLAR DE COBRE, FLEXIVEL, CLASSE 4 OU 5, ISOLACAO EM HEPR, COBERTURA EM PVC-ST2, ANTICHAMA BWF-B, 0,6/1 KV, 3 CONDUTORES DE 25 MM2 | M | 1.0401 | 94.1 | 97.87 | INSUMO SINAPI

## ENC. SOCIAIS
SINAPI - COMPOSIÇÃO DE ENCARGOS SOCIAIS (COM DESONERAÇÃO)
OBRA: CONSTRUÇÃO DE CAMPO DE FUTEBOL COM GRAMA SINTÉTICA, MEIA QUADRA DE BASQUETE, PARQUINHO INFANTIL E PISTA DE CAMINHADA (TIPO B)
ENDEREÇO: BRASIL
CÓDIGO | DESCRIÇÃO | HORISTA | MENSALISTA
GRUPO A
A1 | INSS | 0.0001% | 0.001%
A2 | SESI | 1.5% | 1.5%
A3 | SENAI | 1% | 1%
A4 | INCRA | 0.2% | 0.2%
A5 | SEBRAE | 0.6% | 0.6%
A6 | SALÁRIO EDUCAÇÃO | 2.5% | 2.5%
A7 | SEGURO CONTRA ACIDENTE DE TRABALHO | 3% | 3%
A8 | FGTS | 8% | 8%
A9 | SECONCI | 1% | 1%
A | TOTAL | 17.8% | 17.8%
GRUPO B
B1 | REPOUSO SEMANAL REMUNERADO | 17.73% | 0.001%
B2 | FERIADOS | 3.4% | 0.001%
B3 | AUXÍLIO - ENFERMIDADE | 0.83% | 0.64%
B4 | 13º SALÁRIO | 10.72% | 8.33%
B5 | LICENÇA PATERNIDADE | 0.06% | 0.04%
B6 | FALTAS JUSTIFICADAS | 0.71% | 0.56%
B7 | DIAS DE CHUVAS | 1.27% | 0.001%
B8 | AUXÍLIO ACIDENTE DE TRABALHO | 0.1% | 0.08%
B9 | FÉRIAS GOZADAS | 8.44% | 6.56%
B10 | SALÁRIO MATERNIDADE | 0.04% | 0.03%
B | TOTAL | 43.3% | 16.24%
GRUPO C
C1 | AVISO PRÉVIO INDENIZADO | 4.16% | 3.24%
C2 | AVISO PRÉVIO TRABALHADO | 0.1% | 0.08%
C3 | FÉRIAS INDENIZADAS | 4.61% | 3.59%
C4 | DEPÓSITO RESCISÃO SEM JUSTA CAUSA | 3.08% | 2.39%
C5 | INDENIZAÇÃO ADICIONAL | 0.35% | 0.27%
C | TOTAL | 12.3% | 9.57%
GRUPO D
D1 | REINCIDÊNCIA DE GRUPO A SOBRE O GRUPO B | 7.707% | 2.891%
D2 | REINCIDÊNCIA DE GRUPO A SOBRE AVISO PRÉVIO TRABALHADO E REINCIDÊNCIA DO FGTS SOBRE AVISO PRÉVIO INDENIZADO | 0.3506% | 0.2734%
D | TOTAL | 8.058% | 3.165%
TOTAL (A + B + C + D) |  | 81.46% | 46.78%

## BDI GERAL
COMPOSIÇÃO DA PARCELA DE BDI (BONIFICAÇÃO E DESPESAS INDIRETAS)
DESONERAÇÃO DA MÃO DE OBRA
BDI GERAL
Valores adotados com base no Acordão do TCU nº 2622/2013
OBRA: CONSTRUÇÃO DE CAMPO DE FUTEBOL COM GRAMA SINTÉTICA, MEIA QUADRA DE BASQUETE, PARQUINHO INFANTIL E PISTA DE CAMINHADA (TIPO B)
ENDEREÇO: BRASIL
DATA BASE: JANEIRO/2024
ITENS RELATIVOS À ADMINISTRAÇÃO DA OBRA | %
A - Administração Central | 3%
B - Custos Financeiros | 1%
C - Riscos | 0.97%
D - Seguros e Garantias Contratuais | 0.8%
5.77%
LUCRO | %
E - Lucro Operacional | 6.16%
6.16%
TRIBUTOS | %
F - PIS | 0.65%
G - COFINS | 3%
H - ISSQN (40% DO VALOR DA MÃO DE OBRA) | 2%
I - CONTRIBUIÇÃO PREVIDENCIÁRIA SOBRE A RENDA BRUTA | 4.5%
10.15%
Assim, com base na fórmula proposta pelo acordão TCU nº 2622/2013, temos:
BDI COM TRIBUTOS (%) | 25.03%

## BDI DIF.
COMPOSIÇÃO DA PARCELA DE BDI (BONIFICAÇÃO E DESPESAS INDIRETAS)
DESONERAÇÃO DA MÃO DE OBRA
BDI DIFERENCIADO
Valores adotados com base no Acordão do TCU nº 2622/2013
OBRA: CONSTRUÇÃO DE CAMPO DE FUTEBOL COM GRAMA SINTÉTICA, MEIA QUADRA DE BASQUETE, PARQUINHO INFANTIL E PISTA DE CAMINHADA (TIPO B)
ENDEREÇO: BRASIL
DATA BASE: JANEIRO/2024
ITENS RELATIVOS À ADMINISTRAÇÃO DA OBRA | %
A - Administração Central | 1.5%
B - Custos Financeiros | 1%
C - Riscos | 0.56%
D - Seguros e Garantias Contratuais | 0.3%
3.36%
LUCRO | %
E - Lucro Operacional | 3.5%
3.5%
TRIBUTOS | %
F - PIS | 0.65%
G - COFINS | 3%
H - ISSQN (40% DO VALOR DA MÃO DE OBRA) | 2%
I - CONTRIBUIÇÃO PREVIDENCIÁRIA SOBRE A RENDA BRUTA | 4.5%
10.15%
Assim, com base na fórmula proposta pelo acordão TCU nº 2622/2013, temos:
BDI COM TRIBUTOS (%) | 19.09%

## CRONOGRAMA
OBRA: | CONSTRUÇÃO DE CAMPO DE FUTEBOL COM GRAMA SINTÉTICA, MEIA QUADRA DE BASQUETE, PARQUINHO INFANTIL E PISTA DE CAMINHADA (TIPO B)
ENDEREÇO: | BRASIL
DATA BASE: | JANEIRO/2024
REV: | R00
CRONOGRAMA FÍSICO-FINANCEIRO
ITEM | SERVIÇOS | ÍNDICE | MÊS 01 | MÊS 02 | MÊS 03 | MÊS 04 | VALOR
SERVIÇO
|  |  | 30 | 60 | 90 | 120 | C/ BDI
1 | FUNDAÇÃO | 0.9877% | 14340.96 | 0 | 0 | 0 | 14340.96
| % no PERÍODO |  | 100%
2 | PAVIMENTAÇÃO | 27.64% | 80270.37 | 120405.555 | 120405.555 | 80270.37 | 401351.85
| % no PERÍODO |  | 20% | 30% | 30% | 20%
3 | ESTRUTURA | 2.525% | 22000.926 | 14667.284 | 0 | 0 | 36668.21
| % no PERÍODO |  | 60% | 40%
4 | ALVENARIA E FECHAMENTO | 13.2% | 0 | 57516.66 | 76688.88 | 57516.66 | 191722.2
| % no PERÍODO |  |  | 30% | 40% | 30%
5 | REVESTIMENTO | 0.7151% | 0 | 2076.498 | 5191.245 | 3114.747 | 10382.49
| % no PERÍODO |  |  | 20% | 50% | 30%
6 | PINTURA | 2.072% | 0 | 0 | 0 | 30086.42 | 30086.42
| % no PERÍODO |  |  |  |  | 100%
7 | EQUIPAMENTOS | 0.3699% | 0 | 0 | 0 | 5370.36 | 5370.36
| % no PERÍODO |  |  |  |  | 100%
8 | FUNDAÇÃO | 0.3263% | 0 | 4737.46 | 0 | 0 | 4737.46
| % no PERÍODO |  |  | 100%
9 | PAVIMENTAÇÃO | 13.51% | 0 | 0 | 196104.91 | 0 | 196104.91
| % no PERÍODO |  |  |  | 100%
10 | EQUIPAMENTOS | 0.2925% | 0 | 0 | 0 | 4246.52 | 4246.52
| % no PERÍODO |  |  |  |  | 100%
11 | FUNDAÇÃO | 0.2719% | 0 | 3947.88 | 0 | 0 | 3947.88
| % no PERÍODO |  |  | 100%
12 | PAVIMENTAÇÃO | 5.328% | 0 | 0 | 23206.191 | 54147.779 | 77353.97
| % no PERÍODO |  |  |  | 30% | 70%
13 | EQUIPAMENTOS | 4.228% | 0 | 0 | 0 | 61391.77 | 61391.77
| % no PERÍODO |  |  |  |  | 100%
14 | PAVIMENTAÇÃO | 7.36% | 32058.927 | 21372.618 | 53431.545 | 0 | 106863.09
| % no PERÍODO |  | 30% | 20% | 50%
15 | PINTURA | 3.901% | 0 | 0 | 11326.842 | 45307.368 | 56634.21
| % no PERÍODO |  |  |  | 20% | 80%
16 | PAVIMENTAÇÃO | 2.295% | 9996.495 | 6664.33 | 16660.825 | 0 | 33321.65
| % no PERÍODO |  | 30% | 20% | 50%
17 | URBANIZAÇÃO E PAISAGISMO | 4.619% | 0 | 0 | 33533.565 | 33533.565 | 67067.13
| % no PERÍODO |  |  |  | 50% | 50%
18 | INSTALAÇÕES ELÉTRICAS | 6.328% | 18376.414 | 27564.621 | 27564.621 | 18376.414 | 91882.07
| % no PERÍODO |  | 20% | 30% | 30% | 20%
19 | INSTALAÇÕES HIDRÁULICAS | 0.2157% | 1252.824 | 1879.236 | 0 | 0 | 3132.06
| % no PERÍODO |  | 40% | 60%
20 | DRENAGEM | 2.77% | 32171.536 | 8042.884 | 0 | 0 | 40214.42
| % no PERÍODO |  | 80% | 20%
21 | SERVIÇOS COMPLEMENTARES | 1.04% | 0 | 0 | 0 | 15101.13 | 15101.13
| % no PERÍODO |  |  |  |  | 100%
ESTIMATIVA DE MEDIÇÃO MENSAL |  | 100% | 210468.452 | 268875.026 | 564114.179 | 408463.103 | 1451920.76
TOTAL ACUMULADO |  |  | 210468.452 | 479343.478 | 1043457.657 | 1451920.76

## CURVA ABC
OBRA: | CONSTRUÇÃO DE CAMPO DE FUTEBOL COM GRAMA SINTÉTICA, MEIA QUADRA DE BASQUETE, PARQUINHO INFANTIL E PISTA DE CAMINHADA (TIPO B) | [6 empty] | DATA: | 2024-03-08
ENDEREÇO: | BRASIL | [6 empty] | BDI: | 25.03%
DATA BASE: | JANEIRO/2024 | [6 empty] | LEIS SOCIAIS HORISTA: | 81.46%
REVISÃO: | R00
PLANILHA CURVA ABC
FONTE | CÓDIGO SERVIÇO | DESCRIÇÃO DO SERVIÇO | UNID | QTDE TOTAL | CUSTO UNIT. R$ | CUSTO TOTAL R$ | TOTAL C/ BDI | ACUMULADO C/BDI | % ACUM | FAIXA
CPU | C004 | GRAMA SINTÉTICA ESPORTIVA PARA FUTEBOL EM POLIETILENO, COM ALTURA MINIMA DE 42 MM (FORNECIMENTO E COLOCAÇÃO) | M2 | 1400 | 169.73 | 237622 | 297098.79 | 297098.79 | 20.46% | A
SINAPI | 102363 | ALAMBRADO PARA QUADRA POLIESPORTIVA, ESTRUTURADO POR TUBOS DE ACO GALVANIZADO, (MONTANTES COM DIAMETRO 2", TRAVESSAS E ESCORAS COM DIÂMETRO 1 ¼), COM TELA DE ARAME GALVANIZADO, FIO 12 BWG E MALHA QUADRADA 5X5CM (EXCETO MURETA). AF_03/2021 | M2 | 888 | 165.92 | 147336.96 | 184215.4 | 481314.19 | 33.15% | A
COT | COT-010 | PISO MODULAR EM POLIPROPILENO DE ALTO IMPACTO E RESISTÊNCIA, PROTEÇÃO UV, INCLUINDO DEMARCAÇÃO DA QUADRA COM TINTA À BASE DE PU - FORNECIMENTO E INSTALAÇÃO | UN | 1 | 133870.75 | 133870.75 | 159426.68 | 640740.87 | 44.13% | A
SINAPI | 94994 | EXECUÇÃO DE PASSEIO (CALÇADA) OU PISO DE CONCRETO COM CONCRETO MOLDADO IN LOCO, FEITO EM OBRA, ACABAMENTO CONVENCIONAL, ESPESSURA 8 CM, ARMADO. AF_08/2022 | M2 | 864.89 | 94.91 | 82086.71 | 102633.01 | 743373.88 | 51.2% | B
SINAPI | 95241 | LASTRO DE CONCRETO MAGRO, APLICADO EM PISOS, LAJES SOBRE SOLO OU RADIERS, ESPESSURA DE 5 CM. AF_07/2016 | M2 | 1357.6 | 35.37 | 48018.31 | 60037.31 | 803411.19 | 55.33% | B
SINAPI | 101735 | PISO DE BORRACHA ESPORTIVO, ESPESSURA 15MM, ASSENTADO COM ARGAMASSA. AF_09/2020 | M2 | 142.85 | 333.61 | 47656.19 | 59584.53 | 862995.72 | 59.44% | B
SINAPI | 102494 | PINTURA DE PISO COM TINTA EPÓXI, APLICAÇÃO MANUAL, 2 DEMÃOS, INCLUSO PRIMER EPÓXI. AF_05/2021 | M2 | 643.89 | 66.73 | 42966.78 | 53721.37 | 916717.09 | 63.14% | B
CPU | C001 | LASTRO COM MATERIAL GRANULAR (PEDRA BRITADA N.1), ESPESSURA DE 10 CM | M3 | 140 | 234.82 | 32874.8 | 41103.36 | 957820.45 | 65.97% | B
CPU | C010 | DRENO ESPINHA DE PEIXE (SEÇÃO 0,40 X 0,20 M), COM TUBO DE PEAD CORRUGADO PERFURADO, DN 100 MM, ENCHIMENTO COM BRITA, ENVOLVIDO COM MANTA GEOTÊXTIL, INCLUSIVE CONEXÕES | M | 360 | 78.01 | 28083.6 | 35112.93 | 992933.38 | 68.39% | B
COT | COT-003 | BRINQUEDO (4,00 X 5,00)M EM MADEIRA PINUS OU EUCALIPTO TRATADO, COM ACABAMENTO EM VERNIZ FOSCO, CONTENDO 1 CASINHA, 1 RAMPA DE ACESSO, 1 ESCORREGADOR, 1 ESCADA DE MARINHEIRO E 2 BALANÇOS, REF. MODELO M220 DA LÚDICO PARQUES OU SIMILAR | UN | 1 | 24621.24 | 24621.24 | 29321.43 | 1022254.81 | 70.41% | B
SINAPI | 100750 | PINTURA COM TINTA ALQUÍDICA DE ACABAMENTO (ESMALTE SINTÉTICO FOSCO) APLICADA A ROLO OU PINCEL SOBRE SUPERFÍCIES METÁLICAS (EXCETO PERFIL) EXECUTADO EM OBRA (POR DEMÃO). AF_01/2020 | M2 | 888 | 25.12 | 22306.56 | 27889.89 | 1050144.7 | 72.33% | B
CPU | C019 | CABO DE COBRE FLEXÍVEL ISOLADO, 10 MM², ANTI-CHAMA 0,6/1,0 KV - FORNECIMENTO E INSTALAÇÃO | M | 1260 | 16.8 | 21168 | 26466.35 | 1076611.05 | 74.15% | B
CPU | C003 | LASTRO COM MATERIAL GRANULAR (PÓ DE BRITA), ESPESSURA DE 5 CM | M3 | 70 | 271.78 | 19024.6 | 23786.46 | 1100397.51 | 75.79% | B
CPU | C002 | LASTRO COM MATERIAL GRANULAR (PEDRA BRITADA N.0), ESPESSURA DE 5 CM | M3 | 70 | 271.78 | 19024.6 | 23786.46 | 1124183.97 | 77.43% | B
COT | COT-004 | BANCO FIXO (0,70 X 1,50)M EM MADEIRA PINUS OU EUCALIPTO TRATADO, COM ACABAMENTO EM VERNIZ FOSCO, REF. MODELO M312 DA LÚDICO PARQUES OU SIMILAR - FORNECIMENTO E MONTAGEM | UN | 12 | 1461.89 | 17542.68 | 20891.58 | 1145075.55 | 78.87% | B
CPU | C034 | POSTE EM CONCRETO ARMADO SEÇÃO CIRCULAR 200/10, TIPO C-14 COM 3 REFLETORES EM LED 200W FIXADOS EM CRUZETA DE CONCRETO - FORNECIMENTO E INSTALAÇÃO | UND | 6 | 2774.49 | 16646.94 | 20813.67 | 1165889.22 | 80.3% | C
COT | COT-005 | CESTO DE LIXO (0,60 X 0,60)M EM MADEIRA PINUS OU EUCALIPTO TRATADO, COM ACABAMENTO EM VERNIZ FOSCO, REF. MODELO M313 DA LÚDICO PARQUES OU SIMILAR - FORNECIMENTO E MONTAGEM | UN | 16 | 923.3 | 14772.8 | 17592.93 | 1183482.15 | 81.51% | C
COT | COT-007 | MESA PARA JOGOS (1,00 X 1,00)M COM 4 BANCOS (0,30 X 0,30)M EM MADEIRA PINUS OU EUCALIPTO TRATADO, COM ACABAMENTO EM VERNIZ FOSCO, REF. MODELO M314 DA LÚDICO PARQUES OU SIMILAR - FORNECIMENTO E MONTAGEM | UN | 4 | 3385.42 | 13541.68 | 16126.79 | 1199608.94 | 82.62% | C
CPU | C008 | EXECUÇÃO DE PASSEIO (CALÇADA) OU PISO DE CONCRETO COM CONCRETO MOLDADO IN LOCO, FEITO EM OBRA, ACABAMENTO CONVENCIONAL, ESPESSURA 6 CM | M2 | 238.86 | 53.2 | 12707.35 | 15888 | 1215496.94 | 83.72% | C
SINAPI | 89470 | ALVENARIA DE BLOCOS DE CONCRETO ESTRUTURAL 14X19X39 CM (ESPESSURA 14 CM) | M2 | 108 | 104.14 | 11247.12 | 14062.27 | 1229559.21 | 84.69% | C
COT | COT-008 | CONJUNTO MESA (1,00 X 2,00)M E 2 BANCOS (0,30 X 2,00)M EM MADEIRA PINUS OU EUCALIPTO TRATADO, COM ACABAMENTO EM VERNIZ FOSCO, REF. MODELO M315 DA LÚDICO PARQUES OU SIMILAR - FORNECIMENTO E MONTAGEM | UN | 2 | 5847.54 | 11695.08 | 13927.67 | 1243486.88 | 85.64% | C
COT | COT-001 | PAREDE ESCALADA (2,00 X 1,80)M EM MADEIRA PINUS OU EUCALIPTO TRATADO, COM ACABAMENTO EM VERNIZ FOSCO, REF. MODELO M111 DA LÚDICO PARQUES OU SIMILAR - FORNECIMENTO E MONTAGEM | UND | 2 | 5847.54 | 11695.08 | 13927.67 | 1257414.55 | 86.6% | C
CPU | C007 | ESTACA BROCA DE CONCRETO (0,20 X 0,20) M, ESCAVAÇÃO MANUAL, COM TUBO DE AÇO GALVANIZADO DE 2" | M | 60 | 184.53 | 11071.8 | 13843.07 | 1271257.62 | 87.56% | C
SINAPI | 87702 | CONTRAPISO EM ARGAMASSA TRAÇO 1:4 (CIMENTO E AREIA), PREPARO MANUAL, APLICADO EM ÁREAS SECAS SOBRE LAJE, NÃO ADERIDO, ACABAMENTO NÃO REFORÇADO, ESPESSURA 6CM. AF_07/2021 | M2 | 142.85 | 61.66 | 8808.13 | 11012.8 | 1282270.42 | 88.32% | C
SINAPI | 95877 | TRANSPORTE COM CAMINHÃO BASCULANTE DE 18 M³, EM VIA URBANA PAVIMENTADA, DMT ATÉ 30 KM (UNIDADE: M3XKM) | M3XKM | 4500 | 1.82 | 8190 | 10239.96 | 1292510.38 | 89.02% | C
SINAPI | 94279 | ASSENTAMENTO DE GUIA (MEIO-FIO) EM TRECHO RETO, CONFECCIONADA EM CONCRETO PRÉ-FABRICADO, DIMENSÕES 39X6,5X6,5X19 CM (COMPRIMENTO X BASE INFERIOR X BASE SUPERIOR X ALTURA), PARA DELIMITAÇÃO DE JARDINS, PRAÇAS OU PASSEIOS. AF_05/2016 | M | 160.9 | 49.7 | 7996.73 | 9998.31 | 1302508.69 | 89.71% | C
CPU | C035 | POSTE EM CONCRETO ARMADO SEÇÃO CIRCULAR 200/10, TIPO C-14 COM 6 REFLETORES EM LED 200W FIXADOS EM CRUZETA DE CONCRETO - FORNECIMENTO E INSTALAÇÃO | UND | 2 | 3800.89 | 7601.78 | 9504.51 | 1312013.2 | 90.36% | C
SINAPI | 87530 | MASSA ÚNICA, PARA RECEBIMENTO DE PINTURA, EM ARGAMASSA TRAÇO 1:2:8, PREPARO MANUAL, APLICADA MANUALMENTE EM FACES INTERNAS DE PAREDES, ESPESSURA DE 20MM, COM EXECUÇÃO DE TALISCAS. AF_06/2014 | M2 | 160 | 47.04 | 7526.4 | 9410.26 | 1321423.46 | 91.01% | C
SINAPI | 96542 | FABRICAÇÃO, MONTAGEM E DESMONTAGEM DE FÔRMA PARA VIGA BALDRAME, EM CHAPA DE MADEIRA COMPENSADA RESINADA, E=17 MM, 4 UTILIZAÇÕES. AF_06/2017 | M2 | 80.6 | 90.58 | 7300.75 | 9128.13 | 1330551.59 | 91.64% | C
SINAPI | 100576 | REGULARIZAÇÃO E COMPACTAÇÃO DE SUBLEITO DE SOLO PREDOMINANTEMENTE ARGILOSO. AF_11/2019 | M2 | 2647.6 | 2.46 | 6513.1 | 8143.34 | 1338694.93 | 92.2% | C
SINAPI | 103325 | ALVENARIA DE VEDAÇÃO DE BLOCOS CERÂMICOS FURADOS NA VERTICAL DE 14X19X39 CM (ESPESSURA 14 CM) E ARGAMASSA DE ASSENTAMENTO COM PREPARO MANUAL. AF_12/2021 | M2 | 80 | 75.05 | 6004 | 7506.8 | 1346201.73 | 92.72% | C
SINAPI | 103946 | PLANTIO DE GRAMA ESMERALDA OU SÃO CARLOS OU CURITIBANA, EM PLACAS. AF_05/2022 | M2 | 267.03 | 22.18 | 5922.73 | 7405.19 | 1353606.92 | 93.23% | C
CPU | C018 | CABO DE COBRE FLEXÍVEL ISOLADO, 6 MM², ANTI-CHAMA 0,6/1,0 KV - FORNECIMENTO E INSTALAÇÃO | M | 530 | 10.51 | 5570.3 | 6964.55 | 1360571.47 | 93.71% | C
SINAPI | 96555 | CONCRETAGEM DE BLOCOS DE COROAMENTO E VIGAS BALDRAME, FCK 30 MPA, COM USO DE JERICA  LANÇAMENTO, ADENSAMENTO E ACABAMENTO. AF_06/2017 | M3 | 6.05 | 756.45 | 4576.52 | 5722.02 | 1366293.49 | 94.1% | C
CPU | C011 | ELETRODUTO RÍGIDO ROSCÁVEL, PVC, DN 32 MM (1"), APARENTE - FORNECIMENTO E INSTALAÇÃO | M | 145 | 29.97 | 4345.65 | 5433.37 | 1371726.86 | 94.48% | C
CPU | C005 | CONJUNTO PARA FUTEBOL DE CAMPO COM PAR DE TRAVES OFICIAIS DE 5,00 X 2,20 M EM TUBO DE ACO GALVANIZADO 4", PINTURA EM PRIMER COM TINTA ESMALTE SINTETICO E REDES DE POLIETILENO FIO 3 MM - FORNECIMENTO E INSTALAÇÃO | UND | 1 | 4295.26 | 4295.26 | 5370.36 | 1377097.22 | 94.85% | C
CPU | C024 | ENTRADA DE ENERGIA ELÉTRICA, AÉREA, TRIFÁSICA, COM CAIXA DE SOBREPOR, CABO DE 16 MM2 E DISJUNTOR DIN 70A (NÃO INCLUSO O POSTE DE CONCRETO) | UND | 1 | 4202.16 | 4202.16 | 5253.96 | 1382351.18 | 95.21% | C
SINAPI | 96545 | ARMAÇÃO DE BLOCO, VIGA BALDRAME OU SAPATA UTILIZANDO AÇO CA-50 DE 8 MM - MONTAGEM. AF_06/2017 | KG | 280.2 | 14.9 | 4174.98 | 5219.98 | 1387571.16 | 95.57% | C
SINAPI | 100984 | CARGA, MANOBRA E DESCARGA DE ENTULHO EM CAMINHÃO BASCULANTE 18 M³ - CARGA COM ESCAVADEIRA HIDRÁULICA (CAÇAMBA DE 0,80 M³ / 111 HP) E DESCARGA LIVRE (UNIDADE: M3) | M3 | 450 | 8.64 | 3888 | 4861.17 | 1392432.33 | 95.9% | C
SINAPI | 103315 | INSTALAÇÃO DE PERGOLADO DE MADEIRA, EM MAÇARANDUBA, ANGELIM OU EQUIVALENTE DA REGIÃO, FIXADO COM CONCRETO SOBRE SOLO. AF_11/2021 | M2 | 11.75 | 309.78 | 3639.92 | 4550.99 | 1396983.32 | 96.22% | C
COT | COT-002 | GANGORRA DUPLA (3,00 X 2,50)M EM MADEIRA PINUS OU EUCALIPTO TRATADO, COM ACABAMENTO EM VERNIZ FOSCO, REF. MODELO M128 DA LÚDICO PARQUES OU SIMILAR - FORNECIMENTO E MONTAGEM | UN | 1 | 3693.19 | 3693.19 | 4398.22 | 1401381.54 | 96.52% | C
CPU | C006 | TABELA DE BASQUETE DE COMPENSADO NAVAL, COM AROS, REDES E ESTRUTURA EM TUBO GALVANIZADO - FORNECIMENTO E INSTALAÇÃO. | UND | 1 | 3396.4 | 3396.4 | 4246.52 | 1405628.06 | 96.81% | C
SINAPI | 97082 | ESCAVAÇÃO MANUAL DE VALA PARA FUNDAÇÃO | M3 | 51.75 | 60.28 | 3119.49 | 3900.29 | 1409528.35 | 97.08% | C
COT | COT-006 | BALANÇO DUPLO (1,50 X 3,00)M EM MADEIRA PINUS OU EUCALIPTO TRATADO, COM ACABAMENTO EM VERNIZ FOSCO, REF. MODELO M117 DA LÚDICO PARQUES OU SIMILAR - FORNECIMENTO E MONTAGEM | UN | 1 | 2769.89 | 2769.89 | 3298.66 | 1412827.01 | 97.31% | C
CPU | C013 | ELETRODUTO FLEXÍVEL CORRUGADO, PEAD, DN 63 (2"), PARA REDE ENTERRADA DE DISTRIBUIÇÃO DE ENERGIA ELÉTRICA - FORNECIMENTO E INSTALAÇÃO | M | 200 | 11.74 | 2348 | 2935.7 | 1415762.71 | 97.51% | C
SINAPI | 102506 | PINTURA DE DEMARCAÇÃO DE FAIXA COM TINTA EPÓXI, E = 5 CM, APLICAÇÃO MANUAL | M | 214.72 | 10.85 | 2329.71 | 2912.84 | 1418675.55 | 97.71% | C
SINAPI | 96543 | ARMAÇÃO DE BLOCO, VIGA BALDRAME E SAPATA UTILIZANDO AÇO CA-60 DE 5 MM - MONTAGEM. AF_06/2017 | KG | 124 | 17.77 | 2203.48 | 2755.01 | 1421430.56 | 97.9% | C
SINAPI | 97886 | CAIXA ENTERRADA ELÉTRICA RETANGULAR, EM ALVENARIA COM TIJOLOS CERÂMICOS MACIÇOS, FUNDO COM BRITA, DIMENSÕES INTERNAS: 0,3X0,3X0,3 M. AF_12/2020 | UND | 13 | 166.05 | 2158.65 | 2698.96 | 1424129.52 | 98.09% | C
CPU | C033 | REFLETOR EM ALUMÍNIO, DE SUPORTE E ALÇA, COM LÂMPADA EM LED 100W DE POTÊNCIA - FORNECIMENTO E INSTALAÇÃO | UND | 16 | 113.35 | 1813.6 | 2267.54 | 1426397.06 | 98.24% | C
SINAPI | 98510 | PLANTIO DE ÁRVORE ORNAMENTAL COM ALTURA DE MUDA MENOR OU IGUAL A 2,00 M. AF_05/2018 | UND | 24 | 74.57 | 1789.68 | 2237.64 | 1428634.7 | 98.4% | C
SINAPI | 104642 | PINTURA LÁTEX ACRÍLICA STANDARD, APLICAÇÃO MANUAL EM PAREDES, DUAS DEMÃOS. AF_04/2023 | M2 | 160 | 10.98 | 1756.8 | 2196.53 | 1430831.23 | 98.55% | C
CPU | C030 | CORDOALHA DE COBRE NU 50 MM², NÃO ENTERRADA, COM ISOLADOR - FORNECIMENTO E INSTALAÇÃO | M | 19 | 91.33 | 1735.27 | 2169.61 | 1433000.84 | 98.7% | C
SINAPI | 89512 | TUBO PVC, SÉRIE R, ÁGUA PLUVIAL, DN 100 MM - FORNECIMENTO E INSTALAÇÃO | M | 39 | 43.49 | 1696.11 | 2120.65 | 1435121.49 | 98.84% | C
CPU | C009 | CAIXA ENTERRADA RETANGULAR, EM ALVENARIA COM BLOCOS DE CONCRETO, TAMPA EM CONCRETO COM GRELHA, DIMENSÕES INTERNAS: 0,8X0,6X0,5 M PARA REDE DE DRENAGEM | UND | 2 | 845.2 | 1690.4 | 2113.51 | 1437235 | 98.99% | C
SINAPI | 89356 | TUBO, PVC, SOLDÁVEL, DN 25MM - FORNECIMENTO E INSTALAÇÃO | M | 66 | 22.98 | 1516.68 | 1896.31 | 1439131.31 | 99.12% | C
SINAPI | 98509 | PLANTIO DE ARBUSTO OU CERCA VIVA. AF_05/2018 | UND | 30 | 48.86 | 1465.8 | 1832.69 | 1440964 | 99.25% | C
CPU | C016 | CABO DE COBRE FLEXÍVEL ISOLADO, 2,5 MM², ANTI-CHAMA 0,6/1,0 KV - FORNECIMENTO E INSTALAÇÃO | M | 205 | 5.04 | 1033.2 | 1291.81 | 1442255.81 | 99.33% | C
SINAPI | 87878 | CHAPISCO APLICADO EM ALVENARIAS E ESTRUTURAS DE CONCRETO, COM COLHER DE PEDREIRO. ARGAMASSA TRAÇO 1:3 COM PREPARO MANUAL. | M2 | 160 | 4.86 | 777.6 | 972.23 | 1443228.04 | 99.4% | C
SINAPI | 102711 | JUNÇÃO DUPLA DE PVC, SÉRIE NORMAL, DN 100 X 100 X 100 MM - FORNECIMENTO E INSTALAÇÃO | UND | 10 | 69.37 | 693.7 | 867.33 | 1444095.37 | 99.46% | C
SINAPI | 89357 | TUBO, PVC, SOLDÁVEL, DN 32MM - FORNECIMENTO E INSTALAÇÃO | M | 21 | 31.99 | 671.79 | 839.94 | 1444935.31 | 99.52% | C
CPU | C031 | HASTE DE ATERRAMENTO, DIÂMETRO 3/4", COM 3 METROS - FORNECIMENTO E INSTALAÇÃO | UND | 5 | 131.72 | 658.6 | 823.45 | 1445758.76 | 99.58% | C
CPU | C029 | DISPOSITIVO DE PROTEÇÃO CONTRA SURTO 45 KA, 175 V, TIPO AC - FORNECIMENTO E INSTALAÇÃO | UND | 4 | 156.16 | 624.64 | 780.99 | 1446539.75 | 99.63% | C
CPU | C012 | ELETRODUTO FLEXÍVEL CORRUGADO, PEAD, DN 50 (1 1/2"), PARA REDE ENTERRADA DE DISTRIBUIÇÃO DE ENERGIA ELÉTRICA - FORNECIMENTO E INSTALAÇÃO | M | 70 | 8.25 | 577.5 | 722.05 | 1447261.8 | 99.68% | C
CPU | C020 | CABO DE COBRE FLEXÍVEL ISOLADO, 16 MM², ANTI-CHAMA 0,6/1,0 KV - FORNECIMENTO E INSTALAÇÃO | M | 20 | 26.37 | 527.4 | 659.41 | 1447921.21 | 99.72% | C
CPU | C025 | QUADRO DE DISTRIBUIÇÃO DE ENERGIA EM CHAPA DE AÇO GALVANIZADO, DE EMBUTIR, COM BARRAMENTO TRIFÁSICO, PARA 18 DISJUNTORES DIN 100A - FORNECIMENTO E INSTALAÇÃO | UND | 1 | 486.2 | 486.2 | 607.9 | 1448529.11 | 99.77% | C
SINAPI | 98111 | CAIXA DE INSPEÇÃO PARA ATERRAMENTO, CIRCULAR, EM POLIETILENO, DIÂMETRO INTERNO = 0,3 M. AF_12/2020 | UND | 5 | 67.77 | 338.85 | 423.66 | 1448952.77 | 99.8% | C
CPU | C014 | ELETRODUTO RÍGIDO ROSCÁVEL, PVC, DN 50 MM (2"), APARENTE - FORNECIMENTO E INSTALAÇÃO | M | 6 | 49.39 | 296.34 | 370.51 | 1449323.28 | 99.82% | C
CPU | C032 | RELÉ FOTOELÉTRICO PARA COMANDO DE ILUMINAÇÃO EXTERNA 1800 W - FORNECIMENTO E INSTALAÇÃO | UND | 8 | 36.05 | 288.4 | 360.59 | 1449683.87 | 99.85% | C
CPU | C022 | CONDULETE DE ALUMÍNIO, TIPO E, PARA ELETRODUTO DE PVC DN 32 MM (1"), APARENTE - FORNECIMENTO E INSTALAÇÃO | UND | 9 | 31.87 | 286.83 | 358.62 | 1450042.49 | 99.87% | C
SINAPI | 98511 | PLANTIO DE ÁRVORE ORNAMENTAL COM ALTURA DE MUDA MAIOR QUE 2,00 M E MENOR OU IGUAL A 4,00 M. AF_05/2018 | UND | 2 | 141.02 | 282.04 | 352.63 | 1450395.12 | 99.89% | C
CPU | C021 | CONDULETE DE ALUMÍNIO, TIPO C, PARA ELETRODUTO DE PVC DN 32 MM (1"), APARENTE - FORNECIMENTO E INSTALAÇÃO | UND | 8 | 33.94 | 271.52 | 339.48 | 1450734.6 | 99.92% | C
CPU | C015 | CURVA LONGA 90 GRAUS PARA ELETRODUTO, PVC, ROSCÁVEL, DN 32 MM (1") - FORNECIMENTO E INSTALAÇÃO | UND | 9 | 21.62 | 194.58 | 243.28 | 1450977.88 | 99.94% | C
SINAPI | 86913 | TORNEIRA CROMADA 1/2 OU 3/4 PARA JARDIM - FORNECIMENTO E INSTALAÇÃO | UND | 3 | 53.18 | 159.54 | 199.47 | 1451177.35 | 99.95% | C
CPU | C023 | CONDULETE DE ALUMÍNIO, TIPO T, PARA ELETRODUTO DE PVC DN 32 MM (1"), APARENTE - FORNECIMENTO E INSTALAÇÃO | UND | 3 | 45 | 135 | 168.79 | 1451346.14 | 99.96% | C
SINAPI | 97084 | COMPACTAÇÃO MECÂNICA DE SOLO, COM COMPACTADOR DE SOLOS TIPO PLACA VIBRATÓRIA | M2 | 185 | 0.67 | 123.95 | 154.97 | 1451501.11 | 99.97% | C
CPU | C028 | DISJUNTOR TRIPOLAR TIPO DIN, CORRENTE NOMINAL DE 32A - FORNECIMENTO E INSTALAÇÃO | UND | 1 | 110.88 | 110.88 | 138.63 | 1451639.74 | 99.98% | C
CPU | C026 | DISJUNTOR MONOPOLAR TIPO DIN, CORRENTE NOMINAL DE 16A - FORNECIMENTO E INSTALAÇÃO | UND | 3 | 16.61 | 49.83 | 62.3 | 1451702.04 | 99.98% | C
SINAPI | 89366 | JOELHO 90 GRAUS COM BUCHA DE LATÃO, PVC, SOLDÁVEL, DN 25MM, X 3/4 - FORNECIMENTO E INSTALAÇÃO | UND | 3 | 16.48 | 49.44 | 61.81 | 1451763.85 | 99.99% | C
SINAPI | 89400 | TÊ DE REDUÇÃO, PVC, SOLDÁVEL, DN 32MM X 25MM - FORNECIMENTO E INSTALAÇÃO | UND | 2 | 19.82 | 39.64 | 49.56 | 1451813.41 | 99.99% | C
SINAPI | 89362 | JOELHO 90 GRAUS, PVC, SOLDÁVEL, DN 25MM - FORNECIMENTO E INSTALAÇÃO | UND | 4 | 9.11 | 36.44 | 45.56 | 1451858.97 | 100% | C
SINAPI | 89380 | LUVA DE REDUÇÃO, PVC, SOLDÁVEL, DN 32MM X 25MM - FORNECIMENTO E INSTALAÇÃO | UND | 2 | 9.97 | 19.94 | 24.93 | 1451883.9 | 100% | C
CPU | C027 | DISJUNTOR MONOPOLAR TIPO DIN, CORRENTE NOMINAL DE 20A - FORNECIMENTO E INSTALAÇÃO | UND | 1 | 17.9 | 17.9 | 22.38 | 1451906.28 | 100% | C
SINAPI | 89364 | CURVA 90 GRAUS, PVC, SOLDÁVEL, DN 25MM - FORNECIMENTO E INSTALAÇÃO | UND | 1 | 11.58 | 11.58 | 14.48 | 1451920.76 | 100% | C

## MAPA COTAÇÕES
OBRA: | CONSTRUÇÃO DE CAMPO DE FUTEBOL COM GRAMA SINTÉTICA, MEIA QUADRA DE BASQUETE, PARQUINHO INFANTIL E PISTA DE CAMINHADA (TIPO B)
ENDEREÇO: | BRASIL |  |  |  | BDI SERVIÇOS: | 25.03%
DATA BASE: | JANEIRO/2024 |  |  |  | ENC. SOCIAIS: | 81.46%
MAPA DE COTAÇÕES
| 1.2907 | 1.8568 | [5 empty] | CUSTO UNITÁRIO SEM FRETE | PERCENTUAL DO TOTAL SEM FRETE | CUSTO UNITÁRIO COM FRETE (SÃO LUÍS/MA) | CUSTO UNITÁRIO COM FRETE (PORTO ALEGRE/RS) | MÉDIA DE PREÇOS
ÍTEM | DESCRIÇÃO | UNID | MEDIANA | FORNECEDOR 1 | FORNECEDOR 2 | FORNECEDOR 3
COT-001 | PAREDE ESCALADA (2,00 X 1,80)M EM MADEIRA PINUS OU EUCALIPTO TRATADO, COM ACABAMENTO EM VERNIZ FOSCO, REF. MODELO M111 DA LÚDICO PARQUES OU SIMILAR - FORNECIMENTO E MONTAGEM | UND | 5847.54 | LÚDICO PARQUES |  |  | PAREDE ESCALADA | 3800 | 0.12044 | 5365.7686 | 6329.3185 | 5847.5436
| PAREDE ESCALADA (2,00 X 1,80)M EM MADEIRA, REF. MODELO M111 DA LÚDICO PARQUES OU SIMILAR | UN | 1 | 5847.54 |  |  | GANGORRA DUPLA | 2400 | 0.07607 | 3388.9065 | 3997.4643 | 3693.1854
[7 empty] | CESTO DE LIXO | 600 | 0.019017 | 847.2266 | 999.3661 | 923.2964
COT-002 | GANGORRA DUPLA (3,00 X 2,50)M EM MADEIRA PINUS OU EUCALIPTO TRATADO, COM ACABAMENTO EM VERNIZ FOSCO, REF. MODELO M128 DA LÚDICO PARQUES OU SIMILAR - FORNECIMENTO E MONTAGEM | UN | 3693.19 | LÚDICO PARQUES |  |  | BANCO FIXO | 950 | 0.030111 | 1341.4422 | 1582.3296 | 1461.8859
| GANGORRA DUPLA EM MADEIRA, REF. MODELO M128 DA LÚDICO PARQUES OU SIMILAR | UN | 1 | 3693.19 |  |  | BALANÇO DUPLO | 1800 | 0.057052 | 2541.6799 | 2998.0983 | 2769.8891 | 13844 | ORSE
[7 empty] | MESA PARA JOGOS | 2200 | 0.069731 | 3106.4976 | 3664.3423 | 3385.42
COT-003 | BRINQUEDO (4,00 X 5,00)M EM MADEIRA PINUS OU EUCALIPTO TRATADO, COM ACABAMENTO EM VERNIZ FOSCO, CONTENDO 1 CASINHA, 1 RAMPA DE ACESSO, 1 ESCORREGADOR, 1 ESCADA DE MARINHEIRO E 2 BALANÇOS, REF. MODELO M220 DA LÚDICO PARQUES OU SIMILAR | UN | 24621.24 | LÚDICO PARQUES |  |  | CONJUNTO PIC-NIC | 3800 | 0.12044 | 5365.7686 | 6329.3185 | 5847.5436
| BRINQUEDO EM MADEIRA CONTENDO 1 CASINHA, 1 RAMPA DE ACESSO, 1 ESCORREGADOR, 1 ESCADA DE MARINHEIRO E 2 BALANÇOS, REF. MODELO M220 DA LÚDICO PARQUES OU SIMILAR | UN | 1 | 24621.24 |  |  | PLAY AVENTURA | 16000 | 0.50713 | 22592.71 | 26649.7623 | 24621.2361
[7 empty] | TOTAL SEM FRETE | 31550
COT-004 | BANCO FIXO (0,70 X 1,50)M EM MADEIRA PINUS OU EUCALIPTO TRATADO, COM ACABAMENTO EM VERNIZ FOSCO, REF. MODELO M312 DA LÚDICO PARQUES OU SIMILAR - FORNECIMENTO E MONTAGEM | UN | 1461.89 | LÚDICO PARQUES
| BANCO FIXO (0,70 X 1,50)M EM MADEIRA, REF. MODELO M312 DA LÚDICO PARQUES OU SIMILAR | UN | 1 | 1461.89 |  |  | FRETE SÃO LUÍS | 13000
[7 empty] | FRETE PORTO ALEGRE | 21000
COT-005 | CESTO DE LIXO (0,60 X 0,60)M EM MADEIRA PINUS OU EUCALIPTO TRATADO, COM ACABAMENTO EM VERNIZ FOSCO, REF. MODELO M313 DA LÚDICO PARQUES OU SIMILAR - FORNECIMENTO E MONTAGEM | UN | 923.3 | LÚDICO PARQUES
| CESTO DE LIXO (0,60 X 0,60)M EM MADEIRA, REF. MODELO M313 DA LÚDICO PARQUES OU SIMILAR | UN | 1 | 923.3
COT-006 | BALANÇO DUPLO (1,50 X 3,00)M EM MADEIRA PINUS OU EUCALIPTO TRATADO, COM ACABAMENTO EM VERNIZ FOSCO, REF. MODELO M117 DA LÚDICO PARQUES OU SIMILAR - FORNECIMENTO E MONTAGEM | UN | 2769.89 | LÚDICO PARQUES |  | -
| BALANÇO DUPLO EM MADEIRA, REF. MODELO M117 DA LÚDICO PARQUES OU SIMILAR - FORNECIMENTO E MONTAGEM | UN | 1 | 2769.89
COT-007 | MESA PARA JOGOS (1,00 X 1,00)M COM 4 BANCOS (0,30 X 0,30)M EM MADEIRA PINUS OU EUCALIPTO TRATADO, COM ACABAMENTO EM VERNIZ FOSCO, REF. MODELO M314 DA LÚDICO PARQUES OU SIMILAR - FORNECIMENTO E MONTAGEM | UN | 3385.42 | LÚDICO PARQUES |  | -
| MESA PARA JOGOS EM MADEIRA, REF. MODELO M314 DA LÚDICO PARQUES OU SIMILAR - FORNECIMENTO E MONTAGEM | UN | 1 | 3385.42
COT-008 | CONJUNTO MESA (1,00 X 2,00)M E 2 BANCOS (0,30 X 2,00)M EM MADEIRA PINUS OU EUCALIPTO TRATADO, COM ACABAMENTO EM VERNIZ FOSCO, REF. MODELO M315 DA LÚDICO PARQUES OU SIMILAR - FORNECIMENTO E MONTAGEM | UN | 5847.54 | LÚDICO PARQUES |  | -
| CONJUNTO MESA E BANCOS EM MADEIRA, REF. MODELO M315 DA LÚDICO PARQUES OU SIMILAR - FORNECIMENTO E MONTAGEM | UN | 1 | 5847.54
COT-009 | RELÉ FOTOELÉTRICO PARA COMANDO DE ILUMINAÇÃO EXTERNA 1800 W | UN | 35.08 | DECORLUX |  | -
| RELÉ FOTOELÉTRICO PARA COMANDO DE ILUMINAÇÃO EXTERNA 1800 W | UN | 1 | 35.08
COT-010 | PISO MODULAR EM POLIPROPILENO DE ALTO IMPACTO E RESISTÊNCIA, PROTEÇÃO UV, INCLUINDO DEMARCAÇÃO DA QUADRA COM TINTA À BASE DE PU - FORNECIMENTO E INSTALAÇÃO | UN | 133870.75 | ALTIPISOS |  | -
| PISO MODULAR EM POLIPROPILENO DE ALTO IMPACTO E RESISTÊNCIA, PROTEÇÃO UV, INCLUINDO DEMARCAÇÃO DA QUADRA COM TINTA À BASE DE PU - FORNECIMENTO E INSTALAÇÃO | UN | 1 | 133870.75