## PO-PLE
Nivel | N° Macrosserviço / Serviço | Fonte | Código | Descrição Macrosserviço / Serviço | Qtd. (valor calculado) | Und. | Custo Unitário Referência | Custo Unitário | BDI | Preço Unitário (valor calculado) | Preço Total (valor calculado) | Observação | N° Evento | Evento | N° Frente de Obra | Frente de Obra | Qtd. | Valor
Macrosserviço | 1 |  |  | FUNDAÇÃO CAMPO | [6 empty] | 12669.49
Serviço | 1.1 | SINAPI | 97082 | ESCAVAÇÃO MANUAL DE VIGA DE BORDA PARA RADIER. AF_09/2021 | 26 | M3 | 75.82 | 75.82 | 23,38% | 93.55 | 2432.3 |  | 1 | Fundação Campo | 1 | ESPAÇO ESPORTIVO COMUNITÁRIO | 26 | 2432.3
Serviço | 1.2 | SINAPI | 97084 | COMPACTAÇÃO MECÂNICA DE SOLO PARA EXECUÇÃO DE RADIER, PISO DE CONCRETO OU LAJE SOBRE SOLO, COM COMPACTADOR DE SOLOS TIPO PLACA VIBRATÓRIA. AF_09/2021 | 104 | M2 | 0.82 | 0.82 | 23,38% | 1.01 | 105.04 |  | 1 | Fundação Campo | 1 | ESPAÇO ESPORTIVO COMUNITÁRIO | 104 | 105.04
Serviço | 1.3 | SINAPI | 95241 | LASTRO DE CONCRETO MAGRO, APLICADO EM PISOS, LAJES SOBRE SOLO OU RADIERS, ESPESSURA DE 5 CM. AF_01/2024 | 62.4 | M2 | 51.53 | 51.53 | 23,38% | 63.58 | 3967.39 |  | 1 | Fundação Campo | 1 | ESPAÇO ESPORTIVO COMUNITÁRIO | 62.4 | 3967.39
Serviço | 1.4 | SINAPI | 89470 | ALVENARIA DE BLOCOS DE CONCRETO ESTRUTURAL 14X19X39 CM (ESPESSURA 14 CM), FBK = 4,5 MPA, UTILIZANDO COLHER DE PEDREIRO. AF_10/2022 | 43.7 | M2 | 114.34 | 114.34 | 23,38% | 141.07 | 6164.76 |  | 1 | Fundação Campo | 1 | ESPAÇO ESPORTIVO COMUNITÁRIO | 43.7 | 6164.76
Macrosserviço | 2 |  |  | PAVIMENTAÇÃO CAMPO | [6 empty] | 425865.01
Serviço | 2.1 | SINAPI | 100576 | REGULARIZAÇÃO E COMPACTAÇÃO DE SUBLEITO DE SOLO PREDOMINANTEMENTE ARGILOSO, PARA OBRAS DE CONSTRUÇÃO DE PAVIMENTOS. AF_09/2024 | 1450 | M2 | 2.96 | 2.96 | 23,38% | 3.65 | 5292.5 |  | 2 | Base Piso Campo | 1 | ESPAÇO ESPORTIVO COMUNITÁRIO | 1450 | 5292.5
Serviço | 2.2 | Composição | C001 | LASTRO DE MATERIAL GRANULAR (PEDRA BITADA Nº 1) ESPESSURA DE 10cm | 140 | M3 | 319.72 | 319.72 | 23,38% | 394.47 | 55225.8 |  | 2 | Base Piso Campo | 1 | ESPAÇO ESPORTIVO COMUNITÁRIO | 140 | 55225.8
Serviço | 2.3 | Composição | C002 | LASTRO DE MATERIAL GRANULAR (PEDRA BITADA Nº 0) ESPESSURA DE 5cm | 70 | M3 | 369.91 | 369.91 | 23,38% | 456.39 | 31947.3 |  | 2 | Base Piso Campo | 1 | ESPAÇO ESPORTIVO COMUNITÁRIO | 70 | 31947.3
Serviço | 2.4 | Composição | C003 | LASTRO DE MATERIAL GRANULAR (PÓ DE BRITA ) ESPESSURA DE 5cm | 70 | M3 | 378.64 | 378.64 | 23,38% | 467.17 | 32701.9 |  | 2 | Base Piso Campo | 1 | ESPAÇO ESPORTIVO COMUNITÁRIO | 70 | 32701.9
Serviço | 2.5 | Composição | C004 | GRAMA SINTÉTICA ESPORTIVA PARA FUTEBOL EM POLIETILENO, COM ALTURA MINIMA DE 42MM (FONECIMENTO E INSTALAÇÃO) | 1400 | M2 | 169.73 | 169.73 | 23,38% | 209.41 | 293174 |  | 3 | Grama Sintética | 1 | ESPAÇO ESPORTIVO COMUNITÁRIO | 1400 | 293174
Serviço | 2.6 | SINAPI | 95241 | LASTRO DE CONCRETO MAGRO, APLICADO EM PISOS, LAJES SOBRE SOLO OU RADIERS, ESPESSURA DE 5 CM. AF_01/2024 | 50.01 | M2 | 51.53 | 51.53 | 23,38% | 63.58 | 3179.64 |  | 4 | Calçada Campo | 1 | ESPAÇO ESPORTIVO COMUNITÁRIO | 50.01 | 3179.64
Serviço | 2.7 | Composição | C008 | EXECUÇÃO DE PASSEIO (CALÇADA) OU PISO EM CONCRETO MOLDADO IN LOCO, FEITO EM OBRA , ACABAMENTO CONVENCIONAL , ESPESSURA 6CM | 50.01 | M2 | 70.4 | 70.4 | 23,38% | 86.86 | 4343.87 |  | 4 | Calçada Campo | 1 | ESPAÇO ESPORTIVO COMUNITÁRIO | 50.01 | 4343.87
Macrosserviço | 3 |  |  | ESTRUTURA CAMPO | [6 empty] | 42033.42
Serviço | 3.1 | SINAPI | 96542 | FABRICAÇÃO, MONTAGEM E DESMONTAGEM DE FÔRMA PARA VIGA BALDRAME, EM CHAPA DE MADEIRA COMPENSADA RESINADA, E=17 MM, 4 UTILIZAÇÕES. AF_01/2024 | 79.3 | M2 | 110.77 | 110.77 | 23,38% | 136.67 | 10837.93 |  | 5 | Estrutura Campo | 1 | ESPAÇO ESPORTIVO COMUNITÁRIO | 79.3 | 10837.93
Serviço | 3.2 | SINAPI | 96543 | ARMAÇÃO DE BLOCO UTILIZANDO AÇO CA-60 DE 5 MM - MONTAGEM. AF_01/2024 | 122 | KG | 21.14 | 21.14 | 23,38% | 26.08 | 3181.76 |  | 5 | Estrutura Campo | 1 | ESPAÇO ESPORTIVO COMUNITÁRIO | 122 | 3181.76
Serviço | 3.3 | SINAPI | 96545 | ARMAÇÃO DE BLOCO UTILIZANDO AÇO CA-50 DE 8 MM - MONTAGEM. AF_01/2024 | 276 | KG | 16.41 | 16.41 | 23,38% | 20.25 | 5589 |  | 5 | Estrutura Campo | 1 | ESPAÇO ESPORTIVO COMUNITÁRIO | 276 | 5589
Serviço | 3.4 | SINAPI | 96555 | CONCRETAGEM DE BLOCO DE COROAMENTO OU VIGA BALDRAME, FCK 30 MPA, COM USO DE JERICA - LANÇAMENTO, ADENSAMENTO E ACABAMENTO. AF_01/2024 | 5.95 | M3 | 1060.93 | 1060.93 | 23,38% | 1308.98 | 7788.43 |  | 5 | Estrutura Campo | 1 | ESPAÇO ESPORTIVO COMUNITÁRIO | 5.95 | 7788.43
Serviço | 3.5 | Composição | C007 | ESTACA BROCA DE CONCRETO (20x20), ESCAVAÇÃO MANUAL, COM TUBO DE AÇO GALVANIZADO DE 2" | 58 | M | 204.53 | 204.53 | 23,38% | 252.35 | 14636.3 |  | 5 | Estrutura Campo | 1 | ESPAÇO ESPORTIVO COMUNITÁRIO | 58 | 14636.3
Macrosserviço | 4 |  |  | ALVENARIA CAMPO | [6 empty] | 191924.89
Serviço | 4.1 | SINAPI | 103325 | ALVENARIA DE VEDAÇÃO DE BLOCOS CERÂMICOS FURADOS NA VERTICAL DE 14X19X39 CM (ESPESSURA 14 CM) E ARGAMASSA DE ASSENTAMENTO COM PREPARO MANUAL. AF_12/2021 | 79 | M2 | 92.46 | 92.46 | 23,38% | 114.08 | 9012.32 |  | 6 | Alvenaria Campo | 1 | ESPAÇO ESPORTIVO COMUNITÁRIO | 79 | 9012.32
Serviço | 4.2 | SINAPI | 102363 | ALAMBRADO PARA QUADRA POLIESPORTIVA, ESTRUTURADO POR TUBOS DE AÇO GALVANIZADO, (MONTANTES COM DIÂMETRO 2", TRAVESSAS E ESCORAS COM DIÂMETRO 1 ¼"), COM TELA DE ARAME GALVANIZADO, FIO 12 BWG E MALHA QUADRADA 5X5CM (EXCETO MURETA). AF_12/2025 | 876.9 | M2 | 169.06 | 169.06 | 23,38% | 208.59 | 182912.57 |  | 7 | Alambrado Campo | 1 | ESPAÇO ESPORTIVO COMUNITÁRIO | 876.9 | 182912.57
Macrosserviço | 5 |  |  | REVESTIMENTO CAMPO | [6 empty] | 11233.8
Serviço | 5.1 | SINAPI | 87878 | CHAPISCO APLICADO EM ALVENARIAS E ESTRUTURAS DE CONCRETO INTERNAS, COM COLHER DE PEDREIRO. ARGAMASSA TRAÇO 1:3 COM PREPARO MANUAL. AF_10/2022 | 158 | M2 | 6.14 | 6.14 | 23,38% | 7.58 | 1197.64 |  | 8 | Revestimento Campo | 1 | ESPAÇO ESPORTIVO COMUNITÁRIO | 158 | 1197.64
Serviço | 5.2 | SINAPI | 87530 | MASSA ÚNICA, EM ARGAMASSA TRAÇO 1:2:8, PREPARO MANUAL, APLICADA MANUALMENTE EM PAREDES INTERNAS DE AMBIENTES COM ÁREA ENTRE 5M² E 10M², E = 17,5MM, COM TALISCAS. AF_03/2024 | 158 | M2 | 51.48 | 51.48 | 23,38% | 63.52 | 10036.16 |  | 8 | Revestimento Campo | 1 | ESPAÇO ESPORTIVO COMUNITÁRIO | 158 | 10036.16
Macrosserviço | 6 |  |  | PINTURA CAMPO | [6 empty] | 32689.88
Serviço | 6.1 | SINAPI | 104642 | PINTURA LÁTEX ACRÍLICA STANDARD, APLICAÇÃO MANUAL EM PAREDES, DUAS DEMÃOS. AF_04/2023 | 158 | M2 | 12.23 | 12.23 | 23,38% | 15.09 | 2384.22 |  | 9 | Pintura Campo | 1 | ESPAÇO ESPORTIVO COMUNITÁRIO | 158 | 2384.22
Serviço | 6.2 | SINAPI | 100750 | PINTURA COM TINTA ALQUÍDICA DE ACABAMENTO (ESMALTE SINTÉTICO FOSCO) APLICADA A ROLO OU PINCEL SOBRE SUPERFÍCIES METÁLICAS (EXCETO PERFIL) EXECUTADO EM OBRA (POR DEMÃO). AF_01/2020 | 876.9 | M2 | 28.01 | 28.01 | 23,38% | 34.56 | 30305.66 |  | 9 | Pintura Campo | 1 | ESPAÇO ESPORTIVO COMUNITÁRIO | 876.9 | 30305.66
Macrosserviço | 7 |  |  | EQUIPAMENTOS CAMPO | [6 empty] | 5658.54
Serviço | 7.1 | Composição | C005 | CONJUNTO PARA FUTEBOL DE CAMPO COM PAR DE TRAVES OFICIAS DE 5,00 x 2,20M, EM TUBO DE AÇO GALVANIZADO 4", PINTURA EM PRIMER CO TINTA DE ESMALTE SINTÉTICO, REDE DE POLIETILENO FIO 3MM, FORNECIMENTO E INSTALAÇÃO. | 1 | UN | 4586.27 | 4586.27 | 23,38% | 5658.54 | 5658.54 |  | 10 | Traves Campos | 1 | ESPAÇO ESPORTIVO COMUNITÁRIO | 1 | 5658.54
Macrosserviço | 8 |  |  | FUNDAÇÃO QUADRA | [6 empty] | 5542.7
Serviço | 8.1 | SINAPI | 97082 | ESCAVAÇÃO MANUAL DE VIGA DE BORDA PARA RADIER. AF_09/2021 | 10.5 | M3 | 75.82 | 75.82 | 23,38% | 93.55 | 982.28 |  | 11 | Fundação Basquete | 1 | ESPAÇO ESPORTIVO COMUNITÁRIO | 10.5 | 982.28
Serviço | 8.2 | SINAPI | 97084 | COMPACTAÇÃO MECÂNICA DE SOLO PARA EXECUÇÃO DE RADIER, PISO DE CONCRETO OU LAJE SOBRE SOLO, COM COMPACTADOR DE SOLOS TIPO PLACA VIBRATÓRIA. AF_09/2021 | 30 | M2 | 0.82 | 0.82 | 23,38% | 1.01 | 30.3 |  | 11 | Fundação Basquete | 1 | ESPAÇO ESPORTIVO COMUNITÁRIO | 30 | 30.3
Serviço | 8.3 | SINAPI | 95241 | LASTRO DE CONCRETO MAGRO, APLICADO EM PISOS, LAJES SOBRE SOLO OU RADIERS, ESPESSURA DE 5 CM. AF_01/2024 | 18 | M2 | 51.53 | 51.53 | 23,38% | 63.58 | 1144.44 |  | 11 | Fundação Basquete | 1 | ESPAÇO ESPORTIVO COMUNITÁRIO | 18 | 1144.44
Serviço | 8.4 | SINAPI | 89470 | ALVENARIA DE BLOCOS DE CONCRETO ESTRUTURAL 14X19X39 CM (ESPESSURA 14 CM), FBK = 4,5 MPA, UTILIZANDO COLHER DE PEDREIRO. AF_10/2022 | 24 | M2 | 114.34 | 114.34 | 23,38% | 141.07 | 3385.68 |  | 11 | Fundação Basquete | 1 | ESPAÇO ESPORTIVO COMUNITÁRIO | 24 | 3385.68
Macrosserviço | 9 |  |  | PAVIMENTAÇÃO QUADRA | [6 empty] | 213697.83
Serviço | 9.1 | SINAPI | 100576 | REGULARIZAÇÃO E COMPACTAÇÃO DE SUBLEITO DE SOLO PREDOMINANTEMENTE ARGILOSO, PARA OBRAS DE CONSTRUÇÃO DE PAVIMENTOS. AF_09/2024 | 221 | M2 | 2.96 | 2.96 | 23,38% | 3.65 | 806.65 |  | 12 | Base Piso Basquete | 1 | ESPAÇO ESPORTIVO COMUNITÁRIO | 221 | 806.65
Serviço | 9.2 | SINAPI | 95241 | LASTRO DE CONCRETO MAGRO, APLICADO EM PISOS, LAJES SOBRE SOLO OU RADIERS, ESPESSURA DE 5 CM. AF_01/2024 | 221 | M2 | 51.53 | 51.53 | 23,38% | 63.58 | 14051.18 |  | 12 | Base Piso Basquete | 1 | ESPAÇO ESPORTIVO COMUNITÁRIO | 221 | 14051.18
Serviço | 9.3 | SINAPI | 94994 | EXECUÇÃO DE PASSEIO (CALÇADA) OU PISO DE CONCRETO COM CONCRETO MOLDADO IN LOCO, FEITO EM OBRA, ACABAMENTO CONVENCIONAL, ESPESSURA 8 CM, ARMADO. AF_08/2022 | 221 | M2 | 123.58 | 123.58 | 23,38% | 152.47 | 33695.87 |  | 13 | Calçada Basquete | 1 | ESPAÇO ESPORTIVO COMUNITÁRIO | 221 | 33695.87
Serviço | 9.4 | Cotação | COT-10 | PISO MODULAR EM POLIPROPILENO DE ALTA IMPACTO E RESISTENCIA PROTEÇÃO UV, INCLUINDO DEMARCAÇÃO DA QUADRA COM TINTA A BASE DE PU (FORNECIMENTO E INSTALAÇÃO | 1 | UN | 133850 | 133850 | 23,38% | 165144.13 | 165144.13 |  | 14 | Piso Basquete | 1 | ESPAÇO ESPORTIVO COMUNITÁRIO | 1 | 165144.13
Macrosserviço | 10 |  |  | EQUIPAMENTOS QUADRA | [6 empty] | 4641.57
Serviço | 10.1 | Composição | C006 | TABELA DE BASQUETE DE COMPENSADO NAVAL , COM AROS REDES E ESTRUTURA EM TUBO GALVANIZADO ( FORNECIMENTO E INSTALAÇÃO) | 1 | UN | 3762.01 | 3762.01 | 23,38% | 4641.57 | 4641.57 |  | 15 | Tabela Basquete | 1 | ESPAÇO ESPORTIVO COMUNITÁRIO | 1 | 4641.57
Macrosserviço | 11 |  |  | FUNDAÇÃO PARQUINHO | [6 empty] | 4618.91
Serviço | 11.1 | SINAPI | 97082 | ESCAVAÇÃO MANUAL DE VIGA DE BORDA PARA RADIER. AF_09/2021 | 8.75 | M3 | 75.82 | 75.82 | 23,38% | 93.55 | 818.56 |  | 16 | Fundação Parquinho | 1 | ESPAÇO ESPORTIVO COMUNITÁRIO | 8.75 | 818.56
Serviço | 11.2 | SINAPI | 97084 | COMPACTAÇÃO MECÂNICA DE SOLO PARA EXECUÇÃO DE RADIER, PISO DE CONCRETO OU LAJE SOBRE SOLO, COM COMPACTADOR DE SOLOS TIPO PLACA VIBRATÓRIA. AF_09/2021 | 25 | M2 | 0.82 | 0.82 | 23,38% | 1.01 | 25.25 |  | 16 | Fundação Parquinho | 1 | ESPAÇO ESPORTIVO COMUNITÁRIO | 25 | 25.25
Serviço | 11.3 | SINAPI | 95241 | LASTRO DE CONCRETO MAGRO, APLICADO EM PISOS, LAJES SOBRE SOLO OU RADIERS, ESPESSURA DE 5 CM. AF_01/2024 | 15 | M2 | 51.53 | 51.53 | 23,38% | 63.58 | 953.7 |  | 16 | Fundação Parquinho | 1 | ESPAÇO ESPORTIVO COMUNITÁRIO | 15 | 953.7
Serviço | 11.4 | SINAPI | 89470 | ALVENARIA DE BLOCOS DE CONCRETO ESTRUTURAL 14X19X39 CM (ESPESSURA 14 CM), FBK = 4,5 MPA, UTILIZANDO COLHER DE PEDREIRO. AF_10/2022 | 20 | M2 | 114.34 | 114.34 | 23,38% | 141.07 | 2821.4 |  | 16 | Fundação Parquinho | 1 | ESPAÇO ESPORTIVO COMUNITÁRIO | 20 | 2821.4
Macrosserviço | 12 |  |  | PAVIMENTAÇÃO PARQUINHO | [6 empty] | 104348.91
Serviço | 12.1 | SINAPI | 100576 | REGULARIZAÇÃO E COMPACTAÇÃO DE SUBLEITO DE SOLO PREDOMINANTEMENTE ARGILOSO, PARA OBRAS DE CONSTRUÇÃO DE PAVIMENTOS. AF_09/2024 | 142.84 | M2 | 2.96 | 2.96 | 23,38% | 3.65 | 521.37 |  | 17 | Base Piso Parquinho | 1 | ESPAÇO ESPORTIVO COMUNITÁRIO | 142.84 | 521.37
Serviço | 12.2 | SINAPI | 95241 | LASTRO DE CONCRETO MAGRO, APLICADO EM PISOS, LAJES SOBRE SOLO OU RADIERS, ESPESSURA DE 5 CM. AF_01/2024 | 142.84 | M2 | 51.53 | 51.53 | 23,38% | 63.58 | 9081.77 |  | 17 | Base Piso Parquinho | 1 | ESPAÇO ESPORTIVO COMUNITÁRIO | 142.84 | 9081.77
Serviço | 12.3 | SINAPI | 87702 | CONTRAPISO EM ARGAMASSA TRAÇO 1:4 (CIMENTO E AREIA), PREPARO MANUAL, APLICADO EM ÁREAS SECAS SOBRE LAJE, NÃO ADERIDO, ACABAMENTO NÃO REFORÇADO, ESPESSURA 6CM. AF_07/2021 | 142.84 | M2 | 78.06 | 78.06 | 23,38% | 96.31 | 13756.92 |  | 17 | Base Piso Parquinho | 1 | ESPAÇO ESPORTIVO COMUNITÁRIO | 142.84 | 13756.92
Serviço | 12.4 | SINAPI | 101735 | PISO DE BORRACHA ESPORTIVO, ESPESSURA 15MM, ASSENTADO COM ARGAMASSA. AF_09/2020 | 142.84 | M2 | 459.55 | 459.55 | 23,38% | 566.99 | 80988.85 |  | 18 | Piso Parquinho | 1 | ESPAÇO ESPORTIVO COMUNITÁRIO | 142.84 | 80988.85
Macrosserviço | 13 |  |  | EQUIPAMENTOS PARQUINHO | [6 empty] | 63604.04
Serviço | 13.1 | Cotação | COT-1 | PAREDE ESCALADA (2,00 X 1,80)M EM MADEIRA PINUS OU EUCALIPTO TRATADO, COM ACABAMENTO EM VERNIZ FOSCO, REF. MODELO M111 DA LÚDICO PARQUES OU SIMILAR - FORNECIMENTO E MONTAGEM | 2 | UN | 5847.84 | 5847.84 | 23,38% | 7215.06 | 14430.12 |  | 19 | Brinquedos Parquinho | 1 | ESPAÇO ESPORTIVO COMUNITÁRIO | 2 | 14430.12
Serviço | 13.2 | Cotação | COT-2 | GANGORRA DUPLA (3,00 X 2,50)M EM MADEIRA PINUS OU EUCALIPTO TRATADO, COM ACABAMENTO EM VERNIZ FOSCO, REF. MODELO M128 DA LÚDICO PARQUES OU SIMILAR - FORNECIMENTO E MONTAGEM | 1 | UN | 3693.19 | 3693.19 | 23,38% | 4556.66 | 4556.66 |  | 19 | Brinquedos Parquinho | 1 | ESPAÇO ESPORTIVO COMUNITÁRIO | 1 | 4556.66
Serviço | 13.3 | Cotação | COT-3 | BRINQUEDO (4,00 X 5,00)M EM MADEIRA PINUS OU EUCALIPTO TRATADO, COM ACABAMENTO EM VERNIZ FOSCO, CONTENDO 1 CASINHA, 1 RAMPA DE ACESSO, 1 ESCORREGADOR, 1 ESCADA DE MARINHEIRO E 2 BALANÇOS, REF. MODELO M220 DA LÚDICO PARQUES OU SIMILAR | 1 | UN | 24621.24 | 24621.24 | 23,38% | 30377.69 | 30377.69 |  | 19 | Brinquedos Parquinho | 1 | ESPAÇO ESPORTIVO COMUNITÁRIO | 1 | 30377.69
Serviço | 13.4 | Cotação | COT-6 | BALANÇO DUPLO (1,50 X 3,00)M EM MADEIRA PINUS OU EUCALIPTO TRATADO, COM ACABAMENTO EM VERNIZ FOSCO, REF. MODELO M117 DA LÚDICO PARQUES OU SIMILAR - FORNECIMENTO E MONTAGEM | 1 | UN | 2769.89 | 2769.89 | 23,38% | 3417.49 | 3417.49 |  | 19 | Brinquedos Parquinho | 1 | ESPAÇO ESPORTIVO COMUNITÁRIO | 1 | 3417.49
Serviço | 13.5 | Cotação | COT-4 | BANCO FIXO (0,70 X 1,50)M EM MADEIRA PINUS OU EUCALIPTO TRATADO, COM ACABAMENTO EM VERNIZ FOSCO, REF. MODELO M312 DA LÚDICO PARQUES OU SIMILAR - FORNECIMENTO E MONTAGEM | 6 | UN | 1461.89 | 1461.89 | 23,38% | 1803.68 | 10822.08 |  | 19 | Brinquedos Parquinho | 1 | ESPAÇO ESPORTIVO COMUNITÁRIO | 6 | 10822.08
Macrosserviço | 14 |  |  | PAVIMENTAÇÃO PISTA | [6 empty] | 134790.34
Serviço | 14.1 | SINAPI | 100576 | REGULARIZAÇÃO E COMPACTAÇÃO DE SUBLEITO DE SOLO PREDOMINANTEMENTE ARGILOSO, PARA OBRAS DE CONSTRUÇÃO DE PAVIMENTOS. AF_09/2024 | 613.52 | M2 | 2.96 | 2.96 | 23,38% | 3.65 | 2239.35 |  | 20 | Base Pista Caminhada | 1 | ESPAÇO ESPORTIVO COMUNITÁRIO | 613.52 | 2239.35
Serviço | 14.2 | SINAPI | 95241 | LASTRO DE CONCRETO MAGRO, APLICADO EM PISOS, LAJES SOBRE SOLO OU RADIERS, ESPESSURA DE 5 CM. AF_01/2024 | 613.52 | M2 | 51.53 | 51.53 | 23,38% | 63.58 | 39007.6 |  | 20 | Base Pista Caminhada | 1 | ESPAÇO ESPORTIVO COMUNITÁRIO | 613.52 | 39007.6
Serviço | 14.3 | SINAPI | 94994 | EXECUÇÃO DE PASSEIO (CALÇADA) OU PISO DE CONCRETO COM CONCRETO MOLDADO IN LOCO, FEITO EM OBRA, ACABAMENTO CONVENCIONAL, ESPESSURA 8 CM, ARMADO. AF_08/2022 | 613.52 | M2 | 123.58 | 123.58 | 23,38% | 152.47 | 93543.39 |  | 21 | Calçada Caminhada | 1 | ESPAÇO ESPORTIVO COMUNITÁRIO | 613.52 | 93543.39
Macrosserviço | 15 |  |  | PINTURA PISTA | [6 empty] | 51538.96
Serviço | 15.1 | SINAPI | 102494 | PINTURA DE PISO COM TINTA EPÓXI, APLICAÇÃO MANUAL, 2 DEMÃOS, INCLUSO PRIMER EPÓXI. AF_05/2021 | 613.52 | M2 | 63.93 | 63.93 | 23,38% | 78.88 | 48394.46 |  | 22 | Pintura Pista Caminhada | 1 | ESPAÇO ESPORTIVO COMUNITÁRIO | 613.52 | 48394.46
Serviço | 15.2 | SINAPI | 102506 | PINTURA DE DEMARCAÇÃO DE QUADRA POLIESPORTIVA COM TINTA EPÓXI, E = 5 CM, APLICAÇÃO MANUAL. AF_05/2021 | 204.72 | M | 12.45 | 12.45 | 23,38% | 15.36 | 3144.5 |  | 22 | Pintura Pista Caminhada | 1 | ESPAÇO ESPORTIVO COMUNITÁRIO | 204.72 | 3144.5
Macrosserviço | 16 |  |  | PAVIMENTAÇÃO GERAL | [6 empty] | 50855.24
Serviço | 16.1 | SINAPI | 100576 | REGULARIZAÇÃO E COMPACTAÇÃO DE SUBLEITO DE SOLO PREDOMINANTEMENTE ARGILOSO, PARA OBRAS DE CONSTRUÇÃO DE PAVIMENTOS. AF_09/2024 | 214.22 | M2 | 2.96 | 2.96 | 23,38% | 3.65 | 781.9 |  | 23 | Base Piso Geral | 1 | ESPAÇO ESPORTIVO COMUNITÁRIO | 214.22 | 781.9
Serviço | 16.2 | SINAPI | 95241 | LASTRO DE CONCRETO MAGRO, APLICADO EM PISOS, LAJES SOBRE SOLO OU RADIERS, ESPESSURA DE 5 CM. AF_01/2024 | 214.22 | M2 | 51.53 | 51.53 | 23,38% | 63.58 | 13620.11 |  | 23 | Base Piso Geral | 1 | ESPAÇO ESPORTIVO COMUNITÁRIO | 214.22 | 13620.11
Serviço | 16.3 | Composição | C008 | EXECUÇÃO DE PASSEIO (CALÇADA) OU PISO EM CONCRETO MOLDADO IN LOCO, FEITO EM OBRA , ACABAMENTO CONVENCIONAL , ESPESSURA 6CM | 214.22 | M2 | 70.4 | 70.4 | 23,38% | 86.86 | 18607.15 |  | 24 | Calçada Geral | 1 | ESPAÇO ESPORTIVO COMUNITÁRIO | 214.22 | 18607.15
Serviço | 16.4 | SINAPI | 94279 | ASSENTAMENTO DE GUIA (MEIO-FIO) EM TRECHO RETO, CONFECCIONADA EM CONCRETO PRÉ-FABRICADO, DIMENSÕES 39X6,5X6,5X19 CM (COMPRIMENTO X BASE INFERIOR X BASE SUPERIOR X ALTURA), PARA DELIMITAÇÃO DE JARDINS, PRAÇAS OU PASSEIOS. AF_01/2024 | 167.3 | M | 50.94 | 50.94 | 23,38% | 62.85 | 10514.81 |  | 25 | Meio Fio Geral | 1 | ESPAÇO ESPORTIVO COMUNITÁRIO | 167.3 | 10514.81
Serviço | 16.5 | SINAPI | 103946 | PLANTIO DE GRAMA ESMERALDA OU SÃO CARLOS OU CURITIBANA, EM PLACAS. AF_07/2024 | 291.85 | M2 | 20.36 | 20.36 | 23,38% | 25.12 | 7331.27 |  | 26 | Grama Natural | 1 | ESPAÇO ESPORTIVO COMUNITÁRIO | 291.85 | 7331.27
Macrosserviço | 17 |  |  | URBANIZAÇÃO E PAISAGISMO | [6 empty] | 65781.74
Serviço | 17.1 | Cotação | COT-4 | BANCO FIXO (0,70 X 1,50)M EM MADEIRA PINUS OU EUCALIPTO TRATADO, COM ACABAMENTO EM VERNIZ FOSCO, REF. MODELO M312 DA LÚDICO PARQUES OU SIMILAR - FORNECIMENTO E MONTAGEM | 4 | UN | 1461.89 | 1461.89 | 23,38% | 1803.68 | 7214.72 |  | 28 | Ornamentos | 1 | ESPAÇO ESPORTIVO COMUNITÁRIO | 4 | 7214.72
Serviço | 17.2 | Cotação | COT-5 | CESTO DE LIXO (0,60 X 0,60)M EM MADEIRA PINUS OU EUCALIPTO TRATADO, COM ACABAMENTO EM VERNIZ FOSCO, REF. MODELO M313 DA LÚDICO PARQUES OU SIMILAR - FORNECIMENTO E MONTAGEM | 16 | UN | 923.3 | 923.3 | 23,38% | 1139.17 | 18226.72 |  | 28 | Ornamentos | 1 | ESPAÇO ESPORTIVO COMUNITÁRIO | 16 | 18226.72
Serviço | 17.3 | Cotação | COT-7 | MESA PARA JOGOS (1,00 X 1,00)M COM 4 BANCOS (0,30 X 0,30)M EM MADEIRA PINUS OU EUCALIPTO TRATADO, COM ACABAMENTO EM VERNIZ FOSCO, REF. MODELO M314 DA LÚDICO PARQUES OU SIMILAR - FORNECIMENTO E MONTAGEM | 4 | UN | 3385.42 | 3385.42 | 23,38% | 4176.93 | 16707.72 |  | 27 | Urbanização | 1 | ESPAÇO ESPORTIVO COMUNITÁRIO | 4 | 16707.72
Serviço | 17.4 | Cotação | COT-8 | CONJUNTO MESA (1,00 X 2,00)M E 2 BANCOS (0,30 X 2,00)M EM MADEIRA PINUS OU EUCALIPTO TRATADO, COM ACABAMENTO EM VERNIZ FOSCO, REF. MODELO M315 DA LÚDICO PARQUES OU SIMILAR - FORNECIMENTO E MONTAGEM | 2 | UN | 5847.54 | 5847.54 | 23,38% | 7214.69 | 14429.38 |  | 28 | Ornamentos | 1 | ESPAÇO ESPORTIVO COMUNITÁRIO | 2 | 14429.38
Serviço | 17.5 | SINAPI | 103315 | INSTALAÇÃO DE PERGOLADO DE MADEIRA, EM MAÇARANDUBA, ANGELIM OU EQUIVALENTE DA REGIÃO, FIXADO COM CONCRETO SOBRE SOLO. AF_11/2021 | 11.75 | M2 | 238.46 | 238.46 | 23,38% | 294.21 | 3456.97 |  | 28 | Ornamentos | 1 | ESPAÇO ESPORTIVO COMUNITÁRIO | 11.75 | 3456.97
Serviço | 17.6 | SINAPI | 98509 | PLANTIO DE ARBUSTO OU CERCA VIVA. AF_07/2024 | 40 | UN | 55.14 | 55.14 | 23,38% | 68.03 | 2721.2 |  | 28 | Ornamentos | 1 | ESPAÇO ESPORTIVO COMUNITÁRIO | 40 | 2721.2
Serviço | 17.7 | SINAPI | 98510 | PLANTIO DE ÁRVORE ORNAMENTAL COM ALTURA DE MUDA MENOR OU IGUAL A 2,00 M . AF_07/2024 | 20 | UN | 97.2 | 97.2 | 23,38% | 119.93 | 2398.6 |  | 27 | Urbanização | 1 | ESPAÇO ESPORTIVO COMUNITÁRIO | 20 | 2398.6
Serviço | 17.8 | SINAPI | 98511 | PLANTIO DE ÁRVORE ORNAMENTAL COM ALTURA DE MUDA MAIOR QUE 2,00 M E MENOR OU IGUAL A 4,00 M . AF_07/2024 | 3 | UN | 169.24 | 169.24 | 23,38% | 208.81 | 626.43 |  | 27 | Urbanização | 1 | ESPAÇO ESPORTIVO COMUNITÁRIO | 3 | 626.43
Macrosserviço | 18 |  |  | INSTALAÇÕES ELETRICAS | [6 empty] | 98804.69
Serviço | 18.1 | Composição | C011 | ELETRODUTO RÍGIDO ROSCÁVEL, PVC, DN 32 MM (1"), APARENTE - FORNECIMENTO E INSTALAÇÃO | 6 | M | 33.93 | 33.93 | 23,38% | 41.86 | 251.16 |  | 29 | Infra Elétrica | 1 | ESPAÇO ESPORTIVO COMUNITÁRIO | 6 | 251.16
Serviço | 18.2 | Composição | C012 | ELETRODUTO FLEXÍVEL CORRUGADO, PEAD, DN 50 (1 1/2"), PARA REDE ENTERRADA DE DISTRIBUIÇÃO DE ENERGIA ELÉTRICA - FORNECIMENTO E INSTALAÇÃO | 70 | M | 10.16 | 10.16 | 23,38% | 12.54 | 877.8 |  | 29 | Infra Elétrica | 1 | ESPAÇO ESPORTIVO COMUNITÁRIO | 70 | 877.8
Serviço | 18.3 | Composição | C013 | ELETRODUTO FLEXÍVEL CORRUGADO, PEAD, DN 63 (2"), PARA REDE ENTERRADA DE DISTRIBUIÇÃO DE ENERGIA ELÉTRICA - FORNECIMENTO E INSTALAÇÃO | 180 | M | 14.45 | 14.45 | 23,38% | 17.83 | 3209.4 |  | 29 | Infra Elétrica | 1 | ESPAÇO ESPORTIVO COMUNITÁRIO | 180 | 3209.4
Serviço | 18.4 | Composição | C014 | ELETRODUTO RÍGIDO ROSCÁVEL, PVC, DN 50 MM (2"), APARENTE - FORNECIMENTO E INSTALAÇÃO | 120 | M | 54.83 | 54.83 | 23,38% | 67.65 | 8118 |  | 29 | Infra Elétrica | 1 | ESPAÇO ESPORTIVO COMUNITÁRIO | 120 | 8118
Serviço | 18.5 | Composição | C015 | CURVA LONGA 90 GRAUS PARA ELETRODUTO, PVC, ROSCÁVEL, DN 32 MM (1") - FORNECIMENTO E INSTALAÇÃO | 14 | UN | 25.52 | 25.52 | 23,38% | 31.49 | 440.86 |  | 29 | Infra Elétrica | 1 | ESPAÇO ESPORTIVO COMUNITÁRIO | 14 | 440.86
Serviço | 18.6 | Composição | C016 | CABO DE COBRE FLEXÍVEL ISOLADO, 2,5 MM², ANTI-CHAMA 0,6/1,0 KV - FORNECIMENTO E INSTALAÇÃO | 165 | M | 5.96 | 5.96 | 23,38% | 7.35 | 1212.75 |  | 30 | Cabos | 1 | ESPAÇO ESPORTIVO COMUNITÁRIO | 165 | 1212.75
Serviço | 18.7 | Composição | C017 | CABO DE COBRE FLEXÍVEL ISOLADO, 4 MM², ANTI-CHAMA 0,6/1,0 KV - FORNECIMENTO E INSTALAÇÃO | 700 | M | 8.77 | 8.77 | 23,38% | 10.82 | 7574 |  | 30 | Cabos | 1 | ESPAÇO ESPORTIVO COMUNITÁRIO | 700 | 7574
Serviço | 18.8 | Composição | C018 | CABO DE COBRE FLEXÍVEL ISOLADO, 6 MM², ANTI-CHAMA 0,6/1,0 KV - FORNECIMENTO E INSTALAÇÃO | 340 | M | 12.39 | 12.39 | 23,38% | 15.29 | 5198.6 |  | 30 | Cabos | 1 | ESPAÇO ESPORTIVO COMUNITÁRIO | 340 | 5198.6
Serviço | 18.9 | Composição | C019 | CABO DE COBRE FLEXÍVEL ISOLADO, 10 MM², ANTI-CHAMA 0,6/1,0 KV - FORNECIMENTO E INSTALAÇÃO | 870 | M | 19.81 | 19.81 | 23,38% | 24.44 | 21262.8 |  | 30 | Cabos | 1 | ESPAÇO ESPORTIVO COMUNITÁRIO | 870 | 21262.8
Serviço | 18.10 | Composição | C020 | CABO DE COBRE FLEXÍVEL ISOLADO, 16 MM², ANTI-CHAMA 0,6/1,0 KV - FORNECIMENTO E INSTALAÇÃO | 20 | M | 31.08 | 31.08 | 23,38% | 38.35 | 767 |  | 30 | Cabos | 1 | ESPAÇO ESPORTIVO COMUNITÁRIO | 20 | 767
Serviço | 18.11 | Composição | C021 | CONDULETE DE ALUMÍNIO, TIPO C, PARA ELETRODUTO DE PVC DN 32 MM (1"), APARENTE - FORNECIMENTO E INSTALAÇÃO | 5 | UN | 42.6 | 42.6 | 23,38% | 52.56 | 262.8 |  | 29 | Infra Elétrica | 1 | ESPAÇO ESPORTIVO COMUNITÁRIO | 5 | 262.8
Serviço | 18.12 | Composição | C022 | CONDULETE DE ALUMÍNIO, TIPO E, PARA ELETRODUTO DE PVC DN 32 MM (1"), APARENTE - FORNECIMENTO E INSTALAÇÃO | 8 | UN | 40.26 | 40.26 | 23,38% | 49.67 | 397.36 |  | 29 | Infra Elétrica | 1 | ESPAÇO ESPORTIVO COMUNITÁRIO | 8 | 397.36
Serviço | 18.13 | Composição | C023 | CONDULETE DE ALUMÍNIO, TIPO T, PARA ELETRODUTO DE PVC DN 32 MM (1"), APARENTE - FORNECIMENTO E INSTALAÇÃO | 2 | UN | 56.37 | 56.37 | 23,38% | 69.55 | 139.1 |  | 29 | Infra Elétrica | 1 | ESPAÇO ESPORTIVO COMUNITÁRIO | 2 | 139.1
Serviço | 18.14 | Composição | C024 | ENTRADA DE ENERGIA ELÉTRICA, AÉREA, TRIFÁSICA, COM CAIXA DE SOBREPOR, CABO DE 16 MM2 E DISJUNTOR DIN 70A (NÃO INCLUSO O POSTE DE CONCRETO) | 1 | UN | 4600.44 | 4600.44 | 23,38% | 5676.02 | 5676.02 |  | 31 | Entrada de Energia | 1 | ESPAÇO ESPORTIVO COMUNITÁRIO | 1 | 5676.02
Serviço | 18.15 | Composição | C025 | QUADRO DE DISTRIBUIÇÃO DE ENERGIA EM CHAPA DE AÇO GALVANIZADO, DE EMBUTIR, COM BARRAMENTO TRIFÁSICO, PARA 18 DISJUNTORES DIN 100A - FORNECIMENTO E INSTALAÇÃO | 1 | UN | 445.5 | 445.5 | 23,38% | 549.66 | 549.66 |  | 32 | Quadro | 1 | ESPAÇO ESPORTIVO COMUNITÁRIO | 1 | 549.66
Serviço | 18.16 | Composição | C026 | DISJUNTOR MONOPOLAR TIPO DIN, CORRENTE NOMINAL DE 16A - FORNECIMENTO E INSTALAÇÃO | 4 | UN | 13 | 13 | 23,38% | 16.04 | 64.16 |  | 33 | Disjuntores | 1 | ESPAÇO ESPORTIVO COMUNITÁRIO | 4 | 64.16
Serviço | 18.17 | Composição | C027 | DISJUNTOR MONOPOLAR TIPO DIN, CORRENTE NOMINAL DE 20A - FORNECIMENTO E INSTALAÇÃO | 1 | UN | 14.46 | 14.46 | 23,38% | 17.84 | 17.84 |  | 33 | Disjuntores | 1 | ESPAÇO ESPORTIVO COMUNITÁRIO | 1 | 17.84
Serviço | 18.18 | Composição | C028 | DISJUNTOR TRIPOLAR TIPO DIN, CORRENTE NOMINAL DE 32A - FORNECIMENTO E INSTALAÇÃO | 1 | UN | 85.18 | 85.18 | 23,38% | 105.1 | 105.1 |  | 33 | Disjuntores | 1 | ESPAÇO ESPORTIVO COMUNITÁRIO | 1 | 105.1
Serviço | 18.19 | Composição | C029 | DISPOSITIVO DE PROTEÇÃO CONTRA SURTO 45 KA, 175 V, TIPO AC - FORNECIMENTO E INSTALAÇÃO | 4 | UN | 116.12 | 116.12 | 23,38% | 143.27 | 573.08 |  | 34 | Dispositivo Proteção | 1 | ESPAÇO ESPORTIVO COMUNITÁRIO | 4 | 573.08
Serviço | 18.20 | Composição | C030 | CORDOALHA DE COBRE NU 50 MM², NÃO ENTERRADA, COM ISOLADOR - FORNECIMENTO E INSTALAÇÃO | 15 | M | 108.61 | 108.61 | 23,38% | 134 | 2010 |  | 35 | Cordoalha | 1 | ESPAÇO ESPORTIVO COMUNITÁRIO | 15 | 2010
Serviço | 18.21 | Composição | C031 | HASTE DE ATERRAMENTO, DIÂMETRO 3/4", COM 3 METROS - FORNECIMENTO E INSTALAÇÃO | 5 | UN | 140.94 | 140.94 | 23,38% | 173.89 | 869.45 |  | 36 | Aterramento | 1 | ESPAÇO ESPORTIVO COMUNITÁRIO | 5 | 869.45
Serviço | 18.22 | SINAPI | 98111 | CAIXA DE INSPEÇÃO PARA ATERRAMENTO, CIRCULAR, EM POLIETILENO, DIÂMETRO INTERNO = 0,3 M. AF_12/2020 | 5 | UN | 59.66 | 59.66 | 23,38% | 73.61 | 368.05 |  | 36 | Aterramento | 1 | ESPAÇO ESPORTIVO COMUNITÁRIO | 5 | 368.05
Serviço | 18.23 | Composição | C032 | RELÉ FOTOELÉTRICO PARA COMANDO DE ILUMINAÇÃO EXTERNA 1800 W - FORNECIMENTO E INSTALAÇÃO | 8 | UN | 36.27 | 36.27 | 23,38% | 44.75 | 358 |  | 37 | Relé Fotoéletrico | 1 | ESPAÇO ESPORTIVO COMUNITÁRIO | 8 | 358
Serviço | 18.24 | Composição | C033 | REFLETOR EM ALUMÍNIO DE SUPORTE E ALÇA COM LÂMPADA EM LED 100W DE POTÊNCIA-FORNECIMENTO E INSTALAÇÃO | 13 | UN | 76.04 | 76.04 | 23,38% | 93.82 | 1219.66 |  | 38 | Refletor | 1 | ESPAÇO ESPORTIVO COMUNITÁRIO | 13 | 1219.66
Serviço | 18.25 | SINAPI | 97886 | CAIXA ENTERRADA ELÉTRICA RETANGULAR, EM ALVENARIA COM TIJOLOS CERÂMICOS MACIÇOS, FUNDO COM BRITA, DIMENSÕES INTERNAS: 0,3X0,3X0,3 M. AF_12/2020 | 17 | UN | 201.75 | 201.75 | 23,38% | 248.92 | 4231.64 |  | 39 | Caixa Enterrada | 1 | ESPAÇO ESPORTIVO COMUNITÁRIO | 17 | 4231.64
Serviço | 18.26 | Composição | C034 | POSTE EM CONCRETO ARMADO SEÇÃO CIRCULAR 200/10, TIPO C-14 COM 3 REFLETORES EM LED 200W FIXADOS EM CRUZETA DE CONCRETO - FORNECIMENTO E INSTALAÇÃO | 6 | UN | 3184.81 | 3184.81 | 23,38% | 3929.42 | 23576.52 |  | 40 | Poste | 1 | ESPAÇO ESPORTIVO COMUNITÁRIO | 6 | 23576.52
Serviço | 18.27 | Composição | C035 | POSTE EM CONCRETO ARMADO SEÇÃO CIRCULAR 200/10, TIPO C-14 COM 6 REFLETORES EM LED 200W FIXADOS EM CRUZETA DE CONCRETO - FORNECIMENTO E INSTALAÇÃO | 2 | UN | 3839.31 | 3839.31 | 23,38% | 4736.94 | 9473.88 |  | 40 | Poste | 1 | ESPAÇO ESPORTIVO COMUNITÁRIO | 2 | 9473.88
Macrosserviço | 19 |  |  | INSTALAÇÕES HIDRAULICAS | [6 empty] | 2729.01
Serviço | 19.1 | SINAPI | 89356 | TUBO, PVC, SOLDÁVEL, DE 25MM, INSTALADO EM RAMAL OU SUB-RAMAL DE ÁGUA - FORNECIMENTO E INSTALAÇÃO. AF_06/2022 | 30 | M | 27.45 | 27.45 | 23,38% | 33.87 | 1016.1 |  | 41 | Hidraulica | 1 | ESPAÇO ESPORTIVO COMUNITÁRIO | 30 | 1016.1
Serviço | 19.2 | SINAPI | 89357 | TUBO, PVC, SOLDÁVEL, DE 32MM, INSTALADO EM RAMAL OU SUB-RAMAL DE ÁGUA - FORNECIMENTO E INSTALAÇÃO. AF_06/2022 | 30 | M | 38.04 | 38.04 | 23,38% | 46.93 | 1407.9 |  | 41 | Hidraulica | 1 | ESPAÇO ESPORTIVO COMUNITÁRIO | 30 | 1407.9
Serviço | 19.3 | SINAPI | 89362 | JOELHO 90 GRAUS, PVC, SOLDÁVEL, DN 25MM, INSTALADO EM RAMAL OU SUB-RAMAL DE ÁGUA - FORNECIMENTO E INSTALAÇÃO. AF_06/2022 | 3 | UN | 10.88 | 10.88 | 23,38% | 13.42 | 40.26 |  | 41 | Hidraulica | 1 | ESPAÇO ESPORTIVO COMUNITÁRIO | 3 | 40.26
Serviço | 19.4 | SINAPI | 89366 | JOELHO 90 GRAUS COM BUCHA DE LATÃO, PVC, SOLDÁVEL, DN 25MM, X 3/4 INSTALADO EM RAMAL OU SUB-RAMAL DE ÁGUA - FORNECIMENTO E INSTALAÇÃO. AF_06/2022 | 3 | UN | 19.34 | 19.34 | 23,38% | 23.86 | 71.58 |  | 41 | Hidraulica | 1 | ESPAÇO ESPORTIVO COMUNITÁRIO | 3 | 71.58
Serviço | 19.5 | SINAPI | 89364 | CURVA 90 GRAUS, PVC, SOLDÁVEL, DN 25MM, INSTALADO EM RAMAL OU SUB-RAMAL DE ÁGUA - FORNECIMENTO E INSTALAÇÃO. AF_06/2022 | 1 | UN | 13.72 | 13.72 | 23,38% | 16.93 | 16.93 |  | 41 | Hidraulica | 1 | ESPAÇO ESPORTIVO COMUNITÁRIO | 1 | 16.93
Serviço | 19.6 | SINAPI | 89400 | TÊ DE REDUÇÃO, PVC, SOLDÁVEL, DN 32MM X 25MM, INSTALADO EM RAMAL OU SUB-RAMAL DE ÁGUA - FORNECIMENTO E INSTALAÇÃO. AF_06/2022 | 1 | UN | 23.37 | 23.37 | 23,38% | 28.83 | 28.83 |  | 41 | Hidraulica | 1 | ESPAÇO ESPORTIVO COMUNITÁRIO | 1 | 28.83
Serviço | 19.7 | SINAPI | 89380 | LUVA DE REDUÇÃO, PVC, SOLDÁVEL, DN 32MM X 25MM, INSTALADO EM RAMAL OU SUB-RAMAL DE ÁGUA - FORNECIMENTO E INSTALAÇÃO. AF_06/2022 | 2 | UN | 11.73 | 11.73 | 23,38% | 14.47 | 28.94 |  | 41 | Hidraulica | 1 | ESPAÇO ESPORTIVO COMUNITÁRIO | 2 | 28.94
Serviço | 19.8 | SINAPI | 86913 | TORNEIRA CROMADA 1/2" OU 3/4" PARA TANQUE, PADRÃO POPULAR - FORNECIMENTO E INSTALAÇÃO. AF_01/2020 | 3 | UN | 32.01 | 32.01 | 23,38% | 39.49 | 118.47 |  | 41 | Hidraulica | 1 | ESPAÇO ESPORTIVO COMUNITÁRIO | 3 | 118.47
Macrosserviço | 20 |  |  | DRENAGEM | [6 empty] | 49765.1
Serviço | 20.1 | SINAPI | 89512 | TUBO PVC, SÉRIE R, ÁGUA PLUVIAL, DN 100 MM, FORNECIDO E INSTALADO EM RAMAL DE ENCAMINHAMENTO. AF_06/2022 | 48 | M | 54.49 | 54.49 | 23,38% | 67.23 | 3227.04 |  | 42 | Drenagem | 1 | ESPAÇO ESPORTIVO COMUNITÁRIO | 48 | 3227.04
Serviço | 20.2 | SINAPI | 102711 | JUNÇÃO DUPLA DE PVC, SÉRIE NORMAL, PARA ESGOTO PREDIAL, DN 100 X 100 X 100 MM, INSTALADA EM DRENO - FORNECIMENTO E INSTALAÇÃO. AF_07/2021 | 8 | UN | 87.38 | 87.38 | 23,38% | 107.81 | 862.48 |  | 42 | Drenagem | 1 | ESPAÇO ESPORTIVO COMUNITÁRIO | 8 | 862.48
Serviço | 20.3 | Composição | C009 | CAIXA ENTERRADA RETANGULAR, EM ALVENARIA COM BLOCOS DE CONCRETO, TAMPA EM CONCRETO COM GRELHA, DIMENSÕES INTERNAS: 0,8X0,6X0,5 M PARA REDE DE DRENAGEM | 2 | UN | 956.55 | 956.55 | 23,38% | 1180.19 | 2360.38 |  | 42 | Drenagem | 1 | ESPAÇO ESPORTIVO COMUNITÁRIO | 2 | 2360.38
Serviço | 20.4 | Composição | C010 | DRENO ESPINHA DE PEIXE (SEÇÃO 0,40 X 0,20 M), COM TUBO DE PEAD CORRUGADO PERFURADO, DN 100 MM, ENCHIMENTO COM BRITA, ENVOLVIDO COM MANTA GEOTÊXTIL, INCLUSIVE CONEXÕES | 360 | M | 97.52 | 97.52 | 23,38% | 120.32 | 43315.2 |  | 42 | Drenagem | 1 | ESPAÇO ESPORTIVO COMUNITÁRIO | 360 | 43315.2
Macrosserviço | 21 |  |  | SERVIÇOS COMPLEMENTARES | [6 empty] | 15858
Serviço | 21.1 | SINAPI | 100984 | CARGA, MANOBRA E DESCARGA DE ENTULHO EM CAMINHÃO BASCULANTE 18 M³ - CARGA COM ESCAVADEIRA HIDRÁULICA (CAÇAMBA DE 0,80 M³ / 111 HP) E DESCARGA LIVRE (UNIDADE: M3). AF_07/2020 | 450 | M3 | 9.19 | 9.19 | 23,38% | 11.34 | 5103 |  | 43 | Carga e Descarga | 1 | ESPAÇO ESPORTIVO COMUNITÁRIO | 450 | 5103
Serviço | 21.2 | SINAPI | 95877 | TRANSPORTE COM CAMINHÃO BASCULANTE DE 18 M³, EM VIA URBANA PAVIMENTADA, DMT ATÉ 30 KM (UNIDADE: M3XKM). AF_07/2020 | 4500 | M3XKM | 1.94 | 1.94 | 23,38% | 2.39 | 10755 |  | 44 | Entulho | 1 | ESPAÇO ESPORTIVO COMUNITÁRIO | 4500 | 10755
[17 empty] | Total: | 1588652.07
[17 empty] | Valor não utilizado (QCI): | 0

## CFF - PLE
N° do Evento | Título do Evento | N° da Frente de Obra | Frente de Obra | N° do Período de Conclusão do Evento
1 | Fundação Campo | 1 | ESPAÇO ESPORTIVO COMUNITÁRIO | 1
2 | Base Piso Campo | 1 | ESPAÇO ESPORTIVO COMUNITÁRIO | 1
3 | Grama Sintética | 1 | ESPAÇO ESPORTIVO COMUNITÁRIO | 5
4 | Calçada Campo | 1 | ESPAÇO ESPORTIVO COMUNITÁRIO | 2
5 | Estrutura Campo | 1 | ESPAÇO ESPORTIVO COMUNITÁRIO | 2
6 | Alvenaria Campo | 1 | ESPAÇO ESPORTIVO COMUNITÁRIO | 3
7 | Alambrado Campo | 1 | ESPAÇO ESPORTIVO COMUNITÁRIO | 4
8 | Revestimento Campo | 1 | ESPAÇO ESPORTIVO COMUNITÁRIO | 4
9 | Pintura Campo | 1 | ESPAÇO ESPORTIVO COMUNITÁRIO | 6
10 | Traves Campos | 1 | ESPAÇO ESPORTIVO COMUNITÁRIO | 6
11 | Fundação Basquete | 1 | ESPAÇO ESPORTIVO COMUNITÁRIO | 1
12 | Base Piso Basquete | 1 | ESPAÇO ESPORTIVO COMUNITÁRIO | 2
13 | Calçada Basquete | 1 | ESPAÇO ESPORTIVO COMUNITÁRIO | 3
14 | Piso Basquete | 1 | ESPAÇO ESPORTIVO COMUNITÁRIO | 4
15 | Tabela Basquete | 1 | ESPAÇO ESPORTIVO COMUNITÁRIO | 5
16 | Fundação Parquinho | 1 | ESPAÇO ESPORTIVO COMUNITÁRIO | 1
17 | Base Piso Parquinho | 1 | ESPAÇO ESPORTIVO COMUNITÁRIO | 2
18 | Piso Parquinho | 1 | ESPAÇO ESPORTIVO COMUNITÁRIO | 3
19 | Brinquedos Parquinho | 1 | ESPAÇO ESPORTIVO COMUNITÁRIO | 6
20 | Base Pista Caminhada | 1 | ESPAÇO ESPORTIVO COMUNITÁRIO | 3
21 | Calçada Caminhada | 1 | ESPAÇO ESPORTIVO COMUNITÁRIO | 3
22 | Pintura Pista Caminhada | 1 | ESPAÇO ESPORTIVO COMUNITÁRIO | 6
23 | Base Piso Geral | 1 | ESPAÇO ESPORTIVO COMUNITÁRIO | 2
24 | Calçada Geral | 1 | ESPAÇO ESPORTIVO COMUNITÁRIO | 3
25 | Meio Fio Geral | 1 | ESPAÇO ESPORTIVO COMUNITÁRIO | 3
26 | Grama Natural | 1 | ESPAÇO ESPORTIVO COMUNITÁRIO | 6
27 | Urbanização | 1 | ESPAÇO ESPORTIVO COMUNITÁRIO | 6
28 | Ornamentos | 1 | ESPAÇO ESPORTIVO COMUNITÁRIO | 6
29 | Infra Elétrica | 1 | ESPAÇO ESPORTIVO COMUNITÁRIO | 2
30 | Cabos | 1 | ESPAÇO ESPORTIVO COMUNITÁRIO | 3
31 | Entrada de Energia | 1 | ESPAÇO ESPORTIVO COMUNITÁRIO | 3
32 | Quadro | 1 | ESPAÇO ESPORTIVO COMUNITÁRIO | 3
33 | Disjuntores | 1 | ESPAÇO ESPORTIVO COMUNITÁRIO | 5
34 | Dispositivo Proteção | 1 | ESPAÇO ESPORTIVO COMUNITÁRIO | 5
35 | Cordoalha | 1 | ESPAÇO ESPORTIVO COMUNITÁRIO | 3
36 | Aterramento | 1 | ESPAÇO ESPORTIVO COMUNITÁRIO | 3
37 | Relé Fotoéletrico | 1 | ESPAÇO ESPORTIVO COMUNITÁRIO | 5
38 | Refletor | 1 | ESPAÇO ESPORTIVO COMUNITÁRIO | 5
39 | Caixa Enterrada | 1 | ESPAÇO ESPORTIVO COMUNITÁRIO | 3
40 | Poste | 1 | ESPAÇO ESPORTIVO COMUNITÁRIO | 3
41 | Hidraulica | 1 | ESPAÇO ESPORTIVO COMUNITÁRIO | 2
42 | Drenagem | 1 | ESPAÇO ESPORTIVO COMUNITÁRIO | 2
43 | Carga e Descarga | 1 | ESPAÇO ESPORTIVO COMUNITÁRIO | 6
44 | Entulho | 1 | ESPAÇO ESPORTIVO COMUNITÁRIO | 6