## Memória de Cálculo
Obra
RECUPERAÇÃO E MANUNTEÇÃO DE VICINAIS NO MUNICÍPIO DE PRIMAVERA/PA 2026
Memória de Cálculo
Item | Descrição | Und | Quant. | Memória de Cálculo
1 | ADMINISTRAÇÃO DA OBRA
1.1 | ADMINISTRAÇÃO DA OBRA | Mês | 2,0 | = 1 equipe de administração x 2 meses de obra = 2,00 meses.
2 | SERVIÇOS PRELIMINARES
2.1 | Placa da obra em chapa galvanizada | m² | 18,0 | = Execução de 3 placas de obra em chapa galvanizada, medindo 2,00 m x 3,00 m cada. = 3 x (2,00 x 3,00) = 3 x 6,00 m² = 18,00 m².
2.2 | EXECUÇÃO DE ALMOXARIFADO EM CANTEIRO DE OBRA EM CHAPA DE MADEIRA COMPENSADA, INCLUSO PRATELEIRAS. AF_02/2016 | m² | 20,0 | = Área total executada de 20,00 m² 1 unidade com dimensões de 4,00 m x 5,00 m = 4,00 x 5,00 = 20,00 m²
2.3 | DETALHAMENTO DE PROJETOS | UN | 1,0 | = Elaboração de detalhamento de projetos executivos = 1 unidade referente ao projeto completo
3 | MOBILIZAÇÃO /DESMOBILIZAÇÃO DE EQUIPAMENTOS E PESSOAL
3.2 | MOBILIZAÇÃO/DESMOBILIZAÇÃO DE EQUIPAMENTOS E PESSOAL | UN | 1,0 | = 1,00 unidade referente ao início e encerramento das atividades no canteiro
4 | TERRAPLENAGEM
4.1 | DESMATAMENTO, DESTOCAMENTO, LIMPEZA DE ÁREA E ESTOCAGEM DO MATERIAL DE LIMPEZA COM ÁRVORES DE DIÂMETRO ATÉ 0,15 M | m² | 258,8 | = (COMPRIMENTO LINEAR(m): 129.400 - (LARGURA: 2m ) ((129.400) x 2 (Dois lados da pista)) = 258.800 m²
4.2 | ESCAVAÇÃO, CARGA E TRANSPORTE DE MATERIAL DE 1ª CATEGORIA - DMT DE 1.400 A 1.600 M - CAMINHO DE SERVIÇO EM LEITO NATURAL -COM CARREGADEIRA E CAMINHÃO BASCULANTE DE 14 M³ | m³ | 97.005,0 | = Comprimento = 64,7 km = 64.700 m Largura = 6 m Altura = 25 cm = 0,25 m
4.3 | ESCAVAÇÃO E CARGA DE MATERIAL DE JAZIDA COM TRATOR DE 112 KW E CARREGADEIRA DE 3,3 M³ | m³ | 97.005,0 | = Comprimento = 64,7 km = 64.700 m Largura = 6 m Altura = 25 cm = 0,25 m
4.4 | TRANSPORTE COM CAMINHÃO BASCULANTE DE 14 M³, EM VIA URBANA EM REVESTIMENTO PRIMÁRIO (UNIDADE: M3XKM). AF_02/2026 | M3XKM | 145.575,0 | = V = 97.050 m³ DMT = 1,5 km (média entre 1.400 e 1.600 m) 97.050×1,5 145.575 m³xkm
4.5 | REGULARIZAÇÃO MECÂNICA DA FAIXA DE DOMÍNIO | m² | 388.200,0 | = Comprimento = 64,70 km = 64.700 m Largura da faixa = 6 m 388.200 m²
4.6 | COMPACTAÇÃO DE ATERROS A 100% DO PROCTOR NORMAL | m³ | 97.050,0 | = Comprimento = 64.700 m Largura = 6 m Espessura = 0,25 m Volume=64.700×6×0,25=97.050 m³
4.7 | ESCAVAÇÃO MECÂNICA DE VALA EM MATERIAL DE 1ª CATEGORIA (BIGODES) | m³ | 20.704,0 | = largura = 0,40 m profundidade = 0,40 m dois lados V=64.700×0,40×0,40×2 = 20.704 m³
5 | OBRAS DE ARTE
5.1 | BUEIRO SIMPLES (CORPO) BSTC Φ= 0,60M | m | 100,0 | = 100m lineares
5.2 | BUEIRO SIMPLES (CORPO) BSTC Φ= 0,80M | m | 50,0 | = 50m lineares
5.3 | BUEIRO SIMPLES (CORPO) BSTC Φ= 1,00M | m | 40,0 | = 40m lineares
5.4 | BUEIRO DUPLO (CORPO) BSTC Φ= 0,80M | m | 30,0 | = 30m lineares
5.5 | BUEIRO DUPLO (CORPO) BSTC Φ= 1,00M | m | 30,0 | = 30m lineares
5.6 | Lastro de concreto magro c/ seixo | m³ | 63,0 | = Comprimento: 250 m Largura: 0,75 m Espessura media : 0,336 m (≈ 34 cm)
5.7 | BOCA DE BUEIRO SIMPLES BSTC Φ= 0,60M, EM CONCRETO CICLÓPICO | UN | 34,0 | = 34m lineares
5.8 | BOCA DE BUEIRO SIMPLES BSTC Φ= 0,80M, EM CONCRETO CICLÓPICO | UN | 23,0 | = 23m lineares
5.9 | BOCA DE BUEIRO SIMPLES BSTC Φ= 1,00M, EM CONCRETO CICLÓPICO | UN | 17,0 | = 17m lineares
5.10 | BOCA DE BUEIRO DUPLO BSTC Φ= 0,80M, EM CONCRETO CICLÓPICO | UN | 17,0 | = 17m lineares
5.11 | BOCA DE BUEIRO DUPLO BSTC Φ= 1,00M, EM CONCRETO CICLÓPICO | UN | 17,0 | = 17m lineares
6 | REVESTIMENTO PRIMÁRIO
6.1 | ESCAVAÇÃO E CARGA DE MATERIAL DE JAZIDA COM TRATOR DE 112 KW E CARREGADEIRA DE 3,3 M³ | m³ | 48.525,0 | = Comprimento = 64.700 m Largura = 6 m Espessura = 0,10 m V=64.700×6×0,25 V=97.050m
6.2 | TRANSPORTE COM CAMINHÃO BASCULANTE DE 14 M³, EM VIA URBANA EM REVESTIMENTO PRIMÁRIO (UNIDADE: M3XKM). AF_02/2026 | M3XKM | 194.100,0 | = m³×km=38.820×DMT 38.820m3×5km=194.100m3×km 194.100 m³×km
6.3 | ESPALHAMENTO MECANIZADO (COM MOTONIVELADORA 140 HP) MATERIAL 1A. CATEGORIA | M² | 38.820,0 | = Espalhamento=Volume de aterro executado Espalhamento=38.820m³
Tipo de Licitação |  |  | Total sem BDI |  | 5166096.9
Abertura da Licitação |  |  | Total do BDI |  | 1532165.14
Número do Processo Licitatório |  |  | Total Geral |  | 6698262.04
_______________________________________________________________ MAYCON LEONAN DA SILVA MATOS ENGENHEIRO CIVIL CREA/PA: 1518018386PA