## Orçamento Analítico
|  | Obra |  | Bancos |  | B.D.I. |  | Encargos Sociais
|  | SERVIÇOS DE ENGENHARIA EM ALGUNS PRÉDIOS PÚBLICOS DO MUNICIPIO, COM EXECUÇÃO DE MANUTENÇÃO, REFORMAS, ADAPTAÇÕES, CONSTRUÇÕES |  | SINAPI - 07/2025 - Pará SEDOP - 02/2025 - Pará |  | 28,0% |  | Desonerado: Horista: 91,02% Mensalista: 50,49%
Planilha Orçamentária Analítica
1 |  |  | ADMINISTRAÇÃO DA OBRA | [5 empty] | 524244.95
1.1 | Código | Banco | Descrição | Tipo |  | Und | Quant. | Valor Unit | Total
Composição | 90778 | SINAPI | ENGENHEIRO CIVIL DE OBRA PLENO COM ENCARGOS COMPLEMENTARES | Livro SINAPI: Cálculos e Parâmetros |  | H | 1 | 124.1 | 124.1
Composição Auxiliar | 95403 | SINAPI | CURSO DE CAPACITAÇÃO PARA ENGENHEIRO CIVIL DE OBRA PLENO (ENCARGOS COMPLEMENTARES) - HORISTA | Livro SINAPI: Cálculos e Parâmetros |  | H | 1 | 1.77 | 1.77
Insumo | 00002707 | SINAPI | ENGENHEIRO CIVIL DE OBRA PLENO (HORISTA) | Mão de Obra |  | H | 1 | 120.04 | 120.04
Insumo | 00037372 | SINAPI | EXAMES - HORISTA (COLETADO CAIXA - ENCARGOS COMPLEMENTARES) | Material |  | H | 1 | 1.43 | 1.43
Insumo | 00037373 | SINAPI | SEGURO - HORISTA (COLETADO CAIXA - ENCARGOS COMPLEMENTARES) | Material |  | H | 1 | 0.08 | 0.08
Insumo | 00043462 | SINAPI | FERRAMENTAS - FAMILIA ENGENHEIRO CIVIL - HORISTA (ENCARGOS COMPLEMENTARES - COLETADO CAIXA) | Material |  | H | 1 | 0.01 | 0.01
Insumo | 00043486 | SINAPI | EPI - FAMILIA ENGENHEIRO CIVIL - HORISTA (ENCARGOS COMPLEMENTARES - COLETADO CAIXA) | Material |  | H | 1 | 0.77 | 0.77
|  |  |  | MO sem LS => | 63.7682 | LS => | 58.05 | MO com LS => | 121.81
|  |  |  | Valor do BDI => | 34.74 |  | Valor com BDI => |  | 158.84
[6 empty] | Quant. => | 1050 | Preço Total => | 166782
1.2 | Código | Banco | Descrição | Tipo |  | Und | Quant. | Valor Unit | Total
Composição | 90780 | SINAPI | MESTRE DE OBRAS COM ENCARGOS COMPLEMENTARES | Livro SINAPI: Cálculos e Parâmetros |  | H | 1 | 35.44 | 35.44
Composição Auxiliar | 95405 | SINAPI | CURSO DE CAPACITAÇÃO PARA MESTRE DE OBRAS (ENCARGOS COMPLEMENTARES) - HORISTA | Livro SINAPI: Cálculos e Parâmetros |  | H | 1 | 0.67 | 0.67
Insumo | 00004069 | SINAPI | MESTRE DE OBRAS (HORISTA) | Mão de Obra |  | H | 1 | 31.9 | 31.9
Insumo | 00037372 | SINAPI | EXAMES - HORISTA (COLETADO CAIXA - ENCARGOS COMPLEMENTARES) | Material |  | H | 1 | 1.43 | 1.43
Insumo | 00037373 | SINAPI | SEGURO - HORISTA (COLETADO CAIXA - ENCARGOS COMPLEMENTARES) | Material |  | H | 1 | 0.08 | 0.08
Insumo | 00043463 | SINAPI | FERRAMENTAS - FAMILIA ENCARREGADO GERAL - HORISTA (ENCARGOS COMPLEMENTARES - COLETADO CAIXA) | Material |  | H | 1 | 0.08 | 0.08
Insumo | 00043487 | SINAPI | EPI - FAMILIA ENCARREGADO GERAL - HORISTA (ENCARGOS COMPLEMENTARES - COLETADO CAIXA) | Material |  | H | 1 | 1.28 | 1.28
|  |  |  | MO sem LS => | 17.0506 | LS => | 15.52 | MO com LS => | 32.57
|  |  |  | Valor do BDI => | 9.92 |  | Valor com BDI => |  | 45.36
[6 empty] | Quant. => | 3208 | Preço Total => | 145514.88
1.3 | Código | Banco | Descrição | Tipo |  | Und | Quant. | Valor Unit | Total
Composição | 90766 | SINAPI | ALMOXARIFE COM ENCARGOS COMPLEMENTARES | Livro SINAPI: Cálculos e Parâmetros |  | H | 1 | 22.74 | 22.74
Composição Auxiliar | 95392 | SINAPI | CURSO DE CAPACITAÇÃO PARA ALMOXARIFE (ENCARGOS COMPLEMENTARES) - HORISTA | Livro SINAPI: Cálculos e Parâmetros |  | H | 1 | 0.1 | 0.1
Insumo | 00000253 | SINAPI | ALMOXARIFE (HORISTA) | Mão de Obra |  | H | 1 | 20.26 | 20.26
Insumo | 00037372 | SINAPI | EXAMES - HORISTA (COLETADO CAIXA - ENCARGOS COMPLEMENTARES) | Material |  | H | 1 | 1.43 | 1.43
Insumo | 00037373 | SINAPI | SEGURO - HORISTA (COLETADO CAIXA - ENCARGOS COMPLEMENTARES) | Material |  | H | 1 | 0.08 | 0.08
Insumo | 00043458 | SINAPI | FERRAMENTAS - FAMILIA ALMOXARIFE - HORISTA (ENCARGOS COMPLEMENTARES - COLETADO CAIXA) | Material |  | H | 1 | 0.06 | 0.06
Insumo | 00043482 | SINAPI | EPI - FAMILIA ALMOXARIFE - HORISTA (ENCARGOS COMPLEMENTARES - COLETADO CAIXA) | Material |  | H | 1 | 0.81 | 0.81
|  |  |  | MO sem LS => | 10.6586 | LS => | 9.71 | MO com LS => | 20.36
|  |  |  | Valor do BDI => | 6.36 |  | Valor com BDI => |  | 29.1
[6 empty] | Quant. => | 3208 | Preço Total => | 93352.8
1.4 | Código | Banco | Descrição | Tipo |  | Und | Quant. | Valor Unit | Total
Composição | 88255 | SINAPI | AUXILIAR TÉCNICO DE ENGENHARIA COM ENCARGOS COMPLEMENTARES | Livro SINAPI: Cálculos e Parâmetros |  | H | 1 | 27.48 | 27.48
Composição Auxiliar | 95323 | SINAPI | CURSO DE CAPACITAÇÃO PARA AUXILIAR TÉCNICO DE ENGENHARIA (ENCARGOS COMPLEMENTARES) - HORISTA | Livro SINAPI: Cálculos e Parâmetros |  | H | 1 | 0.2 | 0.2
Insumo | 00000532 | SINAPI | AUXILIAR TECNICO / ASSISTENTE DE ENGENHARIA (HORISTA) | Mão de Obra |  | H | 1 | 24.99 | 24.99
Insumo | 00037372 | SINAPI | EXAMES - HORISTA (COLETADO CAIXA - ENCARGOS COMPLEMENTARES) | Material |  | H | 1 | 1.43 | 1.43
Insumo | 00037373 | SINAPI | SEGURO - HORISTA (COLETADO CAIXA - ENCARGOS COMPLEMENTARES) | Material |  | H | 1 | 0.08 | 0.08
Insumo | 00043462 | SINAPI | FERRAMENTAS - FAMILIA ENGENHEIRO CIVIL - HORISTA (ENCARGOS COMPLEMENTARES - COLETADO CAIXA) | Material |  | H | 1 | 0.01 | 0.01
Insumo | 00043486 | SINAPI | EPI - FAMILIA ENGENHEIRO CIVIL - HORISTA (ENCARGOS COMPLEMENTARES - COLETADO CAIXA) | Material |  | H | 1 | 0.77 | 0.77
|  |  |  | MO sem LS => | 13.1871 | LS => | 12.01 | MO com LS => | 25.19
|  |  |  | Valor do BDI => | 7.69 |  | Valor com BDI => |  | 35.17
[6 empty] | Quant. => | 599.6 | Preço Total => | 21087.93
1.5 | Código | Banco | Descrição | Tipo |  | Und | Quant. | Valor Unit | Total
Composição | 100289 | SINAPI | VIGIA DIURNO COM ENCARGOS COMPLEMENTARES | Livro SINAPI: Cálculos e Parâmetros |  | H | 1 | 23.26 | 23.26
Composição Auxiliar | 100288 | SINAPI | CURSO DE CAPACITAÇÃO PARA VIGIA DIURNO (ENCARGOS COMPLEMENTARES) - HORISTA | Livro SINAPI: Cálculos e Parâmetros |  | H | 1 | 0.06 | 0.06
Insumo | 00034345 | SINAPI | VIGIA DIURNO (HORISTA) | Mão de Obra |  | H | 1 | 13.45 | 13.45
Insumo | 00037370 | SINAPI | ALIMENTACAO - HORISTA (COLETADO CAIXA - ENCARGOS COMPLEMENTARES) | Material |  | H | 1 | 5.24 | 5.24
Insumo | 00037371 | SINAPI | TRANSPORTE - HORISTA (COLETADO CAIXA - ENCARGOS COMPLEMENTARES) | Material |  | H | 1 | 1 | 1
Insumo | 00037372 | SINAPI | EXAMES - HORISTA (COLETADO CAIXA - ENCARGOS COMPLEMENTARES) | Material |  | H | 1 | 1.43 | 1.43
Insumo | 00037373 | SINAPI | SEGURO - HORISTA (COLETADO CAIXA - ENCARGOS COMPLEMENTARES) | Material |  | H | 1 | 0.08 | 0.08
Insumo | 00043467 | SINAPI | FERRAMENTAS - FAMILIA SERVENTE - HORISTA (ENCARGOS COMPLEMENTARES - COLETADO CAIXA) | Material |  | H | 1 | 0.61 | 0.61
Insumo | 00043491 | SINAPI | EPI - FAMILIA SERVENTE - HORISTA (ENCARGOS COMPLEMENTARES - COLETADO CAIXA) | Material |  | H | 1 | 1.39 | 1.39
|  |  |  | MO sem LS => | 7.0726 | LS => | 6.44 | MO com LS => | 13.51
|  |  |  | Valor do BDI => | 6.51 |  | Valor com BDI => |  | 29.77
[6 empty] | Quant. => | 479.68 | Preço Total => | 14280.07
1.6 | Código | Banco | Descrição | Tipo |  | Und | Quant. | Valor Unit | Total
Composição | 90777 | SINAPI | ENGENHEIRO CIVIL DE OBRA JUNIOR COM ENCARGOS COMPLEMENTARES | Livro SINAPI: Cálculos e Parâmetros |  | H | 1 | 118.33 | 118.33
Composição Auxiliar | 95402 | SINAPI | CURSO DE CAPACITAÇÃO PARA ENGENHEIRO CIVIL DE OBRA JÚNIOR (ENCARGOS COMPLEMENTARES) - HORISTA | Livro SINAPI: Cálculos e Parâmetros |  | H | 1 | 1.68 | 1.68
Insumo | 00002706 | SINAPI | ENGENHEIRO CIVIL DE OBRA JUNIOR (HORISTA) | Mão de Obra |  | H | 1 | 114.36 | 114.36
Insumo | 00037372 | SINAPI | EXAMES - HORISTA (COLETADO CAIXA - ENCARGOS COMPLEMENTARES) | Material |  | H | 1 | 1.43 | 1.43
Insumo | 00037373 | SINAPI | SEGURO - HORISTA (COLETADO CAIXA - ENCARGOS COMPLEMENTARES) | Material |  | H | 1 | 0.08 | 0.08
Insumo | 00043462 | SINAPI | FERRAMENTAS - FAMILIA ENGENHEIRO CIVIL - HORISTA (ENCARGOS COMPLEMENTARES - COLETADO CAIXA) | Material |  | H | 1 | 0.01 | 0.01
Insumo | 00043486 | SINAPI | EPI - FAMILIA ENGENHEIRO CIVIL - HORISTA (ENCARGOS COMPLEMENTARES - COLETADO CAIXA) | Material |  | H | 1 | 0.77 | 0.77
|  |  |  | MO sem LS => | 60.7476 | LS => | 55.3 | MO com LS => | 116.04
|  |  |  | Valor do BDI => | 33.13 |  | Valor com BDI => |  | 151.46
[6 empty] | Quant. => | 549.5 | Preço Total => | 83227.27
2 |  |  | SERVIÇOS PRELIMINARES | [5 empty] | 338379.67
2.1 | Código | Banco | Descrição | Tipo |  | Und | Quant. | Valor Unit | Total
Composição | 010786 | SEDOP | Aluguel e montagem de andaime metálico | 0 |  | m2/mês | 1 | 19.48 | 19.48
Composição Auxiliar | 280026 | SEDOP | SERVENTE COM ENCARGOS COMPLEMENTARES | 0 |  | h | 0.15 | 24.89 | 3.73
Insumo | D00361 | SEDOP | Aluguel de andaime metálico | Material |  | m2/mês | 1 | 15.75 | 15.75
|  |  |  | MO sem LS => | 1.1884 | LS => | 1.09 | MO com LS => | 2.27
|  |  |  | Valor do BDI => | 5.45 |  | Valor com BDI => |  | 24.93
[6 empty] | Quant. => | 625 | Preço Total => | 15581.25
2.2 | Código | Banco | Descrição | Tipo |  | Und | Quant. | Valor Unit | Total
Composição | 010767 | SEDOP | Barracão de madeira (incl. instalações) | 0 |  | m² | 1 | 912.05 | 912.05
Composição Auxiliar | 170081 | SEDOP | Ponto de luz / força (c/tubul., cx. e fiaçao) ate 200W | 0 |  | pt | 0.15 | 323.51 | 48.52
Composição Auxiliar | 180093 | SEDOP | Caixa sifonada de PVC c/ grelha - 100x100x50mm | 0 |  | un | 0.125 | 48.41 | 6.05
Composição Auxiliar | 180095 | SEDOP | Registro de gaveta s/ canopla - 1/2" | 0 |  | un | 0.025 | 98.97 | 2.47
Composição Auxiliar | 180102 | SEDOP | Tubo em PVC - 100mm (LS) | 0 |  | m | 0.15 | 48.03 | 7.2
Composição Auxiliar | 180103 | SEDOP | Tubo em PVC - 75mm (LS) | 0 |  | m | 0.15 | 44.82 | 6.72
Composição Auxiliar | 180299 | SEDOP | Ponto de agua (incl. tubos e conexoes) | 0 |  | pt | 0.15 | 461.04 | 69.15
Composição Auxiliar | 180349 | SEDOP | Fossa septica pre-moldada cap= 10 pessoas | 0 |  | un | 0.025 | 2000.34 | 50
Composição Auxiliar | 180350 | SEDOP | Sumidouro pre-moldado cap= 10 pessoas | 0 |  | un | 0.025 | 1610.19 | 40.25
Composição Auxiliar | 180352 | SEDOP | Caixa em alvenaria de 60x60x80cm c/ tpo. concreto | 0 |  | un | 0.05 | 920.43 | 46.02
Composição Auxiliar | 190090 | SEDOP | Bacia sifonada de louça c/ assento | 0 |  | un | 0.05 | 568.77 | 28.43
Composição Auxiliar | 190218 | SEDOP | Chuveiro em PVC | 0 |  | un | 0.05 | 80.12 | 4
Composição Auxiliar | 190224 | SEDOP | Caixa de descarga plastica - externa | 0 |  | un | 0.05 | 214.47 | 10.72
Composição Auxiliar | 190232 | SEDOP | Lavatorio de louça s/col.c/torn.,sifao e valv. | 0 |  | un | 0.05 | 926.43 | 46.32
Composição Auxiliar | 280013 | SEDOP | CARPINTEIRO COM ENCARGOS COMPLEMENTARES | 0 |  | h | 6.7 | 30.39 | 203.61
Composição Auxiliar | 280026 | SEDOP | SERVENTE COM ENCARGOS COMPLEMENTARES | 0 |  | h | 7.5 | 24.89 | 186.67
Insumo | D00016 | SEDOP | Tábua de madeira branca 4m | Material |  | Dz | 0.38 | 113.4 | 43.09
Insumo | D00281 | SEDOP | Pernamanca 3" x 2" 4 m - madeira branca | Material |  | Dz | 0.17 | 200 | 34
Insumo | D00062 | SEDOP | Dobradiça 3"x3" com parafuso | Material |  | un | 0.19 | 25.78 | 4.89
Insumo | D00002 | SEDOP | Massa de vedação | Material |  | kg | 0.042 | 17.73 | 0.74
Insumo | D00081 | SEDOP | Prego 2 1/2"x10 | Material |  | kg | 0.5 | 18.68 | 9.34
Insumo | D00015 | SEDOP | Tábua de madeira forte 4m | Material |  | Dz | 0.14 | 230 | 32.2
Insumo | D00019 | SEDOP | Régua 3"x1" 4 m apar. | Material |  | Dz | 0.05 | 322 | 16.1
Insumo | D00049 | SEDOP | Telha fibrotex (1.22x0.55m) e=4mm | Material |  | un | 0.82 | 15.5 | 12.71
Insumo | D00001 | SEDOP | Parafuso fo go 5/16" c= 110mm | Material |  | un | 0.04 | 1.48 | 0.05
Insumo | D00344 | SEDOP | Arruela concava em PVC d=5/16" | Material |  | un | 0.5 | 0.7 | 0.35
Insumo | D00061 | SEDOP | Fechadura de sobrepor comum | Material |  | un | 0.02 | 77.21 | 1.54
Insumo | D00059 | SEDOP | Cadeado No. 30 | Material |  | un | 0.02 | 35.2 | 0.7
Insumo | D00060 | SEDOP | Aldrava p/ cadeado (4x1/2") | Material |  | un | 0.02 | 10.72 | 0.21
|  |  |  | MO sem LS => | 193.5347 | LS => | 176.16 | MO com LS => | 369.69
|  |  |  | Valor do BDI => | 255.37 |  | Valor com BDI => |  | 1167.42
[6 empty] | Quant. => | 20 | Preço Total => | 23348.4
2.3 | Código | Banco | Descrição | Tipo |  | Und | Quant. | Valor Unit | Total
Composição | 010005 | SEDOP | Barracão de madeira/Almoxarifado | 0 |  | m² | 1 | 546.2 | 546.2
Composição Auxiliar | 280013 | SEDOP | CARPINTEIRO COM ENCARGOS COMPLEMENTARES | 0 |  | h | 6.7 | 30.39 | 203.61
Composição Auxiliar | 280026 | SEDOP | SERVENTE COM ENCARGOS COMPLEMENTARES | 0 |  | h | 7.5 | 24.89 | 186.67
Insumo | D00281 | SEDOP | Pernamanca 3" x 2" 4 m - madeira branca | Material |  | Dz | 0.17 | 200 | 34
Insumo | D00016 | SEDOP | Tábua de madeira branca 4m | Material |  | Dz | 0.38 | 113.4 | 43.09
Insumo | D00062 | SEDOP | Dobradiça 3"x3" com parafuso | Material |  | un | 0.19 | 25.78 | 4.89
Insumo | D00002 | SEDOP | Massa de vedação | Material |  | kg | 0.042 | 17.73 | 0.74
Insumo | D00019 | SEDOP | Régua 3"x1" 4 m apar. | Material |  | Dz | 0.05 | 322 | 16.1
Insumo | D00015 | SEDOP | Tábua de madeira forte 4m | Material |  | Dz | 0.14 | 230 | 32.2
Insumo | D00081 | SEDOP | Prego 2 1/2"x10 | Material |  | kg | 0.5 | 18.68 | 9.34
Insumo | D00049 | SEDOP | Telha fibrotex (1.22x0.55m) e=4mm | Material |  | un | 0.82 | 15.5 | 12.71
Insumo | D00001 | SEDOP | Parafuso fo go 5/16" c= 110mm | Material |  | un | 0.04 | 1.48 | 0.05
Insumo | D00344 | SEDOP | Arruela concava em PVC d=5/16" | Material |  | un | 0.5 | 0.7 | 0.35
Insumo | D00061 | SEDOP | Fechadura de sobrepor comum | Material |  | un | 0.02 | 77.21 | 1.54
Insumo | D00060 | SEDOP | Aldrava p/ cadeado (4x1/2") | Material |  | un | 0.02 | 10.72 | 0.21
Insumo | D00059 | SEDOP | Cadeado No. 30 | Material |  | un | 0.02 | 35.2 | 0.7
|  |  |  | MO sem LS => | 132.2898 | LS => | 120.42 | MO com LS => | 252.7
|  |  |  | Valor do BDI => | 152.93 |  | Valor com BDI => |  | 699.13
[6 empty] | Quant. => | 15 | Preço Total => | 10486.95
2.4 | Código | Banco | Descrição | Tipo |  | Und | Quant. | Valor Unit | Total
Composição | 010008 | SEDOP | Limpeza do terreno | 0 |  | m² | 1 | 6.22 | 6.22
Composição Auxiliar | 280026 | SEDOP | SERVENTE COM ENCARGOS COMPLEMENTARES | 0 |  | h | 0.25 | 24.89 | 6.22
|  |  |  | MO sem LS => | 1.9789 | LS => | 1.81 | MO com LS => | 3.78
|  |  |  | Valor do BDI => | 1.74 |  | Valor com BDI => |  | 7.96
[6 empty] | Quant. => | 358.35 | Preço Total => | 2852.46
2.5 | Código | Banco | Descrição | Tipo |  | Und | Quant. | Valor Unit | Total
Composição | 105137 | SINAPI | LOCAÇÃO DE PAVIMENTAÇÃO. AF_03/2024 | Locação de Obras |  | M | 1 | 1.15 | 1.15
Composição Auxiliar | 88253 | SINAPI | AUXILIAR DE TOPÓGRAFO COM ENCARGOS COMPLEMENTARES | Livro SINAPI: Cálculos e Parâmetros |  | H | 0.0176 | 13.18 | 0.23
Composição Auxiliar | 90781 | SINAPI | TOPOGRAFO COM ENCARGOS COMPLEMENTARES | Livro SINAPI: Cálculos e Parâmetros |  | H | 0.0176 | 26.51 | 0.46
Insumo | 00000032 | SINAPI | ACO CA-50, 6,3 MM, VERGALHAO | Material |  | KG | 0.0037 | 8.44 | 0.03
Insumo | 00045153 | SINAPI | LOCACAO DE RECEPTOR GNSS, INCLUINDO ACESSORIOS | Material |  | H | 0.0176 | 24.5 | 0.43
|  |  |  | MO sem LS => | 0.31934 | LS => | 0.3 | MO com LS => | 0.61
|  |  |  | Valor do BDI => | 0.32 |  | Valor com BDI => |  | 1.47
[6 empty] | Quant. => | 90000 | Preço Total => | 132300
2.6 | Código | Banco | Descrição | Tipo |  | Und | Quant. | Valor Unit | Total
Composição | 011340 | SEDOP | Placa de obra em lona com plotagem de gráfica | 0 |  | m² | 1 | 180.96 | 180.96
Composição Auxiliar | 280013 | SEDOP | CARPINTEIRO COM ENCARGOS COMPLEMENTARES | 0 |  | h | 0.4 | 30.39 | 12.15
Composição Auxiliar | 280026 | SEDOP | SERVENTE COM ENCARGOS COMPLEMENTARES | 0 |  | h | 0.4 | 24.89 | 9.95
Insumo | D00281 | SEDOP | Pernamanca 3" x 2" 4 m - madeira branca | Material |  | Dz | 0.41 | 200 | 82
Insumo | D00084 | SEDOP | Prego 1 1/2"x13 | Material |  | kg | 0.1 | 18.62 | 1.86
Insumo | D00475 | SEDOP | Lona com plotagem de gráfica | Material |  | m² | 1 | 75 | 75
|  |  |  | MO sem LS => | 7.5123 | LS => | 6.84 | MO com LS => | 14.35
|  |  |  | Valor do BDI => | 50.66 |  | Valor com BDI => |  | 231.62
[6 empty] | Quant. => | 4 | Preço Total => | 926.48
2.7 | Código | Banco | Descrição | Tipo |  | Und | Quant. | Valor Unit | Total
Composição | 010004 | SEDOP | Placa da obra em chapa galvanizada | 0 |  | m² | 1 | 688.48 | 688.48
Composição Auxiliar | 280013 | SEDOP | CARPINTEIRO COM ENCARGOS COMPLEMENTARES | 0 |  | h | 3 | 30.39 | 91.17
Composição Auxiliar | 280024 | SEDOP | PINTOR COM ENCARGOS COMPLEMENTARES | 0 |  | h | 8.958 | 32.42 | 290.41
Composição Auxiliar | 280026 | SEDOP | SERVENTE COM ENCARGOS COMPLEMENTARES | 0 |  | h | 6 | 24.89 | 149.34
Insumo | D00281 | SEDOP | Pernamanca 3" x 2" 4 m - madeira branca | Material |  | Dz | 0.16 | 200 | 32
Insumo | D00082 | SEDOP | Prego 2"x11 | Material |  | kg | 0.1 | 20.36 | 2.03
Insumo | P00019 | SEDOP | Tinta esmalte | Material |  | GL | 0.066 | 145.9 | 9.62
Insumo | D00034 | SEDOP | Chapa de fo go no 26 (1,00x2,00m) | Material |  | Ch | 0.5 | 104.78 | 52.39
Insumo | D00019 | SEDOP | Régua 3"x1" 4 m apar. | Material |  | Dz | 0.17 | 322 | 54.74
Insumo | P00017 | SEDOP | Tinta anti-ferruginosa | Material |  | GL | 0.033 | 205.59 | 6.78
|  |  |  | MO sem LS => | 177.573 | LS => | 161.63 | MO com LS => | 339.2
|  |  |  | Valor do BDI => | 192.77 |  | Valor com BDI => |  | 881.25
[6 empty] | Quant. => | 2.88 | Preço Total => | 2538
2.8 | Código | Banco | Descrição | Tipo |  | Und | Quant. | Valor Unit | Total
Composição | 010000 | SEDOP | Licenças e taxas da obra (acima de 500m2) | 0 |  | cj | 1 | 14713.3 | 14713.3
Insumo | D00342 | SEDOP | Taxas da PMB (I) | Taxas |  | CJ | 1 | 11488.13 | 11488.13
Insumo | D00343 | SEDOP | Taxa de Incêndio | Taxas |  | un | 1 | 1321.15 | 1321.15
Insumo | D00321 | SEDOP | Ligação provisoria - agua/esgoto | Taxas |  | un | 1 | 528.96 | 528.96
Insumo | D00322 | SEDOP | Ligação provisória - luz | Taxas |  | un | 1 | 250.57 | 250.57
Insumo | D00323 | SEDOP | Taxa do CREA (I) | Taxas |  | un | 1 | 1124.49 | 1124.49
|  |  |  | MO sem LS => | 0 | LS => | 0 | MO com LS => | 0
|  |  |  | Valor do BDI => | 4119.72 |  | Valor com BDI => |  | 18833.02
[6 empty] | Quant. => | 1 | Preço Total => | 18833.02
2.9 | Código | Banco | Descrição | Tipo |  | Und | Quant. | Valor Unit | Total
Composição | 010003 | SEDOP | Tapume c/ chapa de madeirit plastificado e=15mm (h=2.20m) | 0 |  | m² | 1 | 170.27 | 170.27
Composição Auxiliar | 150654 | SEDOP | Látex acrílica exterior (uma demão) | 0 |  | m² | 1 | 12.18 | 12.18
Composição Auxiliar | 280013 | SEDOP | CARPINTEIRO COM ENCARGOS COMPLEMENTARES | 0 |  | h | 0.4 | 30.39 | 12.15
Composição Auxiliar | 280026 | SEDOP | SERVENTE COM ENCARGOS COMPLEMENTARES | 0 |  | h | 0.4 | 24.89 | 9.95
Insumo | D00281 | SEDOP | Pernamanca 3" x 2" 4 m - madeira branca | Material |  | Dz | 0.135 | 200 | 27
Insumo | D00428 | SEDOP | Madeirite Plastificado e=15mm | Material |  | m² | 1.05 | 101.32 | 106.38
Insumo | D00081 | SEDOP | Prego 2 1/2"x10 | Material |  | kg | 0.14 | 18.68 | 2.61
|  |  |  | MO sem LS => | 10.3288 | LS => | 9.41 | MO com LS => | 19.73
|  |  |  | Valor do BDI => | 47.67 |  | Valor com BDI => |  | 217.94
[6 empty] | Quant. => | 500 | Preço Total => | 108970
2.10 | Código | Banco | Descrição | Tipo |  | Und | Quant. | Valor Unit | Total
Composição | CPU-0013 | Próprio | Mobilização e Desmobilização de pessoal e equipamentos | SEDI - SERVIÇOS DIVERSOS |  | UN | 1 | 17611.81 | 17611.81
Insumo | 006 | Próprio | Mobilização e Desmobilização de pessoal e equipamentos | Equipamento |  | UN | 1 | 17611.81 | 17611.81
|  |  |  | MO sem LS => | 0 | LS => | 0 | MO com LS => | 0
|  |  |  | Valor do BDI => | 4931.3 |  | Valor com BDI => |  | 22543.11
[6 empty] | Quant. => | 1 | Preço Total => | 22543.11
3 |  |  | SERVIÇOS DE DEMOLIÇÕES E RETIRADAS | [5 empty] | 260303.26
3.1 | Código | Banco | Descrição | Tipo |  | Und | Quant. | Valor Unit | Total
Composição | 020015 | SEDOP | Retirada de forro em mad., incl. barroteamento | 0 |  | m² | 1 | 8.37 | 8.37
Composição Auxiliar | 280013 | SEDOP | CARPINTEIRO COM ENCARGOS COMPLEMENTARES | 0 |  | h | 0.03 | 30.39 | 0.91
Composição Auxiliar | 280026 | SEDOP | SERVENTE COM ENCARGOS COMPLEMENTARES | 0 |  | h | 0.3 | 24.89 | 7.46
|  |  |  | MO sem LS => | 2.7013 | LS => | 2.46 | MO com LS => | 5.16
|  |  |  | Valor do BDI => | 2.34 |  | Valor com BDI => |  | 10.71
[6 empty] | Quant. => | 612 | Preço Total => | 6554.52
3.2 | Código | Banco | Descrição | Tipo |  | Und | Quant. | Valor Unit | Total
Composição | 020021 | SEDOP | Retirada de revestimento cerâmico | 0 |  | m² | 1 | 6.98 | 6.98
Composição Auxiliar | 280023 | SEDOP | PEDREIRO COM ENCARGOS COMPLEMENTARES | 0 |  | h | 0.025 | 30.75 | 0.76
Composição Auxiliar | 280026 | SEDOP | SERVENTE COM ENCARGOS COMPLEMENTARES | 0 |  | h | 0.25 | 24.89 | 6.22
|  |  |  | MO sem LS => | 2.2511 | LS => | 2.05 | MO com LS => | 4.3
|  |  |  | Valor do BDI => | 1.95 |  | Valor com BDI => |  | 8.93
[6 empty] | Quant. => | 1305.62 | Preço Total => | 11659.18
3.3 | Código | Banco | Descrição | Tipo |  | Und | Quant. | Valor Unit | Total
Composição | 020628 | SEDOP | Retirada de piso cimentado | 0 |  | m² | 1 | 36.34 | 36.34
Composição Auxiliar | 280023 | SEDOP | PEDREIRO COM ENCARGOS COMPLEMENTARES | 0 |  | h | 0.13 | 30.75 | 3.99
Composição Auxiliar | 280026 | SEDOP | SERVENTE COM ENCARGOS COMPLEMENTARES | 0 |  | h | 1.3 | 24.89 | 32.35
|  |  |  | MO sem LS => | 11.7213 | LS => | 10.67 | MO com LS => | 22.39
|  |  |  | Valor do BDI => | 10.17 |  | Valor com BDI => |  | 46.51
[6 empty] | Quant. => | 981.73 | Preço Total => | 45660.26
3.4 | Código | Banco | Descrição | Tipo |  | Und | Quant. | Valor Unit | Total
Composição | 020023 | SEDOP | Retirada de piso incl. camada impermeabilizadora | 0 |  | m² | 1 | 39.14 | 39.14
Composição Auxiliar | 280023 | SEDOP | PEDREIRO COM ENCARGOS COMPLEMENTARES | 0 |  | h | 0.14 | 30.75 | 4.3
Composição Auxiliar | 280026 | SEDOP | SERVENTE COM ENCARGOS COMPLEMENTARES | 0 |  | h | 1.4 | 24.89 | 34.84
|  |  |  | MO sem LS => | 12.6217 | LS => | 11.49 | MO com LS => | 24.11
|  |  |  | Valor do BDI => | 10.95 |  | Valor com BDI => |  | 50.09
[6 empty] | Quant. => | 768.09 | Preço Total => | 38473.62
3.5 | Código | Banco | Descrição | Tipo |  | Und | Quant. | Valor Unit | Total
Composição | 020016 | SEDOP | Demolição manual de alvenaria de tijolo | 0 |  | m³ | 1 | 83.89 | 83.89
Composição Auxiliar | 280023 | SEDOP | PEDREIRO COM ENCARGOS COMPLEMENTARES | 0 |  | h | 0.3 | 30.75 | 9.22
Composição Auxiliar | 280026 | SEDOP | SERVENTE COM ENCARGOS COMPLEMENTARES | 0 |  | h | 3 | 24.89 | 74.67
|  |  |  | MO sem LS => | 27.06 | LS => | 24.64 | MO com LS => | 51.69
|  |  |  | Valor do BDI => | 23.48 |  | Valor com BDI => |  | 107.37
[6 empty] | Quant. => | 6.4 | Preço Total => | 687.16
3.6 | Código | Banco | Descrição | Tipo |  | Und | Quant. | Valor Unit | Total
Composição | 020018 | SEDOP | Demolição manual de concreto simples | 0 |  | m³ | 1 | 363.54 | 363.54
Composição Auxiliar | 280023 | SEDOP | PEDREIRO COM ENCARGOS COMPLEMENTARES | 0 |  | h | 1.3 | 30.75 | 39.97
Composição Auxiliar | 280026 | SEDOP | SERVENTE COM ENCARGOS COMPLEMENTARES | 0 |  | h | 13 | 24.89 | 323.57
|  |  |  | MO sem LS => | 117.2652 | LS => | 106.74 | MO com LS => | 224
|  |  |  | Valor do BDI => | 101.79 |  | Valor com BDI => |  | 465.33
[6 empty] | Quant. => | 8.5 | Preço Total => | 3955.3
3.7 | Código | Banco | Descrição | Tipo |  | Und | Quant. | Valor Unit | Total
Composição | 020756 | SEDOP | Demolição manual de concreto armado | 0 |  | m³ | 1 | 743.8 | 743.8
Composição Auxiliar | 280023 | SEDOP | PEDREIRO COM ENCARGOS COMPLEMENTARES | 0 |  | h | 8 | 30.75 | 246
Composição Auxiliar | 280026 | SEDOP | SERVENTE COM ENCARGOS COMPLEMENTARES | 0 |  | h | 20 | 24.89 | 497.8
|  |  |  | MO sem LS => | 246.0894 | LS => | 224 | MO com LS => | 470.08
|  |  |  | Valor do BDI => | 208.26 |  | Valor com BDI => |  | 952.06
[6 empty] | Quant. => | 12 | Preço Total => | 11424.72
3.8 | Código | Banco | Descrição | Tipo |  | Und | Quant. | Valor Unit | Total
Composição | 020019 | SEDOP | Retirada de reboco ou emboço | 0 |  | m² | 1 | 13.97 | 13.97
Composição Auxiliar | 280023 | SEDOP | PEDREIRO COM ENCARGOS COMPLEMENTARES | 0 |  | h | 0.05 | 30.75 | 1.53
Composição Auxiliar | 280026 | SEDOP | SERVENTE COM ENCARGOS COMPLEMENTARES | 0 |  | h | 0.5 | 24.89 | 12.44
|  |  |  | MO sem LS => | 4.5074 | LS => | 4.11 | MO com LS => | 8.61
|  |  |  | Valor do BDI => | 3.91 |  | Valor com BDI => |  | 17.88
[6 empty] | Quant. => | 762.16 | Preço Total => | 13627.42
3.9 | Código | Banco | Descrição | Tipo |  | Und | Quant. | Valor Unit | Total
Composição | 020174 | SEDOP | Retirada de entulho - manualmente (incluindo caixa coletora) | 0 |  | m³ | 1 | 100.92 | 100.92
Composição Auxiliar | 280026 | SEDOP | SERVENTE COM ENCARGOS COMPLEMENTARES | 0 |  | h | 0.72 | 24.89 | 17.92
Insumo | D00453 | SEDOP | Caixa Coletora | Material |  | m³ | 1 | 83 | 83
|  |  |  | MO sem LS => | 5.7062 | LS => | 5.2 | MO com LS => | 10.9
|  |  |  | Valor do BDI => | 28.25 |  | Valor com BDI => |  | 129.17
[6 empty] | Quant. => | 650 | Preço Total => | 83960.5
3.10 | Código | Banco | Descrição | Tipo |  | Und | Quant. | Valor Unit | Total
Composição | 020014 | SEDOP | Retirada de esquadria sem aproveitamento | 0 |  | m² | 1 | 11.16 | 11.16
Composição Auxiliar | 280013 | SEDOP | CARPINTEIRO COM ENCARGOS COMPLEMENTARES | 0 |  | h | 0.04 | 30.39 | 1.21
Composição Auxiliar | 280026 | SEDOP | SERVENTE COM ENCARGOS COMPLEMENTARES | 0 |  | h | 0.4 | 24.89 | 9.95
|  |  |  | MO sem LS => | 3.6017 | LS => | 3.28 | MO com LS => | 6.88
|  |  |  | Valor do BDI => | 3.12 |  | Valor com BDI => |  | 14.28
[6 empty] | Quant. => | 22 | Preço Total => | 314.16
3.11 | Código | Banco | Descrição | Tipo |  | Und | Quant. | Valor Unit | Total
Composição | 020307 | SEDOP | Retirada de telhas de barro | 0 |  | m² | 1 | 16.74 | 16.74
Composição Auxiliar | 280026 | SEDOP | SERVENTE COM ENCARGOS COMPLEMENTARES | 0 |  | h | 0.6 | 24.89 | 14.93
Composição Auxiliar | 280028 | SEDOP | TELHADISTA COM ENCARGOS COMPLEMENTARES | 0 |  | h | 0.06 | 30.32 | 1.81
|  |  |  | MO sem LS => | 5.4026 | LS => | 4.92 | MO com LS => | 10.32
|  |  |  | Valor do BDI => | 4.68 |  | Valor com BDI => |  | 21.42
[6 empty] | Quant. => | 612 | Preço Total => | 13109.04
3.12 | Código | Banco | Descrição | Tipo |  | Und | Quant. | Valor Unit | Total
Composição | 021534 | SEDOP | Retirada de forro em PVC, incl. barroteamento | 0 |  | m² | 1 | 5.6 | 5.6
Composição Auxiliar | 280013 | SEDOP | CARPINTEIRO COM ENCARGOS COMPLEMENTARES | 0 |  | h | 0.07 | 30.39 | 2.12
Composição Auxiliar | 280026 | SEDOP | SERVENTE COM ENCARGOS COMPLEMENTARES | 0 |  | h | 0.14 | 24.89 | 3.48
|  |  |  | MO sem LS => | 1.8637 | LS => | 1.7 | MO com LS => | 3.56
|  |  |  | Valor do BDI => | 1.56 |  | Valor com BDI => |  | 7.16
[6 empty] | Quant. => | 612 | Preço Total => | 4381.92
3.13 | Código | Banco | Descrição | Tipo |  | Und | Quant. | Valor Unit | Total
Composição | 021526 | SEDOP | Retirada de louça sanitária | 0 |  | un | 1 | 13.56 | 13.56
Composição Auxiliar | 280016 | SEDOP | ENCANADOR OU BOMBEIRO HIDRÁULICO COM ENCARGOS COMPLEMENTARES | 0 |  | h | 0.17 | 30.03 | 5.1
Composição Auxiliar | 280026 | SEDOP | SERVENTE COM ENCARGOS COMPLEMENTARES | 0 |  | h | 0.34 | 24.89 | 8.46
|  |  |  | MO sem LS => | 4.544 | LS => | 4.14 | MO com LS => | 8.68
|  |  |  | Valor do BDI => | 3.79 |  | Valor com BDI => |  | 17.35
[6 empty] | Quant. => | 6 | Preço Total => | 104.1
3.14 | Código | Banco | Descrição | Tipo |  | Und | Quant. | Valor Unit | Total
Composição | 021531 | SEDOP | Desmontagem de estrutura metálica com retirada de solda e corte de peças por meio de lixadeira | 0 |  | m² | 1 | 46.44 | 46.44
Composição Auxiliar | 280026 | SEDOP | SERVENTE COM ENCARGOS COMPLEMENTARES | 0 |  | h | 0.8 | 24.89 | 19.91
Composição Auxiliar | 280027 | SEDOP | SOLDADOR COM ENCARGOS COMPLEMENTARES | 0 |  | h | 0.8 | 31.48 | 25.18
Insumo | M00014 | SEDOP | Esmerilhadeira angular 4 1⁄2” – elétrica e manual | Equipamento |  | h | 0.8 | 1.37 | 1.09
Insumo | D00555 | SEDOP | Disco abrasivo para corte e desbaste de aço 4 1⁄2” | Material |  | un | 0.02 | 13.01 | 0.26
|  |  |  | MO sem LS => | 15.0089 | LS => | 13.67 | MO com LS => | 28.67
|  |  |  | Valor do BDI => | 13 |  | Valor com BDI => |  | 59.44
[6 empty] | Quant. => | 444 | Preço Total => | 26391.36
4 |  |  | MOVIMENTO DE TERRA | [5 empty] | 87055.48
4.1 | Código | Banco | Descrição | Tipo |  | Und | Quant. | Valor Unit | Total
Composição | 030010 | SEDOP | Escavação manual de ate 1.50m de profundidade | 0 |  | m³ | 1 | 99.56 | 99.56
Composição Auxiliar | 280026 | SEDOP | SERVENTE COM ENCARGOS COMPLEMENTARES | 0 |  | h | 4 | 24.89 | 99.56
|  |  |  | MO sem LS => | 31.7035 | LS => | 28.86 | MO com LS => | 60.56
|  |  |  | Valor do BDI => | 27.87 |  | Valor com BDI => |  | 127.43
[6 empty] | Quant. => | 24 | Preço Total => | 3058.32
4.2 | Código | Banco | Descrição | Tipo |  | Und | Quant. | Valor Unit | Total
Composição | 030011 | SEDOP | Aterro incluindo carga, descarga, transporte e apiloamento | 0 |  | m³ | 1 | 201.3 | 201.3
Composição Auxiliar | 280026 | SEDOP | SERVENTE COM ENCARGOS COMPLEMENTARES | 0 |  | h | 3 | 24.89 | 74.67
Insumo | J00001 | SEDOP | Aterro arenoso | Material |  | m³ | 1.25 | 100 | 125
Insumo | M00006 | SEDOP | Compactador de solo CM-13 | Equipamento |  | h | 0.3 | 5.45 | 1.63
|  |  |  | MO sem LS => | 23.7776 | LS => | 21.65 | MO com LS => | 45.42
|  |  |  | Valor do BDI => | 56.36 |  | Valor com BDI => |  | 257.66
[6 empty] | Quant. => | 326 | Preço Total => | 83997.16
5 |  |  | FUNDAÇÃO E CONTENÇÕES | [5 empty] | 3483078.2
5.1 | Código | Banco | Descrição | Tipo |  | Und | Quant. | Valor Unit | Total
Composição | 040283 | SEDOP | Bloco em concreto armado p/ fundaçao (incl. forma) | 0 |  | m³ | 1 | 3926.34 | 3926.34
Composição Auxiliar | 050036 | SEDOP | Forma c/ madeira branca (incl. desforma) | 0 |  | m² | 12 | 167.55 | 2010.6
Composição Auxiliar | 050038 | SEDOP | Armação p/ concreto | 0 |  | kg | 60 | 15.42 | 925.2
Composição Auxiliar | 050259 | SEDOP | Concreto c/ seixo Fck= 20 MPA (incl. lançamento e adensamento) | 0 |  | m³ | 1 | 990.54 | 990.54
|  |  |  | MO sem LS => | 612.2029 | LS => | 557.23 | MO com LS => | 1169.43
|  |  |  | Valor do BDI => | 1099.37 |  | Valor com BDI => |  | 5025.71
[6 empty] | Quant. => | 15.75 | Preço Total => | 79154.93
5.2 | Código | Banco | Descrição | Tipo |  | Und | Quant. | Valor Unit | Total
Composição | 92749 | SINAPI | MURO DE GABIÃO, ENCHIMENTO COM PEDRA DE MÃO TIPO RACHÃO, COM SOLO REFORÇADO, PARA MUROS COM ALTURA MENOR OU IGUAL A 4 M - FORNECIMENTO E EXECUÇÃO. AF_03/2024 | Gabiões - Execução de Muro e Proteção Superficial |  | m³ | 1 | 1130.7 | 1130.7
Composição Auxiliar | 5631 | SINAPI | ESCAVADEIRA HIDRÁULICA SOBRE ESTEIRAS, CAÇAMBA 0,80 M3, PESO OPERACIONAL 17 T, POTENCIA BRUTA 111 HP - CHP DIURNO. AF_06/2014 | Custos Horários Produtivo e Improdutivo dos Equipamentos |  | CHP | 0.1617 | 215.3 | 34.81
Composição Auxiliar | 5632 | SINAPI | ESCAVADEIRA HIDRÁULICA SOBRE ESTEIRAS, CAÇAMBA 0,80 M3, PESO OPERACIONAL 17 T, POTENCIA BRUTA 111 HP - CHI DIURNO. AF_06/2014 | Custos Horários Produtivo e Improdutivo dos Equipamentos |  | CHI | 0.9437 | 88.25 | 83.28
Composição Auxiliar | 88309 | SINAPI | PEDREIRO COM ENCARGOS COMPLEMENTARES | Livro SINAPI: Cálculos e Parâmetros |  | H | 3.316 | 28.51 | 94.53
Composição Auxiliar | 88316 | SINAPI | SERVENTE COM ENCARGOS COMPLEMENTARES | Livro SINAPI: Cálculos e Parâmetros |  | H | 3.316 | 23.48 | 77.85
Insumo | 00004011 | SINAPI | GEOTEXTIL NAO TECIDO AGULHADO DE FILAMENTOS CONTINUOS 100% POLIESTER, RESITENCIA A TRACAO = 10 KN/M | Material |  | m² | 1.9 | 8.88 | 16.87
Insumo | 00004460 | SINAPI | SARRAFO NAO APARELHADO *2,5 X 10* CM, EM MACARANDUBA/MASSARANDUBA, ANGELIM OU EQUIVALENTE DA REGIAO - BRUTA | Material |  | M | 1.5 | 9.34 | 14.01
Insumo | 00004730 | SINAPI | PEDRA DE MAO OU PEDRA RACHAO PARA ARRIMO/FUNDACAO (POSTO PEDREIRA/FORNECEDOR, SEM FRETE) | Material |  | m³ | 1.3 | 237.01 | 308.11
Insumo | 00005063 | SINAPI | PREGO DE ACO POLIDO COM CABECA 14 X 18 (1 1/2 X 14) | Material |  | KG | 0.0042 | 20.85 | 0.08
Insumo | 00040440 | SINAPI | GABIAO TIPO CAIXA PARA SOLO REFORCADO, MALHA HEXAGONAL 8 X 10 CM (ZN/AL REVESTIDO COM POLIMERO), FIO 2,7 MM, DIMENSOES 2,0 X 1,0 X 0,5 M, COM CAUDA DE 4,0 M | Material |  | m³ | 0.5 | 611.76 | 305.88
Insumo | 00040441 | SINAPI | GABIAO TIPO CAIXA PARA SOLO REFORCADO, MALHA HEXAGONAL 8 X 10 CM (ZN/AL REVESTIDO COM POLIMERO), FIO 2,7 MM, DIMENSOES 2,0 X 1,0 X 1,0 M, COM CAUDA DE 4,0 M | Material |  | m³ | 0.5 | 390.57 | 195.28
|  |  |  | MO sem LS => | 68.0871 | LS => | 61.98 | MO com LS => | 130.06
|  |  |  | Valor do BDI => | 316.59 |  | Valor com BDI => |  | 1447.29
[6 empty] | Quant. => | 310 | Preço Total => | 448659.9
5.3 | Código | Banco | Descrição | Tipo |  | Und | Quant. | Valor Unit | Total
Composição | 050740 | SEDOP | Concreto c/ seixo Fck= 25MPA (incl. lançamento e adensamento) | 0 |  | m³ | 1 | 1022.24 | 1022.24
Composição Auxiliar | 280022 | SEDOP | OPERADOR DE BETONEIRA/MISTURADOR COM ENCARGOS COMPLEMENTARES | 0 |  | h | 0.39 | 29.28 | 11.41
Composição Auxiliar | 280023 | SEDOP | PEDREIRO COM ENCARGOS COMPLEMENTARES | 0 |  | h | 1.65 | 30.75 | 50.73
Composição Auxiliar | 280026 | SEDOP | SERVENTE COM ENCARGOS COMPLEMENTARES | 0 |  | h | 10.5 | 24.89 | 261.34
Insumo | J00005 | SEDOP | Areia | Material |  | m³ | 0.83 | 120 | 99.6
Insumo | J00003 | SEDOP | Cimento | Material |  | SC | 7.34 | 55 | 403.7
Insumo | J00007 | SEDOP | Seixo lavado | Material |  | m³ | 0.84 | 230 | 193.2
Insumo | M00013 | SEDOP | Vibrador de imersão, diâmetro de ponteira 45mm, motor elétrico trifá potênciade2 cv | Equipamento |  | h | 0.65 | 1.86 | 1.2
Insumo | M00008 | SEDOP | Betoneira eletrica - 320l | Equipamento |  | h | 0.39 | 2.72 | 1.06
|  |  |  | MO sem LS => | 105.4916 | LS => | 96.02 | MO com LS => | 201.51
|  |  |  | Valor do BDI => | 286.22 |  | Valor com BDI => |  | 1308.46
[6 empty] | Quant. => | 790 | Preço Total => | 1033683.4
5.4 | Código | Banco | Descrição | Tipo |  | Und | Quant. | Valor Unit | Total
Composição | 050043 | SEDOP | Formas para concreto em chapa de madeira compensada plastificadae=15mm (REAP 2x) - incl. desforma | 0 |  | m² | 1 | 124.49 | 124.49
Composição Auxiliar | 280002 | SEDOP | AJUDANTE DE CARPINTEIRO COM ENCARGOS COMPLEMENTARES | 0 |  | h | 1.09 | 24.65 | 26.86
Composição Auxiliar | 280013 | SEDOP | CARPINTEIRO COM ENCARGOS COMPLEMENTARES | 0 |  | h | 0.76 | 30.39 | 23.09
Insumo | D00281 | SEDOP | Pernamanca 3" x 2" 4 m - madeira branca | Material |  | Dz | 0.04 | 200 | 8
Insumo | D00016 | SEDOP | Tábua de madeira branca 4m | Material |  | Dz | 0.01 | 113.4 | 1.13
Insumo | D00021 | SEDOP | Régua 3"x7/8" 4 m apar. | Material |  | Dz | 0.06 | 277.29 | 16.63
Insumo | D00086 | SEDOP | Prego 2 1/2"x12 | Material |  | kg | 0.32 | 18.75 | 6
Insumo | D00428 | SEDOP | Madeirite Plastificado e=15mm | Material |  | m² | 0.42 | 101.32 | 42.55
Insumo | D00427 | SEDOP | Desmoldante | Material |  | L | 0.02 | 11.58 | 0.23
|  |  |  | MO sem LS => | 16.8359 | LS => | 15.33 | MO com LS => | 32.16
|  |  |  | Valor do BDI => | 34.85 |  | Valor com BDI => |  | 159.34
[6 empty] | Quant. => | 8092.4 | Preço Total => | 1289443.01
5.5 | Código | Banco | Descrição | Tipo |  | Und | Quant. | Valor Unit | Total
Composição | 92760 | SINAPI | ARMAÇÃO DE PILAR OU VIGA DE ESTRUTURA CONVENCIONAL DE CONCRETO ARMADO UTILIZANDO AÇO CA-50 DE 6,3 MM - MONTAGEM. AF_06/2022 | Armação para Estruturas de Concreto Armado |  | KG | 1 | 13.3 | 13.3
Composição Auxiliar | 88238 | SINAPI | AJUDANTE DE ARMADOR COM ENCARGOS COMPLEMENTARES | Livro SINAPI: Cálculos e Parâmetros |  | H | 0.0129 | 23.94 | 0.3
Composição Auxiliar | 88245 | SINAPI | ARMADOR COM ENCARGOS COMPLEMENTARES | Livro SINAPI: Cálculos e Parâmetros |  | H | 0.079 | 28.34 | 2.23
Composição Auxiliar | 92801 | SINAPI | CORTE E DOBRA DE AÇO CA-50, DIÂMETRO DE 6,3 MM. AF_06/2022 | Armação para Estruturas de Concreto Armado |  | KG | 1 | 10.02 | 10.02
Insumo | 00039017 | SINAPI | ESPACADOR / DISTANCIADOR CIRCULAR COM ENTRADA LATERAL, EM PLASTICO, PARA VERGALHAO *4,2 A 12,5* MM, COBRIMENTO 20 MM | Material |  | UN | 0.97 | 0.22 | 0.21
Insumo | 00043132 | SINAPI | ARAME RECOZIDO 16 BWG, D = 1,65 MM (0,016 KG/M) OU 18 BWG, D = 1,25 MM (0,01 KG/M) | Material |  | KG | 0.025 | 21.97 | 0.54
|  |  |  | MO sem LS => | 1.1936 | LS => | 1.09 | MO com LS => | 2.28
|  |  |  | Valor do BDI => | 3.72 |  | Valor com BDI => |  | 17.02
[6 empty] | Quant. => | 20530.68 | Preço Total => | 349432.17
5.6 | Código | Banco | Descrição | Tipo |  | Und | Quant. | Valor Unit | Total
Composição | 92761 | SINAPI | ARMAÇÃO DE PILAR OU VIGA DE ESTRUTURA CONVENCIONAL DE CONCRETO ARMADO UTILIZANDO AÇO CA-50 DE 8,0 MM - MONTAGEM. AF_06/2022 | Armação para Estruturas de Concreto Armado |  | KG | 1 | 12.43 | 12.43
Composição Auxiliar | 88238 | SINAPI | AJUDANTE DE ARMADOR COM ENCARGOS COMPLEMENTARES | Livro SINAPI: Cálculos e Parâmetros |  | H | 0.0092 | 23.94 | 0.22
Composição Auxiliar | 88245 | SINAPI | ARMADOR COM ENCARGOS COMPLEMENTARES | Livro SINAPI: Cálculos e Parâmetros |  | H | 0.0561 | 28.34 | 1.58
Composição Auxiliar | 92802 | SINAPI | CORTE E DOBRA DE AÇO CA-50, DIÂMETRO DE 8,0 MM. AF_06/2022 | Armação para Estruturas de Concreto Armado |  | KG | 1 | 9.93 | 9.93
Insumo | 00039017 | SINAPI | ESPACADOR / DISTANCIADOR CIRCULAR COM ENTRADA LATERAL, EM PLASTICO, PARA VERGALHAO *4,2 A 12,5* MM, COBRIMENTO 20 MM | Material |  | UN | 0.743 | 0.22 | 0.16
Insumo | 00043132 | SINAPI | ARAME RECOZIDO 16 BWG, D = 1,65 MM (0,016 KG/M) OU 18 BWG, D = 1,25 MM (0,01 KG/M) | Material |  | KG | 0.025 | 21.97 | 0.54
|  |  |  | MO sem LS => | 0.76955 | LS => | 0.71 | MO com LS => | 1.47
|  |  |  | Valor do BDI => | 3.48 |  | Valor com BDI => |  | 15.91
[6 empty] | Quant. => | 17769 | Preço Total => | 282704.79
6 |  |  | CONCRETO/FORMA E ARMADURA | [5 empty] | 698703.41
6.1 | Código | Banco | Descrição | Tipo |  | Und | Quant. | Valor Unit | Total
Composição | 050766 | SEDOP | Concreto armado fck=25MPA c/ forma mad. branca (incl. lançamento e adensamento) | 0 |  | m³ | 1 | 4266.44 | 4266.44
Composição Auxiliar | 050036 | SEDOP | Forma c/ madeira branca (incl. desforma) | 0 |  | m² | 12 | 167.55 | 2010.6
Composição Auxiliar | 050038 | SEDOP | Armação p/ concreto | 0 |  | kg | 80 | 15.42 | 1233.6
Composição Auxiliar | 050740 | SEDOP | Concreto c/ seixo Fck= 25MPA (incl. lançamento e adensamento) | 0 |  | m³ | 1 | 1022.24 | 1022.24
|  |  |  | MO sem LS => | 651.5705 | LS => | 593.06 | MO com LS => | 1244.63
|  |  |  | Valor do BDI => | 1194.6 |  | Valor com BDI => |  | 5461.04
[6 empty] | Quant. => | 124.04 | Preço Total => | 677387.4
6.2 | Código | Banco | Descrição | Tipo |  | Und | Quant. | Valor Unit | Total
Composição | 050729 | SEDOP | Concreto armado fck=20MPA c/ forma mad. branca (incl. lançamento e adensamento) | 0 |  | m³ | 1 | 4234.74 | 4234.74
Composição Auxiliar | 050036 | SEDOP | Forma c/ madeira branca (incl. desforma) | 0 |  | m² | 12 | 167.55 | 2010.6
Composição Auxiliar | 050038 | SEDOP | Armação p/ concreto | 0 |  | kg | 80 | 15.42 | 1233.6
Composição Auxiliar | 050259 | SEDOP | Concreto c/ seixo Fck= 20 MPA (incl. lançamento e adensamento) | 0 |  | m³ | 1 | 990.54 | 990.54
|  |  |  | MO sem LS => | 651.5705 | LS => | 593.06 | MO com LS => | 1244.63
|  |  |  | Valor do BDI => | 1185.72 |  | Valor com BDI => |  | 5420.46
[6 empty] | Quant. => | 1.5 | Preço Total => | 8130.69
6.3 | Código | Banco | Descrição | Tipo |  | Und | Quant. | Valor Unit | Total
Composição | 050267 | SEDOP | Concreto armado Fck=18 MPA c/ forma mad. branca (incl. lançamento e adensamento) | 0 |  | m³ | 1 | 4221.74 | 4221.74
Composição Auxiliar | 050036 | SEDOP | Forma c/ madeira branca (incl. desforma) | 0 |  | m² | 12 | 167.55 | 2010.6
Composição Auxiliar | 050038 | SEDOP | Armação p/ concreto | 0 |  | kg | 80 | 15.42 | 1233.6
Composição Auxiliar | 050260 | SEDOP | Concreto c/ seixo Fck= 18.0 MPA (incl. lançamento e adensamento) | 0 |  | m³ | 1 | 977.54 | 977.54
|  |  |  | MO sem LS => | 651.5705 | LS => | 593.06 | MO com LS => | 1244.63
|  |  |  | Valor do BDI => | 1182.08 |  | Valor com BDI => |  | 5403.82
[6 empty] | Quant. => | 2.44 | Preço Total => | 13185.32
7 |  |  | PAREDES E PAINÉIS | [5 empty] | 595900.33
7.1 | Código | Banco | Descrição | Tipo |  | Und | Quant. | Valor Unit | Total
Composição | 060046 | SEDOP | Alvenaria tijolo de barro a cutelo | 0 |  | m² | 1 | 129.35 | 129.35
Composição Auxiliar | 110764 | SEDOP | Argamassa de cimento,areia e adit. plast. 1:6 | 0 |  | m³ | 0.02 | 575.75 | 11.51
Composição Auxiliar | 280023 | SEDOP | PEDREIRO COM ENCARGOS COMPLEMENTARES | 0 |  | h | 2 | 30.75 | 61.5
Composição Auxiliar | 280026 | SEDOP | SERVENTE COM ENCARGOS COMPLEMENTARES | 0 |  | h | 1 | 24.89 | 24.89
Insumo | D00036 | SEDOP | Tijolo de barro 14x19x9 | Material |  | un | 37 | 0.85 | 31.45
|  |  |  | MO sem LS => | 30.8345 | LS => | 28.07 | MO com LS => | 58.9
|  |  |  | Valor do BDI => | 36.21 |  | Valor com BDI => |  | 165.56
[6 empty] | Quant. => | 1107.78 | Preço Total => | 183404.05
7.2 | Código | Banco | Descrição | Tipo |  | Und | Quant. | Valor Unit | Total
Composição | 060043 | SEDOP | Cobogó de cimento 20x20x10cm | 0 |  | m² | 1 | 409.79 | 409.79
Composição Auxiliar | 110141 | SEDOP | Argamassa de cimento e areia 1:4 | 0 |  | m³ | 0.012 | 659.85 | 7.91
Composição Auxiliar | 280023 | SEDOP | PEDREIRO COM ENCARGOS COMPLEMENTARES | 0 |  | h | 2.22 | 30.75 | 68.26
Composição Auxiliar | 280026 | SEDOP | SERVENTE COM ENCARGOS COMPLEMENTARES | 0 |  | h | 1.11 | 24.89 | 27.62
Insumo | D00038 | SEDOP | Cobogó de cimento 20x20x10cm | Material |  | un | 24 | 12.75 | 306
|  |  |  | MO sem LS => | 33.7033 | LS => | 30.68 | MO com LS => | 64.38
|  |  |  | Valor do BDI => | 114.74 |  | Valor com BDI => |  | 524.53
[6 empty] | Quant. => | 10 | Preço Total => | 5245.3
7.3 | Código | Banco | Descrição | Tipo |  | Und | Quant. | Valor Unit | Total
Composição | 240244 | SEDOP | Alambrado p/ quadra (tubo fo e tela de arame galv.-12 # 2") | 0 |  | m² | 1 | 494.37 | 494.37
Composição Auxiliar | 040283 | SEDOP | Bloco em concreto armado p/ fundaçao (incl. forma) | 0 |  | m³ | 0.021 | 3926.34 | 82.45
Composição Auxiliar | 280003 | SEDOP | AJUDANTE DE MONTADOR COM ENCARGOS COMPLEMENTARES | 0 |  | h | 1.5 | 23.63 | 35.44
Composição Auxiliar | 280020 | SEDOP | MONTADOR COM ENCARGOS COMPLEMENTARES | 0 |  | h | 1.5 | 29.35 | 44.02
Insumo | D00170 | SEDOP | Ponto de solda | Material |  | un | 20 | 6.82 | 136.4
Insumo | H00269 | SEDOP | Tubo fo go 2" - (sem costura com rosca) | Material |  | m | 2 | 71.28 | 142.56
Insumo | D00255 | SEDOP | Tela alambrado arame galvanizado fio 12 # 2" | Material |  | m² | 1 | 53.5 | 53.5
|  |  |  | MO sem LS => | 40.8701 | LS => | 37.2 | MO com LS => | 78.07
|  |  |  | Valor do BDI => | 138.42 |  | Valor com BDI => |  | 632.79
[6 empty] | Quant. => | 643.58 | Preço Total => | 407250.98
8 |  |  | COBERTURA - MADEIRAMENTO E TELHAMENTO | [5 empty] | 2192759
8.1 | Código | Banco | Descrição | Tipo |  | Und | Quant. | Valor Unit | Total
Composição | 070277 | SEDOP | Calha em chapa galvanizada | 0 |  | m | 1 | 96.79 | 96.79
Composição Auxiliar | 280006 | SEDOP | ARMADOR COM ENCARGOS COMPLEMENTARES | 0 |  | h | 0.5 | 30.54 | 15.27
Composição Auxiliar | 280023 | SEDOP | PEDREIRO COM ENCARGOS COMPLEMENTARES | 0 |  | h | 0.3 | 30.75 | 9.22
Composição Auxiliar | 280026 | SEDOP | SERVENTE COM ENCARGOS COMPLEMENTARES | 0 |  | h | 0.8 | 24.89 | 19.91
Insumo | D00034 | SEDOP | Chapa de fo go no 26 (1,00x2,00m) | Material |  | Ch | 0.5 | 104.78 | 52.39
|  |  |  | MO sem LS => | 15.0403 | LS => | 13.69 | MO com LS => | 28.73
|  |  |  | Valor do BDI => | 27.1 |  | Valor com BDI => |  | 123.89
[6 empty] | Quant. => | 807.4 | Preço Total => | 100028.78
8.2 | Código | Banco | Descrição | Tipo |  | Und | Quant. | Valor Unit | Total
Composição | 070047 | SEDOP | Cobertura - telha de fibrocimento e=6mm | 0 |  | m² | 1 | 75.76 | 75.76
Composição Auxiliar | 280026 | SEDOP | SERVENTE COM ENCARGOS COMPLEMENTARES | 0 |  | h | 0.24 | 24.89 | 5.97
Composição Auxiliar | 280028 | SEDOP | TELHADISTA COM ENCARGOS COMPLEMENTARES | 0 |  | h | 0.24 | 30.32 | 7.27
Insumo | D00002 | SEDOP | Massa de vedação | Material |  | kg | 0.01 | 17.73 | 0.17
Insumo | D00048 | SEDOP | Telha brasilit ondulada (1.83x1.10m) e=6mm | Material |  | un | 0.56 | 99.9 | 55.94
Insumo | D00001 | SEDOP | Parafuso fo go 5/16" c= 110mm | Material |  | un | 1.4 | 1.48 | 2.07
Insumo | D00209 | SEDOP | Gancho chato p/ telha fibrocimento | Material |  | un | 1.4 | 2.4 | 3.36
Insumo | D00344 | SEDOP | Arruela concava em PVC d=5/16" | Material |  | un | 1.4 | 0.7 | 0.98
|  |  |  | MO sem LS => | 4.4969 | LS => | 4.1 | MO com LS => | 8.59
|  |  |  | Valor do BDI => | 21.21 |  | Valor com BDI => |  | 96.97
[6 empty] | Quant. => | 64.8 | Preço Total => | 6283.65
8.3 | Código | Banco | Descrição | Tipo |  | Und | Quant. | Valor Unit | Total
Composição | 070058 | SEDOP | Cobertura - telha plan | 0 |  | m² | 1 | 82.59 | 82.59
Composição Auxiliar | 280026 | SEDOP | SERVENTE COM ENCARGOS COMPLEMENTARES | 0 |  | h | 1 | 24.89 | 24.89
Composição Auxiliar | 280028 | SEDOP | TELHADISTA COM ENCARGOS COMPLEMENTARES | 0 |  | h | 0.25 | 30.32 | 7.58
Insumo | D00210 | SEDOP | Telha de barro - plan | Material |  | un | 28 | 1.79 | 50.12
|  |  |  | MO sem LS => | 10.6324 | LS => | 9.68 | MO com LS => | 20.31
|  |  |  | Valor do BDI => | 23.12 |  | Valor com BDI => |  | 105.71
[6 empty] | Quant. => | 2848.31 | Preço Total => | 301094.85
8.4 | Código | Banco | Descrição | Tipo |  | Und | Quant. | Valor Unit | Total
Composição | 070030 | SEDOP | Cobertura - telha aluminio trapezoidal e= 0,5mm | 0 |  | m² | 1 | 109.1 | 109.1
Composição Auxiliar | 280026 | SEDOP | SERVENTE COM ENCARGOS COMPLEMENTARES | 0 |  | h | 0.3 | 24.89 | 7.46
Composição Auxiliar | 280028 | SEDOP | TELHADISTA COM ENCARGOS COMPLEMENTARES | 0 |  | h | 0.3 | 30.32 | 9.09
Insumo | D00199 | SEDOP | Telha de aluminio trapezoidal 1056E - e=0.5mm | Material |  | m² | 1.1 | 72.8 | 80.08
Insumo | D00200 | SEDOP | Acessórios de fixação p/telha de alumínio | Material |  | CJ | 2 | 6.15 | 12.3
Insumo | D00002 | SEDOP | Massa de vedação | Material |  | kg | 0.01 | 17.73 | 0.17
|  |  |  | MO sem LS => | 5.6277 | LS => | 5.13 | MO com LS => | 10.75
|  |  |  | Valor do BDI => | 30.54 |  | Valor com BDI => |  | 139.64
[6 empty] | Quant. => | 2024.03 | Preço Total => | 282635.54
8.5 | Código | Banco | Descrição | Tipo |  | Und | Quant. | Valor Unit | Total
Composição | 070287 | SEDOP | Cumeeira de barro | 0 |  | m | 1 | 24.16 | 24.16
Composição Auxiliar | 110141 | SEDOP | Argamassa de cimento e areia 1:4 | 0 |  | m³ | 0.002 | 659.85 | 1.31
Composição Auxiliar | 280026 | SEDOP | SERVENTE COM ENCARGOS COMPLEMENTARES | 0 |  | h | 0.2 | 24.89 | 4.97
Composição Auxiliar | 280028 | SEDOP | TELHADISTA COM ENCARGOS COMPLEMENTARES | 0 |  | h | 0.2 | 30.32 | 6.06
Insumo | D00173 | SEDOP | Cumeeira de barro | Material |  | un | 3 | 3.94 | 11.82
|  |  |  | MO sem LS => | 3.8478 | LS => | 3.51 | MO com LS => | 7.35
|  |  |  | Valor do BDI => | 6.76 |  | Valor com BDI => |  | 30.92
[6 empty] | Quant. => | 683.71 | Preço Total => | 21140.31
8.6 | Código | Banco | Descrição | Tipo |  | Und | Quant. | Valor Unit | Total
Composição | 070308 | SEDOP | Encaibramento e ripamento | 0 |  | m² | 1 | 109.85 | 109.85
Composição Auxiliar | 280002 | SEDOP | AJUDANTE DE CARPINTEIRO COM ENCARGOS COMPLEMENTARES | 0 |  | h | 1.2 | 24.65 | 29.58
Composição Auxiliar | 280013 | SEDOP | CARPINTEIRO COM ENCARGOS COMPLEMENTARES | 0 |  | h | 1.2 | 30.39 | 36.46
Insumo | D00084 | SEDOP | Prego 1 1/2"x13 | Material |  | kg | 0.05 | 18.62 | 0.93
Insumo | D00010 | SEDOP | Pernamanca 3"x2" 4 m ser - mad. forte | Material |  | Dz | 0.042 | 436.44 | 18.33
Insumo | D00013 | SEDOP | Ripa 2 1/2"x1/2" 4 m apar. | Material |  | Dz | 0.12 | 198.44 | 23.81
Insumo | D00083 | SEDOP | Prego 3"x9 | Material |  | kg | 0.04 | 18.5 | 0.74
|  |  |  | MO sem LS => | 22.4846 | LS => | 20.47 | MO com LS => | 42.95
|  |  |  | Valor do BDI => | 30.75 |  | Valor com BDI => |  | 140.6
[6 empty] | Quant. => | 3744.65 | Preço Total => | 526497.79
8.7 | Código | Banco | Descrição | Tipo |  | Und | Quant. | Valor Unit | Total
Composição | 070241 | SEDOP | Encaliçamento de telha ceramica (beiral e cumieira) | 0 |  | m | 1 | 17.99 | 17.99
Composição Auxiliar | 110141 | SEDOP | Argamassa de cimento e areia 1:4 | 0 |  | m³ | 0.002 | 659.85 | 1.31
Composição Auxiliar | 280004 | SEDOP | AJUDANTE DE PEDREIRO COM ENCARGOS COMPLEMENTARES | 0 |  | h | 0.3 | 24.87 | 7.46
Composição Auxiliar | 280023 | SEDOP | PEDREIRO COM ENCARGOS COMPLEMENTARES | 0 |  | h | 0.3 | 30.75 | 9.22
|  |  |  | MO sem LS => | 5.7376 | LS => | 5.23 | MO com LS => | 10.96
|  |  |  | Valor do BDI => | 5.03 |  | Valor com BDI => |  | 23.02
[6 empty] | Quant. => | 2061.48 | Preço Total => | 47455.26
8.8 | Código | Banco | Descrição | Tipo |  | Und | Quant. | Valor Unit | Total
Composição | 070051 | SEDOP | Estrutura em mad. lei p/ telha de barro - pç.aparelhada | 0 |  | m² | 1 | 135.67 | 135.67
Composição Auxiliar | 280002 | SEDOP | AJUDANTE DE CARPINTEIRO COM ENCARGOS COMPLEMENTARES | 0 |  | h | 1.2 | 24.65 | 29.58
Composição Auxiliar | 280013 | SEDOP | CARPINTEIRO COM ENCARGOS COMPLEMENTARES | 0 |  | h | 1.2 | 30.39 | 36.46
Insumo | D00005 | SEDOP | Peça em madeira de lei 6"x3" 4 m apar. | Material |  | un | 0.021 | 239.07 | 5.02
Insumo | D00013 | SEDOP | Ripa 2 1/2"x1/2" 4 m apar. | Material |  | Dz | 0.15 | 198.44 | 29.76
Insumo | D00085 | SEDOP | Prego 1"x16 | Material |  | kg | 0.19 | 35.18 | 6.68
Insumo | D00009 | SEDOP | Pernamanca 3"x2" 4 m ap - mad. forte | Material |  | Dz | 0.046 | 612.54 | 28.17
|  |  |  | MO sem LS => | 22.4846 | LS => | 20.47 | MO com LS => | 42.95
|  |  |  | Valor do BDI => | 37.98 |  | Valor com BDI => |  | 173.65
[6 empty] | Quant. => | 1224.19 | Preço Total => | 212580.59
8.9 | Código | Banco | Descrição | Tipo |  | Und | Quant. | Valor Unit | Total
Composição | 071361 | SEDOP | Estrutura metálica p/ cobertura - 2 águas-vão 20m | 0 |  | m² | 1 | 263.01 | 263.01
Composição Auxiliar | 280009 | SEDOP | AUXILIAR DE SERRALHEIRO COM ENCARGOS COMPLEMENTARES | 0 |  | h | 1.7 | 24.82 | 42.19
Composição Auxiliar | 280025 | SEDOP | SERRALHEIRO COM ENCARGOS COMPLEMENTARES | 0 |  | h | 2 | 30.54 | 61.08
Insumo | D00414 | SEDOP | Perfil aço estrutural em "U" | Material |  | kg | 15.13 | 8.62 | 130.42
Insumo | D00482 | SEDOP | Solda topo descendente chanfrada chapa/perfil/tubo aço conversor diesel | Material |  | m | 0.1513 | 193.79 | 29.32
|  |  |  | MO sem LS => | 35.0016 | LS => | 31.86 | MO com LS => | 66.86
|  |  |  | Valor do BDI => | 73.64 |  | Valor com BDI => |  | 336.65
[6 empty] | Quant. => | 1215.23 | Preço Total => | 409107.17
8.10 | Código | Banco | Descrição | Tipo |  | Und | Quant. | Valor Unit | Total
Composição | 071362 | SEDOP | Estrutura metálica p/ cobertura - 2 águas-vão 30m | 0 |  | m² | 1 | 276.2 | 276.2
Composição Auxiliar | 280009 | SEDOP | AUXILIAR DE SERRALHEIRO COM ENCARGOS COMPLEMENTARES | 0 |  | h | 1.79 | 24.82 | 44.42
Composição Auxiliar | 280025 | SEDOP | SERRALHEIRO COM ENCARGOS COMPLEMENTARES | 0 |  | h | 2.1 | 30.54 | 64.13
Insumo | D00414 | SEDOP | Perfil aço estrutural em "U" | Material |  | kg | 15.88 | 8.62 | 136.88
Insumo | D00482 | SEDOP | Solda topo descendente chanfrada chapa/perfil/tubo aço conversor diesel | Material |  | m | 0.1588 | 193.79 | 30.77
|  |  |  | MO sem LS => | 36.792 | LS => | 33.49 | MO com LS => | 70.28
|  |  |  | Valor do BDI => | 77.33 |  | Valor com BDI => |  | 353.53
[6 empty] | Quant. => | 808.8 | Preço Total => | 285935.06
9 |  |  | IMPERMEABILIZAÇÃO / TRATAMENTO | [5 empty] | 89544.17
9.1 | Código | Banco | Descrição | Tipo |  | Und | Quant. | Valor Unit | Total
Composição | 080151 | SEDOP | Impermeabilização de lajes, calhas e reservatórios | 0 |  | m² | 1 | 165.21 | 165.21
Composição Auxiliar | 280023 | SEDOP | PEDREIRO COM ENCARGOS COMPLEMENTARES | 0 |  | h | 0.8 | 30.75 | 24.6
Composição Auxiliar | 280024 | SEDOP | PINTOR COM ENCARGOS COMPLEMENTARES | 0 |  | h | 0.7 | 32.42 | 22.69
Composição Auxiliar | 280026 | SEDOP | SERVENTE COM ENCARGOS COMPLEMENTARES | 0 |  | h | 1.2 | 24.89 | 29.86
Insumo | J00005 | SEDOP | Areia | Material |  | m³ | 0.024 | 120 | 2.88
Insumo | J00003 | SEDOP | Cimento | Material |  | SC | 0.22 | 55 | 12.1
Insumo | I00002 | SEDOP | Impermeabilizante flexível à base de asfalto com elastômeros | Material |  | L | 2 | 33.2 | 66.4
Insumo | I00001 | SEDOP | Aditivo impermeabilizante de pega normal para argamassa e concreto | Material |  | L | 0.44 | 15.2 | 6.68
|  |  |  | MO sem LS => | 25.8664 | LS => | 23.55 | MO com LS => | 49.41
|  |  |  | Valor do BDI => | 46.25 |  | Valor com BDI => |  | 211.46
[6 empty] | Quant. => | 207.76 | Preço Total => | 43932.92
9.2 | Código | Banco | Descrição | Tipo |  | Und | Quant. | Valor Unit | Total
Composição | 080273 | SEDOP | Reboco impermeabilizante | 0 |  | m² | 1 | 54.39 | 54.39
Composição Auxiliar | 110764 | SEDOP | Argamassa de cimento,areia e adit. plast. 1:6 | 0 |  | m³ | 0.025 | 575.75 | 14.39
Composição Auxiliar | 280023 | SEDOP | PEDREIRO COM ENCARGOS COMPLEMENTARES | 0 |  | h | 0.87 | 30.75 | 26.75
Composição Auxiliar | 280026 | SEDOP | SERVENTE COM ENCARGOS COMPLEMENTARES | 0 |  | h | 0.435 | 24.89 | 10.82
Insumo | I00001 | SEDOP | Aditivo impermeabilizante de pega normal para argamassa e concreto | Material |  | L | 0.16 | 15.2 | 2.43
|  |  |  | MO sem LS => | 14.2393 | LS => | 12.97 | MO com LS => | 27.2
|  |  |  | Valor do BDI => | 15.22 |  | Valor com BDI => |  | 69.61
[6 empty] | Quant. => | 655.24 | Preço Total => | 45611.25
10 |  |  | ESQUADRIAS E FERRAGENS | [5 empty] | 185090.2
10.1 | Código | Banco | Descrição | Tipo |  | Und | Quant. | Valor Unit | Total
Composição | 091376 | SEDOP | Esquadria de alum.de correr c/ vidro e ferragens | 0 |  | m² | 1 | 939.46 | 939.46
Composição Auxiliar | 280003 | SEDOP | AJUDANTE DE MONTADOR COM ENCARGOS COMPLEMENTARES | 0 |  | h | 1 | 23.63 | 23.63
Composição Auxiliar | 280020 | SEDOP | MONTADOR COM ENCARGOS COMPLEMENTARES | 0 |  | h | 1.5 | 29.35 | 44.02
Insumo | D00045 | SEDOP | Vidro liso e=4mm | Material |  | m² | 1.05 | 241.04 | 253.09
Insumo | D00119 | SEDOP | Estrutura em alumínio para esquadria de correr incl. ferragens | Material |  | m² | 1 | 618.72 | 618.72
|  |  |  | MO sem LS => | 24.097 | LS => | 21.94 | MO com LS => | 46.03
|  |  |  | Valor do BDI => | 263.04 |  | Valor com BDI => |  | 1202.5
[6 empty] | Quant. => | 16 | Preço Total => | 19240
10.2 | Código | Banco | Descrição | Tipo |  | Und | Quant. | Valor Unit | Total
Composição | 091375 | SEDOP | Esquadria de alumínio basculante c/vidro e ferragens | 0 |  | m² | 1 | 994.59 | 994.59
Composição Auxiliar | 280003 | SEDOP | AJUDANTE DE MONTADOR COM ENCARGOS COMPLEMENTARES | 0 |  | h | 1 | 23.63 | 23.63
Composição Auxiliar | 280020 | SEDOP | MONTADOR COM ENCARGOS COMPLEMENTARES | 0 |  | h | 1.5 | 29.35 | 44.02
Insumo | D00045 | SEDOP | Vidro liso e=4mm | Material |  | m² | 1.05 | 241.04 | 253.09
Insumo | D00118 | SEDOP | Estrutura em alumínio anodizado natural para esquadria basculante | Material |  | m² | 1 | 673.85 | 673.85
|  |  |  | MO sem LS => | 24.097 | LS => | 21.94 | MO com LS => | 46.03
|  |  |  | Valor do BDI => | 278.48 |  | Valor com BDI => |  | 1273.07
[6 empty] | Quant. => | 7.86 | Preço Total => | 10006.33
10.3 | Código | Banco | Descrição | Tipo |  | Und | Quant. | Valor Unit | Total
Composição | 1002280 | SEDOP | Ferragens p/ porta de banheiro | 0 |  | cj | 1 | 307.12 | 307.12
Composição Auxiliar | 280002 | SEDOP | AJUDANTE DE CARPINTEIRO COM ENCARGOS COMPLEMENTARES | 0 |  | h | 3 | 24.65 | 73.95
Composição Auxiliar | 280013 | SEDOP | CARPINTEIRO COM ENCARGOS COMPLEMENTARES | 0 |  | h | 3 | 30.39 | 91.17
Insumo | D00062 | SEDOP | Dobradiça 3"x3" com parafuso | Material |  | un | 3 | 25.78 | 77.34
Insumo | D00124 | SEDOP | Fechadura p/ banheiro - livre-ocupado | Material |  | un | 1 | 64.66 | 64.66
|  |  |  | MO sem LS => | 56.2245 | LS => | 51.18 | MO com LS => | 107.4
|  |  |  | Valor do BDI => | 85.99 |  | Valor com BDI => |  | 393.11
[6 empty] | Quant. => | 21 | Preço Total => | 8255.31
10.4 | Código | Banco | Descrição | Tipo |  | Und | Quant. | Valor Unit | Total
Composição | 1002260 | SEDOP | Ferragens p/ porta externa 1 fl. | 0 |  | cj | 1 | 344.64 | 344.64
Composição Auxiliar | 280002 | SEDOP | AJUDANTE DE CARPINTEIRO COM ENCARGOS COMPLEMENTARES | 0 |  | h | 3 | 24.65 | 73.95
Composição Auxiliar | 280013 | SEDOP | CARPINTEIRO COM ENCARGOS COMPLEMENTARES | 0 |  | h | 3 | 30.39 | 91.17
Insumo | D00062 | SEDOP | Dobradiça 3"x3" com parafuso | Material |  | un | 3 | 25.78 | 77.34
Insumo | D00131 | SEDOP | Fechadura externa | Material |  | un | 1 | 102.18 | 102.18
|  |  |  | MO sem LS => | 56.2245 | LS => | 51.18 | MO com LS => | 107.4
|  |  |  | Valor do BDI => | 96.49 |  | Valor com BDI => |  | 441.13
[6 empty] | Quant. => | 40 | Preço Total => | 17645.2
10.5 | Código | Banco | Descrição | Tipo |  | Und | Quant. | Valor Unit | Total
Composição | 100406 | SEDOP | Ferragens p/ porta externa 2 fls. (c/ ferrolho) | 0 |  | cj | 1 | 555.09 | 555.09
Composição Auxiliar | 280002 | SEDOP | AJUDANTE DE CARPINTEIRO COM ENCARGOS COMPLEMENTARES | 0 |  | h | 3.5 | 24.65 | 86.27
Composição Auxiliar | 280013 | SEDOP | CARPINTEIRO COM ENCARGOS COMPLEMENTARES | 0 |  | h | 3.5 | 30.39 | 106.36
Insumo | D00062 | SEDOP | Dobradiça 3"x3" com parafuso | Material |  | un | 6 | 25.78 | 154.68
Insumo | D00131 | SEDOP | Fechadura externa | Material |  | un | 1 | 102.18 | 102.18
Insumo | D00220 | SEDOP | Ferrolho p/ porta | Material |  | un | 2 | 52.8 | 105.6
|  |  |  | MO sem LS => | 65.59 | LS => | 59.71 | MO com LS => | 125.29
|  |  |  | Valor do BDI => | 155.42 |  | Valor com BDI => |  | 710.51
[6 empty] | Quant. => | 2 | Preço Total => | 1421.02
10.6 | Código | Banco | Descrição | Tipo |  | Und | Quant. | Valor Unit | Total
Composição | 090063 | SEDOP | Porta mad. trabalhada c/ caix. aduela e alizar | 0 |  | m² | 1 | 840.64 | 840.64
Composição Auxiliar | 280002 | SEDOP | AJUDANTE DE CARPINTEIRO COM ENCARGOS COMPLEMENTARES | 0 |  | h | 1.2 | 24.65 | 29.58
Composição Auxiliar | 280013 | SEDOP | CARPINTEIRO COM ENCARGOS COMPLEMENTARES | 0 |  | h | 4.7 | 30.39 | 142.83
Composição Auxiliar | 280023 | SEDOP | PEDREIRO COM ENCARGOS COMPLEMENTARES | 0 |  | h | 0.3 | 30.75 | 9.22
Insumo | D00096 | SEDOP | Caixilho em madeira de lei | Material |  | m² | 0.6 | 180 | 108
Insumo | D00093 | SEDOP | Porta em madeira trabalhada | Material |  | m² | 1 | 457.47 | 457.47
Insumo | D00097 | SEDOP | Alizar em madeira de lei | Material |  | m | 6 | 15.59 | 93.54
|  |  |  | MO sem LS => | 63.8205 | LS => | 58.09 | MO com LS => | 121.91
|  |  |  | Valor do BDI => | 235.37 |  | Valor com BDI => |  | 1076.01
[6 empty] | Quant. => | 34.02 | Preço Total => | 36605.86
10.7 | Código | Banco | Descrição | Tipo |  | Und | Quant. | Valor Unit | Total
Composição | 090061 | SEDOP | Porta mad. compens. c/caix. simples e alizar | 0 |  | m² | 1 | 572.52 | 572.52
Composição Auxiliar | 280013 | SEDOP | CARPINTEIRO COM ENCARGOS COMPLEMENTARES | 0 |  | h | 3.9 | 30.39 | 118.52
Composição Auxiliar | 280023 | SEDOP | PEDREIRO COM ENCARGOS COMPLEMENTARES | 0 |  | h | 0.3 | 30.75 | 9.22
Composição Auxiliar | 280026 | SEDOP | SERVENTE COM ENCARGOS COMPLEMENTARES | 0 |  | h | 1.2 | 24.89 | 29.86
Insumo | D00092 | SEDOP | Porta em compensado (preço medio) | Material |  | m² | 1 | 267.38 | 267.38
Insumo | D00096 | SEDOP | Caixilho em madeira de lei | Material |  | m² | 0.3 | 180 | 54
Insumo | D00097 | SEDOP | Alizar em madeira de lei | Material |  | m | 6 | 15.59 | 93.54
|  |  |  | MO sem LS => | 55.1932 | LS => | 50.24 | MO com LS => | 105.43
|  |  |  | Valor do BDI => | 160.3 |  | Valor com BDI => |  | 732.82
[6 empty] | Quant. => | 59.1 | Preço Total => | 43309.66
10.8 | Código | Banco | Descrição | Tipo |  | Und | Quant. | Valor Unit | Total
Composição | 091380 | SEDOP | Esquadria c/ venezianas de aluminio natural c/ ferragens | 0 |  | m² | 1 | 1133.56 | 1133.56
Composição Auxiliar | 280003 | SEDOP | AJUDANTE DE MONTADOR COM ENCARGOS COMPLEMENTARES | 0 |  | h | 1 | 23.63 | 23.63
Composição Auxiliar | 280020 | SEDOP | MONTADOR COM ENCARGOS COMPLEMENTARES | 0 |  | h | 1.5 | 29.35 | 44.02
Insumo | D00311 | SEDOP | Estrutura em alumínio anodizado natural para esquadria c/ venezianasincl.ferragens | Material |  | m² | 1 | 1065.91 | 1065.91
|  |  |  | MO sem LS => | 24.097 | LS => | 21.94 | MO com LS => | 46.03
|  |  |  | Valor do BDI => | 317.39 |  | Valor com BDI => |  | 1450.95
[6 empty] | Quant. => | 33.5 | Preço Total => | 48606.82
11 |  |  | REVESTIMENTO | [5 empty] | 576383.45
11.1 | Código | Banco | Descrição | Tipo |  | Und | Quant. | Valor Unit | Total
Composição | 110143 | SEDOP | Chapisco de cimento e areia no traço 1:3 | 0 |  | m² | 1 | 16.91 | 16.91
Composição Auxiliar | 110248 | SEDOP | Argamassa de cimento e areia no traço 1:3 | 0 |  | m³ | 0.007 | 828.15 | 5.79
Composição Auxiliar | 280023 | SEDOP | PEDREIRO COM ENCARGOS COMPLEMENTARES | 0 |  | h | 0.2 | 30.75 | 6.15
Composição Auxiliar | 280026 | SEDOP | SERVENTE COM ENCARGOS COMPLEMENTARES | 0 |  | h | 0.2 | 24.89 | 4.97
|  |  |  | MO sem LS => | 4.1252 | LS => | 3.76 | MO com LS => | 7.88
|  |  |  | Valor do BDI => | 4.73 |  | Valor com BDI => |  | 21.64
[6 empty] | Quant. => | 6473.18 | Preço Total => | 140079.61
11.2 | Código | Banco | Descrição | Tipo |  | Und | Quant. | Valor Unit | Total
Composição | 110763 | SEDOP | Reboco com argamassa 1:6:Adit. Plast. | 0 |  | m² | 1 | 50.8 | 50.8
Composição Auxiliar | 110764 | SEDOP | Argamassa de cimento,areia e adit. plast. 1:6 | 0 |  | m³ | 0.03 | 575.75 | 17.27
Composição Auxiliar | 280004 | SEDOP | AJUDANTE DE PEDREIRO COM ENCARGOS COMPLEMENTARES | 0 |  | h | 0.52 | 24.87 | 12.93
Composição Auxiliar | 280023 | SEDOP | PEDREIRO COM ENCARGOS COMPLEMENTARES | 0 |  | h | 0.67 | 30.75 | 20.6
|  |  |  | MO sem LS => | 12.9411 | LS => | 11.78 | MO com LS => | 24.72
|  |  |  | Valor do BDI => | 14.22 |  | Valor com BDI => |  | 65.02
[6 empty] | Quant. => | 3689.66 | Preço Total => | 239901.69
11.3 | Código | Banco | Descrição | Tipo |  | Und | Quant. | Valor Unit | Total
Composição | 110644 | SEDOP | Revestimento Cerâmico Padrão Médio - incl. rejuntamento | 0 |  | m² | 1 | 67.97 | 67.97
Composição Auxiliar | 280004 | SEDOP | AJUDANTE DE PEDREIRO COM ENCARGOS COMPLEMENTARES | 0 |  | h | 0.12 | 24.87 | 2.98
Composição Auxiliar | 280023 | SEDOP | PEDREIRO COM ENCARGOS COMPLEMENTARES | 0 |  | h | 0.55 | 30.75 | 16.91
Insumo | D00080 | SEDOP | Argamassa AC-II | Material |  | kg | 4 | 1.35 | 5.4
Insumo | D00079 | SEDOP | Rejunte cimentício colorido p/ porcelanato e cerâmicas | Material |  | kg | 0.33 | 5.59 | 1.84
Insumo | A00056 | SEDOP | Revestimento Cerâmico Padrão Médio | Material |  | m² | 1.05 | 38.9 | 40.84
|  |  |  | MO sem LS => | 6.9626 | LS => | 6.34 | MO com LS => | 13.3
|  |  |  | Valor do BDI => | 19.03 |  | Valor com BDI => |  | 87
[6 empty] | Quant. => | 1379.81 | Preço Total => | 120043.47
11.4 | Código | Banco | Descrição | Tipo |  | Und | Quant. | Valor Unit | Total
Composição | 110762 | SEDOP | Emboço com argamassa 1:6:Adit. Plast. | 0 |  | m² | 1 | 43.24 | 43.24
Composição Auxiliar | 110764 | SEDOP | Argamassa de cimento,areia e adit. plast. 1:6 | 0 |  | m³ | 0.03 | 575.75 | 17.27
Composição Auxiliar | 280004 | SEDOP | AJUDANTE DE PEDREIRO COM ENCARGOS COMPLEMENTARES | 0 |  | h | 0.34 | 24.87 | 8.45
Composição Auxiliar | 280023 | SEDOP | PEDREIRO COM ENCARGOS COMPLEMENTARES | 0 |  | h | 0.57 | 30.75 | 17.52
|  |  |  | MO sem LS => | 10.4335 | LS => | 9.5 | MO com LS => | 19.93
|  |  |  | Valor do BDI => | 12.1 |  | Valor com BDI => |  | 55.34
[6 empty] | Quant. => | 1379.81 | Preço Total => | 76358.68
12 |  |  | RODAPÉS, SOLEIRAS E PEITORIS | [5 empty] | 2540.17
12.1 | Código | Banco | Descrição | Tipo |  | Und | Quant. | Valor Unit | Total
Composição | 120734 | SEDOP | Soleira e peitoril - granito preto - e=2cm | 0 |  | m² | 1 | 910.33 | 910.33
Composição Auxiliar | 280023 | SEDOP | PEDREIRO COM ENCARGOS COMPLEMENTARES | 0 |  | h | 0.8 | 30.75 | 24.6
Composição Auxiliar | 280026 | SEDOP | SERVENTE COM ENCARGOS COMPLEMENTARES | 0 |  | h | 0.8 | 24.89 | 19.91
Insumo | A00053 | SEDOP | Granito p/ soleira/peitoril e=2cm | Material |  | m² | 1.04 | 821.14 | 853.98
Insumo | D00345 | SEDOP | Argamassa AC-III | Material |  | kg | 4 | 2.96 | 11.84
|  |  |  | MO sem LS => | 15.0927 | LS => | 13.74 | MO com LS => | 28.83
|  |  |  | Valor do BDI => | 254.89 |  | Valor com BDI => |  | 1165.22
[6 empty] | Quant. => | 2.18 | Preço Total => | 2540.17
13 |  |  | PAVIMENTAÇÃO | [5 empty] | 1319850.56
13.1 |  |  | PISOS | [5 empty] | 641657.39
13.1.1 | Código | Banco | Descrição | Tipo |  | Und | Quant. | Valor Unit | Total
Composição | 130492 | SEDOP | Calçada (incl.alicerce, baldrame e concreto c/ junta seca) | 0 |  | m² | 1 | 145.26 | 145.26
Composição Auxiliar | 030010 | SEDOP | Escavação manual de ate 1.50m de profundidade | 0 |  | m³ | 0.02 | 99.56 | 1.99
Composição Auxiliar | 040025 | SEDOP | Fundação corrida com seixo | 0 |  | m³ | 0.02 | 1088.54 | 21.77
Composição Auxiliar | 040285 | SEDOP | Baldrame em concreto simples com seixo inclusive forma madeira branca | 0 |  | m³ | 0.007 | 1995.84 | 13.97
Composição Auxiliar | 130584 | SEDOP | Concreto c/ seixo e junta seca e=10cm | 0 |  | m² | 1 | 107.53 | 107.53
|  |  |  | MO sem LS => | 18.1499 | LS => | 16.53 | MO com LS => | 34.67
|  |  |  | Valor do BDI => | 40.67 |  | Valor com BDI => |  | 185.93
[6 empty] | Quant. => | 650 | Preço Total => | 120854.5
13.1.2 | Código | Banco | Descrição | Tipo |  | Und | Quant. | Valor Unit | Total
Composição | 130507 | SEDOP | Camada impermeabilizadora e=10cm c/ seixo | 0 |  | m² | 1 | 87.91 | 87.91
Composição Auxiliar | 280023 | SEDOP | PEDREIRO COM ENCARGOS COMPLEMENTARES | 0 |  | h | 0.4 | 30.75 | 12.3
Composição Auxiliar | 280026 | SEDOP | SERVENTE COM ENCARGOS COMPLEMENTARES | 0 |  | h | 0.8 | 24.89 | 19.91
Insumo | J00005 | SEDOP | Areia | Material |  | m³ | 0.07 | 120 | 8.4
Insumo | J00003 | SEDOP | Cimento | Material |  | SC | 0.4 | 55 | 22
Insumo | J00007 | SEDOP | Seixo lavado | Material |  | m³ | 0.11 | 230 | 25.3
|  |  |  | MO sem LS => | 10.7162 | LS => | 9.76 | MO com LS => | 20.47
|  |  |  | Valor do BDI => | 24.61 |  | Valor com BDI => |  | 112.52
[6 empty] | Quant. => | 1220.2 | Preço Total => | 137296.9
13.1.3 | Código | Banco | Descrição | Tipo |  | Und | Quant. | Valor Unit | Total
Composição | 130110 | SEDOP | Camada regularizadora no traço 1:4 | 0 |  | m² | 1 | 44.05 | 44.05
Composição Auxiliar | 280023 | SEDOP | PEDREIRO COM ENCARGOS COMPLEMENTARES | 0 |  | h | 0.25 | 30.75 | 7.68
Composição Auxiliar | 280026 | SEDOP | SERVENTE COM ENCARGOS COMPLEMENTARES | 0 |  | h | 0.6 | 24.89 | 14.93
Insumo | J00005 | SEDOP | Areia | Material |  | m³ | 0.0366 | 120 | 4.39
Insumo | J00003 | SEDOP | Cimento | Material |  | SC | 0.31 | 55 | 17.05
|  |  |  | MO sem LS => | 7.4861 | LS => | 6.82 | MO com LS => | 14.3
|  |  |  | Valor do BDI => | 12.33 |  | Valor com BDI => |  | 56.38
[6 empty] | Quant. => | 876.69 | Preço Total => | 49427.78
13.1.4 | Código | Banco | Descrição | Tipo |  | Und | Quant. | Valor Unit | Total
Composição | 130112 | SEDOP | Concreto simples c/ seixo e=5cm traço 1:2:3 | 0 |  | m² | 1 | 58.31 | 58.31
Composição Auxiliar | 280023 | SEDOP | PEDREIRO COM ENCARGOS COMPLEMENTARES | 0 |  | h | 0.53 | 30.75 | 16.29
Composição Auxiliar | 280026 | SEDOP | SERVENTE COM ENCARGOS COMPLEMENTARES | 0 |  | h | 0.26 | 24.89 | 6.47
Insumo | J00005 | SEDOP | Areia | Material |  | m³ | 0.04 | 120 | 4.8
Insumo | J00003 | SEDOP | Cimento | Material |  | SC | 0.35 | 55 | 19.25
Insumo | J00007 | SEDOP | Seixo lavado | Material |  | m³ | 0.05 | 230 | 11.5
|  |  |  | MO sem LS => | 7.8578 | LS => | 7.16 | MO com LS => | 15.01
|  |  |  | Valor do BDI => | 16.32 |  | Valor com BDI => |  | 74.63
[6 empty] | Quant. => | 59.68 | Preço Total => | 4453.91
13.1.5 | Código | Banco | Descrição | Tipo |  | Und | Quant. | Valor Unit | Total
Composição | 130626 | SEDOP | Piso de alta resistência e=8mm c/ resina incl. camada regularizadora | 0 |  | m² | 1 | 156.4 | 156.4
Composição Auxiliar | 270768 | SEDOP | Resina p/ piso em korodur | 0 |  | m² | 1 | 34.33 | 34.33
Composição Auxiliar | 280004 | SEDOP | AJUDANTE DE PEDREIRO COM ENCARGOS COMPLEMENTARES | 0 |  | h | 1.2 | 24.87 | 29.84
Composição Auxiliar | 280023 | SEDOP | PEDREIRO COM ENCARGOS COMPLEMENTARES | 0 |  | h | 0.6 | 30.75 | 18.45
Insumo | J00005 | SEDOP | Areia | Material |  | m³ | 0.07 | 120 | 8.4
Insumo | D00135 | SEDOP | Junta plástica p/ dilatação (2x0.02x0.003m) | Material |  | m | 2.05 | 6.45 | 13.22
Insumo | J00003 | SEDOP | Cimento | Material |  | SC | 0.7 | 55 | 38.5
Insumo | M00009 | SEDOP | Politriz | Equipamento |  | h | 0.13 | 8.18 | 1.06
Insumo | A00013 | SEDOP | Granitina | Material |  | kg | 14 | 0.9 | 12.6
|  |  |  | MO sem LS => | 21.7045 | LS => | 19.76 | MO com LS => | 41.46
|  |  |  | Valor do BDI => | 43.79 |  | Valor com BDI => |  | 200.19
[6 empty] | Quant. => | 1455.8 | Preço Total => | 291436.6
13.1.6 | Código | Banco | Descrição | Tipo |  | Und | Quant. | Valor Unit | Total
Composição | 130715 | SEDOP | Porcelanato (natural) - incluindo rejuntamento (Padrão Médio) | 0 |  | m² | 1 | 128.7 | 128.7
Composição Auxiliar | 280004 | SEDOP | AJUDANTE DE PEDREIRO COM ENCARGOS COMPLEMENTARES | 0 |  | h | 0.25 | 24.87 | 6.21
Composição Auxiliar | 280023 | SEDOP | PEDREIRO COM ENCARGOS COMPLEMENTARES | 0 |  | h | 0.65 | 30.75 | 19.98
Insumo | D00345 | SEDOP | Argamassa AC-III | Material |  | kg | 8.62 | 2.96 | 25.51
Insumo | A00067 | SEDOP | Porcelanato (natural) - Padrão Médio | Material |  | m² | 1.07 | 71.34 | 76.33
Insumo | D00079 | SEDOP | Rejunte cimentício colorido p/ porcelanato e cerâmicas | Material |  | kg | 0.12 | 5.59 | 0.67
|  |  |  | MO sem LS => | 9.0776 | LS => | 8.27 | MO com LS => | 17.34
|  |  |  | Valor do BDI => | 36.03 |  | Valor com BDI => |  | 164.73
[6 empty] | Quant. => | 231.82 | Preço Total => | 38187.7
13.2 |  |  | PAVIMENTAÇÃO EM CONCRETO | [5 empty] | 678193.17
13.2.1 | Código | Banco | Descrição | Tipo |  | Und | Quant. | Valor Unit | Total
Composição | 97113 | SINAPI | APLICAÇÃO DE LONA PLÁSTICA PARA EXECUÇÃO DE PAVIMENTOS DE CONCRETO. AF_04/2022 | Pavimento Rígido de Concreto |  | m² | 1 | 2.66 | 2.66
Composição Auxiliar | 88309 | SINAPI | PEDREIRO COM ENCARGOS COMPLEMENTARES | Livro SINAPI: Cálculos e Parâmetros |  | H | 0.00491 | 28.51 | 0.13
Composição Auxiliar | 88316 | SINAPI | SERVENTE COM ENCARGOS COMPLEMENTARES | Livro SINAPI: Cálculos e Parâmetros |  | H | 0.00589 | 23.48 | 0.13
Insumo | 00042408 | SINAPI | LONA PLASTICA EXTRA FORTE PRETA, E = 200 MICRA | Material |  | m² | 1.128 | 2.13 | 2.4
|  |  |  | MO sem LS => | 0.088996 | LS => | 0.09 | MO com LS => | 0.17
|  |  |  | Valor do BDI => | 0.74 |  | Valor com BDI => |  | 3.4
[6 empty] | Quant. => | 1673 | Preço Total => | 5688.2
13.2.2 | Código | Banco | Descrição | Tipo |  | Und | Quant. | Valor Unit | Total
Composição | 97111 | SINAPI | EXECUÇÃO DE PAVIMENTO DE CONCRETO ARMADO (PCA), FCK = 30 MPA, ESPESSURA DE 15,0 CM. AF_04/2022 | Pavimento Rígido de Concreto |  | m² | 1 | 245.28 | 245.28
Composição Auxiliar | 88262 | SINAPI | CARPINTEIRO DE FORMAS COM ENCARGOS COMPLEMENTARES | Livro SINAPI: Cálculos e Parâmetros |  | H | 0.09768 | 28.12 | 2.74
Composição Auxiliar | 88309 | SINAPI | PEDREIRO COM ENCARGOS COMPLEMENTARES | Livro SINAPI: Cálculos e Parâmetros |  | H | 0.09124 | 28.51 | 2.6
Composição Auxiliar | 88316 | SINAPI | SERVENTE COM ENCARGOS COMPLEMENTARES | Livro SINAPI: Cálculos e Parâmetros |  | H | 0.25746 | 23.48 | 6.04
Composição Auxiliar | 90586 | SINAPI | VIBRADOR DE IMERSÃO, DIÂMETRO DE PONTEIRA 45MM, MOTOR ELÉTRICO TRIFÁSICO POTÊNCIA DE 2 CV - CHP DIURNO. AF_06/2015 | Custos Horários Produtivo e Improdutivo dos Equipamentos |  | CHP | 0.00848 | 1.47 | 0.01
Composição Auxiliar | 90587 | SINAPI | VIBRADOR DE IMERSÃO, DIÂMETRO DE PONTEIRA 45MM, MOTOR ELÉTRICO TRIFÁSICO POTÊNCIA DE 2 CV - CHI DIURNO. AF_06/2015 | Custos Horários Produtivo e Improdutivo dos Equipamentos |  | CHI | 0.0172 | 0.54 | 0
Composição Auxiliar | 95270 | SINAPI | RÉGUA VIBRATÓRIA DUPLA PARA CONCRETO, PESO DE 60KG, COMPRIMENTO 4 M, COM MOTOR A GASOLINA, POTÊNCIA 5,5 HP - CHP DIURNO. AF_09/2016 | Custos Horários Produtivo e Improdutivo dos Equipamentos |  | CHP | 0.00848 | 10.58 | 0.08
Composição Auxiliar | 95271 | SINAPI | RÉGUA VIBRATÓRIA DUPLA PARA CONCRETO, PESO DE 60KG, COMPRIMENTO 4 M, COM MOTOR A GASOLINA, POTÊNCIA 5,5 HP - CHI DIURNO. AF_09/2016 | Custos Horários Produtivo e Improdutivo dos Equipamentos |  | CHI | 0.017167 | 0.74 | 0.01
Composição Auxiliar | 97091 | SINAPI | ARMAÇÃO PARA EXECUÇÃO DE RADIER, PISO DE CONCRETO OU LAJE SOBRE SOLO, COM USO DE TELA Q-159. AF_09/2021 | Radier, Piso de Concreto e Laje sobre Solo |  | KG | 2.52 | 14.82 | 37.34
Composição Auxiliar | 97093 | SINAPI | ARMAÇÃO PARA EXECUÇÃO DE RADIER, PISO DE CONCRETO OU LAJE SOBRE SOLO, COM USO DE TELA Q-283. AF_09/2021 | Radier, Piso de Concreto e Laje sobre Solo |  | KG | 4.692 | 13.41 | 62.91
Composição Auxiliar | 97113 | SINAPI | APLICAÇÃO DE LONA PLÁSTICA PARA EXECUÇÃO DE PAVIMENTOS DE CONCRETO. AF_04/2022 | Pavimento Rígido de Concreto |  | m² | 1 | 2.66 | 2.66
Composição Auxiliar | 97114 | SINAPI | EXECUÇÃO DE JUNTAS DE CONTRAÇÃO PARA PAVIMENTOS DE CONCRETO. AF_04/2022 | Pavimento Rígido de Concreto |  | M | 0.04545 | 0.4 | 0.01
Composição Auxiliar | 97115 | SINAPI | APLICAÇÃO DE GRAXA EM BARRAS DE TRANSFERÊNCIA PARA EXECUÇÃO DE PAVIMENTO DE CONCRETO. AF_04/2022 | Pavimento Rígido de Concreto |  | KG | 0.01803 | 62.61 | 1.12
Composição Auxiliar | 97117 | SINAPI | BARRAS DE TRANSFERÊNCIA, AÇO CA-25 DE 20,0 MM, PARA EXECUÇÃO DE PAVIMENTO DE CONCRETO - FORNECIMENTO E INSTALAÇÃO. AF_04/2022 | Pavimento Rígido de Concreto |  | KG | 0.33811 | 20.05 | 6.77
Composição Auxiliar | 97120 | SINAPI | BARRAS DE LIGAÇÃO, AÇO CA-50 DE 10 MM, PARA EXECUÇÃO DE PAVIMENTO DE CONCRETO - FORNECIMENTO E INSTALAÇÃO. AF_04/2022 | Pavimento Rígido de Concreto |  | KG | 0.30469 | 9.63 | 2.93
Insumo | 00002692 | SINAPI | DESMOLDANTE PROTETOR PARA FORMAS DE MADEIRA, DE BASE OLEOSA EMULSIONADA EM AGUA | Material |  | L | 0.00182 | 7.86 | 0.01
Insumo | 00004517 | SINAPI | SARRAFO *2,5 X 7,5* CM EM PINUS, MISTA OU EQUIVALENTE DA REGIAO - BRUTA | Material |  | M | 0.15667 | 3.84 | 0.6
Insumo | 00005069 | SINAPI | PREGO DE ACO POLIDO COM CABECA 17 X 27 (2 1/2 X 11) | Material |  | KG | 0.0054 | 17.81 | 0.09
Insumo | 00034494 | SINAPI | CONCRETO USINADO BOMBEAVEL, CLASSE DE RESISTENCIA C30, COM BRITA 0 E 1, SLUMP = 100 +/- 20 MM, EXCLUI SERVICO DE BOMBEAMENTO (NBR 8953) | Material |  | m³ | 0.15895 | 698.57 | 111.03
Insumo | 00042409 | SINAPI | AGENTE DE CURA, PROTETOR DA EVAPORACAO DA AGUA DE HIDRATACAO DO CONCRETO | Material |  | KG | 0.4 | 13.33 | 5.33
Insumo | 00043614 | SINAPI | TABUA NAO APARELHADA *2,5 X 15* CM, EM MACARANDUBA/MASSARANDUBA, ANGELIM OU EQUIVALENTE DA REGIAO - BRUTA | Material |  | M | 0.19583 | 15.37 | 3
|  |  |  | MO sem LS => | 6.6223 | LS => | 6.03 | MO com LS => | 12.65
|  |  |  | Valor do BDI => | 68.67 |  | Valor com BDI => |  | 313.95
[6 empty] | Quant. => | 1673 | Preço Total => | 525238.35
13.2.3 | Código | Banco | Descrição | Tipo |  | Und | Quant. | Valor Unit | Total
Composição | 97114 | SINAPI | EXECUÇÃO DE JUNTAS DE CONTRAÇÃO PARA PAVIMENTOS DE CONCRETO. AF_04/2022 | Pavimento Rígido de Concreto |  | M | 1 | 0.4 | 0.4
Composição Auxiliar | 88309 | SINAPI | PEDREIRO COM ENCARGOS COMPLEMENTARES | Livro SINAPI: Cálculos e Parâmetros |  | H | 0.00715 | 28.51 | 0.2
Composição Auxiliar | 88316 | SINAPI | SERVENTE COM ENCARGOS COMPLEMENTARES | Livro SINAPI: Cálculos e Parâmetros |  | H | 0.00786 | 23.48 | 0.18
Composição Auxiliar | 91283 | SINAPI | CORTADORA DE PISO COM MOTOR 4 TEMPOS A GASOLINA, POTÊNCIA DE 13 HP, COM DISCO DE CORTE DIAMANTADO SEGMENTADO PARA CONCRETO, DIÂMETRO DE 350 MM, FURO DE 1" (14 X 1") - CHP DIURNO. AF_08/2015 | Custos Horários Produtivo e Improdutivo dos Equipamentos |  | CHP | 0.00236 | 11.7 | 0.02
|  |  |  | MO sem LS => | 0.12041 | LS => | 0.11 | MO com LS => | 0.23
|  |  |  | Valor do BDI => | 0.11 |  | Valor com BDI => |  | 0.51
[6 empty] | Quant. => | 1838.39 | Preço Total => | 937.57
13.2.4 | Código | Banco | Descrição | Tipo |  | Und | Quant. | Valor Unit | Total
Composição | 97115 | SINAPI | APLICAÇÃO DE GRAXA EM BARRAS DE TRANSFERÊNCIA PARA EXECUÇÃO DE PAVIMENTO DE CONCRETO. AF_04/2022 | Pavimento Rígido de Concreto |  | KG | 1 | 62.61 | 62.61
Composição Auxiliar | 88316 | SINAPI | SERVENTE COM ENCARGOS COMPLEMENTARES | Livro SINAPI: Cálculos e Parâmetros |  | H | 0.64609 | 23.48 | 15.17
Insumo | 00004229 | SINAPI | GRAXA LUBRIFICANTE A BASE DE LITIO, DE MULTIPLAS APLICACOES E CONTENDO ADITIVOS DE EXTREMA PRESSAO (GRAU DE VISCOSIDADE NLGI 2) | Material |  | KG | 1 | 47.44 | 47.44
|  |  |  | MO sem LS => | 4.6435 | LS => | 4.23 | MO com LS => | 8.87
|  |  |  | Valor do BDI => | 17.53 |  | Valor com BDI => |  | 80.14
[6 empty] | Quant. => | 169.12 | Preço Total => | 13553.27
13.2.5 | Código | Banco | Descrição | Tipo |  | Und | Quant. | Valor Unit | Total
Composição | 97118 | SINAPI | BARRAS DE TRANSFERÊNCIA, AÇO CA-25 DE 25,0 MM, PARA EXECUÇÃO DE PAVIMENTO DE CONCRETO - FORNECIMENTO E INSTALAÇÃO. AF_04/2022 | Pavimento Rígido de Concreto |  | KG | 1 | 16.56 | 16.56
Composição Auxiliar | 88245 | SINAPI | ARMADOR COM ENCARGOS COMPLEMENTARES | Livro SINAPI: Cálculos e Parâmetros |  | H | 0.13839 | 28.34 | 3.92
Composição Auxiliar | 88316 | SINAPI | SERVENTE COM ENCARGOS COMPLEMENTARES | Livro SINAPI: Cálculos e Parâmetros |  | H | 0.00659 | 23.48 | 0.15
Insumo | 00042404 | SINAPI | ACO CA-25, 25,0 MM, BARRA DE TRANSFERENCIA | Material |  | KG | 1 | 10.48 | 10.48
Insumo | 00042407 | SINAPI | TRELICA NERVURADA (ESPACADOR), ALTURA = 120,0 MM, DIAMETRO DOS BANZOS INFERIORES E SUPERIOR = 6,0 MM, DIAMETRO DA DIAGONAL = 4,2 MM | Material |  | M | 0.31145 | 6.48 | 2.01
|  |  |  | MO sem LS => | 1.3873 | LS => | 1.27 | MO com LS => | 2.65
|  |  |  | Valor do BDI => | 4.63 |  | Valor com BDI => |  | 21.19
[6 empty] | Quant. => | 1918.28 | Preço Total => | 40648.35
13.2.6 | Código | Banco | Descrição | Tipo |  | Und | Quant. | Valor Unit | Total
Composição | 97120 | SINAPI | BARRAS DE LIGAÇÃO, AÇO CA-50 DE 10 MM, PARA EXECUÇÃO DE PAVIMENTO DE CONCRETO - FORNECIMENTO E INSTALAÇÃO. AF_04/2022 | Pavimento Rígido de Concreto |  | KG | 1 | 9.63 | 9.63
Composição Auxiliar | 88245 | SINAPI | ARMADOR COM ENCARGOS COMPLEMENTARES | Livro SINAPI: Cálculos e Parâmetros |  | H | 0.05299 | 28.34 | 1.5
Composição Auxiliar | 88316 | SINAPI | SERVENTE COM ENCARGOS COMPLEMENTARES | Livro SINAPI: Cálculos e Parâmetros |  | H | 0.00252 | 23.48 | 0.05
Insumo | 00000034 | SINAPI | ACO CA-50, 10,0 MM, VERGALHAO | Material |  | KG | 1.0111 | 8 | 8.08
|  |  |  | MO sem LS => | 0.52874 | LS => | 0.49 | MO com LS => | 1.01
|  |  |  | Valor do BDI => | 2.69 |  | Valor com BDI => |  | 12.32
[6 empty] | Quant. => | 1568.92 | Preço Total => | 19329.09
13.2.7 | Código | Banco | Descrição | Tipo |  | Und | Quant. | Valor Unit | Total
Composição | 93589 | SINAPI | TRANSPORTE COM CAMINHÃO BASCULANTE DE 10 M³, EM VIA URBANA EM REVESTIMENTO PRIMÁRIO (UNIDADE: M3XKM). AF_07/2020 | Transporte, Carga e Descarga de Materiais |  | M3XKM | 1 | 2.83 | 2.83
Composição Auxiliar | 91386 | SINAPI | CAMINHÃO BASCULANTE 10 M3, TRUCADO CABINE SIMPLES, PESO BRUTO TOTAL 23.000 KG, CARGA ÚTIL MÁXIMA 15.935 KG, DISTÂNCIA ENTRE EIXOS 4,80 M, POTÊNCIA 230 CV INCLUSIVE CAÇAMBA METÁLICA - CHP DIURNO. AF_06/2014 | Custos Horários Produtivo e Improdutivo dos Equipamentos |  | CHP | 0.009 | 283.06 | 2.54
Composição Auxiliar | 91387 | SINAPI | CAMINHÃO BASCULANTE 10 M3, TRUCADO CABINE SIMPLES, PESO BRUTO TOTAL 23.000 KG, CARGA ÚTIL MÁXIMA 15.935 KG, DISTÂNCIA ENTRE EIXOS 4,80 M, POTÊNCIA 230 CV INCLUSIVE CAÇAMBA METÁLICA - CHI DIURNO. AF_06/2014 | Custos Horários Produtivo e Improdutivo dos Equipamentos |  | CHI | 0.0039 | 76.5 | 0.29
|  |  |  | MO sem LS => | 0.13088 | LS => | 0.12 | MO com LS => | 0.25
|  |  |  | Valor do BDI => | 0.79 |  | Valor com BDI => |  | 3.62
[6 empty] | Quant. => | 20110.04 | Preço Total => | 72798.34
14 |  |  | FORROS | [5 empty] | 185217.19
14.1 | Código | Banco | Descrição | Tipo |  | Und | Quant. | Valor Unit | Total
Composição | 140240 | SEDOP | Forro em PVC 100mm entarugamento - metalico | 0 |  | m² | 1 | 89.44 | 89.44
Composição Auxiliar | 280020 | SEDOP | MONTADOR COM ENCARGOS COMPLEMENTARES | 0 |  | h | 0.7 | 29.35 | 20.54
Composição Auxiliar | 280026 | SEDOP | SERVENTE COM ENCARGOS COMPLEMENTARES | 0 |  | h | 0.7 | 24.89 | 17.42
Insumo | A00024 | SEDOP | Forro em lambri de PVC | Material |  | m² | 1 | 26 | 26
Insumo | A00200 | SEDOP | Entarugamento em metalon | Material |  | m² | 1 | 25.48 | 25.48
|  |  |  | MO sem LS => | 13.1295 | LS => | 11.96 | MO com LS => | 25.08
|  |  |  | Valor do BDI => | 25.04 |  | Valor com BDI => |  | 114.48
[6 empty] | Quant. => | 1617.9 | Preço Total => | 185217.19
15 |  |  | PINTURAS | [5 empty] | 1628658.88
15.1 | Código | Banco | Descrição | Tipo |  | Und | Quant. | Valor Unit | Total
Composição | 150180 | SEDOP | Latex acrilica fosca int. e ext. sem massa c/ selador | 0 |  | m² | 1 | 28.7 | 28.7
Composição Auxiliar | 280024 | SEDOP | PINTOR COM ENCARGOS COMPLEMENTARES | 0 |  | h | 0.4 | 32.42 | 12.96
Composição Auxiliar | 280026 | SEDOP | SERVENTE COM ENCARGOS COMPLEMENTARES | 0 |  | h | 0.35 | 24.89 | 8.71
Insumo | P00024 | SEDOP | Latex acrílica - Fosca | Material |  | GL | 0.05 | 89.98 | 4.49
Insumo | P00007 | SEDOP | Lixa para parede | Material |  | un | 0.25 | 1.1 | 0.27
Insumo | P00028 | SEDOP | Líquido selador acrilico | Material |  | GL | 0.05 | 45.55 | 2.27
|  |  |  | MO sem LS => | 7.1144 | LS => | 6.48 | MO com LS => | 13.59
|  |  |  | Valor do BDI => | 8.03 |  | Valor com BDI => |  | 36.73
[6 empty] | Quant. => | 15776.23 | Preço Total => | 579460.92
15.2 | Código | Banco | Descrição | Tipo |  | Und | Quant. | Valor Unit | Total
Composição | 150253 | SEDOP | Latex acrilica fosca int./ext. c/massa e selador - 3 demaos | 0 |  | m² | 1 | 47.77 | 47.77
Composição Auxiliar | 280024 | SEDOP | PINTOR COM ENCARGOS COMPLEMENTARES | 0 |  | h | 0.7 | 32.42 | 22.69
Composição Auxiliar | 280026 | SEDOP | SERVENTE COM ENCARGOS COMPLEMENTARES | 0 |  | h | 0.35 | 24.89 | 8.71
Insumo | P00024 | SEDOP | Latex acrílica - Fosca | Material |  | GL | 0.08 | 89.98 | 7.19
Insumo | P00007 | SEDOP | Lixa para parede | Material |  | un | 0.5 | 1.1 | 0.55
Insumo | P00022 | SEDOP | Massa acrílica | Material |  | GL | 0.11 | 57.9 | 6.36
Insumo | P00028 | SEDOP | Líquido selador acrilico | Material |  | GL | 0.05 | 45.55 | 2.27
|  |  |  | MO sem LS => | 10.3759 | LS => | 9.45 | MO com LS => | 19.82
|  |  |  | Valor do BDI => | 13.37 |  | Valor com BDI => |  | 61.14
[6 empty] | Quant. => | 163.74 | Preço Total => | 10011.06
15.3 | Código | Banco | Descrição | Tipo |  | Und | Quant. | Valor Unit | Total
Composição | 150302 | SEDOP | Esmalte s/ ferro (superf. lisa) | 0 |  | m² | 1 | 53.18 | 53.18
Composição Auxiliar | 280024 | SEDOP | PINTOR COM ENCARGOS COMPLEMENTARES | 0 |  | h | 0.8 | 32.42 | 25.93
Composição Auxiliar | 280026 | SEDOP | SERVENTE COM ENCARGOS COMPLEMENTARES | 0 |  | h | 0.8 | 24.89 | 19.91
Insumo | P00019 | SEDOP | Tinta esmalte | Material |  | GL | 0.04 | 145.9 | 5.83
Insumo | P00027 | SEDOP | Aguarraz | Material |  | GL | 0.01 | 64.53 | 0.64
Insumo | D00141 | SEDOP | Lixa p/ ferro | Material |  | un | 0.3 | 2.9 | 0.87
|  |  |  | MO sem LS => | 15.0351 | LS => | 13.69 | MO com LS => | 28.72
|  |  |  | Valor do BDI => | 14.89 |  | Valor com BDI => |  | 68.07
[6 empty] | Quant. => | 1732.96 | Preço Total => | 117962.58
15.4 | Código | Banco | Descrição | Tipo |  | Und | Quant. | Valor Unit | Total
Composição | 150377 | SEDOP | Esmalte s/ madeira c/ selador sem massa | 0 |  | m² | 1 | 33.17 | 33.17
Composição Auxiliar | 280024 | SEDOP | PINTOR COM ENCARGOS COMPLEMENTARES | 0 |  | h | 0.4 | 32.42 | 12.96
Composição Auxiliar | 280026 | SEDOP | SERVENTE COM ENCARGOS COMPLEMENTARES | 0 |  | h | 0.35 | 24.89 | 8.71
Insumo | P00019 | SEDOP | Tinta esmalte | Material |  | GL | 0.04 | 145.9 | 5.83
Insumo | P00030 | SEDOP | Liquido selador p/madeira | Material |  | GL | 0.04 | 114.95 | 4.59
Insumo | P00027 | SEDOP | Aguarraz | Material |  | GL | 0.01 | 64.53 | 0.64
Insumo | P00014 | SEDOP | Lixa para madeira | Material |  | un | 0.4 | 1.1 | 0.44
|  |  |  | MO sem LS => | 7.1144 | LS => | 6.48 | MO com LS => | 13.59
|  |  |  | Valor do BDI => | 9.28 |  | Valor com BDI => |  | 42.45
[6 empty] | Quant. => | 1306.06 | Preço Total => | 55442.24
15.5 | Código | Banco | Descrição | Tipo |  | Und | Quant. | Valor Unit | Total
Composição | 150491 | SEDOP | Esmalte sobre grade de ferro (superf. aparelhada) | 0 |  | m² | 1 | 56.68 | 56.68
Composição Auxiliar | 280024 | SEDOP | PINTOR COM ENCARGOS COMPLEMENTARES | 0 |  | h | 0.8 | 32.42 | 25.93
Composição Auxiliar | 280026 | SEDOP | SERVENTE COM ENCARGOS COMPLEMENTARES | 0 |  | h | 0.8 | 24.89 | 19.91
Insumo | P00019 | SEDOP | Tinta esmalte | Material |  | GL | 0.06 | 145.9 | 8.75
Insumo | P00027 | SEDOP | Aguarraz | Material |  | GL | 0.01 | 64.53 | 0.64
Insumo | D00141 | SEDOP | Lixa p/ ferro | Material |  | un | 0.5 | 2.9 | 1.45
|  |  |  | MO sem LS => | 15.0351 | LS => | 13.69 | MO com LS => | 28.72
|  |  |  | Valor do BDI => | 15.87 |  | Valor com BDI => |  | 72.55
[6 empty] | Quant. => | 4738.52 | Preço Total => | 343779.62
15.6 | Código | Banco | Descrição | Tipo |  | Und | Quant. | Valor Unit | Total
Composição | 150207 | SEDOP | Acrílica para piso | 0 |  | m² | 1 | 27.95 | 27.95
Composição Auxiliar | 280024 | SEDOP | PINTOR COM ENCARGOS COMPLEMENTARES | 0 |  | h | 0.35 | 32.42 | 11.34
Composição Auxiliar | 280026 | SEDOP | SERVENTE COM ENCARGOS COMPLEMENTARES | 0 |  | h | 0.3 | 24.89 | 7.46
Insumo | P00036 | SEDOP | Acrílica para piso | Material |  | GL | 0.0833 | 109.9 | 9.15
|  |  |  | MO sem LS => | 6.1774 | LS => | 5.63 | MO com LS => | 11.8
|  |  |  | Valor do BDI => | 7.82 |  | Valor com BDI => |  | 35.77
[6 empty] | Quant. => | 10217.15 | Preço Total => | 365467.45
15.7 | Código | Banco | Descrição | Tipo |  | Und | Quant. | Valor Unit | Total
Composição | 150800 | SEDOP | Pintura de demarcação de quadra polivalente c/ tinta acrílica e= 5cm | 0 |  | m | 1 | 11.16 | 11.16
Composição Auxiliar | 280024 | SEDOP | PINTOR COM ENCARGOS COMPLEMENTARES | 0 |  | h | 0.239 | 32.42 | 7.74
Composição Auxiliar | 280026 | SEDOP | SERVENTE COM ENCARGOS COMPLEMENTARES | 0 |  | h | 0.1 | 24.89 | 2.48
Insumo | P00036 | SEDOP | Acrílica para piso | Material |  | GL | 0.0058 | 109.9 | 0.63
Insumo | D00550 | SEDOP | Fita crepe 25mm x 50m | Material |  | un | 0.04 | 7.99 | 0.31
|  |  |  | MO sem LS => | 3.3871 | LS => | 3.09 | MO com LS => | 6.47
|  |  |  | Valor do BDI => | 3.12 |  | Valor com BDI => |  | 14.28
[6 empty] | Quant. => | 5512 | Preço Total => | 78711.36
15.8 | Código | Banco | Descrição | Tipo |  | Und | Quant. | Valor Unit | Total
Composição | 150741 | SEDOP | Latex acrilica (sobre pintura antiga) | 0 |  | m² | 1 | 12.26 | 12.26
Composição Auxiliar | 280024 | SEDOP | PINTOR COM ENCARGOS COMPLEMENTARES | 0 |  | h | 0.187 | 32.42 | 6.06
Composição Auxiliar | 280026 | SEDOP | SERVENTE COM ENCARGOS COMPLEMENTARES | 0 |  | h | 0.069 | 24.89 | 1.71
Insumo | P00024 | SEDOP | Latex acrílica - Fosca | Material |  | GL | 0.05 | 89.98 | 4.49
|  |  |  | MO sem LS => | 2.5756 | LS => | 2.35 | MO com LS => | 4.92
|  |  |  | Valor do BDI => | 3.43 |  | Valor com BDI => |  | 15.69
[6 empty] | Quant. => | 4960.08 | Preço Total => | 77823.65
16 |  |  | INSTALAÇÕES ELÉTRICAS E LÓGICA | [5 empty] | 820013.7
16.1 | Código | Banco | Descrição | Tipo |  | Und | Quant. | Valor Unit | Total
Composição | 170418 | SEDOP | Cabo de cobre 2,5mm2 - 750 V | 0 |  | m | 1 | 9.05 | 9.05
Composição Auxiliar | 280007 | SEDOP | AUXILIAR DE ELETRICISTA COM ENCARGOS COMPLEMENTARES | 0 |  | h | 0.11 | 25.26 | 2.77
Composição Auxiliar | 280014 | SEDOP | ELETRICISTA COM ENCARGOS COMPLEMENTARES | 0 |  | h | 0.11 | 31.13 | 3.42
Insumo | E00008 | SEDOP | Cabo de cobre 2,5mm2 -750V | Material |  | m | 1.02 | 2.64 | 2.69
Insumo | E00020 | SEDOP | Fita isolante | Material |  | m | 0.05 | 3.43 | 0.17
|  |  |  | MO sem LS => | 2.1045 | LS => | 1.92 | MO com LS => | 4.02
|  |  |  | Valor do BDI => | 2.53 |  | Valor com BDI => |  | 11.58
[6 empty] | Quant. => | 1250 | Preço Total => | 14475
16.2 | Código | Banco | Descrição | Tipo |  | Und | Quant. | Valor Unit | Total
Composição | 170317 | SEDOP | Cabo de cobre 4mm2 - 750 V | 0 |  | m | 1 | 11.38 | 11.38
Composição Auxiliar | 280007 | SEDOP | AUXILIAR DE ELETRICISTA COM ENCARGOS COMPLEMENTARES | 0 |  | h | 0.12 | 25.26 | 3.03
Composição Auxiliar | 280014 | SEDOP | ELETRICISTA COM ENCARGOS COMPLEMENTARES | 0 |  | h | 0.12 | 31.13 | 3.73
Insumo | E00007 | SEDOP | Cabo de cobre 4.0 mm2 - 750V | Material |  | m | 1.02 | 4.37 | 4.45
Insumo | E00020 | SEDOP | Fita isolante | Material |  | m | 0.05 | 3.43 | 0.17
|  |  |  | MO sem LS => | 2.2982 | LS => | 2.1 | MO com LS => | 4.39
|  |  |  | Valor do BDI => | 3.18 |  | Valor com BDI => |  | 14.56
[6 empty] | Quant. => | 1600 | Preço Total => | 23296
16.3 | Código | Banco | Descrição | Tipo |  | Und | Quant. | Valor Unit | Total
Composição | 170745 | SEDOP | Cabo de cobre 6mm2 - 1 KV | 0 |  | m | 1 | 14.8 | 14.8
Composição Auxiliar | 280007 | SEDOP | AUXILIAR DE ELETRICISTA COM ENCARGOS COMPLEMENTARES | 0 |  | h | 0.13 | 25.26 | 3.28
Composição Auxiliar | 280014 | SEDOP | ELETRICISTA COM ENCARGOS COMPLEMENTARES | 0 |  | h | 0.13 | 31.13 | 4.04
Insumo | E00020 | SEDOP | Fita isolante | Material |  | m | 0.08 | 3.43 | 0.27
Insumo | E00372 | SEDOP | Cabo de cobre 6,00 mm2 - 1 KV | Material |  | m | 1.02 | 7.07 | 7.21
|  |  |  | MO sem LS => | 2.4919 | LS => | 2.27 | MO com LS => | 4.76
|  |  |  | Valor do BDI => | 4.14 |  | Valor com BDI => |  | 18.94
[6 empty] | Quant. => | 550 | Preço Total => | 10417
16.4 | Código | Banco | Descrição | Tipo |  | Und | Quant. | Valor Unit | Total
Composição | 170319 | SEDOP | Cabo de cobre 10mm2 - 750 V | 0 |  | m | 1 | 18.7 | 18.7
Composição Auxiliar | 280007 | SEDOP | AUXILIAR DE ELETRICISTA COM ENCARGOS COMPLEMENTARES | 0 |  | h | 0.14 | 25.26 | 3.53
Composição Auxiliar | 280014 | SEDOP | ELETRICISTA COM ENCARGOS COMPLEMENTARES | 0 |  | h | 0.14 | 31.13 | 4.35
Insumo | E00042 | SEDOP | Cabo de cobre 10mm2 - 750V | Material |  | m | 1.02 | 10.35 | 10.55
Insumo | E00020 | SEDOP | Fita isolante | Material |  | m | 0.08 | 3.43 | 0.27
|  |  |  | MO sem LS => | 2.6803 | LS => | 2.44 | MO com LS => | 5.12
|  |  |  | Valor do BDI => | 5.23 |  | Valor com BDI => |  | 23.93
[6 empty] | Quant. => | 1153 | Preço Total => | 27591.29
16.5 | Código | Banco | Descrição | Tipo |  | Und | Quant. | Valor Unit | Total
Composição | 170320 | SEDOP | Cabo de cobre 16mm2 - 750 V | 0 |  | m | 1 | 26.12 | 26.12
Composição Auxiliar | 280007 | SEDOP | AUXILIAR DE ELETRICISTA COM ENCARGOS COMPLEMENTARES | 0 |  | h | 0.15 | 25.26 | 3.78
Composição Auxiliar | 280014 | SEDOP | ELETRICISTA COM ENCARGOS COMPLEMENTARES | 0 |  | h | 0.15 | 31.13 | 4.66
Insumo | E00020 | SEDOP | Fita isolante | Material |  | m | 0.08 | 3.43 | 0.27
Insumo | E00043 | SEDOP | Cabo de cobre 16mm2 - 750V | Material |  | m | 1.02 | 17.07 | 17.41
|  |  |  | MO sem LS => | 2.8688 | LS => | 2.62 | MO com LS => | 5.48
|  |  |  | Valor do BDI => | 7.31 |  | Valor com BDI => |  | 33.43
[6 empty] | Quant. => | 1475 | Preço Total => | 49309.25
16.6 | Código | Banco | Descrição | Tipo |  | Und | Quant. | Valor Unit | Total
Composição | 171273 | SEDOP | Cabo de cobre nú 50mm2 | 0 |  | m | 1 | 56.56 | 56.56
Composição Auxiliar | 280007 | SEDOP | AUXILIAR DE ELETRICISTA COM ENCARGOS COMPLEMENTARES | 0 |  | h | 0.16 | 25.26 | 4.04
Composição Auxiliar | 280014 | SEDOP | ELETRICISTA COM ENCARGOS COMPLEMENTARES | 0 |  | h | 0.16 | 31.13 | 4.98
Insumo | E00105 | SEDOP | Cabo de cobre nú 50mm2 | Material |  | m | 1.02 | 46.61 | 47.54
|  |  |  | MO sem LS => | 3.0677 | LS => | 2.8 | MO com LS => | 5.86
|  |  |  | Valor do BDI => | 15.83 |  | Valor com BDI => |  | 72.39
[6 empty] | Quant. => | 176.8 | Preço Total => | 12798.55
16.7 | Código | Banco | Descrição | Tipo |  | Und | Quant. | Valor Unit | Total
Composição | 171165 | SEDOP | Haste de Aço cobreada 5/8"x3,0m c/ conector | 0 |  | un | 1 | 156.19 | 156.19
Composição Auxiliar | 280007 | SEDOP | AUXILIAR DE ELETRICISTA COM ENCARGOS COMPLEMENTARES | 0 |  | h | 0.6 | 25.26 | 15.15
Composição Auxiliar | 280014 | SEDOP | ELETRICISTA COM ENCARGOS COMPLEMENTARES | 0 |  | h | 1.2 | 31.13 | 37.35
Insumo | E00559 | SEDOP | Haste de Aço cobreada 5/8"x3,0m c/ conector | Material |  | un | 1 | 103.69 | 103.69
|  |  |  | MO sem LS => | 18.1866 | LS => | 16.56 | MO com LS => | 34.74
|  |  |  | Valor do BDI => | 43.73 |  | Valor com BDI => |  | 199.92
[6 empty] | Quant. => | 66 | Preço Total => | 13194.72
16.8 | Código | Banco | Descrição | Tipo |  | Und | Quant. | Valor Unit | Total
Composição | 170073 | SEDOP | Quadro de mediçao bifasico (c/ disjuntor) | 0 |  | un | 1 | 1290.42 | 1290.42
Composição Auxiliar | 280007 | SEDOP | AUXILIAR DE ELETRICISTA COM ENCARGOS COMPLEMENTARES | 0 |  | h | 4.4 | 25.26 | 111.14
Composição Auxiliar | 280014 | SEDOP | ELETRICISTA COM ENCARGOS COMPLEMENTARES | 0 |  | h | 4.4 | 31.13 | 136.97
Insumo | E00299 | SEDOP | Quadro p/ medição bifásico - padrão CELPA | Material |  | un | 1 | 833.26 | 833.26
Insumo | E00042 | SEDOP | Cabo de cobre 10mm2 - 750V | Material |  | m | 9 | 10.35 | 93.15
Insumo | E00083 | SEDOP | Disjuntor 2P-40A e 50A | Material |  | un | 1 | 68.98 | 68.98
Insumo | E00267 | SEDOP | Eletroduto - ferro galvanizado 1" | Material |  | m | 3 | 8.51 | 25.53
Insumo | E00002 | SEDOP | Bucha e arruela de 1"-aluminio | Material |  | un | 3 | 3.63 | 10.89
Insumo | E00302 | SEDOP | Curva 90o p/elet. FoGo 1" (IE) | Material |  | un | 1 | 5.95 | 5.95
Insumo | E00304 | SEDOP | Luva p/ elet. FoGo de 1" (IE) | Material |  | un | 1 | 4.55 | 4.55
|  |  |  | MO sem LS => | 84.4152 | LS => | 76.84 | MO com LS => | 161.25
|  |  |  | Valor do BDI => | 361.31 |  | Valor com BDI => |  | 1651.73
[6 empty] | Quant. => | 5 | Preço Total => | 8258.65
16.9 | Código | Banco | Descrição | Tipo |  | Und | Quant. | Valor Unit | Total
Composição | 170386 | SEDOP | Quadro de distribuição metálico de embutir p/ 32 disjuntores (c/barramento) | 0 |  | un | 1 | 1086.94 | 1086.94
Composição Auxiliar | 280007 | SEDOP | AUXILIAR DE ELETRICISTA COM ENCARGOS COMPLEMENTARES | 0 |  | h | 4 | 25.26 | 101.04
Composição Auxiliar | 280014 | SEDOP | ELETRICISTA COM ENCARGOS COMPLEMENTARES | 0 |  | h | 4 | 31.13 | 124.52
Insumo | E00127 | SEDOP | Quadro de distribuição metálico de embutir p/ 32 disjuntores (c/ barramento) | Material |  | un | 1 | 861.38 | 861.38
|  |  |  | MO sem LS => | 76.7459 | LS => | 69.86 | MO com LS => | 146.6
|  |  |  | Valor do BDI => | 304.34 |  | Valor com BDI => |  | 1391.28
[6 empty] | Quant. => | 35 | Preço Total => | 48694.8
16.10 | Código | Banco | Descrição | Tipo |  | Und | Quant. | Valor Unit | Total
Composição | 170381 | SEDOP | Cordoalha de cobre nu - seçao 35 a 50mm2 - isoladores | 0 |  | m | 1 | 72.28 | 72.28
Composição Auxiliar | 280007 | SEDOP | AUXILIAR DE ELETRICISTA COM ENCARGOS COMPLEMENTARES | 0 |  | h | 0.55 | 25.26 | 13.89
Composição Auxiliar | 280014 | SEDOP | ELETRICISTA COM ENCARGOS COMPLEMENTARES | 0 |  | h | 0.55 | 31.13 | 17.12
Insumo | E00106 | SEDOP | Cordoalha de cobre nú 50mm2 | Material |  | m | 1 | 37.22 | 37.22
Insumo | E00109 | SEDOP | Suporte simples c/roldana p/cordoalha | Material |  | un | 0.5 | 8.11 | 4.05
|  |  |  | MO sem LS => | 10.5486 | LS => | 9.61 | MO com LS => | 20.15
|  |  |  | Valor do BDI => | 20.23 |  | Valor com BDI => |  | 92.51
[6 empty] | Quant. => | 46 | Preço Total => | 4255.46
16.11 | Código | Banco | Descrição | Tipo |  | Und | Quant. | Valor Unit | Total
Composição | 170326 | SEDOP | Disjuntor 1P - 6 a 32A - PADRÃO DIN | 0 |  | un | 1 | 25.64 | 25.64
Composição Auxiliar | 280007 | SEDOP | AUXILIAR DE ELETRICISTA COM ENCARGOS COMPLEMENTARES | 0 |  | h | 0.3 | 25.26 | 7.57
Composição Auxiliar | 280014 | SEDOP | ELETRICISTA COM ENCARGOS COMPLEMENTARES | 0 |  | h | 0.3 | 31.13 | 9.33
Insumo | E00052 | SEDOP | Disjuntor 1P - 6 a 32A - PADRÃO DIN | Material |  | un | 1 | 8.74 | 8.74
|  |  |  | MO sem LS => | 5.7481 | LS => | 5.24 | MO com LS => | 10.98
|  |  |  | Valor do BDI => | 7.17 |  | Valor com BDI => |  | 32.81
[6 empty] | Quant. => | 242 | Preço Total => | 7940.02
16.12 | Código | Banco | Descrição | Tipo |  | Und | Quant. | Valor Unit | Total
Composição | 170362 | SEDOP | Disjuntor 2P - 6 a 32A - PADRÃO DIN | 0 |  | un | 1 | 67.5 | 67.5
Composição Auxiliar | 280007 | SEDOP | AUXILIAR DE ELETRICISTA COM ENCARGOS COMPLEMENTARES | 0 |  | h | 0.6 | 25.26 | 15.15
Composição Auxiliar | 280014 | SEDOP | ELETRICISTA COM ENCARGOS COMPLEMENTARES | 0 |  | h | 0.6 | 31.13 | 18.67
Insumo | E00081 | SEDOP | Disjuntor 2P - 6 a 32A - PADRÃO DIN | Material |  | un | 1 | 33.68 | 33.68
|  |  |  | MO sem LS => | 11.5066 | LS => | 10.48 | MO com LS => | 21.98
|  |  |  | Valor do BDI => | 18.9 |  | Valor com BDI => |  | 86.4
[6 empty] | Quant. => | 108 | Preço Total => | 9331.2
16.13 | Código | Banco | Descrição | Tipo |  | Und | Quant. | Valor Unit | Total
Composição | 170393 | SEDOP | Disjuntor 3P - 63 a 100A - PADRÃO DIN | 0 |  | un | 1 | 207.72 | 207.72
Composição Auxiliar | 280007 | SEDOP | AUXILIAR DE ELETRICISTA COM ENCARGOS COMPLEMENTARES | 0 |  | h | 0.9 | 25.26 | 22.73
Composição Auxiliar | 280014 | SEDOP | ELETRICISTA COM ENCARGOS COMPLEMENTARES | 0 |  | h | 0.9 | 31.13 | 28.01
Insumo | E00134 | SEDOP | Disjuntor 3P-63A a 100A - PADRÃO DIN | Material |  | un | 1 | 156.98 | 156.98
|  |  |  | MO sem LS => | 17.2652 | LS => | 15.72 | MO com LS => | 32.98
|  |  |  | Valor do BDI => | 58.16 |  | Valor com BDI => |  | 265.88
[6 empty] | Quant. => | 18 | Preço Total => | 4785.84
16.14 | Código | Banco | Descrição | Tipo |  | Und | Quant. | Valor Unit | Total
Composição | 170074 | SEDOP | Eletroduto PVC Rígido de 2 1/2" | 0 |  | m | 1 | 52.07 | 52.07
Composição Auxiliar | 280007 | SEDOP | AUXILIAR DE ELETRICISTA COM ENCARGOS COMPLEMENTARES | 0 |  | h | 0.4 | 25.26 | 10.1
Composição Auxiliar | 280014 | SEDOP | ELETRICISTA COM ENCARGOS COMPLEMENTARES | 0 |  | h | 0.4 | 31.13 | 12.45
Insumo | E00010 | SEDOP | Eletroduto PVC Rígido de 2 1/2" | Material |  | m | 1 | 29.52 | 29.52
|  |  |  | MO sem LS => | 7.6694 | LS => | 6.99 | MO com LS => | 14.65
|  |  |  | Valor do BDI => | 14.57 |  | Valor com BDI => |  | 66.64
[6 empty] | Quant. => | 389 | Preço Total => | 25922.96
16.15 | Código | Banco | Descrição | Tipo |  | Und | Quant. | Valor Unit | Total
Composição | 170337 | SEDOP | Interruptor 1 tecla+tomada (s/fiaçao) | 0 |  | un | 1 | 41.02 | 41.02
Composição Auxiliar | 280007 | SEDOP | AUXILIAR DE ELETRICISTA COM ENCARGOS COMPLEMENTARES | 0 |  | h | 0.37 | 25.26 | 9.34
Composição Auxiliar | 280014 | SEDOP | ELETRICISTA COM ENCARGOS COMPLEMENTARES | 0 |  | h | 0.37 | 31.13 | 11.51
Insumo | E00063 | SEDOP | Interruptor 1 tecla e 1 tomada 10A - 250V | Material |  | un | 1 | 20.17 | 20.17
|  |  |  | MO sem LS => | 7.0935 | LS => | 6.46 | MO com LS => | 13.55
|  |  |  | Valor do BDI => | 11.48 |  | Valor com BDI => |  | 52.5
[6 empty] | Quant. => | 110 | Preço Total => | 5775
16.16 | Código | Banco | Descrição | Tipo |  | Und | Quant. | Valor Unit | Total
Composição | 170332 | SEDOP | Interruptor 1 tecla simples (s/fiaçao) | 0 |  | un | 1 | 23.14 | 23.14
Composição Auxiliar | 280007 | SEDOP | AUXILIAR DE ELETRICISTA COM ENCARGOS COMPLEMENTARES | 0 |  | h | 0.21 | 25.26 | 5.3
Composição Auxiliar | 280014 | SEDOP | ELETRICISTA COM ENCARGOS COMPLEMENTARES | 0 |  | h | 0.21 | 31.13 | 6.53
Insumo | E00023 | SEDOP | Interruptor 1 tecla simples (s/fiaçao) | Material |  | un | 1 | 11.31 | 11.31
|  |  |  | MO sem LS => | 4.0258 | LS => | 3.67 | MO com LS => | 7.69
|  |  |  | Valor do BDI => | 6.47 |  | Valor com BDI => |  | 29.61
[6 empty] | Quant. => | 67 | Preço Total => | 1983.87
16.17 | Código | Banco | Descrição | Tipo |  | Und | Quant. | Valor Unit | Total
Composição | 171532 | SEDOP | Luminária de sobrepor com aletas e 2 lâmpadas de Led de 18W | 0 |  | un | 1 | 388.63 | 388.63
Composição Auxiliar | 280007 | SEDOP | AUXILIAR DE ELETRICISTA COM ENCARGOS COMPLEMENTARES | 0 |  | h | 0.75 | 25.26 | 18.94
Composição Auxiliar | 280014 | SEDOP | ELETRICISTA COM ENCARGOS COMPLEMENTARES | 0 |  | h | 1 | 31.13 | 31.13
Insumo | E00777 | SEDOP | Luminária completa de sobrepor com aletas e 2 lâmpadas de Led de 18W | Material |  | un | 1 | 338.56 | 338.56
|  |  |  | MO sem LS => | 17.171 | LS => | 15.63 | MO com LS => | 32.8
|  |  |  | Valor do BDI => | 108.81 |  | Valor com BDI => |  | 497.44
[6 empty] | Quant. => | 597 | Preço Total => | 296971.68
16.18 | Código | Banco | Descrição | Tipo |  | Und | Quant. | Valor Unit | Total
Composição | 170081 | SEDOP | Ponto de luz / força (c/tubul., cx. e fiaçao) ate 200W | 0 |  | pt | 1 | 323.51 | 323.51
Composição Auxiliar | 280007 | SEDOP | AUXILIAR DE ELETRICISTA COM ENCARGOS COMPLEMENTARES | 0 |  | h | 5 | 25.26 | 126.3
Composição Auxiliar | 280014 | SEDOP | ELETRICISTA COM ENCARGOS COMPLEMENTARES | 0 |  | h | 5 | 31.13 | 155.65
Insumo | E00008 | SEDOP | Cabo de cobre 2,5mm2 -750V | Material |  | m | 9 | 2.64 | 23.76
Insumo | E00012 | SEDOP | Eletroduto PVC Rígido de 1/2" | Material |  | m | 3 | 3.91 | 11.73
Insumo | E00033 | SEDOP | Bucha de 1/2" | Material |  | un | 2 | 1.26 | 2.52
Insumo | E00034 | SEDOP | Arruela de 1/2" | Material |  | un | 2 | 0.89 | 1.78
Insumo | E00019 | SEDOP | Caixa de derivação 4"x2"- Plástica | Material |  | un | 1 | 1.77 | 1.77
|  |  |  | MO sem LS => | 95.9324 | LS => | 87.32 | MO com LS => | 183.25
|  |  |  | Valor do BDI => | 90.58 |  | Valor com BDI => |  | 414.09
[6 empty] | Quant. => | 350 | Preço Total => | 144931.5
16.19 | Código | Banco | Descrição | Tipo |  | Und | Quant. | Valor Unit | Total
Composição | 171261 | SEDOP | Curva 90° p/ elet. F°G° 1/2" (IE) | 0 |  | un | 1 | 21.84 | 21.84
Composição Auxiliar | 280007 | SEDOP | AUXILIAR DE ELETRICISTA COM ENCARGOS COMPLEMENTARES | 0 |  | h | 0.2 | 25.26 | 5.05
Composição Auxiliar | 280014 | SEDOP | ELETRICISTA COM ENCARGOS COMPLEMENTARES | 0 |  | h | 0.4 | 31.13 | 12.45
Insumo | E00521 | SEDOP | Curva 90° p/ elet F°G° 1/2" (IE) | Material |  | un | 1 | 4.34 | 4.34
|  |  |  | MO sem LS => | 6.057 | LS => | 5.52 | MO com LS => | 11.57
|  |  |  | Valor do BDI => | 6.11 |  | Valor com BDI => |  | 27.95
[6 empty] | Quant. => | 188 | Preço Total => | 5254.6
16.20 | Código | Banco | Descrição | Tipo |  | Und | Quant. | Valor Unit | Total
Composição | 171025 | SEDOP | Curva 90o p/ elet. PVC 1" (IE) | 0 |  | un | 1 | 21.64 | 21.64
Composição Auxiliar | 280007 | SEDOP | AUXILIAR DE ELETRICISTA COM ENCARGOS COMPLEMENTARES | 0 |  | h | 0.2 | 25.26 | 5.05
Composição Auxiliar | 280014 | SEDOP | ELETRICISTA COM ENCARGOS COMPLEMENTARES | 0 |  | h | 0.4 | 31.13 | 12.45
Insumo | E00356 | SEDOP | Curva 90o p/ elet. PVC 1" (IE) | Material |  | un | 1 | 4.14 | 4.14
|  |  |  | MO sem LS => | 6.057 | LS => | 5.52 | MO com LS => | 11.57
|  |  |  | Valor do BDI => | 6.05 |  | Valor com BDI => |  | 27.69
[6 empty] | Quant. => | 55 | Preço Total => | 1522.95
16.21 | Código | Banco | Descrição | Tipo |  | Und | Quant. | Valor Unit | Total
Composição | 171491 | SEDOP | Revisão de ponto de luz | 0 |  | pt | 1 | 130.75 | 130.75
Composição Auxiliar | 280007 | SEDOP | AUXILIAR DE ELETRICISTA COM ENCARGOS COMPLEMENTARES | 0 |  | h | 2 | 25.26 | 50.52
Composição Auxiliar | 280014 | SEDOP | ELETRICISTA COM ENCARGOS COMPLEMENTARES | 0 |  | h | 2 | 31.13 | 62.26
Insumo | E00008 | SEDOP | Cabo de cobre 2,5mm2 -750V | Material |  | m | 3.6 | 2.64 | 9.5
Insumo | E00012 | SEDOP | Eletroduto PVC Rígido de 1/2" | Material |  | m | 1.2 | 3.91 | 4.69
Insumo | E00020 | SEDOP | Fita isolante | Material |  | m | 0.4 | 3.43 | 1.37
Insumo | E00033 | SEDOP | Bucha de 1/2" | Material |  | un | 0.8 | 1.26 | 1
Insumo | E00034 | SEDOP | Arruela de 1/2" | Material |  | un | 0.8 | 0.89 | 0.71
Insumo | E00019 | SEDOP | Caixa de derivação 4"x2"- Plástica | Material |  | un | 0.4 | 1.77 | 0.7
|  |  |  | MO sem LS => | 38.3729 | LS => | 34.93 | MO com LS => | 73.3
|  |  |  | Valor do BDI => | 36.61 |  | Valor com BDI => |  | 167.36
[6 empty] | Quant. => | 581 | Preço Total => | 97236.16
16.22 | Código | Banco | Descrição | Tipo |  | Und | Quant. | Valor Unit | Total
Composição | 170339 | SEDOP | Tomada 2P+T 10A (s/fiaçao) | 0 |  | un | 1 | 30 | 30
Composição Auxiliar | 280007 | SEDOP | AUXILIAR DE ELETRICISTA COM ENCARGOS COMPLEMENTARES | 0 |  | h | 0.29 | 25.26 | 7.32
Composição Auxiliar | 280014 | SEDOP | ELETRICISTA COM ENCARGOS COMPLEMENTARES | 0 |  | h | 0.29 | 31.13 | 9.02
Insumo | E00065 | SEDOP | Tomada 2P+T 10A (s/fiaçao) | Material |  | un | 1 | 13.66 | 13.66
|  |  |  | MO sem LS => | 5.5596 | LS => | 5.07 | MO com LS => | 10.62
|  |  |  | Valor do BDI => | 8.4 |  | Valor com BDI => |  | 38.4
[6 empty] | Quant. => | 158 | Preço Total => | 6067.2
17 |  |  | INSTALAÇÃO HIDROSANITÁRIA | [5 empty] | 322206.02
17.1 | Código | Banco | Descrição | Tipo |  | Und | Quant. | Valor Unit | Total
Composição | 190090 | SEDOP | Bacia sifonada de louça c/ assento | 0 |  | un | 1 | 568.77 | 568.77
Composição Auxiliar | 280008 | SEDOP | AUXILIAR DE ENCANADOR OU BOMBEIRO HIDRÁULICO COM ENCARGOS COMPLEMENTARES | 0 |  | h | 3.3 | 24.27 | 80.09
Composição Auxiliar | 280016 | SEDOP | ENCANADOR OU BOMBEIRO HIDRÁULICO COM ENCARGOS COMPLEMENTARES | 0 |  | h | 3.3 | 30.03 | 99.09
Insumo | D00002 | SEDOP | Massa de vedação | Material |  | kg | 1 | 17.73 | 17.73
Insumo | H00021 | SEDOP | Bacia sanitaria de louca | Material |  | un | 1 | 241.97 | 241.97
Insumo | H00022 | SEDOP | Assento plastico | Material |  | un | 1 | 52.4 | 52.4
Insumo | H00042 | SEDOP | Parafuso niquelado para loucas sanitarias | Material |  | un | 4 | 9.4 | 37.6
Insumo | D00223 | SEDOP | Adesivo p/ PVC - 75g | Material |  | TB | 0.009 | 9.95 | 0.08
Insumo | D00222 | SEDOP | Solução limpadora | Material |  | L | 0.0003 | 55.17 | 0.01
Insumo | D00079 | SEDOP | Rejunte cimentício colorido p/ porcelanato e cerâmicas | Material |  | kg | 0.09 | 5.59 | 0.5
Insumo | H00023 | SEDOP | Bolsa plastica (vaso sanitario) | Material |  | un | 1 | 9.41 | 9.41
Insumo | H00025 | SEDOP | Tubo de ligacao em PVC c/ canopla (LS) | Material |  | un | 1 | 15.99 | 15.99
Insumo | H00024 | SEDOP | Anel de borracha de 1" | Material |  | un | 1 | 13.9 | 13.9
|  |  |  | MO sem LS => | 62.0511 | LS => | 56.48 | MO com LS => | 118.53
|  |  |  | Valor do BDI => | 159.25 |  | Valor com BDI => |  | 728.02
[6 empty] | Quant. => | 49 | Preço Total => | 35672.98
17.2 | Código | Banco | Descrição | Tipo |  | Und | Quant. | Valor Unit | Total
Composição | 190716 | SEDOP | Barra em aço inox (PCD) | 0 |  | m | 1 | 320.97 | 320.97
Composição Auxiliar | 110141 | SEDOP | Argamassa de cimento e areia 1:4 | 0 |  | m³ | 0.008 | 659.85 | 5.27
Composição Auxiliar | 280004 | SEDOP | AJUDANTE DE PEDREIRO COM ENCARGOS COMPLEMENTARES | 0 |  | h | 0.5 | 24.87 | 12.43
Composição Auxiliar | 280023 | SEDOP | PEDREIRO COM ENCARGOS COMPLEMENTARES | 0 |  | h | 0.5 | 30.75 | 15.37
Insumo | D00335 | SEDOP | Barra em aço inox - 1 1/4" | Material |  | m | 1 | 287.9 | 287.9
|  |  |  | MO sem LS => | 9.8053 | LS => | 8.93 | MO com LS => | 18.73
|  |  |  | Valor do BDI => | 89.87 |  | Valor com BDI => |  | 410.84
[6 empty] | Quant. => | 3 | Preço Total => | 1232.52
17.3 | Código | Banco | Descrição | Tipo |  | Und | Quant. | Valor Unit | Total
Composição | 190089 | SEDOP | Cabide de louça | 0 |  | un | 1 | 107.58 | 107.58
Composição Auxiliar | 280023 | SEDOP | PEDREIRO COM ENCARGOS COMPLEMENTARES | 0 |  | h | 1 | 30.75 | 30.75
Composição Auxiliar | 280026 | SEDOP | SERVENTE COM ENCARGOS COMPLEMENTARES | 0 |  | h | 1 | 24.89 | 24.89
Insumo | J00003 | SEDOP | Cimento | Material |  | SC | 0.02 | 55 | 1.1
Insumo | J00005 | SEDOP | Areia | Material |  | m³ | 0.01 | 120 | 1.2
Insumo | H00033 | SEDOP | Cabide de louca | Material |  | un | 1 | 49.64 | 49.64
|  |  |  | MO sem LS => | 18.8724 | LS => | 17.18 | MO com LS => | 36.05
|  |  |  | Valor do BDI => | 30.12 |  | Valor com BDI => |  | 137.7
[6 empty] | Quant. => | 10 | Preço Total => | 1377
17.4 | Código | Banco | Descrição | Tipo |  | Und | Quant. | Valor Unit | Total
Composição | 180680 | SEDOP | Caixa em alvenaria de 40x40x40cm c/ tpo. concreto | 0 |  | un | 1 | 409.5 | 409.5
Composição Auxiliar | 030010 | SEDOP | Escavação manual de ate 1.50m de profundidade | 0 |  | m³ | 0.26 | 99.56 | 25.88
Composição Auxiliar | 040257 | SEDOP | Lastro de concreto magro c/ seixo | 0 |  | m³ | 0.025 | 985.74 | 24.64
Composição Auxiliar | 050729 | SEDOP | Concreto armado fck=20MPA c/ forma mad. branca (incl. lançamento e adensamento) | 0 |  | m³ | 0.034 | 4234.74 | 143.98
Composição Auxiliar | 060045 | SEDOP | Alvenaria tijolo de barro a singelo | 0 |  | m² | 0.88 | 160.74 | 141.45
Composição Auxiliar | 110143 | SEDOP | Chapisco de cimento e areia no traço 1:3 | 0 |  | m² | 0.97 | 16.91 | 16.4
Composição Auxiliar | 110763 | SEDOP | Reboco com argamassa 1:6:Adit. Plast. | 0 |  | m² | 0.97 | 50.8 | 49.27
Composição Auxiliar | 130113 | SEDOP | Cimentado liso e=2cm traço 1:3 | 0 |  | m² | 0.16 | 49.29 | 7.88
|  |  |  | MO sem LS => | 82.7348 | LS => | 75.31 | MO com LS => | 158.04
|  |  |  | Valor do BDI => | 114.66 |  | Valor com BDI => |  | 524.16
[6 empty] | Quant. => | 10 | Preço Total => | 5241.6
17.5 | Código | Banco | Descrição | Tipo |  | Und | Quant. | Valor Unit | Total
Composição | 180678 | SEDOP | Caixa em alvenaria de 60x60x60cm c/ tpo. concreto | 0 |  | un | 1 | 774.56 | 774.56
Composição Auxiliar | 030010 | SEDOP | Escavação manual de ate 1.50m de profundidade | 0 |  | m³ | 0.58 | 99.56 | 57.74
Composição Auxiliar | 040257 | SEDOP | Lastro de concreto magro c/ seixo | 0 |  | m³ | 0.041 | 985.74 | 40.41
Composição Auxiliar | 050729 | SEDOP | Concreto armado fck=20MPA c/ forma mad. branca (incl. lançamento e adensamento) | 0 |  | m³ | 0.057 | 4234.74 | 241.38
Composição Auxiliar | 060045 | SEDOP | Alvenaria tijolo de barro a singelo | 0 |  | m² | 1.8 | 160.74 | 289.33
Composição Auxiliar | 110143 | SEDOP | Chapisco de cimento e areia no traço 1:3 | 0 |  | m² | 1.89 | 16.91 | 31.95
Composição Auxiliar | 110763 | SEDOP | Reboco com argamassa 1:6:Adit. Plast. | 0 |  | m² | 1.89 | 50.8 | 96.01
Composição Auxiliar | 130113 | SEDOP | Cimentado liso e=2cm traço 1:3 | 0 |  | m² | 0.36 | 49.29 | 17.74
|  |  |  | MO sem LS => | 159.8733 | LS => | 145.52 | MO com LS => | 305.39
|  |  |  | Valor do BDI => | 216.87 |  | Valor com BDI => |  | 991.43
[6 empty] | Quant. => | 2 | Preço Total => | 1982.86
17.6 | Código | Banco | Descrição | Tipo |  | Und | Quant. | Valor Unit | Total
Composição | 190231 | SEDOP | Chuveiro cromado | 0 |  | un | 1 | 106.05 | 106.05
Composição Auxiliar | 280008 | SEDOP | AUXILIAR DE ENCANADOR OU BOMBEIRO HIDRÁULICO COM ENCARGOS COMPLEMENTARES | 0 |  | h | 0.1407 | 24.27 | 3.41
Composição Auxiliar | 280016 | SEDOP | ENCANADOR OU BOMBEIRO HIDRÁULICO COM ENCARGOS COMPLEMENTARES | 0 |  | h | 0.4467 | 30.03 | 13.41
Insumo | H00054 | SEDOP | Chuveiro cromado | Material |  | un | 1 | 88.91 | 88.91
Insumo | H00055 | SEDOP | Fita de vedacao | Material |  | m | 1.12 | 0.29 | 0.32
|  |  |  | MO sem LS => | 5.9784 | LS => | 5.45 | MO com LS => | 11.42
|  |  |  | Valor do BDI => | 29.69 |  | Valor com BDI => |  | 135.74
[6 empty] | Quant. => | 4 | Preço Total => | 542.96
17.7 | Código | Banco | Descrição | Tipo |  | Und | Quant. | Valor Unit | Total
Composição | 180592 | SEDOP | Condutor em PVC rigido soldavel - 100mm | 0 |  | m | 1 | 79.02 | 79.02
Composição Auxiliar | 280008 | SEDOP | AUXILIAR DE ENCANADOR OU BOMBEIRO HIDRÁULICO COM ENCARGOS COMPLEMENTARES | 0 |  | h | 0.95 | 24.27 | 23.05
Composição Auxiliar | 280016 | SEDOP | ENCANADOR OU BOMBEIRO HIDRÁULICO COM ENCARGOS COMPLEMENTARES | 0 |  | h | 0.95 | 30.03 | 28.52
Insumo | D00222 | SEDOP | Solução limpadora | Material |  | L | 0.0015 | 55.17 | 0.08
Insumo | H00001 | SEDOP | Tubo em PVC - 100mm (LS) | Material |  | m | 1.01 | 16.63 | 16.79
Insumo | D00223 | SEDOP | Adesivo p/ PVC - 75g | Material |  | TB | 0.038 | 9.95 | 0.37
Insumo | D00214 | SEDOP | Braçadeira em ch. ferro 1/8"x1" (p/ condutores) | Material |  | un | 1 | 10.21 | 10.21
|  |  |  | MO sem LS => | 17.8568 | LS => | 16.26 | MO com LS => | 34.11
|  |  |  | Valor do BDI => | 22.12 |  | Valor com BDI => |  | 101.14
[6 empty] | Quant. => | 348 | Preço Total => | 35196.72
17.8 | Código | Banco | Descrição | Tipo |  | Und | Quant. | Valor Unit | Total
Composição | 180315 | SEDOP | Condutor em PVC rigido soldavel 150mm | 0 |  | m | 1 | 111.45 | 111.45
Composição Auxiliar | 280008 | SEDOP | AUXILIAR DE ENCANADOR OU BOMBEIRO HIDRÁULICO COM ENCARGOS COMPLEMENTARES | 0 |  | h | 0.95 | 24.27 | 23.05
Composição Auxiliar | 280016 | SEDOP | ENCANADOR OU BOMBEIRO HIDRÁULICO COM ENCARGOS COMPLEMENTARES | 0 |  | h | 0.95 | 30.03 | 28.52
Insumo | H00059 | SEDOP | Tubo em PVC - 150mm (LS) | Material |  | m | 1.01 | 48.72 | 49.2
Insumo | D00223 | SEDOP | Adesivo p/ PVC - 75g | Material |  | TB | 0.04 | 9.95 | 0.39
Insumo | D00222 | SEDOP | Solução limpadora | Material |  | L | 0.0016 | 55.17 | 0.08
Insumo | D00214 | SEDOP | Braçadeira em ch. ferro 1/8"x1" (p/ condutores) | Material |  | un | 1 | 10.21 | 10.21
|  |  |  | MO sem LS => | 17.8568 | LS => | 16.26 | MO com LS => | 34.11
|  |  |  | Valor do BDI => | 31.2 |  | Valor com BDI => |  | 142.65
[6 empty] | Quant. => | 40 | Preço Total => | 5706
17.9 | Código | Banco | Descrição | Tipo |  | Und | Quant. | Valor Unit | Total
Composição | 180429 | SEDOP | Joelho/Cotovelo 90o PVC - JS - 40mm-LH | 0 |  | un | 1 | 23.26 | 23.26
Composição Auxiliar | 280008 | SEDOP | AUXILIAR DE ENCANADOR OU BOMBEIRO HIDRÁULICO COM ENCARGOS COMPLEMENTARES | 0 |  | h | 0.28 | 24.27 | 6.79
Composição Auxiliar | 280016 | SEDOP | ENCANADOR OU BOMBEIRO HIDRÁULICO COM ENCARGOS COMPLEMENTARES | 0 |  | h | 0.28 | 30.03 | 8.4
Insumo | D00222 | SEDOP | Solução limpadora | Material |  | L | 0.004 | 55.17 | 0.22
Insumo | D00223 | SEDOP | Adesivo p/ PVC - 75g | Material |  | TB | 0.13 | 9.95 | 1.29
Insumo | H00088 | SEDOP | Joelho/Cotovelo 90o em PVC - JS - 40mm-LH | Material |  | un | 1 | 6.56 | 6.56
|  |  |  | MO sem LS => | 5.2612 | LS => | 4.79 | MO com LS => | 10.05
|  |  |  | Valor do BDI => | 6.51 |  | Valor com BDI => |  | 29.77
[6 empty] | Quant. => | 205 | Preço Total => | 6102.85
17.10 | Código | Banco | Descrição | Tipo |  | Und | Quant. | Valor Unit | Total
Composição | 180550 | SEDOP | Fossa septica em concreto armado - cap= 50 pessoas | 0 |  | un | 1 | 9179.24 | 9179.24
Composição Auxiliar | 020174 | SEDOP | Retirada de entulho - manualmente (incluindo caixa coletora) | 0 |  | m³ | 9.45 | 100.92 | 953.69
Composição Auxiliar | 030010 | SEDOP | Escavação manual de ate 1.50m de profundidade | 0 |  | m³ | 11.67 | 99.56 | 1161.86
Composição Auxiliar | 030254 | SEDOP | Reaterro compactado | 0 |  | m³ | 4.4 | 20.29 | 89.27
Composição Auxiliar | 050729 | SEDOP | Concreto armado fck=20MPA c/ forma mad. branca (incl. lançamento e adensamento) | 0 |  | m³ | 1.57 | 4234.74 | 6648.54
Composição Auxiliar | 130507 | SEDOP | Camada impermeabilizadora e=10cm c/ seixo | 0 |  | m² | 0.34 | 87.91 | 29.88
Composição Auxiliar | 180102 | SEDOP | Tubo em PVC - 100mm (LS) | 0 |  | m | 1 | 48.03 | 48.03
Composição Auxiliar | 180508 | SEDOP | Tubo em PVC - 150mm (LS) | 0 |  | m | 2.7 | 84.28 | 227.55
Insumo | D00214 | SEDOP | Braçadeira em ch. ferro 1/8"x1" (p/ condutores) | Material |  | un | 2 | 10.21 | 20.42
|  |  |  | MO sem LS => | 1514.8361 | LS => | 1378.81 | MO com LS => | 2893.64
|  |  |  | Valor do BDI => | 2570.18 |  | Valor com BDI => |  | 11749.42
[6 empty] | Quant. => | 2 | Preço Total => | 23498.84
17.11 | Código | Banco | Descrição | Tipo |  | Und | Quant. | Valor Unit | Total
Composição | 180349 | SEDOP | Fossa septica pre-moldada cap= 10 pessoas | 0 |  | un | 1 | 2000.34 | 2000.34
Composição Auxiliar | 020174 | SEDOP | Retirada de entulho - manualmente (incluindo caixa coletora) | 0 |  | m³ | 3.36 | 100.92 | 339.09
Composição Auxiliar | 030010 | SEDOP | Escavação manual de ate 1.50m de profundidade | 0 |  | m³ | 4.8 | 99.56 | 477.88
Composição Auxiliar | 030254 | SEDOP | Reaterro compactado | 0 |  | m³ | 1.44 | 20.29 | 29.21
Composição Auxiliar | 040257 | SEDOP | Lastro de concreto magro c/ seixo | 0 |  | m³ | 0.2011 | 985.74 | 198.23
Composição Auxiliar | 280004 | SEDOP | AJUDANTE DE PEDREIRO COM ENCARGOS COMPLEMENTARES | 0 |  | h | 4 | 24.87 | 99.48
Composição Auxiliar | 280023 | SEDOP | PEDREIRO COM ENCARGOS COMPLEMENTARES | 0 |  | h | 4 | 30.75 | 123
Insumo | H00061 | SEDOP | Fossa septica cap= 10 pessoas | Material |  | un | 1 | 733.45 | 733.45
|  |  |  | MO sem LS => | 285.0592 | LS => | 259.47 | MO com LS => | 544.52
|  |  |  | Valor do BDI => | 560.09 |  | Valor com BDI => |  | 2560.43
[6 empty] | Quant. => | 5 | Preço Total => | 12802.15
17.12 | Código | Banco | Descrição | Tipo |  | Und | Quant. | Valor Unit | Total
Composição | 190092 | SEDOP | Lavatorio de louça c/col.,torn.,mistur.,sifao e valv. | 0 |  | un | 1 | 1247.32 | 1247.32
Composição Auxiliar | 280008 | SEDOP | AUXILIAR DE ENCANADOR OU BOMBEIRO HIDRÁULICO COM ENCARGOS COMPLEMENTARES | 0 |  | h | 3.3 | 24.27 | 80.09
Composição Auxiliar | 280016 | SEDOP | ENCANADOR OU BOMBEIRO HIDRÁULICO COM ENCARGOS COMPLEMENTARES | 0 |  | h | 3.3 | 30.03 | 99.09
Insumo | H00032 | SEDOP | Sifao metalico de 1 1/2 " | Material |  | un | 1 | 473.95 | 473.95
Insumo | H00028 | SEDOP | Valv. p/ lavat. d = 1" - cromada | Material |  | un | 1 | 75.6 | 75.6
Insumo | H00030 | SEDOP | Lavatorio de louca com coluna | Material |  | un | 1 | 179.92 | 179.92
Insumo | H00042 | SEDOP | Parafuso niquelado para loucas sanitarias | Material |  | un | 4 | 9.4 | 37.6
Insumo | H00031 | SEDOP | Aparelho misturador (jogo de torneiras) | Material |  | un | 1 | 300.73 | 300.73
Insumo | H00055 | SEDOP | Fita de vedacao | Material |  | m | 1.2 | 0.29 | 0.34
|  |  |  | MO sem LS => | 62.0511 | LS => | 56.48 | MO com LS => | 118.53
|  |  |  | Valor do BDI => | 349.24 |  | Valor com BDI => |  | 1596.56
[6 empty] | Quant. => | 30 | Preço Total => | 47896.8
17.13 | Código | Banco | Descrição | Tipo |  | Und | Quant. | Valor Unit | Total
Composição | 190238 | SEDOP | Pia 01 cuba em aço inox c/torn.,sifao e valv.(1,50m) | 0 |  | un | 1 | 878.12 | 878.12
Composição Auxiliar | 280008 | SEDOP | AUXILIAR DE ENCANADOR OU BOMBEIRO HIDRÁULICO COM ENCARGOS COMPLEMENTARES | 0 |  | h | 3.5 | 24.27 | 84.94
Composição Auxiliar | 280016 | SEDOP | ENCANADOR OU BOMBEIRO HIDRÁULICO COM ENCARGOS COMPLEMENTARES | 0 |  | h | 3.5 | 30.03 | 105.1
Insumo | H00016 | SEDOP | Sifao metalico de 2'' | Material |  | un | 1 | 208.45 | 208.45
Insumo | H00019 | SEDOP | Torneira longa metalica de 3/4" | Material |  | un | 1 | 71.02 | 71.02
Insumo | H00018 | SEDOP | Pia de aco inoxidavel c/ 01 cuba de 1,50m | Material |  | un | 1 | 349.9 | 349.9
Insumo | H00020 | SEDOP | Valvula p/ pia d = 2" - inox | Material |  | un | 1 | 57.99 | 57.99
Insumo | H00055 | SEDOP | Fita de vedacao | Material |  | m | 2.5 | 0.29 | 0.72
|  |  |  | MO sem LS => | 65.8151 | LS => | 59.91 | MO com LS => | 125.72
|  |  |  | Valor do BDI => | 245.87 |  | Valor com BDI => |  | 1123.99
[6 empty] | Quant. => | 24 | Preço Total => | 26975.76
17.14 | Código | Banco | Descrição | Tipo |  | Und | Quant. | Valor Unit | Total
Composição | 180299 | SEDOP | Ponto de agua (incl. tubos e conexoes) | 0 |  | pt | 1 | 461.04 | 461.04
Composição Auxiliar | 280008 | SEDOP | AUXILIAR DE ENCANADOR OU BOMBEIRO HIDRÁULICO COM ENCARGOS COMPLEMENTARES | 0 |  | h | 6 | 24.27 | 145.62
Composição Auxiliar | 280016 | SEDOP | ENCANADOR OU BOMBEIRO HIDRÁULICO COM ENCARGOS COMPLEMENTARES | 0 |  | h | 4 | 30.03 | 120.12
Insumo | H00006 | SEDOP | Tubo em PVC - JS - 25mm (LH) | Material |  | m | 9 | 8.86 | 79.74
Insumo | H00157 | SEDOP | Tubo em PVC - JS - 50mm (LH) | Material |  | m | 3 | 32.12 | 96.36
Insumo | H00400 | SEDOP | Joelho/Cotovelo 90o PVC SRM - 25mm X 3/4" (LH) | Material |  | un | 1 | 9.11 | 9.11
Insumo | H00093 | SEDOP | Joelho/Cotovelo 90o em PVC - JS - 25mm-LH | Material |  | un | 2 | 1.33 | 2.66
Insumo | H00075 | SEDOP | Adaptador curto em PVC 1 1/2" (LH) | Material |  | un | 0.75 | 5.28 | 3.96
Insumo | H00116 | SEDOP | Te em PVC - JS - 25mm (LH) | Material |  | un | 0.75 | 1.67 | 1.25
Insumo | H00082 | SEDOP | Adaptador curto em PVC 3/4" (LH) | Material |  | un | 1 | 2.22 | 2.22
|  |  |  | MO sem LS => | 91.0062 | LS => | 82.84 | MO com LS => | 173.84
|  |  |  | Valor do BDI => | 129.09 |  | Valor com BDI => |  | 590.13
[6 empty] | Quant. => | 32 | Preço Total => | 18884.16
17.15 | Código | Banco | Descrição | Tipo |  | Und | Quant. | Valor Unit | Total
Composição | 180214 | SEDOP | Ponto de esgoto (incl. tubos, conexoes,cx. e ralos) | 0 |  | pt | 1 | 522.64 | 522.64
Composição Auxiliar | 280008 | SEDOP | AUXILIAR DE ENCANADOR OU BOMBEIRO HIDRÁULICO COM ENCARGOS COMPLEMENTARES | 0 |  | h | 8 | 24.27 | 194.16
Composição Auxiliar | 280016 | SEDOP | ENCANADOR OU BOMBEIRO HIDRÁULICO COM ENCARGOS COMPLEMENTARES | 0 |  | h | 8 | 30.03 | 240.24
Insumo | H00008 | SEDOP | Caixa sifonada de PVC c/ grelha - 100x100x50mm | Material |  | un | 0.25 | 26.7 | 6.67
Insumo | H00004 | SEDOP | Tubo em PVC - 40mm (LS) | Material |  | m | 4 | 7.87 | 31.48
Insumo | H00003 | SEDOP | Tubo em PVC - 50mm (LS) | Material |  | m | 1.5 | 11.94 | 17.91
Insumo | H00085 | SEDOP | Curva 45 em PVC - JS - 75mm (LH) | Material |  | un | 0.5 | 39.11 | 19.55
Insumo | H00088 | SEDOP | Joelho/Cotovelo 90o em PVC - JS - 40mm-LH | Material |  | un | 0.5 | 6.56 | 3.28
Insumo | H00084 | SEDOP | Junção simples inv.45 em PVC - JS - 75x75mm (LS) | Material |  | un | 0.25 | 17.18 | 4.29
Insumo | H00089 | SEDOP | Te longo em PVC - JS - 100x75mm (LS) | Material |  | un | 0.25 | 8.9 | 2.22
Insumo | H00086 | SEDOP | Ralo PVC c/ saída 100x53x40mm | Material |  | un | 0.25 | 11.36 | 2.84
|  |  |  | MO sem LS => | 150.4345 | LS => | 136.93 | MO com LS => | 287.36
|  |  |  | Valor do BDI => | 146.33 |  | Valor com BDI => |  | 668.97
[6 empty] | Quant. => | 30 | Preço Total => | 20069.1
17.16 | Código | Banco | Descrição | Tipo |  | Und | Quant. | Valor Unit | Total
Composição | 190088 | SEDOP | Porta papel de louça | 0 |  | un | 1 | 100.12 | 100.12
Composição Auxiliar | 280004 | SEDOP | AJUDANTE DE PEDREIRO COM ENCARGOS COMPLEMENTARES | 0 |  | h | 1 | 24.87 | 24.87
Composição Auxiliar | 280023 | SEDOP | PEDREIRO COM ENCARGOS COMPLEMENTARES | 0 |  | h | 1 | 30.75 | 30.75
Insumo | J00003 | SEDOP | Cimento | Material |  | SC | 0.02 | 55 | 1.1
Insumo | J00005 | SEDOP | Areia | Material |  | m³ | 0.01 | 120 | 1.2
Insumo | H00035 | SEDOP | Porta papel de louca c/ rolete plastico | Material |  | un | 1 | 42.2 | 42.2
|  |  |  | MO sem LS => | 18.8148 | LS => | 17.13 | MO com LS => | 35.94
|  |  |  | Valor do BDI => | 28.03 |  | Valor com BDI => |  | 128.15
[6 empty] | Quant. => | 6 | Preço Total => | 768.9
17.17 | Código | Banco | Descrição | Tipo |  | Und | Quant. | Valor Unit | Total
Composição | 180441 | SEDOP | Registro de gaveta c/ canopla - 3/4" | 0 |  | un | 1 | 155.44 | 155.44
Composição Auxiliar | 280008 | SEDOP | AUXILIAR DE ENCANADOR OU BOMBEIRO HIDRÁULICO COM ENCARGOS COMPLEMENTARES | 0 |  | h | 0.61 | 24.27 | 14.8
Composição Auxiliar | 280016 | SEDOP | ENCANADOR OU BOMBEIRO HIDRÁULICO COM ENCARGOS COMPLEMENTARES | 0 |  | h | 0.61 | 30.03 | 18.31
Insumo | H00238 | SEDOP | Registro de gaveta c/ canopla 3/4" | Material |  | un | 1 | 122.13 | 122.13
Insumo | H00055 | SEDOP | Fita de vedacao | Material |  | m | 0.7 | 0.29 | 0.2
|  |  |  | MO sem LS => | 11.4648 | LS => | 10.44 | MO com LS => | 21.9
|  |  |  | Valor do BDI => | 43.52 |  | Valor com BDI => |  | 198.96
[6 empty] | Quant. => | 8 | Preço Total => | 1591.68
17.18 | Código | Banco | Descrição | Tipo |  | Und | Quant. | Valor Unit | Total
Composição | 180446 | SEDOP | Registro de pressao c/ canopla - 3/4" | 0 |  | un | 1 | 158.77 | 158.77
Composição Auxiliar | 280008 | SEDOP | AUXILIAR DE ENCANADOR OU BOMBEIRO HIDRÁULICO COM ENCARGOS COMPLEMENTARES | 0 |  | h | 0.61 | 24.27 | 14.8
Composição Auxiliar | 280016 | SEDOP | ENCANADOR OU BOMBEIRO HIDRÁULICO COM ENCARGOS COMPLEMENTARES | 0 |  | h | 0.61 | 30.03 | 18.31
Insumo | H00168 | SEDOP | Registro de pressao c/ canopla 3/4" | Material |  | un | 1 | 125.46 | 125.46
Insumo | H00055 | SEDOP | Fita de vedacao | Material |  | m | 0.7 | 0.29 | 0.2
|  |  |  | MO sem LS => | 11.4648 | LS => | 10.44 | MO com LS => | 21.9
|  |  |  | Valor do BDI => | 44.45 |  | Valor com BDI => |  | 203.22
[6 empty] | Quant. => | 55 | Preço Total => | 11177.1
17.19 | Código | Banco | Descrição | Tipo |  | Und | Quant. | Valor Unit | Total
Composição | 180845 | SEDOP | Revisão de ponto de esgoto | 0 |  | pt | 1 | 209.05 | 209.05
Composição Auxiliar | 180214 | SEDOP | Ponto de esgoto (incl. tubos, conexoes,cx. e ralos) | 0 |  | pt | 0.4 | 522.64 | 209.05
|  |  |  | MO sem LS => | 60.1717 | LS => | 54.77 | MO com LS => | 114.94
|  |  |  | Valor do BDI => | 58.53 |  | Valor com BDI => |  | 267.58
[6 empty] | Quant. => | 172 | Preço Total => | 46023.76
17.20 | Código | Banco | Descrição | Tipo |  | Und | Quant. | Valor Unit | Total
Composição | 190794 | SEDOP | Saboneteira c/ reservatório - Polipropileno | 0 |  | un | 1 | 82.47 | 82.47
Composição Auxiliar | 280004 | SEDOP | AJUDANTE DE PEDREIRO COM ENCARGOS COMPLEMENTARES | 0 |  | h | 0.2 | 24.87 | 4.97
Composição Auxiliar | 280023 | SEDOP | PEDREIRO COM ENCARGOS COMPLEMENTARES | 0 |  | h | 0.2 | 30.75 | 6.15
Insumo | H00307 | SEDOP | Saboneteira c/ reservatório - polipropileno | Material |  | un | 1 | 71.35 | 71.35
|  |  |  | MO sem LS => | 3.7588 | LS => | 3.43 | MO com LS => | 7.18
|  |  |  | Valor do BDI => | 23.09 |  | Valor com BDI => |  | 105.56
[6 empty] | Quant. => | 6 | Preço Total => | 633.36
17.21 | Código | Banco | Descrição | Tipo |  | Und | Quant. | Valor Unit | Total
Composição | 190376 | SEDOP | Tanque inox c/ torneira, sifao e valvula | 0 |  | un | 1 | 712 | 712
Composição Auxiliar | 280008 | SEDOP | AUXILIAR DE ENCANADOR OU BOMBEIRO HIDRÁULICO COM ENCARGOS COMPLEMENTARES | 0 |  | h | 3 | 24.27 | 72.81
Composição Auxiliar | 280016 | SEDOP | ENCANADOR OU BOMBEIRO HIDRÁULICO COM ENCARGOS COMPLEMENTARES | 0 |  | h | 3 | 30.03 | 90.09
Insumo | H00014 | SEDOP | Torneira de tanque/pia cromada de 1/2" | Material |  | un | 1 | 94.56 | 94.56
Insumo | H00063 | SEDOP | Tanque inox (0.60x0.60x0.30m) | Material |  | un | 1 | 419.67 | 419.67
Insumo | H00042 | SEDOP | Parafuso niquelado para loucas sanitarias | Material |  | un | 2 | 9.4 | 18.8
Insumo | H00055 | SEDOP | Fita de vedacao | Material |  | m | 2.96 | 0.29 | 0.85
Insumo | H00040 | SEDOP | Sifao plastico de 2" | Material |  | un | 1 | 9.12 | 9.12
Insumo | H00039 | SEDOP | Valv. p/ tanque d = 2" - plastico | Material |  | un | 1 | 6.1 | 6.1
|  |  |  | MO sem LS => | 56.4129 | LS => | 51.35 | MO com LS => | 107.76
|  |  |  | Valor do BDI => | 199.36 |  | Valor com BDI => |  | 911.36
[6 empty] | Quant. => | 10 | Preço Total => | 9113.6
17.22 | Código | Banco | Descrição | Tipo |  | Und | Quant. | Valor Unit | Total
Composição | 180102 | SEDOP | Tubo em PVC - 100mm (LS) | 0 |  | m | 1 | 48.03 | 48.03
Composição Auxiliar | 280008 | SEDOP | AUXILIAR DE ENCANADOR OU BOMBEIRO HIDRÁULICO COM ENCARGOS COMPLEMENTARES | 0 |  | h | 0.52 | 24.27 | 12.62
Composição Auxiliar | 280016 | SEDOP | ENCANADOR OU BOMBEIRO HIDRÁULICO COM ENCARGOS COMPLEMENTARES | 0 |  | h | 0.52 | 30.03 | 15.61
Insumo | D00222 | SEDOP | Solução limpadora | Material |  | L | 0.01 | 55.17 | 0.55
Insumo | H00001 | SEDOP | Tubo em PVC - 100mm (LS) | Material |  | m | 1.05 | 16.63 | 17.46
Insumo | D00223 | SEDOP | Adesivo p/ PVC - 75g | Material |  | TB | 0.18 | 9.95 | 1.79
|  |  |  | MO sem LS => | 9.7738 | LS => | 8.9 | MO com LS => | 18.67
|  |  |  | Valor do BDI => | 13.44 |  | Valor com BDI => |  | 61.47
[6 empty] | Quant. => | 24 | Preço Total => | 1475.28
17.23 | Código | Banco | Descrição | Tipo |  | Und | Quant. | Valor Unit | Total
Composição | 180107 | SEDOP | Tubo em PVC - JS - 25mm (c/ rasgo na alvenaria)-LH | 0 |  | m | 1 | 24.58 | 24.58
Composição Auxiliar | 280008 | SEDOP | AUXILIAR DE ENCANADOR OU BOMBEIRO HIDRÁULICO COM ENCARGOS COMPLEMENTARES | 0 |  | h | 0.37 | 24.27 | 8.97
Composição Auxiliar | 280016 | SEDOP | ENCANADOR OU BOMBEIRO HIDRÁULICO COM ENCARGOS COMPLEMENTARES | 0 |  | h | 0.22 | 30.03 | 6.6
Insumo | H00006 | SEDOP | Tubo em PVC - JS - 25mm (LH) | Material |  | m | 1.01 | 8.86 | 8.94
Insumo | D00222 | SEDOP | Solução limpadora | Material |  | L | 0.0003 | 55.17 | 0.01
Insumo | D00223 | SEDOP | Adesivo p/ PVC - 75g | Material |  | TB | 0.007 | 9.95 | 0.06
|  |  |  | MO sem LS => | 5.3136 | LS => | 4.84 | MO com LS => | 10.15
|  |  |  | Valor do BDI => | 6.88 |  | Valor com BDI => |  | 31.46
[6 empty] | Quant. => | 30 | Preço Total => | 943.8
17.24 | Código | Banco | Descrição | Tipo |  | Und | Quant. | Valor Unit | Total
Composição | 190616 | SEDOP | Valvula de descarga HYDRA cromada 1 1/2" | 0 |  | un | 1 | 407.16 | 407.16
Composição Auxiliar | 280008 | SEDOP | AUXILIAR DE ENCANADOR OU BOMBEIRO HIDRÁULICO COM ENCARGOS COMPLEMENTARES | 0 |  | h | 2 | 24.27 | 48.54
Composição Auxiliar | 280016 | SEDOP | ENCANADOR OU BOMBEIRO HIDRÁULICO COM ENCARGOS COMPLEMENTARES | 0 |  | h | 2 | 30.03 | 60.06
Insumo | H00076 | SEDOP | Valvula Hydra (agua fria) | Material |  | un | 1 | 279.5 | 279.5
Insumo | H00055 | SEDOP | Fita de vedacao | Material |  | m | 2 | 0.29 | 0.58
Insumo | H00266 | SEDOP | Luva PVC 50mm x 1 1/2" | Material |  | un | 1 | 15.34 | 15.34
Insumo | H00265 | SEDOP | Adaptador PVC 50mm x 1 1/2" | Material |  | un | 1 | 3.14 | 3.14
|  |  |  | MO sem LS => | 37.6086 | LS => | 34.24 | MO com LS => | 71.84
|  |  |  | Valor do BDI => | 114 |  | Valor com BDI => |  | 521.16
[6 empty] | Quant. => | 14 | Preço Total => | 7296.24
18 |  |  | PROTEÇÃO / COMBATE À INCÊNDIO | [5 empty] | 11974.5
18.1 |  |  | Combate incêndio | [5 empty] | 10305.7
18.1.1 | Código | Banco | Descrição | Tipo |  | Und | Quant. | Valor Unit | Total
Composição | 201325 | SEDOP | Extintor de incendio CO2-6kg | 0 |  | un | 1 | 805.14 | 805.14
Composição Auxiliar | 280004 | SEDOP | AJUDANTE DE PEDREIRO COM ENCARGOS COMPLEMENTARES | 0 |  | h | 0.4 | 24.87 | 9.94
Composição Auxiliar | 280023 | SEDOP | PEDREIRO COM ENCARGOS COMPLEMENTARES | 0 |  | h | 0.4 | 30.75 | 12.3
Insumo | D00227 | SEDOP | Extintor de incendio CO2-6kg | Material |  | un | 1 | 780 | 780
Insumo | D00275 | SEDOP | Bucha / parafuso (médio) | Material |  | un | 2 | 1.45 | 2.9
|  |  |  | MO sem LS => | 7.5228 | LS => | 6.85 | MO com LS => | 14.37
|  |  |  | Valor do BDI => | 225.43 |  | Valor com BDI => |  | 1030.57
[6 empty] | Quant. => | 10 | Preço Total => | 10305.7
18.2 |  |  | EQUIPAMENTO DE SINALIZAÇÃO | [5 empty] | 1668.8
18.2.1 | Código | Banco | Descrição | Tipo |  | Und | Quant. | Valor Unit | Total
Composição | 97599 | SINAPI | LUMINÁRIA DE EMERGÊNCIA, COM 30 LÂMPADAS LED DE 2 W, SEM REATOR - FORNECIMENTO E INSTALAÇÃO. AF_09/2024 | Iluminação Predial e Monitoramento |  | UN | 1 | 26.02 | 26.02
Composição Auxiliar | 88247 | SINAPI | AUXILIAR DE ELETRICISTA COM ENCARGOS COMPLEMENTARES | Livro SINAPI: Cálculos e Parâmetros |  | H | 0.055156 | 24.33 | 1.34
Composição Auxiliar | 88264 | SINAPI | ELETRICISTA COM ENCARGOS COMPLEMENTARES | Livro SINAPI: Cálculos e Parâmetros |  | H | 0.1765 | 28.84 | 5.09
Insumo | 00038774 | SINAPI | LUMINARIA DE EMERGENCIA 30 LEDS, POTENCIA 2 W, BATERIA DE LITIO, AUTONOMIA DE 6 HORAS | Material |  | UN | 1 | 19.59 | 19.59
|  |  |  | MO sem LS => | 2.1621 | LS => | 1.97 | MO com LS => | 4.13
|  |  |  | Valor do BDI => | 7.28 |  | Valor com BDI => |  | 33.3
[6 empty] | Quant. => | 10 | Preço Total => | 333
18.2.2 | Código | Banco | Descrição | Tipo |  | Und | Quant. | Valor Unit | Total
Composição | 241468 | SEDOP | Placa de sinalização fotoluminoscente | 0 |  | un | 1 | 52.18 | 52.18
Composição Auxiliar | 280004 | SEDOP | AJUDANTE DE PEDREIRO COM ENCARGOS COMPLEMENTARES | 0 |  | h | 0.2 | 24.87 | 4.97
Composição Auxiliar | 280023 | SEDOP | PEDREIRO COM ENCARGOS COMPLEMENTARES | 0 |  | h | 0.2 | 30.75 | 6.15
Insumo | D00467 | SEDOP | Placa de sinalização fotoluminoscente | Material |  | un | 1 | 41.06 | 41.06
|  |  |  | MO sem LS => | 3.7588 | LS => | 3.43 | MO com LS => | 7.18
|  |  |  | Valor do BDI => | 14.61 |  | Valor com BDI => |  | 66.79
[6 empty] | Quant. => | 20 | Preço Total => | 1335.8
19 |  |  | DIVERSOS | [5 empty] | 14872.52
19.1 | Código | Banco | Descrição | Tipo |  | Und | Quant. | Valor Unit | Total
Composição | 250109 | SEDOP | Espelho de cristal (0,40x0,60m) com moldura em alumínio | 0 |  | un | 1 | 157.02 | 157.02
Composição Auxiliar | 280004 | SEDOP | AJUDANTE DE PEDREIRO COM ENCARGOS COMPLEMENTARES | 0 |  | h | 0.2 | 24.87 | 4.97
Composição Auxiliar | 280023 | SEDOP | PEDREIRO COM ENCARGOS COMPLEMENTARES | 0 |  | h | 0.8 | 30.75 | 24.6
Insumo | D00068 | SEDOP | Parafuso de 1/2"x8" | Material |  | un | 4 | 6.49 | 25.96
Insumo | H00034 | SEDOP | Espelho de cristal (0,40x0,60m) com moldura em alumínio | Material |  | m² | 0.24 | 422.9 | 101.49
|  |  |  | MO sem LS => | 10.3235 | LS => | 9.4 | MO com LS => | 19.72
|  |  |  | Valor do BDI => | 43.96 |  | Valor com BDI => |  | 200.98
[6 empty] | Quant. => | 74 | Preço Total => | 14872.52
20 |  |  | LIMPEZA FINAL | [5 empty] | 15533.14
20.1 | Código | Banco | Descrição | Tipo |  | Und | Quant. | Valor Unit | Total
Composição | 270220 | SEDOP | Limpeza geral e entrega da obra | 0 |  | m² | 1 | 9.95 | 9.95
Composição Auxiliar | 280026 | SEDOP | SERVENTE COM ENCARGOS COMPLEMENTARES | 0 |  | h | 0.4 | 24.89 | 9.95
|  |  |  | MO sem LS => | 3.1672 | LS => | 2.89 | MO com LS => | 6.05
|  |  |  | Valor do BDI => | 2.78 |  | Valor com BDI => |  | 12.73
[6 empty] | Quant. => | 1220.2 | Preço Total => | 15533.14
Tipo de Licitação |  |  |  |  | Total sem BDI |  | 10432264.88
Abertura da Licitação |  |  |  |  | Total do BDI |  | 2920043.92
Número do Processo Licitatório |  |  |  |  | Total Geral |  | 13352308.8
_______________________________________________________________ MAYCON LEONAN DA SILVA MATOS ENGENHEIRO CIVIL CREA/PA: 1518018386PA