## Orçamento Sintético
|  |  | Obra | Bancos |  | B.D.I. |  | Encargos Sociais
|  |  | PAVIMENTAÇÃO - ÁREA DA HIDROVIARIA | SINAPI - 03/2025 - Pará SEDOP - 02/2025 - Pará |  | 20,0% |  | Desonerado: embutido nos preços unitário dos insumos de mão de obra, de acordo com as bases.
Orçamento Sintético
Item | Código | Banco | Descrição | Und | Quant. | Valor Unit | Valor Unit com BDI | Total | Peso (%)
1 |  |  | SERVIÇOS PRELIMINARES |  | 1 |  | 5127.45 | 5127.45 | 5.608%
1.1 | 011340 | SEDOP | Placa de obra em lona com plotagem de gráfica | m² | 3 | 180.96 | 217.15 | 651.45 | 0.7125%
1.2 | 010008 | SEDOP | Limpeza do terreno | m² | 600 | 6.22 | 7.46 | 4476 | 4.896%
2 |  |  | ATERRO E PAVIMENTAÇÃO |  | 1 |  | 86299.45 | 86299.45 | 94.39%
2.1 | 030011 | SEDOP | Aterro incluindo carga, descarga, transporte e apiloamento | m³ | 78 | 201.3 | 241.56 | 18841.68 | 20.61%
2.2 | 92393 | SINAPI | EXECUÇÃO DE PAVIMENTO EM PISO INTERTRAVADO, COM BLOCO SEXTAVADO DE 25 X 25 CM, ESPESSURA 6 CM. AF_10/2022 | m² | 665.85 | 74.83 | 89.79 | 59786.67 | 65.39%
2.3 | 94969 | SINAPI | CONCRETO FCK = 15MPA, TRAÇO 1:3,4:3,5 (EM MASSA SECA DE CIMENTO/ AREIA MÉDIA/ BRITA 1) - PREPARO MECÂNICO COM BETONEIRA 600 L. AF_05/2021 | m³ | 2.4 | 617.88 | 741.45 | 1779.48 | 1.946%
2.4 | 102482 | SINAPI | CONCRETO FCK = 25MPA, TRAÇO 1:2,2:2,5 (EM MASSA SECA DE CIMENTO/ AREIA MÉDIA/ SEIXO ROLADO) - PREPARO MECÂNICO COM BETONEIRA 600 L. AF_05/2021 | m³ | 7 | 701.39 | 841.66 | 5891.62 | 6.444%
[5 empty] | Total sem BDI |  | 76194.47
[5 empty] | Total do BDI |  | 15232.43
[5 empty] | Total Geral |  | 91426.9
______________________________________________________________ Paulo Azevedo do Amaral Engenheiro Civil da Prefeitura de Porto de Moz Crea nº 0416141951 - PA