## CPUs
|  | Composições Analíticas com Preço Unitário |  | Bancos |  | B.D.I. |  | Encargos Sociais
|  | REFORMA E AMPLIAÇÃO DO PRÉDIO DA SECRETÁRIA MUNICIPAL DE FINANÇAS |  | SINAPI - 08/2025 - Pará ORSE - 07/2025 - Sergipe SEDOP - 02/2025 - Pará |  | 25,0% |  | Desonerado: Horista: 118,23% Mensalista: 71,76%
Composições Analíticas com Preço Unitário
Composições Principais
1.1 | Código | Banco | Descrição | Tipo |  | Und | Quant. | Valor Unit | Total
Composição | 011340 | SEDOP | Placa de obra em lona com plotagem de gráfica | 0 |  | m² | 1 | 180.96 | 180.96
Composição Auxiliar | 280026 | SEDOP | SERVENTE COM ENCARGOS COMPLEMENTARES | 0 |  | h | 0.4 | 24.89 | 9.95
Composição Auxiliar | 280013 | SEDOP | CARPINTEIRO COM ENCARGOS COMPLEMENTARES | 0 |  | h | 0.4 | 30.39 | 12.15
Insumo | D00281 | SEDOP | Pernamanca 3" x 2" 4 m - madeira branca | Material |  | Dz | 0.41 | 200 | 82
Insumo | D00475 | SEDOP | Lona com plotagem de gráfica | Material |  | m² | 1 | 75 | 75
Insumo | D00084 | SEDOP | Prego 1 1/2"x13 | Material |  | kg | 0.1 | 18.62 | 1.86
|  |  |  | MO sem LS => | 6.57 | LS => | 7.78 | MO com LS => | 14.35
|  |  |  | Valor do BDI => | 45.24 |  | Valor com BDI => |  | 226.2
1.2 | Código | Banco | Descrição | Tipo |  | Und | Quant. | Valor Unit | Total
Composição | 010009 | SEDOP | Locação da obra a trena | 0 |  | m² | 1 | 6.68 | 6.68
Composição Auxiliar | 280026 | SEDOP | SERVENTE COM ENCARGOS COMPLEMENTARES | 0 |  | h | 0.05 | 24.89 | 1.24
Composição Auxiliar | 280013 | SEDOP | CARPINTEIRO COM ENCARGOS COMPLEMENTARES | 0 |  | h | 0.07 | 30.39 | 2.12
Insumo | D00238 | SEDOP | Linha de nylon no. 80 | Material |  | Rl | 0.01 | 12.9 | 0.12
Insumo | D00281 | SEDOP | Pernamanca 3" x 2" 4 m - madeira branca | Material |  | Dz | 0.01 | 200 | 2
Insumo | D00081 | SEDOP | Prego 2 1/2"x10 | Material |  | kg | 0.003 | 18.68 | 0.05
Insumo | D00016 | SEDOP | Tábua de madeira branca 4m | Material |  | Dz | 0.01 | 113.4 | 1.13
Insumo | D00043 | SEDOP | Arame recozido No. 18 | Material |  | kg | 0.002 | 13.49 | 0.02
|  |  |  | MO sem LS => | 1 | LS => | 1.2 | MO com LS => | 2.2
|  |  |  | Valor do BDI => | 1.67 |  | Valor com BDI => |  | 8.35
1.3 | Código | Banco | Descrição | Tipo |  | Und | Quant. | Valor Unit | Total
Composição | SEMINFRA 321 | Próprio | MOBILIZACAO E DESMOBILIZACAO DE CANTEIRO | CANT - CANTEIRO DE OBRAS |  | un | 1 | 7020.92 | 7020.92
Composição Auxiliar | 88264 | SINAPI | ELETRICISTA COM ENCARGOS COMPLEMENTARES | SEDI - SERVIÇOS DIVERSOS |  | H | 28.7 | 28.84 | 827.7
Composição Auxiliar | 88239 | SINAPI | AJUDANTE DE CARPINTEIRO COM ENCARGOS COMPLEMENTARES | SEDI - SERVIÇOS DIVERSOS |  | H | 18.07 | 23.76 | 429.34
Composição Auxiliar | 88273 | SINAPI | MARCENEIRO COM ENCARGOS COMPLEMENTARES | SEDI - SERVIÇOS DIVERSOS |  | H | 6.378 | 26.81 | 170.99
Composição Auxiliar | 88325 | SINAPI | VIDRACEIRO COM ENCARGOS COMPLEMENTARES | SEDI - SERVIÇOS DIVERSOS |  | H | 12.756 | 28.13 | 358.82
Composição Auxiliar | 88267 | SINAPI | ENCANADOR OU BOMBEIRO HIDRÁULICO COM ENCARGOS COMPLEMENTARES | SEDI - SERVIÇOS DIVERSOS |  | H | 20.196 | 27.8 | 561.44
Composição Auxiliar | 88310 | SINAPI | PINTOR COM ENCARGOS COMPLEMENTARES | SEDI - SERVIÇOS DIVERSOS |  | H | 13.818 | 30.2 | 417.3
Composição Auxiliar | 88316 | SINAPI | SERVENTE COM ENCARGOS COMPLEMENTARES | SEDI - SERVIÇOS DIVERSOS |  | H | 100.914 | 23.48 | 2369.46
Composição Auxiliar | 88261 | SINAPI | CARPINTEIRO DE ESQUADRIAS COM ENCARGOS COMPLEMENTARES | SEDI - SERVIÇOS DIVERSOS |  | H | 18.07 | 27.08 | 489.33
Composição Auxiliar | 88247 | SINAPI | AUXILIAR DE ELETRICISTA COM ENCARGOS COMPLEMENTARES | SEDI - SERVIÇOS DIVERSOS |  | H | 57.4 | 24.33 | 1396.54
|  |  |  | MO sem LS => | 1973.17 | LS => | 2332.89 | MO com LS => | 4306.06
|  |  |  | Valor do BDI => | 1755.23 |  | Valor com BDI => |  | 8776.15
1.4 | Código | Banco | Descrição | Tipo |  | Und | Quant. | Valor Unit | Total
Composição | SEMINFRA 231 | Próprio | LOCACAO DE CONTAINER 2,30 X 6,00 M, ALT. 2,50 M, COM 1 SANITARIO, PARA ESCRITORIO, COMPLETO, SEM DIVISORIAS INTERNAS (INCLUSO MOBILIZACAO/DESMOBILIZACAO) | SEDI - SERVIÇOS DIVERSOS |  | MÊS | 1 | 975.21 | 975.21
Composição Auxiliar | 100945 | SINAPI | TRANSPORTE COM CAMINHÃO CARROCERIA 9T, EM VIA URBANA EM LEITO NATURAL (UNIDADE: TXKM). AF_07/2020 | TRAN - TRANSPORTES, CARGAS E DESCARGAS |  | TXKM | 43 | 2.97 | 127.71
Insumo | 00010775 | SINAPI | LOCACAO DE CONTAINER 2,30 X 6,00 M, ALT. 2,50 M, COM 1 SANITARIO, PARA ESCRITORIO, COMPLETO, SEM DIVISORIAS INTERNAS (NAO INCLUI MOBILIZACAO/DESMOBILIZACAO) | Equipamento |  | MES | 1 | 847.5 | 847.5
|  |  |  | MO sem LS => | 6.1 | LS => | 7.23 | MO com LS => | 13.33
|  |  |  | Valor do BDI => | 243.8 |  | Valor com BDI => |  | 1219.01
1.5 | Código | Banco | Descrição | Tipo |  | Und | Quant. | Valor Unit | Total
Composição | SEMINFRA 146 | Próprio | PROJETO ESTRURAL DE FUNDAÇÃO | SERT - SERVIÇOS TÉCNICOS |  | M² | 1 | 17.32 | 17.32
Composição Auxiliar | 000413 | SBC | PROJETO DE FUNDACOES ACIMA DE 400m2 | PROJETOS |  | m² | 1 | 17.32 | 17.32
|  |  |  | MO sem LS => | 0 | LS => | 0 | MO com LS => | 0
|  |  |  | Valor do BDI => | 4.33 |  | Valor com BDI => |  | 21.65
1.6 | Código | Banco | Descrição | Tipo |  | Und | Quant. | Valor Unit | Total
Composição | SEMINFRA 148 | Próprio | PROJETO DE INSTAL.ELETRICA/HIDROSANITARIA/LÓGICA | SERT - SERVIÇOS TÉCNICOS |  | M² | 1 | 37.8 | 37.8
Composição Auxiliar | 000300 | SBC | PROJETO DE INSTAL.ELETRICA/HIDROSANITARIA/TELEFONE | PROJETOS |  | m² | 1 | 37.8 | 37.8
|  |  |  | MO sem LS => | 0 | LS => | 0 | MO com LS => | 0
|  |  |  | Valor do BDI => | 9.45 |  | Valor com BDI => |  | 47.25
2.1 | Código | Banco | Descrição | Tipo |  | Und | Quant. | Valor Unit | Total
Composição | SEMINFRA 200 | Próprio | ADMINISTRAÇÃO DA OBRA | SERT - SERVIÇOS TÉCNICOS |  | UN | 1 | 44827.16 | 44827.16
Composição Auxiliar | 93572 | SINAPI | ENCARREGADO GERAL DE OBRAS COM ENCARGOS COMPLEMENTARES | SEDI - SERVIÇOS DIVERSOS |  | MES | 4 | 4106.99 | 16427.96
Composição Auxiliar | 90777 | SINAPI | ENGENHEIRO CIVIL DE OBRA JUNIOR COM ENCARGOS COMPLEMENTARES | SEDI - SERVIÇOS DIVERSOS |  | H | 240 | 118.33 | 28399.2
|  |  |  | MO sem LS => | 21060.53 | LS => | 21043.35 | MO com LS => | 42103.88
|  |  |  | Valor do BDI => | 11206.79 |  | Valor com BDI => |  | 56033.95
3.1 | Código | Banco | Descrição | Tipo |  | Und | Quant. | Valor Unit | Total
Composição | 020756 | SEDOP | Demolição manual de concreto armado | 0 |  | m³ | 1 | 743.8 | 743.8
Composição Auxiliar | 280023 | SEDOP | PEDREIRO COM ENCARGOS COMPLEMENTARES | 0 |  | h | 8 | 30.75 | 246
Composição Auxiliar | 280026 | SEDOP | SERVENTE COM ENCARGOS COMPLEMENTARES | 0 |  | h | 20 | 24.89 | 497.8
|  |  |  | MO sem LS => | 215.4 | LS => | 254.68 | MO com LS => | 470.08
|  |  |  | Valor do BDI => | 185.95 |  | Valor com BDI => |  | 929.75
3.2 | Código | Banco | Descrição | Tipo |  | Und | Quant. | Valor Unit | Total
Composição | 020016 | SEDOP | Demolição manual de alvenaria de tijolo | 0 |  | m³ | 1 | 83.89 | 83.89
Composição Auxiliar | 280026 | SEDOP | SERVENTE COM ENCARGOS COMPLEMENTARES | 0 |  | h | 3 | 24.89 | 74.67
Composição Auxiliar | 280023 | SEDOP | PEDREIRO COM ENCARGOS COMPLEMENTARES | 0 |  | h | 0.3 | 30.75 | 9.22
|  |  |  | MO sem LS => | 23.68 | LS => | 28.01 | MO com LS => | 51.69
|  |  |  | Valor do BDI => | 20.97 |  | Valor com BDI => |  | 104.86
3.3 | Código | Banco | Descrição | Tipo |  | Und | Quant. | Valor Unit | Total
Composição | 020174 | SEDOP | Retirada de entulho - manualmente (incluindo caixa coletora) | 0 |  | m³ | 1 | 100.92 | 100.92
Composição Auxiliar | 280026 | SEDOP | SERVENTE COM ENCARGOS COMPLEMENTARES | 0 |  | h | 0.72 | 24.89 | 17.92
Insumo | D00453 | SEDOP | Caixa Coletora | Material |  | m³ | 1 | 83 | 83
|  |  |  | MO sem LS => | 4.99 | LS => | 5.91 | MO com LS => | 10.9
|  |  |  | Valor do BDI => | 25.23 |  | Valor com BDI => |  | 126.15
3.4 | Código | Banco | Descrição | Tipo |  | Und | Quant. | Valor Unit | Total
Composição | 020014 | SEDOP | Retirada de esquadria sem aproveitamento | 0 |  | m² | 1 | 11.16 | 11.16
Composição Auxiliar | 280026 | SEDOP | SERVENTE COM ENCARGOS COMPLEMENTARES | 0 |  | h | 0.4 | 24.89 | 9.95
Composição Auxiliar | 280013 | SEDOP | CARPINTEIRO COM ENCARGOS COMPLEMENTARES | 0 |  | h | 0.04 | 30.39 | 1.21
|  |  |  | MO sem LS => | 3.15 | LS => | 3.73 | MO com LS => | 6.88
|  |  |  | Valor do BDI => | 2.79 |  | Valor com BDI => |  | 13.95
4.1 | Código | Banco | Descrição | Tipo |  | Und | Quant. | Valor Unit | Total
Composição | 030010 | SEDOP | Escavação manual de ate 1.50m de profundidade | 0 |  | m³ | 1 | 99.56 | 99.56
Composição Auxiliar | 280026 | SEDOP | SERVENTE COM ENCARGOS COMPLEMENTARES | 0 |  | h | 4 | 24.89 | 99.56
|  |  |  | MO sem LS => | 27.75 | LS => | 32.81 | MO com LS => | 60.56
|  |  |  | Valor do BDI => | 24.89 |  | Valor com BDI => |  | 124.45
4.2 | Código | Banco | Descrição | Tipo |  | Und | Quant. | Valor Unit | Total
Composição | 030254 | SEDOP | Reaterro compactado | 0 |  | m³ | 1 | 20.29 | 20.29
Composição Auxiliar | 280026 | SEDOP | SERVENTE COM ENCARGOS COMPLEMENTARES | 0 |  | h | 0.75 | 24.89 | 18.66
Insumo | M00006 | SEDOP | Compactador de solo CM-13 | Equipamento |  | h | 0.3 | 5.45 | 1.63
|  |  |  | MO sem LS => | 5.2 | LS => | 6.15 | MO com LS => | 11.35
|  |  |  | Valor do BDI => | 5.07 |  | Valor com BDI => |  | 25.36
5.1.1 | Código | Banco | Descrição | Tipo |  | Und | Quant. | Valor Unit | Total
Composição | 050740 | SEDOP | Concreto c/ seixo Fck= 25MPA (incl. lançamento e adensamento) | 0 |  | m³ | 1 | 1022.24 | 1022.24
Composição Auxiliar | 280022 | SEDOP | OPERADOR DE BETONEIRA/MISTURADOR COM ENCARGOSCOMPLEMENTARES | 0 |  | h | 0.39 | 29.28 | 11.41
Composição Auxiliar | 280023 | SEDOP | PEDREIRO COM ENCARGOS COMPLEMENTARES | 0 |  | h | 1.65 | 30.75 | 50.73
Composição Auxiliar | 280026 | SEDOP | SERVENTE COM ENCARGOS COMPLEMENTARES | 0 |  | h | 10.5 | 24.89 | 261.34
Insumo | J00007 | SEDOP | Seixo lavado | Material |  | m³ | 0.84 | 230 | 193.2
Insumo | J00005 | SEDOP | Areia | Material |  | m³ | 0.83 | 120 | 99.6
Insumo | M00013 | SEDOP | Vibrador de imersão, diâmetro de ponteira 45mm, motor elétrico trifá potênciade2 cv | Equipamento |  | h | 0.65 | 1.86 | 1.2
Insumo | J00003 | SEDOP | Cimento | Material |  | SC | 7.34 | 55 | 403.7
Insumo | M00008 | SEDOP | Betoneira eletrica - 320l | Equipamento |  | h | 0.39 | 2.72 | 1.06
|  |  |  | MO sem LS => | 92.33 | LS => | 109.18 | MO com LS => | 201.51
|  |  |  | Valor do BDI => | 255.56 |  | Valor com BDI => |  | 1277.8
5.1.2 | Código | Banco | Descrição | Tipo |  | Und | Quant. | Valor Unit | Total
Composição | 104919 | SINAPI | ARMAÇÃO DE SAPATA ISOLADA, VIGA BALDRAME E SAPATA CORRIDA UTILIZANDO AÇO CA-50 DE 10 MM - MONTAGEM. AF_01/2024 | FUES - FUNDAÇÕES E ESTRUTURAS |  | KG | 1 | 12.32 | 12.32
Composição Auxiliar | 92803 | SINAPI | CORTE E DOBRA DE AÇO CA-50, DIÂMETRO DE 10,0 MM. AF_06/2022 | FUES - FUNDAÇÕES E ESTRUTURAS |  | KG | 1 | 8.68 | 8.68
Composição Auxiliar | 88238 | SINAPI | AJUDANTE DE ARMADOR COM ENCARGOS COMPLEMENTARES | SEDI - SERVIÇOS DIVERSOS |  | H | 0.031 | 23.94 | 0.74
Composição Auxiliar | 88245 | SINAPI | ARMADOR COM ENCARGOS COMPLEMENTARES | SEDI - SERVIÇOS DIVERSOS |  | H | 0.081 | 28.34 | 2.29
Insumo | 00043132 | SINAPI | ARAME RECOZIDO 16 BWG, D = 1,65 MM (0,016 KG/M) OU 18 BWG, D = 1,25 MM (0,01 KG/M) | Material |  | KG | 0.025 | 21.33 | 0.53
Insumo | 00039017 | SINAPI | ESPACADOR / DISTANCIADOR CIRCULAR COM ENTRADA LATERAL, EM PLASTICO, PARA VERGALHAO *4,2 A 12,5* MM, COBRIMENTO 20 MM | Material |  | UN | 0.399 | 0.22 | 0.08
|  |  |  | MO sem LS => | 0.95 | LS => | 1.14 | MO com LS => | 2.09
|  |  |  | Valor do BDI => | 3.08 |  | Valor com BDI => |  | 15.4
5.2.2 | Código | Banco | Descrição | Tipo |  | Und | Quant. | Valor Unit | Total
Composição | 050038 | SEDOP | Armação p/ concreto | 0 |  | kg | 1 | 15.42 | 15.42
Composição Auxiliar | 280006 | SEDOP | ARMADOR COM ENCARGOS COMPLEMENTARES | 0 |  | h | 0.08 | 30.54 | 2.44
Composição Auxiliar | 280026 | SEDOP | SERVENTE COM ENCARGOS COMPLEMENTARES | 0 |  | h | 0.14 | 24.89 | 3.48
Insumo | D00425 | SEDOP | Aço CA 50/60 - Preço médio | Material |  | kg | 1.1 | 8.34 | 9.17
Insumo | D00043 | SEDOP | Arame recozido No. 18 | Material |  | kg | 0.025 | 13.49 | 0.33
|  |  |  | MO sem LS => | 1.72 | LS => | 2.04 | MO com LS => | 3.76
|  |  |  | Valor do BDI => | 3.85 |  | Valor com BDI => |  | 19.27
5.2.3 | Código | Banco | Descrição | Tipo |  | Und | Quant. | Valor Unit | Total
Composição | 050036 | SEDOP | Forma c/ madeira branca (incl. desforma) | 0 |  | m² | 1 | 167.55 | 167.55
Composição Auxiliar | 280013 | SEDOP | CARPINTEIRO COM ENCARGOS COMPLEMENTARES | 0 |  | h | 2.33 | 30.39 | 70.8
Composição Auxiliar | 280026 | SEDOP | SERVENTE COM ENCARGOS COMPLEMENTARES | 0 |  | h | 0.89 | 24.89 | 22.15
Insumo | D00043 | SEDOP | Arame recozido No. 18 | Material |  | kg | 0.03 | 13.49 | 0.4
Insumo | D00012 | SEDOP | Ripão em madeira de lei 2"x1" serr. | Material |  | Dz | 0.14 | 250 | 35
Insumo | D00016 | SEDOP | Tábua de madeira branca 4m | Material |  | Dz | 0.23 | 113.4 | 26.08
Insumo | D00281 | SEDOP | Pernamanca 3" x 2" 4 m - madeira branca | Material |  | Dz | 0.03 | 200 | 6
Insumo | D00082 | SEDOP | Prego 2"x11 | Material |  | kg | 0.35 | 20.36 | 7.12
|  |  |  | MO sem LS => | 28.34 | LS => | 33.52 | MO com LS => | 61.86
|  |  |  | Valor do BDI => | 41.88 |  | Valor com BDI => |  | 209.43
5.2.4 | Código | Banco | Descrição | Tipo |  | Und | Quant. | Valor Unit | Total
Composição | 98555 | SINAPI | IMPERMEABILIZAÇÃO DE SUPERFÍCIE COM ARGAMASSA POLIMÉRICA / MEMBRANA ACRÍLICA, 3 DEMÃOS. AF_09/2023 | Impermeabilização, Proteção Mecânica e Tratamento de Junta |  | m² | 1 | 30.93 | 30.93
Composição Auxiliar | 88243 | SINAPI | AJUDANTE ESPECIALIZADO COM ENCARGOS COMPLEMENTARES | Livro SINAPI: Cálculos e Parâmetros |  | H | 0.1362 | 24.3 | 3.3
Composição Auxiliar | 88270 | SINAPI | IMPERMEABILIZADOR COM ENCARGOS COMPLEMENTARES | Livro SINAPI: Cálculos e Parâmetros |  | H | 0.6039 | 24.26 | 14.65
Insumo | 00000135 | SINAPI | ARGAMASSA POLIMERICA IMPERMEABILIZANTE SEMIFLEXIVEL, BICOMPONENTE, A BASE DE CIMENTO E ADITIVOS | Material |  | KG | 3.4615 | 3.75 | 12.98
|  |  |  | MO sem LS => | 4.89 | LS => | 5.79 | MO com LS => | 10.68
|  |  |  | Valor do BDI => | 7.73 |  | Valor com BDI => |  | 38.66
5.3.4 | Código | Banco | Descrição | Tipo |  | Und | Quant. | Valor Unit | Total
Composição | 050713 | SEDOP | Laje pré-moldada e=12cm (incl. capeamento) - unidirecional | 0 |  | m² | 1 | 126.42 | 126.42
Composição Auxiliar | 050740 | SEDOP | Concreto c/ seixo Fck= 25MPA (incl. lançamento e adensamento) | 0 |  | m³ | 0.05 | 1022.24 | 51.11
Composição Auxiliar | 280026 | SEDOP | SERVENTE COM ENCARGOS COMPLEMENTARES | 0 |  | h | 0.5 | 24.89 | 12.44
Composição Auxiliar | 280023 | SEDOP | PEDREIRO COM ENCARGOS COMPLEMENTARES | 0 |  | h | 0.5 | 30.75 | 15.37
Insumo | D00334 | SEDOP | Laje pré-moldada e=12cm (incl. ferragem) | Material |  | m² | 1 | 47.5 | 47.5
|  |  |  | MO sem LS => | 12.87 | LS => | 15.22 | MO com LS => | 28.09
|  |  |  | Valor do BDI => | 31.6 |  | Valor com BDI => |  | 158.02
5.3.5 | Código | Banco | Descrição | Tipo |  | Und | Quant. | Valor Unit | Total
Composição | 051294 | SEDOP | Cimbramento de madeira p/ h até 4,00 m | 0 |  | m³ | 1 | 71.05 | 71.05
Composição Auxiliar | 280013 | SEDOP | CARPINTEIRO COM ENCARGOS COMPLEMENTARES | 0 |  | h | 0.6 | 30.39 | 18.23
Composição Auxiliar | 280002 | SEDOP | AJUDANTE DE CARPINTEIRO COM ENCARGOS COMPLEMENTARES | 0 |  | h | 1.2 | 24.65 | 29.58
Insumo | D00191 | SEDOP | Prego (preço médio) | Material |  | kg | 0.05 | 19.75 | 0.98
Insumo | D00281 | SEDOP | Pernamanca 3" x 2" 4 m - madeira branca | Material |  | Dz | 0.1 | 200 | 20
Insumo | D00016 | SEDOP | Tábua de madeira branca 4m | Material |  | Dz | 0.02 | 113.4 | 2.26
|  |  |  | MO sem LS => | 13.97 | LS => | 16.52 | MO com LS => | 30.49
|  |  |  | Valor do BDI => | 17.76 |  | Valor com BDI => |  | 88.81
5.4.4 | Código | Banco | Descrição | Tipo |  | Und | Quant. | Valor Unit | Total
Composição | 241470 | SEDOP | Guarda-corpo em tubo de aço galvanizado 1 1/2" | 0 |  | m² | 1 | 424.92 | 424.92
Composição Auxiliar | 280025 | SEDOP | SERRALHEIRO COM ENCARGOS COMPLEMENTARES | 0 |  | h | 9.89 | 30.54 | 302.04
Composição Auxiliar | 110142 | SEDOP | Argamassa de cimento e areia 1:6 | 0 |  | m³ | 0.0006 | 571.75 | 0.34
Composição Auxiliar | 280023 | SEDOP | PEDREIRO COM ENCARGOS COMPLEMENTARES | 0 |  | h | 0.17 | 30.75 | 5.22
Composição Auxiliar | 280009 | SEDOP | AUXILIAR DE SERRALHEIRO COM ENCARGOS COMPLEMENTARES | 0 |  | h | 0.14 | 24.82 | 3.47
Insumo | D00474 | SEDOP | Tubo de aço galvanizado 1 1/2" | Material |  | m | 4.16 | 27.37 | 113.85
|  |  |  | MO sem LS => | 96.41 | LS => | 114 | MO com LS => | 210.41
|  |  |  | Valor do BDI => | 106.23 |  | Valor com BDI => |  | 531.15
5.4.5 | Código | Banco | Descrição | Tipo |  | Und | Quant. | Valor Unit | Total
Composição | 87249 | SINAPI | REVESTIMENTO CERÂMICO PARA PISO COM PLACAS TIPO ESMALTADA DE DIMENSÕES 45X45 CM APLICADA EM AMBIENTES DE ÁREA MENOR QUE 5 M2. AF_02/2023_PE | PISO - PISOS |  | m² | 1 | 76.72 | 76.72
Composição Auxiliar | 88256 | SINAPI | AZULEJISTA OU LADRILHEIRO COM ENCARGOS COMPLEMENTARES | SEDI - SERVIÇOS DIVERSOS |  | H | 0.8064 | 28.39 | 22.89
Composição Auxiliar | 88316 | SINAPI | SERVENTE COM ENCARGOS COMPLEMENTARES | SEDI - SERVIÇOS DIVERSOS |  | H | 0.2068 | 23.48 | 4.85
Insumo | 00001287 | SINAPI | PISO EM CERAMICA ESMALTADA, COR LISA, PEI MAIOR OU IGUAL A 4, FORMATO MENOR OU IGUAL A 2025 CM2 | Material |  | M² | 1.1136 | 35.73 | 39.78
Insumo | 00001381 | SINAPI | ARGAMASSA COLANTE AC I PARA CERAMICAS | Material |  | KG | 9.1325 | 0.9 | 8.21
Insumo | 00034357 | SINAPI | REJUNTE CIMENTICIO, QUALQUER COR | Material |  | KG | 0.188 | 5.28 | 0.99
|  |  |  | MO sem LS => | 8.14 | LS => | 9.64 | MO com LS => | 17.78
|  |  |  | Valor do BDI => | 19.18 |  | Valor com BDI => |  | 95.9
6.1 | Código | Banco | Descrição | Tipo |  | Und | Quant. | Valor Unit | Total
Composição | 071360 | SEDOP | Estrutura metálica p/ cobertura - (Incl. pintura anti-corrosiva) | 0 |  | kg | 1 | 26.34 | 26.34
Composição Auxiliar | 280025 | SEDOP | SERRALHEIRO COM ENCARGOS COMPLEMENTARES | 0 |  | h | 0.3 | 30.54 | 9.16
Composição Auxiliar | 280009 | SEDOP | AUXILIAR DE SERRALHEIRO COM ENCARGOS COMPLEMENTARES | 0 |  | h | 0.25 | 24.82 | 6.2
Insumo | D00482 | SEDOP | Solda topo descendente chanfrada chapa/perfil/tubo aço conversor diesel | Material |  | m | 0.01 | 193.79 | 1.93
Insumo | D00414 | SEDOP | Perfil aço estrutural em "U" | Material |  | kg | 1.05 | 8.62 | 9.05
|  |  |  | MO sem LS => | 4.55 | LS => | 5.4 | MO com LS => | 9.95
|  |  |  | Valor do BDI => | 6.58 |  | Valor com BDI => |  | 32.92
6.2 | Código | Banco | Descrição | Tipo |  | Und | Quant. | Valor Unit | Total
Composição | 070047 | SEDOP | Cobertura - telha de fibrocimento e=6mm | 0 |  | m² | 1 | 75.76 | 75.76
Composição Auxiliar | 280028 | SEDOP | TELHADISTA COM ENCARGOS COMPLEMENTARES | 0 |  | h | 0.24 | 30.32 | 7.27
Composição Auxiliar | 280026 | SEDOP | SERVENTE COM ENCARGOS COMPLEMENTARES | 0 |  | h | 0.24 | 24.89 | 5.97
Insumo | D00002 | SEDOP | Massa de vedação | Material |  | kg | 0.01 | 17.73 | 0.17
Insumo | D00048 | SEDOP | Telha brasilit ondulada (1.83x1.10m) e=6mm | Material |  | un | 0.56 | 99.9 | 55.94
Insumo | D00209 | SEDOP | Gancho chato p/ telha fibrocimento | Material |  | un | 1.4 | 2.4 | 3.36
Insumo | D00001 | SEDOP | Parafuso fo go 5/16" c= 110mm | Material |  | un | 1.4 | 1.48 | 2.07
Insumo | D00344 | SEDOP | Arruela concava em PVC d=5/16" | Material |  | un | 1.4 | 0.7 | 0.98
|  |  |  | MO sem LS => | 3.93 | LS => | 4.66 | MO com LS => | 8.59
|  |  |  | Valor do BDI => | 18.94 |  | Valor com BDI => |  | 94.7
7.1 | Código | Banco | Descrição | Tipo |  | Und | Quant. | Valor Unit | Total
Composição | 96359 | SINAPI | PAREDE COM SISTEMA EM CHAPAS DE GESSO PARA DRYWALL, USO INTERNO, COM DUAS FACES SIMPLES E ESTRUTURA METÁLICA COM GUIAS SIMPLES PARA PAREDES COM ÁREA LÍQUIDA MAIOR OU IGUAL A 6 M2, COM VÃOS. AF_07/2023_PS | PARE - PAREDES/PAINEIS |  | m² | 1 | 115.75 | 115.75
Composição Auxiliar | 88278 | SINAPI | MONTADOR DE ESTRUTURAS METÁLICAS COM ENCARGOS COMPLEMENTARES | SEDI - SERVIÇOS DIVERSOS |  | H | 0.595 | 24.28 | 14.44
Composição Auxiliar | 88316 | SINAPI | SERVENTE COM ENCARGOS COMPLEMENTARES | SEDI - SERVIÇOS DIVERSOS |  | H | 0.195 | 23.48 | 4.57
Insumo | 00039422 | SINAPI | PERFIL MONTANTE, FORMATO C, EM ACO ZINCADO, PARA ESTRUTURA PAREDE DRYWALL, E = 0,5 MM, 70 X 3000 MM (L X C) | Material |  | M | 2.9139 | 10.41 | 30.33
Insumo | 00039443 | SINAPI | PARAFUSO DRY WALL, EM ACO ZINCADO, CABECA LENTILHA E PONTA BROCA (LB), LARGURA 4,2 MM, COMPRIMENTO 13 MM | Material |  | UN | 0.5441 | 0.3 | 0.16
Insumo | 00039434 | SINAPI | MASSA DE REJUNTE EM PO PARA DRYWALL, A BASE DE GESSO, SECAGEM RAPIDA, PARA TRATAMENTO DE JUNTAS DE CHAPA DE GESSO (NECESSITA ADICAO DE AGUA) | Equipamento |  | KG | 1.0978 | 3.81 | 4.18
Insumo | 00039431 | SINAPI | FITA DE PAPEL MICROPERFURADO, 50 X 150 MM, PARA TRATAMENTO DE JUNTAS DE CHAPA DE GESSO PARA DRYWALL | Material |  | M | 2.5027 | 0.34 | 0.85
Insumo | 00039419 | SINAPI | PERFIL GUIA, FORMATO U, EM ACO ZINCADO, PARA ESTRUTURA PAREDE DRYWALL, E = 0,5 MM, 70 X 3000 MM (L X C) | Material |  | M | 0.9117 | 9.18 | 8.36
Insumo | 00039413 | SINAPI | PLACA / CHAPA DE GESSO ACARTONADO, STANDARD (ST), COR BRANCA, E = 12,5 MM, 1200 X 2400 MM (L X C) | Material |  | m² | 2.106 | 22.03 | 46.39
Insumo | 00039435 | SINAPI | PARAFUSO DRY WALL, EM ACO FOSFATIZADO, CABECA TROMBETA E PONTA AGULHA (TA), COMPRIMENTO 25 MM | Material |  | UN | 20.1868 | 0.13 | 2.62
Insumo | 00037586 | SINAPI | PINO DE ACO COM ARRUELA CONICA, DIAMETRO ARRUELA = *23* MM E COMP HASTE = *27* MM (ACAO INDIRETA) | Material |  | CENTO | 0.0296 | 48.76 | 1.44
Insumo | 00039432 | SINAPI | FITA DE PAPEL REFORCADA COM LAMINA DE METAL PARA REFORCO DE CANTOS DE CHAPA DE GESSO PARA DRYWALL | Material |  | M | 0.7925 | 3.05 | 2.41
|  |  |  | MO sem LS => | 5.48 | LS => | 6.48 | MO com LS => | 11.96
|  |  |  | Valor do BDI => | 28.93 |  | Valor com BDI => |  | 144.68
7.2 | Código | Banco | Descrição | Tipo |  | Und | Quant. | Valor Unit | Total
Composição | 103329 | SINAPI | ALVENARIA DE VEDAÇÃO DE BLOCOS CERÂMICOS FURADOS NA HORIZONTAL DE 9X19X19 CM (ESPESSURA 9 CM) E ARGAMASSA DE ASSENTAMENTO COM PREPARO MANUAL. AF_12/2021 | PARE - PAREDES/PAINEIS |  | m² | 1 | 101.99 | 101.99
Composição Auxiliar | 88316 | SINAPI | SERVENTE COM ENCARGOS COMPLEMENTARES | SEDI - SERVIÇOS DIVERSOS |  | H | 0.805 | 23.48 | 18.9
Composição Auxiliar | 88309 | SINAPI | PEDREIRO COM ENCARGOS COMPLEMENTARES | SEDI - SERVIÇOS DIVERSOS |  | H | 1.61 | 28.51 | 45.9
Composição Auxiliar | 87369 | SINAPI | ARGAMASSA TRAÇO 1:2:8 (EM VOLUME DE CIMENTO, CAL E AREIA MÉDIA ÚMIDA) PARA EMBOÇO/MASSA ÚNICA/ASSENTAMENTO DE ALVENARIA DE VEDAÇÃO, PREPARO MANUAL. AF_08/2019 | SEDI - SERVIÇOS DIVERSOS |  | m³ | 0.0091 | 963 | 8.76
Insumo | 00007271 | SINAPI | BLOCO CERAMICO / TIJOLO VAZADO PARA ALVENARIA DE VEDACAO, 8 FUROS NA HORIZONTAL DE 9 X 19 X 19 CM (L X A X C) | Material |  | UN | 28.31 | 0.96 | 27.17
Insumo | 00034557 | SINAPI | TELA DE ACO SOLDADA GALVANIZADA/ZINCADA PARA ALVENARIA, FIO D = *1,20 A 1,70* MM, MALHA 15 X 15 MM, (C X L) *50 X 7,5* CM | Material |  | M | 0.42 | 2.53 | 1.06
Insumo | 00037395 | SINAPI | PINO DE ACO COM FURO, HASTE = 27 MM (ACAO DIRETA) | Material |  | CENTO | 0.005 | 41.93 | 0.2
|  |  |  | MO sem LS => | 19.46 | LS => | 23.02 | MO com LS => | 42.48
|  |  |  | Valor do BDI => | 25.49 |  | Valor com BDI => |  | 127.48
8.1 | Código | Banco | Descrição | Tipo |  | Und | Quant. | Valor Unit | Total
Composição | 110143 | SEDOP | Chapisco de cimento e areia no traço 1:3 | 0 |  | m² | 1 | 16.91 | 16.91
Composição Auxiliar | 110248 | SEDOP | Argamassa de cimento e areia no traço 1:3 | 0 |  | m³ | 0.007 | 828.15 | 5.79
Composição Auxiliar | 280023 | SEDOP | PEDREIRO COM ENCARGOS COMPLEMENTARES | 0 |  | h | 0.2 | 30.75 | 6.15
Composição Auxiliar | 280026 | SEDOP | SERVENTE COM ENCARGOS COMPLEMENTARES | 0 |  | h | 0.2 | 24.89 | 4.97
|  |  |  | MO sem LS => | 3.61 | LS => | 4.27 | MO com LS => | 7.88
|  |  |  | Valor do BDI => | 4.22 |  | Valor com BDI => |  | 21.13
8.2 | Código | Banco | Descrição | Tipo |  | Und | Quant. | Valor Unit | Total
Composição | 110763 | SEDOP | Reboco com argamassa 1:6:Adit. Plast. | 0 |  | m² | 1 | 50.8 | 50.8
Composição Auxiliar | 280004 | SEDOP | AJUDANTE DE PEDREIRO COM ENCARGOS COMPLEMENTARES | 0 |  | h | 0.52 | 24.87 | 12.93
Composição Auxiliar | 110764 | SEDOP | Argamassa de cimento,areia e adit. plast. 1:6 | 0 |  | m³ | 0.03 | 575.75 | 17.27
Composição Auxiliar | 280023 | SEDOP | PEDREIRO COM ENCARGOS COMPLEMENTARES | 0 |  | h | 0.67 | 30.75 | 20.6
|  |  |  | MO sem LS => | 11.32 | LS => | 13.4 | MO com LS => | 24.72
|  |  |  | Valor do BDI => | 12.7 |  | Valor com BDI => |  | 63.5
8.3 | Código | Banco | Descrição | Tipo |  | Und | Quant. | Valor Unit | Total
Composição | 87269 | SINAPI | REVESTIMENTO CERÂMICO PARA PAREDES INTERNAS COM PLACAS TIPO ESMALTADA DE DIMENSÕES 25X35 CM APLICADAS NA ALTURA INTEIRA DAS PAREDES. AF_02/2023_PE | REVE - REVESTIMENTO E TRATAMENTO DE SUPERFÍCIES |  | m² | 1 | 67.03 | 67.03
Composição Auxiliar | 88316 | SINAPI | SERVENTE COM ENCARGOS COMPLEMENTARES | SEDI - SERVIÇOS DIVERSOS |  | H | 0.3004 | 23.48 | 7.05
Composição Auxiliar | 88256 | SINAPI | AZULEJISTA OU LADRILHEIRO COM ENCARGOS COMPLEMENTARES | SEDI - SERVIÇOS DIVERSOS |  | H | 0.6488 | 28.39 | 18.41
Insumo | 00001381 | SINAPI | ARGAMASSA COLANTE AC I PARA CERAMICAS | Material |  | KG | 4.91 | 0.9 | 4.41
Insumo | 00000536 | SINAPI | REVESTIMENTO PARA PAREDE, EM CERAMICA ESMALTADA, FORMATO MENOR OU IGUAL A 2025 CM2 | Material |  | M² | 1.0725 | 33.23 | 35.63
Insumo | 00034357 | SINAPI | REJUNTE CIMENTICIO, QUALQUER COR | Material |  | KG | 0.29 | 5.28 | 1.53
|  |  |  | MO sem LS => | 7.4 | LS => | 8.75 | MO com LS => | 16.15
|  |  |  | Valor do BDI => | 16.75 |  | Valor com BDI => |  | 83.78
9.1 | Código | Banco | Descrição | Tipo |  | Und | Quant. | Valor Unit | Total
Composição | 130110 | SEDOP | Camada regularizadora no traço 1:4 | 0 |  | m² | 1 | 44.05 | 44.05
Composição Auxiliar | 280023 | SEDOP | PEDREIRO COM ENCARGOS COMPLEMENTARES | 0 |  | h | 0.25 | 30.75 | 7.68
Composição Auxiliar | 280026 | SEDOP | SERVENTE COM ENCARGOS COMPLEMENTARES | 0 |  | h | 0.6 | 24.89 | 14.93
Insumo | J00005 | SEDOP | Areia | Material |  | m³ | 0.0366 | 120 | 4.39
Insumo | J00003 | SEDOP | Cimento | Material |  | SC | 0.31 | 55 | 17.05
|  |  |  | MO sem LS => | 6.55 | LS => | 7.75 | MO com LS => | 14.3
|  |  |  | Valor do BDI => | 11.01 |  | Valor com BDI => |  | 55.06
9.2 | Código | Banco | Descrição | Tipo |  | Und | Quant. | Valor Unit | Total
Composição | 130725 | SEDOP | Lajota ceramica - incluindo rejuntamento (Padrão Alto) | 0 |  | m² | 1 | 86.71 | 86.71
Composição Auxiliar | 280004 | SEDOP | AJUDANTE DE PEDREIRO COM ENCARGOS COMPLEMENTARES | 0 |  | h | 0.25 | 24.87 | 6.21
Composição Auxiliar | 280023 | SEDOP | PEDREIRO COM ENCARGOS COMPLEMENTARES | 0 |  | h | 0.65 | 30.75 | 19.98
Insumo | D00080 | SEDOP | Argamassa AC-II | Material |  | kg | 5 | 1.35 | 6.75
Insumo | D00079 | SEDOP | Rejunte cimentício colorido p/ porcelanato e cerâmicas | Material |  | kg | 0.25 | 5.59 | 1.39
Insumo | A00069 | SEDOP | Lajota ceramica - (Padrão Alto) | Material |  | m² | 1.05 | 49.89 | 52.38
|  |  |  | MO sem LS => | 7.94 | LS => | 9.4 | MO com LS => | 17.34
|  |  |  | Valor do BDI => | 21.67 |  | Valor com BDI => |  | 108.38
9.3 | Código | Banco | Descrição | Tipo |  | Und | Quant. | Valor Unit | Total
Composição | 120164 | SEDOP | Rodape ceramico h=8cm | 0 |  | m | 1 | 28.14 | 28.14
Composição Auxiliar | 280023 | SEDOP | PEDREIRO COM ENCARGOS COMPLEMENTARES | 0 |  | h | 0.3 | 30.75 | 9.22
Composição Auxiliar | 280026 | SEDOP | SERVENTE COM ENCARGOS COMPLEMENTARES | 0 |  | h | 0.2 | 24.89 | 4.97
Insumo | D00080 | SEDOP | Argamassa AC-II | Material |  | kg | 0.5 | 1.35 | 0.67
Insumo | D00079 | SEDOP | Rejunte cimentício colorido p/ porcelanato e cerâmicas | Material |  | kg | 0.1 | 5.59 | 0.55
Insumo | A00007 | SEDOP | Rodape ceramico h=8cm | Material |  | m | 1.1 | 11.58 | 12.73
|  |  |  | MO sem LS => | 4.25 | LS => | 5.04 | MO com LS => | 9.29
|  |  |  | Valor do BDI => | 7.03 |  | Valor com BDI => |  | 35.17
10.1.1 | Código | Banco | Descrição | Tipo |  | Und | Quant. | Valor Unit | Total
Composição | 100689 | SINAPI | KIT DE PORTA DE MADEIRA FRISADA, SEMI-OCA (LEVE OU MÉDIA), PADRÃO MÉDIO, 80X210CM, ESPESSURA DE 3,5CM, ITENS INCLUSOS: DOBRADIÇAS, MONTAGEM E INSTALAÇÃO DE BATENTE, FECHADURA COM EXECUÇÃO DO FURO - FORNECIMENTO E INSTALAÇÃO. AF_12/2019 | ESQV - ESQUADRIAS/FERRAGENS/VIDROS |  | UN | 1 | 1061.44 | 1061.44
Composição Auxiliar | 100659 | SINAPI | ALIZAR DE 5X1,5CM PARA PORTA FIXADO COM PREGOS, PADRÃO MÉDIO - FORNECIMENTO E INSTALAÇÃO. AF_12/2019 | ESQV - ESQUADRIAS/FERRAGENS/VIDROS |  | M | 10 | 8.65 | 86.5
Composição Auxiliar | 91297 | SINAPI | PORTA DE MADEIRA FRISADA, SEMI-OCA (LEVE OU MÉDIA), 80X210CM, ESPESSURA DE 3,5CM, INCLUSO DOBRADIÇAS - FORNECIMENTO E INSTALAÇÃO. AF_12/2019 | ESQV - ESQUADRIAS/FERRAGENS/VIDROS |  | UN | 1 | 448.62 | 448.62
Composição Auxiliar | 90830 | SINAPI | FECHADURA DE EMBUTIR COM CILINDRO, EXTERNA, COMPLETA, ACABAMENTO PADRÃO MÉDIO, INCLUSO EXECUÇÃO DE FURO - FORNECIMENTO E INSTALAÇÃO. AF_12/2019 | ESQV - ESQUADRIAS/FERRAGENS/VIDROS |  | UN | 1 | 177.38 | 177.38
Composição Auxiliar | 90806 | SINAPI | BATENTE PARA PORTA DE MADEIRA, FIXAÇÃO COM ARGAMASSA, PADRÃO MÉDIO - FORNECIMENTO E INSTALAÇÃO. AF_12/2019 | ESQV - ESQUADRIAS/FERRAGENS/VIDROS |  | UN | 1 | 348.94 | 348.94
|  |  |  | MO sem LS => | 89.64 | LS => | 106 | MO com LS => | 195.64
|  |  |  | Valor do BDI => | 265.36 |  | Valor com BDI => |  | 1326.8
10.1.2 | Código | Banco | Descrição | Tipo |  | Und | Quant. | Valor Unit | Total
Composição | 100681 | SINAPI | KIT DE PORTA DE MADEIRA FRISADA, SEMI-OCA (LEVE OU MÉDIA), PADRÃO MÉDIO, 70X210CM, ESPESSURA DE 3CM, ITENS INCLUSOS: DOBRADIÇAS, MONTAGEM E INSTALAÇÃO DE BATENTE, FECHADURA COM EXECUÇÃO DO FURO - FORNECIMENTO E INSTALAÇÃO. AF_12/2019 | ESQV - ESQUADRIAS/FERRAGENS/VIDROS |  | UN | 1 | 997.7 | 997.7
Composição Auxiliar | 100659 | SINAPI | ALIZAR DE 5X1,5CM PARA PORTA FIXADO COM PREGOS, PADRÃO MÉDIO - FORNECIMENTO E INSTALAÇÃO. AF_12/2019 | ESQV - ESQUADRIAS/FERRAGENS/VIDROS |  | M | 9.8 | 8.65 | 84.77
Composição Auxiliar | 90806 | SINAPI | BATENTE PARA PORTA DE MADEIRA, FIXAÇÃO COM ARGAMASSA, PADRÃO MÉDIO - FORNECIMENTO E INSTALAÇÃO. AF_12/2019 | ESQV - ESQUADRIAS/FERRAGENS/VIDROS |  | UN | 1 | 348.94 | 348.94
Composição Auxiliar | 91306 | SINAPI | FECHADURA DE EMBUTIR PARA PORTAS INTERNAS, COMPLETA, ACABAMENTO PADRÃO MÉDIO, COM EXECUÇÃO DE FURO - FORNECIMENTO E INSTALAÇÃO. AF_12/2019 | ESQV - ESQUADRIAS/FERRAGENS/VIDROS |  | UN | 1 | 155.27 | 155.27
Composição Auxiliar | 91296 | SINAPI | PORTA DE MADEIRA FRISADA, SEMI-OCA (LEVE OU MÉDIA), 70X210CM, ESPESSURA DE 3CM, INCLUSO DOBRADIÇAS - FORNECIMENTO E INSTALAÇÃO. AF_12/2019 | ESQV - ESQUADRIAS/FERRAGENS/VIDROS |  | UN | 1 | 408.72 | 408.72
|  |  |  | MO sem LS => | 85.4 | LS => | 100.99 | MO com LS => | 186.39
|  |  |  | Valor do BDI => | 249.42 |  | Valor com BDI => |  | 1247.12
10.1.3 | Código | Banco | Descrição | Tipo |  | Und | Quant. | Valor Unit | Total
Composição | 091512 | SEDOP | Esquadria de correr em vidro temperado de 8mm | 0 |  | m² | 1 | 869.42 | 869.42
Composição Auxiliar | 280023 | SEDOP | PEDREIRO COM ENCARGOS COMPLEMENTARES | 0 |  | h | 3.5 | 30.75 | 107.62
Composição Auxiliar | 280004 | SEDOP | AJUDANTE DE PEDREIRO COM ENCARGOS COMPLEMENTARES | 0 |  | h | 3.5 | 24.87 | 87.04
Insumo | D00473 | SEDOP | Ferragens para esquadria de correr | Material |  | CJ | 1 | 214.72 | 214.72
Insumo | D00394 | SEDOP | Vidro temperado incolor e=8mm | Material |  | m² | 1.05 | 438.14 | 460.04
|  |  |  | MO sem LS => | 57.63 | LS => | 68.15 | MO com LS => | 125.78
|  |  |  | Valor do BDI => | 217.35 |  | Valor com BDI => |  | 1086.77
10.2.1 | Código | Banco | Descrição | Tipo |  | Und | Quant. | Valor Unit | Total
Composição | 091511 | SEDOP | Esquadria de correr em vidro temperado de 6mm | 0 |  | m² | 1 | 820.38 | 820.38
Composição Auxiliar | 280004 | SEDOP | AJUDANTE DE PEDREIRO COM ENCARGOS COMPLEMENTARES | 0 |  | h | 3.5 | 24.87 | 87.04
Composição Auxiliar | 280023 | SEDOP | PEDREIRO COM ENCARGOS COMPLEMENTARES | 0 |  | h | 3.5 | 30.75 | 107.62
Insumo | D00350 | SEDOP | Vidro temperado incolor e= 6mm | Material |  | m² | 1.05 | 391.43 | 411
Insumo | D00473 | SEDOP | Ferragens para esquadria de correr | Material |  | CJ | 1 | 214.72 | 214.72
|  |  |  | MO sem LS => | 57.63 | LS => | 68.15 | MO com LS => | 125.78
|  |  |  | Valor do BDI => | 205.09 |  | Valor com BDI => |  | 1025.47
10.2.3 | Código | Banco | Descrição | Tipo |  | Und | Quant. | Valor Unit | Total
Composição | 091517 | SEDOP | Esquadria basculante em vidro temperado de 6mm | 0 |  | m² | 1 | 835.92 | 835.92
Composição Auxiliar | 280030 | SEDOP | VIDRACEIRO COM ENCARGOS COMPLEMENTARES | 0 |  | h | 2.8 | 30.61 | 85.7
Composição Auxiliar | 280004 | SEDOP | AJUDANTE DE PEDREIRO COM ENCARGOS COMPLEMENTARES | 0 |  | h | 2.8 | 24.87 | 69.63
Insumo | D00350 | SEDOP | Vidro temperado incolor e= 6mm | Material |  | m² | 1.05 | 391.43 | 411
Insumo | D00484 | SEDOP | Ferragens para esquadria basculante | Material |  | CJ | 1 | 269.59 | 269.59
|  |  |  | MO sem LS => | 45.92 | LS => | 54.31 | MO com LS => | 100.23
|  |  |  | Valor do BDI => | 208.98 |  | Valor com BDI => |  | 1044.9
10.3.1 | Código | Banco | Descrição | Tipo |  | Und | Quant. | Valor Unit | Total
Composição | 1002900 | SEDOP | Ferragens p/ balancim (c/ corrente) | 0 |  | cj | 1 | 82.2 | 82.2
Composição Auxiliar | 280013 | SEDOP | CARPINTEIRO COM ENCARGOS COMPLEMENTARES | 0 |  | h | 0.2 | 30.39 | 6.07
Composição Auxiliar | 280002 | SEDOP | AJUDANTE DE CARPINTEIRO COM ENCARGOS COMPLEMENTARES | 0 |  | h | 0.15 | 24.65 | 3.69
Insumo | D00122 | SEDOP | Targeta | Material |  | un | 1 | 13 | 13
Insumo | D00174 | SEDOP | Corrente p/ balancim | Material |  | un | 1 | 30.48 | 30.48
Insumo | D00159 | SEDOP | Gonzo p/ balancim em madeira | Material |  | PAR | 1 | 28.96 | 28.96
|  |  |  | MO sem LS => | 2.93 | LS => | 3.47 | MO com LS => | 6.4
|  |  |  | Valor do BDI => | 20.55 |  | Valor com BDI => |  | 102.75
10.3.2 | Código | Banco | Descrição | Tipo |  | Und | Quant. | Valor Unit | Total
Composição | 1006840 | SEDOP | Ferragens p/ janela de correr | 0 |  | cj | 1 | 139.27 | 139.27
Composição Auxiliar | 280013 | SEDOP | CARPINTEIRO COM ENCARGOS COMPLEMENTARES | 0 |  | h | 0.5 | 30.39 | 15.19
Composição Auxiliar | 280002 | SEDOP | AJUDANTE DE CARPINTEIRO COM ENCARGOS COMPLEMENTARES | 0 |  | h | 0.2 | 24.65 | 4.93
Insumo | D00313 | SEDOP | Rodizio em latão c/ rolamento | Material |  | un | 2 | 12.83 | 25.66
Insumo | D00315 | SEDOP | Concha p/ janela de correr | Material |  | un | 2 | 28.6 | 57.2
Insumo | D00314 | SEDOP | Fecho p/ janela de correr (bico de papagaio) | Material |  | un | 1 | 36.29 | 36.29
|  |  |  | MO sem LS => | 6.13 | LS => | 7.25 | MO com LS => | 13.38
|  |  |  | Valor do BDI => | 34.81 |  | Valor com BDI => |  | 174.08
11.1 | Código | Banco | Descrição | Tipo |  | Und | Quant. | Valor Unit | Total
Composição | 96486 | SINAPI | FORRO EM RÉGUAS DE PVC, LISO, PARA AMBIENTES COMERCIAIS, INCLUSIVE ESTRUTURA BIDIRECIONAL DE FIXAÇÃO. AF_08/2023_PS | REVE - REVESTIMENTO E TRATAMENTO DE SUPERFÍCIES |  | m² | 1 | 80.83 | 80.83
Composição Auxiliar | 88278 | SINAPI | MONTADOR DE ESTRUTURAS METÁLICAS COM ENCARGOS COMPLEMENTARES | SEDI - SERVIÇOS DIVERSOS |  | H | 0.6 | 24.28 | 14.56
Insumo | 00039443 | SINAPI | PARAFUSO DRY WALL, EM ACO ZINCADO, CABECA LENTILHA E PONTA BROCA (LB), LARGURA 4,2 MM, COMPRIMENTO 13 MM | Material |  | UN | 2.2134 | 0.3 | 0.66
Insumo | 00039427 | SINAPI | PERFIL CANALETA, FORMATO C, EM ACO ZINCADO, PARA ESTRUTURA FORRO DRYWALL, E = 0,5 MM, *46 X 18* (L X H), COMPRIMENTO 3 M | Material |  | M | 3.547 | 6.75 | 23.94
Insumo | 00036225 | SINAPI | FORRO DE PVC LISO, BRANCO, REGUA DE 20 CM, ESPESSURA APROXIMADA DE 8 MM, COMPRIMENTO 6 M (SEM COLOCACAO) | Material |  | m² | 1.0363 | 34.01 | 35.24
Insumo | 00040552 | SINAPI | PARAFUSO, AUTOATARRAXANTE, CABECA CHATA, FENDA SIMPLES, EM ACO ZINCADO, 1/4" (6,35 MM) X 25 MM | Material |  | CENTO | 0.0336 | 59.52 | 1.99
Insumo | 00039430 | SINAPI | PENDURAL OU PRESILHA REGULADORA, EM ACO GALVANIZADO, COM CORPO, MOLA E REBITE, PARA PERFIL TIPO CANALETA DE ESTRUTURA EM FORROS DRYWALL | Equipamento |  | UN | 1.2267 | 2.54 | 3.11
Insumo | 00040547 | SINAPI | PARAFUSO ZINCADO, AUTOBROCANTE, FLANGEADO, 4,2 MM X 19 MM | Material |  | CENTO | 0.0123 | 34.72 | 0.42
Insumo | 00043131 | SINAPI | ARAME GALVANIZADO 6 BWG, D = 5,16 MM (0,157 KG/M), OU 8 BWG, D = 4,19 MM (0,101 KG/M), OU 10 BWG, D = 3,40 MM (0,0713 KG/M) | Material |  | KG | 0.037 | 24.78 | 0.91
|  |  |  | MO sem LS => | 4.29 | LS => | 5.08 | MO com LS => | 9.37
|  |  |  | Valor do BDI => | 20.2 |  | Valor com BDI => |  | 101.03
11.2 | Código | Banco | Descrição | Tipo |  | Und | Quant. | Valor Unit | Total
Composição | 141368 | SEDOP | Forro em gesso acartonado estruturado | 0 |  | m² | 1 | 90.43 | 90.43
Composição Auxiliar | 280020 | SEDOP | MONTADOR COM ENCARGOS COMPLEMENTARES | 0 |  | h | 0.8 | 29.35 | 23.48
Composição Auxiliar | 280026 | SEDOP | SERVENTE COM ENCARGOS COMPLEMENTARES | 0 |  | h | 0.4 | 24.89 | 9.95
Insumo | D00442 | SEDOP | Arame liso galva | Material |  | kg | 0.17 | 24.5 | 4.16
Insumo | D00438 | SEDOP | Massa p/ junta max | Material |  | kg | 0.7407 | 3.6 | 2.66
Insumo | D00443 | SEDOP | Cantoneira L 25x30x3000m | Material |  | Pç | 0.015 | 56.39 | 0.84
Insumo | D00446 | SEDOP | Tabica lisa n40x48x3000mm | Material |  | Pç | 0.1543 | 17.48 | 2.69
Insumo | D00445 | SEDOP | Rebite aba larga | Material |  | kg | 0.0247 | 26.41 | 0.65
Insumo | D00436 | SEDOP | Parafuso (Gn 25) 3,5x25mm | Material |  | kg | 0.1543 | 50 | 7.71
Insumo | D00444 | SEDOP | Conector de perfil | Material |  | Pç | 0.2469 | 2.38 | 0.58
Insumo | D00451 | SEDOP | Suporte nivelador | Material |  | Pç | 1.5432 | 1.82 | 2.8
Insumo | D00433 | SEDOP | Fita p/ junta 50x150m | Material |  | Rl | 0.004 | 50 | 0.2
Insumo | D00434 | SEDOP | Fita p/ junta telada 50x45m | Material |  | Rl | 0.05 | 41.68 | 2.08
Insumo | D00431 | SEDOP | Chapa St 1200x1800x12,5mm | Material |  | Pç | 0.463 | 45.31 | 20.97
Insumo | D00435 | SEDOP | Perfil para teto RS F-47 3000mm | Material |  | Pç | 0.4938 | 23.21 | 11.46
Insumo | D00437 | SEDOP | Prego de aço 2,7x30 | Material |  | kg | 0.0123 | 16.89 | 0.2
|  |  |  | MO sem LS => | 10.36 | LS => | 12.25 | MO com LS => | 22.61
|  |  |  | Valor do BDI => | 22.6 |  | Valor com BDI => |  | 113.03
11.3 | Código | Banco | Descrição | Tipo |  | Und | Quant. | Valor Unit | Total
Composição | 111293 | SEDOP | Reboco com argamassa 1:6 adit. plast. aplicado no teto | 0 |  | m² | 1 | 62.34 | 62.34
Composição Auxiliar | 280023 | SEDOP | PEDREIRO COM ENCARGOS COMPLEMENTARES | 0 |  | h | 0.9 | 30.75 | 27.67
Composição Auxiliar | 110764 | SEDOP | Argamassa de cimento,areia e adit. plast. 1:6 | 0 |  | m³ | 0.03 | 575.75 | 17.27
Composição Auxiliar | 280004 | SEDOP | AJUDANTE DE PEDREIRO COM ENCARGOS COMPLEMENTARES | 0 |  | h | 0.7 | 24.87 | 17.4
|  |  |  | MO sem LS => | 14.77 | LS => | 17.47 | MO com LS => | 32.24
|  |  |  | Valor do BDI => | 15.58 |  | Valor com BDI => |  | 77.92
12.1 | Código | Banco | Descrição | Tipo |  | Und | Quant. | Valor Unit | Total
Composição | 88485 | SINAPI | FUNDO SELADOR ACRÍLICO, APLICAÇÃO MANUAL EM PAREDE, UMA DEMÃO. AF_04/2023 | PINT - PINTURAS |  | m² | 1 | 4.4 | 4.4
Composição Auxiliar | 88310 | SINAPI | PINTOR COM ENCARGOS COMPLEMENTARES | SEDI - SERVIÇOS DIVERSOS |  | H | 0.0666 | 30.2 | 2.01
Composição Auxiliar | 88316 | SINAPI | SERVENTE COM ENCARGOS COMPLEMENTARES | SEDI - SERVIÇOS DIVERSOS |  | H | 0.0222 | 23.48 | 0.52
Insumo | 00006085 | SINAPI | SELADOR ACRILICO OPACO PREMIUM INTERIOR/EXTERIOR | Material |  | L | 0.1666 | 11.23 | 1.87
|  |  |  | MO sem LS => | 0.7 | LS => | 0.83 | MO com LS => | 1.53
|  |  |  | Valor do BDI => | 1.1 |  | Valor com BDI => |  | 5.5
12.2 | Código | Banco | Descrição | Tipo |  | Und | Quant. | Valor Unit | Total
Composição | 88497 | SINAPI | EMASSAMENTO COM MASSA LÁTEX, APLICAÇÃO EM PAREDE, DUAS DEMÃOS, LIXAMENTO MANUAL. AF_04/2023 | PINT - PINTURAS |  | m² | 1 | 17.43 | 17.43
Composição Auxiliar | 88316 | SINAPI | SERVENTE COM ENCARGOS COMPLEMENTARES | SEDI - SERVIÇOS DIVERSOS |  | H | 0.1203 | 23.48 | 2.82
Composição Auxiliar | 88310 | SINAPI | PINTOR COM ENCARGOS COMPLEMENTARES | SEDI - SERVIÇOS DIVERSOS |  | H | 0.361 | 30.2 | 10.9
Insumo | 00003767 | SINAPI | LIXA EM FOLHA PARA PAREDE OU MADEIRA, NUMERO 120, COR VERMELHA | Material |  | UN | 0.0802 | 0.92 | 0.07
Insumo | 00043626 | SINAPI | MASSA CORRIDA PARA SUPERFICIES DE AMBIENTES INTERNOS | Material |  | KG | 1.3389 | 2.72 | 3.64
|  |  |  | MO sem LS => | 3.82 | LS => | 4.52 | MO com LS => | 8.34
|  |  |  | Valor do BDI => | 4.35 |  | Valor com BDI => |  | 21.78
12.3 | Código | Banco | Descrição | Tipo |  | Und | Quant. | Valor Unit | Total
Composição | 104642 | SINAPI | PINTURA LÁTEX ACRÍLICA STANDARD, APLICAÇÃO MANUAL EM PAREDES, DUAS DEMÃOS. AF_04/2023 | PINT - PINTURAS |  | m² | 1 | 11.51 | 11.51
Composição Auxiliar | 88310 | SINAPI | PINTOR COM ENCARGOS COMPLEMENTARES | SEDI - SERVIÇOS DIVERSOS |  | H | 0.1631 | 30.2 | 4.92
Composição Auxiliar | 88316 | SINAPI | SERVENTE COM ENCARGOS COMPLEMENTARES | SEDI - SERVIÇOS DIVERSOS |  | H | 0.0544 | 23.48 | 1.27
Insumo | 00035692 | SINAPI | TINTA LATEX ACRILICA STANDARD, COR BRANCA | Material |  | L | 0.2367 | 22.49 | 5.32
|  |  |  | MO sem LS => | 1.72 | LS => | 2.04 | MO com LS => | 3.76
|  |  |  | Valor do BDI => | 2.87 |  | Valor com BDI => |  | 14.38
14.1.1 | Código | Banco | Descrição | Tipo |  | Und | Quant. | Valor Unit | Total
Composição | 170387 | SEDOP | Quadro de distribuição metálico de embutir p/ 40 disjuntores (c/barramento) | 0 |  | un | 1 | 1592.06 | 1592.06
Composição Auxiliar | 280007 | SEDOP | AUXILIAR DE ELETRICISTA COM ENCARGOS COMPLEMENTARES | 0 |  | h | 6 | 25.26 | 151.56
Composição Auxiliar | 280014 | SEDOP | ELETRICISTA COM ENCARGOS COMPLEMENTARES | 0 |  | h | 8 | 31.13 | 249.04
Insumo | E00128 | SEDOP | Quadro de distribuição metálico de embutir p/ 40 disjuntores (c/ barramento) | Material |  | un | 1 | 1191.46 | 1191.46
|  |  |  | MO sem LS => | 120.24 | LS => | 142.18 | MO com LS => | 262.42
|  |  |  | Valor do BDI => | 398.01 |  | Valor com BDI => |  | 1990.07
14.1.2 | Código | Banco | Descrição | Tipo |  | Und | Quant. | Valor Unit | Total
Composição | 170887 | SEDOP | Quadro de distribuição metálico de embutir p/ 16 disjuntores (c/barramento) | 0 |  | un | 1 | 738.02 | 738.02
Composição Auxiliar | 280007 | SEDOP | AUXILIAR DE ELETRICISTA COM ENCARGOS COMPLEMENTARES | 0 |  | h | 2 | 25.26 | 50.52
Composição Auxiliar | 280014 | SEDOP | ELETRICISTA COM ENCARGOS COMPLEMENTARES | 0 |  | h | 4 | 31.13 | 124.52
Insumo | E00454 | SEDOP | Quadro de distribuição metálico de embutir p/ 16 disjuntores (c/ barramento) | Material |  | un | 1 | 562.98 | 562.98
|  |  |  | MO sem LS => | 53.07 | LS => | 62.75 | MO com LS => | 115.82
|  |  |  | Valor do BDI => | 184.5 |  | Valor com BDI => |  | 922.52
14.1.3 | Código | Banco | Descrição | Tipo |  | Und | Quant. | Valor Unit | Total
Composição | 170393 | SEDOP | Disjuntor 3P - 63 a 100A - PADRÃO DIN | 0 |  | un | 1 | 207.72 | 207.72
Composição Auxiliar | 280014 | SEDOP | ELETRICISTA COM ENCARGOS COMPLEMENTARES | 0 |  | h | 0.9 | 31.13 | 28.01
Composição Auxiliar | 280007 | SEDOP | AUXILIAR DE ELETRICISTA COM ENCARGOS COMPLEMENTARES | 0 |  | h | 0.9 | 25.26 | 22.73
Insumo | E00134 | SEDOP | Disjuntor 3P-63A a 100A - PADRÃO DIN | Material |  | un | 1 | 156.98 | 156.98
|  |  |  | MO sem LS => | 15.11 | LS => | 17.87 | MO com LS => | 32.98
|  |  |  | Valor do BDI => | 51.93 |  | Valor com BDI => |  | 259.65
14.1.4 | Código | Banco | Descrição | Tipo |  | Und | Quant. | Valor Unit | Total
Composição | 170362 | SEDOP | Disjuntor 2P - 6 a 32A - PADRÃO DIN | 0 |  | un | 1 | 67.5 | 67.5
Composição Auxiliar | 280007 | SEDOP | AUXILIAR DE ELETRICISTA COM ENCARGOS COMPLEMENTARES | 0 |  | h | 0.6 | 25.26 | 15.15
Composição Auxiliar | 280014 | SEDOP | ELETRICISTA COM ENCARGOS COMPLEMENTARES | 0 |  | h | 0.6 | 31.13 | 18.67
Insumo | E00081 | SEDOP | Disjuntor 2P - 6 a 32A - PADRÃO DIN | Material |  | un | 1 | 33.68 | 33.68
|  |  |  | MO sem LS => | 10.07 | LS => | 11.91 | MO com LS => | 21.98
|  |  |  | Valor do BDI => | 16.87 |  | Valor com BDI => |  | 84.37
14.1.5 | Código | Banco | Descrição | Tipo |  | Und | Quant. | Valor Unit | Total
Composição | 170326 | SEDOP | Disjuntor 1P - 6 a 32A - PADRÃO DIN | 0 |  | un | 1 | 25.64 | 25.64
Composição Auxiliar | 280007 | SEDOP | AUXILIAR DE ELETRICISTA COM ENCARGOS COMPLEMENTARES | 0 |  | h | 0.3 | 25.26 | 7.57
Composição Auxiliar | 280014 | SEDOP | ELETRICISTA COM ENCARGOS COMPLEMENTARES | 0 |  | h | 0.3 | 31.13 | 9.33
Insumo | E00052 | SEDOP | Disjuntor 1P - 6 a 32A - PADRÃO DIN | Material |  | un | 1 | 8.74 | 8.74
|  |  |  | MO sem LS => | 5.03 | LS => | 5.95 | MO com LS => | 10.98
|  |  |  | Valor do BDI => | 6.41 |  | Valor com BDI => |  | 32.05
14.1.6 | Código | Banco | Descrição | Tipo |  | Und | Quant. | Valor Unit | Total
Composição | 101895 | SINAPI | DISJUNTOR TERMOMAGNÉTICO TRIPOLAR, CORRENTE NOMINAL DE 125A - FORNECIMENTO E INSTALAÇÃO. AF_07/2025 | INEL - INSTALAÇÃO ELÉTRICA/ELETRIFICAÇÃO E ILUMINAÇÃO EXTERNA |  | UN | 1 | 403.5 | 403.5
Composição Auxiliar | 88247 | SINAPI | AUXILIAR DE ELETRICISTA COM ENCARGOS COMPLEMENTARES | SEDI - SERVIÇOS DIVERSOS |  | H | 1.2224 | 24.33 | 29.74
Composição Auxiliar | 88264 | SINAPI | ELETRICISTA COM ENCARGOS COMPLEMENTARES | SEDI - SERVIÇOS DIVERSOS |  | H | 1.2224 | 28.84 | 35.25
Insumo | 00001578 | SINAPI | TERMINAL A COMPRESSAO EM COBRE ESTANHADO PARA CABO 50 MM2, 1 FURO E 1 COMPRESSAO, PARA PARAFUSO DE FIXACAO M8 | Material |  | UN | 3 | 4.88 | 14.64
Insumo | 00002391 | SINAPI | DISJUNTOR TERMOMAGNETICO TRIPOLAR 125 A / 425 V / ICC - 25 KA | Material |  | UN | 1 | 323.87 | 323.87
|  |  |  | MO sem LS => | 18.71 | LS => | 22.14 | MO com LS => | 40.85
|  |  |  | Valor do BDI => | 100.87 |  | Valor com BDI => |  | 504.37
14.1.7 | Código | Banco | Descrição | Tipo |  | Und | Quant. | Valor Unit | Total
Composição | 170415 | SEDOP | Mureta de mediçao em alv.c/laje em conc.(c=2.20/l=0.50/h=2.0m) | 0 |  | un | 1 | 4357.79 | 4357.79
Composição Auxiliar | 130507 | SEDOP | Camada impermeabilizadora e=10cm c/ seixo | 0 |  | m² | 1.4 | 87.91 | 123.07
Composição Auxiliar | 030010 | SEDOP | Escavação manual de ate 1.50m de profundidade | 0 |  | m³ | 0.9 | 99.56 | 89.6
Composição Auxiliar | 150654 | SEDOP | Látex acrílica exterior (uma demão) | 0 |  | m² | 13 | 12.18 | 158.34
Composição Auxiliar | 130113 | SEDOP | Cimentado liso e=2cm traço 1:3 | 0 |  | m² | 1.4 | 49.29 | 69
Composição Auxiliar | 050729 | SEDOP | Concreto armado fck=20MPA c/ forma mad. branca (incl. lançamento eadensamento) | 0 |  | m³ | 0.07 | 4234.74 | 296.43
Composição Auxiliar | 040025 | SEDOP | Fundação corrida com seixo | 0 |  | m³ | 0.9 | 1088.54 | 979.68
Composição Auxiliar | 040285 | SEDOP | Baldrame em concreto simples com seixo inclusive forma madeira branca | 0 |  | m³ | 0.3 | 1995.84 | 598.75
Composição Auxiliar | 080151 | SEDOP | Impermeabilização de lajes, calhas e reservatórios | 0 |  | m² | 1.2 | 165.21 | 198.25
Composição Auxiliar | 110763 | SEDOP | Reboco com argamassa 1:6:Adit. Plast. | 0 |  | m² | 13 | 50.8 | 660.4
Composição Auxiliar | 110143 | SEDOP | Chapisco de cimento e areia no traço 1:3 | 0 |  | m² | 13 | 16.91 | 219.83
Composição Auxiliar | 060045 | SEDOP | Alvenaria tijolo de barro a singelo | 0 |  | m² | 6 | 160.74 | 964.44
|  |  |  | MO sem LS => | 721.96 | LS => | 853.58 | MO com LS => | 1575.54
|  |  |  | Valor do BDI => | 1089.44 |  | Valor com BDI => |  | 5447.23
14.1.8 | Código | Banco | Descrição | Tipo |  | Und | Quant. | Valor Unit | Total
Composição | 171034 | SEDOP | Proteção contra surto Classe II,1P,20KA,175V | 0 |  | un | 1 | 83.73 | 83.73
Composição Auxiliar | 280014 | SEDOP | ELETRICISTA COM ENCARGOS COMPLEMENTARES | 0 |  | h | 1 | 31.13 | 31.13
Composição Auxiliar | 280007 | SEDOP | AUXILIAR DE ELETRICISTA COM ENCARGOS COMPLEMENTARES | 0 |  | h | 0.5 | 25.26 | 12.63
Insumo | E00631 | SEDOP | Proteção contra surto Classe II,1P,20KA,175V | Material |  | un | 1 | 39.97 | 39.97
|  |  |  | MO sem LS => | 13.26 | LS => | 15.69 | MO com LS => | 28.95
|  |  |  | Valor do BDI => | 20.93 |  | Valor com BDI => |  | 104.66
14.1.9 | Código | Banco | Descrição | Tipo |  | Und | Quant. | Valor Unit | Total
Composição | 170615 | SEDOP | Quadro de mediçao trifasico (c/ disjuntor) | 0 |  | un | 1 | 1662.79 | 1662.79
Composição Auxiliar | 280007 | SEDOP | AUXILIAR DE ELETRICISTA COM ENCARGOS COMPLEMENTARES | 0 |  | h | 5 | 25.26 | 126.3
Composição Auxiliar | 280014 | SEDOP | ELETRICISTA COM ENCARGOS COMPLEMENTARES | 0 |  | h | 5 | 31.13 | 155.65
Insumo | E00290 | SEDOP | Bucha / arruela 1 1/4"-aluminio | Material |  | un | 3 | 4.74 | 14.22
Insumo | E00077 | SEDOP | Cabo de cobre 25mm2 - 750V | Material |  | m | 12 | 28.54 | 342.48
Insumo | E00088 | SEDOP | Disjuntor 3P-40A | Material |  | un | 1 | 49.62 | 49.62
Insumo | E00291 | SEDOP | Luva p/ elet. FoGo de 1 1/4" (IE) | Material |  | un | 1 | 7.84 | 7.84
Insumo | E00292 | SEDOP | Curva 90o p/ elet. FoGo 1 1/4" (IE) | Material |  | un | 1 | 11.78 | 11.78
Insumo | E00300 | SEDOP | Quadro p/ medição trifásico - padrão CELPA | Material |  | un | 1 | 907.71 | 907.71
Insumo | E00268 | SEDOP | Eletroduto - ferro galvanizado 1 1/4" | Material |  | m | 3 | 15.73 | 47.19
|  |  |  | MO sem LS => | 83.97 | LS => | 99.28 | MO com LS => | 183.25
|  |  |  | Valor do BDI => | 415.69 |  | Valor com BDI => |  | 2078.48
14.1.10 | Código | Banco | Descrição | Tipo |  | Und | Quant. | Valor Unit | Total
Composição | 171138 | SEDOP | Armação secundária de 03 estribos c/ isolador | 0 |  | un | 1 | 105.33 | 105.33
Composição Auxiliar | 280014 | SEDOP | ELETRICISTA COM ENCARGOS COMPLEMENTARES | 0 |  | h | 0.5 | 31.13 | 15.56
Composição Auxiliar | 280007 | SEDOP | AUXILIAR DE ELETRICISTA COM ENCARGOS COMPLEMENTARES | 0 |  | h | 0.25 | 25.26 | 6.31
Insumo | E00384 | SEDOP | Armação secundária de 03 estribos c/ isolador | Material |  | un | 1 | 83.46 | 83.46
|  |  |  | MO sem LS => | 6.63 | LS => | 7.84 | MO com LS => | 14.47
|  |  |  | Valor do BDI => | 26.33 |  | Valor com BDI => |  | 131.66
14.2.1 | Código | Banco | Descrição | Tipo |  | Und | Quant. | Valor Unit | Total
Composição | 91845 | SINAPI | ELETRODUTO FLEXÍVEL CORRUGADO REFORÇADO, PVC, DN 25 MM (3/4"), PARA CIRCUITOS TERMINAIS, INSTALADO EM LAJE - FORNECIMENTO E INSTALAÇÃO. AF_03/2023 | INEL - INSTALAÇÃO ELÉTRICA/ELETRIFICAÇÃO E ILUMINAÇÃO EXTERNA |  | M | 1 | 9.27 | 9.27
Composição Auxiliar | 88247 | SINAPI | AUXILIAR DE ELETRICISTA COM ENCARGOS COMPLEMENTARES | SEDI - SERVIÇOS DIVERSOS |  | H | 0.071 | 24.33 | 1.72
Composição Auxiliar | 88264 | SINAPI | ELETRICISTA COM ENCARGOS COMPLEMENTARES | SEDI - SERVIÇOS DIVERSOS |  | H | 0.071 | 28.84 | 2.04
Insumo | 00039244 | SINAPI | ELETRODUTO PVC FLEXIVEL CORRUGADO, REFORCADO, COR LARANJA, DE 25 MM, PARA LAJES E PISOS | Material |  | M | 1.1 | 4.99 | 5.48
Insumo | 00043132 | SINAPI | ARAME RECOZIDO 16 BWG, D = 1,65 MM (0,016 KG/M) OU 18 BWG, D = 1,25 MM (0,01 KG/M) | Material |  | KG | 0.0018 | 21.33 | 0.03
|  |  |  | MO sem LS => | 1.08 | LS => | 1.28 | MO com LS => | 2.36
|  |  |  | Valor do BDI => | 2.31 |  | Valor com BDI => |  | 11.58
14.2.2 | Código | Banco | Descrição | Tipo |  | Und | Quant. | Valor Unit | Total
Composição | 91852 | SINAPI | ELETRODUTO FLEXÍVEL CORRUGADO, PVC, DN 20 MM (1/2"), PARA CIRCUITOS TERMINAIS, INSTALADO EM PAREDE - FORNECIMENTO E INSTALAÇÃO. AF_03/2023 | INEL - INSTALAÇÃO ELÉTRICA/ELETRIFICAÇÃO E ILUMINAÇÃO EXTERNA |  | M | 1 | 9.65 | 9.65
Composição Auxiliar | 88247 | SINAPI | AUXILIAR DE ELETRICISTA COM ENCARGOS COMPLEMENTARES | SEDI - SERVIÇOS DIVERSOS |  | H | 0.124 | 24.33 | 3.01
Composição Auxiliar | 88264 | SINAPI | ELETRICISTA COM ENCARGOS COMPLEMENTARES | SEDI - SERVIÇOS DIVERSOS |  | H | 0.124 | 28.84 | 3.57
Insumo | 00002689 | SINAPI | ELETRODUTO PVC FLEXIVEL CORRUGADO, COR AMARELA, DE 20 MM | Material |  | M | 1.017 | 3.02 | 3.07
|  |  |  | MO sem LS => | 1.89 | LS => | 2.25 | MO com LS => | 4.14
|  |  |  | Valor do BDI => | 2.41 |  | Valor com BDI => |  | 12.06
14.2.3 | Código | Banco | Descrição | Tipo |  | Und | Quant. | Valor Unit | Total
Composição | 91864 | SINAPI | ELETRODUTO RÍGIDO ROSCÁVEL, PVC, DN 32 MM (1"), PARA CIRCUITOS TERMINAIS, INSTALADO EM FORRO - FORNECIMENTO E INSTALAÇÃO. AF_03/2023 | INEL - INSTALAÇÃO ELÉTRICA/ELETRIFICAÇÃO E ILUMINAÇÃO EXTERNA |  | M | 1 | 17.27 | 17.27
Composição Auxiliar | 88264 | SINAPI | ELETRICISTA COM ENCARGOS COMPLEMENTARES | SEDI - SERVIÇOS DIVERSOS |  | H | 0.139 | 28.84 | 4
Composição Auxiliar | 88247 | SINAPI | AUXILIAR DE ELETRICISTA COM ENCARGOS COMPLEMENTARES | SEDI - SERVIÇOS DIVERSOS |  | H | 0.139 | 24.33 | 3.38
Insumo | 00002685 | SINAPI | ELETRODUTO DE PVC RIGIDO ROSCAVEL DE 1", SEM LUVA | Material |  | M | 1.017 | 9.73 | 9.89
|  |  |  | MO sem LS => | 2.12 | LS => | 2.51 | MO com LS => | 4.63
|  |  |  | Valor do BDI => | 4.31 |  | Valor com BDI => |  | 21.58
14.3.1 | Código | Banco | Descrição | Tipo |  | Und | Quant. | Valor Unit | Total
Composição | 170743 | SEDOP | Cabo de cobre 2,5mm2 - 1 KV | 0 |  | m | 1 | 9.5 | 9.5
Composição Auxiliar | 280007 | SEDOP | AUXILIAR DE ELETRICISTA COM ENCARGOS COMPLEMENTARES | 0 |  | h | 0.11 | 25.26 | 2.77
Composição Auxiliar | 280014 | SEDOP | ELETRICISTA COM ENCARGOS COMPLEMENTARES | 0 |  | h | 0.11 | 31.13 | 3.42
Insumo | E00370 | SEDOP | Cabo de cobre 2,5 mm2 - 1 KV | Material |  | m | 1.02 | 3.08 | 3.14
Insumo | E00020 | SEDOP | Fita isolante | Material |  | m | 0.05 | 3.43 | 0.17
|  |  |  | MO sem LS => | 1.84 | LS => | 2.18 | MO com LS => | 4.02
|  |  |  | Valor do BDI => | 2.37 |  | Valor com BDI => |  | 11.87
14.3.2 | Código | Banco | Descrição | Tipo |  | Und | Quant. | Valor Unit | Total
Composição | 170744 | SEDOP | Cabo de cobre 4mm2 - 1 KV | 0 |  | m | 1 | 12.42 | 12.42
Composição Auxiliar | 280007 | SEDOP | AUXILIAR DE ELETRICISTA COM ENCARGOS COMPLEMENTARES | 0 |  | h | 0.12 | 25.26 | 3.03
Composição Auxiliar | 280014 | SEDOP | ELETRICISTA COM ENCARGOS COMPLEMENTARES | 0 |  | h | 0.12 | 31.13 | 3.73
Insumo | E00371 | SEDOP | Cabo de cobre 4,00 mm2 - 1 KV | Material |  | m | 1.02 | 5.39 | 5.49
Insumo | E00020 | SEDOP | Fita isolante | Material |  | m | 0.05 | 3.43 | 0.17
|  |  |  | MO sem LS => | 2.01 | LS => | 2.38 | MO com LS => | 4.39
|  |  |  | Valor do BDI => | 3.1 |  | Valor com BDI => |  | 15.52
14.3.3 | Código | Banco | Descrição | Tipo |  | Und | Quant. | Valor Unit | Total
Composição | 170745 | SEDOP | Cabo de cobre 6mm2 - 1 KV | 0 |  | m | 1 | 14.8 | 14.8
Composição Auxiliar | 280014 | SEDOP | ELETRICISTA COM ENCARGOS COMPLEMENTARES | 0 |  | h | 0.13 | 31.13 | 4.04
Composição Auxiliar | 280007 | SEDOP | AUXILIAR DE ELETRICISTA COM ENCARGOS COMPLEMENTARES | 0 |  | h | 0.13 | 25.26 | 3.28
Insumo | E00372 | SEDOP | Cabo de cobre 6,00 mm2 - 1 KV | Material |  | m | 1.02 | 7.07 | 7.21
Insumo | E00020 | SEDOP | Fita isolante | Material |  | m | 0.08 | 3.43 | 0.27
|  |  |  | MO sem LS => | 2.18 | LS => | 2.58 | MO com LS => | 4.76
|  |  |  | Valor do BDI => | 3.7 |  | Valor com BDI => |  | 18.5
14.3.4 | Código | Banco | Descrição | Tipo |  | Und | Quant. | Valor Unit | Total
Composição | 170746 | SEDOP | Cabo de cobre 10mm2 - 1 KV | 0 |  | m | 1 | 19.08 | 19.08
Composição Auxiliar | 280014 | SEDOP | ELETRICISTA COM ENCARGOS COMPLEMENTARES | 0 |  | h | 0.14 | 31.13 | 4.35
Composição Auxiliar | 280007 | SEDOP | AUXILIAR DE ELETRICISTA COM ENCARGOS COMPLEMENTARES | 0 |  | h | 0.14 | 25.26 | 3.53
Insumo | E00020 | SEDOP | Fita isolante | Material |  | m | 0.08 | 3.43 | 0.27
Insumo | E00373 | SEDOP | Cabo de cobre 10,00 mm2 - 1 KV | Material |  | m | 1.02 | 10.72 | 10.93
|  |  |  | MO sem LS => | 2.34 | LS => | 2.78 | MO com LS => | 5.12
|  |  |  | Valor do BDI => | 4.77 |  | Valor com BDI => |  | 23.85
14.3.5 | Código | Banco | Descrição | Tipo |  | Und | Quant. | Valor Unit | Total
Composição | 170747 | SEDOP | Cabo de cobre 16mm2 - 1 KV | 0 |  | m | 1 | 27.28 | 27.28
Composição Auxiliar | 280014 | SEDOP | ELETRICISTA COM ENCARGOS COMPLEMENTARES | 0 |  | h | 0.15 | 31.13 | 4.66
Composição Auxiliar | 280007 | SEDOP | AUXILIAR DE ELETRICISTA COM ENCARGOS COMPLEMENTARES | 0 |  | h | 0.15 | 25.26 | 3.78
Insumo | E00374 | SEDOP | Cabo de cobre 16,00 mm2 - 1 KV | Material |  | m | 1.02 | 18.21 | 18.57
Insumo | E00020 | SEDOP | Fita isolante | Material |  | m | 0.08 | 3.43 | 0.27
|  |  |  | MO sem LS => | 2.51 | LS => | 2.97 | MO com LS => | 5.48
|  |  |  | Valor do BDI => | 6.82 |  | Valor com BDI => |  | 34.1
14.3.6 | Código | Banco | Descrição | Tipo |  | Und | Quant. | Valor Unit | Total
Composição | 170748 | SEDOP | Cabo de cobre 25mm2 - 1KV | 0 |  | m | 1 | 38.34 | 38.34
Composição Auxiliar | 280014 | SEDOP | ELETRICISTA COM ENCARGOS COMPLEMENTARES | 0 |  | h | 0.16 | 31.13 | 4.98
Composição Auxiliar | 280007 | SEDOP | AUXILIAR DE ELETRICISTA COM ENCARGOS COMPLEMENTARES | 0 |  | h | 0.16 | 25.26 | 4.04
Insumo | E00020 | SEDOP | Fita isolante | Material |  | m | 0.1 | 3.43 | 0.34
Insumo | E00375 | SEDOP | Cabo de cobre 25,00 mm2 - 1 KV | Material |  | m | 1.02 | 28.42 | 28.98
|  |  |  | MO sem LS => | 2.68 | LS => | 3.18 | MO com LS => | 5.86
|  |  |  | Valor do BDI => | 9.58 |  | Valor com BDI => |  | 47.92
14.3.7 | Código | Banco | Descrição | Tipo |  | Und | Quant. | Valor Unit | Total
Composição | 170749 | SEDOP | Cabo de cobre 35mm2 - 1 KV | 0 |  | m | 1 | 54.23 | 54.23
Composição Auxiliar | 280007 | SEDOP | AUXILIAR DE ELETRICISTA COM ENCARGOS COMPLEMENTARES | 0 |  | h | 0.21 | 25.26 | 5.3
Composição Auxiliar | 280014 | SEDOP | ELETRICISTA COM ENCARGOS COMPLEMENTARES | 0 |  | h | 0.21 | 31.13 | 6.53
Insumo | E00020 | SEDOP | Fita isolante | Material |  | m | 0.1 | 3.43 | 0.34
Insumo | E00376 | SEDOP | Cabo de cobre 35,00 mm2 - 1 KV | Material |  | m | 1.02 | 41.24 | 42.06
|  |  |  | MO sem LS => | 3.52 | LS => | 4.17 | MO com LS => | 7.69
|  |  |  | Valor do BDI => | 13.55 |  | Valor com BDI => |  | 67.78
14.3.8 | Código | Banco | Descrição | Tipo |  | Und | Quant. | Valor Unit | Total
Composição | 3065 | ORSE | Fornecimento de cabo multiplexado para rede 3x1x35+35mm2 | Serviços em Redes de Energia Elétrica e Iluminação |  | m | 1 | 27.2 | 27.2
Item | Código | Banco | Descrição | Tipo |  | Und | Quant. | Valor Unit | Total
Insumo | 4618 | ORSE | Cabo de aluminio 0,6/1kv multiplexados 3x1x35 +35mm² | Material |  | m | 1 | 27,20 | 27,20
Detalhamento de Cálculo ORSE
Item | Código | Banco | Descrição | Tipo |  | Und | Quant. | Valor Unit | Total
Insumo | 4618 | ORSE | Cabo de aluminio 0,6/1kv multiplexados 3x1x35 +35mm² | Material |  | m | 1 | 27,20 | 27,20
|  |  |  | MO sem LS => | 0 | LS => | 0 | MO com LS => | 0
|  |  |  | Valor do BDI => | 6.8 |  | Valor com BDI => |  | 34
14.4.1 | Código | Banco | Descrição | Tipo |  | Und | Quant. | Valor Unit | Total
Composição | 92000 | SINAPI | TOMADA BAIXA DE EMBUTIR (1 MÓDULO), 2P+T 10 A, INCLUINDO SUPORTE E PLACA - FORNECIMENTO E INSTALAÇÃO. AF_03/2023 | INEL - INSTALAÇÃO ELÉTRICA/ELETRIFICAÇÃO E ILUMINAÇÃO EXTERNA |  | UN | 1 | 30.63 | 30.63
Composição Auxiliar | 91998 | SINAPI | TOMADA BAIXA DE EMBUTIR (1 MÓDULO), 2P+T 10 A, SEM SUPORTE E SEM PLACA - FORNECIMENTO E INSTALAÇÃO. AF_03/2023 | INEL - INSTALAÇÃO ELÉTRICA/ELETRIFICAÇÃO E ILUMINAÇÃO EXTERNA |  | UN | 1 | 19.87 | 19.87
Composição Auxiliar | 91946 | SINAPI | SUPORTE PARAFUSADO COM PLACA DE ENCAIXE 4" X 2" MÉDIO (1,30 M DO PISO) PARA PONTO ELÉTRICO - FORNECIMENTO E INSTALAÇÃO. AF_03/2023 | INEL - INSTALAÇÃO ELÉTRICA/ELETRIFICAÇÃO E ILUMINAÇÃO EXTERNA |  | UN | 1 | 10.76 | 10.76
|  |  |  | MO sem LS => | 5.65 | LS => | 6.7 | MO com LS => | 12.35
|  |  |  | Valor do BDI => | 7.65 |  | Valor com BDI => |  | 38.28
14.4.2 | Código | Banco | Descrição | Tipo |  | Und | Quant. | Valor Unit | Total
Composição | 92001 | SINAPI | TOMADA BAIXA DE EMBUTIR (1 MÓDULO), 2P+T 20 A, INCLUINDO SUPORTE E PLACA - FORNECIMENTO E INSTALAÇÃO. AF_03/2023 | INEL - INSTALAÇÃO ELÉTRICA/ELETRIFICAÇÃO E ILUMINAÇÃO EXTERNA |  | UN | 1 | 32.59 | 32.59
Composição Auxiliar | 91999 | SINAPI | TOMADA BAIXA DE EMBUTIR (1 MÓDULO), 2P+T 20 A, SEM SUPORTE E SEM PLACA - FORNECIMENTO E INSTALAÇÃO. AF_03/2023 | INEL - INSTALAÇÃO ELÉTRICA/ELETRIFICAÇÃO E ILUMINAÇÃO EXTERNA |  | UN | 1 | 21.83 | 21.83
Composição Auxiliar | 91946 | SINAPI | SUPORTE PARAFUSADO COM PLACA DE ENCAIXE 4" X 2" MÉDIO (1,30 M DO PISO) PARA PONTO ELÉTRICO - FORNECIMENTO E INSTALAÇÃO. AF_03/2023 | INEL - INSTALAÇÃO ELÉTRICA/ELETRIFICAÇÃO E ILUMINAÇÃO EXTERNA |  | UN | 1 | 10.76 | 10.76
|  |  |  | MO sem LS => | 5.65 | LS => | 6.7 | MO com LS => | 12.35
|  |  |  | Valor do BDI => | 8.14 |  | Valor com BDI => |  | 40.73
14.4.3 | Código | Banco | Descrição | Tipo |  | Und | Quant. | Valor Unit | Total
Composição | 91996 | SINAPI | TOMADA MÉDIA DE EMBUTIR (1 MÓDULO), 2P+T 10 A, INCLUINDO SUPORTE E PLACA - FORNECIMENTO E INSTALAÇÃO. AF_03/2023 | INEL - INSTALAÇÃO ELÉTRICA/ELETRIFICAÇÃO E ILUMINAÇÃO EXTERNA |  | UN | 1 | 34.63 | 34.63
Composição Auxiliar | 91946 | SINAPI | SUPORTE PARAFUSADO COM PLACA DE ENCAIXE 4" X 2" MÉDIO (1,30 M DO PISO) PARA PONTO ELÉTRICO - FORNECIMENTO E INSTALAÇÃO. AF_03/2023 | INEL - INSTALAÇÃO ELÉTRICA/ELETRIFICAÇÃO E ILUMINAÇÃO EXTERNA |  | UN | 1 | 10.76 | 10.76
Composição Auxiliar | 91994 | SINAPI | TOMADA MÉDIA DE EMBUTIR (1 MÓDULO), 2P+T 10 A, SEM SUPORTE E SEM PLACA - FORNECIMENTO E INSTALAÇÃO. AF_03/2023 | INEL - INSTALAÇÃO ELÉTRICA/ELETRIFICAÇÃO E ILUMINAÇÃO EXTERNA |  | UN | 1 | 23.87 | 23.87
|  |  |  | MO sem LS => | 6.8 | LS => | 8.06 | MO com LS => | 14.86
|  |  |  | Valor do BDI => | 8.65 |  | Valor com BDI => |  | 43.28
14.4.4 | Código | Banco | Descrição | Tipo |  | Und | Quant. | Valor Unit | Total
Composição | 91997 | SINAPI | TOMADA MÉDIA DE EMBUTIR (1 MÓDULO), 2P+T 20 A, INCLUINDO SUPORTE E PLACA - FORNECIMENTO E INSTALAÇÃO. AF_03/2023 | INEL - INSTALAÇÃO ELÉTRICA/ELETRIFICAÇÃO E ILUMINAÇÃO EXTERNA |  | UN | 1 | 36.59 | 36.59
Composição Auxiliar | 91995 | SINAPI | TOMADA MÉDIA DE EMBUTIR (1 MÓDULO), 2P+T 20 A, SEM SUPORTE E SEM PLACA - FORNECIMENTO E INSTALAÇÃO. AF_03/2023 | INEL - INSTALAÇÃO ELÉTRICA/ELETRIFICAÇÃO E ILUMINAÇÃO EXTERNA |  | UN | 1 | 25.83 | 25.83
Composição Auxiliar | 91946 | SINAPI | SUPORTE PARAFUSADO COM PLACA DE ENCAIXE 4" X 2" MÉDIO (1,30 M DO PISO) PARA PONTO ELÉTRICO - FORNECIMENTO E INSTALAÇÃO. AF_03/2023 | INEL - INSTALAÇÃO ELÉTRICA/ELETRIFICAÇÃO E ILUMINAÇÃO EXTERNA |  | UN | 1 | 10.76 | 10.76
|  |  |  | MO sem LS => | 6.8 | LS => | 8.06 | MO com LS => | 14.86
|  |  |  | Valor do BDI => | 9.14 |  | Valor com BDI => |  | 45.73
14.4.5 | Código | Banco | Descrição | Tipo |  | Und | Quant. | Valor Unit | Total
Composição | 170332 | SEDOP | Interruptor 1 tecla simples (s/fiaçao) | 0 |  | un | 1 | 23.14 | 23.14
Composição Auxiliar | 280007 | SEDOP | AUXILIAR DE ELETRICISTA COM ENCARGOS COMPLEMENTARES | 0 |  | h | 0.21 | 25.26 | 5.3
Composição Auxiliar | 280014 | SEDOP | ELETRICISTA COM ENCARGOS COMPLEMENTARES | 0 |  | h | 0.21 | 31.13 | 6.53
Insumo | E00023 | SEDOP | Interruptor 1 tecla simples (s/fiaçao) | Material |  | un | 1 | 11.31 | 11.31
|  |  |  | MO sem LS => | 3.52 | LS => | 4.17 | MO com LS => | 7.69
|  |  |  | Valor do BDI => | 5.78 |  | Valor com BDI => |  | 28.92
14.4.6 | Código | Banco | Descrição | Tipo |  | Und | Quant. | Valor Unit | Total
Composição | 170334 | SEDOP | Interruptor 2 teclas simples (s/fiaçao) | 0 |  | un | 1 | 43.73 | 43.73
Composição Auxiliar | 280014 | SEDOP | ELETRICISTA COM ENCARGOS COMPLEMENTARES | 0 |  | h | 0.37 | 31.13 | 11.51
Composição Auxiliar | 280007 | SEDOP | AUXILIAR DE ELETRICISTA COM ENCARGOS COMPLEMENTARES | 0 |  | h | 0.37 | 25.26 | 9.34
Insumo | E00060 | SEDOP | Interruptor 2 teclas simples (s/fiaçao) | Material |  | un | 1 | 22.88 | 22.88
|  |  |  | MO sem LS => | 6.2 | LS => | 7.35 | MO com LS => | 13.55
|  |  |  | Valor do BDI => | 10.93 |  | Valor com BDI => |  | 54.66
14.4.7 | Código | Banco | Descrição | Tipo |  | Und | Quant. | Valor Unit | Total
Composição | 170881 | SEDOP | Caixa plástica 4"x2" | 0 |  | un | 1 | 10.23 | 10.23
Composição Auxiliar | 280014 | SEDOP | ELETRICISTA COM ENCARGOS COMPLEMENTARES | 0 |  | h | 0.15 | 31.13 | 4.66
Composição Auxiliar | 280007 | SEDOP | AUXILIAR DE ELETRICISTA COM ENCARGOS COMPLEMENTARES | 0 |  | h | 0.15 | 25.26 | 3.78
Insumo | E00444 | SEDOP | Caixa plástica 4"x2" | Material |  | un | 1 | 1.79 | 1.79
|  |  |  | MO sem LS => | 2.51 | LS => | 2.97 | MO com LS => | 5.48
|  |  |  | Valor do BDI => | 2.55 |  | Valor com BDI => |  | 12.78
14.4.8 | Código | Banco | Descrição | Tipo |  | Und | Quant. | Valor Unit | Total
Composição | 170871 | SEDOP | Caixa de ferro octogonal | 0 |  | un | 1 | 12.2 | 12.2
Composição Auxiliar | 280014 | SEDOP | ELETRICISTA COM ENCARGOS COMPLEMENTARES | 0 |  | h | 0.15 | 31.13 | 4.66
Composição Auxiliar | 280007 | SEDOP | AUXILIAR DE ELETRICISTA COM ENCARGOS COMPLEMENTARES | 0 |  | h | 0.15 | 25.26 | 3.78
Insumo | E00434 | SEDOP | Caixa de ferro octogonal | Material |  | un | 1 | 3.76 | 3.76
|  |  |  | MO sem LS => | 2.51 | LS => | 2.97 | MO com LS => | 5.48
|  |  |  | Valor do BDI => | 3.05 |  | Valor com BDI => |  | 15.25
14.5.1 | Código | Banco | Descrição | Tipo |  | Und | Quant. | Valor Unit | Total
Composição | 103785 | SINAPI | LUMINÁRIA TIPO PLAFON QUADRADA, DE SOBREPOR, COM LED DE 24 W - FORNECIMENTO E INSTALAÇÃO. AF_09/2024 | Iluminação Predial e Monitoramento |  | UN | 1 | 22.17 | 22.17
Composição Auxiliar | 88264 | SINAPI | ELETRICISTA COM ENCARGOS COMPLEMENTARES | SEDI - SERVIÇOS DIVERSOS |  | H | 0.60879 | 28.84 | 17.55
Composição Auxiliar | 88247 | SINAPI | AUXILIAR DE ELETRICISTA COM ENCARGOS COMPLEMENTARES | SEDI - SERVIÇOS DIVERSOS |  | H | 0.19025 | 24.33 | 4.62
Insumo | 00044795 | SINAPI | LUMINARIA PAINEL PLAFON, DE SOBREPOR, QUADRADA *30 X 30* CM, EM ALUMINIO ACABAMENTO BRANCO, COM ACRILICO, COM LAMPADAS LED 24W, BIVOLT | Material |  | UN | 1 | 0 | 0
|  |  |  | MO sem LS => | 6.54 | LS => | 7.75 | MO com LS => | 14.29
|  |  |  | Valor do BDI => | 5.54 |  | Valor com BDI => |  | 27.71
14.5.2 | Código | Banco | Descrição | Tipo |  | Und | Quant. | Valor Unit | Total
Composição | 97607 | SINAPI | LUMINÁRIA ARANDELA TIPO TARTARUGA, DE SOBREPOR, COM 1 LÂMPADA LED DE 6 W, SEM REATOR - FORNECIMENTO E INSTALAÇÃO. AF_09/2024 | INEL - INSTALAÇÃO ELÉTRICA/ELETRIFICAÇÃO E ILUMINAÇÃO EXTERNA |  | UN | 1 | 108.57 | 108.57
Composição Auxiliar | 88264 | SINAPI | ELETRICISTA COM ENCARGOS COMPLEMENTARES | SEDI - SERVIÇOS DIVERSOS |  | H | 0.5766 | 28.84 | 16.62
Composição Auxiliar | 88247 | SINAPI | AUXILIAR DE ELETRICISTA COM ENCARGOS COMPLEMENTARES | SEDI - SERVIÇOS DIVERSOS |  | H | 0.18019 | 24.33 | 4.38
Insumo | 00038193 | SINAPI | LAMPADA LED 6 W BIVOLT BRANCA, FORMATO TRADICIONAL (BASE E27) | Material |  | UN | 1 | 6.78 | 6.78
Insumo | 00038775 | SINAPI | LUMINARIA TIPO TARTARUGA PARA AREA EXTERNA EM ALUMINIO, COM GRADE, PARA 1 LAMPADA, BASE E27, POTENCIA MAXIMA 40/60 W (NAO INCLUI LAMPADA) | Material |  | UN | 1 | 80.79 | 80.79
|  |  |  | MO sem LS => | 6.19 | LS => | 7.34 | MO com LS => | 13.53
|  |  |  | Valor do BDI => | 27.14 |  | Valor com BDI => |  | 135.71
14.5.3 | Código | Banco | Descrição | Tipo |  | Und | Quant. | Valor Unit | Total
Composição | 105545 | SINAPI | LUMINÁRIA TIPO SPOT, DE SOBREPOR, COM 1 LÂMPADA LED PAR20 - FORNECIMENTO E INSTALAÇÃO. AF_09/2024 | Iluminação Predial e Monitoramento |  | UN | 1 | 23.37 | 23.37
Composição Auxiliar | 88264 | SINAPI | ELETRICISTA COM ENCARGOS COMPLEMENTARES | SEDI - SERVIÇOS DIVERSOS |  | H | 0.64174 | 28.84 | 18.5
Composição Auxiliar | 88247 | SINAPI | AUXILIAR DE ELETRICISTA COM ENCARGOS COMPLEMENTARES | SEDI - SERVIÇOS DIVERSOS |  | H | 0.20054 | 24.33 | 4.87
Insumo | 00045217 | SINAPI | LUMINARIA SPOT DE SOBREPOR/ PLAFON BOX, FACE RECUADA, QUADRADA, *12 X 12 X 13,5* CM, EM ABS/ TERMOPLASTICO, BRANCA, PARA LAMPADA PAR20 (NAO INCLUI LAMPADA) | Material |  | UN | 1 | 0 | 0
Insumo | 00045183 | SINAPI | LAMPADA LED PAR20 6 W/ 7W | Material |  | UN | 1 | 0 | 0
|  |  |  | MO sem LS => | 6.9 | LS => | 8.16 | MO com LS => | 15.06
|  |  |  | Valor do BDI => | 5.84 |  | Valor com BDI => |  | 29.21
14.6.1 | Código | Banco | Descrição | Tipo |  | Und | Quant. | Valor Unit | Total
Composição | 170683 | SEDOP | Ponto de logica - UTP (incl. eletr.,cabo e conector) | 0 |  | pt | 1 | 643.55 | 643.55
Composição Auxiliar | 280014 | SEDOP | ELETRICISTA COM ENCARGOS COMPLEMENTARES | 0 |  | h | 8 | 31.13 | 249.04
Composição Auxiliar | 280007 | SEDOP | AUXILIAR DE ELETRICISTA COM ENCARGOS COMPLEMENTARES | 0 |  | h | 8 | 25.26 | 202.08
Insumo | E00342 | SEDOP | Anilha de identificação (pacote c/ 20un) | Material |  | un | 4 | 6.77 | 27.08
Insumo | E00347 | SEDOP | Certificação de cabeamento | Material |  | Pt | 1 | 58.78 | 58.78
Insumo | E00338 | SEDOP | Conector BNC p/ solda | Material |  | un | 1 | 1.49 | 1.49
Insumo | E00341 | SEDOP | Fita isolante de alta fusão | Material |  | Rl | 0.07 | 37.94 | 2.65
Insumo | E00331 | SEDOP | Caixa em PVC de sobrepor 2 pass. p/ RJ-45 | Material |  | un | 1 | 9.99 | 9.99
Insumo | E00015 | SEDOP | Eletroduto PVC Rígido de 1" | Material |  | m | 3 | 7.65 | 22.95
Insumo | E00335 | SEDOP | Cabo UTP-cat.5-4 pares | Material |  | m | 15 | 3.85 | 57.75
Insumo | E00332 | SEDOP | Conector femea RJ-45 - cat. 5 | Material |  | un | 1 | 11.74 | 11.74
|  |  |  | MO sem LS => | 134.35 | LS => | 158.85 | MO com LS => | 293.2
|  |  |  | Valor do BDI => | 160.88 |  | Valor com BDI => |  | 804.43
14.7.1 | Código | Banco | Descrição | Tipo |  | Und | Quant. | Valor Unit | Total
Composição | 171164 | SEDOP | Haste de Aço cobreada 5/8"x2,40m c/ conector | 0 |  | un | 1 | 131.27 | 131.27
Composição Auxiliar | 280014 | SEDOP | ELETRICISTA COM ENCARGOS COMPLEMENTARES | 0 |  | h | 1.2 | 31.13 | 37.35
Composição Auxiliar | 280007 | SEDOP | AUXILIAR DE ELETRICISTA COM ENCARGOS COMPLEMENTARES | 0 |  | h | 0.6 | 25.26 | 15.15
Insumo | E00558 | SEDOP | Haste de Aço cobreada 5/8"x2,40m c/ conector | Material |  | un | 1 | 78.77 | 78.77
|  |  |  | MO sem LS => | 15.91 | LS => | 18.83 | MO com LS => | 34.74
|  |  |  | Valor do BDI => | 32.81 |  | Valor com BDI => |  | 164.08
14.7.2 | Código | Banco | Descrição | Tipo |  | Und | Quant. | Valor Unit | Total
Composição | SEMINFRA 028 | Próprio | Aterramento simples | INEL - INSTALAÇÃO ELÉTRICA/ELETRIFICAÇÃO E ILUMINAÇÃO EXTERNA |  | und | 1 | 2103.39 | 2103.39
Composição Auxiliar | 98111 | SINAPI | CAIXA DE INSPEÇÃO PARA ATERRAMENTO, CIRCULAR, EM POLIETILENO, DIÂMETRO INTERNO = 0,3 M. AF_12/2020 | INHI - INSTALAÇÕES HIDROS SANITÁRIAS |  | UN | 1 | 59.67 | 59.67
Composição Auxiliar | 104749 | SINAPI | CONECTOR GRAMPO METÁLICO TIPO OLHAL, PARA SPDA, PARA HASTE DE ATERRAMENTO DE 3/4'' E CABOS DE 10 A 50 MM2 - FORNECIMENTO E INSTALAÇÃO. AF_08/2023 | INEL - INSTALAÇÃO ELÉTRICA/ELETRIFICAÇÃO E ILUMINAÇÃO EXTERNA |  | UN | 6 | 20.2 | 121.2
Composição Auxiliar | 96985 | SINAPI | HASTE DE ATERRAMENTO, DIÂMETRO 5/8", COM 3 METROS - FORNECIMENTO E INSTALAÇÃO. AF_08/2023 | INEL - INSTALAÇÃO ELÉTRICA/ELETRIFICAÇÃO E ILUMINAÇÃO EXTERNA |  | UN | 6 | 80.54 | 483.24
Composição Auxiliar | 72254 | SINAPI | CABO DE COBRE NU 50MM2 - FORNECIMENTO E INSTALACAO | INEL - INSTALAÇÃO ELÉTRICA/ELETRIFICAÇÃO E ILUMINAÇÃO EXTERNA |  | M | 18 | 79.96 | 1439.28
|  |  |  | MO sem LS => | 127.76 | LS => | 151.06 | MO com LS => | 278.82
|  |  |  | Valor do BDI => | 525.84 |  | Valor com BDI => |  | 2629.23
15.1.1 | Código | Banco | Descrição | Tipo |  | Und | Quant. | Valor Unit | Total
Composição | 180299 | SEDOP | Ponto de agua (incl. tubos e conexoes) | 0 |  | pt | 1 | 461.04 | 461.04
Composição Auxiliar | 280008 | SEDOP | AUXILIAR DE ENCANADOR OU BOMBEIRO HIDRÁULICO COM ENCARGOSCOMPLEMENTARES | 0 |  | h | 6 | 24.27 | 145.62
Composição Auxiliar | 280016 | SEDOP | ENCANADOR OU BOMBEIRO HIDRÁULICO COM ENCARGOSCOMPLEMENTARES | 0 |  | h | 4 | 30.03 | 120.12
Insumo | H00075 | SEDOP | Adaptador curto em PVC 1 1/2" (LH) | Material |  | un | 0.75 | 5.28 | 3.96
Insumo | H00116 | SEDOP | Te em PVC - JS - 25mm (LH) | Material |  | un | 0.75 | 1.67 | 1.25
Insumo | H00400 | SEDOP | Joelho/Cotovelo 90o PVC SRM - 25mm X 3/4" (LH) | Material |  | un | 1 | 9.11 | 9.11
Insumo | H00006 | SEDOP | Tubo em PVC - JS - 25mm (LH) | Material |  | m | 9 | 8.86 | 79.74
Insumo | H00093 | SEDOP | Joelho/Cotovelo 90o em PVC - JS - 25mm-LH | Material |  | un | 2 | 1.33 | 2.66
Insumo | H00082 | SEDOP | Adaptador curto em PVC 3/4" (LH) | Material |  | un | 1 | 2.22 | 2.22
Insumo | H00157 | SEDOP | Tubo em PVC - JS - 50mm (LH) | Material |  | m | 3 | 32.12 | 96.36
|  |  |  | MO sem LS => | 79.65 | LS => | 94.19 | MO com LS => | 173.84
|  |  |  | Valor do BDI => | 115.26 |  | Valor com BDI => |  | 576.3
15.1.2 | Código | Banco | Descrição | Tipo |  | Und | Quant. | Valor Unit | Total
Composição | 180107 | SEDOP | Tubo em PVC - JS - 25mm (c/ rasgo na alvenaria)-LH | 0 |  | m | 1 | 24.58 | 24.58
Composição Auxiliar | 280008 | SEDOP | AUXILIAR DE ENCANADOR OU BOMBEIRO HIDRÁULICO COM ENCARGOSCOMPLEMENTARES | 0 |  | h | 0.37 | 24.27 | 8.97
Composição Auxiliar | 280016 | SEDOP | ENCANADOR OU BOMBEIRO HIDRÁULICO COM ENCARGOSCOMPLEMENTARES | 0 |  | h | 0.22 | 30.03 | 6.6
Insumo | H00006 | SEDOP | Tubo em PVC - JS - 25mm (LH) | Material |  | m | 1.01 | 8.86 | 8.94
Insumo | D00223 | SEDOP | Adesivo p/ PVC - 75g | Material |  | TB | 0.007 | 9.95 | 0.06
Insumo | D00222 | SEDOP | Solução limpadora | Material |  | L | 0.0003 | 55.17 | 0.01
|  |  |  | MO sem LS => | 4.65 | LS => | 5.5 | MO com LS => | 10.15
|  |  |  | Valor do BDI => | 6.14 |  | Valor com BDI => |  | 30.72
15.2.1 | Código | Banco | Descrição | Tipo |  | Und | Quant. | Valor Unit | Total
Composição | 180214 | SEDOP | Ponto de esgoto (incl. tubos, conexoes,cx. e ralos) | 0 |  | pt | 1 | 522.64 | 522.64
Composição Auxiliar | 280016 | SEDOP | ENCANADOR OU BOMBEIRO HIDRÁULICO COM ENCARGOSCOMPLEMENTARES | 0 |  | h | 8 | 30.03 | 240.24
Composição Auxiliar | 280008 | SEDOP | AUXILIAR DE ENCANADOR OU BOMBEIRO HIDRÁULICO COM ENCARGOSCOMPLEMENTARES | 0 |  | h | 8 | 24.27 | 194.16
Insumo | H00003 | SEDOP | Tubo em PVC - 50mm (LS) | Material |  | m | 1.5 | 11.94 | 17.91
Insumo | H00085 | SEDOP | Curva 45 em PVC - JS - 75mm (LH) | Material |  | un | 0.5 | 39.11 | 19.55
Insumo | H00004 | SEDOP | Tubo em PVC - 40mm (LS) | Material |  | m | 4 | 7.87 | 31.48
Insumo | H00008 | SEDOP | Caixa sifonada de PVC c/ grelha - 100x100x50mm | Material |  | un | 0.25 | 26.7 | 6.67
Insumo | H00089 | SEDOP | Te longo em PVC - JS - 100x75mm (LS) | Material |  | un | 0.25 | 8.9 | 2.22
Insumo | H00088 | SEDOP | Joelho/Cotovelo 90o em PVC - JS - 40mm-LH | Material |  | un | 0.5 | 6.56 | 3.28
Insumo | H00086 | SEDOP | Ralo PVC c/ saída 100x53x40mm | Material |  | un | 0.25 | 11.36 | 2.84
Insumo | H00084 | SEDOP | Junção simples inv.45 em PVC - JS - 75x75mm (LS) | Material |  | un | 0.25 | 17.18 | 4.29
|  |  |  | MO sem LS => | 131.67 | LS => | 155.69 | MO com LS => | 287.36
|  |  |  | Valor do BDI => | 130.66 |  | Valor com BDI => |  | 653.3
15.2.2 | Código | Banco | Descrição | Tipo |  | Und | Quant. | Valor Unit | Total
Composição | 180102 | SEDOP | Tubo em PVC - 100mm (LS) | 0 |  | m | 1 | 48.03 | 48.03
Composição Auxiliar | 280008 | SEDOP | AUXILIAR DE ENCANADOR OU BOMBEIRO HIDRÁULICO COM ENCARGOSCOMPLEMENTARES | 0 |  | h | 0.52 | 24.27 | 12.62
Composição Auxiliar | 280016 | SEDOP | ENCANADOR OU BOMBEIRO HIDRÁULICO COM ENCARGOSCOMPLEMENTARES | 0 |  | h | 0.52 | 30.03 | 15.61
Insumo | D00223 | SEDOP | Adesivo p/ PVC - 75g | Material |  | TB | 0.18 | 9.95 | 1.79
Insumo | H00001 | SEDOP | Tubo em PVC - 100mm (LS) | Material |  | m | 1.05 | 16.63 | 17.46
Insumo | D00222 | SEDOP | Solução limpadora | Material |  | L | 0.01 | 55.17 | 0.55
|  |  |  | MO sem LS => | 8.55 | LS => | 10.12 | MO com LS => | 18.67
|  |  |  | Valor do BDI => | 12 |  | Valor com BDI => |  | 60.03
15.2.3 | Código | Banco | Descrição | Tipo |  | Und | Quant. | Valor Unit | Total
Composição | 180241 | SEDOP | Joelho/Cotovelo 45° PVC JS - 100mm - LS | 0 |  | un | 1 | 38.46 | 38.46
Composição Auxiliar | 280016 | SEDOP | ENCANADOR OU BOMBEIRO HIDRÁULICO COM ENCARGOSCOMPLEMENTARES | 0 |  | h | 0.45 | 30.03 | 13.51
Composição Auxiliar | 280026 | SEDOP | SERVENTE COM ENCARGOS COMPLEMENTARES | 0 |  | h | 0.45 | 24.89 | 11.2
Insumo | D00222 | SEDOP | Solução limpadora | Material |  | L | 0.08 | 55.17 | 4.41
Insumo | H00326 | SEDOP | Joelho/Cotovelo 45° PVC JS - 100mm - LS | Material |  | un | 1 | 8.35 | 8.35
Insumo | D00223 | SEDOP | Adesivo p/ PVC - 75g | Material |  | TB | 0.1 | 9.95 | 0.99
|  |  |  | MO sem LS => | 7.41 | LS => | 8.77 | MO com LS => | 16.18
|  |  |  | Valor do BDI => | 9.61 |  | Valor com BDI => |  | 48.07
15.2.4 | Código | Banco | Descrição | Tipo |  | Und | Quant. | Valor Unit | Total
Composição | 180414 | SEDOP | Caixa em alvenaria de 30x30x30cm c/ tpo. concreto | 0 |  | un | 1 | 268.33 | 268.33
Composição Auxiliar | 110143 | SEDOP | Chapisco de cimento e areia no traço 1:3 | 0 |  | m² | 0.57 | 16.91 | 9.63
Composição Auxiliar | 030010 | SEDOP | Escavação manual de ate 1.50m de profundidade | 0 |  | m³ | 0.15 | 99.56 | 14.93
Composição Auxiliar | 050729 | SEDOP | Concreto armado fck=20MPA c/ forma mad. branca (incl. lançamento eadensamento) | 0 |  | m³ | 0.025 | 4234.74 | 105.86
Composição Auxiliar | 060045 | SEDOP | Alvenaria tijolo de barro a singelo | 0 |  | m² | 0.54 | 160.74 | 86.79
Composição Auxiliar | 040257 | SEDOP | Lastro de concreto magro c/ seixo | 0 |  | m³ | 0.018 | 985.74 | 17.74
Composição Auxiliar | 130113 | SEDOP | Cimentado liso e=2cm traço 1:3 | 0 |  | m² | 0.09 | 49.29 | 4.43
Composição Auxiliar | 110763 | SEDOP | Reboco com argamassa 1:6:Adit. Plast. | 0 |  | m² | 0.57 | 50.8 | 28.95
|  |  |  | MO sem LS => | 46.41 | LS => | 54.89 | MO com LS => | 101.3
|  |  |  | Valor do BDI => | 67.08 |  | Valor com BDI => |  | 335.41
15.3.2 | Código | Banco | Descrição | Tipo |  | Und | Quant. | Valor Unit | Total
Composição | 180474 | SEDOP | Joelho/Cotovelo 90o RC em PVC - JS - 100mm-LS | 0 |  | un | 1 | 30.55 | 30.55
Composição Auxiliar | 280016 | SEDOP | ENCANADOR OU BOMBEIRO HIDRÁULICO COM ENCARGOSCOMPLEMENTARES | 0 |  | h | 0.45 | 30.03 | 13.51
Composição Auxiliar | 280008 | SEDOP | AUXILIAR DE ENCANADOR OU BOMBEIRO HIDRÁULICO COM ENCARGOSCOMPLEMENTARES | 0 |  | h | 0.45 | 24.27 | 10.92
Insumo | D00222 | SEDOP | Solução limpadora | Material |  | L | 0.0035 | 55.17 | 0.19
Insumo | D00223 | SEDOP | Adesivo p/ PVC - 75g | Material |  | TB | 0.1 | 9.95 | 0.99
Insumo | H00155 | SEDOP | Joelho/Cotovelo 90o RC em PVC - JS - 100mm-LS | Material |  | un | 1 | 4.94 | 4.94
|  |  |  | MO sem LS => | 7.4 | LS => | 8.75 | MO com LS => | 16.15
|  |  |  | Valor do BDI => | 7.63 |  | Valor com BDI => |  | 38.18
15.3.3 | Código | Banco | Descrição | Tipo |  | Und | Quant. | Valor Unit | Total
Composição | 180508 | SEDOP | Tubo em PVC - 150mm (LS) | 0 |  | m | 1 | 84.28 | 84.28
Composição Auxiliar | 280008 | SEDOP | AUXILIAR DE ENCANADOR OU BOMBEIRO HIDRÁULICO COM ENCARGOSCOMPLEMENTARES | 0 |  | h | 0.56 | 24.27 | 13.59
Composição Auxiliar | 280016 | SEDOP | ENCANADOR OU BOMBEIRO HIDRÁULICO COM ENCARGOSCOMPLEMENTARES | 0 |  | h | 0.56 | 30.03 | 16.81
Insumo | D00222 | SEDOP | Solução limpadora | Material |  | L | 0.01 | 55.17 | 0.55
Insumo | H00059 | SEDOP | Tubo em PVC - 150mm (LS) | Material |  | m | 1.05 | 48.72 | 51.15
Insumo | D00223 | SEDOP | Adesivo p/ PVC - 75g | Material |  | TB | 0.22 | 9.95 | 2.18
|  |  |  | MO sem LS => | 9.21 | LS => | 10.9 | MO com LS => | 20.11
|  |  |  | Valor do BDI => | 21.07 |  | Valor com BDI => |  | 105.35
15.3.4 | Código | Banco | Descrição | Tipo |  | Und | Quant. | Valor Unit | Total
Composição | 180679 | SEDOP | Caixa em alvenaria de 50x50x50cm c/ tpo. concreto | 0 |  | un | 1 | 577.31 | 577.31
Composição Auxiliar | 130113 | SEDOP | Cimentado liso e=2cm traço 1:3 | 0 |  | m² | 0.25 | 49.29 | 12.32
Composição Auxiliar | 050729 | SEDOP | Concreto armado fck=20MPA c/ forma mad. branca (incl. lançamento eadensamento) | 0 |  | m³ | 0.045 | 4234.74 | 190.56
Composição Auxiliar | 110143 | SEDOP | Chapisco de cimento e areia no traço 1:3 | 0 |  | m² | 1.39 | 16.91 | 23.5
Composição Auxiliar | 030010 | SEDOP | Escavação manual de ate 1.50m de profundidade | 0 |  | m³ | 0.4 | 99.56 | 39.82
Composição Auxiliar | 110763 | SEDOP | Reboco com argamassa 1:6:Adit. Plast. | 0 |  | m² | 1.39 | 50.8 | 70.61
Composição Auxiliar | 040257 | SEDOP | Lastro de concreto magro c/ seixo | 0 |  | m³ | 0.032 | 985.74 | 31.54
Composição Auxiliar | 060045 | SEDOP | Alvenaria tijolo de barro a singelo | 0 |  | m² | 1.3 | 160.74 | 208.96
|  |  |  | MO sem LS => | 103.3 | LS => | 122.14 | MO com LS => | 225.44
|  |  |  | Valor do BDI => | 144.32 |  | Valor com BDI => |  | 721.63
16.1 | Código | Banco | Descrição | Tipo |  | Und | Quant. | Valor Unit | Total
Composição | 190609 | SEDOP | Bacia sifonada c/cx. descarga acoplada c/ assento | 0 |  | un | 1 | 671.24 | 671.24
Composição Auxiliar | 280008 | SEDOP | AUXILIAR DE ENCANADOR OU BOMBEIRO HIDRÁULICO COM ENCARGOSCOMPLEMENTARES | 0 |  | h | 3 | 24.27 | 72.81
Composição Auxiliar | 280016 | SEDOP | ENCANADOR OU BOMBEIRO HIDRÁULICO COM ENCARGOSCOMPLEMENTARES | 0 |  | h | 3 | 30.03 | 90.09
Insumo | H00263 | SEDOP | Bacia sifonada c/ cx. descarga acoplada | Material |  | un | 1 | 409.5 | 409.5
Insumo | H00042 | SEDOP | Parafuso niquelado para loucas sanitarias | Material |  | un | 2 | 9.4 | 18.8
Insumo | H00023 | SEDOP | Bolsa plastica (vaso sanitario) | Material |  | un | 1 | 9.41 | 9.41
Insumo | D00079 | SEDOP | Rejunte cimentício colorido p/ porcelanato e cerâmicas | Material |  | kg | 0.09 | 5.59 | 0.5
Insumo | H00022 | SEDOP | Assento plastico | Material |  | un | 1 | 52.4 | 52.4
Insumo | D00002 | SEDOP | Massa de vedação | Material |  | kg | 1 | 17.73 | 17.73
|  |  |  | MO sem LS => | 49.37 | LS => | 58.39 | MO com LS => | 107.76
|  |  |  | Valor do BDI => | 167.81 |  | Valor com BDI => |  | 839.05
16.2 | Código | Banco | Descrição | Tipo |  | Und | Quant. | Valor Unit | Total
Composição | 86895 | SINAPI | BANCADA DE GRANITO CINZA POLIDO, DE 0,50 X 0,60 M, PARA LAVATÓRIO - FORNECIMENTO E INSTALAÇÃO. AF_01/2020 | INHI - INSTALAÇÕES HIDROS SANITÁRIAS |  | UN | 1 | 448.91 | 448.91
Composição Auxiliar | 88316 | SINAPI | SERVENTE COM ENCARGOS COMPLEMENTARES | SEDI - SERVIÇOS DIVERSOS |  | H | 0.9811 | 23.48 | 23.03
Composição Auxiliar | 88274 | SINAPI | MARMORISTA/GRANITEIRO COM ENCARGOS COMPLEMENTARES | SEDI - SERVIÇOS DIVERSOS |  | H | 1.9209 | 29.24 | 56.16
Insumo | 00011795 | SINAPI | GRANITO PARA BANCADA, POLIDO, TIPO ANDORINHA/ QUARTZ/ CASTELO/ CORUMBA OU OUTROS EQUIVALENTES DA REGIAO, E= *2,5* CM | Material |  | M² | 0.377 | 830.18 | 312.97
Insumo | 00004823 | SINAPI | MASSA PLASTICA PARA MARMORE/GRANITO | Material |  | KG | 0.3844 | 38.31 | 14.72
Insumo | 00037329 | SINAPI | REJUNTE EPOXI, QUALQUER COR | Material |  | KG | 0.0154 | 111.3 | 1.71
Insumo | 00037590 | SINAPI | SUPORTE MAO-FRANCESA EM ACO, ABAS IGUAIS 30 CM, CAPACIDADE MINIMA 60 KG, BRANCO | Material |  | UN | 2 | 16.86 | 33.72
Insumo | 00007568 | SINAPI | BUCHA DE NYLON SEM ABA S10, COM PARAFUSO DE 6,10 X 65 MM EM ACO ZINCADO COM ROSCA SOBERBA, CABECA CHATA E FENDA PHILLIPS | Material |  | UN | 6 | 1.1 | 6.6
|  |  |  | MO sem LS => | 23.24 | LS => | 27.49 | MO com LS => | 50.73
|  |  |  | Valor do BDI => | 112.22 |  | Valor com BDI => |  | 561.13
16.3 | Código | Banco | Descrição | Tipo |  | Und | Quant. | Valor Unit | Total
Composição | 86938 | SINAPI | CUBA DE EMBUTIR OVAL EM LOUÇA BRANCA, 35 X 50CM OU EQUIVALENTE, INCLUSO VÁLVULA E SIFÃO TIPO GARRAFA EM METAL CROMADO - FORNECIMENTO E INSTALAÇÃO. AF_01/2020 | INHI - INSTALAÇÕES HIDROS SANITÁRIAS |  | UN | 1 | 400.62 | 400.62
Composição Auxiliar | 86881 | SINAPI | SIFÃO DO TIPO GARRAFA EM METAL CROMADO 1 X 1.1/2" - FORNECIMENTO E INSTALAÇÃO. AF_01/2020 | INHI - INSTALAÇÕES HIDROS SANITÁRIAS |  | UN | 1 | 170.4 | 170.4
Composição Auxiliar | 86877 | SINAPI | VÁLVULA EM METAL CROMADO 1.1/2" X 1.1/2" PARA TANQUE OU LAVATÓRIO, COM OU SEM LADRÃO - FORNECIMENTO E INSTALAÇÃO. AF_01/2020 | INHI - INSTALAÇÕES HIDROS SANITÁRIAS |  | UN | 1 | 56.83 | 56.83
Composição Auxiliar | 86901 | SINAPI | CUBA DE EMBUTIR OVAL EM LOUÇA BRANCA, 35 X 50CM OU EQUIVALENTE - FORNECIMENTO E INSTALAÇÃO. AF_01/2020 | INHI - INSTALAÇÕES HIDROS SANITÁRIAS |  | UN | 1 | 173.39 | 173.39
|  |  |  | MO sem LS => | 13.87 | LS => | 16.42 | MO com LS => | 30.29
|  |  |  | Valor do BDI => | 100.15 |  | Valor com BDI => |  | 500.77
16.4 | Código | Banco | Descrição | Tipo |  | Und | Quant. | Valor Unit | Total
Composição | 190797 | SEDOP | Porta papel higiênico - Polipropileno | 0 |  | un | 1 | 83.23 | 83.23
Composição Auxiliar | 280004 | SEDOP | AJUDANTE DE PEDREIRO COM ENCARGOS COMPLEMENTARES | 0 |  | h | 0.4 | 24.87 | 9.94
Composição Auxiliar | 280023 | SEDOP | PEDREIRO COM ENCARGOS COMPLEMENTARES | 0 |  | h | 0.4 | 30.75 | 12.3
Insumo | H00372 | SEDOP | Porta papel higiênico - polipropileno | Material |  | un | 1 | 60.99 | 60.99
|  |  |  | MO sem LS => | 6.58 | LS => | 7.79 | MO com LS => | 14.37
|  |  |  | Valor do BDI => | 20.8 |  | Valor com BDI => |  | 104.03
16.5 | Código | Banco | Descrição | Tipo |  | Und | Quant. | Valor Unit | Total
Composição | 190796 | SEDOP | Porta toalha argola- cromado | 0 |  | un | 1 | 93.11 | 93.11
Composição Auxiliar | 280023 | SEDOP | PEDREIRO COM ENCARGOS COMPLEMENTARES | 0 |  | h | 0.2 | 30.75 | 6.15
Composição Auxiliar | 280004 | SEDOP | AJUDANTE DE PEDREIRO COM ENCARGOS COMPLEMENTARES | 0 |  | h | 0.2 | 24.87 | 4.97
Insumo | H00309 | SEDOP | Porta toalha argola - cromado | Material |  | un | 1 | 81.99 | 81.99
|  |  |  | MO sem LS => | 3.29 | LS => | 3.89 | MO com LS => | 7.18
|  |  |  | Valor do BDI => | 23.27 |  | Valor com BDI => |  | 116.38
16.6 | Código | Banco | Descrição | Tipo |  | Und | Quant. | Valor Unit | Total
Composição | 190691 | SEDOP | Ducha higienica cromada | 0 |  | un | 1 | 189.38 | 189.38
Composição Auxiliar | 280016 | SEDOP | ENCANADOR OU BOMBEIRO HIDRÁULICO COM ENCARGOSCOMPLEMENTARES | 0 |  | h | 0.5 | 30.03 | 15.01
Composição Auxiliar | 280008 | SEDOP | AUXILIAR DE ENCANADOR OU BOMBEIRO HIDRÁULICO COM ENCARGOSCOMPLEMENTARES | 0 |  | h | 0.5 | 24.27 | 12.13
Insumo | H00055 | SEDOP | Fita de vedacao | Material |  | m | 0.28 | 0.29 | 0.08
Insumo | H00051 | SEDOP | Ducha higienica cromada | Material |  | un | 1 | 162.16 | 162.16
|  |  |  | MO sem LS => | 8.22 | LS => | 9.74 | MO com LS => | 17.96
|  |  |  | Valor do BDI => | 47.34 |  | Valor com BDI => |  | 236.72
16.7 | Código | Banco | Descrição | Tipo |  | Und | Quant. | Valor Unit | Total
Composição | 250109 | SEDOP | Espelho de cristal (0,40x0,60m) com moldura em alumínio | 0 |  | un | 1 | 157.02 | 157.02
Composição Auxiliar | 280023 | SEDOP | PEDREIRO COM ENCARGOS COMPLEMENTARES | 0 |  | h | 0.8 | 30.75 | 24.6
Composição Auxiliar | 280004 | SEDOP | AJUDANTE DE PEDREIRO COM ENCARGOS COMPLEMENTARES | 0 |  | h | 0.2 | 24.87 | 4.97
Insumo | D00068 | SEDOP | Parafuso de 1/2"x8" | Material |  | un | 4 | 6.49 | 25.96
Insumo | H00034 | SEDOP | Espelho de cristal (0,40x0,60m) com moldura em alumínio | Material |  | m² | 0.24 | 422.9 | 101.49
|  |  |  | MO sem LS => | 9.03 | LS => | 10.69 | MO com LS => | 19.72
|  |  |  | Valor do BDI => | 39.25 |  | Valor com BDI => |  | 196.27
17.1 | Código | Banco | Descrição | Tipo |  | Und | Quant. | Valor Unit | Total
Composição | 12182 | ORSE | Brise metálico Hunter Douglas ref. 84R - SL4 cor prata ou similar, com estrutura e montagem, exclusive Andaimes ou plataforma | Revestimentos em Laminados |  | m² | 1 | 390 | 390
Item | Código | Banco | Descrição | Tipo |  | Und | Quant. | Valor Unit | Total
Insumo | 13006 | ORSE | Brise metálico Hunter Douglas ref. 84R - SL4 cor prata ou similar, com estrutura e montagem, exclusive Andaimes ou plataforma | Material |  | m² | 1 | 390,00 | 390,00
Detalhamento de Cálculo ORSE
Item | Código | Banco | Descrição | Tipo |  | Und | Quant. | Valor Unit | Total
Insumo | 13006 | ORSE | Brise metálico Hunter Douglas ref. 84R - SL4 cor prata ou similar, com estrutura e montagem, exclusive Andaimes ou plataforma | Material |  | m² | 1 | 390,00 | 390,00
|  |  |  | MO sem LS => | 0 | LS => | 0 | MO com LS => | 0
|  |  |  | Valor do BDI => | 97.5 |  | Valor com BDI => |  | 487.5
18.1 | Código | Banco | Descrição | Tipo |  | Und | Quant. | Valor Unit | Total
Composição | 050259 | SEDOP | Concreto c/ seixo Fck= 20 MPA (incl. lançamento e adensamento) | 0 |  | m³ | 1 | 990.54 | 990.54
Composição Auxiliar | 280023 | SEDOP | PEDREIRO COM ENCARGOS COMPLEMENTARES | 0 |  | h | 1.65 | 30.75 | 50.73
Composição Auxiliar | 280022 | SEDOP | OPERADOR DE BETONEIRA/MISTURADOR COM ENCARGOSCOMPLEMENTARES | 0 |  | h | 0.39 | 29.28 | 11.41
Composição Auxiliar | 280026 | SEDOP | SERVENTE COM ENCARGOS COMPLEMENTARES | 0 |  | h | 10.5 | 24.89 | 261.34
Insumo | M00013 | SEDOP | Vibrador de imersão, diâmetro de ponteira 45mm, motor elétrico trifá potênciade2 cv | Equipamento |  | h | 0.65 | 1.86 | 1.2
Insumo | J00005 | SEDOP | Areia | Material |  | m³ | 0.85 | 120 | 102
Insumo | M00008 | SEDOP | Betoneira eletrica - 320l | Equipamento |  | h | 0.39 | 2.72 | 1.06
Insumo | J00007 | SEDOP | Seixo lavado | Material |  | m³ | 0.84 | 230 | 193.2
Insumo | J00003 | SEDOP | Cimento | Material |  | SC | 6.72 | 55 | 369.6
|  |  |  | MO sem LS => | 92.33 | LS => | 109.18 | MO com LS => | 201.51
|  |  |  | Valor do BDI => | 247.63 |  | Valor com BDI => |  | 1238.17
18.6 | Código | Banco | Descrição | Tipo |  | Und | Quant. | Valor Unit | Total
Composição | 010786 | SEDOP | Aluguel e montagem de andaime metálico | 0 |  | m2/mês | 1 | 19.48 | 19.48
Composição Auxiliar | 280026 | SEDOP | SERVENTE COM ENCARGOS COMPLEMENTARES | 0 |  | h | 0.15 | 24.89 | 3.73
Insumo | D00361 | SEDOP | Aluguel de andaime metálico | Material |  | m2/mês | 1 | 15.75 | 15.75
|  |  |  | MO sem LS => | 1.04 | LS => | 1.23 | MO com LS => | 2.27
|  |  |  | Valor do BDI => | 4.87 |  | Valor com BDI => |  | 24.35
19.1 | Código | Banco | Descrição | Tipo |  | Und | Quant. | Valor Unit | Total
Composição | 231084 | SEDOP | Ponto de dreno p/ split (10m) | 0 |  | pt | 1 | 310.79 | 310.79
Composição Auxiliar | 280014 | SEDOP | ELETRICISTA COM ENCARGOS COMPLEMENTARES | 0 |  | h | 3 | 31.13 | 93.39
Composição Auxiliar | 280007 | SEDOP | AUXILIAR DE ELETRICISTA COM ENCARGOS COMPLEMENTARES | 0 |  | h | 3 | 25.26 | 75.78
Insumo | H00373 | SEDOP | Tubo de polietileno 3/8" | Material |  | m | 12 | 2.72 | 32.64
Insumo | H00093 | SEDOP | Joelho/Cotovelo 90o em PVC - JS - 25mm-LH | Material |  | un | 2 | 1.33 | 2.66
Insumo | H00006 | SEDOP | Tubo em PVC - JS - 25mm (LH) | Material |  | m | 12 | 8.86 | 106.32
|  |  |  | MO sem LS => | 50.38 | LS => | 59.57 | MO com LS => | 109.95
|  |  |  | Valor do BDI => | 77.69 |  | Valor com BDI => |  | 388.48
19.2 | Código | Banco | Descrição | Tipo |  | Und | Quant. | Valor Unit | Total
Composição | 230262 | SEDOP | Ponto p/ar condicionado(tubul.,cj.airstop e fiaçao) | 0 |  | pt | 1 | 632.82 | 632.82
Composição Auxiliar | 280005 | SEDOP | AJUDANTE ESPECIALIZADO COM ENCARGOS COMPLEMENTARES | 0 |  | h | 9 | 25.29 | 227.61
Composição Auxiliar | 280014 | SEDOP | ELETRICISTA COM ENCARGOS COMPLEMENTARES | 0 |  | h | 9 | 31.13 | 280.17
Insumo | E00013 | SEDOP | Eletroduto PVC Rígido de 3/4" | Material |  | m | 3 | 6.62 | 19.86
Insumo | E00030 | SEDOP | Conjunto airstop s/ disjuntor | Material |  | un | 1 | 8.14 | 8.14
Insumo | E00004 | SEDOP | Bucha de 3/4" | Material |  | un | 4 | 1.76 | 7.04
Insumo | E00081 | SEDOP | Disjuntor 2P - 6 a 32A - PADRÃO DIN | Material |  | un | 1 | 33.68 | 33.68
Insumo | E00007 | SEDOP | Cabo de cobre 4.0 mm2 - 750V | Material |  | m | 12 | 4.37 | 52.44
Insumo | E00035 | SEDOP | Arruela de 3/4" | Material |  | un | 4 | 0.97 | 3.88
|  |  |  | MO sem LS => | 151.76 | LS => | 179.44 | MO com LS => | 331.2
|  |  |  | Valor do BDI => | 158.2 |  | Valor com BDI => |  | 791.02
20.1 | Código | Banco | Descrição | Tipo |  | Und | Quant. | Valor Unit | Total
Composição | 201326 | SEDOP | Extintor de incêndio (pó químico) - 4kg | 0 |  | un | 1 | 205.14 | 205.14
Composição Auxiliar | 280004 | SEDOP | AJUDANTE DE PEDREIRO COM ENCARGOS COMPLEMENTARES | 0 |  | h | 0.4 | 24.87 | 9.94
Composição Auxiliar | 280023 | SEDOP | PEDREIRO COM ENCARGOS COMPLEMENTARES | 0 |  | h | 0.4 | 30.75 | 12.3
Insumo | D00228 | SEDOP | Extintor de incêndio (pó químico) - 4kg | Material |  | un | 1 | 180 | 180
Insumo | D00275 | SEDOP | Bucha / parafuso (médio) | Material |  | un | 2 | 1.45 | 2.9
|  |  |  | MO sem LS => | 6.58 | LS => | 7.79 | MO com LS => | 14.37
|  |  |  | Valor do BDI => | 51.28 |  | Valor com BDI => |  | 256.42
20.2 | Código | Banco | Descrição | Tipo |  | Und | Quant. | Valor Unit | Total
Composição | 241468 | SEDOP | Placa de sinalização fotoluminoscente | 0 |  | un | 1 | 52.18 | 52.18
Composição Auxiliar | 280023 | SEDOP | PEDREIRO COM ENCARGOS COMPLEMENTARES | 0 |  | h | 0.2 | 30.75 | 6.15
Composição Auxiliar | 280004 | SEDOP | AJUDANTE DE PEDREIRO COM ENCARGOS COMPLEMENTARES | 0 |  | h | 0.2 | 24.87 | 4.97
Insumo | D00467 | SEDOP | Placa de sinalização fotoluminoscente | Material |  | un | 1 | 41.06 | 41.06
|  |  |  | MO sem LS => | 3.29 | LS => | 3.89 | MO com LS => | 7.18
|  |  |  | Valor do BDI => | 13.04 |  | Valor com BDI => |  | 65.22
21.1 | Código | Banco | Descrição | Tipo |  | Und | Quant. | Valor Unit | Total
Composição | 270220 | SEDOP | Limpeza geral e entrega da obra | 0 |  | m² | 1 | 9.95 | 9.95
Composição Auxiliar | 280026 | SEDOP | SERVENTE COM ENCARGOS COMPLEMENTARES | 0 |  | h | 0.4 | 24.89 | 9.95
|  |  |  | MO sem LS => | 2.77 | LS => | 3.28 | MO com LS => | 6.05
|  |  |  | Valor do BDI => | 2.48 |  | Valor com BDI => |  | 12.43
Composições Auxiliares
| Código | Banco | Descrição | Tipo |  | Und | Quant. | Valor Unit | Total
Composição | 88238 | SINAPI | AJUDANTE DE ARMADOR COM ENCARGOS COMPLEMENTARES | SEDI - SERVIÇOS DIVERSOS |  | H | 1 | 23.94 | 23.94
Composição Auxiliar | 95308 | SINAPI | CURSO DE CAPACITAÇÃO PARA AJUDANTE DE ARMADOR (ENCARGOS COMPLEMENTARES) - HORISTA | SEDI - SERVIÇOS DIVERSOS |  | H | 1 | 0.16 | 0.16
Insumo | 00043489 | SINAPI | EPI - FAMILIA PEDREIRO - HORISTA (ENCARGOS COMPLEMENTARES - COLETADO CAIXA) | Equipamento |  | H | 1 | 1.31 | 1.31
Insumo | 00037373 | SINAPI | SEGURO - HORISTA (COLETADO CAIXA - ENCARGOS COMPLEMENTARES) | Taxas |  | H | 1 | 0.08 | 0.08
Insumo | 00037370 | SINAPI | ALIMENTACAO - HORISTA (COLETADO CAIXA - ENCARGOS COMPLEMENTARES) | Material |  | H | 1 | 5.24 | 5.24
Insumo | 00037372 | SINAPI | EXAMES - HORISTA (COLETADO CAIXA - ENCARGOS COMPLEMENTARES) | Material |  | H | 1 | 1.43 | 1.43
Insumo | 00037371 | SINAPI | TRANSPORTE - HORISTA (COLETADO CAIXA - ENCARGOS COMPLEMENTARES) | Serviços |  | H | 1 | 1 | 1
Insumo | 00043465 | SINAPI | FERRAMENTAS - FAMILIA PEDREIRO - HORISTA (ENCARGOS COMPLEMENTARES - COLETADO CAIXA) | Equipamento |  | H | 1 | 0.78 | 0.78
Insumo | 00006114 | SINAPI | AJUDANTE DE ARMADOR (HORISTA) | Mão de Obra |  | H | 1 | 13.94 | 13.94
|  |  |  | MO sem LS => | 6.46 | LS => | 7.64 | MO com LS => | 14.1
|  |  |  | Valor do BDI => | 5.98 |  | Valor com BDI => |  | 29.92
| Código | Banco | Descrição | Tipo |  | Und | Quant. | Valor Unit | Total
Composição | 280002 | SEDOP | AJUDANTE DE CARPINTEIRO COM ENCARGOS COMPLEMENTARES | 0 |  | h | 1 | 24.65 | 24.65
Composição Auxiliar | 295309 | SEDOP | CURSO DE CAPACITAÇÃO PARA AJUDANTE DE CARPINTEIRO(ENCARGOS COMPLEMENTARES) - HORISTA | 0 |  | h | 1 | 0.22 | 0.22
Insumo | EC373710 | SEDOP | TRANSPORTE - HORISTA (ENCARGOS COMPLEMENTARES)(COLETADOCAIXA) | Material |  | h | 1 | 1 | 1
Insumo | EC434590 | SEDOP | FERRAMENTAS - FAMILIA CARPINTEIRO DE FORMAS - HORISTA(ENCARGOS COMPLEMENTARES - COLETADO CAIXA) | Material |  | h | 1 | 0.44 | 0.44
Insumo | EC373730 | SEDOP | SEGURO - HORISTA (ENCARGOS COMPLEMENTARES) (COLETA CAIXA) | Material |  | h | 1 | 0.08 | 0.08
Insumo | MO611700 | SEDOP | CARPINTEIRO AUXILIAR | Mão de Obra |  | h | 1 | 14.81 | 14.81
Insumo | EC373720 | SEDOP | EXAMES - HORISTA (ENCARGOS COMPLEMENTARES) (COLETA CAIXA) | Material |  | h | 1 | 1.43 | 1.43
Insumo | EC434830 | SEDOP | EPI - FAMILIA CARPINTEIRO DE FORMAS - HORISTA(ENCARGOSCOMPLEMENTARES - COLETADO CAIXA) | Material |  | h | 1 | 1.43 | 1.43
Insumo | EC373700 | SEDOP | ALIMENTACAO - HORISTA (ENCARGOS COMPLEMENTARES)(COLETADOCAIXA) | Material |  | h | 1 | 5.24 | 5.24
|  |  |  | MO sem LS => | 6.88 | LS => | 8.15 | MO com LS => | 15.03
|  |  |  | Valor do BDI => | 6.16 |  | Valor com BDI => |  | 30.81
| Código | Banco | Descrição | Tipo |  | Und | Quant. | Valor Unit | Total
Composição | 88239 | SINAPI | AJUDANTE DE CARPINTEIRO COM ENCARGOS COMPLEMENTARES | SEDI - SERVIÇOS DIVERSOS |  | H | 1 | 23.76 | 23.76
Composição Auxiliar | 95309 | SINAPI | CURSO DE CAPACITAÇÃO PARA AJUDANTE DE CARPINTEIRO (ENCARGOS COMPLEMENTARES) - HORISTA | SEDI - SERVIÇOS DIVERSOS |  | H | 1 | 0.2 | 0.2
Insumo | 00037372 | SINAPI | EXAMES - HORISTA (COLETADO CAIXA - ENCARGOS COMPLEMENTARES) | Material |  | H | 1 | 1.43 | 1.43
Insumo | 00037371 | SINAPI | TRANSPORTE - HORISTA (COLETADO CAIXA - ENCARGOS COMPLEMENTARES) | Serviços |  | H | 1 | 1 | 1
Insumo | 00037370 | SINAPI | ALIMENTACAO - HORISTA (COLETADO CAIXA - ENCARGOS COMPLEMENTARES) | Material |  | H | 1 | 5.24 | 5.24
Insumo | 00037373 | SINAPI | SEGURO - HORISTA (COLETADO CAIXA - ENCARGOS COMPLEMENTARES) | Taxas |  | H | 1 | 0.08 | 0.08
Insumo | 00043483 | SINAPI | EPI - FAMILIA CARPINTEIRO DE FORMAS - HORISTA (ENCARGOS COMPLEMENTARES - COLETADO CAIXA) | Equipamento |  | H | 1 | 1.43 | 1.43
Insumo | 00043459 | SINAPI | FERRAMENTAS - FAMILIA CARPINTEIRO DE FORMAS - HORISTA (ENCARGOS COMPLEMENTARES - COLETADO CAIXA) | Equipamento |  | H | 1 | 0.44 | 0.44
Insumo | 00006117 | SINAPI | CARPINTEIRO AUXILIAR (HORISTA) | Mão de Obra |  | H | 1 | 13.94 | 13.94
|  |  |  | MO sem LS => | 6.47 | LS => | 7.67 | MO com LS => | 14.14
|  |  |  | Valor do BDI => | 5.94 |  | Valor com BDI => |  | 29.7
| Código | Banco | Descrição | Tipo |  | Und | Quant. | Valor Unit | Total
Composição | 280004 | SEDOP | AJUDANTE DE PEDREIRO COM ENCARGOS COMPLEMENTARES | 0 |  | h | 1 | 24.87 | 24.87
Composição Auxiliar | 295312 | SEDOP | CURSO DE CAPACITAÇÃO PARA AJUDANTE DE PEDREIRO (ENCARGOSCOMPLEMENTARES) - HORISTA | 0 |  | h | 1 | 0.22 | 0.22
Insumo | EC373720 | SEDOP | EXAMES - HORISTA (ENCARGOS COMPLEMENTARES) (COLETA CAIXA) | Material |  | h | 1 | 1.43 | 1.43
Insumo | EC434650 | SEDOP | FERRAMENTAS - FAMILIA PEDREIRO - HORISTA(ENCARGOSCOMPLEMENTARES - COLETADO CAIXA) | Material |  | h | 1 | 0.78 | 0.78
Insumo | EC373710 | SEDOP | TRANSPORTE - HORISTA (ENCARGOS COMPLEMENTARES)(COLETADOCAIXA) | Material |  | h | 1 | 1 | 1
Insumo | EC373730 | SEDOP | SEGURO - HORISTA (ENCARGOS COMPLEMENTARES) (COLETA CAIXA) | Material |  | h | 1 | 0.08 | 0.08
Insumo | EC373700 | SEDOP | ALIMENTACAO - HORISTA (ENCARGOS COMPLEMENTARES)(COLETADOCAIXA) | Material |  | h | 1 | 5.24 | 5.24
Insumo | MO612700 | SEDOP | AJUDANTE DE PEDREIRO | Mão de Obra |  | h | 1 | 14.81 | 14.81
Insumo | EC434890 | SEDOP | EPI - FAMILIA PEDREIRO - HORISTA (ENCARGOS COMPLEMENTARES -COLETADO CAIXA) | Material |  | h | 1 | 1.31 | 1.31
|  |  |  | MO sem LS => | 6.88 | LS => | 8.15 | MO com LS => | 15.03
|  |  |  | Valor do BDI => | 6.21 |  | Valor com BDI => |  | 31.08
| Código | Banco | Descrição | Tipo |  | Und | Quant. | Valor Unit | Total
Composição | 88243 | SINAPI | AJUDANTE ESPECIALIZADO COM ENCARGOS COMPLEMENTARES | Livro SINAPI: Cálculos e Parâmetros |  | H | 1 | 24.3 | 24.3
Composição Auxiliar | 95313 | SINAPI | CURSO DE CAPACITAÇÃO PARA AJUDANTE ESPECIALIZADO (ENCARGOS COMPLEMENTARES) - HORISTA | Livro SINAPI: Cálculos e Parâmetros |  | H | 1 | 0.16 | 0.16
Insumo | 00037373 | SINAPI | SEGURO - HORISTA (COLETADO CAIXA - ENCARGOS COMPLEMENTARES) | Taxas |  | H | 1 | 0.08 | 0.08
Insumo | 00037371 | SINAPI | TRANSPORTE - HORISTA (COLETADO CAIXA - ENCARGOS COMPLEMENTARES) | Serviços |  | H | 1 | 1 | 1
Insumo | 00043491 | SINAPI | EPI - FAMILIA SERVENTE - HORISTA (ENCARGOS COMPLEMENTARES - COLETADO CAIXA) | Equipamento |  | H | 1 | 1.39 | 1.39
Insumo | 00043467 | SINAPI | FERRAMENTAS - FAMILIA SERVENTE - HORISTA (ENCARGOS COMPLEMENTARES - COLETADO CAIXA) | Equipamento |  | H | 1 | 0.61 | 0.61
Insumo | 00000242 | SINAPI | AJUDANTE ESPECIALIZADO (HORISTA) | Mão de Obra |  | H | 1 | 14.39 | 14.39
Insumo | 00037372 | SINAPI | EXAMES - HORISTA (COLETADO CAIXA - ENCARGOS COMPLEMENTARES) | Material |  | H | 1 | 1.43 | 1.43
Insumo | 00037370 | SINAPI | ALIMENTACAO - HORISTA (COLETADO CAIXA - ENCARGOS COMPLEMENTARES) | Material |  | H | 1 | 5.24 | 5.24
|  |  |  | MO sem LS => | 6.66 | LS => | 7.89 | MO com LS => | 14.55
|  |  |  | Valor do BDI => | 6.07 |  | Valor com BDI => |  | 30.37
| Código | Banco | Descrição | Tipo |  | Und | Quant. | Valor Unit | Total
Composição | 280005 | SEDOP | AJUDANTE ESPECIALIZADO COM ENCARGOS COMPLEMENTARES | 0 |  | h | 1 | 25.29 | 25.29
Composição Auxiliar | 295313 | SEDOP | CURSO DE CAPACITAÇÃO PARA AJUDANTE ESPECIALIZADO (ENCARGOS COMPLEMENTARES) - HORISTA | 0 |  | h | 1 | 0.18 | 0.18
Insumo | EC373730 | SEDOP | SEGURO - HORISTA (ENCARGOS COMPLEMENTARES) (COLETA CAIXA) | Material |  | h | 1 | 0.08 | 0.08
Insumo | EC434910 | SEDOP | EPI - FAMILIA SERVENTE - HORISTA (ENCARGOS COMPLEMENTARES -COLETADO CAIXA) | Material |  | h | 1 | 1.39 | 1.39
Insumo | MO242000 | SEDOP | AJUDANTE ESPECIALIZADO | Mão de Obra |  | h | 1 | 15.36 | 15.36
Insumo | EC373710 | SEDOP | TRANSPORTE - HORISTA (ENCARGOS COMPLEMENTARES)(COLETADOCAIXA) | Material |  | h | 1 | 1 | 1
Insumo | EC373700 | SEDOP | ALIMENTACAO - HORISTA (ENCARGOS COMPLEMENTARES)(COLETADOCAIXA) | Material |  | h | 1 | 5.24 | 5.24
Insumo | EC373720 | SEDOP | EXAMES - HORISTA (ENCARGOS COMPLEMENTARES) (COLETA CAIXA) | Material |  | h | 1 | 1.43 | 1.43
Insumo | EC434670 | SEDOP | FERRAMENTAS - FAMILIA SERVENTE - HORISTA (ENCARGOSCOMPLEMENTARES - COLETADO CAIXA) | Material |  | h | 1 | 0.61 | 0.61
|  |  |  | MO sem LS => | 7.12 | LS => | 8.42 | MO com LS => | 15.54
|  |  |  | Valor do BDI => | 6.32 |  | Valor com BDI => |  | 31.61
| Código | Banco | Descrição | Tipo |  | Und | Quant. | Valor Unit | Total
Composição | 100659 | SINAPI | ALIZAR DE 5X1,5CM PARA PORTA FIXADO COM PREGOS, PADRÃO MÉDIO - FORNECIMENTO E INSTALAÇÃO. AF_12/2019 | ESQV - ESQUADRIAS/FERRAGENS/VIDROS |  | M | 1 | 8.65 | 8.65
Composição Auxiliar | 88316 | SINAPI | SERVENTE COM ENCARGOS COMPLEMENTARES | SEDI - SERVIÇOS DIVERSOS |  | H | 0.034 | 23.48 | 0.79
Composição Auxiliar | 88261 | SINAPI | CARPINTEIRO DE ESQUADRIAS COM ENCARGOS COMPLEMENTARES | SEDI - SERVIÇOS DIVERSOS |  | H | 0.068 | 27.08 | 1.84
Insumo | 00020017 | SINAPI | GUARNICAO / ALIZAR / VISTA LISA EM MADEIRA MACICA, PARA PORTA, E = *1* CM, L = *5* CM, CEDRINHO / ANGELIM COMERCIAL / TAURI/ CURUPIXA / PEROBA / CUMARU OU EQUIVALENTE DA REGIAO | Material |  | M | 1.163 | 5.09 | 5.91
Insumo | 00039026 | SINAPI | PREGO DE ACO POLIDO SEM CABECA 15 X 15 (1 1/4 X 13) | Material |  | KG | 0.006 | 19.65 | 0.11
|  |  |  | MO sem LS => | 0.75 | LS => | 0.89 | MO com LS => | 1.64
|  |  |  | Valor do BDI => | 2.16 |  | Valor com BDI => |  | 10.81
| Código | Banco | Descrição | Tipo |  | Und | Quant. | Valor Unit | Total
Composição | 87369 | SINAPI | ARGAMASSA TRAÇO 1:2:8 (EM VOLUME DE CIMENTO, CAL E AREIA MÉDIA ÚMIDA) PARA EMBOÇO/MASSA ÚNICA/ASSENTAMENTO DE ALVENARIA DE VEDAÇÃO, PREPARO MANUAL. AF_08/2019 | SEDI - SERVIÇOS DIVERSOS |  | m³ | 1 | 963 | 963
Composição Auxiliar | 88316 | SINAPI | SERVENTE COM ENCARGOS COMPLEMENTARES | SEDI - SERVIÇOS DIVERSOS |  | H | 11.1 | 23.48 | 260.62
Insumo | 00000370 | SINAPI | AREIA MEDIA - POSTO JAZIDA/FORNECEDOR (RETIRADO NA JAZIDA, SEM TRANSPORTE) | Material |  | M³ | 1.14 | 120 | 136.8
Insumo | 00001106 | SINAPI | CAL HIDRATADA CH-I PARA ARGAMASSAS | Material |  | KG | 171.13 | 2 | 342.26
Insumo | 00001379 | SINAPI | CIMENTO PORTLAND COMPOSTO CP II-32 | Material |  | KG | 192.52 | 1.16 | 223.32
|  |  |  | MO sem LS => | 69.83 | LS => | 82.57 | MO com LS => | 152.4
|  |  |  | Valor do BDI => | 240.75 |  | Valor com BDI => |  | 1203.75
| Código | Banco | Descrição | Tipo |  | Und | Quant. | Valor Unit | Total
Composição | 88629 | SINAPI | ARGAMASSA TRAÇO 1:3 (EM VOLUME DE CIMENTO E AREIA MÉDIA ÚMIDA), PREPARO MANUAL. AF_08/2019 | SEDI - SERVIÇOS DIVERSOS |  | m³ | 1 | 889.85 | 889.85
Composição Auxiliar | 88316 | SINAPI | SERVENTE COM ENCARGOS COMPLEMENTARES | SEDI - SERVIÇOS DIVERSOS |  | H | 8.57 | 23.48 | 201.22
Insumo | 00001379 | SINAPI | CIMENTO PORTLAND COMPOSTO CP II-32 | Material |  | KG | 482.96 | 1.16 | 560.23
Insumo | 00000370 | SINAPI | AREIA MEDIA - POSTO JAZIDA/FORNECEDOR (RETIRADO NA JAZIDA, SEM TRANSPORTE) | Material |  | M³ | 1.07 | 120 | 128.4
|  |  |  | MO sem LS => | 53.91 | LS => | 63.75 | MO com LS => | 117.66
|  |  |  | Valor do BDI => | 222.46 |  | Valor com BDI => |  | 1112.31
| Código | Banco | Descrição | Tipo |  | Und | Quant. | Valor Unit | Total
Composição | 88245 | SINAPI | ARMADOR COM ENCARGOS COMPLEMENTARES | SEDI - SERVIÇOS DIVERSOS |  | H | 1 | 28.34 | 28.34
Composição Auxiliar | 95314 | SINAPI | CURSO DE CAPACITAÇÃO PARA ARMADOR (ENCARGOS COMPLEMENTARES) - HORISTA | SEDI - SERVIÇOS DIVERSOS |  | H | 1 | 0.21 | 0.21
Insumo | 00037372 | SINAPI | EXAMES - HORISTA (COLETADO CAIXA - ENCARGOS COMPLEMENTARES) | Material |  | H | 1 | 1.43 | 1.43
Insumo | 00037371 | SINAPI | TRANSPORTE - HORISTA (COLETADO CAIXA - ENCARGOS COMPLEMENTARES) | Serviços |  | H | 1 | 1 | 1
Insumo | 00043489 | SINAPI | EPI - FAMILIA PEDREIRO - HORISTA (ENCARGOS COMPLEMENTARES - COLETADO CAIXA) | Equipamento |  | H | 1 | 1.31 | 1.31
Insumo | 00037373 | SINAPI | SEGURO - HORISTA (COLETADO CAIXA - ENCARGOS COMPLEMENTARES) | Taxas |  | H | 1 | 0.08 | 0.08
Insumo | 00037370 | SINAPI | ALIMENTACAO - HORISTA (COLETADO CAIXA - ENCARGOS COMPLEMENTARES) | Material |  | H | 1 | 5.24 | 5.24
Insumo | 00000378 | SINAPI | ARMADOR (HORISTA) | Mão de Obra |  | H | 1 | 18.29 | 18.29
Insumo | 00043465 | SINAPI | FERRAMENTAS - FAMILIA PEDREIRO - HORISTA (ENCARGOS COMPLEMENTARES - COLETADO CAIXA) | Equipamento |  | H | 1 | 0.78 | 0.78
|  |  |  | MO sem LS => | 8.47 | LS => | 10.03 | MO com LS => | 18.5
|  |  |  | Valor do BDI => | 7.08 |  | Valor com BDI => |  | 35.42
| Código | Banco | Descrição | Tipo |  | Und | Quant. | Valor Unit | Total
Composição | 280006 | SEDOP | ARMADOR COM ENCARGOS COMPLEMENTARES | 0 |  | h | 1 | 30.54 | 30.54
Composição Auxiliar | 295314 | SEDOP | CURSO DE CAPACITAÇÃO PARA ARMADOR (ENCARGOSCOMPLEMENTARES) - HORISTA | 0 |  | h | 1 | 0.24 | 0.24
Insumo | MO378000 | SEDOP | ARMADOR | Mão de Obra |  | h | 1 | 20.46 | 20.46
Insumo | EC373730 | SEDOP | SEGURO - HORISTA (ENCARGOS COMPLEMENTARES) (COLETA CAIXA) | Material |  | h | 1 | 0.08 | 0.08
Insumo | EC373700 | SEDOP | ALIMENTACAO - HORISTA (ENCARGOS COMPLEMENTARES)(COLETADOCAIXA) | Material |  | h | 1 | 5.24 | 5.24
Insumo | EC373720 | SEDOP | EXAMES - HORISTA (ENCARGOS COMPLEMENTARES) (COLETA CAIXA) | Material |  | h | 1 | 1.43 | 1.43
Insumo | EC373710 | SEDOP | TRANSPORTE - HORISTA (ENCARGOS COMPLEMENTARES)(COLETADOCAIXA) | Material |  | h | 1 | 1 | 1
Insumo | EC434890 | SEDOP | EPI - FAMILIA PEDREIRO - HORISTA (ENCARGOS COMPLEMENTARES -COLETADO CAIXA) | Material |  | h | 1 | 1.31 | 1.31
Insumo | EC434650 | SEDOP | FERRAMENTAS - FAMILIA PEDREIRO - HORISTA(ENCARGOSCOMPLEMENTARES - COLETADO CAIXA) | Material |  | h | 1 | 0.78 | 0.78
|  |  |  | MO sem LS => | 9.48 | LS => | 11.22 | MO com LS => | 20.7
|  |  |  | Valor do BDI => | 7.63 |  | Valor com BDI => |  | 38.17
| Código | Banco | Descrição | Tipo |  | Und | Quant. | Valor Unit | Total
Composição | 280007 | SEDOP | AUXILIAR DE ELETRICISTA COM ENCARGOS COMPLEMENTARES | 0 |  | h | 1 | 25.26 | 25.26
Composição Auxiliar | 295316 | SEDOP | CURSO DE CAPACITAÇÃO PARA AUXILIAR DE ELETRICISTA (ENCARGOSCOMPLEMENTARES) - HORISTA | 0 |  | h | 1 | 0.58 | 0.58
Insumo | EC434840 | SEDOP | EPI - FAMILIA ELETRICISTA - HORISTA (ENCARGOS COMPLEMENTARES -COLETADO CAIXA) | Material |  | h | 1 | 1.26 | 1.26
Insumo | EC373720 | SEDOP | EXAMES - HORISTA (ENCARGOS COMPLEMENTARES) (COLETA CAIXA) | Material |  | h | 1 | 1.43 | 1.43
Insumo | MO247000 | SEDOP | AJUDANTE DE ELETRICISTA | Mão de Obra |  | h | 1 | 14.81 | 14.81
Insumo | EC434600 | SEDOP | FERRAMENTAS - FAMILIA ELETRICISTA - HORISTA (ENCARGOSCOMPLEMENTARES - COLETADO CAIXA) | Material |  | h | 1 | 0.86 | 0.86
Insumo | EC373730 | SEDOP | SEGURO - HORISTA (ENCARGOS COMPLEMENTARES) (COLETA CAIXA) | Material |  | h | 1 | 0.08 | 0.08
Insumo | EC373710 | SEDOP | TRANSPORTE - HORISTA (ENCARGOS COMPLEMENTARES)(COLETADOCAIXA) | Material |  | h | 1 | 1 | 1
Insumo | EC373700 | SEDOP | ALIMENTACAO - HORISTA (ENCARGOS COMPLEMENTARES)(COLETADOCAIXA) | Material |  | h | 1 | 5.24 | 5.24
|  |  |  | MO sem LS => | 7.05 | LS => | 8.34 | MO com LS => | 15.39
|  |  |  | Valor do BDI => | 6.31 |  | Valor com BDI => |  | 31.57
| Código | Banco | Descrição | Tipo |  | Und | Quant. | Valor Unit | Total
Composição | 88247 | SINAPI | AUXILIAR DE ELETRICISTA COM ENCARGOS COMPLEMENTARES | SEDI - SERVIÇOS DIVERSOS |  | H | 1 | 24.33 | 24.33
Composição Auxiliar | 95316 | SINAPI | CURSO DE CAPACITAÇÃO PARA AUXILIAR DE ELETRICISTA (ENCARGOS COMPLEMENTARES) - HORISTA | SEDI - SERVIÇOS DIVERSOS |  | H | 1 | 0.52 | 0.52
Insumo | 00037371 | SINAPI | TRANSPORTE - HORISTA (COLETADO CAIXA - ENCARGOS COMPLEMENTARES) | Serviços |  | H | 1 | 1 | 1
Insumo | 00037372 | SINAPI | EXAMES - HORISTA (COLETADO CAIXA - ENCARGOS COMPLEMENTARES) | Material |  | H | 1 | 1.43 | 1.43
Insumo | 00000247 | SINAPI | AJUDANTE DE ELETRICISTA (HORISTA) | Mão de Obra |  | H | 1 | 13.94 | 13.94
Insumo | 00043484 | SINAPI | EPI - FAMILIA ELETRICISTA - HORISTA (ENCARGOS COMPLEMENTARES - COLETADO CAIXA) | Equipamento |  | H | 1 | 1.26 | 1.26
Insumo | 00037370 | SINAPI | ALIMENTACAO - HORISTA (COLETADO CAIXA - ENCARGOS COMPLEMENTARES) | Material |  | H | 1 | 5.24 | 5.24
Insumo | 00037373 | SINAPI | SEGURO - HORISTA (COLETADO CAIXA - ENCARGOS COMPLEMENTARES) | Taxas |  | H | 1 | 0.08 | 0.08
Insumo | 00043460 | SINAPI | FERRAMENTAS - FAMILIA ELETRICISTA - HORISTA (ENCARGOS COMPLEMENTARES - COLETADO CAIXA) | Equipamento |  | H | 1 | 0.86 | 0.86
|  |  |  | MO sem LS => | 6.62 | LS => | 7.84 | MO com LS => | 14.46
|  |  |  | Valor do BDI => | 6.08 |  | Valor com BDI => |  | 30.41
| Código | Banco | Descrição | Tipo |  | Und | Quant. | Valor Unit | Total
Composição | 280008 | SEDOP | AUXILIAR DE ENCANADOR OU BOMBEIRO HIDRÁULICO COM ENCARGOSCOMPLEMENTARES | 0 |  | h | 1 | 24.27 | 24.27
Composição Auxiliar | 295317 | SEDOP | CURSO DE CAPACITAÇÃO PARA AUXILIAR DE ENCANADOR OUBOMBEIRO HIDRÁULICO (ENCARGOS COMPLEMENTARES) - HORISTA | 0 |  | h | 1 | 0.27 | 0.27
Insumo | EC373720 | SEDOP | EXAMES - HORISTA (ENCARGOS COMPLEMENTARES) (COLETA CAIXA) | Material |  | h | 1 | 1.43 | 1.43
Insumo | EC373730 | SEDOP | SEGURO - HORISTA (ENCARGOS COMPLEMENTARES) (COLETA CAIXA) | Material |  | h | 1 | 0.08 | 0.08
Insumo | MO246000 | SEDOP | AUXILIAR DE ENCANADOR OU BOMBEIRO HIDRÁULICO | Mão de Obra |  | h | 1 | 14.81 | 14.81
Insumo | EC373710 | SEDOP | TRANSPORTE - HORISTA (ENCARGOS COMPLEMENTARES)(COLETADOCAIXA) | Material |  | h | 1 | 1 | 1
Insumo | EC434850 | SEDOP | EPI - FAMILIA ENCANADOR - HORISTA (ENCARGOS COMPLEMENTARES -COLETADO CAIXA) | Material |  | h | 1 | 1.13 | 1.13
Insumo | EC434610 | SEDOP | FERRAMENTAS - FAMILIA ENCANADOR - HORISTA(ENCARGOSCOMPLEMENTARES - COLETADO CAIXA) | Material |  | h | 1 | 0.31 | 0.31
Insumo | EC373700 | SEDOP | ALIMENTACAO - HORISTA (ENCARGOS COMPLEMENTARES)(COLETADOCAIXA) | Material |  | h | 1 | 5.24 | 5.24
|  |  |  | MO sem LS => | 6.91 | LS => | 8.17 | MO com LS => | 15.08
|  |  |  | Valor do BDI => | 6.06 |  | Valor com BDI => |  | 30.33
| Código | Banco | Descrição | Tipo |  | Und | Quant. | Valor Unit | Total
Composição | 280009 | SEDOP | AUXILIAR DE SERRALHEIRO COM ENCARGOS COMPLEMENTARES | 0 |  | h | 1 | 24.82 | 24.82
Composição Auxiliar | 295320 | SEDOP | CURSO DE CAPACITAÇÃO PARA AUXILIAR DE SERRALHEIRO (ENCARGOS COMPLEMENTARES) - HORISTA | 0 |  | h | 1 | 0.17 | 0.17
Insumo | EC373710 | SEDOP | TRANSPORTE - HORISTA (ENCARGOS COMPLEMENTARES)(COLETADOCAIXA) | Material |  | h | 1 | 1 | 1
Insumo | EC434890 | SEDOP | EPI - FAMILIA PEDREIRO - HORISTA (ENCARGOS COMPLEMENTARES -COLETADO CAIXA) | Material |  | h | 1 | 1.31 | 1.31
Insumo | EC373720 | SEDOP | EXAMES - HORISTA (ENCARGOS COMPLEMENTARES) (COLETA CAIXA) | Material |  | h | 1 | 1.43 | 1.43
Insumo | EC373730 | SEDOP | SEGURO - HORISTA (ENCARGOS COMPLEMENTARES) (COLETA CAIXA) | Material |  | h | 1 | 0.08 | 0.08
Insumo | EC434650 | SEDOP | FERRAMENTAS - FAMILIA PEDREIRO - HORISTA(ENCARGOSCOMPLEMENTARES - COLETADO CAIXA) | Material |  | h | 1 | 0.78 | 0.78
Insumo | MO252000 | SEDOP | AJUDANTE DE SERRALHEIRO | Mão de Obra |  | h | 1 | 14.81 | 14.81
Insumo | EC373700 | SEDOP | ALIMENTACAO - HORISTA (ENCARGOS COMPLEMENTARES)(COLETADOCAIXA) | Material |  | h | 1 | 5.24 | 5.24
|  |  |  | MO sem LS => | 6.86 | LS => | 8.12 | MO com LS => | 14.98
|  |  |  | Valor do BDI => | 6.2 |  | Valor com BDI => |  | 31.02
| Código | Banco | Descrição | Tipo |  | Und | Quant. | Valor Unit | Total
Composição | 88256 | SINAPI | AZULEJISTA OU LADRILHEIRO COM ENCARGOS COMPLEMENTARES | SEDI - SERVIÇOS DIVERSOS |  | H | 1 | 28.39 | 28.39
Composição Auxiliar | 95324 | SINAPI | CURSO DE CAPACITAÇÃO PARA AZULEJISTA OU LADRILHEIRO (ENCARGOS COMPLEMENTARES) - HORISTA | SEDI - SERVIÇOS DIVERSOS |  | H | 1 | 0.26 | 0.26
Insumo | 00037371 | SINAPI | TRANSPORTE - HORISTA (COLETADO CAIXA - ENCARGOS COMPLEMENTARES) | Serviços |  | H | 1 | 1 | 1
Insumo | 00037372 | SINAPI | EXAMES - HORISTA (COLETADO CAIXA - ENCARGOS COMPLEMENTARES) | Material |  | H | 1 | 1.43 | 1.43
Insumo | 00037370 | SINAPI | ALIMENTACAO - HORISTA (COLETADO CAIXA - ENCARGOS COMPLEMENTARES) | Material |  | H | 1 | 5.24 | 5.24
Insumo | 00004760 | SINAPI | AZULEJISTA OU LADRILHEIRO (HORISTA) | Mão de Obra |  | H | 1 | 18.29 | 18.29
Insumo | 00043465 | SINAPI | FERRAMENTAS - FAMILIA PEDREIRO - HORISTA (ENCARGOS COMPLEMENTARES - COLETADO CAIXA) | Equipamento |  | H | 1 | 0.78 | 0.78
Insumo | 00043489 | SINAPI | EPI - FAMILIA PEDREIRO - HORISTA (ENCARGOS COMPLEMENTARES - COLETADO CAIXA) | Equipamento |  | H | 1 | 1.31 | 1.31
Insumo | 00037373 | SINAPI | SEGURO - HORISTA (COLETADO CAIXA - ENCARGOS COMPLEMENTARES) | Taxas |  | H | 1 | 0.08 | 0.08
|  |  |  | MO sem LS => | 8.5 | LS => | 10.05 | MO com LS => | 18.55
|  |  |  | Valor do BDI => | 7.09 |  | Valor com BDI => |  | 35.48
| Código | Banco | Descrição | Tipo |  | Und | Quant. | Valor Unit | Total
Composição | 060045 | SEDOP | Alvenaria tijolo de barro a singelo | 0 |  | m² | 1 | 160.74 | 160.74
Composição Auxiliar | 280023 | SEDOP | PEDREIRO COM ENCARGOS COMPLEMENTARES | 0 |  | h | 2.2 | 30.75 | 67.65
Composição Auxiliar | 280026 | SEDOP | SERVENTE COM ENCARGOS COMPLEMENTARES | 0 |  | h | 1.1 | 24.89 | 27.37
Composição Auxiliar | 110764 | SEDOP | Argamassa de cimento,areia e adit. plast. 1:6 | 0 |  | m³ | 0.03 | 575.75 | 17.27
Insumo | D00036 | SEDOP | Tijolo de barro 14x19x9 | Material |  | un | 57 | 0.85 | 48.45
|  |  |  | MO sem LS => | 30.04 | LS => | 35.52 | MO com LS => | 65.56
|  |  |  | Valor do BDI => | 40.18 |  | Valor com BDI => |  | 200.92
| Código | Banco | Descrição | Tipo |  | Und | Quant. | Valor Unit | Total
Composição | 110142 | SEDOP | Argamassa de cimento e areia 1:6 | 0 |  | m³ | 1 | 571.75 | 571.75
Composição Auxiliar | 280022 | SEDOP | OPERADOR DE BETONEIRA/MISTURADOR COM ENCARGOSCOMPLEMENTARES | 0 |  | h | 0.31 | 29.28 | 9.07
Composição Auxiliar | 280026 | SEDOP | SERVENTE COM ENCARGOS COMPLEMENTARES | 0 |  | h | 6 | 24.89 | 149.34
Insumo | M00008 | SEDOP | Betoneira eletrica - 320l | Equipamento |  | h | 0.31 | 2.72 | 0.84
Insumo | J00003 | SEDOP | Cimento | Material |  | SC | 4.86 | 55 | 267.3
Insumo | J00005 | SEDOP | Areia | Material |  | m³ | 1.21 | 120 | 145.2
|  |  |  | MO sem LS => | 44.55 | LS => | 52.68 | MO com LS => | 97.23
|  |  |  | Valor do BDI => | 142.93 |  | Valor com BDI => |  | 714.68
| Código | Banco | Descrição | Tipo |  | Und | Quant. | Valor Unit | Total
Composição | 110248 | SEDOP | Argamassa de cimento e areia no traço 1:3 | 0 |  | m³ | 1 | 828.15 | 828.15
Composição Auxiliar | 280026 | SEDOP | SERVENTE COM ENCARGOS COMPLEMENTARES | 0 |  | h | 6 | 24.89 | 149.34
Composição Auxiliar | 280022 | SEDOP | OPERADOR DE BETONEIRA/MISTURADOR COM ENCARGOSCOMPLEMENTARES | 0 |  | h | 0.31 | 29.28 | 9.07
Insumo | J00005 | SEDOP | Areia | Material |  | m³ | 1.22 | 120 | 146.4
Insumo | M00008 | SEDOP | Betoneira eletrica - 320l | Equipamento |  | h | 0.31 | 2.72 | 0.84
Insumo | J00003 | SEDOP | Cimento | Material |  | SC | 9.5 | 55 | 522.5
|  |  |  | MO sem LS => | 44.55 | LS => | 52.68 | MO com LS => | 97.23
|  |  |  | Valor do BDI => | 207.03 |  | Valor com BDI => |  | 1035.18
| Código | Banco | Descrição | Tipo |  | Und | Quant. | Valor Unit | Total
Composição | 110764 | SEDOP | Argamassa de cimento,areia e adit. plast. 1:6 | 0 |  | m³ | 1 | 575.75 | 575.75
Composição Auxiliar | 280026 | SEDOP | SERVENTE COM ENCARGOS COMPLEMENTARES | 0 |  | h | 6 | 24.89 | 149.34
Composição Auxiliar | 280022 | SEDOP | OPERADOR DE BETONEIRA/MISTURADOR COM ENCARGOSCOMPLEMENTARES | 0 |  | h | 0.31 | 29.28 | 9.07
Insumo | J00005 | SEDOP | Areia | Material |  | m³ | 1.21 | 120 | 145.2
Insumo | D00349 | SEDOP | Aditivo plastificante | Material |  | L | 0.92 | 19.9 | 18.3
Insumo | J00003 | SEDOP | Cimento | Material |  | SC | 4.6 | 55 | 253
Insumo | M00008 | SEDOP | Betoneira eletrica - 320l | Equipamento |  | h | 0.31 | 2.72 | 0.84
|  |  |  | MO sem LS => | 44.55 | LS => | 52.68 | MO com LS => | 97.23
|  |  |  | Valor do BDI => | 143.93 |  | Valor com BDI => |  | 719.68
| Código | Banco | Descrição | Tipo |  | Und | Quant. | Valor Unit | Total
Composição | 90806 | SINAPI | BATENTE PARA PORTA DE MADEIRA, FIXAÇÃO COM ARGAMASSA, PADRÃO MÉDIO - FORNECIMENTO E INSTALAÇÃO. AF_12/2019 | ESQV - ESQUADRIAS/FERRAGENS/VIDROS |  | UN | 1 | 348.94 | 348.94
Composição Auxiliar | 88261 | SINAPI | CARPINTEIRO DE ESQUADRIAS COM ENCARGOS COMPLEMENTARES | SEDI - SERVIÇOS DIVERSOS |  | H | 0.552 | 27.08 | 14.94
Composição Auxiliar | 88629 | SINAPI | ARGAMASSA TRAÇO 1:3 (EM VOLUME DE CIMENTO E AREIA MÉDIA ÚMIDA), PREPARO MANUAL. AF_08/2019 | SEDI - SERVIÇOS DIVERSOS |  | m³ | 0.0223 | 889.85 | 19.84
Composição Auxiliar | 88316 | SINAPI | SERVENTE COM ENCARGOS COMPLEMENTARES | SEDI - SERVIÇOS DIVERSOS |  | H | 0.957 | 23.48 | 22.47
Composição Auxiliar | 88309 | SINAPI | PEDREIRO COM ENCARGOS COMPLEMENTARES | SEDI - SERVIÇOS DIVERSOS |  | H | 1.362 | 28.51 | 38.83
Composição Auxiliar | 90801 | SINAPI | BATENTE PARA PORTA DE MADEIRA, PADRÃO MÉDIO - FORNECIMENTO E MONTAGEM. AF_12/2019 | ESQV - ESQUADRIAS/FERRAGENS/VIDROS |  | UN | 1 | 246.74 | 246.74
Insumo | 00039027 | SINAPI | PREGO DE ACO POLIDO COM CABECA 19 X 36 (3 1/4 X 9) | Material |  | KG | 0.2 | 17.46 | 3.49
Insumo | 00007319 | SINAPI | TINTA ASFALTICA IMPERMEABILIZANTE DISPERSA EM AGUA, PARA MATERIAIS CIMENTICIOS | Material |  | L | 0.1671 | 15.77 | 2.63
|  |  |  | MO sem LS => | 53.74 | LS => | 63.54 | MO com LS => | 117.28
|  |  |  | Valor do BDI => | 87.23 |  | Valor com BDI => |  | 436.17
| Código | Banco | Descrição | Tipo |  | Und | Quant. | Valor Unit | Total
Composição | 90801 | SINAPI | BATENTE PARA PORTA DE MADEIRA, PADRÃO MÉDIO - FORNECIMENTO E MONTAGEM. AF_12/2019 | ESQV - ESQUADRIAS/FERRAGENS/VIDROS |  | UN | 1 | 246.74 | 246.74
Composição Auxiliar | 88261 | SINAPI | CARPINTEIRO DE ESQUADRIAS COM ENCARGOS COMPLEMENTARES | SEDI - SERVIÇOS DIVERSOS |  | H | 2.741 | 27.08 | 74.22
Composição Auxiliar | 88316 | SINAPI | SERVENTE COM ENCARGOS COMPLEMENTARES | SEDI - SERVIÇOS DIVERSOS |  | H | 1.357 | 23.48 | 31.86
Insumo | 00005075 | SINAPI | PREGO DE ACO POLIDO COM CABECA 18 X 30 (2 3/4 X 10) | Material |  | KG | 0.024 | 17.48 | 0.41
Insumo | 00000183 | SINAPI | BATENTE / PORTAL / ADUELA / MARCO EM MADEIRA MACICA COM REBAIXO, E = *3* CM, L = *14* CM, PARA PORTAS DE GIRO DE *60 CM A 120* CM X *210* CM, CEDRINHO / ANGELIM COMERCIAL / TAURI / CURUPIXA / PEROBA / CUMARU OU EQUIVALENTE DA REGIAO (NAO INCLUI ALIZARES) | Material |  | JG | 1 | 140 | 140
Insumo | 00005066 | SINAPI | PREGO DE ACO POLIDO COM CABECA 12 X 12 | Material |  | KG | 0.011 | 23.03 | 0.25
|  |  |  | MO sem LS => | 30.46 | LS => | 36.02 | MO com LS => | 66.48
|  |  |  | Valor do BDI => | 61.68 |  | Valor com BDI => |  | 308.42
| Código | Banco | Descrição | Tipo |  | Und | Quant. | Valor Unit | Total
Composição | 040285 | SEDOP | Baldrame em concreto simples com seixo inclusive forma madeira branca | 0 |  | m³ | 1 | 1995.84 | 1995.84
Composição Auxiliar | 050259 | SEDOP | Concreto c/ seixo Fck= 20 MPA (incl. lançamento e adensamento) | 0 |  | m³ | 1 | 990.54 | 990.54
Composição Auxiliar | 050036 | SEDOP | Forma c/ madeira branca (incl. desforma) | 0 |  | m² | 6 | 167.55 | 1005.3
|  |  |  | MO sem LS => | 262.41 | LS => | 310.26 | MO com LS => | 572.67
|  |  |  | Valor do BDI => | 498.96 |  | Valor com BDI => |  | 2494.8
| Código | Banco | Descrição | Tipo |  | Und | Quant. | Valor Unit | Total
Composição | 72254 | SINAPI | CABO DE COBRE NU 50MM2 - FORNECIMENTO E INSTALACAO | INEL - INSTALAÇÃO ELÉTRICA/ELETRIFICAÇÃO E ILUMINAÇÃO EXTERNA |  | M | 1 | 79.96 | 79.96
Composição Auxiliar | 88247 | SINAPI | AUXILIAR DE ELETRICISTA COM ENCARGOS COMPLEMENTARES | SEDI - SERVIÇOS DIVERSOS |  | H | 0.31 | 24.33 | 7.54
Composição Auxiliar | 88264 | SINAPI | ELETRICISTA COM ENCARGOS COMPLEMENTARES | SEDI - SERVIÇOS DIVERSOS |  | H | 0.31 | 28.84 | 8.94
Insumo | 00000867 | SINAPI | CABO DE COBRE NU 50 MM2 MEIO-DURO | Material |  | M | 1.02 | 62.24 | 63.48
|  |  |  | MO sem LS => | 4.74 | LS => | 5.62 | MO com LS => | 10.36
|  |  |  | Valor do BDI => | 19.99 |  | Valor com BDI => |  | 99.95
| Código | Banco | Descrição | Tipo |  | Und | Quant. | Valor Unit | Total
Composição | 98111 | SINAPI | CAIXA DE INSPEÇÃO PARA ATERRAMENTO, CIRCULAR, EM POLIETILENO, DIÂMETRO INTERNO = 0,3 M. AF_12/2020 | INHI - INSTALAÇÕES HIDROS SANITÁRIAS |  | UN | 1 | 59.67 | 59.67
Composição Auxiliar | 101618 | SINAPI | PREPARO DE FUNDO DE VALA COM LARGURA MENOR QUE 1,5 M, COM CAMADA DE AREIA, LANÇAMENTO MANUAL. AF_08/2020 | MOVT - MOVIMENTO DE TERRA |  | m³ | 0.0141 | 265.36 | 3.74
Composição Auxiliar | 88309 | SINAPI | PEDREIRO COM ENCARGOS COMPLEMENTARES | SEDI - SERVIÇOS DIVERSOS |  | H | 0.1384 | 28.51 | 3.94
Composição Auxiliar | 88316 | SINAPI | SERVENTE COM ENCARGOS COMPLEMENTARES | SEDI - SERVIÇOS DIVERSOS |  | H | 0.1088 | 23.48 | 2.55
Insumo | 00034643 | SINAPI | CAIXA DE INSPECAO PARA ATERRAMENTO E PARA RAIOS, EM POLIPROPILENO, DIAMETRO = 300 MM X ALTURA = 400 MM (INCLUIDA TAMPA SEM ESCOTILHA) | Material |  | UN | 1 | 49.44 | 49.44
|  |  |  | MO sem LS => | 2.39 | LS => | 2.83 | MO com LS => | 5.22
|  |  |  | Valor do BDI => | 14.91 |  | Valor com BDI => |  | 74.58
| Código | Banco | Descrição | Tipo |  | Und | Quant. | Valor Unit | Total
Composição | 5826 | SINAPI | CAMINHÃO TOCO, PBT 16.000 KG, CARGA ÚTIL MÁX. 10.685 KG, DIST. ENTRE EIXOS 4,8 M, POTÊNCIA 189 CV, INCLUSIVE CARROCERIA FIXA ABERTA DE MADEIRA P/ TRANSPORTE GERAL DE CARGA SECA, DIMEN. APROX. 2,5 X 7,00 X 0,50 M - CHI DIURNO. AF_06/2014 | CHOR - CUSTOS HORÁRIOS DE MÁQUINAS E EQUIPAMENTOS |  | CHI | 1 | 63.14 | 63.14
Composição Auxiliar | 89266 | SINAPI | CAMINHÃO TOCO, PBT 16.000 KG, CARGA ÚTIL MÁX. 10.685 KG, DIST. ENTRE EIXOS 4,8 M, POTÊNCIA 189 CV, INCLUSIVE CARROCERIA FIXA ABERTA DE MADEIRA P/ TRANSPORTE GERAL DE CARGA SECA, DIMEN. APROX. 2,5 X 7,00 X 0,50 M - IMPOSTOS E SEGUROS. AF_06/2014 | CHOR - CUSTOS HORÁRIOS DE MÁQUINAS E EQUIPAMENTOS |  | H | 1 | 3.6 | 3.6
Composição Auxiliar | 89265 | SINAPI | CAMINHÃO TOCO, PBT 16.000 KG, CARGA ÚTIL MÁX. 10.685 KG, DIST. ENTRE EIXOS 4,8 M, POTÊNCIA 189 CV, INCLUSIVE CARROCERIA FIXA ABERTA DE MADEIRA P/ TRANSPORTE GERAL DE CARGA SECA, DIMEN. APROX. 2,5 X 7,00 X 0,50 M - JUROS. AF_06/2014 | CHOR - CUSTOS HORÁRIOS DE MÁQUINAS E EQUIPAMENTOS |  | H | 1 | 8.94 | 8.94
Composição Auxiliar | 89264 | SINAPI | CAMINHÃO TOCO, PBT 16.000 KG, CARGA ÚTIL MÁX. 10.685 KG, DIST. ENTRE EIXOS 4,8 M, POTÊNCIA 189 CV, INCLUSIVE CARROCERIA FIXA ABERTA DE MADEIRA P/ TRANSPORTE GERAL DE CARGA SECA, DIMEN. APROX. 2,5 X 7,00 X 0,50 M - DEPRECIAÇÃO. AF_06/2014 | CHOR - CUSTOS HORÁRIOS DE MÁQUINAS E EQUIPAMENTOS |  | H | 1 | 22.4 | 22.4
Composição Auxiliar | 88282 | SINAPI | MOTORISTA DE CAMINHÃO COM ENCARGOS COMPLEMENTARES | SEDI - SERVIÇOS DIVERSOS |  | H | 1 | 28.2 | 28.2
|  |  |  | MO sem LS => | 8.95 | LS => | 10.6 | MO com LS => | 19.55
|  |  |  | Valor do BDI => | 15.78 |  | Valor com BDI => |  | 78.92
| Código | Banco | Descrição | Tipo |  | Und | Quant. | Valor Unit | Total
Composição | 5824 | SINAPI | CAMINHÃO TOCO, PBT 16.000 KG, CARGA ÚTIL MÁX. 10.685 KG, DIST. ENTRE EIXOS 4,8 M, POTÊNCIA 189 CV, INCLUSIVE CARROCERIA FIXA ABERTA DE MADEIRA P/ TRANSPORTE GERAL DE CARGA SECA, DIMEN. APROX. 2,5 X 7,00 X 0,50 M - CHP DIURNO. AF_06/2014 | CHOR - CUSTOS HORÁRIOS DE MÁQUINAS E EQUIPAMENTOS |  | CHP | 1 | 227.86 | 227.86
Composição Auxiliar | 5705 | SINAPI | CAMINHÃO TOCO, PBT 16.000 KG, CARGA ÚTIL MÁX. 10.685 KG, DIST. ENTRE EIXOS 4,8 M, POTÊNCIA 189 CV, INCLUSIVE CARROCERIA FIXA ABERTA DE MADEIRA P/ TRANSPORTE GERAL DE CARGA SECA, DIMEN. APROX. 2,5 X 7,00 X 0,50 M - MANUTENÇÃO. AF_06/2014 | CHOR - CUSTOS HORÁRIOS DE MÁQUINAS E EQUIPAMENTOS |  | H | 1 | 40.9 | 40.9
Composição Auxiliar | 88282 | SINAPI | MOTORISTA DE CAMINHÃO COM ENCARGOS COMPLEMENTARES | SEDI - SERVIÇOS DIVERSOS |  | H | 1 | 28.2 | 28.2
Composição Auxiliar | 89265 | SINAPI | CAMINHÃO TOCO, PBT 16.000 KG, CARGA ÚTIL MÁX. 10.685 KG, DIST. ENTRE EIXOS 4,8 M, POTÊNCIA 189 CV, INCLUSIVE CARROCERIA FIXA ABERTA DE MADEIRA P/ TRANSPORTE GERAL DE CARGA SECA, DIMEN. APROX. 2,5 X 7,00 X 0,50 M - JUROS. AF_06/2014 | CHOR - CUSTOS HORÁRIOS DE MÁQUINAS E EQUIPAMENTOS |  | H | 1 | 8.94 | 8.94
Composição Auxiliar | 89266 | SINAPI | CAMINHÃO TOCO, PBT 16.000 KG, CARGA ÚTIL MÁX. 10.685 KG, DIST. ENTRE EIXOS 4,8 M, POTÊNCIA 189 CV, INCLUSIVE CARROCERIA FIXA ABERTA DE MADEIRA P/ TRANSPORTE GERAL DE CARGA SECA, DIMEN. APROX. 2,5 X 7,00 X 0,50 M - IMPOSTOS E SEGUROS. AF_06/2014 | CHOR - CUSTOS HORÁRIOS DE MÁQUINAS E EQUIPAMENTOS |  | H | 1 | 3.6 | 3.6
Composição Auxiliar | 53797 | SINAPI | CAMINHÃO TOCO, PBT 16.000 KG, CARGA ÚTIL MÁX. 10.685 KG, DIST. ENTRE EIXOS 4,8 M, POTÊNCIA 189 CV, INCLUSIVE CARROCERIA FIXA ABERTA DE MADEIRA P/ TRANSPORTE GERAL DE CARGA SECA, DIMEN. APROX. 2,5 X 7,00 X 0,50 M - MATERIAIS NA OPERAÇÃO. AF_06/2014 | CHOR - CUSTOS HORÁRIOS DE MÁQUINAS E EQUIPAMENTOS |  | H | 1 | 123.82 | 123.82
Composição Auxiliar | 89264 | SINAPI | CAMINHÃO TOCO, PBT 16.000 KG, CARGA ÚTIL MÁX. 10.685 KG, DIST. ENTRE EIXOS 4,8 M, POTÊNCIA 189 CV, INCLUSIVE CARROCERIA FIXA ABERTA DE MADEIRA P/ TRANSPORTE GERAL DE CARGA SECA, DIMEN. APROX. 2,5 X 7,00 X 0,50 M - DEPRECIAÇÃO. AF_06/2014 | CHOR - CUSTOS HORÁRIOS DE MÁQUINAS E EQUIPAMENTOS |  | H | 1 | 22.4 | 22.4
|  |  |  | MO sem LS => | 8.95 | LS => | 10.6 | MO com LS => | 19.55
|  |  |  | Valor do BDI => | 56.96 |  | Valor com BDI => |  | 284.82
| Código | Banco | Descrição | Tipo |  | Und | Quant. | Valor Unit | Total
Composição | 89264 | SINAPI | CAMINHÃO TOCO, PBT 16.000 KG, CARGA ÚTIL MÁX. 10.685 KG, DIST. ENTRE EIXOS 4,8 M, POTÊNCIA 189 CV, INCLUSIVE CARROCERIA FIXA ABERTA DE MADEIRA P/ TRANSPORTE GERAL DE CARGA SECA, DIMEN. APROX. 2,5 X 7,00 X 0,50 M - DEPRECIAÇÃO. AF_06/2014 | CHOR - CUSTOS HORÁRIOS DE MÁQUINAS E EQUIPAMENTOS |  | H | 1 | 22.4 | 22.4
Insumo | 00037752 | SINAPI | CAMINHAO TOCO, PESO BRUTO TOTAL 16000 KG, CARGA UTIL MAXIMA 11030 KG, DISTANCIA ENTRE EIXOS 5,41 M, POTENCIA 185 CV (INCLUI CABINE E CHASSI, NAO INCLUI CARROCERIA) | Equipamento |  | UN | 3.43e-05 | 601621.6 | 20.63
Insumo | 00037731 | SINAPI | CARROCERIA FIXA ABERTA DE MADEIRA PARA TRANSPORTE GERAL DE CARGA SECA DIMENSOES APROXIMADAS 2,5 X 7,00 X 0,50 M (INCLUI MONTAGEM, NAO INCLUI CAMINHAO) | Material |  | UN | 5.51e-05 | 32227.1 | 1.77
|  |  |  | MO sem LS => | 0 | LS => | 0 | MO com LS => | 0
|  |  |  | Valor do BDI => | 5.6 |  | Valor com BDI => |  | 28
| Código | Banco | Descrição | Tipo |  | Und | Quant. | Valor Unit | Total
Composição | 89266 | SINAPI | CAMINHÃO TOCO, PBT 16.000 KG, CARGA ÚTIL MÁX. 10.685 KG, DIST. ENTRE EIXOS 4,8 M, POTÊNCIA 189 CV, INCLUSIVE CARROCERIA FIXA ABERTA DE MADEIRA P/ TRANSPORTE GERAL DE CARGA SECA, DIMEN. APROX. 2,5 X 7,00 X 0,50 M - IMPOSTOS E SEGUROS. AF_06/2014 | CHOR - CUSTOS HORÁRIOS DE MÁQUINAS E EQUIPAMENTOS |  | H | 1 | 3.6 | 3.6
Insumo | 00037731 | SINAPI | CARROCERIA FIXA ABERTA DE MADEIRA PARA TRANSPORTE GERAL DE CARGA SECA DIMENSOES APROXIMADAS 2,5 X 7,00 X 0,50 M (INCLUI MONTAGEM, NAO INCLUI CAMINHAO) | Material |  | UN | 5.8e-06 | 32227.1 | 0.18
Insumo | 00037752 | SINAPI | CAMINHAO TOCO, PESO BRUTO TOTAL 16000 KG, CARGA UTIL MAXIMA 11030 KG, DISTANCIA ENTRE EIXOS 5,41 M, POTENCIA 185 CV (INCLUI CABINE E CHASSI, NAO INCLUI CARROCERIA) | Equipamento |  | UN | 5.7e-06 | 601621.6 | 3.42
|  |  |  | MO sem LS => | 0 | LS => | 0 | MO com LS => | 0
|  |  |  | Valor do BDI => | 0.9 |  | Valor com BDI => |  | 4.5
| Código | Banco | Descrição | Tipo |  | Und | Quant. | Valor Unit | Total
Composição | 89265 | SINAPI | CAMINHÃO TOCO, PBT 16.000 KG, CARGA ÚTIL MÁX. 10.685 KG, DIST. ENTRE EIXOS 4,8 M, POTÊNCIA 189 CV, INCLUSIVE CARROCERIA FIXA ABERTA DE MADEIRA P/ TRANSPORTE GERAL DE CARGA SECA, DIMEN. APROX. 2,5 X 7,00 X 0,50 M - JUROS. AF_06/2014 | CHOR - CUSTOS HORÁRIOS DE MÁQUINAS E EQUIPAMENTOS |  | H | 1 | 8.94 | 8.94
Insumo | 00037731 | SINAPI | CARROCERIA FIXA ABERTA DE MADEIRA PARA TRANSPORTE GERAL DE CARGA SECA DIMENSOES APROXIMADAS 2,5 X 7,00 X 0,50 M (INCLUI MONTAGEM, NAO INCLUI CAMINHAO) | Material |  | UN | 1.44e-05 | 32227.1 | 0.46
Insumo | 00037752 | SINAPI | CAMINHAO TOCO, PESO BRUTO TOTAL 16000 KG, CARGA UTIL MAXIMA 11030 KG, DISTANCIA ENTRE EIXOS 5,41 M, POTENCIA 185 CV (INCLUI CABINE E CHASSI, NAO INCLUI CARROCERIA) | Equipamento |  | UN | 1.41e-05 | 601621.6 | 8.48
|  |  |  | MO sem LS => | 0 | LS => | 0 | MO com LS => | 0
|  |  |  | Valor do BDI => | 2.23 |  | Valor com BDI => |  | 11.17
| Código | Banco | Descrição | Tipo |  | Und | Quant. | Valor Unit | Total
Composição | 5705 | SINAPI | CAMINHÃO TOCO, PBT 16.000 KG, CARGA ÚTIL MÁX. 10.685 KG, DIST. ENTRE EIXOS 4,8 M, POTÊNCIA 189 CV, INCLUSIVE CARROCERIA FIXA ABERTA DE MADEIRA P/ TRANSPORTE GERAL DE CARGA SECA, DIMEN. APROX. 2,5 X 7,00 X 0,50 M - MANUTENÇÃO. AF_06/2014 | CHOR - CUSTOS HORÁRIOS DE MÁQUINAS E EQUIPAMENTOS |  | H | 1 | 40.9 | 40.9
Insumo | 00037752 | SINAPI | CAMINHAO TOCO, PESO BRUTO TOTAL 16000 KG, CARGA UTIL MAXIMA 11030 KG, DISTANCIA ENTRE EIXOS 5,41 M, POTENCIA 185 CV (INCLUI CABINE E CHASSI, NAO INCLUI CARROCERIA) | Equipamento |  | UN | 6.43e-05 | 601621.6 | 38.68
Insumo | 00037731 | SINAPI | CARROCERIA FIXA ABERTA DE MADEIRA PARA TRANSPORTE GERAL DE CARGA SECA DIMENSOES APROXIMADAS 2,5 X 7,00 X 0,50 M (INCLUI MONTAGEM, NAO INCLUI CAMINHAO) | Material |  | UN | 6.9e-05 | 32227.1 | 2.22
|  |  |  | MO sem LS => | 0 | LS => | 0 | MO com LS => | 0
|  |  |  | Valor do BDI => | 10.22 |  | Valor com BDI => |  | 51.12
| Código | Banco | Descrição | Tipo |  | Und | Quant. | Valor Unit | Total
Composição | 53797 | SINAPI | CAMINHÃO TOCO, PBT 16.000 KG, CARGA ÚTIL MÁX. 10.685 KG, DIST. ENTRE EIXOS 4,8 M, POTÊNCIA 189 CV, INCLUSIVE CARROCERIA FIXA ABERTA DE MADEIRA P/ TRANSPORTE GERAL DE CARGA SECA, DIMEN. APROX. 2,5 X 7,00 X 0,50 M - MATERIAIS NA OPERAÇÃO. AF_06/2014 | CHOR - CUSTOS HORÁRIOS DE MÁQUINAS E EQUIPAMENTOS |  | H | 1 | 123.82 | 123.82
Insumo | 00004221 | SINAPI | OLEO DIESEL COMBUSTIVEL COMUM METROPOLITANO S-10 OU S-500 | Material |  | L | 19.47 | 6.36 | 123.82
|  |  |  | MO sem LS => | 0 | LS => | 0 | MO com LS => | 0
|  |  |  | Valor do BDI => | 30.95 |  | Valor com BDI => |  | 154.77
| Código | Banco | Descrição | Tipo |  | Und | Quant. | Valor Unit | Total
Composição | 280013 | SEDOP | CARPINTEIRO COM ENCARGOS COMPLEMENTARES | 0 |  | h | 1 | 30.39 | 30.39
Composição Auxiliar | 295329 | SEDOP | CURSO DE CAPACITAÇÃO PARA CARPINTEIRO (ENCARGOSCOMPLEMENTARES) - HORISTA | 0 |  | h | 1 | 0.31 | 0.31
Insumo | EC434830 | SEDOP | EPI - FAMILIA CARPINTEIRO DE FORMAS - HORISTA(ENCARGOSCOMPLEMENTARES - COLETADO CAIXA) | Material |  | h | 1 | 1.43 | 1.43
Insumo | EC373700 | SEDOP | ALIMENTACAO - HORISTA (ENCARGOS COMPLEMENTARES)(COLETADOCAIXA) | Material |  | h | 1 | 5.24 | 5.24
Insumo | EC373730 | SEDOP | SEGURO - HORISTA (ENCARGOS COMPLEMENTARES) (COLETA CAIXA) | Material |  | h | 1 | 0.08 | 0.08
Insumo | EC373710 | SEDOP | TRANSPORTE - HORISTA (ENCARGOS COMPLEMENTARES)(COLETADOCAIXA) | Material |  | h | 1 | 1 | 1
Insumo | EC434590 | SEDOP | FERRAMENTAS - FAMILIA CARPINTEIRO DE FORMAS - HORISTA(ENCARGOS COMPLEMENTARES - COLETADO CAIXA) | Material |  | h | 1 | 0.44 | 0.44
Insumo | EC373720 | SEDOP | EXAMES - HORISTA (ENCARGOS COMPLEMENTARES) (COLETA CAIXA) | Material |  | h | 1 | 1.43 | 1.43
Insumo | MO121400 | SEDOP | CARPINTEIRO | Mão de Obra |  | h | 1 | 20.46 | 20.46
|  |  |  | MO sem LS => | 9.51 | LS => | 11.26 | MO com LS => | 20.77
|  |  |  | Valor do BDI => | 7.59 |  | Valor com BDI => |  | 37.98
| Código | Banco | Descrição | Tipo |  | Und | Quant. | Valor Unit | Total
Composição | 88261 | SINAPI | CARPINTEIRO DE ESQUADRIAS COM ENCARGOS COMPLEMENTARES | SEDI - SERVIÇOS DIVERSOS |  | H | 1 | 27.08 | 27.08
Composição Auxiliar | 95329 | SINAPI | CURSO DE CAPACITAÇÃO PARA CARPINTEIRO DE ESQUADRIA (ENCARGOS COMPLEMENTARES) - HORISTA | SEDI - SERVIÇOS DIVERSOS |  | H | 1 | 0.25 | 0.25
Insumo | 00037372 | SINAPI | EXAMES - HORISTA (COLETADO CAIXA - ENCARGOS COMPLEMENTARES) | Material |  | H | 1 | 1.43 | 1.43
Insumo | 00037370 | SINAPI | ALIMENTACAO - HORISTA (COLETADO CAIXA - ENCARGOS COMPLEMENTARES) | Material |  | H | 1 | 5.24 | 5.24
Insumo | 00001214 | SINAPI | CARPINTEIRO DE ESQUADRIAS (HORISTA) | Mão de Obra |  | H | 1 | 17.21 | 17.21
Insumo | 00037373 | SINAPI | SEGURO - HORISTA (COLETADO CAIXA - ENCARGOS COMPLEMENTARES) | Taxas |  | H | 1 | 0.08 | 0.08
Insumo | 00043483 | SINAPI | EPI - FAMILIA CARPINTEIRO DE FORMAS - HORISTA (ENCARGOS COMPLEMENTARES - COLETADO CAIXA) | Equipamento |  | H | 1 | 1.43 | 1.43
Insumo | 00043459 | SINAPI | FERRAMENTAS - FAMILIA CARPINTEIRO DE FORMAS - HORISTA (ENCARGOS COMPLEMENTARES - COLETADO CAIXA) | Equipamento |  | H | 1 | 0.44 | 0.44
Insumo | 00037371 | SINAPI | TRANSPORTE - HORISTA (COLETADO CAIXA - ENCARGOS COMPLEMENTARES) | Serviços |  | H | 1 | 1 | 1
|  |  |  | MO sem LS => | 8 | LS => | 9.46 | MO com LS => | 17.46
|  |  |  | Valor do BDI => | 6.77 |  | Valor com BDI => |  | 33.85
| Código | Banco | Descrição | Tipo |  | Und | Quant. | Valor Unit | Total
Composição | 91534 | SINAPI | COMPACTADOR DE SOLOS DE PERCUSSÃO (SOQUETE) COM MOTOR A GASOLINA 4 TEMPOS, POTÊNCIA 4 CV - CHI DIURNO. AF_08/2015 | CHOR - CUSTOS HORÁRIOS DE MÁQUINAS E EQUIPAMENTOS |  | CHI | 1 | 28.68 | 28.68
Composição Auxiliar | 91530 | SINAPI | COMPACTADOR DE SOLOS DE PERCUSSÃO (SOQUETE) COM MOTOR A GASOLINA 4 TEMPOS, POTÊNCIA 4 CV - JUROS. AF_08/2015 | CHOR - CUSTOS HORÁRIOS DE MÁQUINAS E EQUIPAMENTOS |  | H | 1 | 0.24 | 0.24
Composição Auxiliar | 88297 | SINAPI | OPERADOR DE MÁQUINAS E EQUIPAMENTOS COM ENCARGOS COMPLEMENTARES | SEDI - SERVIÇOS DIVERSOS |  | H | 1 | 27.52 | 27.52
Composição Auxiliar | 91529 | SINAPI | COMPACTADOR DE SOLOS DE PERCUSSÃO (SOQUETE) COM MOTOR A GASOLINA 4 TEMPOS, POTÊNCIA 4 CV - DEPRECIAÇÃO. AF_08/2015 | CHOR - CUSTOS HORÁRIOS DE MÁQUINAS E EQUIPAMENTOS |  | H | 1 | 0.92 | 0.92
|  |  |  | MO sem LS => | 8.64 | LS => | 10.23 | MO com LS => | 18.87
|  |  |  | Valor do BDI => | 7.17 |  | Valor com BDI => |  | 35.85
| Código | Banco | Descrição | Tipo |  | Und | Quant. | Valor Unit | Total
Composição | 91533 | SINAPI | COMPACTADOR DE SOLOS DE PERCUSSÃO (SOQUETE) COM MOTOR A GASOLINA 4 TEMPOS, POTÊNCIA 4 CV - CHP DIURNO. AF_08/2015 | CHOR - CUSTOS HORÁRIOS DE MÁQUINAS E EQUIPAMENTOS |  | CHP | 1 | 36.25 | 36.25
Composição Auxiliar | 91529 | SINAPI | COMPACTADOR DE SOLOS DE PERCUSSÃO (SOQUETE) COM MOTOR A GASOLINA 4 TEMPOS, POTÊNCIA 4 CV - DEPRECIAÇÃO. AF_08/2015 | CHOR - CUSTOS HORÁRIOS DE MÁQUINAS E EQUIPAMENTOS |  | H | 1 | 0.92 | 0.92
Composição Auxiliar | 91532 | SINAPI | COMPACTADOR DE SOLOS DE PERCUSSÃO (SOQUETE) COM MOTOR A GASOLINA 4 TEMPOS, POTÊNCIA 4 CV - MATERIAIS NA OPERAÇÃO. AF_08/2015 | CHOR - CUSTOS HORÁRIOS DE MÁQUINAS E EQUIPAMENTOS |  | H | 1 | 6.42 | 6.42
Composição Auxiliar | 88297 | SINAPI | OPERADOR DE MÁQUINAS E EQUIPAMENTOS COM ENCARGOS COMPLEMENTARES | SEDI - SERVIÇOS DIVERSOS |  | H | 1 | 27.52 | 27.52
Composição Auxiliar | 91531 | SINAPI | COMPACTADOR DE SOLOS DE PERCUSSÃO (SOQUETE) COM MOTOR A GASOLINA 4 TEMPOS, POTÊNCIA 4 CV - MANUTENÇÃO. AF_08/2015 | CHOR - CUSTOS HORÁRIOS DE MÁQUINAS E EQUIPAMENTOS |  | H | 1 | 1.15 | 1.15
Composição Auxiliar | 91530 | SINAPI | COMPACTADOR DE SOLOS DE PERCUSSÃO (SOQUETE) COM MOTOR A GASOLINA 4 TEMPOS, POTÊNCIA 4 CV - JUROS. AF_08/2015 | CHOR - CUSTOS HORÁRIOS DE MÁQUINAS E EQUIPAMENTOS |  | H | 1 | 0.24 | 0.24
|  |  |  | MO sem LS => | 8.64 | LS => | 10.23 | MO com LS => | 18.87
|  |  |  | Valor do BDI => | 9.06 |  | Valor com BDI => |  | 45.31
| Código | Banco | Descrição | Tipo |  | Und | Quant. | Valor Unit | Total
Composição | 91529 | SINAPI | COMPACTADOR DE SOLOS DE PERCUSSÃO (SOQUETE) COM MOTOR A GASOLINA 4 TEMPOS, POTÊNCIA 4 CV - DEPRECIAÇÃO. AF_08/2015 | CHOR - CUSTOS HORÁRIOS DE MÁQUINAS E EQUIPAMENTOS |  | H | 1 | 0.92 | 0.92
Insumo | 00013458 | SINAPI | COMPACTADOR DE SOLOS DE PERCURSAO (SOQUETE) COM MOTOR A GASOLINA 4 TEMPOS DE 4 HP (4 CV) | Equipamento |  | UN | 5.33e-05 | 17335.43 | 0.92
|  |  |  | MO sem LS => | 0 | LS => | 0 | MO com LS => | 0
|  |  |  | Valor do BDI => | 0.23 |  | Valor com BDI => |  | 1.15
| Código | Banco | Descrição | Tipo |  | Und | Quant. | Valor Unit | Total
Composição | 91530 | SINAPI | COMPACTADOR DE SOLOS DE PERCUSSÃO (SOQUETE) COM MOTOR A GASOLINA 4 TEMPOS, POTÊNCIA 4 CV - JUROS. AF_08/2015 | CHOR - CUSTOS HORÁRIOS DE MÁQUINAS E EQUIPAMENTOS |  | H | 1 | 0.24 | 0.24
Insumo | 00013458 | SINAPI | COMPACTADOR DE SOLOS DE PERCURSAO (SOQUETE) COM MOTOR A GASOLINA 4 TEMPOS DE 4 HP (4 CV) | Equipamento |  | UN | 1.43e-05 | 17335.43 | 0.24
|  |  |  | MO sem LS => | 0 | LS => | 0 | MO com LS => | 0
|  |  |  | Valor do BDI => | 0.06 |  | Valor com BDI => |  | 0.3
| Código | Banco | Descrição | Tipo |  | Und | Quant. | Valor Unit | Total
Composição | 91531 | SINAPI | COMPACTADOR DE SOLOS DE PERCUSSÃO (SOQUETE) COM MOTOR A GASOLINA 4 TEMPOS, POTÊNCIA 4 CV - MANUTENÇÃO. AF_08/2015 | CHOR - CUSTOS HORÁRIOS DE MÁQUINAS E EQUIPAMENTOS |  | H | 1 | 1.15 | 1.15
Insumo | 00013458 | SINAPI | COMPACTADOR DE SOLOS DE PERCURSAO (SOQUETE) COM MOTOR A GASOLINA 4 TEMPOS DE 4 HP (4 CV) | Equipamento |  | UN | 6.67e-05 | 17335.43 | 1.15
|  |  |  | MO sem LS => | 0 | LS => | 0 | MO com LS => | 0
|  |  |  | Valor do BDI => | 0.28 |  | Valor com BDI => |  | 1.43
| Código | Banco | Descrição | Tipo |  | Und | Quant. | Valor Unit | Total
Composição | 91532 | SINAPI | COMPACTADOR DE SOLOS DE PERCUSSÃO (SOQUETE) COM MOTOR A GASOLINA 4 TEMPOS, POTÊNCIA 4 CV - MATERIAIS NA OPERAÇÃO. AF_08/2015 | CHOR - CUSTOS HORÁRIOS DE MÁQUINAS E EQUIPAMENTOS |  | H | 1 | 6.42 | 6.42
Insumo | 00004222 | SINAPI | GASOLINA COMUM | Material |  | L | 1.03 | 6.24 | 6.42
|  |  |  | MO sem LS => | 0 | LS => | 0 | MO com LS => | 0
|  |  |  | Valor do BDI => | 1.6 |  | Valor com BDI => |  | 8.02
| Código | Banco | Descrição | Tipo |  | Und | Quant. | Valor Unit | Total
Composição | 104749 | SINAPI | CONECTOR GRAMPO METÁLICO TIPO OLHAL, PARA SPDA, PARA HASTE DE ATERRAMENTO DE 3/4'' E CABOS DE 10 A 50 MM2 - FORNECIMENTO E INSTALAÇÃO. AF_08/2023 | INEL - INSTALAÇÃO ELÉTRICA/ELETRIFICAÇÃO E ILUMINAÇÃO EXTERNA |  | UN | 1 | 20.2 | 20.2
Composição Auxiliar | 88264 | SINAPI | ELETRICISTA COM ENCARGOS COMPLEMENTARES | SEDI - SERVIÇOS DIVERSOS |  | H | 0.1863 | 28.84 | 5.37
Composição Auxiliar | 88247 | SINAPI | AUXILIAR DE ELETRICISTA COM ENCARGOS COMPLEMENTARES | SEDI - SERVIÇOS DIVERSOS |  | H | 0.1863 | 24.33 | 4.53
Insumo | 00000416 | SINAPI | GRAMPO METALICO TIPO OLHAL PARA HASTE DE ATERRAMENTO DE 3/4", CONDUTOR DE *10* A 50 MM2 | Material |  | UN | 1 | 10.3 | 10.3
|  |  |  | MO sem LS => | 2.85 | LS => | 3.37 | MO com LS => | 6.22
|  |  |  | Valor do BDI => | 5.05 |  | Valor com BDI => |  | 25.25
| Código | Banco | Descrição | Tipo |  | Und | Quant. | Valor Unit | Total
Composição | 92803 | SINAPI | CORTE E DOBRA DE AÇO CA-50, DIÂMETRO DE 10,0 MM. AF_06/2022 | FUES - FUNDAÇÕES E ESTRUTURAS |  | KG | 1 | 8.68 | 8.68
Composição Auxiliar | 88245 | SINAPI | ARMADOR COM ENCARGOS COMPLEMENTARES | SEDI - SERVIÇOS DIVERSOS |  | H | 0.0088 | 28.34 | 0.24
Composição Auxiliar | 88238 | SINAPI | AJUDANTE DE ARMADOR COM ENCARGOS COMPLEMENTARES | SEDI - SERVIÇOS DIVERSOS |  | H | 0.0014 | 23.94 | 0.03
Insumo | 00000034 | SINAPI | ACO CA-50, 10,0 MM, VERGALHAO | Material |  | KG | 1.11 | 7.58 | 8.41
|  |  |  | MO sem LS => | 0.07 | LS => | 0.1 | MO com LS => | 0.17
|  |  |  | Valor do BDI => | 2.17 |  | Valor com BDI => |  | 10.85
| Código | Banco | Descrição | Tipo |  | Und | Quant. | Valor Unit | Total
Composição | 86901 | SINAPI | CUBA DE EMBUTIR OVAL EM LOUÇA BRANCA, 35 X 50CM OU EQUIVALENTE - FORNECIMENTO E INSTALAÇÃO. AF_01/2020 | INHI - INSTALAÇÕES HIDROS SANITÁRIAS |  | UN | 1 | 173.39 | 173.39
Composição Auxiliar | 88274 | SINAPI | MARMORISTA/GRANITEIRO COM ENCARGOS COMPLEMENTARES | SEDI - SERVIÇOS DIVERSOS |  | H | 0.8458 | 29.24 | 24.73
Composição Auxiliar | 88316 | SINAPI | SERVENTE COM ENCARGOS COMPLEMENTARES | SEDI - SERVIÇOS DIVERSOS |  | H | 0.2665 | 23.48 | 6.25
Insumo | 00004823 | SINAPI | MASSA PLASTICA PARA MARMORE/GRANITO | Material |  | KG | 0.5271 | 38.31 | 20.19
Insumo | 00020269 | SINAPI | LAVATORIO / CUBA DE EMBUTIR, OVAL, DE LOUCA BRANCA, SEM LADRAO, DIMENSOES *50 X 35* CM (L X C) | Material |  | UN | 1 | 122.22 | 122.22
|  |  |  | MO sem LS => | 9.18 | LS => | 10.87 | MO com LS => | 20.05
|  |  |  | Valor do BDI => | 43.34 |  | Valor com BDI => |  | 216.73
| Código | Banco | Descrição | Tipo |  | Und | Quant. | Valor Unit | Total
Composição | 95308 | SINAPI | CURSO DE CAPACITAÇÃO PARA AJUDANTE DE ARMADOR (ENCARGOS COMPLEMENTARES) - HORISTA | SEDI - SERVIÇOS DIVERSOS |  | H | 1 | 0.16 | 0.16
Insumo | 00006114 | SINAPI | AJUDANTE DE ARMADOR (HORISTA) | Mão de Obra |  | H | 0.01154 | 13.94 | 0.16
|  |  |  | MO sem LS => | 0.07 | LS => | 0.09 | MO com LS => | 0.16
|  |  |  | Valor do BDI => | 0.04 |  | Valor com BDI => |  | 0.2
| Código | Banco | Descrição | Tipo |  | Und | Quant. | Valor Unit | Total
Composição | 95309 | SINAPI | CURSO DE CAPACITAÇÃO PARA AJUDANTE DE CARPINTEIRO (ENCARGOS COMPLEMENTARES) - HORISTA | SEDI - SERVIÇOS DIVERSOS |  | H | 1 | 0.2 | 0.2
Insumo | 00006117 | SINAPI | CARPINTEIRO AUXILIAR (HORISTA) | Mão de Obra |  | H | 0.01476 | 13.94 | 0.2
|  |  |  | MO sem LS => | 0.09 | LS => | 0.11 | MO com LS => | 0.2
|  |  |  | Valor do BDI => | 0.05 |  | Valor com BDI => |  | 0.25
| Código | Banco | Descrição | Tipo |  | Und | Quant. | Valor Unit | Total
Composição | 295309 | SEDOP | CURSO DE CAPACITAÇÃO PARA AJUDANTE DE CARPINTEIRO(ENCARGOS COMPLEMENTARES) - HORISTA | 0 |  | h | 1 | 0.22 | 0.22
Insumo | MO611700 | SEDOP | CARPINTEIRO AUXILIAR | Mão de Obra |  | h | 0.0155 | 14.81 | 0.22
|  |  |  | MO sem LS => | 0.1 | LS => | 0.12 | MO com LS => | 0.22
|  |  |  | Valor do BDI => | 0.05 |  | Valor com BDI => |  | 0.27
| Código | Banco | Descrição | Tipo |  | Und | Quant. | Valor Unit | Total
Composição | 295312 | SEDOP | CURSO DE CAPACITAÇÃO PARA AJUDANTE DE PEDREIRO (ENCARGOSCOMPLEMENTARES) - HORISTA | 0 |  | h | 1 | 0.22 | 0.22
Insumo | MO612700 | SEDOP | AJUDANTE DE PEDREIRO | Mão de Obra |  | h | 0.0155 | 14.81 | 0.22
|  |  |  | MO sem LS => | 0.1 | LS => | 0.12 | MO com LS => | 0.22
|  |  |  | Valor do BDI => | 0.05 |  | Valor com BDI => |  | 0.27
| Código | Banco | Descrição | Tipo |  | Und | Quant. | Valor Unit | Total
Composição | 95313 | SINAPI | CURSO DE CAPACITAÇÃO PARA AJUDANTE ESPECIALIZADO (ENCARGOS COMPLEMENTARES) - HORISTA | Livro SINAPI: Cálculos e Parâmetros |  | H | 1 | 0.16 | 0.16
Insumo | 00000242 | SINAPI | AJUDANTE ESPECIALIZADO (HORISTA) | Mão de Obra |  | H | 0.01154 | 14.39 | 0.16
|  |  |  | MO sem LS => | 0.07 | LS => | 0.09 | MO com LS => | 0.16
|  |  |  | Valor do BDI => | 0.04 |  | Valor com BDI => |  | 0.2
| Código | Banco | Descrição | Tipo |  | Und | Quant. | Valor Unit | Total
Composição | 295313 | SEDOP | CURSO DE CAPACITAÇÃO PARA AJUDANTE ESPECIALIZADO (ENCARGOS COMPLEMENTARES) - HORISTA | 0 |  | h | 1 | 0.18 | 0.18
Insumo | MO242000 | SEDOP | AJUDANTE ESPECIALIZADO | Mão de Obra |  | h | 0.0121 | 15.36 | 0.18
|  |  |  | MO sem LS => | 0.08 | LS => | 0.1 | MO com LS => | 0.18
|  |  |  | Valor do BDI => | 0.04 |  | Valor com BDI => |  | 0.22
| Código | Banco | Descrição | Tipo |  | Und | Quant. | Valor Unit | Total
Composição | 95314 | SINAPI | CURSO DE CAPACITAÇÃO PARA ARMADOR (ENCARGOS COMPLEMENTARES) - HORISTA | SEDI - SERVIÇOS DIVERSOS |  | H | 1 | 0.21 | 0.21
Insumo | 00000378 | SINAPI | ARMADOR (HORISTA) | Mão de Obra |  | H | 0.01154 | 18.29 | 0.21
|  |  |  | MO sem LS => | 0.09 | LS => | 0.12 | MO com LS => | 0.21
|  |  |  | Valor do BDI => | 0.05 |  | Valor com BDI => |  | 0.26
| Código | Banco | Descrição | Tipo |  | Und | Quant. | Valor Unit | Total
Composição | 295314 | SEDOP | CURSO DE CAPACITAÇÃO PARA ARMADOR (ENCARGOSCOMPLEMENTARES) - HORISTA | 0 |  | h | 1 | 0.24 | 0.24
Insumo | MO378000 | SEDOP | ARMADOR | Mão de Obra |  | h | 0.0121 | 20.46 | 0.24
|  |  |  | MO sem LS => | 0.1 | LS => | 0.14 | MO com LS => | 0.24
|  |  |  | Valor do BDI => | 0.06 |  | Valor com BDI => |  | 0.3
| Código | Banco | Descrição | Tipo |  | Und | Quant. | Valor Unit | Total
Composição | 95316 | SINAPI | CURSO DE CAPACITAÇÃO PARA AUXILIAR DE ELETRICISTA (ENCARGOS COMPLEMENTARES) - HORISTA | SEDI - SERVIÇOS DIVERSOS |  | H | 1 | 0.52 | 0.52
Insumo | 00000247 | SINAPI | AJUDANTE DE ELETRICISTA (HORISTA) | Mão de Obra |  | H | 0.03732 | 13.94 | 0.52
|  |  |  | MO sem LS => | 0.23 | LS => | 0.29 | MO com LS => | 0.52
|  |  |  | Valor do BDI => | 0.13 |  | Valor com BDI => |  | 0.65
| Código | Banco | Descrição | Tipo |  | Und | Quant. | Valor Unit | Total
Composição | 295316 | SEDOP | CURSO DE CAPACITAÇÃO PARA AUXILIAR DE ELETRICISTA (ENCARGOSCOMPLEMENTARES) - HORISTA | 0 |  | h | 1 | 0.58 | 0.58
Insumo | MO247000 | SEDOP | AJUDANTE DE ELETRICISTA | Mão de Obra |  | h | 0.0392 | 14.81 | 0.58
|  |  |  | MO sem LS => | 0.26 | LS => | 0.32 | MO com LS => | 0.58
|  |  |  | Valor do BDI => | 0.14 |  | Valor com BDI => |  | 0.72
| Código | Banco | Descrição | Tipo |  | Und | Quant. | Valor Unit | Total
Composição | 295317 | SEDOP | CURSO DE CAPACITAÇÃO PARA AUXILIAR DE ENCANADOR OUBOMBEIRO HIDRÁULICO (ENCARGOS COMPLEMENTARES) - HORISTA | 0 |  | h | 1 | 0.27 | 0.27
Insumo | MO246000 | SEDOP | AUXILIAR DE ENCANADOR OU BOMBEIRO HIDRÁULICO | Mão de Obra |  | h | 0.0189 | 14.81 | 0.27
|  |  |  | MO sem LS => | 0.12 | LS => | 0.15 | MO com LS => | 0.27
|  |  |  | Valor do BDI => | 0.06 |  | Valor com BDI => |  | 0.33
| Código | Banco | Descrição | Tipo |  | Und | Quant. | Valor Unit | Total
Composição | 295320 | SEDOP | CURSO DE CAPACITAÇÃO PARA AUXILIAR DE SERRALHEIRO (ENCARGOS COMPLEMENTARES) - HORISTA | 0 |  | h | 1 | 0.17 | 0.17
Insumo | MO252000 | SEDOP | AJUDANTE DE SERRALHEIRO | Mão de Obra |  | h | 0.0121 | 14.81 | 0.17
|  |  |  | MO sem LS => | 0.07 | LS => | 0.1 | MO com LS => | 0.17
|  |  |  | Valor do BDI => | 0.04 |  | Valor com BDI => |  | 0.21
| Código | Banco | Descrição | Tipo |  | Und | Quant. | Valor Unit | Total
Composição | 95324 | SINAPI | CURSO DE CAPACITAÇÃO PARA AZULEJISTA OU LADRILHEIRO (ENCARGOS COMPLEMENTARES) - HORISTA | SEDI - SERVIÇOS DIVERSOS |  | H | 1 | 0.26 | 0.26
Insumo | 00004760 | SINAPI | AZULEJISTA OU LADRILHEIRO (HORISTA) | Mão de Obra |  | H | 0.01476 | 18.29 | 0.26
|  |  |  | MO sem LS => | 0.11 | LS => | 0.15 | MO com LS => | 0.26
|  |  |  | Valor do BDI => | 0.06 |  | Valor com BDI => |  | 0.32
| Código | Banco | Descrição | Tipo |  | Und | Quant. | Valor Unit | Total
Composição | 295329 | SEDOP | CURSO DE CAPACITAÇÃO PARA CARPINTEIRO (ENCARGOSCOMPLEMENTARES) - HORISTA | 0 |  | h | 1 | 0.31 | 0.31
Insumo | MO121400 | SEDOP | CARPINTEIRO | Mão de Obra |  | h | 0.0155 | 20.46 | 0.31
|  |  |  | MO sem LS => | 0.14 | LS => | 0.17 | MO com LS => | 0.31
|  |  |  | Valor do BDI => | 0.07 |  | Valor com BDI => |  | 0.38
| Código | Banco | Descrição | Tipo |  | Und | Quant. | Valor Unit | Total
Composição | 95329 | SINAPI | CURSO DE CAPACITAÇÃO PARA CARPINTEIRO DE ESQUADRIA (ENCARGOS COMPLEMENTARES) - HORISTA | SEDI - SERVIÇOS DIVERSOS |  | H | 1 | 0.25 | 0.25
Insumo | 00001214 | SINAPI | CARPINTEIRO DE ESQUADRIAS (HORISTA) | Mão de Obra |  | H | 0.01476 | 17.21 | 0.25
|  |  |  | MO sem LS => | 0.11 | LS => | 0.14 | MO com LS => | 0.25
|  |  |  | Valor do BDI => | 0.06 |  | Valor com BDI => |  | 0.31
| Código | Banco | Descrição | Tipo |  | Und | Quant. | Valor Unit | Total
Composição | 95332 | SINAPI | CURSO DE CAPACITAÇÃO PARA ELETRICISTA (ENCARGOS COMPLEMENTARES) - HORISTA | SEDI - SERVIÇOS DIVERSOS |  | H | 1 | 0.68 | 0.68
Insumo | 00002436 | SINAPI | ELETRICISTA (HORISTA) | Mão de Obra |  | H | 0.03732 | 18.29 | 0.68
|  |  |  | MO sem LS => | 0.31 | LS => | 0.37 | MO com LS => | 0.68
|  |  |  | Valor do BDI => | 0.17 |  | Valor com BDI => |  | 0.85
| Código | Banco | Descrição | Tipo |  | Und | Quant. | Valor Unit | Total
Composição | 295332 | SEDOP | CURSO DE CAPACITAÇÃO PARA ELETRICISTA (ENCARGOSCOMPLEMENTARES) - HORISTA | 0 |  | h | 1 | 0.8 | 0.8
Insumo | MO243600 | SEDOP | ELETRICISTA | Mão de Obra |  | h | 0.0392 | 20.46 | 0.8
|  |  |  | MO sem LS => | 0.36 | LS => | 0.44 | MO com LS => | 0.8
|  |  |  | Valor do BDI => | 0.2 |  | Valor com BDI => |  | 1
| Código | Banco | Descrição | Tipo |  | Und | Quant. | Valor Unit | Total
Composição | 95335 | SINAPI | CURSO DE CAPACITAÇÃO PARA ENCANADOR OU BOMBEIRO HIDRÁULICO (ENCARGOS COMPLEMENTARES) - HORISTA | SEDI - SERVIÇOS DIVERSOS |  | H | 1 | 0.32 | 0.32
Insumo | 00002696 | SINAPI | ENCANADOR OU BOMBEIRO HIDRAULICO (HORISTA) | Mão de Obra |  | H | 0.01798 | 18.29 | 0.32
|  |  |  | MO sem LS => | 0.14 | LS => | 0.18 | MO com LS => | 0.32
|  |  |  | Valor do BDI => | 0.08 |  | Valor com BDI => |  | 0.4
| Código | Banco | Descrição | Tipo |  | Und | Quant. | Valor Unit | Total
Composição | 295335 | SEDOP | CURSO DE CAPACITAÇÃO PARA ENCANADOR OU BOMBEIROHIDRÁULICO (ENCARGOS COMPLEMENTARES) - HORISTA | 0 |  | h | 1 | 0.38 | 0.38
Insumo | MO269600 | SEDOP | ENCANADOR OU BOMBEIRO HIDRAULICO | Mão de Obra |  | h | 0.0189 | 20.46 | 0.38
|  |  |  | MO sem LS => | 0.17 | LS => | 0.21 | MO com LS => | 0.38
|  |  |  | Valor do BDI => | 0.09 |  | Valor com BDI => |  | 0.47
| Código | Banco | Descrição | Tipo |  | Und | Quant. | Valor Unit | Total
Composição | 95422 | SINAPI | CURSO DE CAPACITAÇÃO PARA ENCARREGADO GERAL DE OBRAS (ENCARGOS COMPLEMENTARES) - MENSALISTA | SEDI - SERVIÇOS DIVERSOS |  | MES | 1 | 56.01 | 56.01
Insumo | 00040818 | SINAPI | ENCARREGADO GERAL DE OBRAS (MENSALISTA) | Mão de Obra |  | MES | 0.01597 | 3507.56 | 56.01
|  |  |  | MO sem LS => | 32.6 | LS => | 23.41 | MO com LS => | 56.01
|  |  |  | Valor do BDI => | 14 |  | Valor com BDI => |  | 70.01
| Código | Banco | Descrição | Tipo |  | Und | Quant. | Valor Unit | Total
Composição | 95402 | SINAPI | CURSO DE CAPACITAÇÃO PARA ENGENHEIRO CIVIL DE OBRA JÚNIOR (ENCARGOS COMPLEMENTARES) - HORISTA | SEDI - SERVIÇOS DIVERSOS |  | H | 1 | 1.68 | 1.68
Insumo | 00002706 | SINAPI | ENGENHEIRO CIVIL DE OBRA JUNIOR (HORISTA) | Mão de Obra |  | H | 0.01476 | 114.36 | 1.68
|  |  |  | MO sem LS => | 0.76 | LS => | 0.92 | MO com LS => | 1.68
|  |  |  | Valor do BDI => | 0.42 |  | Valor com BDI => |  | 2.1
| Código | Banco | Descrição | Tipo |  | Und | Quant. | Valor Unit | Total
Composição | 95338 | SINAPI | CURSO DE CAPACITAÇÃO PARA IMPERMEABILIZADOR (ENCARGOS COMPLEMENTARES) - HORISTA | Livro SINAPI: Cálculos e Parâmetros |  | H | 1 | 0.29 | 0.29
Insumo | 00012873 | SINAPI | IMPERMEABILIZADOR (HORISTA) | Mão de Obra |  | H | 0.0212 | 14.13 | 0.29
|  |  |  | MO sem LS => | 0.13 | LS => | 0.16 | MO com LS => | 0.29
|  |  |  | Valor do BDI => | 0.07 |  | Valor com BDI => |  | 0.36
| Código | Banco | Descrição | Tipo |  | Und | Quant. | Valor Unit | Total
Composição | 95340 | SINAPI | CURSO DE CAPACITAÇÃO PARA MARCENEIRO (ENCARGOS COMPLEMENTARES) - HORISTA | SEDI - SERVIÇOS DIVERSOS |  | H | 1 | 0.25 | 0.25
Insumo | 00012868 | SINAPI | MARCENEIRO (HORISTA) | Mão de Obra |  | H | 0.01476 | 16.94 | 0.25
|  |  |  | MO sem LS => | 0.11 | LS => | 0.14 | MO com LS => | 0.25
|  |  |  | Valor do BDI => | 0.06 |  | Valor com BDI => |  | 0.31
| Código | Banco | Descrição | Tipo |  | Und | Quant. | Valor Unit | Total
Composição | 95341 | SINAPI | CURSO DE CAPACITAÇÃO PARA MARMORISTA/GRANITEIRO (ENCARGOS COMPLEMENTARES) - HORISTA | SEDI - SERVIÇOS DIVERSOS |  | H | 1 | 0.28 | 0.28
Insumo | 00004755 | SINAPI | MARMORISTA / GRANITEIRO (HORISTA) | Mão de Obra |  | H | 0.01476 | 19.12 | 0.28
|  |  |  | MO sem LS => | 0.12 | LS => | 0.16 | MO com LS => | 0.28
|  |  |  | Valor do BDI => | 0.07 |  | Valor com BDI => |  | 0.35
| Código | Banco | Descrição | Tipo |  | Und | Quant. | Valor Unit | Total
Composição | 95344 | SINAPI | CURSO DE CAPACITAÇÃO PARA MONTADOR DE ESTRUTURA METÁLICA (ENCARGOS COMPLEMENTARES) - HORISTA | SEDI - SERVIÇOS DIVERSOS |  | H | 1 | 0.17 | 0.17
Insumo | 00044497 | SINAPI | MONTADOR DE ESTRUTURAS METALICAS HORISTA | Mão de Obra |  | H | 0.01154 | 15.46 | 0.17
|  |  |  | MO sem LS => | 0.07 | LS => | 0.1 | MO com LS => | 0.17
|  |  |  | Valor do BDI => | 0.04 |  | Valor com BDI => |  | 0.21
| Código | Banco | Descrição | Tipo |  | Und | Quant. | Valor Unit | Total
Composição | 295344 | SEDOP | CURSO DE CAPACITAÇÃO PARA MONTADOR DE ESTRUTURA METÁLICA(ENCARGOS COMPLEMENTARES) - HORISTA | 0 |  | h | 1 | 0.24 | 0.24
Insumo | MO444970 | SEDOP | MONTADOR | Mão de Obra |  | h | 0.0121 | 20.46 | 0.24
|  |  |  | MO sem LS => | 0.1 | LS => | 0.14 | MO com LS => | 0.24
|  |  |  | Valor do BDI => | 0.06 |  | Valor com BDI => |  | 0.3
| Código | Banco | Descrição | Tipo |  | Und | Quant. | Valor Unit | Total
Composição | 95347 | SINAPI | CURSO DE CAPACITAÇÃO PARA MOTORISTA DE CAMINHÃO (ENCARGOS COMPLEMENTARES) - HORISTA | SEDI - SERVIÇOS DIVERSOS |  | H | 1 | 0.09 | 0.09
Insumo | 00004093 | SINAPI | MOTORISTA DE CAMINHAO (HORISTA) | Mão de Obra |  | H | 0.00509 | 19.46 | 0.09
|  |  |  | MO sem LS => | 0.04 | LS => | 0.05 | MO com LS => | 0.09
|  |  |  | Valor do BDI => | 0.02 |  | Valor com BDI => |  | 0.11
| Código | Banco | Descrição | Tipo |  | Und | Quant. | Valor Unit | Total
Composição | 295389 | SEDOP | CURSO DE CAPACITAÇÃO PARA OPERADOR DE BETONEIRAESTACIONÁRIA/MISTURADOR (ENCARGOS COMPLEMENTARES) -HORISTA | 0 |  | h | 1 | 0.17 | 0.17
Insumo | MO376660 | SEDOP | OPERADOR DE BETONEIRA /MISTURADOR | Mão de Obra |  | h | 0.0087 | 20.46 | 0.17
|  |  |  | MO sem LS => | 0.07 | LS => | 0.1 | MO com LS => | 0.17
|  |  |  | Valor do BDI => | 0.04 |  | Valor com BDI => |  | 0.21
| Código | Banco | Descrição | Tipo |  | Und | Quant. | Valor Unit | Total
Composição | 95360 | SINAPI | CURSO DE CAPACITAÇÃO PARA OPERADOR DE MÁQUINAS E EQUIPAMENTOS (ENCARGOS COMPLEMENTARES) - HORISTA | SEDI - SERVIÇOS DIVERSOS |  | H | 1 | 0.21 | 0.21
Insumo | 00004230 | SINAPI | OPERADOR DE MAQUINAS E TRATORES DIVERSOS - TERRAPLANAGEM (HORISTA) | Mão de Obra |  | H | 0.01154 | 18.66 | 0.21
|  |  |  | MO sem LS => | 0.09 | LS => | 0.12 | MO com LS => | 0.21
|  |  |  | Valor do BDI => | 0.05 |  | Valor com BDI => |  | 0.26
| Código | Banco | Descrição | Tipo |  | Und | Quant. | Valor Unit | Total
Composição | 95371 | SINAPI | CURSO DE CAPACITAÇÃO PARA PEDREIRO (ENCARGOS COMPLEMENTARES) - HORISTA | SEDI - SERVIÇOS DIVERSOS |  | H | 1 | 0.38 | 0.38
Insumo | 00004750 | SINAPI | PEDREIRO (HORISTA) | Mão de Obra |  | H | 0.0212 | 18.29 | 0.38
|  |  |  | MO sem LS => | 0.17 | LS => | 0.21 | MO com LS => | 0.38
|  |  |  | Valor do BDI => | 0.09 |  | Valor com BDI => |  | 0.47
| Código | Banco | Descrição | Tipo |  | Und | Quant. | Valor Unit | Total
Composição | 295371 | SEDOP | CURSO DE CAPACITAÇÃO PARA PEDREIRO (ENCARGOSCOMPLEMENTARES) - HORISTA | 0 |  | h | 1 | 0.45 | 0.45
Insumo | MO475000 | SEDOP | PEDREIRO | Mão de Obra |  | h | 0.0223 | 20.46 | 0.45
|  |  |  | MO sem LS => | 0.2 | LS => | 0.25 | MO com LS => | 0.45
|  |  |  | Valor do BDI => | 0.11 |  | Valor com BDI => |  | 0.56
| Código | Banco | Descrição | Tipo |  | Und | Quant. | Valor Unit | Total
Composição | 95372 | SINAPI | CURSO DE CAPACITAÇÃO PARA PINTOR (ENCARGOS COMPLEMENTARES) - HORISTA | SEDI - SERVIÇOS DIVERSOS |  | H | 1 | 0.26 | 0.26
Insumo | 00004783 | SINAPI | PINTOR (HORISTA) | Mão de Obra |  | H | 0.01476 | 18.29 | 0.26
|  |  |  | MO sem LS => | 0.11 | LS => | 0.15 | MO com LS => | 0.26
|  |  |  | Valor do BDI => | 0.06 |  | Valor com BDI => |  | 0.32
| Código | Banco | Descrição | Tipo |  | Und | Quant. | Valor Unit | Total
Composição | 295372 | SEDOP | CURSO DE CAPACITAÇÃO PARA PINTOR (ENCARGOSCOMPLEMENTARES) - HORISTA | 0 |  | h | 1 | 0.31 | 0.31
Insumo | MO478300 | SEDOP | PINTOR | Mão de Obra |  | h | 0.0155 | 20.46 | 0.31
|  |  |  | MO sem LS => | 0.14 | LS => | 0.17 | MO com LS => | 0.31
|  |  |  | Valor do BDI => | 0.07 |  | Valor com BDI => |  | 0.38
| Código | Banco | Descrição | Tipo |  | Und | Quant. | Valor Unit | Total
Composição | 295377 | SEDOP | CURSO DE CAPACITAÇÃO PARA SERRALHEIRO (ENCARGOSCOMPLEMENTARES) - HORISTA | 0 |  | h | 1 | 0.24 | 0.24
Insumo | MO611000 | SEDOP | SERRALHEIRO | Mão de Obra |  | h | 0.0121 | 20.46 | 0.24
|  |  |  | MO sem LS => | 0.1 | LS => | 0.14 | MO com LS => | 0.24
|  |  |  | Valor do BDI => | 0.06 |  | Valor com BDI => |  | 0.3
| Código | Banco | Descrição | Tipo |  | Und | Quant. | Valor Unit | Total
Composição | 95378 | SINAPI | CURSO DE CAPACITAÇÃO PARA SERVENTE (ENCARGOS COMPLEMENTARES) - HORISTA | SEDI - SERVIÇOS DIVERSOS |  | H | 1 | 0.28 | 0.28
Insumo | 00006111 | SINAPI | SERVENTE DE OBRAS (HORISTA) | Mão de Obra |  | H | 0.0212 | 13.45 | 0.28
|  |  |  | MO sem LS => | 0.12 | LS => | 0.16 | MO com LS => | 0.28
|  |  |  | Valor do BDI => | 0.07 |  | Valor com BDI => |  | 0.35
| Código | Banco | Descrição | Tipo |  | Und | Quant. | Valor Unit | Total
Composição | 295378 | SEDOP | CURSO DE CAPACITAÇÃO PARA SERVENTE (ENCARGOSCOMPLEMENTARES) - HORISTA | 0 |  | h | 1 | 0.33 | 0.33
Insumo | MO611100 | SEDOP | SERVENTE | Mão de Obra |  | h | 0.0223 | 14.81 | 0.33
|  |  |  | MO sem LS => | 0.15 | LS => | 0.18 | MO com LS => | 0.33
|  |  |  | Valor do BDI => | 0.08 |  | Valor com BDI => |  | 0.41
| Código | Banco | Descrição | Tipo |  | Und | Quant. | Valor Unit | Total
Composição | 295385 | SEDOP | CURSO DE CAPACITAÇÃO PARA TELHADISTA (ENCARGOCOMPLEMENTARES) - HORISTA | 0 |  | h | 1 | 0.24 | 0.24
Insumo | MO128690 | SEDOP | TELHADISTA | Mão de Obra |  | h | 0.0121 | 20.46 | 0.24
|  |  |  | MO sem LS => | 0.1 | LS => | 0.14 | MO com LS => | 0.24
|  |  |  | Valor do BDI => | 0.06 |  | Valor com BDI => |  | 0.3
| Código | Banco | Descrição | Tipo |  | Und | Quant. | Valor Unit | Total
Composição | 95387 | SINAPI | CURSO DE CAPACITAÇÃO PARA VIDRACEIRO (ENCARGOS COMPLEMENTARES) - HORISTA | SEDI - SERVIÇOS DIVERSOS |  | H | 1 | 0.26 | 0.26
Insumo | 00010489 | SINAPI | VIDRACEIRO (HORISTA) | Mão de Obra |  | H | 0.01476 | 18.03 | 0.26
|  |  |  | MO sem LS => | 0.11 | LS => | 0.15 | MO com LS => | 0.26
|  |  |  | Valor do BDI => | 0.06 |  | Valor com BDI => |  | 0.32
| Código | Banco | Descrição | Tipo |  | Und | Quant. | Valor Unit | Total
Composição | 295387 | SEDOP | CURSO DE CAPACITAÇÃO PARA VIDRACEIRO (ENCARGOSCOMPLEMENTARES) - HORISTA | 0 |  | h | 1 | 0.31 | 0.31
Insumo | MO104890 | SEDOP | VIDRACEIRO | Mão de Obra |  | h | 0.0155 | 20.46 | 0.31
|  |  |  | MO sem LS => | 0.14 | LS => | 0.17 | MO com LS => | 0.31
|  |  |  | Valor do BDI => | 0.07 |  | Valor com BDI => |  | 0.38
| Código | Banco | Descrição | Tipo |  | Und | Quant. | Valor Unit | Total
Composição | 130507 | SEDOP | Camada impermeabilizadora e=10cm c/ seixo | 0 |  | m² | 1 | 87.91 | 87.91
Composição Auxiliar | 280026 | SEDOP | SERVENTE COM ENCARGOS COMPLEMENTARES | 0 |  | h | 0.8 | 24.89 | 19.91
Composição Auxiliar | 280023 | SEDOP | PEDREIRO COM ENCARGOS COMPLEMENTARES | 0 |  | h | 0.4 | 30.75 | 12.3
Insumo | J00005 | SEDOP | Areia | Material |  | m³ | 0.07 | 120 | 8.4
Insumo | J00003 | SEDOP | Cimento | Material |  | SC | 0.4 | 55 | 22
Insumo | J00007 | SEDOP | Seixo lavado | Material |  | m³ | 0.11 | 230 | 25.3
|  |  |  | MO sem LS => | 9.38 | LS => | 11.09 | MO com LS => | 20.47
|  |  |  | Valor do BDI => | 21.97 |  | Valor com BDI => |  | 109.88
| Código | Banco | Descrição | Tipo |  | Und | Quant. | Valor Unit | Total
Composição | 130113 | SEDOP | Cimentado liso e=2cm traço 1:3 | 0 |  | m² | 1 | 49.29 | 49.29
Composição Auxiliar | 280023 | SEDOP | PEDREIRO COM ENCARGOS COMPLEMENTARES | 0 |  | h | 0.35 | 30.75 | 10.76
Composição Auxiliar | 280026 | SEDOP | SERVENTE COM ENCARGOS COMPLEMENTARES | 0 |  | h | 1 | 24.89 | 24.89
Insumo | J00003 | SEDOP | Cimento | Material |  | SC | 0.2 | 55 | 11
Insumo | J00005 | SEDOP | Areia | Material |  | m³ | 0.022 | 120 | 2.64
|  |  |  | MO sem LS => | 10.28 | LS => | 12.17 | MO com LS => | 22.45
|  |  |  | Valor do BDI => | 12.32 |  | Valor com BDI => |  | 61.61
| Código | Banco | Descrição | Tipo |  | Und | Quant. | Valor Unit | Total
Composição | 050729 | SEDOP | Concreto armado fck=20MPA c/ forma mad. branca (incl. lançamento eadensamento) | 0 |  | m³ | 1 | 4234.74 | 4234.74
Composição Auxiliar | 050259 | SEDOP | Concreto c/ seixo Fck= 20 MPA (incl. lançamento e adensamento) | 0 |  | m³ | 1 | 990.54 | 990.54
Composição Auxiliar | 050036 | SEDOP | Forma c/ madeira branca (incl. desforma) | 0 |  | m² | 12 | 167.55 | 2010.6
Composição Auxiliar | 050038 | SEDOP | Armação p/ concreto | 0 |  | kg | 80 | 15.42 | 1233.6
|  |  |  | MO sem LS => | 570.32 | LS => | 674.31 | MO com LS => | 1244.63
|  |  |  | Valor do BDI => | 1058.68 |  | Valor com BDI => |  | 5293.42
| Código | Banco | Descrição | Tipo |  | Und | Quant. | Valor Unit | Total
Composição | 88264 | SINAPI | ELETRICISTA COM ENCARGOS COMPLEMENTARES | SEDI - SERVIÇOS DIVERSOS |  | H | 1 | 28.84 | 28.84
Composição Auxiliar | 95332 | SINAPI | CURSO DE CAPACITAÇÃO PARA ELETRICISTA (ENCARGOS COMPLEMENTARES) - HORISTA | SEDI - SERVIÇOS DIVERSOS |  | H | 1 | 0.68 | 0.68
Insumo | 00037370 | SINAPI | ALIMENTACAO - HORISTA (COLETADO CAIXA - ENCARGOS COMPLEMENTARES) | Material |  | H | 1 | 5.24 | 5.24
Insumo | 00002436 | SINAPI | ELETRICISTA (HORISTA) | Mão de Obra |  | H | 1 | 18.29 | 18.29
Insumo | 00043484 | SINAPI | EPI - FAMILIA ELETRICISTA - HORISTA (ENCARGOS COMPLEMENTARES - COLETADO CAIXA) | Equipamento |  | H | 1 | 1.26 | 1.26
Insumo | 00037372 | SINAPI | EXAMES - HORISTA (COLETADO CAIXA - ENCARGOS COMPLEMENTARES) | Material |  | H | 1 | 1.43 | 1.43
Insumo | 00037371 | SINAPI | TRANSPORTE - HORISTA (COLETADO CAIXA - ENCARGOS COMPLEMENTARES) | Serviços |  | H | 1 | 1 | 1
Insumo | 00037373 | SINAPI | SEGURO - HORISTA (COLETADO CAIXA - ENCARGOS COMPLEMENTARES) | Taxas |  | H | 1 | 0.08 | 0.08
Insumo | 00043460 | SINAPI | FERRAMENTAS - FAMILIA ELETRICISTA - HORISTA (ENCARGOS COMPLEMENTARES - COLETADO CAIXA) | Equipamento |  | H | 1 | 0.86 | 0.86
|  |  |  | MO sem LS => | 8.69 | LS => | 10.28 | MO com LS => | 18.97
|  |  |  | Valor do BDI => | 7.21 |  | Valor com BDI => |  | 36.05
| Código | Banco | Descrição | Tipo |  | Und | Quant. | Valor Unit | Total
Composição | 280014 | SEDOP | ELETRICISTA COM ENCARGOS COMPLEMENTARES | 0 |  | h | 1 | 31.13 | 31.13
Composição Auxiliar | 295332 | SEDOP | CURSO DE CAPACITAÇÃO PARA ELETRICISTA (ENCARGOSCOMPLEMENTARES) - HORISTA | 0 |  | h | 1 | 0.8 | 0.8
Insumo | EC434840 | SEDOP | EPI - FAMILIA ELETRICISTA - HORISTA (ENCARGOS COMPLEMENTARES -COLETADO CAIXA) | Material |  | h | 1 | 1.26 | 1.26
Insumo | EC373710 | SEDOP | TRANSPORTE - HORISTA (ENCARGOS COMPLEMENTARES)(COLETADOCAIXA) | Material |  | h | 1 | 1 | 1
Insumo | EC373730 | SEDOP | SEGURO - HORISTA (ENCARGOS COMPLEMENTARES) (COLETA CAIXA) | Material |  | h | 1 | 0.08 | 0.08
Insumo | EC373720 | SEDOP | EXAMES - HORISTA (ENCARGOS COMPLEMENTARES) (COLETA CAIXA) | Material |  | h | 1 | 1.43 | 1.43
Insumo | EC434600 | SEDOP | FERRAMENTAS - FAMILIA ELETRICISTA - HORISTA (ENCARGOSCOMPLEMENTARES - COLETADO CAIXA) | Material |  | h | 1 | 0.86 | 0.86
Insumo | MO243600 | SEDOP | ELETRICISTA | Mão de Obra |  | h | 1 | 20.46 | 20.46
Insumo | EC373700 | SEDOP | ALIMENTACAO - HORISTA (ENCARGOS COMPLEMENTARES)(COLETADOCAIXA) | Material |  | h | 1 | 5.24 | 5.24
|  |  |  | MO sem LS => | 9.74 | LS => | 11.52 | MO com LS => | 21.26
|  |  |  | Valor do BDI => | 7.78 |  | Valor com BDI => |  | 38.91
| Código | Banco | Descrição | Tipo |  | Und | Quant. | Valor Unit | Total
Composição | 88267 | SINAPI | ENCANADOR OU BOMBEIRO HIDRÁULICO COM ENCARGOS COMPLEMENTARES | SEDI - SERVIÇOS DIVERSOS |  | H | 1 | 27.8 | 27.8
Composição Auxiliar | 95335 | SINAPI | CURSO DE CAPACITAÇÃO PARA ENCANADOR OU BOMBEIRO HIDRÁULICO (ENCARGOS COMPLEMENTARES) - HORISTA | SEDI - SERVIÇOS DIVERSOS |  | H | 1 | 0.32 | 0.32
Insumo | 00037370 | SINAPI | ALIMENTACAO - HORISTA (COLETADO CAIXA - ENCARGOS COMPLEMENTARES) | Material |  | H | 1 | 5.24 | 5.24
Insumo | 00002696 | SINAPI | ENCANADOR OU BOMBEIRO HIDRAULICO (HORISTA) | Mão de Obra |  | H | 1 | 18.29 | 18.29
Insumo | 00037373 | SINAPI | SEGURO - HORISTA (COLETADO CAIXA - ENCARGOS COMPLEMENTARES) | Taxas |  | H | 1 | 0.08 | 0.08
Insumo | 00043485 | SINAPI | EPI - FAMILIA ENCANADOR - HORISTA (ENCARGOS COMPLEMENTARES - COLETADO CAIXA) | Equipamento |  | H | 1 | 1.13 | 1.13
Insumo | 00043461 | SINAPI | FERRAMENTAS - FAMILIA ENCANADOR - HORISTA (ENCARGOS COMPLEMENTARES - COLETADO CAIXA) | Equipamento |  | H | 1 | 0.31 | 0.31
Insumo | 00037372 | SINAPI | EXAMES - HORISTA (COLETADO CAIXA - ENCARGOS COMPLEMENTARES) | Material |  | H | 1 | 1.43 | 1.43
Insumo | 00037371 | SINAPI | TRANSPORTE - HORISTA (COLETADO CAIXA - ENCARGOS COMPLEMENTARES) | Serviços |  | H | 1 | 1 | 1
|  |  |  | MO sem LS => | 8.52 | LS => | 10.09 | MO com LS => | 18.61
|  |  |  | Valor do BDI => | 6.95 |  | Valor com BDI => |  | 34.75
| Código | Banco | Descrição | Tipo |  | Und | Quant. | Valor Unit | Total
Composição | 280016 | SEDOP | ENCANADOR OU BOMBEIRO HIDRÁULICO COM ENCARGOSCOMPLEMENTARES | 0 |  | h | 1 | 30.03 | 30.03
Composição Auxiliar | 295335 | SEDOP | CURSO DE CAPACITAÇÃO PARA ENCANADOR OU BOMBEIROHIDRÁULICO (ENCARGOS COMPLEMENTARES) - HORISTA | 0 |  | h | 1 | 0.38 | 0.38
Insumo | EC373700 | SEDOP | ALIMENTACAO - HORISTA (ENCARGOS COMPLEMENTARES)(COLETADOCAIXA) | Material |  | h | 1 | 5.24 | 5.24
Insumo | EC434850 | SEDOP | EPI - FAMILIA ENCANADOR - HORISTA (ENCARGOS COMPLEMENTARES -COLETADO CAIXA) | Material |  | h | 1 | 1.13 | 1.13
Insumo | EC434610 | SEDOP | FERRAMENTAS - FAMILIA ENCANADOR - HORISTA(ENCARGOSCOMPLEMENTARES - COLETADO CAIXA) | Material |  | h | 1 | 0.31 | 0.31
Insumo | MO269600 | SEDOP | ENCANADOR OU BOMBEIRO HIDRAULICO | Mão de Obra |  | h | 1 | 20.46 | 20.46
Insumo | EC373730 | SEDOP | SEGURO - HORISTA (ENCARGOS COMPLEMENTARES) (COLETA CAIXA) | Material |  | h | 1 | 0.08 | 0.08
Insumo | EC373720 | SEDOP | EXAMES - HORISTA (ENCARGOS COMPLEMENTARES) (COLETA CAIXA) | Material |  | h | 1 | 1.43 | 1.43
Insumo | EC373710 | SEDOP | TRANSPORTE - HORISTA (ENCARGOS COMPLEMENTARES)(COLETADOCAIXA) | Material |  | h | 1 | 1 | 1
|  |  |  | MO sem LS => | 9.54 | LS => | 11.3 | MO com LS => | 20.84
|  |  |  | Valor do BDI => | 7.5 |  | Valor com BDI => |  | 37.53
| Código | Banco | Descrição | Tipo |  | Und | Quant. | Valor Unit | Total
Composição | 93572 | SINAPI | ENCARREGADO GERAL DE OBRAS COM ENCARGOS COMPLEMENTARES | SEDI - SERVIÇOS DIVERSOS |  | MES | 1 | 4106.99 | 4106.99
Composição Auxiliar | 95422 | SINAPI | CURSO DE CAPACITAÇÃO PARA ENCARREGADO GERAL DE OBRAS (ENCARGOS COMPLEMENTARES) - MENSALISTA | SEDI - SERVIÇOS DIVERSOS |  | MES | 1 | 56.01 | 56.01
Insumo | 00040864 | SINAPI | SEGURO - MENSALISTA (COLETADO CAIXA - ENCARGOS COMPLEMENTARES) | Material |  | MES | 1 | 15.46 | 15.46
Insumo | 00040863 | SINAPI | EXAMES - MENSALISTA (COLETADO CAIXA - ENCARGOS COMPLEMENTARES) | Material |  | MES | 1 | 270.51 | 270.51
Insumo | 00040818 | SINAPI | ENCARREGADO GERAL DE OBRAS (MENSALISTA) | Mão de Obra |  | MES | 1 | 3507.56 | 3507.56
Insumo | 00043499 | SINAPI | EPI - FAMILIA ENCARREGADO GERAL - MENSALISTA (ENCARGOS COMPLEMENTARES - COLETADO CAIXA) | Equipamento |  | MES | 1 | 241.99 | 241.99
Insumo | 00043475 | SINAPI | FERRAMENTAS - FAMILIA ENCARREGADO GERAL - MENSALISTA (ENCARGOS COMPLEMENTARES - COLETADO CAIXA) | Equipamento |  | MES | 1 | 15.46 | 15.46
|  |  |  | MO sem LS => | 2074.73 | LS => | 1488.84 | MO com LS => | 3563.57
|  |  |  | Valor do BDI => | 1026.74 |  | Valor com BDI => |  | 5133.73
| Código | Banco | Descrição | Tipo |  | Und | Quant. | Valor Unit | Total
Composição | 90777 | SINAPI | ENGENHEIRO CIVIL DE OBRA JUNIOR COM ENCARGOS COMPLEMENTARES | SEDI - SERVIÇOS DIVERSOS |  | H | 1 | 118.33 | 118.33
Composição Auxiliar | 95402 | SINAPI | CURSO DE CAPACITAÇÃO PARA ENGENHEIRO CIVIL DE OBRA JÚNIOR (ENCARGOS COMPLEMENTARES) - HORISTA | SEDI - SERVIÇOS DIVERSOS |  | H | 1 | 1.68 | 1.68
Insumo | 00043462 | SINAPI | FERRAMENTAS - FAMILIA ENGENHEIRO CIVIL - HORISTA (ENCARGOS COMPLEMENTARES - COLETADO CAIXA) | Equipamento |  | H | 1 | 0.01 | 0.01
Insumo | 00037373 | SINAPI | SEGURO - HORISTA (COLETADO CAIXA - ENCARGOS COMPLEMENTARES) | Taxas |  | H | 1 | 0.08 | 0.08
Insumo | 00037372 | SINAPI | EXAMES - HORISTA (COLETADO CAIXA - ENCARGOS COMPLEMENTARES) | Material |  | H | 1 | 1.43 | 1.43
Insumo | 00043486 | SINAPI | EPI - FAMILIA ENGENHEIRO CIVIL - HORISTA (ENCARGOS COMPLEMENTARES - COLETADO CAIXA) | Equipamento |  | H | 1 | 0.77 | 0.77
Insumo | 00002706 | SINAPI | ENGENHEIRO CIVIL DE OBRA JUNIOR (HORISTA) | Mão de Obra |  | H | 1 | 114.36 | 114.36
|  |  |  | MO sem LS => | 53.17 | LS => | 62.87 | MO com LS => | 116.04
|  |  |  | Valor do BDI => | 29.58 |  | Valor com BDI => |  | 147.91
| Código | Banco | Descrição | Tipo |  | Und | Quant. | Valor Unit | Total
Composição | 90830 | SINAPI | FECHADURA DE EMBUTIR COM CILINDRO, EXTERNA, COMPLETA, ACABAMENTO PADRÃO MÉDIO, INCLUSO EXECUÇÃO DE FURO - FORNECIMENTO E INSTALAÇÃO. AF_12/2019 | ESQV - ESQUADRIAS/FERRAGENS/VIDROS |  | UN | 1 | 177.38 | 177.38
Composição Auxiliar | 88316 | SINAPI | SERVENTE COM ENCARGOS COMPLEMENTARES | SEDI - SERVIÇOS DIVERSOS |  | H | 0.501 | 23.48 | 11.76
Composição Auxiliar | 88261 | SINAPI | CARPINTEIRO DE ESQUADRIAS COM ENCARGOS COMPLEMENTARES | SEDI - SERVIÇOS DIVERSOS |  | H | 1.002 | 27.08 | 27.13
Insumo | 00003081 | SINAPI | FECHADURA ESPELHO PARA PORTA EXTERNA, EM ACO INOX (MAQUINA, TESTA E CONTRA-TESTA) E EM ZAMAC (MACANETA, LINGUETA E TRINCOS) COM ACABAMENTO CROMADO, MAQUINA DE 55 MM, INCLUINDO CHAVE TIPO CILINDRO | Material |  | CJ | 1 | 138.49 | 138.49
|  |  |  | MO sem LS => | 11.16 | LS => | 13.2 | MO com LS => | 24.36
|  |  |  | Valor do BDI => | 44.34 |  | Valor com BDI => |  | 221.72
| Código | Banco | Descrição | Tipo |  | Und | Quant. | Valor Unit | Total
Composição | 91306 | SINAPI | FECHADURA DE EMBUTIR PARA PORTAS INTERNAS, COMPLETA, ACABAMENTO PADRÃO MÉDIO, COM EXECUÇÃO DE FURO - FORNECIMENTO E INSTALAÇÃO. AF_12/2019 | ESQV - ESQUADRIAS/FERRAGENS/VIDROS |  | UN | 1 | 155.27 | 155.27
Composição Auxiliar | 88261 | SINAPI | CARPINTEIRO DE ESQUADRIAS COM ENCARGOS COMPLEMENTARES | SEDI - SERVIÇOS DIVERSOS |  | H | 0.767 | 27.08 | 20.77
Composição Auxiliar | 88316 | SINAPI | SERVENTE COM ENCARGOS COMPLEMENTARES | SEDI - SERVIÇOS DIVERSOS |  | H | 0.384 | 23.48 | 9.01
Insumo | 00003093 | SINAPI | FECHADURA ROSETA REDONDA PARA PORTA INTERNA, EM ACO INOX (MAQUINA, TESTA E CONTRA-TESTA) E EM ZAMAC (MACANETA, LINGUETA E TRINCOS) COM ACABAMENTO CROMADO, MAQUINA DE 55 MM, INCLUINDO CHAVE TIPO INTERNA | Material |  | CJ | 1 | 125.49 | 125.49
|  |  |  | MO sem LS => | 8.55 | LS => | 10.11 | MO com LS => | 18.66
|  |  |  | Valor do BDI => | 38.81 |  | Valor com BDI => |  | 194.08
| Código | Banco | Descrição | Tipo |  | Und | Quant. | Valor Unit | Total
Composição | 040025 | SEDOP | Fundação corrida com seixo | 0 |  | m³ | 1 | 1088.54 | 1088.54
Composição Auxiliar | 280023 | SEDOP | PEDREIRO COM ENCARGOS COMPLEMENTARES | 0 |  | h | 2 | 30.75 | 61.5
Composição Auxiliar | 280026 | SEDOP | SERVENTE COM ENCARGOS COMPLEMENTARES | 0 |  | h | 16 | 24.89 | 398.24
Insumo | J00003 | SEDOP | Cimento | Material |  | SC | 6 | 55 | 330
Insumo | J00007 | SEDOP | Seixo lavado | Material |  | m³ | 0.84 | 230 | 193.2
Insumo | J00005 | SEDOP | Areia | Material |  | m³ | 0.88 | 120 | 105.6
|  |  |  | MO sem LS => | 130.16 | LS => | 153.9 | MO com LS => | 284.06
|  |  |  | Valor do BDI => | 272.13 |  | Valor com BDI => |  | 1360.67
| Código | Banco | Descrição | Tipo |  | Und | Quant. | Valor Unit | Total
Composição | 96985 | SINAPI | HASTE DE ATERRAMENTO, DIÂMETRO 5/8", COM 3 METROS - FORNECIMENTO E INSTALAÇÃO. AF_08/2023 | INEL - INSTALAÇÃO ELÉTRICA/ELETRIFICAÇÃO E ILUMINAÇÃO EXTERNA |  | UN | 1 | 80.54 | 80.54
Composição Auxiliar | 88247 | SINAPI | AUXILIAR DE ELETRICISTA COM ENCARGOS COMPLEMENTARES | SEDI - SERVIÇOS DIVERSOS |  | H | 0.2484 | 24.33 | 6.04
Composição Auxiliar | 88264 | SINAPI | ELETRICISTA COM ENCARGOS COMPLEMENTARES | SEDI - SERVIÇOS DIVERSOS |  | H | 0.2484 | 28.84 | 7.16
Insumo | 00003379 | SINAPI | HASTE DE ATERRAMENTO EM ACO COM 3,00 M DE COMPRIMENTO E DN = 5/8", REVESTIDA COM BAIXA CAMADA DE COBRE, SEM CONECTOR | Material |  | UN | 1 | 67.34 | 67.34
|  |  |  | MO sem LS => | 3.8 | LS => | 4.5 | MO com LS => | 8.3
|  |  |  | Valor do BDI => | 20.13 |  | Valor com BDI => |  | 100.67
| Código | Banco | Descrição | Tipo |  | Und | Quant. | Valor Unit | Total
Composição | 88270 | SINAPI | IMPERMEABILIZADOR COM ENCARGOS COMPLEMENTARES | Livro SINAPI: Cálculos e Parâmetros |  | H | 1 | 24.26 | 24.26
Composição Auxiliar | 95338 | SINAPI | CURSO DE CAPACITAÇÃO PARA IMPERMEABILIZADOR (ENCARGOS COMPLEMENTARES) - HORISTA | Livro SINAPI: Cálculos e Parâmetros |  | H | 1 | 0.29 | 0.29
Insumo | 00043489 | SINAPI | EPI - FAMILIA PEDREIRO - HORISTA (ENCARGOS COMPLEMENTARES - COLETADO CAIXA) | Equipamento |  | H | 1 | 1.31 | 1.31
Insumo | 00037372 | SINAPI | EXAMES - HORISTA (COLETADO CAIXA - ENCARGOS COMPLEMENTARES) | Material |  | H | 1 | 1.43 | 1.43
Insumo | 00043465 | SINAPI | FERRAMENTAS - FAMILIA PEDREIRO - HORISTA (ENCARGOS COMPLEMENTARES - COLETADO CAIXA) | Equipamento |  | H | 1 | 0.78 | 0.78
Insumo | 00037373 | SINAPI | SEGURO - HORISTA (COLETADO CAIXA - ENCARGOS COMPLEMENTARES) | Taxas |  | H | 1 | 0.08 | 0.08
Insumo | 00037371 | SINAPI | TRANSPORTE - HORISTA (COLETADO CAIXA - ENCARGOS COMPLEMENTARES) | Serviços |  | H | 1 | 1 | 1
Insumo | 00012873 | SINAPI | IMPERMEABILIZADOR (HORISTA) | Mão de Obra |  | H | 1 | 14.13 | 14.13
Insumo | 00037370 | SINAPI | ALIMENTACAO - HORISTA (COLETADO CAIXA - ENCARGOS COMPLEMENTARES) | Material |  | H | 1 | 5.24 | 5.24
|  |  |  | MO sem LS => | 6.6 | LS => | 7.82 | MO com LS => | 14.42
|  |  |  | Valor do BDI => | 6.06 |  | Valor com BDI => |  | 30.32
| Código | Banco | Descrição | Tipo |  | Und | Quant. | Valor Unit | Total
Composição | 080151 | SEDOP | Impermeabilização de lajes, calhas e reservatórios | 0 |  | m² | 1 | 165.21 | 165.21
Composição Auxiliar | 280026 | SEDOP | SERVENTE COM ENCARGOS COMPLEMENTARES | 0 |  | h | 1.2 | 24.89 | 29.86
Composição Auxiliar | 280023 | SEDOP | PEDREIRO COM ENCARGOS COMPLEMENTARES | 0 |  | h | 0.8 | 30.75 | 24.6
Composição Auxiliar | 280024 | SEDOP | PINTOR COM ENCARGOS COMPLEMENTARES | 0 |  | h | 0.7 | 32.42 | 22.69
Insumo | I00002 | SEDOP | Impermeabilizante flexível à base de asfalto com elastômeros | Material |  | L | 2 | 33.2 | 66.4
Insumo | J00005 | SEDOP | Areia | Material |  | m³ | 0.024 | 120 | 2.88
Insumo | I00001 | SEDOP | Aditivo impermeabilizante de pega normal para argamassa e concreto | Material |  | L | 0.44 | 15.2 | 6.68
Insumo | J00003 | SEDOP | Cimento | Material |  | SC | 0.22 | 55 | 12.1
|  |  |  | MO sem LS => | 22.64 | LS => | 26.77 | MO com LS => | 49.41
|  |  |  | Valor do BDI => | 41.3 |  | Valor com BDI => |  | 206.51
| Código | Banco | Descrição | Tipo |  | Und | Quant. | Valor Unit | Total
Composição | 040257 | SEDOP | Lastro de concreto magro c/ seixo | 0 |  | m³ | 1 | 985.74 | 985.74
Composição Auxiliar | 280023 | SEDOP | PEDREIRO COM ENCARGOS COMPLEMENTARES | 0 |  | h | 2 | 30.75 | 61.5
Composição Auxiliar | 280026 | SEDOP | SERVENTE COM ENCARGOS COMPLEMENTARES | 0 |  | h | 16 | 24.89 | 398.24
Insumo | J00003 | SEDOP | Cimento | Material |  | SC | 4.4 | 55 | 242
Insumo | J00007 | SEDOP | Seixo lavado | Material |  | m³ | 0.88 | 230 | 202.4
Insumo | J00005 | SEDOP | Areia | Material |  | m³ | 0.68 | 120 | 81.6
|  |  |  | MO sem LS => | 130.16 | LS => | 153.9 | MO com LS => | 284.06
|  |  |  | Valor do BDI => | 246.43 |  | Valor com BDI => |  | 1232.17
| Código | Banco | Descrição | Tipo |  | Und | Quant. | Valor Unit | Total
Composição | 150654 | SEDOP | Látex acrílica exterior (uma demão) | 0 |  | m² | 1 | 12.18 | 12.18
Composição Auxiliar | 280026 | SEDOP | SERVENTE COM ENCARGOS COMPLEMENTARES | 0 |  | h | 0.15 | 24.89 | 3.73
Composição Auxiliar | 280024 | SEDOP | PINTOR COM ENCARGOS COMPLEMENTARES | 0 |  | h | 0.15 | 32.42 | 4.86
Insumo | P00024 | SEDOP | Latex acrílica - Fosca | Material |  | GL | 0.04 | 89.98 | 3.59
|  |  |  | MO sem LS => | 2.46 | LS => | 2.92 | MO com LS => | 5.38
|  |  |  | Valor do BDI => | 3.04 |  | Valor com BDI => |  | 15.22
| Código | Banco | Descrição | Tipo |  | Und | Quant. | Valor Unit | Total
Composição | 88273 | SINAPI | MARCENEIRO COM ENCARGOS COMPLEMENTARES | SEDI - SERVIÇOS DIVERSOS |  | H | 1 | 26.81 | 26.81
Composição Auxiliar | 95340 | SINAPI | CURSO DE CAPACITAÇÃO PARA MARCENEIRO (ENCARGOS COMPLEMENTARES) - HORISTA | SEDI - SERVIÇOS DIVERSOS |  | H | 1 | 0.25 | 0.25
Insumo | 00037373 | SINAPI | SEGURO - HORISTA (COLETADO CAIXA - ENCARGOS COMPLEMENTARES) | Taxas |  | H | 1 | 0.08 | 0.08
Insumo | 00037371 | SINAPI | TRANSPORTE - HORISTA (COLETADO CAIXA - ENCARGOS COMPLEMENTARES) | Serviços |  | H | 1 | 1 | 1
Insumo | 00012868 | SINAPI | MARCENEIRO (HORISTA) | Mão de Obra |  | H | 1 | 16.94 | 16.94
Insumo | 00037370 | SINAPI | ALIMENTACAO - HORISTA (COLETADO CAIXA - ENCARGOS COMPLEMENTARES) | Material |  | H | 1 | 5.24 | 5.24
Insumo | 00043483 | SINAPI | EPI - FAMILIA CARPINTEIRO DE FORMAS - HORISTA (ENCARGOS COMPLEMENTARES - COLETADO CAIXA) | Equipamento |  | H | 1 | 1.43 | 1.43
Insumo | 00037372 | SINAPI | EXAMES - HORISTA (COLETADO CAIXA - ENCARGOS COMPLEMENTARES) | Material |  | H | 1 | 1.43 | 1.43
Insumo | 00043459 | SINAPI | FERRAMENTAS - FAMILIA CARPINTEIRO DE FORMAS - HORISTA (ENCARGOS COMPLEMENTARES - COLETADO CAIXA) | Equipamento |  | H | 1 | 0.44 | 0.44
|  |  |  | MO sem LS => | 7.87 | LS => | 9.32 | MO com LS => | 17.19
|  |  |  | Valor do BDI => | 6.7 |  | Valor com BDI => |  | 33.51
| Código | Banco | Descrição | Tipo |  | Und | Quant. | Valor Unit | Total
Composição | 88274 | SINAPI | MARMORISTA/GRANITEIRO COM ENCARGOS COMPLEMENTARES | SEDI - SERVIÇOS DIVERSOS |  | H | 1 | 29.24 | 29.24
Composição Auxiliar | 95341 | SINAPI | CURSO DE CAPACITAÇÃO PARA MARMORISTA/GRANITEIRO (ENCARGOS COMPLEMENTARES) - HORISTA | SEDI - SERVIÇOS DIVERSOS |  | H | 1 | 0.28 | 0.28
Insumo | 00037372 | SINAPI | EXAMES - HORISTA (COLETADO CAIXA - ENCARGOS COMPLEMENTARES) | Material |  | H | 1 | 1.43 | 1.43
Insumo | 00037370 | SINAPI | ALIMENTACAO - HORISTA (COLETADO CAIXA - ENCARGOS COMPLEMENTARES) | Material |  | H | 1 | 5.24 | 5.24
Insumo | 00043489 | SINAPI | EPI - FAMILIA PEDREIRO - HORISTA (ENCARGOS COMPLEMENTARES - COLETADO CAIXA) | Equipamento |  | H | 1 | 1.31 | 1.31
Insumo | 00004755 | SINAPI | MARMORISTA / GRANITEIRO (HORISTA) | Mão de Obra |  | H | 1 | 19.12 | 19.12
Insumo | 00037373 | SINAPI | SEGURO - HORISTA (COLETADO CAIXA - ENCARGOS COMPLEMENTARES) | Taxas |  | H | 1 | 0.08 | 0.08
Insumo | 00037371 | SINAPI | TRANSPORTE - HORISTA (COLETADO CAIXA - ENCARGOS COMPLEMENTARES) | Serviços |  | H | 1 | 1 | 1
Insumo | 00043465 | SINAPI | FERRAMENTAS - FAMILIA PEDREIRO - HORISTA (ENCARGOS COMPLEMENTARES - COLETADO CAIXA) | Equipamento |  | H | 1 | 0.78 | 0.78
|  |  |  | MO sem LS => | 8.88 | LS => | 10.52 | MO com LS => | 19.4
|  |  |  | Valor do BDI => | 7.31 |  | Valor com BDI => |  | 36.55
| Código | Banco | Descrição | Tipo |  | Und | Quant. | Valor Unit | Total
Composição | 280020 | SEDOP | MONTADOR COM ENCARGOS COMPLEMENTARES | 0 |  | h | 1 | 29.35 | 29.35
Composição Auxiliar | 295344 | SEDOP | CURSO DE CAPACITAÇÃO PARA MONTADOR DE ESTRUTURA METÁLICA(ENCARGOS COMPLEMENTARES) - HORISTA | 0 |  | h | 1 | 0.24 | 0.24
Insumo | EC434640 | SEDOP | FERRAMENTAS - FAMILIA OPERADOR ESCAVADEIRA -HORISTA(ENCARGOS COMPLEMENTARES - COLETADO CAIXA) | Material |  | h | 1 | 0.01 | 0.01
Insumo | EC373720 | SEDOP | EXAMES - HORISTA (ENCARGOS COMPLEMENTARES) (COLETA CAIXA) | Material |  | h | 1 | 1.43 | 1.43
Insumo | EC434880 | SEDOP | EPI - FAMILIA OPERADOR ESCAVADEIRA - HORISTA(ENCARGOSCOMPLEMENTARES - COLETADO CAIXA) | Material |  | h | 1 | 0.89 | 0.89
Insumo | EC373710 | SEDOP | TRANSPORTE - HORISTA (ENCARGOS COMPLEMENTARES)(COLETADOCAIXA) | Material |  | h | 1 | 1 | 1
Insumo | EC373700 | SEDOP | ALIMENTACAO - HORISTA (ENCARGOS COMPLEMENTARES)(COLETADOCAIXA) | Material |  | h | 1 | 5.24 | 5.24
Insumo | EC373730 | SEDOP | SEGURO - HORISTA (ENCARGOS COMPLEMENTARES) (COLETA CAIXA) | Material |  | h | 1 | 0.08 | 0.08
Insumo | MO444970 | SEDOP | MONTADOR | Mão de Obra |  | h | 1 | 20.46 | 20.46
|  |  |  | MO sem LS => | 9.48 | LS => | 11.22 | MO com LS => | 20.7
|  |  |  | Valor do BDI => | 7.33 |  | Valor com BDI => |  | 36.68
| Código | Banco | Descrição | Tipo |  | Und | Quant. | Valor Unit | Total
Composição | 88278 | SINAPI | MONTADOR DE ESTRUTURAS METÁLICAS COM ENCARGOS COMPLEMENTARES | SEDI - SERVIÇOS DIVERSOS |  | H | 1 | 24.28 | 24.28
Composição Auxiliar | 95344 | SINAPI | CURSO DE CAPACITAÇÃO PARA MONTADOR DE ESTRUTURA METÁLICA (ENCARGOS COMPLEMENTARES) - HORISTA | SEDI - SERVIÇOS DIVERSOS |  | H | 1 | 0.17 | 0.17
Insumo | 00043488 | SINAPI | EPI - FAMILIA OPERADOR ESCAVADEIRA - HORISTA (ENCARGOS COMPLEMENTARES - COLETADO CAIXA) | Equipamento |  | H | 1 | 0.89 | 0.89
Insumo | 00037372 | SINAPI | EXAMES - HORISTA (COLETADO CAIXA - ENCARGOS COMPLEMENTARES) | Material |  | H | 1 | 1.43 | 1.43
Insumo | 00037371 | SINAPI | TRANSPORTE - HORISTA (COLETADO CAIXA - ENCARGOS COMPLEMENTARES) | Serviços |  | H | 1 | 1 | 1
Insumo | 00043464 | SINAPI | FERRAMENTAS - FAMILIA OPERADOR ESCAVADEIRA - HORISTA (ENCARGOS COMPLEMENTARES - COLETADO CAIXA) | Equipamento |  | H | 1 | 0.01 | 0.01
Insumo | 00037370 | SINAPI | ALIMENTACAO - HORISTA (COLETADO CAIXA - ENCARGOS COMPLEMENTARES) | Material |  | H | 1 | 5.24 | 5.24
Insumo | 00037373 | SINAPI | SEGURO - HORISTA (COLETADO CAIXA - ENCARGOS COMPLEMENTARES) | Taxas |  | H | 1 | 0.08 | 0.08
Insumo | 00044497 | SINAPI | MONTADOR DE ESTRUTURAS METALICAS HORISTA | Mão de Obra |  | H | 1 | 15.46 | 15.46
|  |  |  | MO sem LS => | 7.16 | LS => | 8.47 | MO com LS => | 15.63
|  |  |  | Valor do BDI => | 6.07 |  | Valor com BDI => |  | 30.35
| Código | Banco | Descrição | Tipo |  | Und | Quant. | Valor Unit | Total
Composição | 88282 | SINAPI | MOTORISTA DE CAMINHÃO COM ENCARGOS COMPLEMENTARES | SEDI - SERVIÇOS DIVERSOS |  | H | 1 | 28.2 | 28.2
Composição Auxiliar | 95347 | SINAPI | CURSO DE CAPACITAÇÃO PARA MOTORISTA DE CAMINHÃO (ENCARGOS COMPLEMENTARES) - HORISTA | SEDI - SERVIÇOS DIVERSOS |  | H | 1 | 0.09 | 0.09
Insumo | 00037371 | SINAPI | TRANSPORTE - HORISTA (COLETADO CAIXA - ENCARGOS COMPLEMENTARES) | Serviços |  | H | 1 | 1 | 1
Insumo | 00043464 | SINAPI | FERRAMENTAS - FAMILIA OPERADOR ESCAVADEIRA - HORISTA (ENCARGOS COMPLEMENTARES - COLETADO CAIXA) | Equipamento |  | H | 1 | 0.01 | 0.01
Insumo | 00037370 | SINAPI | ALIMENTACAO - HORISTA (COLETADO CAIXA - ENCARGOS COMPLEMENTARES) | Material |  | H | 1 | 5.24 | 5.24
Insumo | 00037372 | SINAPI | EXAMES - HORISTA (COLETADO CAIXA - ENCARGOS COMPLEMENTARES) | Material |  | H | 1 | 1.43 | 1.43
Insumo | 00037373 | SINAPI | SEGURO - HORISTA (COLETADO CAIXA - ENCARGOS COMPLEMENTARES) | Taxas |  | H | 1 | 0.08 | 0.08
Insumo | 00043488 | SINAPI | EPI - FAMILIA OPERADOR ESCAVADEIRA - HORISTA (ENCARGOS COMPLEMENTARES - COLETADO CAIXA) | Equipamento |  | H | 1 | 0.89 | 0.89
Insumo | 00004093 | SINAPI | MOTORISTA DE CAMINHAO (HORISTA) | Mão de Obra |  | H | 1 | 19.46 | 19.46
|  |  |  | MO sem LS => | 8.95 | LS => | 10.6 | MO com LS => | 19.55
|  |  |  | Valor do BDI => | 7.05 |  | Valor com BDI => |  | 35.25
| Código | Banco | Descrição | Tipo |  | Und | Quant. | Valor Unit | Total
Composição | 280022 | SEDOP | OPERADOR DE BETONEIRA/MISTURADOR COM ENCARGOSCOMPLEMENTARES | 0 |  | h | 1 | 29.28 | 29.28
Composição Auxiliar | 295389 | SEDOP | CURSO DE CAPACITAÇÃO PARA OPERADOR DE BETONEIRAESTACIONÁRIA/MISTURADOR (ENCARGOS COMPLEMENTARES) -HORISTA | 0 |  | h | 1 | 0.17 | 0.17
Insumo | EC373720 | SEDOP | EXAMES - HORISTA (ENCARGOS COMPLEMENTARES) (COLETA CAIXA) | Material |  | h | 1 | 1.43 | 1.43
Insumo | MO376660 | SEDOP | OPERADOR DE BETONEIRA /MISTURADOR | Mão de Obra |  | h | 1 | 20.46 | 20.46
Insumo | EC373700 | SEDOP | ALIMENTACAO - HORISTA (ENCARGOS COMPLEMENTARES)(COLETADOCAIXA) | Material |  | h | 1 | 5.24 | 5.24
Insumo | EC434640 | SEDOP | FERRAMENTAS - FAMILIA OPERADOR ESCAVADEIRA -HORISTA(ENCARGOS COMPLEMENTARES - COLETADO CAIXA) | Material |  | h | 1 | 0.01 | 0.01
Insumo | EC373730 | SEDOP | SEGURO - HORISTA (ENCARGOS COMPLEMENTARES) (COLETA CAIXA) | Material |  | h | 1 | 0.08 | 0.08
Insumo | EC373710 | SEDOP | TRANSPORTE - HORISTA (ENCARGOS COMPLEMENTARES)(COLETADOCAIXA) | Material |  | h | 1 | 1 | 1
Insumo | EC434880 | SEDOP | EPI - FAMILIA OPERADOR ESCAVADEIRA - HORISTA(ENCARGOSCOMPLEMENTARES - COLETADO CAIXA) | Material |  | h | 1 | 0.89 | 0.89
|  |  |  | MO sem LS => | 9.45 | LS => | 11.18 | MO com LS => | 20.63
|  |  |  | Valor do BDI => | 7.32 |  | Valor com BDI => |  | 36.6
| Código | Banco | Descrição | Tipo |  | Und | Quant. | Valor Unit | Total
Composição | 88297 | SINAPI | OPERADOR DE MÁQUINAS E EQUIPAMENTOS COM ENCARGOS COMPLEMENTARES | SEDI - SERVIÇOS DIVERSOS |  | H | 1 | 27.52 | 27.52
Composição Auxiliar | 95360 | SINAPI | CURSO DE CAPACITAÇÃO PARA OPERADOR DE MÁQUINAS E EQUIPAMENTOS (ENCARGOS COMPLEMENTARES) - HORISTA | SEDI - SERVIÇOS DIVERSOS |  | H | 1 | 0.21 | 0.21
Insumo | 00037370 | SINAPI | ALIMENTACAO - HORISTA (COLETADO CAIXA - ENCARGOS COMPLEMENTARES) | Material |  | H | 1 | 5.24 | 5.24
Insumo | 00037371 | SINAPI | TRANSPORTE - HORISTA (COLETADO CAIXA - ENCARGOS COMPLEMENTARES) | Serviços |  | H | 1 | 1 | 1
Insumo | 00043464 | SINAPI | FERRAMENTAS - FAMILIA OPERADOR ESCAVADEIRA - HORISTA (ENCARGOS COMPLEMENTARES - COLETADO CAIXA) | Equipamento |  | H | 1 | 0.01 | 0.01
Insumo | 00004230 | SINAPI | OPERADOR DE MAQUINAS E TRATORES DIVERSOS - TERRAPLANAGEM (HORISTA) | Mão de Obra |  | H | 1 | 18.66 | 18.66
Insumo | 00037373 | SINAPI | SEGURO - HORISTA (COLETADO CAIXA - ENCARGOS COMPLEMENTARES) | Taxas |  | H | 1 | 0.08 | 0.08
Insumo | 00043488 | SINAPI | EPI - FAMILIA OPERADOR ESCAVADEIRA - HORISTA (ENCARGOS COMPLEMENTARES - COLETADO CAIXA) | Equipamento |  | H | 1 | 0.89 | 0.89
Insumo | 00037372 | SINAPI | EXAMES - HORISTA (COLETADO CAIXA - ENCARGOS COMPLEMENTARES) | Material |  | H | 1 | 1.43 | 1.43
|  |  |  | MO sem LS => | 8.64 | LS => | 10.23 | MO com LS => | 18.87
|  |  |  | Valor do BDI => | 6.88 |  | Valor com BDI => |  | 34.4
| Código | Banco | Descrição | Tipo |  | Und | Quant. | Valor Unit | Total
Composição | 88309 | SINAPI | PEDREIRO COM ENCARGOS COMPLEMENTARES | SEDI - SERVIÇOS DIVERSOS |  | H | 1 | 28.51 | 28.51
Composição Auxiliar | 95371 | SINAPI | CURSO DE CAPACITAÇÃO PARA PEDREIRO (ENCARGOS COMPLEMENTARES) - HORISTA | SEDI - SERVIÇOS DIVERSOS |  | H | 1 | 0.38 | 0.38
Insumo | 00043489 | SINAPI | EPI - FAMILIA PEDREIRO - HORISTA (ENCARGOS COMPLEMENTARES - COLETADO CAIXA) | Equipamento |  | H | 1 | 1.31 | 1.31
Insumo | 00037370 | SINAPI | ALIMENTACAO - HORISTA (COLETADO CAIXA - ENCARGOS COMPLEMENTARES) | Material |  | H | 1 | 5.24 | 5.24
Insumo | 00037372 | SINAPI | EXAMES - HORISTA (COLETADO CAIXA - ENCARGOS COMPLEMENTARES) | Material |  | H | 1 | 1.43 | 1.43
Insumo | 00037371 | SINAPI | TRANSPORTE - HORISTA (COLETADO CAIXA - ENCARGOS COMPLEMENTARES) | Serviços |  | H | 1 | 1 | 1
Insumo | 00037373 | SINAPI | SEGURO - HORISTA (COLETADO CAIXA - ENCARGOS COMPLEMENTARES) | Taxas |  | H | 1 | 0.08 | 0.08
Insumo | 00043465 | SINAPI | FERRAMENTAS - FAMILIA PEDREIRO - HORISTA (ENCARGOS COMPLEMENTARES - COLETADO CAIXA) | Equipamento |  | H | 1 | 0.78 | 0.78
Insumo | 00004750 | SINAPI | PEDREIRO (HORISTA) | Mão de Obra |  | H | 1 | 18.29 | 18.29
|  |  |  | MO sem LS => | 8.55 | LS => | 10.12 | MO com LS => | 18.67
|  |  |  | Valor do BDI => | 7.12 |  | Valor com BDI => |  | 35.63
| Código | Banco | Descrição | Tipo |  | Und | Quant. | Valor Unit | Total
Composição | 280023 | SEDOP | PEDREIRO COM ENCARGOS COMPLEMENTARES | 0 |  | h | 1 | 30.75 | 30.75
Composição Auxiliar | 295371 | SEDOP | CURSO DE CAPACITAÇÃO PARA PEDREIRO (ENCARGOSCOMPLEMENTARES) - HORISTA | 0 |  | h | 1 | 0.45 | 0.45
Insumo | EC373720 | SEDOP | EXAMES - HORISTA (ENCARGOS COMPLEMENTARES) (COLETA CAIXA) | Material |  | h | 1 | 1.43 | 1.43
Insumo | EC434890 | SEDOP | EPI - FAMILIA PEDREIRO - HORISTA (ENCARGOS COMPLEMENTARES -COLETADO CAIXA) | Material |  | h | 1 | 1.31 | 1.31
Insumo | EC373710 | SEDOP | TRANSPORTE - HORISTA (ENCARGOS COMPLEMENTARES)(COLETADOCAIXA) | Material |  | h | 1 | 1 | 1
Insumo | MO475000 | SEDOP | PEDREIRO | Mão de Obra |  | h | 1 | 20.46 | 20.46
Insumo | EC434650 | SEDOP | FERRAMENTAS - FAMILIA PEDREIRO - HORISTA(ENCARGOSCOMPLEMENTARES - COLETADO CAIXA) | Material |  | h | 1 | 0.78 | 0.78
Insumo | EC373730 | SEDOP | SEGURO - HORISTA (ENCARGOS COMPLEMENTARES) (COLETA CAIXA) | Material |  | h | 1 | 0.08 | 0.08
Insumo | EC373700 | SEDOP | ALIMENTACAO - HORISTA (ENCARGOS COMPLEMENTARES)(COLETADOCAIXA) | Material |  | h | 1 | 5.24 | 5.24
|  |  |  | MO sem LS => | 9.58 | LS => | 11.33 | MO com LS => | 20.91
|  |  |  | Valor do BDI => | 7.68 |  | Valor com BDI => |  | 38.43
| Código | Banco | Descrição | Tipo |  | Und | Quant. | Valor Unit | Total
Composição | 88310 | SINAPI | PINTOR COM ENCARGOS COMPLEMENTARES | SEDI - SERVIÇOS DIVERSOS |  | H | 1 | 30.2 | 30.2
Composição Auxiliar | 95372 | SINAPI | CURSO DE CAPACITAÇÃO PARA PINTOR (ENCARGOS COMPLEMENTARES) - HORISTA | SEDI - SERVIÇOS DIVERSOS |  | H | 1 | 0.26 | 0.26
Insumo | 00043466 | SINAPI | FERRAMENTAS - FAMILIA PINTOR - HORISTA (ENCARGOS COMPLEMENTARES - COLETADO CAIXA) | Equipamento |  | H | 1 | 2.05 | 2.05
Insumo | 00037372 | SINAPI | EXAMES - HORISTA (COLETADO CAIXA - ENCARGOS COMPLEMENTARES) | Material |  | H | 1 | 1.43 | 1.43
Insumo | 00037373 | SINAPI | SEGURO - HORISTA (COLETADO CAIXA - ENCARGOS COMPLEMENTARES) | Taxas |  | H | 1 | 0.08 | 0.08
Insumo | 00037370 | SINAPI | ALIMENTACAO - HORISTA (COLETADO CAIXA - ENCARGOS COMPLEMENTARES) | Material |  | H | 1 | 5.24 | 5.24
Insumo | 00037371 | SINAPI | TRANSPORTE - HORISTA (COLETADO CAIXA - ENCARGOS COMPLEMENTARES) | Serviços |  | H | 1 | 1 | 1
Insumo | 00004783 | SINAPI | PINTOR (HORISTA) | Mão de Obra |  | H | 1 | 18.29 | 18.29
Insumo | 00043490 | SINAPI | EPI - FAMILIA PINTOR - HORISTA (ENCARGOS COMPLEMENTARES - COLETADO CAIXA) | Equipamento |  | H | 1 | 1.85 | 1.85
|  |  |  | MO sem LS => | 8.5 | LS => | 10.05 | MO com LS => | 18.55
|  |  |  | Valor do BDI => | 7.55 |  | Valor com BDI => |  | 37.75
| Código | Banco | Descrição | Tipo |  | Und | Quant. | Valor Unit | Total
Composição | 280024 | SEDOP | PINTOR COM ENCARGOS COMPLEMENTARES | 0 |  | h | 1 | 32.42 | 32.42
Composição Auxiliar | 295372 | SEDOP | CURSO DE CAPACITAÇÃO PARA PINTOR (ENCARGOSCOMPLEMENTARES) - HORISTA | 0 |  | h | 1 | 0.31 | 0.31
Insumo | EC434660 | SEDOP | FERRAMENTAS - FAMILIA PINTOR - HORISTA (ENCARGOSCOMPLEMENTARES - COLETADO CAIXA) | Material |  | h | 1 | 2.05 | 2.05
Insumo | EC373730 | SEDOP | SEGURO - HORISTA (ENCARGOS COMPLEMENTARES) (COLETA CAIXA) | Material |  | h | 1 | 0.08 | 0.08
Insumo | EC434900 | SEDOP | EPI - FAMILIA PINTOR - HORISTA (ENCARGOS COMPLEMENTARES -COLETADO CAIXA) | Material |  | h | 1 | 1.85 | 1.85
Insumo | MO478300 | SEDOP | PINTOR | Mão de Obra |  | h | 1 | 20.46 | 20.46
Insumo | EC373720 | SEDOP | EXAMES - HORISTA (ENCARGOS COMPLEMENTARES) (COLETA CAIXA) | Material |  | h | 1 | 1.43 | 1.43
Insumo | EC373700 | SEDOP | ALIMENTACAO - HORISTA (ENCARGOS COMPLEMENTARES)(COLETADOCAIXA) | Material |  | h | 1 | 5.24 | 5.24
Insumo | EC373710 | SEDOP | TRANSPORTE - HORISTA (ENCARGOS COMPLEMENTARES)(COLETADOCAIXA) | Material |  | h | 1 | 1 | 1
|  |  |  | MO sem LS => | 9.51 | LS => | 11.26 | MO com LS => | 20.77
|  |  |  | Valor do BDI => | 8.1 |  | Valor com BDI => |  | 40.52
| Código | Banco | Descrição | Tipo |  | Und | Quant. | Valor Unit | Total
Composição | 91296 | SINAPI | PORTA DE MADEIRA FRISADA, SEMI-OCA (LEVE OU MÉDIA), 70X210CM, ESPESSURA DE 3CM, INCLUSO DOBRADIÇAS - FORNECIMENTO E INSTALAÇÃO. AF_12/2019 | ESQV - ESQUADRIAS/FERRAGENS/VIDROS |  | UN | 1 | 408.72 | 408.72
Composição Auxiliar | 88261 | SINAPI | CARPINTEIRO DE ESQUADRIAS COM ENCARGOS COMPLEMENTARES | SEDI - SERVIÇOS DIVERSOS |  | H | 1.414 | 27.08 | 38.29
Composição Auxiliar | 88316 | SINAPI | SERVENTE COM ENCARGOS COMPLEMENTARES | SEDI - SERVIÇOS DIVERSOS |  | H | 0.707 | 23.48 | 16.6
Insumo | 00004962 | SINAPI | PORTA DE ABRIR / GIRO, DE MADEIRA FOLHA MEDIA (NBR 15930) DE 700 X 2100 MM, DE 35 MM A 40 MM DE ESPESSURA, NUCLEO SEMI-SOLIDO (SARRAFEADO), CAPA FRISADA EM HDF, ACABAMENTO MELAMINICO EM PADRAO MADEIRA | Material |  | UN | 1 | 268.74 | 268.74
Insumo | 00011055 | SINAPI | PARAFUSO ROSCA SOBERBA ZINCADO CABECA CHATA FENDA SIMPLES 3,5 X 25 MM (1") | Material |  | UN | 19.8 | 0.11 | 2.17
Insumo | 00002432 | SINAPI | DOBRADICA EM ACO/FERRO, 3 1/2" X 3", E= 1,9 A 2 MM, COM ANEL, CROMADO OU ZINCADO, TAMPA BOLA, COM PARAFUSOS | Material |  | UN | 3 | 27.64 | 82.92
|  |  |  | MO sem LS => | 15.75 | LS => | 18.63 | MO com LS => | 34.38
|  |  |  | Valor do BDI => | 102.18 |  | Valor com BDI => |  | 510.9
| Código | Banco | Descrição | Tipo |  | Und | Quant. | Valor Unit | Total
Composição | 91297 | SINAPI | PORTA DE MADEIRA FRISADA, SEMI-OCA (LEVE OU MÉDIA), 80X210CM, ESPESSURA DE 3,5CM, INCLUSO DOBRADIÇAS - FORNECIMENTO E INSTALAÇÃO. AF_12/2019 | ESQV - ESQUADRIAS/FERRAGENS/VIDROS |  | UN | 1 | 448.62 | 448.62
Composição Auxiliar | 88316 | SINAPI | SERVENTE COM ENCARGOS COMPLEMENTARES | SEDI - SERVIÇOS DIVERSOS |  | H | 0.773 | 23.48 | 18.15
Composição Auxiliar | 88261 | SINAPI | CARPINTEIRO DE ESQUADRIAS COM ENCARGOS COMPLEMENTARES | SEDI - SERVIÇOS DIVERSOS |  | H | 1.546 | 27.08 | 41.86
Insumo | 00004964 | SINAPI | PORTA DE ABRIR / GIRO, DE MADEIRA FOLHA MEDIA (NBR 15930) DE 800 X 2100 MM, DE 35 MM A 40 MM DE ESPESSURA, NUCLEO SEMI-SOLIDO (SARRAFEADO), CAPA FRISADA EM HDF, ACABAMENTO MELAMINICO EM PADRAO MADEIRA | Material |  | UN | 1 | 303.52 | 303.52
Insumo | 00002432 | SINAPI | DOBRADICA EM ACO/FERRO, 3 1/2" X 3", E= 1,9 A 2 MM, COM ANEL, CROMADO OU ZINCADO, TAMPA BOLA, COM PARAFUSOS | Material |  | UN | 3 | 27.64 | 82.92
Insumo | 00011055 | SINAPI | PARAFUSO ROSCA SOBERBA ZINCADO CABECA CHATA FENDA SIMPLES 3,5 X 25 MM (1") | Material |  | UN | 19.8 | 0.11 | 2.17
|  |  |  | MO sem LS => | 17.22 | LS => | 20.38 | MO com LS => | 37.6
|  |  |  | Valor do BDI => | 112.15 |  | Valor com BDI => |  | 560.77
| Código | Banco | Descrição | Tipo |  | Und | Quant. | Valor Unit | Total
Composição | 101618 | SINAPI | PREPARO DE FUNDO DE VALA COM LARGURA MENOR QUE 1,5 M, COM CAMADA DE AREIA, LANÇAMENTO MANUAL. AF_08/2020 | MOVT - MOVIMENTO DE TERRA |  | m³ | 1 | 265.36 | 265.36
Composição Auxiliar | 91534 | SINAPI | COMPACTADOR DE SOLOS DE PERCUSSÃO (SOQUETE) COM MOTOR A GASOLINA 4 TEMPOS, POTÊNCIA 4 CV - CHI DIURNO. AF_08/2015 | CHOR - CUSTOS HORÁRIOS DE MÁQUINAS E EQUIPAMENTOS |  | CHI | 0.0666 | 28.68 | 1.91
Composição Auxiliar | 91533 | SINAPI | COMPACTADOR DE SOLOS DE PERCUSSÃO (SOQUETE) COM MOTOR A GASOLINA 4 TEMPOS, POTÊNCIA 4 CV - CHP DIURNO. AF_08/2015 | CHOR - CUSTOS HORÁRIOS DE MÁQUINAS E EQUIPAMENTOS |  | CHP | 0.0718 | 36.25 | 2.6
Composição Auxiliar | 88316 | SINAPI | SERVENTE COM ENCARGOS COMPLEMENTARES | SEDI - SERVIÇOS DIVERSOS |  | H | 3.0329 | 23.48 | 71.21
Composição Auxiliar | 88309 | SINAPI | PEDREIRO COM ENCARGOS COMPLEMENTARES | SEDI - SERVIÇOS DIVERSOS |  | H | 2.0219 | 28.51 | 57.64
Insumo | 00000370 | SINAPI | AREIA MEDIA - POSTO JAZIDA/FORNECEDOR (RETIRADO NA JAZIDA, SEM TRANSPORTE) | Material |  | M³ | 1.1 | 120 | 132
|  |  |  | MO sem LS => | 37.56 | LS => | 44.42 | MO com LS => | 81.98
|  |  |  | Valor do BDI => | 66.34 |  | Valor com BDI => |  | 331.7
| Código | Banco | Descrição | Tipo |  | Und | Quant. | Valor Unit | Total
Composição | 000413 | SBC | PROJETO DE FUNDACOES ACIMA DE 400m2 | PROJETOS |  | m² | 1 | 17.32 | 17.32
Insumo | 075148 | SBC | PROJETO DE FUNDACOES ATE 400m2 | Material |  | m² | 1 | 17.32 | 17.32
|  |  |  | MO sem LS => | 0 | LS => | 0 | MO com LS => | 0
|  |  |  | Valor do BDI => | 4.33 |  | Valor com BDI => |  | 21.65
| Código | Banco | Descrição | Tipo |  | Und | Quant. | Valor Unit | Total
Composição | 000300 | SBC | PROJETO DE INSTAL.ELETRICA/HIDROSANITARIA/TELEFONE | PROJETOS |  | m² | 1 | 37.8 | 37.8
Insumo | 004262 | SBC | PROJETO INSTALACAO ELETRICA EDIF.RESIDENCIAL | Material |  | m² | 1 | 15.75 | 15.75
Insumo | 004366 | SBC | PROJETO INSTALACOES HIDROSANITARIAS ED. RESIDENCIAL | Material |  | m² | 1 | 9.45 | 9.45
Insumo | 008816 | SBC | PROJETO INSTALACAO DE TELEFONE EDIF.RESIDENCIAL | Material |  | m² | 1 | 12.6 | 12.6
|  |  |  | MO sem LS => | 0 | LS => | 0 | MO com LS => | 0
|  |  |  | Valor do BDI => | 9.45 |  | Valor com BDI => |  | 47.25
| Código | Banco | Descrição | Tipo |  | Und | Quant. | Valor Unit | Total
Composição | 280025 | SEDOP | SERRALHEIRO COM ENCARGOS COMPLEMENTARES | 0 |  | h | 1 | 30.54 | 30.54
Composição Auxiliar | 295377 | SEDOP | CURSO DE CAPACITAÇÃO PARA SERRALHEIRO (ENCARGOSCOMPLEMENTARES) - HORISTA | 0 |  | h | 1 | 0.24 | 0.24
Insumo | EC434890 | SEDOP | EPI - FAMILIA PEDREIRO - HORISTA (ENCARGOS COMPLEMENTARES -COLETADO CAIXA) | Material |  | h | 1 | 1.31 | 1.31
Insumo | EC373730 | SEDOP | SEGURO - HORISTA (ENCARGOS COMPLEMENTARES) (COLETA CAIXA) | Material |  | h | 1 | 0.08 | 0.08
Insumo | EC373700 | SEDOP | ALIMENTACAO - HORISTA (ENCARGOS COMPLEMENTARES)(COLETADOCAIXA) | Material |  | h | 1 | 5.24 | 5.24
Insumo | EC373720 | SEDOP | EXAMES - HORISTA (ENCARGOS COMPLEMENTARES) (COLETA CAIXA) | Material |  | h | 1 | 1.43 | 1.43
Insumo | EC434650 | SEDOP | FERRAMENTAS - FAMILIA PEDREIRO - HORISTA(ENCARGOSCOMPLEMENTARES - COLETADO CAIXA) | Material |  | h | 1 | 0.78 | 0.78
Insumo | MO611000 | SEDOP | SERRALHEIRO | Mão de Obra |  | h | 1 | 20.46 | 20.46
Insumo | EC373710 | SEDOP | TRANSPORTE - HORISTA (ENCARGOS COMPLEMENTARES)(COLETADOCAIXA) | Material |  | h | 1 | 1 | 1
|  |  |  | MO sem LS => | 9.48 | LS => | 11.22 | MO com LS => | 20.7
|  |  |  | Valor do BDI => | 7.63 |  | Valor com BDI => |  | 38.17
| Código | Banco | Descrição | Tipo |  | Und | Quant. | Valor Unit | Total
Composição | 88316 | SINAPI | SERVENTE COM ENCARGOS COMPLEMENTARES | SEDI - SERVIÇOS DIVERSOS |  | H | 1 | 23.48 | 23.48
Composição Auxiliar | 95378 | SINAPI | CURSO DE CAPACITAÇÃO PARA SERVENTE (ENCARGOS COMPLEMENTARES) - HORISTA | SEDI - SERVIÇOS DIVERSOS |  | H | 1 | 0.28 | 0.28
Insumo | 00006111 | SINAPI | SERVENTE DE OBRAS (HORISTA) | Mão de Obra |  | H | 1 | 13.45 | 13.45
Insumo | 00043467 | SINAPI | FERRAMENTAS - FAMILIA SERVENTE - HORISTA (ENCARGOS COMPLEMENTARES - COLETADO CAIXA) | Equipamento |  | H | 1 | 0.61 | 0.61
Insumo | 00037370 | SINAPI | ALIMENTACAO - HORISTA (COLETADO CAIXA - ENCARGOS COMPLEMENTARES) | Material |  | H | 1 | 5.24 | 5.24
Insumo | 00037373 | SINAPI | SEGURO - HORISTA (COLETADO CAIXA - ENCARGOS COMPLEMENTARES) | Taxas |  | H | 1 | 0.08 | 0.08
Insumo | 00037372 | SINAPI | EXAMES - HORISTA (COLETADO CAIXA - ENCARGOS COMPLEMENTARES) | Material |  | H | 1 | 1.43 | 1.43
Insumo | 00043491 | SINAPI | EPI - FAMILIA SERVENTE - HORISTA (ENCARGOS COMPLEMENTARES - COLETADO CAIXA) | Equipamento |  | H | 1 | 1.39 | 1.39
Insumo | 00037371 | SINAPI | TRANSPORTE - HORISTA (COLETADO CAIXA - ENCARGOS COMPLEMENTARES) | Serviços |  | H | 1 | 1 | 1
|  |  |  | MO sem LS => | 6.29 | LS => | 7.44 | MO com LS => | 13.73
|  |  |  | Valor do BDI => | 5.87 |  | Valor com BDI => |  | 29.35
| Código | Banco | Descrição | Tipo |  | Und | Quant. | Valor Unit | Total
Composição | 280026 | SEDOP | SERVENTE COM ENCARGOS COMPLEMENTARES | 0 |  | h | 1 | 24.89 | 24.89
Composição Auxiliar | 295378 | SEDOP | CURSO DE CAPACITAÇÃO PARA SERVENTE (ENCARGOSCOMPLEMENTARES) - HORISTA | 0 |  | h | 1 | 0.33 | 0.33
Insumo | EC434670 | SEDOP | FERRAMENTAS - FAMILIA SERVENTE - HORISTA (ENCARGOSCOMPLEMENTARES - COLETADO CAIXA) | Material |  | h | 1 | 0.61 | 0.61
Insumo | EC373720 | SEDOP | EXAMES - HORISTA (ENCARGOS COMPLEMENTARES) (COLETA CAIXA) | Material |  | h | 1 | 1.43 | 1.43
Insumo | MO611100 | SEDOP | SERVENTE | Mão de Obra |  | h | 1 | 14.81 | 14.81
Insumo | EC434910 | SEDOP | EPI - FAMILIA SERVENTE - HORISTA (ENCARGOS COMPLEMENTARES -COLETADO CAIXA) | Material |  | h | 1 | 1.39 | 1.39
Insumo | EC373730 | SEDOP | SEGURO - HORISTA (ENCARGOS COMPLEMENTARES) (COLETA CAIXA) | Material |  | h | 1 | 0.08 | 0.08
Insumo | EC373700 | SEDOP | ALIMENTACAO - HORISTA (ENCARGOS COMPLEMENTARES)(COLETADOCAIXA) | Material |  | h | 1 | 5.24 | 5.24
Insumo | EC373710 | SEDOP | TRANSPORTE - HORISTA (ENCARGOS COMPLEMENTARES)(COLETADOCAIXA) | Material |  | h | 1 | 1 | 1
|  |  |  | MO sem LS => | 6.93 | LS => | 8.21 | MO com LS => | 15.14
|  |  |  | Valor do BDI => | 6.22 |  | Valor com BDI => |  | 31.11
| Código | Banco | Descrição | Tipo |  | Und | Quant. | Valor Unit | Total
Composição | 86881 | SINAPI | SIFÃO DO TIPO GARRAFA EM METAL CROMADO 1 X 1.1/2" - FORNECIMENTO E INSTALAÇÃO. AF_01/2020 | INHI - INSTALAÇÕES HIDROS SANITÁRIAS |  | UN | 1 | 170.4 | 170.4
Composição Auxiliar | 88316 | SINAPI | SERVENTE COM ENCARGOS COMPLEMENTARES | SEDI - SERVIÇOS DIVERSOS |  | H | 0.0862 | 23.48 | 2.02
Composição Auxiliar | 88267 | SINAPI | ENCANADOR OU BOMBEIRO HIDRÁULICO COM ENCARGOS COMPLEMENTARES | SEDI - SERVIÇOS DIVERSOS |  | H | 0.2734 | 27.8 | 7.6
Insumo | 00006136 | SINAPI | SIFAO EM METAL CROMADO PARA PIA OU LAVATORIO, 1 X 1.1/2" | Material |  | UN | 1 | 160.66 | 160.66
Insumo | 00003146 | SINAPI | FITA VEDA ROSCA, EM PTFE, ROLO DE 18 MM X 10 M (L X C) | Material |  | UN | 0.0332 | 3.75 | 0.12
|  |  |  | MO sem LS => | 2.86 | LS => | 3.4 | MO com LS => | 6.26
|  |  |  | Valor do BDI => | 42.6 |  | Valor com BDI => |  | 213
| Código | Banco | Descrição | Tipo |  | Und | Quant. | Valor Unit | Total
Composição | 91946 | SINAPI | SUPORTE PARAFUSADO COM PLACA DE ENCAIXE 4" X 2" MÉDIO (1,30 M DO PISO) PARA PONTO ELÉTRICO - FORNECIMENTO E INSTALAÇÃO. AF_03/2023 | INEL - INSTALAÇÃO ELÉTRICA/ELETRIFICAÇÃO E ILUMINAÇÃO EXTERNA |  | UN | 1 | 10.76 | 10.76
Composição Auxiliar | 88247 | SINAPI | AUXILIAR DE ELETRICISTA COM ENCARGOS COMPLEMENTARES | SEDI - SERVIÇOS DIVERSOS |  | H | 0.128 | 24.33 | 3.11
Composição Auxiliar | 88264 | SINAPI | ELETRICISTA COM ENCARGOS COMPLEMENTARES | SEDI - SERVIÇOS DIVERSOS |  | H | 0.128 | 28.84 | 3.69
Insumo | 00038099 | SINAPI | SUPORTE DE FIXACAO PARA ESPELHO / PLACA 4" X 2", PARA 3 MODULOS, PARA INSTALACAO DE TOMADAS E INTERRUPTORES (SOMENTE SUPORTE) | Material |  | UN | 1 | 1.35 | 1.35
Insumo | 00038094 | SINAPI | ESPELHO / PLACA DE 3 POSTOS 4" X 2", PARA INSTALACAO DE TOMADAS E INTERRUPTORES | Material |  | UN | 1 | 2.61 | 2.61
|  |  |  | MO sem LS => | 1.95 | LS => | 2.32 | MO com LS => | 4.27
|  |  |  | Valor do BDI => | 2.69 |  | Valor com BDI => |  | 13.45
| Código | Banco | Descrição | Tipo |  | Und | Quant. | Valor Unit | Total
Composição | 280028 | SEDOP | TELHADISTA COM ENCARGOS COMPLEMENTARES | 0 |  | h | 1 | 30.32 | 30.32
Composição Auxiliar | 295385 | SEDOP | CURSO DE CAPACITAÇÃO PARA TELHADISTA (ENCARGOCOMPLEMENTARES) - HORISTA | 0 |  | h | 1 | 0.24 | 0.24
Insumo | EC373730 | SEDOP | SEGURO - HORISTA (ENCARGOS COMPLEMENTARES) (COLETA CAIXA) | Material |  | h | 1 | 0.08 | 0.08
Insumo | EC434830 | SEDOP | EPI - FAMILIA CARPINTEIRO DE FORMAS - HORISTA(ENCARGOSCOMPLEMENTARES - COLETADO CAIXA) | Material |  | h | 1 | 1.43 | 1.43
Insumo | MO128690 | SEDOP | TELHADISTA | Mão de Obra |  | h | 1 | 20.46 | 20.46
Insumo | EC373700 | SEDOP | ALIMENTACAO - HORISTA (ENCARGOS COMPLEMENTARES)(COLETADOCAIXA) | Material |  | h | 1 | 5.24 | 5.24
Insumo | EC373710 | SEDOP | TRANSPORTE - HORISTA (ENCARGOS COMPLEMENTARES)(COLETADOCAIXA) | Material |  | h | 1 | 1 | 1
Insumo | EC434590 | SEDOP | FERRAMENTAS - FAMILIA CARPINTEIRO DE FORMAS - HORISTA(ENCARGOS COMPLEMENTARES - COLETADO CAIXA) | Material |  | h | 1 | 0.44 | 0.44
Insumo | EC373720 | SEDOP | EXAMES - HORISTA (ENCARGOS COMPLEMENTARES) (COLETA CAIXA) | Material |  | h | 1 | 1.43 | 1.43
|  |  |  | MO sem LS => | 9.48 | LS => | 11.22 | MO com LS => | 20.7
|  |  |  | Valor do BDI => | 7.58 |  | Valor com BDI => |  | 37.9
| Código | Banco | Descrição | Tipo |  | Und | Quant. | Valor Unit | Total
Composição | 91998 | SINAPI | TOMADA BAIXA DE EMBUTIR (1 MÓDULO), 2P+T 10 A, SEM SUPORTE E SEM PLACA - FORNECIMENTO E INSTALAÇÃO. AF_03/2023 | INEL - INSTALAÇÃO ELÉTRICA/ELETRIFICAÇÃO E ILUMINAÇÃO EXTERNA |  | UN | 1 | 19.87 | 19.87
Composição Auxiliar | 88264 | SINAPI | ELETRICISTA COM ENCARGOS COMPLEMENTARES | SEDI - SERVIÇOS DIVERSOS |  | H | 0.242 | 28.84 | 6.97
Composição Auxiliar | 88247 | SINAPI | AUXILIAR DE ELETRICISTA COM ENCARGOS COMPLEMENTARES | SEDI - SERVIÇOS DIVERSOS |  | H | 0.242 | 24.33 | 5.88
Insumo | 00038101 | SINAPI | TOMADA 2P+T 10A, 250V (APENAS MODULO) | Material |  | UN | 1 | 7.02 | 7.02
|  |  |  | MO sem LS => | 3.7 | LS => | 4.38 | MO com LS => | 8.08
|  |  |  | Valor do BDI => | 4.96 |  | Valor com BDI => |  | 24.83
| Código | Banco | Descrição | Tipo |  | Und | Quant. | Valor Unit | Total
Composição | 91999 | SINAPI | TOMADA BAIXA DE EMBUTIR (1 MÓDULO), 2P+T 20 A, SEM SUPORTE E SEM PLACA - FORNECIMENTO E INSTALAÇÃO. AF_03/2023 | INEL - INSTALAÇÃO ELÉTRICA/ELETRIFICAÇÃO E ILUMINAÇÃO EXTERNA |  | UN | 1 | 21.83 | 21.83
Composição Auxiliar | 88247 | SINAPI | AUXILIAR DE ELETRICISTA COM ENCARGOS COMPLEMENTARES | SEDI - SERVIÇOS DIVERSOS |  | H | 0.242 | 24.33 | 5.88
Composição Auxiliar | 88264 | SINAPI | ELETRICISTA COM ENCARGOS COMPLEMENTARES | SEDI - SERVIÇOS DIVERSOS |  | H | 0.242 | 28.84 | 6.97
Insumo | 00038102 | SINAPI | TOMADA 2P+T 20A, 250V (APENAS MODULO) | Material |  | UN | 1 | 8.98 | 8.98
|  |  |  | MO sem LS => | 3.7 | LS => | 4.38 | MO com LS => | 8.08
|  |  |  | Valor do BDI => | 5.45 |  | Valor com BDI => |  | 27.28
| Código | Banco | Descrição | Tipo |  | Und | Quant. | Valor Unit | Total
Composição | 91994 | SINAPI | TOMADA MÉDIA DE EMBUTIR (1 MÓDULO), 2P+T 10 A, SEM SUPORTE E SEM PLACA - FORNECIMENTO E INSTALAÇÃO. AF_03/2023 | INEL - INSTALAÇÃO ELÉTRICA/ELETRIFICAÇÃO E ILUMINAÇÃO EXTERNA |  | UN | 1 | 23.87 | 23.87
Composição Auxiliar | 88247 | SINAPI | AUXILIAR DE ELETRICISTA COM ENCARGOS COMPLEMENTARES | SEDI - SERVIÇOS DIVERSOS |  | H | 0.317 | 24.33 | 7.71
Composição Auxiliar | 88264 | SINAPI | ELETRICISTA COM ENCARGOS COMPLEMENTARES | SEDI - SERVIÇOS DIVERSOS |  | H | 0.317 | 28.84 | 9.14
Insumo | 00038101 | SINAPI | TOMADA 2P+T 10A, 250V (APENAS MODULO) | Material |  | UN | 1 | 7.02 | 7.02
|  |  |  | MO sem LS => | 4.85 | LS => | 5.74 | MO com LS => | 10.59
|  |  |  | Valor do BDI => | 5.96 |  | Valor com BDI => |  | 29.83
| Código | Banco | Descrição | Tipo |  | Und | Quant. | Valor Unit | Total
Composição | 91995 | SINAPI | TOMADA MÉDIA DE EMBUTIR (1 MÓDULO), 2P+T 20 A, SEM SUPORTE E SEM PLACA - FORNECIMENTO E INSTALAÇÃO. AF_03/2023 | INEL - INSTALAÇÃO ELÉTRICA/ELETRIFICAÇÃO E ILUMINAÇÃO EXTERNA |  | UN | 1 | 25.83 | 25.83
Composição Auxiliar | 88247 | SINAPI | AUXILIAR DE ELETRICISTA COM ENCARGOS COMPLEMENTARES | SEDI - SERVIÇOS DIVERSOS |  | H | 0.317 | 24.33 | 7.71
Composição Auxiliar | 88264 | SINAPI | ELETRICISTA COM ENCARGOS COMPLEMENTARES | SEDI - SERVIÇOS DIVERSOS |  | H | 0.317 | 28.84 | 9.14
Insumo | 00038102 | SINAPI | TOMADA 2P+T 20A, 250V (APENAS MODULO) | Material |  | UN | 1 | 8.98 | 8.98
|  |  |  | MO sem LS => | 4.85 | LS => | 5.74 | MO com LS => | 10.59
|  |  |  | Valor do BDI => | 6.45 |  | Valor com BDI => |  | 32.28
| Código | Banco | Descrição | Tipo |  | Und | Quant. | Valor Unit | Total
Composição | 100945 | SINAPI | TRANSPORTE COM CAMINHÃO CARROCERIA 9T, EM VIA URBANA EM LEITO NATURAL (UNIDADE: TXKM). AF_07/2020 | TRAN - TRANSPORTES, CARGAS E DESCARGAS |  | TXKM | 1 | 2.97 | 2.97
Composição Auxiliar | 5826 | SINAPI | CAMINHÃO TOCO, PBT 16.000 KG, CARGA ÚTIL MÁX. 10.685 KG, DIST. ENTRE EIXOS 4,8 M, POTÊNCIA 189 CV, INCLUSIVE CARROCERIA FIXA ABERTA DE MADEIRA P/ TRANSPORTE GERAL DE CARGA SECA, DIMEN. APROX. 2,5 X 7,00 X 0,50 M - CHI DIURNO. AF_06/2014 | CHOR - CUSTOS HORÁRIOS DE MÁQUINAS E EQUIPAMENTOS |  | CHI | 0.005 | 63.14 | 0.31
Composição Auxiliar | 5824 | SINAPI | CAMINHÃO TOCO, PBT 16.000 KG, CARGA ÚTIL MÁX. 10.685 KG, DIST. ENTRE EIXOS 4,8 M, POTÊNCIA 189 CV, INCLUSIVE CARROCERIA FIXA ABERTA DE MADEIRA P/ TRANSPORTE GERAL DE CARGA SECA, DIMEN. APROX. 2,5 X 7,00 X 0,50 M - CHP DIURNO. AF_06/2014 | CHOR - CUSTOS HORÁRIOS DE MÁQUINAS E EQUIPAMENTOS |  | CHP | 0.0117 | 227.86 | 2.66
|  |  |  | MO sem LS => | 0.14 | LS => | 0.17 | MO com LS => | 0.31
|  |  |  | Valor do BDI => | 0.74 |  | Valor com BDI => |  | 3.71
| Código | Banco | Descrição | Tipo |  | Und | Quant. | Valor Unit | Total
Composição | 280030 | SEDOP | VIDRACEIRO COM ENCARGOS COMPLEMENTARES | 0 |  | h | 1 | 30.61 | 30.61
Composição Auxiliar | 295387 | SEDOP | CURSO DE CAPACITAÇÃO PARA VIDRACEIRO (ENCARGOSCOMPLEMENTARES) - HORISTA | 0 |  | h | 1 | 0.31 | 0.31
Insumo | EC434650 | SEDOP | FERRAMENTAS - FAMILIA PEDREIRO - HORISTA(ENCARGOSCOMPLEMENTARES - COLETADO CAIXA) | Material |  | h | 1 | 0.78 | 0.78
Insumo | EC434890 | SEDOP | EPI - FAMILIA PEDREIRO - HORISTA (ENCARGOS COMPLEMENTARES -COLETADO CAIXA) | Material |  | h | 1 | 1.31 | 1.31
Insumo | EC373710 | SEDOP | TRANSPORTE - HORISTA (ENCARGOS COMPLEMENTARES)(COLETADOCAIXA) | Material |  | h | 1 | 1 | 1
Insumo | EC373700 | SEDOP | ALIMENTACAO - HORISTA (ENCARGOS COMPLEMENTARES)(COLETADOCAIXA) | Material |  | h | 1 | 5.24 | 5.24
Insumo | EC373730 | SEDOP | SEGURO - HORISTA (ENCARGOS COMPLEMENTARES) (COLETA CAIXA) | Material |  | h | 1 | 0.08 | 0.08
Insumo | MO104890 | SEDOP | VIDRACEIRO | Mão de Obra |  | h | 1 | 20.46 | 20.46
Insumo | EC373720 | SEDOP | EXAMES - HORISTA (ENCARGOS COMPLEMENTARES) (COLETA CAIXA) | Material |  | h | 1 | 1.43 | 1.43
|  |  |  | MO sem LS => | 9.51 | LS => | 11.26 | MO com LS => | 20.77
|  |  |  | Valor do BDI => | 7.65 |  | Valor com BDI => |  | 38.26
| Código | Banco | Descrição | Tipo |  | Und | Quant. | Valor Unit | Total
Composição | 88325 | SINAPI | VIDRACEIRO COM ENCARGOS COMPLEMENTARES | SEDI - SERVIÇOS DIVERSOS |  | H | 1 | 28.13 | 28.13
Composição Auxiliar | 95387 | SINAPI | CURSO DE CAPACITAÇÃO PARA VIDRACEIRO (ENCARGOS COMPLEMENTARES) - HORISTA | SEDI - SERVIÇOS DIVERSOS |  | H | 1 | 0.26 | 0.26
Insumo | 00043489 | SINAPI | EPI - FAMILIA PEDREIRO - HORISTA (ENCARGOS COMPLEMENTARES - COLETADO CAIXA) | Equipamento |  | H | 1 | 1.31 | 1.31
Insumo | 00010489 | SINAPI | VIDRACEIRO (HORISTA) | Mão de Obra |  | H | 1 | 18.03 | 18.03
Insumo | 00037371 | SINAPI | TRANSPORTE - HORISTA (COLETADO CAIXA - ENCARGOS COMPLEMENTARES) | Serviços |  | H | 1 | 1 | 1
Insumo | 00037372 | SINAPI | EXAMES - HORISTA (COLETADO CAIXA - ENCARGOS COMPLEMENTARES) | Material |  | H | 1 | 1.43 | 1.43
Insumo | 00037370 | SINAPI | ALIMENTACAO - HORISTA (COLETADO CAIXA - ENCARGOS COMPLEMENTARES) | Material |  | H | 1 | 5.24 | 5.24
Insumo | 00043465 | SINAPI | FERRAMENTAS - FAMILIA PEDREIRO - HORISTA (ENCARGOS COMPLEMENTARES - COLETADO CAIXA) | Equipamento |  | H | 1 | 0.78 | 0.78
Insumo | 00037373 | SINAPI | SEGURO - HORISTA (COLETADO CAIXA - ENCARGOS COMPLEMENTARES) | Taxas |  | H | 1 | 0.08 | 0.08
|  |  |  | MO sem LS => | 8.38 | LS => | 9.91 | MO com LS => | 18.29
|  |  |  | Valor do BDI => | 7.03 |  | Valor com BDI => |  | 35.16
| Código | Banco | Descrição | Tipo |  | Und | Quant. | Valor Unit | Total
Composição | 86877 | SINAPI | VÁLVULA EM METAL CROMADO 1.1/2" X 1.1/2" PARA TANQUE OU LAVATÓRIO, COM OU SEM LADRÃO - FORNECIMENTO E INSTALAÇÃO. AF_01/2020 | INHI - INSTALAÇÕES HIDROS SANITÁRIAS |  | UN | 1 | 56.83 | 56.83
Composição Auxiliar | 88316 | SINAPI | SERVENTE COM ENCARGOS COMPLEMENTARES | SEDI - SERVIÇOS DIVERSOS |  | H | 0.0548 | 23.48 | 1.28
Composição Auxiliar | 88267 | SINAPI | ENCANADOR OU BOMBEIRO HIDRÁULICO COM ENCARGOS COMPLEMENTARES | SEDI - SERVIÇOS DIVERSOS |  | H | 0.174 | 27.8 | 4.83
Insumo | 00037588 | SINAPI | VALVULA DE ESCOAMENTO PARA TANQUE, EM METAL CROMADO, 1.1/2", SEM LADRAO, COM TAMPAO PLASTICO | Material |  | UN | 1 | 50.54 | 50.54
Insumo | 00003146 | SINAPI | FITA VEDA ROSCA, EM PTFE, ROLO DE 18 MM X 10 M (L X C) | Material |  | UN | 0.048 | 3.75 | 0.18
|  |  |  | MO sem LS => | 1.82 | LS => | 2.16 | MO com LS => | 3.98
|  |  |  | Valor do BDI => | 14.2 |  | Valor com BDI => |  | 71.03
[5 empty] | Total sem BDI |  | 484546.42
[5 empty] | Total do BDI |  | 121074.51
[5 empty] | Total Geral |  | 605620.93
_______________________________________________________________ Eng. Civil Adriano Moraes Correa CREA/PA: 1521110867 Setor de Engenharia