## Composições Principais
98519 - Revolvimento e limpeza manual de solo. Af_07/2024 ( m² )
Sistema: SINAPI - Sist. Nac. de Pesq. de Custos e Índ. da Const. Civil - 01/07/2024
Utilizado no(s) item(ns) 01.01
Código | Descrição | Unidade | Quantidade | Utilização Operativa | Utilização Improdutiva | Valor Operativo | Valor Improdutivo | Valor Item
88441 | Jardineiro com encargos complementares | h | 0.028 | 1 | 0 |  | 0 | 0
88316 | Servente com encargos complementares | h | 0.14 | 1 | 0 |  | 0 | 0
[6 empty] | Custo Unitário | Custo Unitário | 0
[6 empty] | BDI | BDI | 22.22
[6 empty] | Preço Unitário | Preço Unitário | 0
010100000 - LOCAÇÃO CONVENCIONAL DE OBRA, ATRAVÉS DE GABARITO DE TÁBUAS CORRIDAS PONTALETADAS, COM REAPROVEITAMENTO DE 3 VEZES ( m² )
Sistema: AGEHAB CIVIL - ONERADO - 01/07/2024
Utilizado no(s) item(ns) 01.02
Código | Descrição | Unidade | Quantidade | Utilização Operativa | Utilização Improdutiva | Valor Operativo | Valor Improdutivo | Valor Item
43132 | Arame recozido 16 bwg, d = 1,65 mm (0,016 kg/m) ou 18 bwg, d = 1,25 mm (0,01 kg/m) | kg | 0.02 | 1 | 0 |  | 0 | 0
4491 | Pontalete *7,5 x 7,5* cm em pinus, mista ou equivalente da regiao - bruta | m | 0.12 | 1 | 0 |  | 0 | 0
5061 | Prego de aço polido com cabeça 18 x 27 (2 1/2 x 10) | kg | 0.01 | 1 | 0 |  | 0 | 0
10567 | Tabua *2,5 x 23* cm em pinus, mista ou equivalente da regiao - bruta | m | 0.1067 | 1 | 0 |  | 0 | 0
88262 | Carpinteiro de formas com encargos complementares | h | 0.1 | 1 | 0 |  | 0 | 0
88316 | Servente com encargos complementares | h | 0.1 | 1 | 0 |  | 0 | 0
[6 empty] | Custo Unitário | Custo Unitário | 0
[6 empty] | BDI | BDI | 22.22
[6 empty] | Preço Unitário | Preço Unitário | 0
010100004 - LOCAÇÃO DE CONTAINER PARA DEPÓSITO DE (2,30 X 6,00M), ALT. 2,50M, SEM DIVISÓRIAS INTERNAS E SEM SANITÁRIO, EXC. TRANSP./CARGA/DESCARGA ( mês )
Sistema: AGEHAB CIVIL - ONERADO - 01/07/2024
Utilizado no(s) item(ns) 01.03
Código | Descrição | Unidade | Quantidade | Utilização Operativa | Utilização Improdutiva | Valor Operativo | Valor Improdutivo | Valor Item
10776 | Locacao de container 2,30 x 6,00 m, alt. 2,50 m, para escritorio, sem divisorias internas e sem sanitario (nao inclui mobilizacao/desmobilizacao) | mês | 1 | 1 | 0 |  | 0 | 0
[6 empty] | Custo Unitário | Custo Unitário | 0
[6 empty] | BDI | BDI | 22.22
[6 empty] | Preço Unitário | Preço Unitário | 0
103689 - Fornecimento e instalação de placa de obra com chapa galvanizada e estrutura de madeira. Af_03/2022_ps ( m² )
Sistema: SINAPI - Sist. Nac. de Pesq. de Custos e Índ. da Const. Civil - 01/07/2024
Utilizado no(s) item(ns) 01.04
Código | Descrição | Unidade | Quantidade | Utilização Operativa | Utilização Improdutiva | Valor Operativo | Valor Improdutivo | Valor Item
4813 | Placa de obra (para construcao civil) em chapa galvanizada *n. 22*, adesivada, de *2,4 x 1,2* m (sem postes para fixacao) | m² | 1 | 1 | 0 |  | 0 | 0
5065 | Prego de aço polido com cabeça 10 x 10 (7/8 x 17) | kg | 0.0113 | 1 | 0 |  | 0 | 0
5069 | Prego de aço polido com cabeça 17 x 27 (2 1/2 x 11) | kg | 0.0132 | 1 | 0 |  | 0 | 0
4509 | Sarrafo *2,5 x 10* cm em pinus, mista ou equivalente da regiao - bruta | m | 3.2083 | 1 | 0 |  | 0 | 0
88262 | Carpinteiro de formas com encargos complementares | h | 0.3729 | 1 | 0 |  | 0 | 0
102234 | Pintura imunizante para madeira, 2 demãos. Af_01/2021 | m² | 0.5 | 1 | 0 |  | 0 | 0
88316 | Servente com encargos complementares | h | 1.1186 | 1 | 0 |  | 0 | 0
[6 empty] | Custo Unitário | Custo Unitário | 0
[6 empty] | BDI | BDI | 22.22
[6 empty] | Preço Unitário | Preço Unitário | 0
011399003 - INSTALAÇÃO PROVISÓRIA DE ÁGUA E ESGOTO P/CANTEIRO DE OBRA ( un )
Sistema: AGEHAB CIVIL - ONERADO - 01/07/2024
Utilizado no(s) item(ns) 01.05
Código | Descrição | Unidade | Quantidade | Utilização Operativa | Utilização Improdutiva | Valor Operativo | Valor Improdutivo | Valor Item
370 | Areia média - posto jazida/fornecedor (retirado na jazida, sem transporte) | m³ | 0.0189 | 1 | 0 |  | 0 | 0
10420 | Bacia sanitaria (vaso) convencional, de louca branca, sifao aparente, saida vertical (sem assento) | un | 0.0232 | 1 | 0 |  | 0 | 0
34637 | Caixa d'agua / reservatorio em polietileno, 500 litros, com tampa | un | 0.0232 | 1 | 0 |  | 0 | 0
1030 | Caixa de descarga plastica para bacia / vaso sanitario, externa, capacidade 9 litros, puxador fio de nylon, nao incluso cano, bolsa, engate | un | 0.0232 | 1 | 0 |  | 0 | 0
14439 | Pontalete roliço sem tratamento, d = 8 a 11 cm, h = 6 m, em eucalipto ou equivalente da regiao - bruta (para escoramento) | m | 25 | 1 | 0 |  | 0 | 0
20247 | Prego de aço polido com cabeça 15 x 15 (1 1/4 x 13) | kg | 1 | 1 | 0 |  | 0 | 0
6189 | Tabua nao aparelhada *2,5 x 30* cm, em macaranduba/massaranduba, angelim ou equivalente da regiao - bruta | m | 8 | 1 | 0 |  | 0 | 0
7258 | Tijolo ceramico macico comum de *5 x 10 x 20* cm (l x a x c) | un | 30 | 1 | 0 |  | 0 | 0
9836 | Tubo pvc série normal, dn 100 mm, para esgoto predial (nbr 5688) | m | 5 | 1 | 0 |  | 0 | 0
9868 | Tubo pvc, soldavel, de 25 mm, agua fria (nbr-5648) | m | 30 | 1 | 0 |  | 0 | 0
88262 | Carpinteiro de formas com encargos complementares | h | 8 | 1 | 0 |  | 0 | 0
88267 | Encanador ou bombeiro hidráulico com encargos complementares | h | 8 | 1 | 0 |  | 0 | 0
88309 | Pedreiro com encargos complementares | h | 8 | 1 | 0 |  | 0 | 0
88316 | Servente com encargos complementares | h | 8.12 | 1 | 0 |  | 0 | 0
[6 empty] | Custo Unitário | Custo Unitário | 0
[6 empty] | BDI | BDI | 22.22
[6 empty] | Preço Unitário | Preço Unitário | 0
011299000 - INSTALAÇÃO/LIGAÇÃO PROVISÓRIA DE ENERGIA ELÉTRICA DE BAIXA TENSÃO ( un )
Sistema: AGEHAB CIVIL - ONERADO - 01/07/2024
Utilizado no(s) item(ns) 01.06
Código | Descrição | Unidade | Quantidade | Utilização Operativa | Utilização Improdutiva | Valor Operativo | Valor Improdutivo | Valor Item
1008 | Cabo de cobre, rigido, classe 2, isolacao em pvc/a, antichama bwf-b, 1 condutor, 450/750 v, secao nominal 6 mm2 | m | 27 | 1 | 0 |  | 0 | 0
1062 | Caixa interna/externa de medição para 1 medidor trifásico, com visor, em chapa de aço 18 usg (padrão da concessionaria local) | un | 1 | 1 | 0 |  | 0 | 0
7701 | Tubo aço galvanizado com costura, classe media, dn 2.1/2", e = *3,65* mm, peso *6,51* kg/m (nbr 5580) | m | 6 | 1 | 0 |  | 0 | 0
88264 | Eletricista com encargos complementares | h | 7.5 | 1 | 0 |  | 0 | 0
88316 | Servente com encargos complementares | h | 1.5 | 1 | 0 |  | 0 | 0
[6 empty] | Custo Unitário | Custo Unitário | 0
[6 empty] | BDI | BDI | 22.22
[6 empty] | Preço Unitário | Preço Unitário | 0
93358 - Escavação manual de vala com profundidade menor ou igual a 1,30 m. Af_02/2021 ( m³ )
Sistema: SINAPI - Sist. Nac. de Pesq. de Custos e Índ. da Const. Civil - 01/07/2024
Utilizado no(s) item(ns) 02.01 / 05.09
Código | Descrição | Unidade | Quantidade | Utilização Operativa | Utilização Improdutiva | Valor Operativo | Valor Improdutivo | Valor Item
88316 | Servente com encargos complementares | h | 3.956 | 1 | 0 |  | 0 | 0
[6 empty] | Custo Unitário | Custo Unitário | 0
[6 empty] | BDI | BDI | 22.22
[6 empty] | Preço Unitário | Preço Unitário | 0
97083 - Compactação mecânica de solo para execução de radier, piso de concreto ou laje sobre solo, com compactador de solos a percussão. Af_09/2021 ( m² )
Sistema: SINAPI - Sist. Nac. de Pesq. de Custos e Índ. da Const. Civil - 01/07/2024
Utilizado no(s) item(ns) 02.02
Código | Descrição | Unidade | Quantidade | Utilização Operativa | Utilização Improdutiva | Valor Operativo | Valor Improdutivo | Valor Item
95265 | Compactador de solos de percusão (soquete) com motor a gasolina, potência 3 cv - chi diurno. Af_09/2016 | chi | 0.042 | 1 | 0 |  | 0 | 0
95264 | Compactador de solos de percusão (soquete) com motor a gasolina, potência 3 cv - chp diurno. Af_09/2016 | chp | 0.025 | 1 | 0 |  | 0 | 0
88309 | Pedreiro com encargos complementares | h | 0.045 | 1 | 0 |  | 0 | 0
88316 | Servente com encargos complementares | h | 0.089 | 1 | 0 |  | 0 | 0
[6 empty] | Custo Unitário | Custo Unitário | 0
[6 empty] | BDI | BDI | 22.22
[6 empty] | Preço Unitário | Preço Unitário | 0
93382 - Reaterro manual de valas, com compactador de solos de percussão. Af_08/2023 ( m³ )
Sistema: SINAPI - Sist. Nac. de Pesq. de Custos e Índ. da Const. Civil - 01/07/2024
Utilizado no(s) item(ns) 02.03
Código | Descrição | Unidade | Quantidade | Utilização Operativa | Utilização Improdutiva | Valor Operativo | Valor Improdutivo | Valor Item
5903 | Caminhão pipa 10.000 l trucado, peso bruto total 23.000 kg, carga útil máxima 15.935 kg, distância entre eixos 4,8 m, potência 230 cv, inclusive tanque de aço para transporte de água - chi diurno. Af_06/2014 | chi | 0.0006 | 1 | 0 |  | 0 | 0
5901 | Caminhão pipa 10.000 l trucado, peso bruto total 23.000 kg, carga útil máxima 15.935 kg, distância entre eixos 4,8 m, potência 230 cv, inclusive tanque de aço para transporte de água - chp diurno. Af_06/2014 | chp | 0.0054 | 1 | 0 |  | 0 | 0
91533 | Compactador de solos de percussão (soquete) com motor a gasolina 4 tempos, potência 4 cv - chp diurno. Af_08/2015 | chp | 0.1962 | 1 | 0 |  | 0 | 0
88316 | Servente com encargos complementares | h | 0.7866 | 1 | 0 |  | 0 | 0
[6 empty] | Custo Unitário | Custo Unitário | 0
[6 empty] | BDI | BDI | 22.22
[6 empty] | Preço Unitário | Preço Unitário | 0
97113 - Aplicação de lona plástica para execução de pavimentos de concreto. Af_04/2022 ( m² )
Sistema: SINAPI - Sist. Nac. de Pesq. de Custos e Índ. da Const. Civil - 01/07/2024
Utilizado no(s) item(ns) 02.04
Código | Descrição | Unidade | Quantidade | Utilização Operativa | Utilização Improdutiva | Valor Operativo | Valor Improdutivo | Valor Item
42408 | Lona plastica extra forte preta, e = 200 micra | m² | 1.128 | 1 | 0 |  | 0 | 0
88309 | Pedreiro com encargos complementares | h | 0.00491 | 1 | 0 |  | 0 | 0
88316 | Servente com encargos complementares | h | 0.00589 | 1 | 0 |  | 0 | 0
[6 empty] | Custo Unitário | Custo Unitário | 0
[6 empty] | BDI | BDI | 22.22
[6 empty] | Preço Unitário | Preço Unitário | 0
010602001 - ARMAÇÃO EM TELA DE AÇO SOLDADA NERVURADA Q-196, AÇO CA-60, 5,0MM, MALHA 10X10CM ( kg )
Sistema: AGEHAB CIVIL - ONERADO - 01/07/2024
Utilizado no(s) item(ns) 02.05
Código | Descrição | Unidade | Quantidade | Utilização Operativa | Utilização Improdutiva | Valor Operativo | Valor Improdutivo | Valor Item
43132 | Arame recozido 16 bwg, d = 1,65 mm (0,016 kg/m) ou 18 bwg, d = 1,25 mm (0,01 kg/m) | kg | 0.01 | 1 | 0 |  | 0 | 0
7156 | Tela de aco soldada nervurada, ca-60, q-196, (3,11 kg/m2), diametro do fio = 5,0 mm, largura = 2,45 m, espacamento da malha = 10 x 10 cm | m² | 0.3315 | 1 | 0 |  | 0 | 0
88245 | Armador com encargos complementares | h | 0.02 | 1 | 0 |  | 0 | 0
88316 | Servente com encargos complementares | h | 0.04 | 1 | 0 |  | 0 | 0
[6 empty] | Custo Unitário | Custo Unitário | 0
[6 empty] | BDI | BDI | 22.22
[6 empty] | Preço Unitário | Preço Unitário | 0
010601002 - FABRICAÇÃO, MONTAGEM E DESMONTAGEM DE FÔRMA PARA PILARES E VIGAS, EM MADEIRA SERRADA, E=25 MM, 4 UTILIZAÇÕES ( m² )
Sistema: AGEHAB CIVIL - ONERADO - 01/07/2024
Utilizado no(s) item(ns) 02.06
Código | Descrição | Unidade | Quantidade | Utilização Operativa | Utilização Improdutiva | Valor Operativo | Valor Improdutivo | Valor Item
2692 | Desmoldante protetor para formas de madeira, de base oleosa emulsionada em agua | l | 0.017 | 1 | 0 |  | 0 | 0
40304 | Prego de aço polido com cabeça dupla 17 x 27 (2 1/2 x 11) | kg | 0.027 | 1 | 0 |  | 0 | 0
5068 | Prego de aço polido com cabeça 17 x 21 (2 x 11) | kg | 0.02365 | 1 | 0 |  | 0 | 0
4517 | Sarrafo *2,5 x 7,5* cm em pinus, mista ou equivalente da regiao - bruta | m | 1.2188 | 1 | 0 |  | 0 | 0
6212 | Tabua *2,5 x 30 cm em pinus, mista ou equivalente da regiao - bruta | m | 1.7957 | 1 | 0 |  | 0 | 0
88239 | Ajudante de carpinteiro com encargos complementares | h | 0.41532 | 1 | 0 |  | 0 | 0
88262 | Carpinteiro de formas com encargos complementares | h | 2.2189 | 1 | 0 |  | 0 | 0
91693 | Serra circular de bancada com motor elétrico potência de 5hp, com coifa para disco 10" - chi diurno. Af_08/2015 | chi | 0.055275 | 1 | 0 |  | 0 | 0
91692 | Serra circular de bancada com motor elétrico potência de 5hp, com coifa para disco 10" - chp diurno. Af_08/2015 | chp | 0.01375 | 1 | 0 |  | 0 | 0
[6 empty] | Custo Unitário | Custo Unitário | 0
[6 empty] | BDI | BDI | 22.22
[6 empty] | Preço Unitário | Preço Unitário | 0
94970 - Concreto fck = 20mpa, traço 1:2,7:3 (em massa seca de cimento/ areia média/ brita 1) - preparo mecânico com betoneira 600 l. Af_05/2021 ( m³ )
Sistema: SINAPI - Sist. Nac. de Pesq. de Custos e Índ. da Const. Civil - 01/07/2024
Utilizado no(s) item(ns) 02.07
Código | Descrição | Unidade | Quantidade | Utilização Operativa | Utilização Improdutiva | Valor Operativo | Valor Improdutivo | Valor Item
370 | Areia média - posto jazida/fornecedor (retirado na jazida, sem transporte) | m³ | 0.7609 | 1 | 0 |  | 0 | 0
1379 | Cimento portland composto cp ii-32 | kg | 325.1589 | 1 | 0 |  | 0 | 0
4721 | Pedra britada n. 1 (9,5 a 19 mm) posto pedreira/fornecedor, sem frete | m³ | 0.5912 | 1 | 0 |  | 0 | 0
89226 | Betoneira capacidade nominal de 600 l, capacidade de mistura 360 l, motor elétrico trifásico potência de 4 cv, sem carregador - chi diurno. Af_05/2023 | chi | 0.6197 | 1 | 0 |  | 0 | 0
89225 | Betoneira capacidade nominal de 600 l, capacidade de mistura 360 l, motor elétrico trifásico potência de 4 cv, sem carregador - chp diurno. Af_05/2023 | chp | 0.6572 | 1 | 0 |  | 0 | 0
88377 | Operador de betoneira estacionária/misturador com encargos complementa res | h | 1.2768 | 1 | 0 |  | 0 | 0
88316 | Servente com encargos complementares | h | 2.0267 | 1 | 0 |  | 0 | 0
[6 empty] | Custo Unitário | Custo Unitário | 0
[6 empty] | BDI | BDI | 22.22
[6 empty] | Preço Unitário | Preço Unitário | 0
103670 - LANÇAMENTO COM USO DE BALDES, ADENSAMENTO E ACABAMENTO DE CONCRETO EM ESTRUTURAS. AF_02/2022 ( m³ )
Sistema: SINAPI - Sist. Nac. de Pesq. de Custos e Índ. da Const. Civil - 01/07/2024
Utilizado no(s) item(ns) 02.08
Código | Descrição | Unidade | Quantidade | Utilização Operativa | Utilização Improdutiva | Valor Operativo | Valor Improdutivo | Valor Item
88262 | Carpinteiro de formas com encargos complementares | h | 2.459 | 1 | 0 |  | 0 | 0
88309 | Pedreiro com encargos complementares | h | 2.459 | 1 | 0 |  | 0 | 0
88316 | Servente com encargos complementares | h | 7.377 | 1 | 0 |  | 0 | 0
90587 | Vibrador de imersão, diâmetro de ponteira 45mm, motor elétrico trifásico potência de 2 cv - chi diurno. Af_06/2015 | chi | 1.417 | 1 | 0 |  | 0 | 0
90586 | Vibrador de imersão, diâmetro de ponteira 45mm, motor elétrico trifásico potência de 2 cv - chp diurno. Af_06/2015 | chp | 1.042 | 1 | 0 |  | 0 | 0
[6 empty] | Custo Unitário | Custo Unitário | 0
[6 empty] | BDI | BDI | 22.22
[6 empty] | Preço Unitário | Preço Unitário | 0
010800000 - ALVENARIA DE VEDAÇÃO DE BLOCOS CERÂMICOS FURADOS NA HORIZONTAL DE 9X19X19CM (ESPESSURA 9CM), ARGAMASSA DE ASSENTAMENTO COM PREPARO EM BETONEIRA ( m² )
Sistema: AGEHAB CIVIL - ONERADO - 01/07/2024
Utilizado no(s) item(ns) 03.01
Código | Descrição | Unidade | Quantidade | Utilização Operativa | Utilização Improdutiva | Valor Operativo | Valor Improdutivo | Valor Item
7271 | Bloco ceramico / tijolo vazado para alvenaria de vedacao, 8 furos na horizontal de 9 x 19 x 19 cm (l x a x c) | un | 27 | 1 | 0 |  | 0 | 0
87292 | Argamassa traço 1:2:8 (em volume de cimento, cal e areia média úmida) para emboço/massa única/assentamento de alvenaria de vedação, preparo mecânico com betoneira 400 l. Af_08/2019 | m³ | 0.0098 | 1 | 0 |  | 0 | 0
88309 | Pedreiro com encargos complementares | h | 1 | 1 | 0 |  | 0 | 0
88316 | Servente com encargos complementares | h | 0.685 | 1 | 0 |  | 0 | 0
[6 empty] | Custo Unitário | Custo Unitário | 0
[6 empty] | BDI | BDI | 22.22
[6 empty] | Preço Unitário | Preço Unitário | 0
011301002 - RAMAL PREDIAL EM TUBO PEAD 20MM - FORNECIMENTO, INSTALAÇÃO, ESCAVAÇÃO E REATERRO ( m )
Sistema: AGEHAB CIVIL - ONERADO - 01/07/2024
Utilizado no(s) item(ns) 04.01
Código | Descrição | Unidade | Quantidade | Utilização Operativa | Utilização Improdutiva | Valor Operativo | Valor Improdutivo | Valor Item
9813 | Tubo de polietileno de alta densidade (pead), pe-80, de = 20 mm x 2,3 mm de parede, para ligação de água predial (nbr 15561) | m | 1 | 1 | 0 |  | 0 | 0
88267 | Encanador ou bombeiro hidráulico com encargos complementares | h | 0.04 | 1 | 0 |  | 0 | 0
93358 | Escavação manual de vala com profundidade menor ou igual a 1,30 m. Af_02/2021 | m³ | 0.18 | 1 | 0 |  | 0 | 0
93382 | Reaterro manual de valas, com compactador de solos de percussão. Af_08/2023 | m³ | 0.18 | 1 | 0 |  | 0 | 0
88316 | Servente com encargos complementares | h | 0.04 | 1 | 0 |  | 0 | 0
[6 empty] | Custo Unitário | Custo Unitário | 0
[6 empty] | BDI | BDI | 22.22
[6 empty] | Preço Unitário | Preço Unitário | 0
104044 - Adaptador, polipropileno, para tubos em pead, 20 mm x 3/4", para ligação predial de água. Af_06/2022 ( un )
Sistema: SINAPI - Sist. Nac. de Pesq. de Custos e Índ. da Const. Civil - 01/07/2024
Utilizado no(s) item(ns) 04.02
Código | Descrição | Unidade | Quantidade | Utilização Operativa | Utilização Improdutiva | Valor Operativo | Valor Improdutivo | Valor Item
61 | Adaptador de compressão em polipropileno (pp), para tubo em pead, 20 mm x 3/4", para ligação predial de água (nts 179) | un | 1 | 1 | 0 |  | 0 | 0
3148 | Fita veda rosca em rolos de 18 mm x 50 m (l x c) | un | 0.0053 | 1 | 0 |  | 0 | 0
88246 | Assentador de tubos com encargos complementares | h | 0.1565 | 1 | 0 |  | 0 | 0
88316 | Servente com encargos complementares | h | 0.0501 | 1 | 0 |  | 0 | 0
[6 empty] | Custo Unitário | Custo Unitário | 0
[6 empty] | BDI | BDI | 22.22
[6 empty] | Preço Unitário | Preço Unitário | 0
89446 - Tubo, pvc, soldável, de 25mm, instalado em prumada de água - fornecimento e instalação. Af_06/2022 ( m )
Sistema: SINAPI - Sist. Nac. de Pesq. de Custos e Índ. da Const. Civil - 01/07/2024
Utilizado no(s) item(ns) 04.03
Código | Descrição | Unidade | Quantidade | Utilização Operativa | Utilização Improdutiva | Valor Operativo | Valor Improdutivo | Valor Item
38383 | Lixa d'água em folha, grão 100 | un | 0.0045 | 1 | 0 |  | 0 | 0
9868 | Tubo pvc, soldavel, de 25 mm, agua fria (nbr-5648) | m | 1.0493 | 1 | 0 |  | 0 | 0
88248 | Auxiliar de encanador ou bombeiro hidráulico com encargos complementar es | h | 0.0195 | 1 | 0 |  | 0 | 0
88267 | Encanador ou bombeiro hidráulico com encargos complementares | h | 0.0195 | 1 | 0 |  | 0 | 0
[6 empty] | Custo Unitário | Custo Unitário | 0
[6 empty] | BDI | BDI | 22.22
[6 empty] | Preço Unitário | Preço Unitário | 0
89711 - Tubo pvc, serie normal, esgoto predial, dn 40 mm, fornecido e instalado em ramal de descarga ou ramal de esgoto sanitário. Af_08/2022 ( m )
Sistema: SINAPI - Sist. Nac. de Pesq. de Custos e Índ. da Const. Civil - 01/07/2024
Utilizado no(s) item(ns) 05.01
Código | Descrição | Unidade | Quantidade | Utilização Operativa | Utilização Improdutiva | Valor Operativo | Valor Improdutivo | Valor Item
38383 | Lixa d'água em folha, grão 100 | un | 0.0163 | 1 | 0 |  | 0 | 0
9835 | Tubo pvc série normal, dn 40 mm, para esgoto predial (nbr 5688) | m | 1.0549 | 1 | 0 |  | 0 | 0
88248 | Auxiliar de encanador ou bombeiro hidráulico com encargos complementar es | h | 0.293 | 1 | 0 |  | 0 | 0
88267 | Encanador ou bombeiro hidráulico com encargos complementares | h | 0.293 | 1 | 0 |  | 0 | 0
[6 empty] | Custo Unitário | Custo Unitário | 0
[6 empty] | BDI | BDI | 22.22
[6 empty] | Preço Unitário | Preço Unitário | 0
89712 - Tubo pvc, serie normal, esgoto predial, dn 50 mm, fornecido e instalado em ramal de descarga ou ramal de esgoto sanitário. Af_08/2022 ( m )
Sistema: SINAPI - Sist. Nac. de Pesq. de Custos e Índ. da Const. Civil - 01/07/2024
Utilizado no(s) item(ns) 05.02
Código | Descrição | Unidade | Quantidade | Utilização Operativa | Utilização Improdutiva | Valor Operativo | Valor Improdutivo | Valor Item
38383 | Lixa d'água em folha, grão 100 | un | 0.0177 | 1 | 0 |  | 0 | 0
9838 | Tubo pvc série normal, dn 50 mm, para esgoto predial (nbr 5688) | m | 1.0549 | 1 | 0 |  | 0 | 0
88248 | Auxiliar de encanador ou bombeiro hidráulico com encargos complementar es | h | 0.3182 | 1 | 0 |  | 0 | 0
88267 | Encanador ou bombeiro hidráulico com encargos complementares | h | 0.3182 | 1 | 0 |  | 0 | 0
[6 empty] | Custo Unitário | Custo Unitário | 0
[6 empty] | BDI | BDI | 22.22
[6 empty] | Preço Unitário | Preço Unitário | 0
89714 - Tubo pvc, serie normal, esgoto predial, dn 100 mm, fornecido e instalado em ramal de descarga ou ramal de esgoto sanitário. Af_08/2022 ( m )
Sistema: SINAPI - Sist. Nac. de Pesq. de Custos e Índ. da Const. Civil - 01/07/2024
Utilizado no(s) item(ns) 05.03
Código | Descrição | Unidade | Quantidade | Utilização Operativa | Utilização Improdutiva | Valor Operativo | Valor Improdutivo | Valor Item
38383 | Lixa d'água em folha, grão 100 | un | 0.0247 | 1 | 0 |  | 0 | 0
9836 | Tubo pvc série normal, dn 100 mm, para esgoto predial (nbr 5688) | m | 1.0549 | 1 | 0 |  | 0 | 0
88248 | Auxiliar de encanador ou bombeiro hidráulico com encargos complementar es | h | 0.4444 | 1 | 0 |  | 0 | 0
88267 | Encanador ou bombeiro hidráulico com encargos complementares | h | 0.4444 | 1 | 0 |  | 0 | 0
[6 empty] | Custo Unitário | Custo Unitário | 0
[6 empty] | BDI | BDI | 22.22
[6 empty] | Preço Unitário | Preço Unitário | 0
89724 - Joelho 90 graus, pvc, serie normal, esgoto predial, dn 40 mm, junta soldável, fornecido e instalado em ramal de descarga ou ramal de esgoto sanitário. Af_08/2022 ( un )
Sistema: SINAPI - Sist. Nac. de Pesq. de Custos e Índ. da Const. Civil - 01/07/2024
Utilizado no(s) item(ns) 05.04
Código | Descrição | Unidade | Quantidade | Utilização Operativa | Utilização Improdutiva | Valor Operativo | Valor Improdutivo | Valor Item
122 | Adesivo plastico para pvc, frasco com *850* gr | un | 0.0099 | 1 | 0 |  | 0 | 0
3517 | Joelho pvc, soldavel, bb, 90 graus, sem anel, dn 40 mm, para esgoto predial secundario | un | 1 | 1 | 0 |  | 0 | 0
38383 | Lixa d'água em folha, grão 100 | un | 0.0071 | 1 | 0 |  | 0 | 0
20083 | Solucao preparadora / limpadora para pvc, frasco com 1000 cm3 | un | 0.015 | 1 | 0 |  | 0 | 0
88248 | Auxiliar de encanador ou bombeiro hidráulico com encargos complementar es | h | 0.127 | 1 | 0 |  | 0 | 0
88267 | Encanador ou bombeiro hidráulico com encargos complementares | h | 0.127 | 1 | 0 |  | 0 | 0
[6 empty] | Custo Unitário | Custo Unitário | 0
[6 empty] | BDI | BDI | 22.22
[6 empty] | Preço Unitário | Preço Unitário | 0
89731 - Joelho 90 graus, pvc, serie normal, esgoto predial, dn 50 mm, junta elástica, fornecido e instalado em ramal de descarga ou ramal de esgoto sanitário. Af_08/2022 ( un )
Sistema: SINAPI - Sist. Nac. de Pesq. de Custos e Índ. da Const. Civil - 01/07/2024
Utilizado no(s) item(ns) 05.05
Código | Descrição | Unidade | Quantidade | Utilização Operativa | Utilização Improdutiva | Valor Operativo | Valor Improdutivo | Valor Item
296 | Anel borracha para tubo esgoto predial, dn 50 mm (nbr 5688) | un | 2 | 1 | 0 |  | 0 | 0
3526 | Joelho pvc, soldável, pb, 90 graus, dn 50 mm, para esgoto predial | un | 1 | 1 | 0 |  | 0 | 0
20078 | Pasta lubrificante para tubos e conexoes com junta elastica, embalagem de *400* gr (uso em pvc, aco, polietileno e outros) | un | 0.05 | 1 | 0 |  | 0 | 0
88248 | Auxiliar de encanador ou bombeiro hidráulico com encargos complementar es | h | 0.1379 | 1 | 0 |  | 0 | 0
88267 | Encanador ou bombeiro hidráulico com encargos complementares | h | 0.1379 | 1 | 0 |  | 0 | 0
[6 empty] | Custo Unitário | Custo Unitário | 0
[6 empty] | BDI | BDI | 22.22
[6 empty] | Preço Unitário | Preço Unitário | 0
89744 - Joelho 90 graus, pvc, serie normal, esgoto predial, dn 100 mm, junta elástica, fornecido e instalado em ramal de descarga ou ramal de esgoto sanitário. Af_08/2022 ( un )
Sistema: SINAPI - Sist. Nac. de Pesq. de Custos e Índ. da Const. Civil - 01/07/2024
Utilizado no(s) item(ns) 05.06
Código | Descrição | Unidade | Quantidade | Utilização Operativa | Utilização Improdutiva | Valor Operativo | Valor Improdutivo | Valor Item
301 | Anel borracha para tubo esgoto predial, dn 100 mm (nbr 5688) | un | 2 | 1 | 0 |  | 0 | 0
3520 | Joelho pvc, soldável, pb, 90 graus, dn 100 mm, para esgoto predial | un | 1 | 1 | 0 |  | 0 | 0
20078 | Pasta lubrificante para tubos e conexoes com junta elastica, embalagem de *400* gr (uso em pvc, aco, polietileno e outros) | un | 0.115 | 1 | 0 |  | 0 | 0
88248 | Auxiliar de encanador ou bombeiro hidráulico com encargos complementar es | h | 0.1926 | 1 | 0 |  | 0 | 0
88267 | Encanador ou bombeiro hidráulico com encargos complementares | h | 0.1926 | 1 | 0 |  | 0 | 0
[6 empty] | Custo Unitário | Custo Unitário | 0
[6 empty] | BDI | BDI | 22.22
[6 empty] | Preço Unitário | Preço Unitário | 0
89726 - Joelho 45 graus, pvc, serie normal, esgoto predial, dn 40 mm, junta soldável, fornecido e instalado em ramal de descarga ou ramal de esgoto sanitário. Af_08/2022 ( un )
Sistema: SINAPI - Sist. Nac. de Pesq. de Custos e Índ. da Const. Civil - 01/07/2024
Utilizado no(s) item(ns) 05.07
Código | Descrição | Unidade | Quantidade | Utilização Operativa | Utilização Improdutiva | Valor Operativo | Valor Improdutivo | Valor Item
122 | Adesivo plastico para pvc, frasco com *850* gr | un | 0.0099 | 1 | 0 |  | 0 | 0
3516 | Joelho pvc, soldável, bb, 45 graus, dn 40 mm, para esgoto predial | un | 1 | 1 | 0 |  | 0 | 0
38383 | Lixa d'água em folha, grão 100 | un | 0.0071 | 1 | 0 |  | 0 | 0
20083 | Solucao preparadora / limpadora para pvc, frasco com 1000 cm3 | un | 0.015 | 1 | 0 |  | 0 | 0
88248 | Auxiliar de encanador ou bombeiro hidráulico com encargos complementar es | h | 0.127 | 1 | 0 |  | 0 | 0
88267 | Encanador ou bombeiro hidráulico com encargos complementares | h | 0.127 | 1 | 0 |  | 0 | 0
[6 empty] | Custo Unitário | Custo Unitário | 0
[6 empty] | BDI | BDI | 22.22
[6 empty] | Preço Unitário | Preço Unitário | 0
89707 - Caixa sifonada, pvc, dn 100 x 100 x 50 mm, junta elástica, fornecida e instalada em ramal de descarga ou em ramal de esgoto sanitário. Af_08/2022 ( un )
Sistema: SINAPI - Sist. Nac. de Pesq. de Custos e Índ. da Const. Civil - 01/07/2024
Utilizado no(s) item(ns) 05.08
Código | Descrição | Unidade | Quantidade | Utilização Operativa | Utilização Improdutiva | Valor Operativo | Valor Improdutivo | Valor Item
122 | Adesivo plastico para pvc, frasco com *850* gr | un | 0.0292 | 1 | 0 |  | 0 | 0
5103 | Caixa sifonada pvc, 100 x 100 x 50 mm, com grelha redonda, branca | un | 1 | 1 | 0 |  | 0 | 0
38383 | Lixa d'água em folha, grão 100 | un | 0.0154 | 1 | 0 |  | 0 | 0
20083 | Solucao preparadora / limpadora para pvc, frasco com 1000 cm3 | un | 0.044 | 1 | 0 |  | 0 | 0
88248 | Auxiliar de encanador ou bombeiro hidráulico com encargos complementar es | h | 0.3987 | 1 | 0 |  | 0 | 0
88267 | Encanador ou bombeiro hidráulico com encargos complementares | h | 0.3987 | 1 | 0 |  | 0 | 0
[6 empty] | Custo Unitário | Custo Unitário | 0
[6 empty] | BDI | BDI | 22.22
[6 empty] | Preço Unitário | Preço Unitário | 0
010401000 - REATERRO MANUAL SEM APILOAMENTO ( m³ )
Sistema: AGEHAB CIVIL - ONERADO - 01/07/2024
Utilizado no(s) item(ns) 05.10
Código | Descrição | Unidade | Quantidade | Utilização Operativa | Utilização Improdutiva | Valor Operativo | Valor Improdutivo | Valor Item
88316 | Servente com encargos complementares | h | 0.45 | 1 | 0 |  | 0 | 0
[6 empty] | Custo Unitário | Custo Unitário | 0
[6 empty] | BDI | BDI | 22.22
[6 empty] | Preço Unitário | Preço Unitário | 0
011304000 - CAIXA DE GORDURA SIMPLES EM CONCRETO PRÉ-MOLDADO 0,40x0,40x0,40M COM TAMPA - FORNECIMENTO E INSTALAÇÃO ( un )
Sistema: AGEHAB CIVIL - ONERADO - 01/07/2024
Utilizado no(s) item(ns) 05.11
Código | Descrição | Unidade | Quantidade | Utilização Operativa | Utilização Improdutiva | Valor Operativo | Valor Improdutivo | Valor Item
122 | Adesivo plastico para pvc, frasco com *850* gr | un | 0.0165 | 1 | 0 |  | 0 | 0
41628 | Caixa de concreto armado pre-moldado, com fundo e tampa, dimensoes de 0,40 x 0,40 x 0,40 m | un | 1 | 1 | 0 |  | 0 | 0
1379 | Cimento portland composto cp ii-32 | kg | 0.8 | 1 | 0 |  | 0 | 0
3540 | Joelho pvc, soldavel, 90 graus, 50 mm, cor marrom, para agua fria predial | un | 1 | 1 | 0 |  | 0 | 0
38383 | Lixa d'água em folha, grão 100 | un | 0.0367 | 1 | 0 |  | 0 | 0
20083 | Solucao preparadora / limpadora para pvc, frasco com 1000 cm3 | un | 0.022 | 1 | 0 |  | 0 | 0
9838 | Tubo pvc série normal, dn 50 mm, para esgoto predial (nbr 5688) | m | 0.2 | 1 | 0 |  | 0 | 0
88267 | Encanador ou bombeiro hidráulico com encargos complementares | h | 0.23184 | 1 | 0 |  | 0 | 0
88316 | Servente com encargos complementares | h | 0.22334 | 1 | 0 |  | 0 | 0
[6 empty] | Custo Unitário | Custo Unitário | 0
[6 empty] | BDI | BDI | 22.22
[6 empty] | Preço Unitário | Preço Unitário | 0
011304001 - CAIXA DE INSPEÇÃO SIMPLES EM CONCRETO PRÉ-MOLDADO 0,40x0,40x0,40M COM TAMPA - FORNECIMENTO E INSTALAÇÃO ( un )
Sistema: AGEHAB CIVIL - ONERADO - 01/07/2024
Utilizado no(s) item(ns) 05.12
Código | Descrição | Unidade | Quantidade | Utilização Operativa | Utilização Improdutiva | Valor Operativo | Valor Improdutivo | Valor Item
41628 | Caixa de concreto armado pre-moldado, com fundo e tampa, dimensoes de 0,40 x 0,40 x 0,40 m | un | 1 | 1 | 0 |  | 0 | 0
1379 | Cimento portland composto cp ii-32 | kg | 0.8 | 1 | 0 |  | 0 | 0
88267 | Encanador ou bombeiro hidráulico com encargos complementares | h | 0.0415 | 1 | 0 |  | 0 | 0
88316 | Servente com encargos complementares | h | 0.0326 | 1 | 0 |  | 0 | 0
[6 empty] | Custo Unitário | Custo Unitário | 0
[6 empty] | BDI | BDI | 22.22
[6 empty] | Preço Unitário | Preço Unitário | 0
89827 - Junção simples, pvc, serie normal, esgoto predial, dn 50 x 50 mm, junta elástica, fornecido e instalado em prumada de esgoto sanitário ou ventilação. Af_08/2022 ( un )
Sistema: SINAPI - Sist. Nac. de Pesq. de Custos e Índ. da Const. Civil - 01/07/2024
Utilizado no(s) item(ns) 05.13
Código | Descrição | Unidade | Quantidade | Utilização Operativa | Utilização Improdutiva | Valor Operativo | Valor Improdutivo | Valor Item
296 | Anel borracha para tubo esgoto predial, dn 50 mm (nbr 5688) | un | 3 | 1 | 0 |  | 0 | 0
3662 | Juncao simples, pvc, 45 graus, dn 50 x 50 mm, serie normal para esgoto predial | un | 1 | 1 | 0 |  | 0 | 0
20078 | Pasta lubrificante para tubos e conexoes com junta elastica, embalagem de *400* gr (uso em pvc, aco, polietileno e outros) | un | 0.075 | 1 | 0 |  | 0 | 0
88248 | Auxiliar de encanador ou bombeiro hidráulico com encargos complementar es | h | 0.0457 | 1 | 0 |  | 0 | 0
88267 | Encanador ou bombeiro hidráulico com encargos complementares | h | 0.0457 | 1 | 0 |  | 0 | 0
[6 empty] | Custo Unitário | Custo Unitário | 0
[6 empty] | BDI | BDI | 22.22
[6 empty] | Preço Unitário | Preço Unitário | 0
011304002 - JUNÇÃO SIMPLES, PVC, DN 100 X 50 MM, SÉRIE NORMAL PARA ESGOTO PREDIAL ( un )
Sistema: AGEHAB CIVIL - ONERADO - 01/07/2024
Utilizado no(s) item(ns) 05.14
Código | Descrição | Unidade | Quantidade | Utilização Operativa | Utilização Improdutiva | Valor Operativo | Valor Improdutivo | Valor Item
301 | Anel borracha para tubo esgoto predial, dn 100 mm (nbr 5688) | un | 1 | 1 | 0 |  | 0 | 0
296 | Anel borracha para tubo esgoto predial, dn 50 mm (nbr 5688) | un | 1 | 1 | 0 |  | 0 | 0
3659 | Juncao simples de reducao, pvc, dn 100 x 50 mm, serie normal para esgoto predial | un | 1 | 1 | 0 |  | 0 | 0
20078 | Pasta lubrificante para tubos e conexoes com junta elastica, embalagem de *400* gr (uso em pvc, aco, polietileno e outros) | un | 0.04 | 1 | 0 |  | 0 | 0
88267 | Encanador ou bombeiro hidráulico com encargos complementares | h | 0.06 | 1 | 0 |  | 0 | 0
88316 | Servente com encargos complementares | h | 0.06 | 1 | 0 |  | 0 | 0
[6 empty] | Custo Unitário | Custo Unitário | 0
[6 empty] | BDI | BDI | 22.22
[6 empty] | Preço Unitário | Preço Unitário | 0
011304003 - TÊ SANITÁRIO, PVC, DN 100 X 50 MM, SÉRIE NORMAL, PARA ESGOTO PREDIAL ( un )
Sistema: AGEHAB CIVIL - ONERADO - 01/07/2024
Utilizado no(s) item(ns) 05.15
Código | Descrição | Unidade | Quantidade | Utilização Operativa | Utilização Improdutiva | Valor Operativo | Valor Improdutivo | Valor Item
301 | Anel borracha para tubo esgoto predial, dn 100 mm (nbr 5688) | un | 1 | 1 | 0 |  | 0 | 0
296 | Anel borracha para tubo esgoto predial, dn 50 mm (nbr 5688) | un | 1 | 1 | 0 |  | 0 | 0
20078 | Pasta lubrificante para tubos e conexoes com junta elastica, embalagem de *400* gr (uso em pvc, aco, polietileno e outros) | un | 0.092 | 1 | 0 |  | 0 | 0
11655 | Te sanitario de reducao, pvc, dn 100 x 50 mm, serie normal, para esgoto predial | un | 1 | 1 | 0 |  | 0 | 0
88267 | Encanador ou bombeiro hidráulico com encargos complementares | h | 0.33 | 1 | 0 |  | 0 | 0
88316 | Servente com encargos complementares | h | 0.33 | 1 | 0 |  | 0 | 0
[6 empty] | Custo Unitário | Custo Unitário | 0
[6 empty] | BDI | BDI | 22.22
[6 empty] | Preço Unitário | Preço Unitário | 0
011304006 - VÁLVULA DE RETENÇÃO PARA ESGOTO - D=100MM ( un )
Sistema: AGEHAB CIVIL - ONERADO - 01/07/2024
Utilizado no(s) item(ns) 05.16
Código | Descrição | Unidade | Quantidade | Utilização Operativa | Utilização Improdutiva | Valor Operativo | Valor Improdutivo | Valor Item
301 | Anel borracha para tubo esgoto predial, dn 100 mm (nbr 5688) | un | 2 | 1 | 0 |  | 0 | 0
20078 | Pasta lubrificante para tubos e conexoes com junta elastica, embalagem de *400* gr (uso em pvc, aco, polietileno e outros) | un | 0.092 | 1 | 0 |  | 0 | 0
021304000 | VÁLVULA DE RETENÇÃO PARA ESGOTO - D=100MM | un | 1 | 1 | 0 |  | 0 | 0
88248 | Auxiliar de encanador ou bombeiro hidráulico com encargos complementar es | h | 0.33 | 1 | 0 |  | 0 | 0
88267 | Encanador ou bombeiro hidráulico com encargos complementares | h | 0.33 | 1 | 0 |  | 0 | 0
[6 empty] | Custo Unitário | Custo Unitário | 0
[6 empty] | BDI | BDI | 22.22
[6 empty] | Preço Unitário | Preço Unitário | 0
99814 - Limpeza de superfície com jato de alta pressão. Af_04/2019 ( m² )
Sistema: SINAPI - Sist. Nac. de Pesq. de Custos e Índ. da Const. Civil - 01/07/2024
Utilizado no(s) item(ns) 06.01
Código | Descrição | Unidade | Quantidade | Utilização Operativa | Utilização Improdutiva | Valor Operativo | Valor Improdutivo | Valor Item
99833 | Lavadora de alta pressao (lava-jato) para agua fria, pressao de operacao entre 1400 e 1900 lib/pol2, vazao maxima entre 400 e 700 l/h - chp diurno. Af_05/2023 | chp | 0.015 | 1 | 0 |  | 0 | 0
88316 | Servente com encargos complementares | h | 0.089 | 1 | 0 |  | 0 | 0
[6 empty] | Custo Unitário | Custo Unitário | 0
[6 empty] | BDI | BDI | 22.22
[6 empty] | Preço Unitário | Preço Unitário | 0
98504 - Plantio de grama batatais em placas. Af_07/2024 ( m² )
Sistema: SINAPI - Sist. Nac. de Pesq. de Custos e Índ. da Const. Civil - 01/07/2024
Utilizado no(s) item(ns) 06.02
Código | Descrição | Unidade | Quantidade | Utilização Operativa | Utilização Improdutiva | Valor Operativo | Valor Improdutivo | Valor Item
3324 | Grama batatais em placas, sem plantio | m² | 1 | 1 | 0 |  | 0 | 0
88441 | Jardineiro com encargos complementares | h | 0.0277 | 1 | 0 |  | 0 | 0
88316 | Servente com encargos complementares | h | 0.1386 | 1 | 0 |  | 0 | 0
[6 empty] | Custo Unitário | Custo Unitário | 0
[6 empty] | BDI | BDI | 22.22
[6 empty] | Preço Unitário | Preço Unitário | 0
022400040 - ADMINISTRAÇÃO LOCAL (ENGENHEIRO, MESTRE, ETC): 3,49% DO CUSTO TOTAL DA OBRA, INSERIDO NO CUSTO DIRETO, PARA CONSTRUÇÃO DE EDIFÍCIOS (1° QUARTIL), CONFORME ACÓRDÃO DO TCU N° 2622/2013, TC036.076/2011-2, ITEM 9.2.2
Sistema: AGEHAB CIVIL - ONERADO - 01/08/2023
Utilizado no(s) item(ns) 07.01
Código | Descrição | Unidade | Quantidade | Utilização Operativa | Utilização Improdutiva | Valor Operativo | Valor Improdutivo | Valor Item
022400040 | ADMINISTRAÇÃO LOCAL (ENGENHEIRO, MESTRE, ETC): 3,49% DO CUSTO TOTAL DA OBRA, INSERIDO NO CUSTO DIRETO, PARA CONSTRUÇÃO DE EDIFÍCIOS (1° QUARTIL), CONFORME ACÓRDÃO DO TCU N° 2622/2013, TC036.076/2011-2, ITEM 9.2.2 | gb | 1 | 1 | 0 |  | 0 | 0
[6 empty] | Custo Unitário | Custo Unitário | 0
[6 empty] | BDI | BDI | 22.22
[6 empty] | Preço Unitário | Preço Unitário | 0