## Composições Principais
98519 - Revolvimento e limpeza manual de solo. Af_07/2024 ( m² )
Sistema: SINAPI - Sist. Nac. de Pesq. de Custos e Índ. da Const. Civil - 01/04/2025
Utilizado no(s) item(ns) 01.01
Código | Descrição | Unidade | Quantidade | Valor Unitário | Valor Item | Valor Item
88441 | Jardineiro com encargos complementares | h | 0.028 | 24.59 | 0.68 | 0.68 | TRUE
88316 | Servente com encargos complementares | h | 0.14 | 20.74 | 2.9 | 2.9 | TRUE
|  |  |  | Custo Unitário | 3.58 | 3.58 | TRUE
010100000 - LOCAÇÃO CONVENCIONAL DE OBRA, ATRAVÉS DE GABARITO DE TÁBUAS CORRIDAS PONTALETADAS, COM REAPROVEITAMENTO DE 3 VEZES ( m² )
Sistema: AGEHAB CIVIL - ONERADO - 01/04/2025
Utilizado no(s) item(ns) 01.02
Código | Descrição | Unidade | Quantidade | Valor Unitário | Valor Item | Valor Item
43132 | Arame recozido 16 bwg, d = 1,65 mm (0,016 kg/m) ou 18 bwg, d = 1,25 mm (0,01 kg/m) | kg | 0.02 | 19.35 | 0.38 | 0.38 | TRUE
4491 | Pontalete *7,5 x 7,5* cm em pinus, mista ou equivalente da regiao - bruta | m | 0.12 | 7.04 | 0.84 | 0.84 | TRUE
5061 | Prego de aço polido com cabeça 18 x 27 (2 1/2 x 10) | kg | 0.01 | 19.9 | 0.19 | 0.19 | TRUE
10567 | Tabua *2,5 x 23* cm em pinus, mista ou equivalente da regiao - bruta | m | 0.1067 | 7.95 | 0.84 | 0.84 | TRUE
88262 | Carpinteiro de formas com encargos complementares | h | 0.1 | 25.35 | 2.53 | 2.53 | TRUE
88316 | Servente com encargos complementares | h | 0.1 | 20.74 | 2.07 | 2.07 | TRUE
|  |  |  | Custo Unitário | 6.85 | 6.85 | TRUE
010100004 - LOCAÇÃO DE CONTAINER PARA DEPÓSITO DE (2,30 X 6,00M), ALT. 2,50M, SEM DIVISÓRIAS INTERNAS E SEM SANITÁRIO, EXC. TRANSP./CARGA/DESCARGA ( mês )
Sistema: AGEHAB CIVIL - ONERADO - 01/04/2025
Utilizado no(s) item(ns) 01.03
Código | Descrição | Unidade | Quantidade | Valor Unitário | Valor Item | Valor Item
10776 | Locacao de container 2,30 x 6,00 m, alt. 2,50 m, para escritorio, sem divisorias internas e sem sanitario (nao inclui mobilizacao/desmobilizacao) | mês | 1 | 662.1 | 662.1 | 662.1 | TRUE
|  |  |  | Custo Unitário | 662.1 | 662.1 | TRUE
103689 - Fornecimento e instalação de placa de obra com chapa galvanizada e estrutura de madeira. Af_03/2022_ps ( m² )
Sistema: SINAPI - Sist. Nac. de Pesq. de Custos e Índ. da Const. Civil - 01/04/2025
Utilizado no(s) item(ns) 01.04
Código | Descrição | Unidade | Quantidade | Valor Unitário | Valor Item | Valor Item
4813 | Placa de obra (para construcao civil) em chapa galvanizada *n. 22*, adesivada, de *2,4 x 1,2* m (sem postes para fixacao) | m² | 1 | 400 | 400 | 400 | TRUE
5065 | Prego de aço polido com cabeça 10 x 10 (7/8 x 17) | kg | 0.0113 | 38.51 | 0.43 | 0.43 | TRUE
5069 | Prego de aço polido com cabeça 17 x 27 (2 1/2 x 11) | kg | 0.0132 | 20.63 | 0.27 | 0.27 | TRUE
4509 | Sarrafo *2,5 x 10* cm em pinus, mista ou equivalente da regiao - bruta | m | 3.2083 | 3.57 | 11.45 | 11.45 | TRUE
88262 | Carpinteiro de formas com encargos complementares | h | 0.3729 | 25.35 | 9.45 | 9.45 | TRUE
102234 | Pintura imunizante para madeira, 2 demãos. Af_01/2021 | m² | 0.5 | 21.16 | 10.58 | 10.58 | TRUE
88316 | Servente com encargos complementares | h | 1.1186 | 20.74 | 23.19 | 23.19 | TRUE
|  |  |  | Custo Unitário | 455.37 | 455.37 | TRUE
011399003 - INSTALAÇÃO PROVISÓRIA DE ÁGUA E ESGOTO P/CANTEIRO DE OBRA ( un )
Sistema: AGEHAB CIVIL - ONERADO - 01/04/2025
Utilizado no(s) item(ns) 01.05
Código | Descrição | Unidade | Quantidade | Valor Unitário | Valor Item | Valor Item
370 | Areia média - posto jazida/fornecedor (retirado na jazida, sem transporte) | m³ | 0.0189 | 84 | 1.58 | 1.58 | TRUE
10420 | Bacia sanitaria (vaso) convencional, de louca branca, sifao aparente, saida vertical (sem assento) | un | 0.0232 | 221.99 | 5.15 | 5.15 | TRUE
34637 | Caixa d'agua / reservatorio em polietileno, 500 litros, com tampa | un | 0.0232 | 285.32 | 6.61 | 6.61 | TRUE
1030 | Caixa de descarga plastica para bacia / vaso sanitario, externa, capacidade 9 litros, puxador fio de nylon, nao incluso cano, bolsa, engate | un | 0.0232 | 49.95 | 1.15 | 1.15 | TRUE
14439 | Pontalete roliço sem tratamento, d = 8 a 11 cm, h = 6 m, em eucalipto ou equivalente da regiao - bruta (para escoramento) | m | 25 | 6.98 | 174.5 | 174.5 | TRUE
20247 | Prego de aço polido com cabeça 15 x 15 (1 1/4 x 13) | kg | 1 | 22.41 | 22.41 | 22.41 | TRUE
6189 | Tabua nao aparelhada *2,5 x 30* cm, em macaranduba/massaranduba, angelim ou equivalente da regiao - bruta | m | 8 | 29.28 | 234.24 | 234.24 | TRUE
7258 | Tijolo ceramico macico comum de *5 x 10 x 20* cm (l x a x c) | un | 30 | 0.67 | 20.1 | 20.1 | TRUE
9836 | Tubo pvc série normal, dn 100 mm, para esgoto predial (nbr 5688) | m | 5 | 15.16 | 75.8 | 75.8 | TRUE
9868 | Tubo pvc, soldavel, de 25 mm, agua fria (nbr-5648) | m | 30 | 4.12 | 123.6 | 123.6 | TRUE
88262 | Carpinteiro de formas com encargos complementares | h | 8 | 25.35 | 202.8 | 202.8 | TRUE
88267 | Encanador ou bombeiro hidráulico com encargos complementares | h | 8 | 25.04 | 200.32 | 200.32 | TRUE
88309 | Pedreiro com encargos complementares | h | 8 | 25.75 | 206 | 206 | TRUE
88316 | Servente com encargos complementares | h | 8.12 | 20.74 | 168.4 | 168.4 | TRUE
|  |  |  | Custo Unitário | 1442.66 | 1442.66 | TRUE
TRUE
011299000 - INSTALAÇÃO/LIGAÇÃO PROVISÓRIA DE ENERGIA ELÉTRICA DE BAIXA TENSÃO ( un )
Sistema: AGEHAB CIVIL - ONERADO - 01/04/2025
Utilizado no(s) item(ns) 01.06
Código | Descrição | Unidade | Quantidade | Valor Unitário | Valor Item | Valor Item
1008 | Cabo de cobre, rigido, classe 2, isolacao em pvc/a, antichama bwf-b, 1 condutor, 450/750 v, secao nominal 6 mm2 | m | 27 | 6.29 | 169.83 | 169.83 | TRUE
1062 | Caixa interna/externa de medição para 1 medidor trifásico, com visor, em chapa de aço 18 usg (padrão da concessionaria local) | un | 1 | 235 | 235 | 235 | TRUE
7701 | Tubo aço galvanizado com costura, classe media, dn 2.1/2", e = *3,65* mm, peso *6,51* kg/m (nbr 5580) | m | 6 | 93.8 | 562.8 | 562.8 | TRUE
88264 | Eletricista com encargos complementares | h | 7.5 | 29.06 | 217.95 | 217.95 | TRUE
88316 | Servente com encargos complementares | h | 1.5 | 20.74 | 31.11 | 31.11 | TRUE
|  |  |  | Custo Unitário | 1216.69 | 1216.69 | TRUE
93358 - Escavação manual de vala. Af_09/2024 ( m³ )
Sistema: SINAPI - Sist. Nac. de Pesq. de Custos e Índ. da Const. Civil - 01/04/2025
Utilizado no(s) item(ns) 02.01 / 05.09
Código | Descrição | Unidade | Quantidade | Valor Unitário | Valor Item | Valor Item
88316 | Servente com encargos complementares | h | 3.9558 | 20.74 | 82.04 | 82.04 | TRUE
|  |  |  | Custo Unitário | 82.04 | 82.04 | TRUE
97083 - Compactação mecânica de solo para execução de radier, piso de concreto ou laje sobre solo, com compactador de solos a percussão. Af_09/2021 ( m² )
Sistema: SINAPI - Sist. Nac. de Pesq. de Custos e Índ. da Const. Civil - 01/04/2025
Utilizado no(s) item(ns) 02.02
Código | Descrição | Unidade | Quantidade | Valor Unitário | Valor Item | Valor Item
95265 | Compactador de solos de percusão (soquete) com motor a gasolina, potência 3 cv - chi diurno. Af_09/2016 | chi | 0.042 | 0.78 | 0.03 | 0.03 | TRUE
95264 | Compactador de solos de percusão (soquete) com motor a gasolina, potência 3 cv - chp diurno. Af_09/2016 | chp | 0.025 | 6.31 | 0.15 | 0.15 | TRUE
88309 | Pedreiro com encargos complementares | h | 0.045 | 25.75 | 1.15 | 1.15 | TRUE
88316 | Servente com encargos complementares | h | 0.089 | 20.74 | 1.84 | 1.84 | TRUE
|  |  |  | Custo Unitário | 3.17 | 3.17 | TRUE
93382 - Reaterro manual de valas, com compactador de solos de percussão. Af_08/2023 ( m³ )
Sistema: SINAPI - Sist. Nac. de Pesq. de Custos e Índ. da Const. Civil - 01/04/2025
Utilizado no(s) item(ns) 02.03
Código | Descrição | Unidade | Quantidade | Valor Unitário | Valor Item | Valor Item
5903 | Caminhão pipa 10.000 l trucado, peso bruto total 23.000 kg, carga útil máxima 15.935 kg, distância entre eixos 4,8 m, potência 230 cv, inclusive tanque de aço para transporte de água - chi diurno. Af_06/2014 | chi | 0.0006 | 70.1 | 0.04 | 0.04 | TRUE
5901 | Caminhão pipa 10.000 l trucado, peso bruto total 23.000 kg, carga útil máxima 15.935 kg, distância entre eixos 4,8 m, potência 230 cv, inclusive tanque de aço para transporte de água - chp diurno. Af_06/2014 | chp | 0.0054 | 326.11 | 1.76 | 1.76 | TRUE
91533 | Compactador de solos de percussão (soquete) com motor a gasolina 4 tempos, potência 4 cv - chp diurno. Af_08/2015 | chp | 0.1962 | 36.99 | 7.25 | 7.25 | TRUE
88316 | Servente com encargos complementares | h | 0.7866 | 20.74 | 16.31 | 16.31 | TRUE
|  |  |  | Custo Unitário | 25.36 | 25.36 | TRUE
97113 - Aplicação de lona plástica para execução de pavimentos de concreto. Af_04/2022 ( m² )
Sistema: SINAPI - Sist. Nac. de Pesq. de Custos e Índ. da Const. Civil - 01/04/2025
Utilizado no(s) item(ns) 02.04
Código | Descrição | Unidade | Quantidade | Valor Unitário | Valor Item | Valor Item
42408 | Lona plastica extra forte preta, e = 200 micra | m² | 1.128 | 1.56 | 1.75 | 1.75 | TRUE
88309 | Pedreiro com encargos complementares | h | 0.00491 | 25.75 | 0.12 | 0.12 | TRUE
88316 | Servente com encargos complementares | h | 0.00589 | 20.74 | 0.12 | 0.12 | TRUE
|  |  |  | Custo Unitário | 1.99 | 1.99 | TRUE
010602001 - ARMAÇÃO EM TELA DE AÇO SOLDADA NERVURADA Q-196, AÇO CA-60, 5,0MM, MALHA 10X10CM ( kg )
Sistema: AGEHAB CIVIL - ONERADO - 01/04/2025
Utilizado no(s) item(ns) 02.05
Código | Descrição | Unidade | Quantidade | Valor Unitário | Valor Item | Valor Item
43132 | Arame recozido 16 bwg, d = 1,65 mm (0,016 kg/m) ou 18 bwg, d = 1,25 mm (0,01 kg/m) | kg | 0.01 | 19.35 | 0.19 | 0.19 | TRUE
7156 | Tela de aco soldada nervurada, ca-60, q-196, (3,11 kg/m2), diametro do fio = 5,0 mm, largura = 2,45 m, espacamento da malha = 10 x 10 cm | m² | 0.3315 | 27.39 | 9.07 | 9.07 | TRUE
88245 | Armador com encargos complementares | h | 0.02 | 25.57 | 0.51 | 0.51 | TRUE
88316 | Servente com encargos complementares | h | 0.04 | 20.74 | 0.82 | 0.82 | TRUE
|  |  |  | Custo Unitário | 10.59 | 10.59 | TRUE
010601003 - FABRICAÇÃO, MONTAGEM E DESMONTAGEM DE FÔRMA PARA RADIER,PISO DE CONCRETO OU LAJE SOBRE SOLO, EM MADEIRA SERRADA, E=25 MM, 4 UTILIZAÇÕES ( m² )
Sistema: AGEHAB CIVIL - ONERADO - 01/04/2025
Utilizado no(s) item(ns) 02.06
Código | Descrição | Unidade | Quantidade | Valor Unitário | Valor Item | Valor Item
2692 | Desmoldante protetor para formas de madeira, de base oleosa emulsionada em agua | l | 0.017 | 6.87 | 0.11 | 0.11 | TRUE
4491 | Pontalete *7,5 x 7,5* cm em pinus, mista ou equivalente da regiao - bruta | m | 0.37 | 7.04 | 2.6 | 2.6 | TRUE
5068 | Prego de aço polido com cabeça 17 x 21 (2 x 11) | kg | 0.095 | 20.24 | 1.92 | 1.92 | TRUE
4517 | Sarrafo *2,5 x 7,5* cm em pinus, mista ou equivalente da regiao - bruta | m | 0.44 | 2.46 | 1.08 | 1.08 | TRUE
10567 | Tabua *2,5 x 23* cm em pinus, mista ou equivalente da regiao - bruta | m | 1.38 | 7.95 | 10.97 | 10.97 | TRUE
88239 | Ajudante de carpinteiro com encargos complementares | h | 1.444 | 21.06 | 30.41 | 30.41 | TRUE
88262 | Carpinteiro de formas com encargos complementares | h | 2.357 | 25.35 | 59.74 | 59.74 | TRUE
|  |  |  | Custo Unitário | 106.83 | 106.83 | TRUE
94970 - Concreto fck = 20mpa, traço 1:2,7:3 (em massa seca de cimento/ areia média/ brita 1) - preparo mecânico com betoneira 600 l. Af_05/2021 ( m³ )
Sistema: SINAPI - Sist. Nac. de Pesq. de Custos e Índ. da Const. Civil - 01/04/2025
Utilizado no(s) item(ns) 02.07
Código | Descrição | Unidade | Quantidade | Valor Unitário | Valor Item | Valor Item
370 | Areia média - posto jazida/fornecedor (retirado na jazida, sem transporte) | m³ | 0.7609 | 84 | 63.91 | 63.91 | TRUE
1379 | Cimento portland composto cp ii-32 | kg | 325.1589 | 0.8 | 260.12 | 260.12 | TRUE
4721 | Pedra britada n. 1 (9,5 a 19 mm) posto pedreira/fornecedor, sem frete | m³ | 0.5912 | 111.44 | 65.88 | 65.88 | TRUE
89226 | Betoneira capacidade nominal de 600 l, capacidade de mistura 360 l, motor elétrico trifásico potência de 4 cv, sem carregador - chi diurno. Af_05/2023 | chi | 0.6197 | 1.5 | 0.92 | 0.92 | TRUE
89225 | Betoneira capacidade nominal de 600 l, capacidade de mistura 360 l, motor elétrico trifásico potência de 4 cv, sem carregador - chp diurno. Af_05/2023 | chp | 0.6572 | 5.55 | 3.64 | 3.64 | TRUE
88377 | Operador de betoneira estacionária/misturador com encargos complementa res | h | 1.2768 | 25.74 | 32.86 | 32.86 | TRUE
88316 | Servente com encargos complementares | h | 2.0267 | 20.74 | 42.03 | 42.03 | TRUE
|  |  |  | Custo Unitário | 469.36 | 469.36 | TRUE
103670 - LANÇAMENTO COM USO DE BALDES, ADENSAMENTO E ACABAMENTO DE CONCRETO EM ESTRUTURAS. AF_02/2022 ( m³ )
Sistema: SINAPI - Sist. Nac. de Pesq. de Custos e Índ. da Const. Civil - 01/04/2025
Utilizado no(s) item(ns) 02.08
Código | Descrição | Unidade | Quantidade | Valor Unitário | Valor Item | Valor Item
88262 | Carpinteiro de formas com encargos complementares | h | 2.459 | 25.35 | 62.33 | 62.33 | TRUE
88309 | Pedreiro com encargos complementares | h | 2.459 | 25.75 | 63.31 | 63.31 | TRUE
88316 | Servente com encargos complementares | h | 7.377 | 20.74 | 152.99 | 152.99 | TRUE
90587 | Vibrador de imersão, diâmetro de ponteira 45mm, motor elétrico trifásico potência de 2 cv - chi diurno. Af_06/2015 | chi | 1.417 | 0.53 | 0.75 | 0.75 | TRUE
90586 | Vibrador de imersão, diâmetro de ponteira 45mm, motor elétrico trifásico potência de 2 cv - chp diurno. Af_06/2015 | chp | 1.042 | 1.42 | 1.47 | 1.47 | TRUE
|  |  |  | Custo Unitário | 280.85 | 280.85 | TRUE
103328 - Alvenaria de vedação de blocos cerâmicos furados na horizontal de 9x19x19 cm (espessura 9 cm) e argamassa de assentamento com preparo em betoneira. Af_12/2021 ( m² )
Sistema: SINAPI - Sist. Nac. de Pesq. de Custos e Índ. da Const. Civil - 01/04/2025
Utilizado no(s) item(ns) 03.01
Código | Descrição | Unidade | Quantidade | Valor Unitário | Valor Item | Valor Item
7271 | Bloco ceramico / tijolo vazado para alvenaria de vedacao, 8 furos na horizontal de 9 x 19 x 19 cm (l x a x c) | un | 28.31 | 0.99 | 28.02 | 28.02 | TRUE
37395 | Pino de aço com furo, haste = 27 mm (ação direta) | cento | 0.005 | 45.25 | 0.22 | 0.22 | TRUE
34557 | Tela de aço soldada galvanizada/zincada para alvenaria, fio d = *1,20 a 1,70* mm, malha 15 x 15 mm, (c x l) *50 x 7,5* cm | m | 0.42 | 2.42 | 1.01 | 1.01 | TRUE
87292 | Argamassa traço 1:2:8 (em volume de cimento, cal e areia média úmida) para emboço/massa única/assentamento de alvenaria de vedação, preparo mecânico com betoneira 400 l. Af_08/2019 | m³ | 0.0091 | 582.25 | 5.29 | 5.29 | TRUE
88309 | Pedreiro com encargos complementares | h | 1.61 | 25.75 | 41.45 | 41.45 | TRUE
88316 | Servente com encargos complementares | h | 0.805 | 20.74 | 16.69 | 16.69 | TRUE
|  |  |  | Custo Unitário | 92.68 | 92.68 | TRUE
011301002 - RAMAL PREDIAL EM TUBO PEAD 20MM - FORNECIMENTO, INSTALAÇÃO, ESCAVAÇÃO E REATERRO ( m )
Sistema: AGEHAB CIVIL - ONERADO - 01/04/2025
Utilizado no(s) item(ns) 04.01
Código | Descrição | Unidade | Quantidade | Valor Unitário | Valor Item | Valor Item
9813 | Tubo de polietileno de alta densidade (pead), pe-80, de = 20 mm x 2,3 mm de parede, para ligação de água predial (nbr 15561) | m | 1 | 5.51 | 5.51 | 5.51 | TRUE
88267 | Encanador ou bombeiro hidráulico com encargos complementares | h | 0.04 | 25.04 | 1 | 1 | TRUE
93358 | Escavação manual de vala. Af_09/2024 | m³ | 0.18 | 82.04 | 14.76 | 14.76 | TRUE
93382 | Reaterro manual de valas, com compactador de solos de percussão. Af_08/2023 | m³ | 0.18 | 25.36 | 4.56 | 4.56 | TRUE
88316 | Servente com encargos complementares | h | 0.04 | 20.74 | 0.82 | 0.82 | TRUE
|  |  |  | Custo Unitário | 26.65 | 26.65 | TRUE
104044 - Adaptador, polipropileno, para tubos em pead, 20 mm x 3/4", para ligação predial de água. Af_06/2022 ( un )
Sistema: SINAPI - Sist. Nac. de Pesq. de Custos e Índ. da Const. Civil - 01/04/2025
Utilizado no(s) item(ns) 04.02
Código | Descrição | Unidade | Quantidade | Valor Unitário | Valor Item | Valor Item
61 | Adaptador de compressão em polipropileno (pp), para tubo em pead, 20 mm x 3/4", para ligação predial de água (nts 179) | un | 1 | 3.94 | 3.94 | 3.94 | TRUE
3148 | Fita veda rosca, em ptfe, rolo de 18 mm x 50 m (l x c) | un | 0.0053 | 18.4 | 0.09 | 0.09 | TRUE
88246 | Assentador de tubos com encargos complementares | h | 0.1565 | 18.56 | 2.9 | 2.9 | TRUE
88316 | Servente com encargos complementares | h | 0.0501 | 20.74 | 1.03 | 1.03 | TRUE
|  |  |  | Custo Unitário | 7.96 | 7.96 | TRUE
89446 - Tubo, pvc, soldável, de 25mm, instalado em prumada de água - fornecimento e instalação. Af_06/2022 ( m )
Sistema: SINAPI - Sist. Nac. de Pesq. de Custos e Índ. da Const. Civil - 01/04/2025
Utilizado no(s) item(ns) 04.03
Código | Descrição | Unidade | Quantidade | Valor Unitário | Valor Item | Valor Item
38383 | Lixa d'agua em folha, cor preta, grao 100 | un | 0.0045 | 3.65 | 0.01 | 0.01 | TRUE
9868 | Tubo pvc, soldavel, de 25 mm, agua fria (nbr-5648) | m | 1.0493 | 4.12 | 4.32 | 4.32 | TRUE
88248 | Auxiliar de encanador ou bombeiro hidráulico com encargos complementar es | h | 0.0195 | 20.68 | 0.4 | 0.4 | TRUE
88267 | Encanador ou bombeiro hidráulico com encargos complementares | h | 0.0195 | 25.04 | 0.48 | 0.48 | TRUE
|  |  |  | Custo Unitário | 5.21 | 5.21 | TRUE
89711 - Tubo pvc, serie normal, esgoto predial, dn 40 mm, fornecido e instalado em ramal de descarga ou ramal de esgoto sanitário. Af_08/2022 ( m )
Sistema: SINAPI - Sist. Nac. de Pesq. de Custos e Índ. da Const. Civil - 01/04/2025
Utilizado no(s) item(ns) 05.01
Código | Descrição | Unidade | Quantidade | Valor Unitário | Valor Item | Valor Item
38383 | Lixa d'agua em folha, cor preta, grao 100 | un | 0.0163 | 3.65 | 0.05 | 0.05 | TRUE
9835 | Tubo pvc série normal, dn 40 mm, para esgoto predial (nbr 5688) | m | 1.0549 | 6.62 | 6.98 | 6.98 | TRUE
88248 | Auxiliar de encanador ou bombeiro hidráulico com encargos complementar es | h | 0.293 | 20.68 | 6.05 | 6.05 | TRUE
88267 | Encanador ou bombeiro hidráulico com encargos complementares | h | 0.293 | 25.04 | 7.33 | 7.33 | TRUE
|  |  |  | Custo Unitário | 20.41 | 20.41 | TRUE
89712 - Tubo pvc, serie normal, esgoto predial, dn 50 mm, fornecido e instalado em ramal de descarga ou ramal de esgoto sanitário. Af_08/2022 ( m )
Sistema: SINAPI - Sist. Nac. de Pesq. de Custos e Índ. da Const. Civil - 01/04/2025
Utilizado no(s) item(ns) 05.02
Código | Descrição | Unidade | Quantidade | Valor Unitário | Valor Item | Valor Item
38383 | Lixa d'agua em folha, cor preta, grao 100 | un | 0.0177 | 3.65 | 0.06 | 0.06 | TRUE
9838 | Tubo pvc série normal, dn 50 mm, para esgoto predial (nbr 5688) | m | 1.0549 | 10.94 | 11.54 | 11.54 | TRUE
88248 | Auxiliar de encanador ou bombeiro hidráulico com encargos complementar es | h | 0.3182 | 20.68 | 6.58 | 6.58 | TRUE
88267 | Encanador ou bombeiro hidráulico com encargos complementares | h | 0.3182 | 25.04 | 7.96 | 7.96 | TRUE
|  |  |  | Custo Unitário | 26.14 | 26.14 | TRUE
89714 - Tubo pvc, serie normal, esgoto predial, dn 100 mm, fornecido e instalado em ramal de descarga ou ramal de esgoto sanitário. Af_08/2022 ( m )
Sistema: SINAPI - Sist. Nac. de Pesq. de Custos e Índ. da Const. Civil - 01/04/2025
Utilizado no(s) item(ns) 05.03
Código | Descrição | Unidade | Quantidade | Valor Unitário | Valor Item | Valor Item
38383 | Lixa d'agua em folha, cor preta, grao 100 | un | 0.0247 | 3.65 | 0.09 | 0.09 | TRUE
9836 | Tubo pvc série normal, dn 100 mm, para esgoto predial (nbr 5688) | m | 1.0549 | 15.16 | 15.99 | 15.99 | TRUE
88248 | Auxiliar de encanador ou bombeiro hidráulico com encargos complementar es | h | 0.4444 | 20.68 | 9.19 | 9.19 | TRUE
88267 | Encanador ou bombeiro hidráulico com encargos complementares | h | 0.4444 | 25.04 | 11.12 | 11.12 | TRUE
|  |  |  | Custo Unitário | 36.39 | 36.39 | TRUE
89724 - Joelho 90 graus, pvc, serie normal, esgoto predial, dn 40 mm, junta soldável, fornecido e instalado em ramal de descarga ou ramal de esgoto sanitário. Af_08/2022 ( un )
Sistema: SINAPI - Sist. Nac. de Pesq. de Custos e Índ. da Const. Civil - 01/04/2025
Utilizado no(s) item(ns) 05.04
Código | Descrição | Unidade | Quantidade | Valor Unitário | Valor Item | Valor Item
122 | Adesivo plastico para pvc, frasco com *850* gr | un | 0.0099 | 76.32 | 0.75 | 0.75 | TRUE
3517 | Joelho pvc, soldavel, bb, 90 graus, sem anel, dn 40 mm, para esgoto predial secundario | un | 1 | 2.15 | 2.15 | 2.15 | TRUE
38383 | Lixa d'agua em folha, cor preta, grao 100 | un | 0.0071 | 3.65 | 0.02 | 0.02 | TRUE
20083 | Solucao preparadora / limpadora para pvc, frasco com 1000 cm3 | un | 0.015 | 86.47 | 1.29 | 1.29 | TRUE
88248 | Auxiliar de encanador ou bombeiro hidráulico com encargos complementar es | h | 0.127 | 20.68 | 2.62 | 2.62 | TRUE
88267 | Encanador ou bombeiro hidráulico com encargos complementares | h | 0.127 | 25.04 | 3.18 | 3.18 | TRUE
|  |  |  | Custo Unitário | 10.01 | 10.01 | TRUE
89731 - Joelho 90 graus, pvc, serie normal, esgoto predial, dn 50 mm, junta elástica, fornecido e instalado em ramal de descarga ou ramal de esgoto sanitário. Af_08/2022 ( un )
Sistema: SINAPI - Sist. Nac. de Pesq. de Custos e Índ. da Const. Civil - 01/04/2025
Utilizado no(s) item(ns) 05.05
Código | Descrição | Unidade | Quantidade | Valor Unitário | Valor Item | Valor Item
296 | Anel borracha para tubo esgoto predial, dn 50 mm (nbr 5688) | un | 2 | 1.83 | 3.66 | 3.66 | TRUE
3526 | Joelho pvc, soldável, pb, 90 graus, dn 50 mm, para esgoto predial | un | 1 | 3.11 | 3.11 | 3.11 | TRUE
20078 | Pasta lubrificante para tubos e conexoes com junta elastica, embalagem de *400* gr (uso em pvc, aco, polietileno e outros) | un | 0.05 | 31.5 | 1.57 | 1.57 | TRUE
88248 | Auxiliar de encanador ou bombeiro hidráulico com encargos complementar es | h | 0.1379 | 20.68 | 2.85 | 2.85 | TRUE
88267 | Encanador ou bombeiro hidráulico com encargos complementares | h | 0.1379 | 25.04 | 3.45 | 3.45 | TRUE
|  |  |  | Custo Unitário | 14.64 | 14.64 | TRUE
89744 - Joelho 90 graus, pvc, serie normal, esgoto predial, dn 100 mm, junta elástica, fornecido e instalado em ramal de descarga ou ramal de esgoto sanitário. Af_08/2022 ( un )
Sistema: SINAPI - Sist. Nac. de Pesq. de Custos e Índ. da Const. Civil - 01/04/2025
Utilizado no(s) item(ns) 05.06
Código | Descrição | Unidade | Quantidade | Valor Unitário | Valor Item | Valor Item
301 | Anel borracha para tubo esgoto predial, dn 100 mm (nbr 5688) | un | 2 | 3.25 | 6.5 | 6.5 | TRUE
3520 | Joelho pvc, soldável, pb, 90 graus, dn 100 mm, para esgoto predial | un | 1 | 8.45 | 8.45 | 8.45 | TRUE
20078 | Pasta lubrificante para tubos e conexoes com junta elastica, embalagem de *400* gr (uso em pvc, aco, polietileno e outros) | un | 0.115 | 31.5 | 3.62 | 3.62 | TRUE
88248 | Auxiliar de encanador ou bombeiro hidráulico com encargos complementar es | h | 0.1926 | 20.68 | 3.98 | 3.98 | TRUE
88267 | Encanador ou bombeiro hidráulico com encargos complementares | h | 0.1926 | 25.04 | 4.82 | 4.82 | TRUE
|  |  |  | Custo Unitário | 27.37 | 27.37 | TRUE
89726 - Joelho 45 graus, pvc, serie normal, esgoto predial, dn 40 mm, junta soldável, fornecido e instalado em ramal de descarga ou ramal de esgoto sanitário. Af_08/2022 ( un )
Sistema: SINAPI - Sist. Nac. de Pesq. de Custos e Índ. da Const. Civil - 01/04/2025
Utilizado no(s) item(ns) 05.07
Código | Descrição | Unidade | Quantidade | Valor Unitário | Valor Item | Valor Item
122 | Adesivo plastico para pvc, frasco com *850* gr | un | 0.0099 | 76.32 | 0.75 | 0.75 | TRUE
3516 | Joelho pvc, soldável, bb, 45 graus, dn 40 mm, para esgoto predial | un | 1 | 2.38 | 2.38 | 2.38 | TRUE
38383 | Lixa d'agua em folha, cor preta, grao 100 | un | 0.0071 | 3.65 | 0.02 | 0.02 | TRUE
20083 | Solucao preparadora / limpadora para pvc, frasco com 1000 cm3 | un | 0.015 | 86.47 | 1.29 | 1.29 | TRUE
88248 | Auxiliar de encanador ou bombeiro hidráulico com encargos complementar es | h | 0.127 | 20.68 | 2.62 | 2.62 | TRUE
88267 | Encanador ou bombeiro hidráulico com encargos complementares | h | 0.127 | 25.04 | 3.18 | 3.18 | TRUE
|  |  |  | Custo Unitário | 10.24 | 10.24 | TRUE
89707 - Caixa sifonada, pvc, dn 100 x 100 x 50 mm, junta elástica, fornecida e instalada em ramal de descarga ou em ramal de esgoto sanitário. Af_08/2022 ( un )
Sistema: SINAPI - Sist. Nac. de Pesq. de Custos e Índ. da Const. Civil - 01/04/2025
Utilizado no(s) item(ns) 05.08
Código | Descrição | Unidade | Quantidade | Valor Unitário | Valor Item | Valor Item
122 | Adesivo plastico para pvc, frasco com *850* gr | un | 0.0292 | 76.32 | 2.22 | 2.22 | TRUE
5103 | Caixa sifonada pvc, 100 x 100 x 50 mm, com grelha redonda, branca | un | 1 | 23.46 | 23.46 | 23.46 | TRUE
38383 | Lixa d'agua em folha, cor preta, grao 100 | un | 0.0154 | 3.65 | 0.05 | 0.05 | TRUE
20083 | Solucao preparadora / limpadora para pvc, frasco com 1000 cm3 | un | 0.044 | 86.47 | 3.8 | 3.8 | TRUE
88248 | Auxiliar de encanador ou bombeiro hidráulico com encargos complementar es | h | 0.3987 | 20.68 | 8.24 | 8.24 | TRUE
88267 | Encanador ou bombeiro hidráulico com encargos complementares | h | 0.3987 | 25.04 | 9.98 | 9.98 | TRUE
|  |  |  | Custo Unitário | 47.75 | 47.75 | TRUE
010401000 - REATERRO MANUAL SEM APILOAMENTO ( m³ )
Sistema: AGEHAB CIVIL - ONERADO - 01/04/2025
Utilizado no(s) item(ns) 05.10
Código | Descrição | Unidade | Quantidade | Valor Unitário | Valor Item | Valor Item
88316 | Servente com encargos complementares | h | 0.45 | 20.74 | 9.33 | 9.33 | TRUE
|  |  |  | Custo Unitário | 9.33 | 9.33 | TRUE
011304000 - CAIXA DE GORDURA SIMPLES EM CONCRETO PRÉ-MOLDADO 0,40x0,40x0,40M COM TAMPA - FORNECIMENTO E INSTALAÇÃO ( un )
Sistema: AGEHAB CIVIL - ONERADO - 01/04/2025
Utilizado no(s) item(ns) 05.11
Código | Descrição | Unidade | Quantidade | Valor Unitário | Valor Item | Valor Item
122 | Adesivo plastico para pvc, frasco com *850* gr | un | 0.0165 | 76.32 | 1.25 | 1.25 | TRUE
41628 | Caixa de concreto armado pre-moldado, com fundo e tampa, dimensoes de 0,40 x 0,40 x 0,40 m | un | 1 | 360.71 | 360.71 | 360.71 | TRUE
1379 | Cimento portland composto cp ii-32 | kg | 0.8 | 0.8 | 0.64 | 0.64 | TRUE
3540 | Joelho pvc, soldavel, 90 graus, 50 mm, cor marrom, para agua fria predial | un | 1 | 4.95 | 4.95 | 4.95 | TRUE
38383 | Lixa d'agua em folha, cor preta, grao 100 | un | 0.0367 | 3.65 | 0.13 | 0.13 | TRUE
20083 | Solucao preparadora / limpadora para pvc, frasco com 1000 cm3 | un | 0.022 | 86.47 | 1.9 | 1.9 | TRUE
9838 | Tubo pvc série normal, dn 50 mm, para esgoto predial (nbr 5688) | m | 0.2 | 10.94 | 2.18 | 2.18 | TRUE
88267 | Encanador ou bombeiro hidráulico com encargos complementares | h | 0.23184 | 25.04 | 5.8 | 5.8 | TRUE
88316 | Servente com encargos complementares | h | 0.22334 | 20.74 | 4.63 | 4.63 | TRUE
|  |  |  | Custo Unitário | 382.19 | 382.19 | TRUE
011304001 - CAIXA DE INSPEÇÃO SIMPLES EM CONCRETO PRÉ-MOLDADO 0,40x0,40x0,40M COM TAMPA - FORNECIMENTO E INSTALAÇÃO ( un )
Sistema: AGEHAB CIVIL - ONERADO - 01/04/2025
Utilizado no(s) item(ns) 05.12
Código | Descrição | Unidade | Quantidade | Valor Unitário | Valor Item | Valor Item
41628 | Caixa de concreto armado pre-moldado, com fundo e tampa, dimensoes de 0,40 x 0,40 x 0,40 m | un | 1 | 360.71 | 360.71 | 360.71 | TRUE
1379 | Cimento portland composto cp ii-32 | kg | 0.8 | 0.8 | 0.64 | 0.64 | TRUE
88267 | Encanador ou bombeiro hidráulico com encargos complementares | h | 0.0415 | 25.04 | 1.03 | 1.03 | TRUE
88316 | Servente com encargos complementares | h | 0.0326 | 20.74 | 0.67 | 0.67 | TRUE
|  |  |  | Custo Unitário | 363.05 | 363.05 | TRUE
89827 - Junção simples, pvc, serie normal, esgoto predial, dn 50 x 50 mm, junta elástica, fornecido e instalado em prumada de esgoto sanitário ou ventilação. Af_08/2022 ( un )
Sistema: SINAPI - Sist. Nac. de Pesq. de Custos e Índ. da Const. Civil - 01/04/2025
Utilizado no(s) item(ns) 05.13
Código | Descrição | Unidade | Quantidade | Valor Unitário | Valor Item | Valor Item
296 | Anel borracha para tubo esgoto predial, dn 50 mm (nbr 5688) | un | 3 | 1.83 | 5.49 | 5.49 | TRUE
3662 | Juncao simples, pvc, 45 graus, dn 50 x 50 mm, serie normal para esgoto predial | un | 1 | 10.03 | 10.03 | 10.03 | TRUE
20078 | Pasta lubrificante para tubos e conexoes com junta elastica, embalagem de *400* gr (uso em pvc, aco, polietileno e outros) | un | 0.075 | 31.5 | 2.36 | 2.36 | TRUE
88248 | Auxiliar de encanador ou bombeiro hidráulico com encargos complementar es | h | 0.0457 | 20.68 | 0.94 | 0.94 | TRUE
88267 | Encanador ou bombeiro hidráulico com encargos complementares | h | 0.0457 | 25.04 | 1.14 | 1.14 | TRUE
|  |  |  | Custo Unitário | 19.96 | 19.96 | TRUE
011304002 - JUNÇÃO SIMPLES, PVC, DN 100 X 50 MM, SÉRIE NORMAL PARA ESGOTO PREDIAL ( un )
Sistema: AGEHAB CIVIL - ONERADO - 01/04/2025
Utilizado no(s) item(ns) 05.14
Código | Descrição | Unidade | Quantidade | Valor Unitário | Valor Item | Valor Item
301 | Anel borracha para tubo esgoto predial, dn 100 mm (nbr 5688) | un | 1 | 3.25 | 3.25 | 3.25 | TRUE
296 | Anel borracha para tubo esgoto predial, dn 50 mm (nbr 5688) | un | 1 | 1.83 | 1.83 | 1.83 | TRUE
3659 | Juncao simples de reducao, pvc, dn 100 x 50 mm, serie normal para esgoto predial | un | 1 | 19.03 | 19.03 | 19.03 | TRUE
20078 | Pasta lubrificante para tubos e conexoes com junta elastica, embalagem de *400* gr (uso em pvc, aco, polietileno e outros) | un | 0.04 | 31.5 | 1.26 | 1.26 | TRUE
88267 | Encanador ou bombeiro hidráulico com encargos complementares | h | 0.06 | 25.04 | 1.5 | 1.5 | TRUE
88316 | Servente com encargos complementares | h | 0.06 | 20.74 | 1.24 | 1.24 | TRUE
|  |  |  | Custo Unitário | 28.11 | 28.11 | TRUE
011304003 - TÊ SANITÁRIO, PVC, DN 100 X 50 MM, SÉRIE NORMAL, PARA ESGOTO PREDIAL ( un )
Sistema: AGEHAB CIVIL - ONERADO - 01/04/2025
Utilizado no(s) item(ns) 05.15
Código | Descrição | Unidade | Quantidade | Valor Unitário | Valor Item | Valor Item
301 | Anel borracha para tubo esgoto predial, dn 100 mm (nbr 5688) | un | 1 | 3.25 | 3.25 | 3.25 | TRUE
296 | Anel borracha para tubo esgoto predial, dn 50 mm (nbr 5688) | un | 1 | 1.83 | 1.83 | 1.83 | TRUE
20078 | Pasta lubrificante para tubos e conexoes com junta elastica, embalagem de *400* gr (uso em pvc, aco, polietileno e outros) | un | 0.092 | 31.5 | 2.89 | 2.89 | TRUE
11655 | Te sanitario de reducao, pvc, dn 100 x 50 mm, serie normal, para esgoto predial | un | 1 | 17.3 | 17.3 | 17.3 | TRUE
88267 | Encanador ou bombeiro hidráulico com encargos complementares | h | 0.33 | 25.04 | 8.26 | 8.26 | TRUE
88316 | Servente com encargos complementares | h | 0.33 | 20.74 | 6.84 | 6.84 | TRUE
|  |  |  | Custo Unitário | 40.37 | 40.37 | TRUE
011304004 - FOSSA SÉPTICA PRÉ-MOLDADA, DIÂMETRO INTERNO DE 1,20M, ALTURA ÚTIL 1,50M, C/ LASTRO DE CONCRETO - Nota: A altura útil é a medida tomada na geratriz inferior da tubulação de saída da fossa séptica até o seu fundo ( un )
Sistema: AGEHAB CIVIL - ONERADO - 01/04/2025
Utilizado no(s) item(ns) 05.16
Código | Descrição | Unidade | Quantidade | Valor Unitário | Valor Item | Valor Item
12551 | Anel em concreto armado, liso, para pocos de visita, pocos de inspecao, fossas septicas e sumidouros, sem fundo, diametro interno de 1,20 m e altura de 0,50 m | un | 4 | 329.26 | 1317.04 | 1317.04 | TRUE
1200 | Cap pvc, soldável, dn 100 mm, série normal, para esgoto predial | un | 1 | 9.82 | 9.82 | 9.82 | TRUE
3520 | Joelho pvc, soldável, pb, 90 graus, dn 100 mm, para esgoto predial | un | 1 | 8.45 | 8.45 | 8.45 | TRUE
41615 | Tampa de concreto armado para fossa, d = *1,35* m, e = 0,05 m | un | 1 | 259.07 | 259.07 | 259.07 | TRUE
7091 | Tê sanitário, pvc, dn 100 x 100 mm, série normal, para esgoto predial | un | 1 | 16.27 | 16.27 | 16.27 | TRUE
9836 | Tubo pvc série normal, dn 100 mm, para esgoto predial (nbr 5688) | m | 1.2 | 15.16 | 18.19 | 18.19 | TRUE
87292 | Argamassa traço 1:2:8 (em volume de cimento, cal e areia média úmida) para emboço/massa única/assentamento de alvenaria de vedação, preparo mecânico com betoneira 400 l. Af_08/2019 | m³ | 0.0076 | 582.25 | 4.42 | 4.42 | TRUE
93358 | Escavação manual de vala. Af_09/2024 | m³ | 3.53 | 82.04 | 289.6 | 289.6 | TRUE
95240 | Lastro de concreto magro, aplicado em pisos, lajes sobre solo ou radiers, espessura de 3 cm. Af_01/2024 | m² | 1.77 | 18.27 | 32.33 | 32.33 | TRUE
88309 | Pedreiro com encargos complementares | h | 1.5562 | 25.75 | 40.07 | 40.07 | TRUE
101616 | Preparo de fundo de vala com largura menor que 1,5 m (acerto do solo natural). Af_08/2020 | m² | 1.77 | 6.02 | 10.65 | 10.65 | TRUE
93382 | Reaterro manual de valas, com compactador de solos de percussão. Af_08/2023 | m³ | 0.88 | 25.36 | 22.31 | 22.31 | TRUE
88316 | Servente com encargos complementares | h | 1.2228 | 20.74 | 25.36 | 25.36 | TRUE
|  |  |  | Custo Unitário | 2053.58 | 2053.58 | TRUE
011304005 - SUMIDOURO PRÉ-MOLDADO, DIÂMETRO INTERNO DE 1,00M, ALTURA ÚTIL DE 3,00M, PERFURADO A CADA 20CM - Nota: A altura útil é a medida tomada na geratriz inferior da tubulação de entrada do sumidouro até o seu fundo ( un )
Sistema: AGEHAB CIVIL - ONERADO - 01/04/2025
Utilizado no(s) item(ns) 05.17
Código | Descrição | Unidade | Quantidade | Valor Unitário | Valor Item | Valor Item
41638 | Anel de concreto armado, com furos/dreno para sumidouro, d = 1,00 m, h = 0,50m | un | 6 | 210.06 | 1260.36 | 1260.36 | TRUE
1200 | Cap pvc, soldável, dn 100 mm, série normal, para esgoto predial | un | 1 | 9.82 | 9.82 | 9.82 | TRUE
3520 | Joelho pvc, soldável, pb, 90 graus, dn 100 mm, para esgoto predial | un | 1 | 8.45 | 8.45 | 8.45 | TRUE
4718 | Pedra britada n. 2 (19 a 38 mm) posto pedreira/fornecedor, sem frete | m³ | 0.39 | 112.03 | 43.69 | 43.69 | TRUE
41614 | Tampa de concreto armado para fossa, d = *1,10* m, e = 0,05 m | un | 1 | 167.62 | 167.62 | 167.62 | TRUE
9836 | Tubo pvc série normal, dn 100 mm, para esgoto predial (nbr 5688) | m | 0.2 | 15.16 | 3.03 | 3.03 | TRUE
87292 | Argamassa traço 1:2:8 (em volume de cimento, cal e areia média úmida) para emboço/massa única/assentamento de alvenaria de vedação, preparo mecânico com betoneira 400 l. Af_08/2019 | m³ | 0.0094 | 582.25 | 5.47 | 5.47 | TRUE
93358 | Escavação manual de vala. Af_09/2024 | m³ | 3.98 | 82.04 | 326.51 | 326.51 | TRUE
88309 | Pedreiro com encargos complementares | h | 1.747 | 25.75 | 44.98 | 44.98 | TRUE
93382 | Reaterro manual de valas, com compactador de solos de percussão. Af_08/2023 | m³ | 1.13 | 25.36 | 28.65 | 28.65 | TRUE
88316 | Servente com encargos complementares | h | 1.3726 | 20.74 | 28.46 | 28.46 | TRUE
|  |  |  | Custo Unitário | 1927.04 | 1927.04 | TRUE
99814 - Limpeza de superfície com jato de alta pressão. Af_04/2019 ( m² )
Sistema: SINAPI - Sist. Nac. de Pesq. de Custos e Índ. da Const. Civil - 01/04/2025
Utilizado no(s) item(ns) 06.01
Código | Descrição | Unidade | Quantidade | Valor Unitário | Valor Item | Valor Item
99833 | Lavadora de alta pressao (lava-jato) para agua fria, pressao de operacao entre 1400 e 1900 lib/pol2, vazao maxima entre 400 e 700 l/h - chp diurno. Af_05/2023 | chp | 0.015 | 5.12 | 0.07 | 0.07 | TRUE
88316 | Servente com encargos complementares | h | 0.089 | 20.74 | 1.84 | 1.84 | TRUE
|  |  |  | Custo Unitário | 1.91 | 1.91 | TRUE
98504 - Plantio de grama batatais em placas. Af_07/2024 ( m² )
Sistema: SINAPI - Sist. Nac. de Pesq. de Custos e Índ. da Const. Civil - 01/04/2025
Utilizado no(s) item(ns) 06.02
Código | Descrição | Unidade | Quantidade | Valor Unitário | Valor Item | Valor Item
3324 | Grama batatais em placas, sem plantio | m² | 1 | 6.96 | 6.96 | 6.96 | TRUE
88441 | Jardineiro com encargos complementares | h | 0.0277 | 24.59 | 0.68 | 0.68 | TRUE
88316 | Servente com encargos complementares | h | 0.1386 | 20.74 | 2.87 | 2.87 | TRUE
|  |  |  | Custo Unitário | 10.51 | 10.51 | TRUE
022400047 - ADMINISTRAÇÃO LOCAL (ENGENHEIRO, MESTRE, ETC): 3,49% DO CUSTO TOTAL DA OBRA, INSERIDO NO CUSTO DIRETO, PARA CONSTRUÇÃO DE EDIFÍCIOS (1° QUARTIL), CONFORME ACÓRDÃO DO TCU N° 2622/2013, TC036.076/2011-2, ITEM 9.2.2 ( gb )
Sistema: AGEHAB CIVIL - ONERADO - 01/04/2025
Utilizado no(s) item(ns) 07.01
Código | Descrição | Unidade | Quantidade | Valor Unitário | Valor Item | Valor Item
022400047 | ADMINISTRAÇÃO LOCAL (ENGENHEIRO, MESTRE, ETC): 3,49% DO CUSTO TOTAL DA OBRA, INSERIDO NO CUSTO DIRETO, PARA CONSTRUÇÃO DE EDIFÍCIOS (1° QUARTIL), CONFORME ACÓRDÃO DO TCU N° 2622/2013, TC036.076/2011-2, ITEM 9.2.2 | gb | 1 | 23880.31 | 23880.31 | 23880.31 | TRUE
|  |  |  | Custo Unitário | 23880.31 | 23880.31 | TRUE