## Composições Principais
98519 - Revolvimento e limpeza manual de solo. Af_07/2024 ( m² )
Sistema: SINAPI - Sist. Nac. de Pesq. de Custos e Índ. da Const. Civil - 01/05/2025
Utilizado no(s) item(ns) 01.01
Código | Descrição | Unidade | Quantidade | Valor Unitário | Valor Item | Valor Item
88441 | Jardineiro com encargos complementares | h | 0.028 | 24.59 | 0.68 | 0.68 | TRUE
88316 | Servente com encargos complementares | h | 0.14 | 20.74 | 2.9 | 2.9 | TRUE
|  |  |  | Custo Unitário | 3.58 | 3.58 | TRUE
010100101 - LOCAÇÃO CONVENCIONAL DE OBRA ATRAVÉS DE GABARITO DE TÁBUAS CORRIDAS PONTALETADAS, COM REAPROVEITAMENTO DE 3 VEZES ( m² )
Sistema: AGEHAB CIVIL - ONERADO - 01/05/2025
Utilizado no(s) item(ns) 01.02
Código | Descrição | Unidade | Quantidade | Valor Unitário | Valor Item | Valor Item
43132 | Arame recozido 16 bwg, d = 1,65 mm (0,016 kg/m) ou 18 bwg, d = 1,25 mm (0,01 kg/m) | kg | 0.02 | 19.85 | 0.39 | 0.39 | TRUE
4491 | Pontalete *7,5 x 7,5* cm em pinus, mista ou equivalente da regiao - bruta | m | 0.12 | 6.93 | 0.83 | 0.83 | TRUE
5061 | Prego de aço polido com cabeça 18 x 27 (2 1/2 x 10) | kg | 0.01 | 19.9 | 0.19 | 0.19 | TRUE
10567 | Tabua *2,5 x 23* cm em pinus, mista ou equivalente da regiao - bruta | m | 0.1067 | 7.84 | 0.83 | 0.83 | TRUE
88262 | Carpinteiro de formas com encargos complementares | h | 0.1 | 25.35 | 2.53 | 2.53 | TRUE
88316 | Servente com encargos complementares | h | 0.1 | 20.74 | 2.07 | 2.07 | TRUE
|  |  |  | Custo Unitário | 6.84 | 6.84 | TRUE
012600101 - LOCAÇÃO DE CONTAINER PARA DEPÓSITO DE (2,30 X 6,00M), ALT. 2,50M, SEM DIVISÓRIAS INTERNAS E SEM SANITÁRIO, EXC. TRANSP./CARGA/DESCARGA ( mês )
Sistema: AGEHAB CIVIL - ONERADO - 01/05/2025
Utilizado no(s) item(ns) 01.03
Código | Descrição | Unidade | Quantidade | Valor Unitário | Valor Item | Valor Item
10776 | Locacao de container 2,30 x 6,00 m, alt. 2,50 m, para escritorio, sem divisorias internas e sem sanitario (nao inclui mobilizacao/desmobilizacao) | mês | 1 | 706.05 | 706.05 | 706.05 | TRUE
|  |  |  | Custo Unitário | 706.05 | 706.05 | TRUE
103689 - Fornecimento e instalação de placa de obra com chapa galvanizada e estrutura de madeira. Af_03/2022_ps ( m² )
Sistema: SINAPI - Sist. Nac. de Pesq. de Custos e Índ. da Const. Civil - 01/05/2025
Utilizado no(s) item(ns) 01.04
Código | Descrição | Unidade | Quantidade | Valor Unitário | Valor Item | Valor Item
4813 | Placa de obra (para construcao civil) em chapa galvanizada *n. 22*, adesivada, de *2,4 x 1,2* m (sem postes para fixacao) | m² | 1 | 400 | 400 | 400 | TRUE
5065 | Prego de aço polido com cabeça 10 x 10 (7/8 x 17) | kg | 0.0113 | 38.51 | 0.43 | 0.43 | TRUE
5069 | Prego de aço polido com cabeça 17 x 27 (2 1/2 x 11) | kg | 0.0132 | 20.63 | 0.27 | 0.27 | TRUE
4509 | Sarrafo *2,5 x 10* cm em pinus, mista ou equivalente da regiao - bruta | m | 3.2083 | 3.52 | 11.29 | 11.29 | TRUE
88262 | Carpinteiro de formas com encargos complementares | h | 0.3729 | 25.35 | 9.45 | 9.45 | TRUE
102234 | Pintura imunizante para madeira, 2 demãos. Af_01/2021 | m² | 0.5 | 21.16 | 10.58 | 10.58 | TRUE
88316 | Servente com encargos complementares | h | 1.1186 | 20.74 | 23.19 | 23.19 | TRUE
|  |  |  | Custo Unitário | 455.21 | 455.21 | TRUE
010100102 - INSTALAÇÃO PROVISÓRIA DE ÁGUA P/ CANTEIRO DE OBRA ( un )
Sistema: AGEHAB CIVIL - ONERADO - 01/05/2025
Utilizado no(s) item(ns) 01.05
Código | Descrição | Unidade | Quantidade | Valor Unitário | Valor Item | Valor Item
34637 | Caixa d'agua / reservatorio em polietileno, 500 litros, com tampa | un | 0.0232 | 283.62 | 6.57 | 6.57 | TRUE
37458 | Mangueira cristal, lisa, pvc transparente, 1/2" x 2 mm | m | 20 | 4.83 | 96.6 | 96.6 | TRUE
11831 | Torneira plástica para tanque 1/2 " ou 3/4 " com bico para mangueira | un | 1 | 18.02 | 18.02 | 18.02 | TRUE
9868 | Tubo pvc, soldavel, de 25 mm, agua fria (nbr-5648) | m | 5 | 4.1 | 20.5 | 20.5 | TRUE
88309 | Pedreiro com encargos complementares | h | 1 | 25.75 | 25.75 | 25.75 | TRUE
88316 | Servente com encargos complementares | h | 1 | 20.74 | 20.74 | 20.74 | TRUE
|  |  |  | Custo Unitário | 188.18 | 188.18 | TRUE
010100103 - INSTALAÇÃO/LIGAÇÃO PROVISÓRIA DE ENERGIA ELÉTRICA DE BAIXA TENSÃO ( un )
Sistema: AGEHAB CIVIL - ONERADO - 01/05/2025
Utilizado no(s) item(ns) 01.06
Código | Descrição | Unidade | Quantidade | Valor Unitário | Valor Item | Valor Item
1093 | Armação vertical com haste e contra-pino, em chapa de aço galvanizado 3/16", com 3 estribos e 3 isoladores | un | 3 | 137.06 | 411.18 | 411.18 | TRUE
1020 | Cabo de cobre, flexivel, classe 4 ou 5, isolacao em pvc/a, antichama bwf-b, cobertura pvc-st1, antichama bwf-b, 1 condutor, 0,6/1 kv, secao nominal 10 mm2 | m | 27 | 10.24 | 276.48 | 276.48 | TRUE
39809 | Caixa para medidor polifasico, em policarbonato / termoplastico, para alojar 1 disjuntor (padrao da concessionaria local) | un | 1 | 180.04 | 180.04 | 180.04 | TRUE
2392 | Disjuntor tipo nema, tripolar 10 até 50a, tensão máxima de 415 v | un | 1 | 77.13 | 77.13 | 77.13 | TRUE
7693 | Tubo de aço galvanizado com costura, classe média, dn 4", e = 4,50* mm, peso 12,10* kg/m (NBR 5580) | m | 6 | 171.16 | 1026.96 | 1026.96 | TRUE
88264 | Eletricista com encargos complementares | h | 4 | 29.06 | 116.24 | 116.24 | TRUE
88316 | Servente com encargos complementares | h | 4 | 20.74 | 82.96 | 82.96 | TRUE
|  |  |  | Custo Unitário | 2170.99 | 2170.99 | TRUE
0101001176 - Locação de banheiro químico, incluso 4 higienizações, mobilização e desmobilização ( mês )
Sistema: AGESUL CIVIL - ONERADO - 01/01/2025
Utilizado no(s) item(ns) 01.07
Código | Descrição | Unidade | Quantidade | Valor Unitário | Valor Item | Valor Item
1616 | Locação de Banheiro Químico, incluso 4 higienizações, mobilização e desmobilização | mês | 1 | 1400 | 1400 | 1400 | TRUE
|  |  |  | Custo Unitário | 1400 | 1400 | TRUE
93358 - Escavação manual de vala. Af_09/2024 ( m³ )
Sistema: SINAPI - Sist. Nac. de Pesq. de Custos e Índ. da Const. Civil - 01/05/2025
Utilizado no(s) item(ns) 02.01 / 05.09
Código | Descrição | Unidade | Quantidade | Valor Unitário | Valor Item | Valor Item
88316 | Servente com encargos complementares | h | 3.9558 | 20.74 | 82.04 | 82.04 | TRUE
|  |  |  | Custo Unitário | 82.04 | 82.04 | TRUE
97083 - Compactação mecânica de solo para execução de radier, piso de concreto ou laje sobre solo, com compactador de solos a percussão. Af_09/2021 ( m² )
Sistema: SINAPI - Sist. Nac. de Pesq. de Custos e Índ. da Const. Civil - 01/05/2025
Utilizado no(s) item(ns) 02.02
Código | Descrição | Unidade | Quantidade | Valor Unitário | Valor Item | Valor Item
95265 | Compactador de solos de percusão (soquete) com motor a gasolina, potência 3 cv - chi diurno. Af_09/2016 | chi | 0.042 | 0.78 | 0.03 | 0.03 | TRUE
95264 | Compactador de solos de percusão (soquete) com motor a gasolina, potência 3 cv - chp diurno. Af_09/2016 | chp | 0.025 | 6.27 | 0.15 | 0.15 | TRUE
88309 | Pedreiro com encargos complementares | h | 0.045 | 25.75 | 1.15 | 1.15 | TRUE
88316 | Servente com encargos complementares | h | 0.089 | 20.74 | 1.84 | 1.84 | TRUE
|  |  |  | Custo Unitário | 3.17 | 3.17 | TRUE
93382 - Reaterro manual de valas, com compactador de solos de percussão. Af_08/2023 ( m³ )
Sistema: SINAPI - Sist. Nac. de Pesq. de Custos e Índ. da Const. Civil - 01/05/2025
Utilizado no(s) item(ns) 02.03
Código | Descrição | Unidade | Quantidade | Valor Unitário | Valor Item | Valor Item
5903 | Caminhão pipa 10.000 l trucado, peso bruto total 23.000 kg, carga útil máxima 15.935 kg, distância entre eixos 4,8 m, potência 230 cv, inclusive tanque de aço para transporte de água - chi diurno. Af_06/2014 | chi | 0.0006 | 69.26 | 0.04 | 0.04 | TRUE
5901 | Caminhão pipa 10.000 l trucado, peso bruto total 23.000 kg, carga útil máxima 15.935 kg, distância entre eixos 4,8 m, potência 230 cv, inclusive tanque de aço para transporte de água - chp diurno. Af_06/2014 | chp | 0.0054 | 318.17 | 1.71 | 1.71 | TRUE
91533 | Compactador de solos de percussão (soquete) com motor a gasolina 4 tempos, potência 4 cv - chp diurno. Af_08/2015 | chp | 0.1962 | 36.94 | 7.24 | 7.24 | TRUE
88316 | Servente com encargos complementares | h | 0.7866 | 20.74 | 16.31 | 16.31 | TRUE
|  |  |  | Custo Unitário | 25.3 | 25.3 | TRUE
97113 - Aplicação de lona plástica para execução de pavimentos de concreto. Af_04/2022 ( m² )
Sistema: SINAPI - Sist. Nac. de Pesq. de Custos e Índ. da Const. Civil - 01/05/2025
Utilizado no(s) item(ns) 02.04
Código | Descrição | Unidade | Quantidade | Valor Unitário | Valor Item | Valor Item
42408 | Lona plastica extra forte preta, e = 200 micra | m² | 1.128 | 1.65 | 1.86 | 1.86 | TRUE
88309 | Pedreiro com encargos complementares | h | 0.00491 | 25.75 | 0.12 | 0.12 | TRUE
88316 | Servente com encargos complementares | h | 0.00589 | 20.74 | 0.12 | 0.12 | TRUE
|  |  |  | Custo Unitário | 2.1 | 2.1 | TRUE
97092 - Armação para execução de radier, piso de concreto ou laje sobre solo, com uso de tela q-196. Af_09/2021 ( kg )
Sistema: SINAPI - Sist. Nac. de Pesq. de Custos e Índ. da Const. Civil - 01/05/2025
Utilizado no(s) item(ns) 02.05
Código | Descrição | Unidade | Quantidade | Valor Unitário | Valor Item | Valor Item
43132 | Arame recozido 16 bwg, d = 1,65 mm (0,016 kg/m) ou 18 bwg, d = 1,25 mm (0,01 kg/m) | kg | 0.011 | 19.85 | 0.21 | 0.21 | TRUE
7156 | Tela de aco soldada nervurada, ca-60, q-196, (3,11 kg/m2), diametro do fio = 5,0 mm, largura = 2,45 m, espacamento da malha = 10 x 10 cm | m² | 0.392 | 26.47 | 10.37 | 10.37 | TRUE
42407 | Treliça nervurada (espaçador), altura = 120,0 mm, diâmetro dos banzos inferiores e superior = 6,0 mm, diâmetro da diagonal = 4,2 mm | m | 0.322 | 6.04 | 1.94 | 1.94 | TRUE
88238 | Ajudante de armador com encargos complementares | h | 0.008 | 21.24 | 0.16 | 0.16 | TRUE
88245 | Armador com encargos complementares | h | 0.024 | 25.57 | 0.61 | 0.61 | TRUE
|  |  |  | Custo Unitário | 13.29 | 13.29 | TRUE
010601101 - FABRICAÇÃO, MONTAGEM E DESMONTAGEM DE FÔRMA PARA RADIER,PISO DE CONCRETO OU LAJE SOBRE SOLO, EM MADEIRA SERRADA, E=25 MM, 4 UTILIZAÇÕES ( m² )
Sistema: AGEHAB CIVIL - ONERADO - 01/05/2025
Utilizado no(s) item(ns) 02.06
Código | Descrição | Unidade | Quantidade | Valor Unitário | Valor Item | Valor Item
2692 | Desmoldante protetor para formas de madeira, de base oleosa emulsionada em agua | l | 0.017 | 6.84 | 0.11 | 0.11 | TRUE
4491 | Pontalete *7,5 x 7,5* cm em pinus, mista ou equivalente da regiao - bruta | m | 0.37 | 6.93 | 2.56 | 2.56 | TRUE
5068 | Prego de aço polido com cabeça 17 x 21 (2 x 11) | kg | 0.095 | 20.24 | 1.92 | 1.92 | TRUE
4517 | Sarrafo *2,5 x 7,5* cm em pinus, mista ou equivalente da regiao - bruta | m | 0.44 | 2.42 | 1.06 | 1.06 | TRUE
10567 | Tabua *2,5 x 23* cm em pinus, mista ou equivalente da regiao - bruta | m | 1.38 | 7.84 | 10.81 | 10.81 | TRUE
88239 | Ajudante de carpinteiro com encargos complementares | h | 1.444 | 21.06 | 30.41 | 30.41 | TRUE
88262 | Carpinteiro de formas com encargos complementares | h | 2.357 | 25.35 | 59.74 | 59.74 | TRUE
|  |  |  | Custo Unitário | 106.61 | 106.61 | TRUE
94970 - Concreto fck = 20mpa, traço 1:2,7:3 (em massa seca de cimento/ areia média/ brita 1) - preparo mecânico com betoneira 600 l. Af_05/2021 ( m³ )
Sistema: SINAPI - Sist. Nac. de Pesq. de Custos e Índ. da Const. Civil - 01/05/2025
Utilizado no(s) item(ns) 02.07
Código | Descrição | Unidade | Quantidade | Valor Unitário | Valor Item | Valor Item
370 | Areia média - posto jazida/fornecedor (retirado na jazida, sem transporte) | m³ | 0.7609 | 84 | 63.91 | 63.91 | TRUE
1379 | Cimento portland composto cp ii-32 | kg | 325.1589 | 0.8 | 260.12 | 260.12 | TRUE
4721 | Pedra britada n. 1 (9,5 a 19 mm) posto pedreira/fornecedor, sem frete | m³ | 0.5912 | 105.16 | 62.17 | 62.17 | TRUE
89226 | Betoneira capacidade nominal de 600 l, capacidade de mistura 360 l, motor elétrico trifásico potência de 4 cv, sem carregador - chi diurno. Af_05/2023 | chi | 0.6197 | 1.52 | 0.94 | 0.94 | TRUE
89225 | Betoneira capacidade nominal de 600 l, capacidade de mistura 360 l, motor elétrico trifásico potência de 4 cv, sem carregador - chp diurno. Af_05/2023 | chp | 0.6572 | 5.6 | 3.68 | 3.68 | TRUE
88377 | Operador de betoneira estacionária/misturador com encargos complementa res | h | 1.2768 | 25.74 | 32.86 | 32.86 | TRUE
88316 | Servente com encargos complementares | h | 2.0267 | 20.74 | 42.03 | 42.03 | TRUE
|  |  |  | Custo Unitário | 465.71 | 465.71 | TRUE
103670 - LANÇAMENTO COM USO DE BALDES, ADENSAMENTO E ACABAMENTO DE CONCRETO EM ESTRUTURAS. AF_02/2022 ( m³ )
Sistema: SINAPI - Sist. Nac. de Pesq. de Custos e Índ. da Const. Civil - 01/05/2025
Utilizado no(s) item(ns) 02.08
Código | Descrição | Unidade | Quantidade | Valor Unitário | Valor Item | Valor Item
88262 | Carpinteiro de formas com encargos complementares | h | 2.459 | 25.35 | 62.33 | 62.33 | TRUE
88309 | Pedreiro com encargos complementares | h | 2.459 | 25.75 | 63.31 | 63.31 | TRUE
88316 | Servente com encargos complementares | h | 7.377 | 20.74 | 152.99 | 152.99 | TRUE
90587 | Vibrador de imersão, diâmetro de ponteira 45mm, motor elétrico trifásico potência de 2 cv - chi diurno. Af_06/2015 | chi | 1.417 | 0.53 | 0.75 | 0.75 | TRUE
90586 | Vibrador de imersão, diâmetro de ponteira 45mm, motor elétrico trifásico potência de 2 cv - chp diurno. Af_06/2015 | chp | 1.042 | 1.42 | 1.47 | 1.47 | TRUE
|  |  |  | Custo Unitário | 280.85 | 280.85 | TRUE
103328 - Alvenaria de vedação de blocos cerâmicos furados na horizontal de 9x19x19 cm (espessura 9 cm) e argamassa de assentamento com preparo em betoneira. Af_12/2021 ( m² )
Sistema: SINAPI - Sist. Nac. de Pesq. de Custos e Índ. da Const. Civil - 01/05/2025
Utilizado no(s) item(ns) 03.01
Código | Descrição | Unidade | Quantidade | Valor Unitário | Valor Item | Valor Item
7271 | Bloco ceramico / tijolo vazado para alvenaria de vedacao, 8 furos na horizontal de 9 x 19 x 19 cm (l x a x c) | un | 28.31 | 0.99 | 28.02 | 28.02 | TRUE
37395 | Pino de aço com furo, haste = 27 mm (ação direta) | cento | 0.005 | 44.88 | 0.22 | 0.22 | TRUE
34557 | Tela de aço soldada galvanizada/zincada para alvenaria, fio d = *1,20 a 1,70* mm, malha 15 x 15 mm, (c x l) *50 x 7,5* cm | m | 0.42 | 2.34 | 0.98 | 0.98 | TRUE
87292 | Argamassa traço 1:2:8 (em volume de cimento, cal e areia média úmida) para emboço/massa única/assentamento de alvenaria de vedação, preparo mecânico com betoneira 400 l. Af_08/2019 | m³ | 0.0091 | 587.52 | 5.34 | 5.34 | TRUE
88309 | Pedreiro com encargos complementares | h | 1.61 | 25.75 | 41.45 | 41.45 | TRUE
88316 | Servente com encargos complementares | h | 0.805 | 20.74 | 16.69 | 16.69 | TRUE
|  |  |  | Custo Unitário | 92.7 | 92.7 | TRUE
011301101 - RAMAL PREDIAL EM TUBO PEAD 20MM - FORNECIMENTO, INSTALAÇÃO, ESCAVAÇÃO E REATERRO ( m )
Sistema: AGEHAB CIVIL - ONERADO - 01/05/2025
Utilizado no(s) item(ns) 04.01
Código | Descrição | Unidade | Quantidade | Valor Unitário | Valor Item | Valor Item
9813 | Tubo de polietileno de alta densidade (pead), pe-80, de = 20 mm x 2,3 mm de parede, para ligação de água predial (nbr 15561) | m | 1.0208 | 5.51 | 5.62 | 5.62 | TRUE
88246 | Assentador de tubos com encargos complementares | h | 0.1135 | 18.56 | 2.1 | 2.1 | TRUE
93358 | Escavação manual de vala. Af_09/2024 | m³ | 0.18 | 82.04 | 14.76 | 14.76 | TRUE
93382 | Reaterro manual de valas, com compactador de solos de percussão. Af_08/2023 | m³ | 0.18 | 25.3 | 4.55 | 4.55 | TRUE
88316 | Servente com encargos complementares | h | 0.0363 | 20.74 | 0.75 | 0.75 | TRUE
|  |  |  | Custo Unitário | 27.78 | 27.78 | TRUE
104044 - Adaptador, polipropileno, para tubos em pead, 20 mm x 3/4", para ligação predial de água. Af_06/2022 ( un )
Sistema: SINAPI - Sist. Nac. de Pesq. de Custos e Índ. da Const. Civil - 01/05/2025
Utilizado no(s) item(ns) 04.02
Código | Descrição | Unidade | Quantidade | Valor Unitário | Valor Item | Valor Item
61 | Adaptador de compressão em polipropileno (pp), para tubo em pead, 20 mm x 3/4", para ligação predial de água (nts 179) | un | 1 | 3.78 | 3.78 | 3.78 | TRUE
3148 | Fita veda rosca, em ptfe, rolo de 18 mm x 50 m (l x c) | un | 0.0053 | 18.44 | 0.09 | 0.09 | TRUE
88246 | Assentador de tubos com encargos complementares | h | 0.1565 | 18.56 | 2.9 | 2.9 | TRUE
88316 | Servente com encargos complementares | h | 0.0501 | 20.74 | 1.03 | 1.03 | TRUE
|  |  |  | Custo Unitário | 7.8 | 7.8 | TRUE
89446 - Tubo, pvc, soldável, de 25mm, instalado em prumada de água - fornecimento e instalação. Af_06/2022 ( m )
Sistema: SINAPI - Sist. Nac. de Pesq. de Custos e Índ. da Const. Civil - 01/05/2025
Utilizado no(s) item(ns) 04.03
Código | Descrição | Unidade | Quantidade | Valor Unitário | Valor Item | Valor Item
38383 | Lixa d'agua em folha, cor preta, grao 100 | un | 0.0045 | 3.65 | 0.01 | 0.01 | TRUE
9868 | Tubo pvc, soldavel, de 25 mm, agua fria (nbr-5648) | m | 1.0493 | 4.1 | 4.3 | 4.3 | TRUE
88248 | Auxiliar de encanador ou bombeiro hidráulico com encargos complementar es | h | 0.0195 | 20.68 | 0.4 | 0.4 | TRUE
88267 | Encanador ou bombeiro hidráulico com encargos complementares | h | 0.0195 | 25.04 | 0.48 | 0.48 | TRUE
|  |  |  | Custo Unitário | 5.19 | 5.19 | TRUE
89711 - Tubo pvc, serie normal, esgoto predial, dn 40 mm, fornecido e instalado em ramal de descarga ou ramal de esgoto sanitário. Af_08/2022 ( m )
Sistema: SINAPI - Sist. Nac. de Pesq. de Custos e Índ. da Const. Civil - 01/05/2025
Utilizado no(s) item(ns) 05.01
Código | Descrição | Unidade | Quantidade | Valor Unitário | Valor Item | Valor Item
38383 | Lixa d'agua em folha, cor preta, grao 100 | un | 0.0163 | 3.65 | 0.05 | 0.05 | TRUE
9835 | Tubo pvc série normal, dn 40 mm, para esgoto predial (nbr 5688) | m | 1.0549 | 6.81 | 7.18 | 7.18 | TRUE
88248 | Auxiliar de encanador ou bombeiro hidráulico com encargos complementar es | h | 0.293 | 20.68 | 6.05 | 6.05 | TRUE
88267 | Encanador ou bombeiro hidráulico com encargos complementares | h | 0.293 | 25.04 | 7.33 | 7.33 | TRUE
|  |  |  | Custo Unitário | 20.61 | 20.61 | TRUE
89712 - Tubo pvc, serie normal, esgoto predial, dn 50 mm, fornecido e instalado em ramal de descarga ou ramal de esgoto sanitário. Af_08/2022 ( m )
Sistema: SINAPI - Sist. Nac. de Pesq. de Custos e Índ. da Const. Civil - 01/05/2025
Utilizado no(s) item(ns) 05.02
Código | Descrição | Unidade | Quantidade | Valor Unitário | Valor Item | Valor Item
38383 | Lixa d'agua em folha, cor preta, grao 100 | un | 0.0177 | 3.65 | 0.06 | 0.06 | TRUE
9838 | Tubo pvc série normal, dn 50 mm, para esgoto predial (nbr 5688) | m | 1.0549 | 11.24 | 11.85 | 11.85 | TRUE
88248 | Auxiliar de encanador ou bombeiro hidráulico com encargos complementar es | h | 0.3182 | 20.68 | 6.58 | 6.58 | TRUE
88267 | Encanador ou bombeiro hidráulico com encargos complementares | h | 0.3182 | 25.04 | 7.96 | 7.96 | TRUE
|  |  |  | Custo Unitário | 26.45 | 26.45 | TRUE
89714 - Tubo pvc, serie normal, esgoto predial, dn 100 mm, fornecido e instalado em ramal de descarga ou ramal de esgoto sanitário. Af_08/2022 ( m )
Sistema: SINAPI - Sist. Nac. de Pesq. de Custos e Índ. da Const. Civil - 01/05/2025
Utilizado no(s) item(ns) 05.03
Código | Descrição | Unidade | Quantidade | Valor Unitário | Valor Item | Valor Item
38383 | Lixa d'agua em folha, cor preta, grao 100 | un | 0.0247 | 3.65 | 0.09 | 0.09 | TRUE
9836 | Tubo pvc série normal, dn 100 mm, para esgoto predial (nbr 5688) | m | 1.0549 | 15.58 | 16.43 | 16.43 | TRUE
88248 | Auxiliar de encanador ou bombeiro hidráulico com encargos complementar es | h | 0.4444 | 20.68 | 9.19 | 9.19 | TRUE
88267 | Encanador ou bombeiro hidráulico com encargos complementares | h | 0.4444 | 25.04 | 11.12 | 11.12 | TRUE
|  |  |  | Custo Unitário | 36.83 | 36.83 | TRUE
89724 - Joelho 90 graus, pvc, serie normal, esgoto predial, dn 40 mm, junta soldável, fornecido e instalado em ramal de descarga ou ramal de esgoto sanitário. Af_08/2022 ( un )
Sistema: SINAPI - Sist. Nac. de Pesq. de Custos e Índ. da Const. Civil - 01/05/2025
Utilizado no(s) item(ns) 05.04
Código | Descrição | Unidade | Quantidade | Valor Unitário | Valor Item | Valor Item
122 | Adesivo plastico para pvc, frasco com *850* gr | un | 0.0099 | 76.17 | 0.75 | 0.75 | TRUE
3517 | Joelho pvc, soldavel, bb, 90 graus, sem anel, dn 40 mm, para esgoto predial secundario | un | 1 | 2.21 | 2.21 | 2.21 | TRUE
38383 | Lixa d'agua em folha, cor preta, grao 100 | un | 0.0071 | 3.65 | 0.02 | 0.02 | TRUE
20083 | Solucao preparadora / limpadora para pvc, frasco com 1000 cm3 | un | 0.015 | 86.3 | 1.29 | 1.29 | TRUE
88248 | Auxiliar de encanador ou bombeiro hidráulico com encargos complementar es | h | 0.127 | 20.68 | 2.62 | 2.62 | TRUE
88267 | Encanador ou bombeiro hidráulico com encargos complementares | h | 0.127 | 25.04 | 3.18 | 3.18 | TRUE
|  |  |  | Custo Unitário | 10.07 | 10.07 | TRUE
89731 - Joelho 90 graus, pvc, serie normal, esgoto predial, dn 50 mm, junta elástica, fornecido e instalado em ramal de descarga ou ramal de esgoto sanitário. Af_08/2022 ( un )
Sistema: SINAPI - Sist. Nac. de Pesq. de Custos e Índ. da Const. Civil - 01/05/2025
Utilizado no(s) item(ns) 05.05
Código | Descrição | Unidade | Quantidade | Valor Unitário | Valor Item | Valor Item
296 | Anel borracha para tubo esgoto predial, dn 50 mm (nbr 5688) | un | 2 | 1.69 | 3.38 | 3.38 | TRUE
3526 | Joelho pvc, soldável, pb, 90 graus, dn 50 mm, para esgoto predial | un | 1 | 3.2 | 3.2 | 3.2 | TRUE
20078 | Pasta lubrificante para tubos e conexoes com junta elastica, embalagem de *400* gr (uso em pvc, aco, polietileno e outros) | un | 0.05 | 31.44 | 1.57 | 1.57 | TRUE
88248 | Auxiliar de encanador ou bombeiro hidráulico com encargos complementar es | h | 0.1379 | 20.68 | 2.85 | 2.85 | TRUE
88267 | Encanador ou bombeiro hidráulico com encargos complementares | h | 0.1379 | 25.04 | 3.45 | 3.45 | TRUE
|  |  |  | Custo Unitário | 14.45 | 14.45 | TRUE
89744 - Joelho 90 graus, pvc, serie normal, esgoto predial, dn 100 mm, junta elástica, fornecido e instalado em ramal de descarga ou ramal de esgoto sanitário. Af_08/2022 ( un )
Sistema: SINAPI - Sist. Nac. de Pesq. de Custos e Índ. da Const. Civil - 01/05/2025
Utilizado no(s) item(ns) 05.06
Código | Descrição | Unidade | Quantidade | Valor Unitário | Valor Item | Valor Item
301 | Anel borracha para tubo esgoto predial, dn 100 mm (nbr 5688) | un | 2 | 3 | 6 | 6 | TRUE
3520 | Joelho pvc, soldável, pb, 90 graus, dn 100 mm, para esgoto predial | un | 1 | 8.69 | 8.69 | 8.69 | TRUE
20078 | Pasta lubrificante para tubos e conexoes com junta elastica, embalagem de *400* gr (uso em pvc, aco, polietileno e outros) | un | 0.115 | 31.44 | 3.61 | 3.61 | TRUE
88248 | Auxiliar de encanador ou bombeiro hidráulico com encargos complementar es | h | 0.1926 | 20.68 | 3.98 | 3.98 | TRUE
88267 | Encanador ou bombeiro hidráulico com encargos complementares | h | 0.1926 | 25.04 | 4.82 | 4.82 | TRUE
|  |  |  | Custo Unitário | 27.1 | 27.1 | TRUE
89726 - Joelho 45 graus, pvc, serie normal, esgoto predial, dn 40 mm, junta soldável, fornecido e instalado em ramal de descarga ou ramal de esgoto sanitário. Af_08/2022 ( un )
Sistema: SINAPI - Sist. Nac. de Pesq. de Custos e Índ. da Const. Civil - 01/05/2025
Utilizado no(s) item(ns) 05.07
Código | Descrição | Unidade | Quantidade | Valor Unitário | Valor Item | Valor Item
122 | Adesivo plastico para pvc, frasco com *850* gr | un | 0.0099 | 76.17 | 0.75 | 0.75 | TRUE
3516 | Joelho pvc, soldável, bb, 45 graus, dn 40 mm, para esgoto predial | un | 1 | 2.45 | 2.45 | 2.45 | TRUE
38383 | Lixa d'agua em folha, cor preta, grao 100 | un | 0.0071 | 3.65 | 0.02 | 0.02 | TRUE
20083 | Solucao preparadora / limpadora para pvc, frasco com 1000 cm3 | un | 0.015 | 86.3 | 1.29 | 1.29 | TRUE
88248 | Auxiliar de encanador ou bombeiro hidráulico com encargos complementar es | h | 0.127 | 20.68 | 2.62 | 2.62 | TRUE
88267 | Encanador ou bombeiro hidráulico com encargos complementares | h | 0.127 | 25.04 | 3.18 | 3.18 | TRUE
|  |  |  | Custo Unitário | 10.31 | 10.31 | TRUE
89707 - Caixa sifonada, pvc, dn 100 x 100 x 50 mm, junta elástica, fornecida e instalada em ramal de descarga ou em ramal de esgoto sanitário. Af_08/2022 ( un )
Sistema: SINAPI - Sist. Nac. de Pesq. de Custos e Índ. da Const. Civil - 01/05/2025
Utilizado no(s) item(ns) 05.08
Código | Descrição | Unidade | Quantidade | Valor Unitário | Valor Item | Valor Item
122 | Adesivo plastico para pvc, frasco com *850* gr | un | 0.0292 | 76.17 | 2.22 | 2.22 | TRUE
5103 | Caixa sifonada pvc, 100 x 100 x 50 mm, com grelha redonda, branca | un | 1 | 23.46 | 23.46 | 23.46 | TRUE
38383 | Lixa d'agua em folha, cor preta, grao 100 | un | 0.0154 | 3.65 | 0.05 | 0.05 | TRUE
20083 | Solucao preparadora / limpadora para pvc, frasco com 1000 cm3 | un | 0.044 | 86.3 | 3.79 | 3.79 | TRUE
88248 | Auxiliar de encanador ou bombeiro hidráulico com encargos complementar es | h | 0.3987 | 20.68 | 8.24 | 8.24 | TRUE
88267 | Encanador ou bombeiro hidráulico com encargos complementares | h | 0.3987 | 25.04 | 9.98 | 9.98 | TRUE
|  |  |  | Custo Unitário | 47.74 | 47.74 | TRUE
010401101 - REATERRO MANUAL COM APILOAMENTO MANUAL ( m³ )
Sistema: AGEHAB CIVIL - ONERADO - 01/05/2025
Utilizado no(s) item(ns) 05.10
Código | Descrição | Unidade | Quantidade | Valor Unitário | Valor Item | Valor Item
88316 | Servente com encargos complementares | h | 0.45 | 20.74 | 9.33 | 9.33 | TRUE
|  |  |  | Custo Unitário | 9.33 | 9.33 | TRUE
011304101 - CAIXA DE GORDURA SIMPLES EM CONCRETO PRÉ-MOLDADO 0,40x0,40x0,40M COM TAMPA - FORNECIMENTO E INSTALAÇÃO ( un )
Sistema: AGEHAB CIVIL - ONERADO - 01/05/2025
Utilizado no(s) item(ns) 05.11
Código | Descrição | Unidade | Quantidade | Valor Unitário | Valor Item | Valor Item
41628 | Caixa de concreto armado pre-moldado, com fundo e tampa, dimensoes de 0,40 x 0,40 x 0,40 m | un | 1 | 354.28 | 354.28 | 354.28 | TRUE
89801 | Joelho 90 graus, pvc, serie normal, esgoto predial, dn 50 mm, junta elástica, fornecido e instalado em prumada de esgoto sanitário ou ventilação. Af_08/2022 | un | 1 | 9.7 | 9.7 | 9.7 | TRUE
88309 | Pedreiro com encargos complementares | h | 0.0498 | 25.75 | 1.28 | 1.28 | TRUE
88316 | Servente com encargos complementares | h | 0.0391 | 20.74 | 0.81 | 0.81 | TRUE
89712 | Tubo pvc, serie normal, esgoto predial, dn 50 mm, fornecido e instalado em ramal de descarga ou ramal de esgoto sanitário. Af_08/2022 | m | 0.2 | 26.45 | 5.29 | 5.29 | TRUE
|  |  |  | Custo Unitário | 371.36 | 371.36 | TRUE
011304102 - CAIXA DE INSPEÇÃO SIMPLES EM CONCRETO PRÉ-MOLDADO 0,40x0,40x0,40M COM TAMPA - FORNECIMENTO E INSTALAÇÃO ( un )
Sistema: AGEHAB CIVIL - ONERADO - 01/05/2025
Utilizado no(s) item(ns) 05.12
Código | Descrição | Unidade | Quantidade | Valor Unitário | Valor Item | Valor Item
41628 | Caixa de concreto armado pre-moldado, com fundo e tampa, dimensoes de 0,40 x 0,40 x 0,40 m | un | 1 | 354.28 | 354.28 | 354.28 | TRUE
88309 | Pedreiro com encargos complementares | h | 0.0498 | 25.75 | 1.28 | 1.28 | TRUE
88316 | Servente com encargos complementares | h | 0.0391 | 20.74 | 0.81 | 0.81 | TRUE
|  |  |  | Custo Unitário | 356.37 | 356.37 | TRUE
89827 - Junção simples, pvc, serie normal, esgoto predial, dn 50 x 50 mm, junta elástica, fornecido e instalado em prumada de esgoto sanitário ou ventilação. Af_08/2022 ( un )
Sistema: SINAPI - Sist. Nac. de Pesq. de Custos e Índ. da Const. Civil - 01/05/2025
Utilizado no(s) item(ns) 05.13
Código | Descrição | Unidade | Quantidade | Valor Unitário | Valor Item | Valor Item
296 | Anel borracha para tubo esgoto predial, dn 50 mm (nbr 5688) | un | 3 | 1.69 | 5.07 | 5.07 | TRUE
3662 | Juncao simples, pvc, 45 graus, dn 50 x 50 mm, serie normal para esgoto predial | un | 1 | 10.3 | 10.3 | 10.3 | TRUE
20078 | Pasta lubrificante para tubos e conexoes com junta elastica, embalagem de *400* gr (uso em pvc, aco, polietileno e outros) | un | 0.075 | 31.44 | 2.35 | 2.35 | TRUE
88248 | Auxiliar de encanador ou bombeiro hidráulico com encargos complementar es | h | 0.0457 | 20.68 | 0.94 | 0.94 | TRUE
88267 | Encanador ou bombeiro hidráulico com encargos complementares | h | 0.0457 | 25.04 | 1.14 | 1.14 | TRUE
|  |  |  | Custo Unitário | 19.8 | 19.8 | TRUE
011304103 - JUNÇÃO SIMPLES, PVC, DN 100 X 50 MM, SÉRIE NORMAL PARA ESGOTO PREDIAL ( un )
Sistema: AGEHAB CIVIL - ONERADO - 01/05/2025
Utilizado no(s) item(ns) 05.14
Código | Descrição | Unidade | Quantidade | Valor Unitário | Valor Item | Valor Item
301 | Anel borracha para tubo esgoto predial, dn 100 mm (nbr 5688) | un | 2 | 3 | 6 | 6 | TRUE
296 | Anel borracha para tubo esgoto predial, dn 50 mm (nbr 5688) | un | 1 | 1.69 | 1.69 | 1.69 | TRUE
3659 | Juncao simples de reducao, pvc, dn 100 x 50 mm, serie normal para esgoto predial | un | 1 | 19.56 | 19.56 | 19.56 | TRUE
20078 | Pasta lubrificante para tubos e conexoes com junta elastica, embalagem de *400* gr (uso em pvc, aco, polietileno e outros) | un | 0.1725 | 31.44 | 5.42 | 5.42 | TRUE
88267 | Encanador ou bombeiro hidráulico com encargos complementares | h | 0.2568 | 25.04 | 6.43 | 6.43 | TRUE
88316 | Servente com encargos complementares | h | 0.2568 | 20.74 | 5.32 | 5.32 | TRUE
|  |  |  | Custo Unitário | 44.42 | 44.42 | TRUE
104344 - Te, pvc, série normal, esgoto predial, dn 100 x 50 mm, junta elástica, fornecido e instalado em ramal de descarga ou ramal de esgoto sanitário. Af_08/2022 ( un )
Sistema: SINAPI - Sist. Nac. de Pesq. de Custos e Índ. da Const. Civil - 01/05/2025
Utilizado no(s) item(ns) 05.15
Código | Descrição | Unidade | Quantidade | Valor Unitário | Valor Item | Valor Item
301 | Anel borracha para tubo esgoto predial, dn 100 mm (nbr 5688) | un | 2 | 3 | 6 | 6 | TRUE
296 | Anel borracha para tubo esgoto predial, dn 50 mm (nbr 5688) | un | 1 | 1.69 | 1.69 | 1.69 | TRUE
20078 | Pasta lubrificante para tubos e conexoes com junta elastica, embalagem de *400* gr (uso em pvc, aco, polietileno e outros) | un | 0.14 | 31.44 | 4.4 | 4.4 | TRUE
11655 | Te sanitario de reducao, pvc, dn 100 x 50 mm, serie normal, para esgoto predial | un | 1 | 17.78 | 17.78 | 17.78 | TRUE
88248 | Auxiliar de encanador ou bombeiro hidráulico com encargos complementar es | h | 0.2325 | 20.68 | 4.8 | 4.8 | TRUE
88267 | Encanador ou bombeiro hidráulico com encargos complementares | h | 0.2325 | 25.04 | 5.82 | 5.82 | TRUE
|  |  |  | Custo Unitário | 40.49 | 40.49 | TRUE
011304104 - FOSSA SÉPTICA PRÉ-MOLDADA, DIÂMETRO INTERNO DE 1,20M, ALTURA ÚTIL 1,50M, C/ LASTRO DE CONCRETO - Nota: A altura útil é a medida tomada na geratriz inferior da tubulação de saída da fossa séptica até o seu fundo ( un )
Sistema: AGEHAB CIVIL - ONERADO - 01/05/2025
Utilizado no(s) item(ns) 05.16
Código | Descrição | Unidade | Quantidade | Valor Unitário | Valor Item | Valor Item
12551 | Anel em concreto armado, liso, para pocos de visita, pocos de inspecao, fossas septicas e sumidouros, sem fundo, diametro interno de 1,20 m e altura de 0,50 m | un | 4 | 323.4 | 1293.6 | 1293.6 | TRUE
1200 | Cap pvc, soldável, dn 100 mm, série normal, para esgoto predial | un | 1 | 10.09 | 10.09 | 10.09 | TRUE
3520 | Joelho pvc, soldável, pb, 90 graus, dn 100 mm, para esgoto predial | un | 1 | 8.69 | 8.69 | 8.69 | TRUE
41615 | Tampa de concreto armado para fossa, d = *1,35* m, e = 0,05 m | un | 1 | 254.46 | 254.46 | 254.46 | TRUE
7091 | Tê sanitário, pvc, dn 100 x 100 mm, série normal, para esgoto predial | un | 1 | 16.72 | 16.72 | 16.72 | TRUE
9836 | Tubo pvc série normal, dn 100 mm, para esgoto predial (nbr 5688) | m | 1.2 | 15.58 | 18.69 | 18.69 | TRUE
87292 | Argamassa traço 1:2:8 (em volume de cimento, cal e areia média úmida) para emboço/massa única/assentamento de alvenaria de vedação, preparo mecânico com betoneira 400 l. Af_08/2019 | m³ | 0.0076 | 587.52 | 4.46 | 4.46 | TRUE
93358 | Escavação manual de vala. Af_09/2024 | m³ | 3.53 | 82.04 | 289.6 | 289.6 | TRUE
95240 | Lastro de concreto magro, aplicado em pisos, lajes sobre solo ou radiers, espessura de 3 cm. Af_01/2024 | m² | 1.77 | 18.14 | 32.1 | 32.1 | TRUE
88309 | Pedreiro com encargos complementares | h | 1.5562 | 25.75 | 40.07 | 40.07 | TRUE
101616 | Preparo de fundo de vala com largura menor que 1,5 m (acerto do solo natural). Af_08/2020 | m² | 1.77 | 6.02 | 10.65 | 10.65 | TRUE
93382 | Reaterro manual de valas, com compactador de solos de percussão. Af_08/2023 | m³ | 0.88 | 25.3 | 22.26 | 22.26 | TRUE
88316 | Servente com encargos complementares | h | 1.2228 | 20.74 | 25.36 | 25.36 | TRUE
|  |  |  | Custo Unitário | 2026.75 | 2026.75 | TRUE
011304105 - SUMIDOURO PRÉ-MOLDADO, DIÂMETRO INTERNO DE 1,00M, ALTURA ÚTIL DE 3,00M, PERFURADO A CADA 20CM - Nota: A altura útil é a medida tomada na geratriz inferior da tubulação de entrada do sumidouro até o seu fundo ( un )
Sistema: AGEHAB CIVIL - ONERADO - 01/05/2025
Utilizado no(s) item(ns) 05.17
Código | Descrição | Unidade | Quantidade | Valor Unitário | Valor Item | Valor Item
41638 | Anel de concreto armado, com furos/dreno para sumidouro, d = 1,00 m, h = 0,50m | un | 6 | 206.31 | 1237.86 | 1237.86 | TRUE
1200 | Cap pvc, soldável, dn 100 mm, série normal, para esgoto predial | un | 1 | 10.09 | 10.09 | 10.09 | TRUE
3520 | Joelho pvc, soldável, pb, 90 graus, dn 100 mm, para esgoto predial | un | 1 | 8.69 | 8.69 | 8.69 | TRUE
4718 | Pedra britada n. 2 (19 a 38 mm) posto pedreira/fornecedor, sem frete | m³ | 0.39 | 105.72 | 41.23 | 41.23 | TRUE
41614 | Tampa de concreto armado para fossa, d = *1,10* m, e = 0,05 m | un | 1 | 164.63 | 164.63 | 164.63 | TRUE
9836 | Tubo pvc série normal, dn 100 mm, para esgoto predial (nbr 5688) | m | 0.2 | 15.58 | 3.11 | 3.11 | TRUE
87292 | Argamassa traço 1:2:8 (em volume de cimento, cal e areia média úmida) para emboço/massa única/assentamento de alvenaria de vedação, preparo mecânico com betoneira 400 l. Af_08/2019 | m³ | 0.0094 | 587.52 | 5.52 | 5.52 | TRUE
93358 | Escavação manual de vala. Af_09/2024 | m³ | 3.98 | 82.04 | 326.51 | 326.51 | TRUE
88309 | Pedreiro com encargos complementares | h | 1.747 | 25.75 | 44.98 | 44.98 | TRUE
93382 | Reaterro manual de valas, com compactador de solos de percussão. Af_08/2023 | m³ | 1.13 | 25.3 | 28.58 | 28.58 | TRUE
88316 | Servente com encargos complementares | h | 1.3726 | 20.74 | 28.46 | 28.46 | TRUE
|  |  |  | Custo Unitário | 1899.66 | 1899.66 | TRUE
011304106 - VÁLVULA DE RETENÇÃO PARA ESGOTO - D=100MM ( un )
Sistema: AGEHAB CIVIL - ONERADO - 01/05/2025
Utilizado no(s) item(ns) 05.18
Código | Descrição | Unidade | Quantidade | Valor Unitário | Valor Item | Valor Item
301 | Anel borracha para tubo esgoto predial, dn 100 mm (nbr 5688) | un | 2 | 3 | 6 | 6 | TRUE
20078 | Pasta lubrificante para tubos e conexoes com junta elastica, embalagem de *400* gr (uso em pvc, aco, polietileno e outros) | un | 0.115 | 31.44 | 3.61 | 3.61 | TRUE
021304101 | VÁLVULA DE RETENÇÃO PARA ESGOTO - D=100MM | un | 1 | 117.9 | 117.9 | 117.9 | TRUE
88248 | Auxiliar de encanador ou bombeiro hidráulico com encargos complementar es | h | 0.1448 | 20.68 | 2.99 | 2.99 | TRUE
88267 | Encanador ou bombeiro hidráulico com encargos complementares | h | 0.1448 | 25.04 | 3.62 | 3.62 | TRUE
|  |  |  | Custo Unitário | 134.12 | 134.12 | TRUE
99814 - Limpeza de superfície com jato de alta pressão. Af_04/2019 ( m² )
Sistema: SINAPI - Sist. Nac. de Pesq. de Custos e Índ. da Const. Civil - 01/05/2025
Utilizado no(s) item(ns) 06.01
Código | Descrição | Unidade | Quantidade | Valor Unitário | Valor Item | Valor Item
99833 | Lavadora de alta pressao (lava-jato) para agua fria, pressao de operacao entre 1400 e 1900 lib/pol2, vazao maxima entre 400 e 700 l/h - chp diurno. Af_05/2023 | chp | 0.015 | 5.11 | 0.07 | 0.07 | TRUE
88316 | Servente com encargos complementares | h | 0.089 | 20.74 | 1.84 | 1.84 | TRUE
|  |  |  | Custo Unitário | 1.91 | 1.91 | TRUE
98504 - Plantio de grama batatais em placas. Af_07/2024 ( m² )
Sistema: SINAPI - Sist. Nac. de Pesq. de Custos e Índ. da Const. Civil - 01/05/2025
Utilizado no(s) item(ns) 06.02
Código | Descrição | Unidade | Quantidade | Valor Unitário | Valor Item | Valor Item
3324 | Grama batatais em placas, sem plantio | m² | 1 | 6.96 | 6.96 | 6.96 | TRUE
88441 | Jardineiro com encargos complementares | h | 0.0277 | 24.59 | 0.68 | 0.68 | TRUE
88316 | Servente com encargos complementares | h | 0.1386 | 20.74 | 2.87 | 2.87 | TRUE
|  |  |  | Custo Unitário | 10.51 | 10.51 | TRUE
022400048 - ADMINISTRAÇÃO LOCAL (ENGENHEIRO, MESTRE, ETC): 3,49% DO CUSTO TOTAL DA OBRA, INSERIDO NO CUSTO DIRETO, PARA CONSTRUÇÃO DE EDIFÍCIOS (1° QUARTIL), CONFORME ACÓRDÃO DO TCU N° 2622/2013, TC036.076/2011-2, ITEM 9.2.2 ( gb )
Sistema: AGEHAB CIVIL - ONERADO - 01/05/2025
Utilizado no(s) item(ns) 07.01
Código | Descrição | Unidade | Quantidade | Valor Unitário | Valor Item | Valor Item
022400048 | ADMINISTRAÇÃO LOCAL (ENGENHEIRO, MESTRE, ETC): 3,49% DO CUSTO TOTAL DA OBRA, INSERIDO NO CUSTO DIRETO, PARA CONSTRUÇÃO DE EDIFÍCIOS (1° QUARTIL), CONFORME ACÓRDÃO DO TCU N° 2622/2013, TC036.076/2011-2, ITEM 9.2.2 | gb | 1 | 24874.9 | 24874.9 | 24874.9 | TRUE
|  |  |  | Custo Unitário | 24874.9 | 24874.9 | TRUE