## Composições Principais
98519 - Revolvimento e limpeza manual de solo. Af_07/2024 ( m² )
Sistema: SINAPI - Sist. Nac. de Pesq. de Custos e Índ. da Const. Civil - 01/08/2025
Utilizado no(s) item(ns) 01.01
Código | Descrição | Unidade | Quantidade | Valor Unitário | Valor Item | Quantidade |  | Valor Operativo |  | Valor Item
88441 | Jardineiro com encargos complementares | h | 0.028 | 25.81 | 0.72 | 0.028 | TRUE | 25.81 | TRUE | 0.72 | TRUE
88316 | Servente com encargos complementares | h | 0.14 | 21.72 | 3.04 | 0.14 | TRUE | 21.72 | TRUE | 3.04 | TRUE
|  |  |  | Custo Unitário | 3.76 |  |  |  |  | 3.76 | TRUE
010100101 - LOCAÇÃO CONVENCIONAL DE OBRA ATRAVÉS DE GABARITO DE TÁBUAS CORRIDAS PONTALETADAS, COM REAPROVEITAMENTO DE 3 VEZES ( m² )
Sistema: AGEHAB CIVIL - ONERADO - 01/08/2025
Utilizado no(s) item(ns) 01.02
Código | Descrição | Unidade | Quantidade | Valor Unitário | Valor Item | Quantidade |  | Valor Operativo |  | Valor Item
43132 | Arame recozido 16 bwg, d = 1,65 mm (0,016 kg/m) ou 18 bwg, d = 1,25 mm (0,01 kg/m) | kg | 0.02 | 19.93 | 0.39 | 0.02 | TRUE | 19.93 | TRUE | 0.39 | TRUE
4491 | Pontalete *7,5 x 7,5* cm em pinus, mista ou equivalente da regiao - bruta | m | 0.12 | 7.23 | 0.86 | 0.12 | TRUE | 7.23 | TRUE | 0.86 | TRUE
5061 | Prego de aço polido com cabeça 18 x 27 (2 1/2 x 10) | kg | 0.01 | 19.95 | 0.19 | 0.01 | TRUE | 19.95 | TRUE | 0.19 | TRUE
10567 | Tabua *2,5 x 23* cm em pinus, mista ou equivalente da regiao - bruta | m | 0.1067 | 8.18 | 0.87 | 0.1067 | TRUE | 8.18 | TRUE | 0.87 | TRUE
88262 | Carpinteiro de formas com encargos complementares | h | 0.1 | 26.69 | 2.66 | 0.1 | TRUE | 26.69 | TRUE | 2.66 | TRUE
88316 | Servente com encargos complementares | h | 0.1 | 21.72 | 2.17 | 0.1 | TRUE | 21.72 | TRUE | 2.17 | TRUE
|  |  |  | Custo Unitário | 7.14 |  |  |  |  | 7.14 | TRUE
012600101 - LOCAÇÃO DE CONTAINER PARA DEPÓSITO DE (2,30 X 6,00M), ALT. 2,50M, SEM DIVISÓRIAS INTERNAS E SEM SANITÁRIO, EXC. TRANSP./CARGA/DESCARGA ( mês )
Sistema: AGEHAB CIVIL - ONERADO - 01/08/2025
Utilizado no(s) item(ns) 01.03
Código | Descrição | Unidade | Quantidade | Valor Unitário | Valor Item | Quantidade |  | Valor Operativo |  | Valor Item
10776 | Locacao de container 2,30 x 6,00 m, alt. 2,50 m, para escritorio, sem divisorias internas e sem sanitario (nao inclui mobilizacao/desmobilizacao) | mês | 1 | 662.1 | 662.1 | 1 | TRUE | 662.1 | TRUE | 662.1 | TRUE
|  |  |  | Custo Unitário | 662.1 |  |  |  |  | 662.1 | TRUE
0101001176 - Locação de banheiro químico, incluso 4 higienizações, mobilização e desmobilização ( mês )
Sistema: AGESUL CIVIL - ONERADO - 01/01/2025
Utilizado no(s) item(ns) 01.04
Código | Descrição | Unidade | Quantidade | Valor Unitário | Valor Item | Quantidade |  | Valor Operativo |  | Valor Item
1616 | Locação de Banheiro Químico, incluso 4 higienizações, mobilização e desmobilização | mês | 1 | 1400 | 1400 | 1 | TRUE | 1400 | TRUE | 1400 | TRUE
|  |  |  | Custo Unitário | 1400 |  |  |  |  | 1400 | TRUE
93358 - Escavação manual de vala. Af_09/2024 ( m³ )
Sistema: SINAPI - Sist. Nac. de Pesq. de Custos e Índ. da Const. Civil - 01/08/2025
Utilizado no(s) item(ns) 02.01 / 16.04
Código | Descrição | Unidade | Quantidade | Valor Unitário | Valor Item | Quantidade |  | Valor Operativo |  | Valor Item
88316 | Servente com encargos complementares | h | 3.9558 | 21.72 | 85.91 | 3.9558 | TRUE | 21.72 | TRUE | 85.91 | TRUE
|  |  |  | Custo Unitário | 85.91 |  |  |  |  | 85.91 | TRUE
97083 - Compactação mecânica de solo para execução de radier, piso de concreto ou laje sobre solo, com compactador de solos a percussão. Af_09/2021 ( m² )
Sistema: SINAPI - Sist. Nac. de Pesq. de Custos e Índ. da Const. Civil - 01/08/2025
Utilizado no(s) item(ns) 02.02 / 13.03.01
Código | Descrição | Unidade | Quantidade | Valor Unitário | Valor Item | Quantidade |  | Valor Operativo |  | Valor Item
95265 | Compactador de solos de percusão (soquete) com motor a gasolina, potência 3 cv - chi diurno. Af_09/2016 | chi | 0.042 | 0.79 | 0.03 | 0.042 | TRUE | 0.79 | TRUE | 0.03 | TRUE
95264 | Compactador de solos de percusão (soquete) com motor a gasolina, potência 3 cv - chp diurno. Af_09/2016 | chp | 0.025 | 6.22 | 0.15 | 0.025 | TRUE | 6.22 | TRUE | 0.15 | TRUE
88309 | Pedreiro com encargos complementares | h | 0.045 | 27.11 | 1.21 | 0.045 | TRUE | 27.11 | TRUE | 1.21 | TRUE
88316 | Servente com encargos complementares | h | 0.089 | 21.72 | 1.93 | 0.089 | TRUE | 21.72 | TRUE | 1.93 | TRUE
|  |  |  | Custo Unitário | 3.32 |  |  |  |  | 3.32 | TRUE
93382 - Reaterro manual de valas, com compactador de solos de percussão. Af_08/2023 ( m³ )
Sistema: SINAPI - Sist. Nac. de Pesq. de Custos e Índ. da Const. Civil - 01/08/2025
Utilizado no(s) item(ns) 02.03
Código | Descrição | Unidade | Quantidade | Valor Unitário | Valor Item | Quantidade |  | Valor Operativo |  | Valor Item
5903 | Caminhão pipa 10.000 l trucado, peso bruto total 23.000 kg, carga útil máxima 15.935 kg, distância entre eixos 4,8 m, potência 230 cv, inclusive tanque de aço para transporte de água - chi diurno. Af_06/2014 | chi | 0.0006 | 71.78 | 0.04 | 0.0006 | TRUE | 71.78 | TRUE | 0.04 | TRUE
5901 | Caminhão pipa 10.000 l trucado, peso bruto total 23.000 kg, carga útil máxima 15.935 kg, distância entre eixos 4,8 m, potência 230 cv, inclusive tanque de aço para transporte de água - chp diurno. Af_06/2014 | chp | 0.0054 | 317.93 | 1.71 | 0.0054 | TRUE | 317.93 | TRUE | 1.71 | TRUE
91533 | Compactador de solos de percussão (soquete) com motor a gasolina 4 tempos, potência 4 cv - chp diurno. Af_08/2015 | chp | 0.1962 | 36.85 | 7.22 | 0.1962 | TRUE | 36.85 | TRUE | 7.22 | TRUE
88316 | Servente com encargos complementares | h | 0.7866 | 21.72 | 17.08 | 0.7866 | TRUE | 21.72 | TRUE | 17.08 | TRUE
|  |  |  | Custo Unitário | 26.05 |  |  |  |  | 26.05 | TRUE
89453 - Alvenaria de blocos de concreto estrutural 14x19x39 cm (espessura 14 cm), fbk = 4,5 mpa, utilizando palheta. Af_10/2022 ( m² )
Sistema: SINAPI - Sist. Nac. de Pesq. de Custos e Índ. da Const. Civil - 01/08/2025
Utilizado no(s) item(ns) 03.01
Código | Descrição | Unidade | Quantidade | Valor Unitário | Valor Item | Quantidade |  | Valor Operativo |  | Valor Item
38591 | Bloco de concreto estrutural 14 x 19 x 34 cm, fbk 4,5 mpa (nbr 6136) | un | 1.46 | 4.04 | 5.89 | 1.46 | TRUE | 4.04 | TRUE | 5.89 | TRUE
25070 | Bloco de concreto estrutural 14 x 19 x 39 cm, fbk 4,5 mpa (nbr 6136) | un | 10.204 | 4.42 | 45.1 | 10.204 | TRUE | 4.42 | TRUE | 45.1 | TRUE
38597 | Canaleta de concreto estrutural 14 x 19 x 39 cm, fbk 4,5 mpa (nbr 6136) | un | 0.97 | 4.98 | 4.83 | 0.97 | TRUE | 4.98 | TRUE | 4.83 | TRUE
38589 | Meio bloco de concreto estrutural 14 x 19 x 19 cm, fbk 4,5 mpa (nbr 6136) | un | 1.46 | 2.53 | 3.69 | 1.46 | TRUE | 2.53 | TRUE | 3.69 | TRUE
88715 | Argamassa traço 1:2:9 (em volume de cimento, cal e areia média úmida) para emboço/massa única/assentamento de alvenaria de vedação, preparo mecânico com betoneira 400 l. Af_08/2019 | m³ | 0.0113 | 563.57 | 6.36 | 0.0113 | TRUE | 563.57 | TRUE | 6.36 | TRUE
88309 | Pedreiro com encargos complementares | h | 0.45 | 27.11 | 12.19 | 0.45 | TRUE | 27.11 | TRUE | 12.19 | TRUE
88316 | Servente com encargos complementares | h | 0.45 | 21.72 | 9.77 | 0.45 | TRUE | 21.72 | TRUE | 9.77 | TRUE
|  |  |  | Custo Unitário | 87.83 |  |  |  |  | 87.83 | TRUE
010603101 - CANALETA CONCRETO 14X19X39 (ESPESSURA DE 14CM) E ARGAMASSA DE ASSENTAMENTO COM PREPARO EM BETONEIRA ( m² )
Sistema: AGEHAB CIVIL - ONERADO - 01/08/2025
Utilizado no(s) item(ns) 03.02
Código | Descrição | Unidade | Quantidade | Valor Unitário | Valor Item | Quantidade |  | Valor Operativo |  | Valor Item
38597 | Canaleta de concreto estrutural 14 x 19 x 39 cm, fbk 4,5 mpa (nbr 6136) | un | 13.66 | 4.98 | 68.02 | 13.66 | TRUE | 4.98 | TRUE | 68.02 | TRUE
87292 | Argamassa traço 1:2:8 (em volume de cimento, cal e areia média úmida) para emboço/massa única/assentamento de alvenaria de vedação, preparo mecânico com betoneira 400 l. Af_08/2019 | m³ | 0.0104 | 600.42 | 6.24 | 0.0104 | TRUE | 600.42 | TRUE | 6.24 | TRUE
88309 | Pedreiro com encargos complementares | h | 0.46 | 27.11 | 12.47 | 0.46 | TRUE | 27.11 | TRUE | 12.47 | TRUE
88316 | Servente com encargos complementares | h | 0.35 | 21.72 | 7.6 | 0.35 | TRUE | 21.72 | TRUE | 7.6 | TRUE
|  |  |  | Custo Unitário | 94.33 |  |  |  |  | 94.33 | TRUE
94970 - Concreto fck = 20mpa, traço 1:2,7:3 (em massa seca de cimento/ areia média/ brita 1) - preparo mecânico com betoneira 600 l. Af_05/2021 ( m³ )
Sistema: SINAPI - Sist. Nac. de Pesq. de Custos e Índ. da Const. Civil - 01/08/2025
Utilizado no(s) item(ns) 03.03 / 04.02
Código | Descrição | Unidade | Quantidade | Valor Unitário | Valor Item | Quantidade |  | Valor Operativo |  | Valor Item
370 | Areia média - posto jazida/fornecedor (retirado na jazida, sem transporte) | m³ | 0.7609 | 87 | 66.19 | 0.7609 | TRUE | 87 | TRUE | 66.19 | TRUE
1379 | Cimento portland composto cp ii-32 | kg | 325.1589 | 0.83 | 269.88 | 325.1589 | TRUE | 0.83 | TRUE | 269.88 | TRUE
4721 | Pedra britada n. 1 (9,5 a 19 mm) posto pedreira/fornecedor, sem frete | m³ | 0.5912 | 98.88 | 58.45 | 0.5912 | TRUE | 98.88 | TRUE | 58.45 | TRUE
89226 | Betoneira capacidade nominal de 600 l, capacidade de mistura 360 l, motor elétrico trifásico potência de 4 cv, sem carregador - chi diurno. Af_05/2023 | chi | 0.6197 | 1.59 | 0.98 | 0.6197 | TRUE | 1.59 | TRUE | 0.98 | TRUE
89225 | Betoneira capacidade nominal de 600 l, capacidade de mistura 360 l, motor elétrico trifásico potência de 4 cv, sem carregador - chp diurno. Af_05/2023 | chp | 0.6572 | 5.73 | 3.76 | 0.6572 | TRUE | 5.73 | TRUE | 3.76 | TRUE
88377 | Operador de betoneira estacionária/misturador com encargos complementa res | h | 1.2768 | 25.74 | 32.86 | 1.2768 | TRUE | 25.74 | TRUE | 32.86 | TRUE
88316 | Servente com encargos complementares | h | 2.0267 | 21.72 | 44.01 | 2.0267 | TRUE | 21.72 | TRUE | 44.01 | TRUE
|  |  |  | Custo Unitário | 476.13 |  |  |  |  | 476.13 | TRUE
103670 - LANÇAMENTO COM USO DE BALDES, ADENSAMENTO E ACABAMENTO DE CONCRETO EM ESTRUTURAS. AF_02/2022 ( m³ )
Sistema: SINAPI - Sist. Nac. de Pesq. de Custos e Índ. da Const. Civil - 01/08/2025
Utilizado no(s) item(ns) 03.04 / 04.03
Código | Descrição | Unidade | Quantidade | Valor Unitário | Valor Item | Quantidade |  | Valor Operativo |  | Valor Item
88262 | Carpinteiro de formas com encargos complementares | h | 2.459 | 26.69 | 65.63 | 2.459 | TRUE | 26.69 | TRUE | 65.63 | TRUE
88309 | Pedreiro com encargos complementares | h | 2.459 | 27.11 | 66.66 | 2.459 | TRUE | 27.11 | TRUE | 66.66 | TRUE
88316 | Servente com encargos complementares | h | 7.377 | 21.72 | 160.22 | 7.377 | TRUE | 21.72 | TRUE | 160.22 | TRUE
90587 | Vibrador de imersão, diâmetro de ponteira 45mm, motor elétrico trifásico potência de 2 cv - chi diurno. Af_06/2015 | chi | 1.417 | 0.56 | 0.79 | 1.417 | TRUE | 0.56 | TRUE | 0.79 | TRUE
90586 | Vibrador de imersão, diâmetro de ponteira 45mm, motor elétrico trifásico potência de 2 cv - chp diurno. Af_06/2015 | chp | 1.042 | 1.48 | 1.54 | 1.042 | TRUE | 1.48 | TRUE | 1.54 | TRUE
|  |  |  | Custo Unitário | 294.84 |  |  |  |  | 294.84 | TRUE
010602101 - TRELIÇA T12 (TR12646 - NBR14862) ( m )
Sistema: AGEHAB CIVIL - ONERADO - 01/08/2025
Utilizado no(s) item(ns) 03.05 / 04.04
Código | Descrição | Unidade | Quantidade | Valor Unitário | Valor Item | Quantidade |  | Valor Operativo |  | Valor Item
42407 | Treliça nervurada (espaçador), altura = 120,0 mm, diâmetro dos banzos inferiores e superior = 6,0 mm, diâmetro da diagonal = 4,2 mm | m | 1.05 | 5.64 | 5.92 | 1.05 | TRUE | 5.64 | TRUE | 5.92 | TRUE
88245 | Armador com encargos complementares | h | 0.02 | 26.91 | 0.53 | 0.02 | TRUE | 26.91 | TRUE | 0.53 | TRUE
|  |  |  | Custo Unitário | 6.45 |  |  |  |  | 6.45 | TRUE
97092 - Armação para execução de radier, piso de concreto ou laje sobre solo, com uso de tela q-196. Af_09/2021 ( kg )
Sistema: SINAPI - Sist. Nac. de Pesq. de Custos e Índ. da Const. Civil - 01/08/2025
Utilizado no(s) item(ns) 03.06 / 13.03.03
Código | Descrição | Unidade | Quantidade | Valor Unitário | Valor Item | Quantidade |  | Valor Operativo |  | Valor Item
43132 | Arame recozido 16 bwg, d = 1,65 mm (0,016 kg/m) ou 18 bwg, d = 1,25 mm (0,01 kg/m) | kg | 0.011 | 19.93 | 0.21 | 0.011 | TRUE | 19.93 | TRUE | 0.21 | TRUE
7156 | Tela de aco soldada nervurada, ca-60, q-196, (3,11 kg/m2), diametro do fio = 5,0 mm, largura = 2,45 m, espacamento da malha = 10 x 10 cm | m² | 0.392 | 24.73 | 9.69 | 0.392 | TRUE | 24.73 | TRUE | 9.69 | TRUE
42407 | Treliça nervurada (espaçador), altura = 120,0 mm, diâmetro dos banzos inferiores e superior = 6,0 mm, diâmetro da diagonal = 4,2 mm | m | 0.322 | 5.64 | 1.81 | 0.322 | TRUE | 5.64 | TRUE | 1.81 | TRUE
88238 | Ajudante de armador com encargos complementares | h | 0.008 | 22.25 | 0.17 | 0.008 | TRUE | 22.25 | TRUE | 0.17 | TRUE
88245 | Armador com encargos complementares | h | 0.024 | 26.91 | 0.64 | 0.024 | TRUE | 26.91 | TRUE | 0.64 | TRUE
|  |  |  | Custo Unitário | 12.52 |  |  |  |  | 12.52 | TRUE
101619 - Preparo de fundo de vala com largura menor que 1,5 m, com camada de brita, lançamento manual. Af_08/2020 ( m³ )
Sistema: SINAPI - Sist. Nac. de Pesq. de Custos e Índ. da Const. Civil - 01/08/2025
Utilizado no(s) item(ns) 03.07
Código | Descrição | Unidade | Quantidade | Valor Unitário | Valor Item | Quantidade |  | Valor Operativo |  | Valor Item
4720 | Pedra britada n. 0, ou pedrisco (4,8 a 9,5 mm) posto pedreira/fornecedor, sem frete | m³ | 1.1 | 114.16 | 125.57 | 1.1 | TRUE | 114.16 | TRUE | 125.57 | TRUE
91534 | Compactador de solos de percussão (soquete) com motor a gasolina 4 tempos, potência 4 cv - chi diurno. Af_08/2015 | chi | 0.0666 | 29.76 | 1.98 | 0.0666 | TRUE | 29.76 | TRUE | 1.98 | TRUE
91533 | Compactador de solos de percussão (soquete) com motor a gasolina 4 tempos, potência 4 cv - chp diurno. Af_08/2015 | chp | 0.0718 | 36.85 | 2.64 | 0.0718 | TRUE | 36.85 | TRUE | 2.64 | TRUE
88309 | Pedreiro com encargos complementares | h | 2.4938 | 27.11 | 67.6 | 2.4938 | TRUE | 27.11 | TRUE | 67.6 | TRUE
88316 | Servente com encargos complementares | h | 3.7407 | 21.72 | 81.24 | 3.7407 | TRUE | 21.72 | TRUE | 81.24 | TRUE
|  |  |  | Custo Unitário | 279.03 |  |  |  |  | 279.03 | TRUE
98555 - Impermeabilização de superfície com argamassa polimérica / membrana acrílica, 3 demãos. Af_09/2023 ( m² )
Sistema: SINAPI - Sist. Nac. de Pesq. de Custos e Índ. da Const. Civil - 01/08/2025
Utilizado no(s) item(ns) 03.08
Código | Descrição | Unidade | Quantidade | Valor Unitário | Valor Item | Quantidade |  | Valor Operativo |  | Valor Item
135 | Argamassa polimerica impermeabilizante semiflexivel, bicomponente, a base de cimento e aditivos | kg | 3.4615 | 3.33 | 11.52 | 3.4615 | TRUE | 3.33 | TRUE | 11.52 | TRUE
88243 | Ajudante especializado com encargos complementares | h | 0.1362 | 22.66 | 3.08 | 0.1362 | TRUE | 22.66 | TRUE | 3.08 | TRUE
88270 | Impermeabilizador com encargos complementares | h | 0.6039 | 26.91 | 16.25 | 0.6039 | TRUE | 26.91 | TRUE | 16.25 | TRUE
|  |  |  | Custo Unitário | 30.85 |  |  |  |  | 30.85 | TRUE
010601102 - FABRICAÇÃO, MONTAGEM E DESMONTAGEM DE FÔRMA PARA VIGA DE RESPALDO, EM MADEIRA SERRADA, E=25 MM, 4 UTILIZAÇÕES ( m² )
Sistema: AGEHAB CIVIL - ONERADO - 01/08/2025
Utilizado no(s) item(ns) 04.01
Código | Descrição | Unidade | Quantidade | Valor Unitário | Valor Item | Quantidade |  | Valor Operativo |  | Valor Item
2692 | Desmoldante protetor para formas de madeira, de base oleosa emulsionada em agua | l | 0.017 | 6.97 | 0.11 | 0.017 | TRUE | 6.97 | TRUE | 0.11 | TRUE
4491 | Pontalete *7,5 x 7,5* cm em pinus, mista ou equivalente da regiao - bruta | m | 0.605 | 7.23 | 4.37 | 0.605 | TRUE | 7.23 | TRUE | 4.37 | TRUE
40304 | Prego de aço polido com cabeça dupla 17 x 27 (2 1/2 x 11) | kg | 0.034 | 25.05 | 0.85 | 0.034 | TRUE | 25.05 | TRUE | 0.85 | TRUE
5073 | Prego de aço polido com cabeça 17 x 24 (2 1/4 x 11) | kg | 0.026 | 20.68 | 0.53 | 0.026 | TRUE | 20.68 | TRUE | 0.53 | TRUE
4517 | Sarrafo *2,5 x 7,5* cm em pinus, mista ou equivalente da regiao - bruta | m | 0.567 | 2.53 | 1.43 | 0.567 | TRUE | 2.53 | TRUE | 1.43 | TRUE
10567 | Tabua *2,5 x 23* cm em pinus, mista ou equivalente da regiao - bruta | m | 1.008 | 8.18 | 8.24 | 1.008 | TRUE | 8.18 | TRUE | 8.24 | TRUE
88239 | Ajudante de carpinteiro com encargos complementares | h | 0.471 | 22.08 | 10.39 | 0.471 | TRUE | 22.08 | TRUE | 10.39 | TRUE
88262 | Carpinteiro de formas com encargos complementares | h | 1.145 | 26.69 | 30.56 | 1.145 | TRUE | 26.69 | TRUE | 30.56 | TRUE
91693 | Serra circular de bancada com motor elétrico potência de 5hp, com coifa para disco 10" - chi diurno. Af_08/2015 | chi | 0.014 | 28.9 | 0.4 | 0.014 | TRUE | 28.9 | TRUE | 0.4 | TRUE
91692 | Serra circular de bancada com motor elétrico potência de 5hp, com coifa para disco 10" - chp diurno. Af_08/2015 | chp | 0.017 | 30.46 | 0.51 | 0.017 | TRUE | 30.46 | TRUE | 0.51 | TRUE
|  |  |  | Custo Unitário | 57.39 |  |  |  |  | 57.39 | TRUE
010603102 - VERGA E CONTRAVERGA EM CONCRETO COM TRELIÇA DE 12CM ( m )
Sistema: AGEHAB CIVIL - ONERADO - 01/08/2025
Utilizado no(s) item(ns) 04.05
Código | Descrição | Unidade | Quantidade | Valor Unitário | Valor Item | Quantidade |  | Valor Operativo |  | Valor Item
4491 | Pontalete *7,5 x 7,5* cm em pinus, mista ou equivalente da regiao - bruta | m | 0.203 | 7.23 | 1.46 | 0.203 | TRUE | 7.23 | TRUE | 1.46 | TRUE
6194 | Tabua *2,5 x 15 cm em pinus, mista ou equivalente da regiao - bruta | m | 0.1692 | 5.16 | 0.87 | 0.1692 | TRUE | 5.16 | TRUE | 0.87 | TRUE
42407 | Treliça nervurada (espaçador), altura = 120,0 mm, diâmetro dos banzos inferiores e superior = 6,0 mm, diâmetro da diagonal = 4,2 mm | m | 1 | 5.64 | 5.64 | 1 | TRUE | 5.64 | TRUE | 5.64 | TRUE
94970 | Concreto fck = 20mpa, traço 1:2,7:3 (em massa seca de cimento/ areia média/ brita 1) - preparo mecânico com betoneira 600 l. Af_05/2021 | m³ | 0.0135 | 476.13 | 6.42 | 0.0135 | TRUE | 476.13 | TRUE | 6.42 | TRUE
88309 | Pedreiro com encargos complementares | h | 0.203 | 27.11 | 5.5 | 0.203 | TRUE | 27.11 | TRUE | 5.5 | TRUE
88316 | Servente com encargos complementares | h | 0.102 | 21.72 | 2.21 | 0.102 | TRUE | 21.72 | TRUE | 2.21 | TRUE
|  |  |  | Custo Unitário | 22.1 |  |  |  |  | 22.1 | TRUE
103328 - Alvenaria de vedação de blocos cerâmicos furados na horizontal de 9x19x19 cm (espessura 9 cm) e argamassa de assentamento com preparo em betoneira. Af_12/2021 ( m² )
Sistema: SINAPI - Sist. Nac. de Pesq. de Custos e Índ. da Const. Civil - 01/08/2025
Utilizado no(s) item(ns) 05.01
Código | Descrição | Unidade | Quantidade | Valor Unitário | Valor Item | Quantidade |  | Valor Operativo |  | Valor Item
7271 | Bloco ceramico / tijolo vazado para alvenaria de vedacao, 8 furos na horizontal de 9 x 19 x 19 cm (l x a x c) | un | 28.31 | 0.99 | 28.02 | 28.31 | TRUE | 0.99 | TRUE | 28.02 | TRUE
37395 | Pino de aço com furo, haste = 27 mm (ação direta) | cento | 0.005 | 41.93 | 0.2 | 0.005 | TRUE | 41.93 | TRUE | 0.2 | TRUE
34557 | Tela de aço soldada galvanizada/zincada para alvenaria, fio d = *1,20 a 1,70* mm, malha 15 x 15 mm, (c x l) *50 x 7,5* cm | m | 0.42 | 2.19 | 0.91 | 0.42 | TRUE | 2.19 | TRUE | 0.91 | TRUE
87292 | Argamassa traço 1:2:8 (em volume de cimento, cal e areia média úmida) para emboço/massa única/assentamento de alvenaria de vedação, preparo mecânico com betoneira 400 l. Af_08/2019 | m³ | 0.0091 | 600.42 | 5.46 | 0.0091 | TRUE | 600.42 | TRUE | 5.46 | TRUE
88309 | Pedreiro com encargos complementares | h | 1.61 | 27.11 | 43.64 | 1.61 | TRUE | 27.11 | TRUE | 43.64 | TRUE
88316 | Servente com encargos complementares | h | 0.805 | 21.72 | 17.48 | 0.805 | TRUE | 21.72 | TRUE | 17.48 | TRUE
|  |  |  | Custo Unitário | 95.71 |  |  |  |  | 95.71 | TRUE
100379 - Fabricação e instalação de pontaletes de madeira não aparelhada para telhados com até 2 águas e com telha cerâmica ou de concreto em edifício residencial térreo, incluso transporte vertical. Af_07/2019 ( m² )
Sistema: SINAPI - Sist. Nac. de Pesq. de Custos e Índ. da Const. Civil - 01/08/2025
Utilizado no(s) item(ns) 06.01
Código | Descrição | Unidade | Quantidade | Valor Unitário | Valor Item | Quantidade |  | Valor Operativo |  | Valor Item
4430 | Caibro nao aparelhado *5 x 6* cm, em macaranduba/massaranduba, angelim ou equivalente da regiao - bruta | m | 0.556 | 13.75 | 7.64 | 0.556 | TRUE | 13.75 | TRUE | 7.64 | TRUE
5075 | Prego de aço polido com cabeça 18 x 30 (2 3/4 x 10) | kg | 0.24 | 20.29 | 4.86 | 0.24 | TRUE | 20.29 | TRUE | 4.86 | TRUE
4425 | Viga nao aparelhada *6 x 12* cm, em macaranduba/massaranduba, angelim ou equivalente da regiao - bruta | m | 0.222 | 29.08 | 6.45 | 0.222 | TRUE | 29.08 | TRUE | 6.45 | TRUE
4472 | Viga nao aparelhada *6 x 16* cm, em macaranduba/massaranduba, angelim ou equivalente da regiao - bruta | m | 0.185 | 36.33 | 6.72 | 0.185 | TRUE | 36.33 | TRUE | 6.72 | TRUE
88239 | Ajudante de carpinteiro com encargos complementares | h | 0.138 | 22.08 | 3.04 | 0.138 | TRUE | 22.08 | TRUE | 3.04 | TRUE
88262 | Carpinteiro de formas com encargos complementares | h | 0.373 | 26.69 | 9.95 | 0.373 | TRUE | 26.69 | TRUE | 9.95 | TRUE
93282 | Guincho elétrico de coluna, capacidade 400 kg, com moto freio, motor trifásico de 1,25 cv - chi diurno. Af_03/2016 | chi | 0.0103 | 27.77 | 0.28 | 0.0103 | TRUE | 27.77 | TRUE | 0.28 | TRUE
93281 | Guincho elétrico de coluna, capacidade 400 kg, com moto freio, motor trifásico de 1,25 cv - chp diurno. Af_03/2016 | chp | 0.007 | 28.87 | 0.2 | 0.007 | TRUE | 28.87 | TRUE | 0.2 | TRUE
|  |  |  | Custo Unitário | 39.14 |  |  |  |  | 39.14 | TRUE
92539 - Trama de madeira composta por ripas, caibros e terças para telhados de até 2 águas para telha de encaixe de cerâmica ou de concreto, incluso transporte vertical. Af_07/2019 ( m² )
Sistema: SINAPI - Sist. Nac. de Pesq. de Custos e Índ. da Const. Civil - 01/08/2025
Utilizado no(s) item(ns) 06.02
Código | Descrição | Unidade | Quantidade | Valor Unitário | Valor Item | Quantidade |  | Valor Operativo |  | Valor Item
4430 | Caibro nao aparelhado *5 x 6* cm, em macaranduba/massaranduba, angelim ou equivalente da regiao - bruta | m | 1.956 | 13.75 | 26.89 | 1.956 | TRUE | 13.75 | TRUE | 26.89 | TRUE
20247 | Prego de aço polido com cabeça 15 x 15 (1 1/4 x 13) | kg | 0.07 | 22.47 | 1.57 | 0.07 | TRUE | 22.47 | TRUE | 1.57 | TRUE
39027 | Prego de aço polido com cabeça 19 x 36 (3 1/4 x 9) | kg | 0.05 | 20.27 | 1.01 | 0.05 | TRUE | 20.27 | TRUE | 1.01 | TRUE
40568 | Prego de aço polido com cabeça 22 x 48 (4 1/4 x 5) | kg | 0.03 | 20.44 | 0.61 | 0.03 | TRUE | 20.44 | TRUE | 0.61 | TRUE
4408 | Ripa nao aparelhada, *1,5 x 5* cm, em macaranduba/massaranduba, angelim ou equivalente da regiao - bruta | m | 3.292 | 2.62 | 8.62 | 3.292 | TRUE | 2.62 | TRUE | 8.62 | TRUE
4425 | Viga nao aparelhada *6 x 12* cm, em macaranduba/massaranduba, angelim ou equivalente da regiao - bruta | m | 0.658 | 29.08 | 19.13 | 0.658 | TRUE | 29.08 | TRUE | 19.13 | TRUE
88239 | Ajudante de carpinteiro com encargos complementares | h | 0.407 | 22.08 | 8.98 | 0.407 | TRUE | 22.08 | TRUE | 8.98 | TRUE
88262 | Carpinteiro de formas com encargos complementares | h | 0.367 | 26.69 | 9.79 | 0.367 | TRUE | 26.69 | TRUE | 9.79 | TRUE
93282 | Guincho elétrico de coluna, capacidade 400 kg, com moto freio, motor trifásico de 1,25 cv - chi diurno. Af_03/2016 | chi | 0.0598 | 27.77 | 1.66 | 0.0598 | TRUE | 27.77 | TRUE | 1.66 | TRUE
93281 | Guincho elétrico de coluna, capacidade 400 kg, com moto freio, motor trifásico de 1,25 cv - chp diurno. Af_03/2016 | chp | 0.0431 | 28.87 | 1.24 | 0.0431 | TRUE | 28.87 | TRUE | 1.24 | TRUE
|  |  |  | Custo Unitário | 79.5 |  |  |  |  | 79.5 | TRUE
94442 - Telhamento com telha cerâmica de encaixe, tipo romana, com até 2 águas, incluso transporte vertical. Af_07/2019 ( m² )
Sistema: SINAPI - Sist. Nac. de Pesq. de Custos e Índ. da Const. Civil - 01/08/2025
Utilizado no(s) item(ns) 07.01
Código | Descrição | Unidade | Quantidade | Valor Unitário | Valor Item | Quantidade |  | Valor Operativo |  | Valor Item
7175 | Telha de barro / ceramica, nao esmaltada, tipo romana, americana, portuguesa, francesa, comprimento de *41* cm, rendimento de *16* telhas/m2 | un | 17.749 | 1.88 | 33.36 | 17.749 | TRUE | 1.88 | TRUE | 33.36 | TRUE
93282 | Guincho elétrico de coluna, capacidade 400 kg, com moto freio, motor trifásico de 1,25 cv - chi diurno. Af_03/2016 | chi | 0.0333 | 27.77 | 0.92 | 0.0333 | TRUE | 27.77 | TRUE | 0.92 | TRUE
93281 | Guincho elétrico de coluna, capacidade 400 kg, com moto freio, motor trifásico de 1,25 cv - chp diurno. Af_03/2016 | chp | 0.024 | 28.87 | 0.69 | 0.024 | TRUE | 28.87 | TRUE | 0.69 | TRUE
88316 | Servente com encargos complementares | h | 0.253 | 21.72 | 5.49 | 0.253 | TRUE | 21.72 | TRUE | 5.49 | TRUE
88323 | Telhadista com encargos complementares | h | 0.082 | 26.44 | 2.16 | 0.082 | TRUE | 26.44 | TRUE | 2.16 | TRUE
|  |  |  | Custo Unitário | 42.62 |  |  |  |  | 42.62 | TRUE
94221 - Cumeeira para telha cerâmica emboçada com argamassa traço 1:2:9 (cimento, cal e areia) para telhados com até 2 águas, incluso transporte vertical. Af_07/2019 ( m )
Sistema: SINAPI - Sist. Nac. de Pesq. de Custos e Índ. da Const. Civil - 01/08/2025
Utilizado no(s) item(ns) 07.02
Código | Descrição | Unidade | Quantidade | Valor Unitário | Valor Item | Quantidade |  | Valor Operativo |  | Valor Item
7181 | Cumeeira para telha cerâmica, comprimento de *41* cm, rendimento de *3* telhas/m | un | 3 | 4.32 | 12.96 | 3 | TRUE | 4.32 | TRUE | 12.96 | TRUE
87337 | Argamassa traço 1:2:9 (em volume de cimento, cal e areia média úmida) para emboço/massa única/assentamento de alvenaria de vedação, preparo mecânico com misturador de eixo horizontal de 300 kg. Af_08/2019 | m³ | 0.0117 | 573.78 | 6.71 | 0.0117 | TRUE | 573.78 | TRUE | 6.71 | TRUE
93282 | Guincho elétrico de coluna, capacidade 400 kg, com moto freio, motor trifásico de 1,25 cv - chi diurno. Af_03/2016 | chi | 0.0087 | 27.77 | 0.24 | 0.0087 | TRUE | 27.77 | TRUE | 0.24 | TRUE
93281 | Guincho elétrico de coluna, capacidade 400 kg, com moto freio, motor trifásico de 1,25 cv - chp diurno. Af_03/2016 | chp | 0.0063 | 28.87 | 0.18 | 0.0063 | TRUE | 28.87 | TRUE | 0.18 | TRUE
88316 | Servente com encargos complementares | h | 0.209 | 21.72 | 4.53 | 0.209 | TRUE | 21.72 | TRUE | 4.53 | TRUE
88323 | Telhadista com encargos complementares | h | 0.164 | 26.44 | 4.33 | 0.164 | TRUE | 26.44 | TRUE | 4.33 | TRUE
|  |  |  | Custo Unitário | 28.95 |  |  |  |  | 28.95 | TRUE
010900101 - TABEIRA DE MADEIRA LEI, 1A QUALIDADE, 2,5X15,0CM PARA BEIRAL DE TELHADO ( m )
Sistema: AGEHAB CIVIL - ONERADO - 01/08/2025
Utilizado no(s) item(ns) 07.03
Código | Descrição | Unidade | Quantidade | Valor Unitário | Valor Item | Quantidade |  | Valor Operativo |  | Valor Item
5066 | Prego de aço polido com cabeça 12 x 12 | kg | 0.05 | 26.74 | 1.33 | 0.05 | TRUE | 26.74 | TRUE | 1.33 | TRUE
3993 | Tabua aparelhada *2,5 x 15* cm, em macaranduba/massaranduba, angelim ou equivalente da regiao | m² | 0.15 | 125.59 | 18.83 | 0.15 | TRUE | 125.59 | TRUE | 18.83 | TRUE
88239 | Ajudante de carpinteiro com encargos complementares | h | 0.4 | 22.08 | 8.83 | 0.4 | TRUE | 22.08 | TRUE | 8.83 | TRUE
88262 | Carpinteiro de formas com encargos complementares | h | 0.15 | 26.69 | 4 | 0.15 | TRUE | 26.69 | TRUE | 4 | TRUE
|  |  |  | Custo Unitário | 32.99 |  |  |  |  | 32.99 | TRUE
94447 - Telhamento com telha cerâmica capa-canal, tipo paulista, com até 2 águas, incluso transporte vertical. Af_07/2019 ( m² )
Sistema: SINAPI - Sist. Nac. de Pesq. de Custos e Índ. da Const. Civil - 01/08/2025
Utilizado no(s) item(ns) 07.04
Código | Descrição | Unidade | Quantidade | Valor Unitário | Valor Item | Quantidade |  | Valor Operativo |  | Valor Item
7173 | Telha de barro / ceramica, nao esmaltada, tipo colonial, canal, plan, paulista, comprimento de *44 a 50* cm, rendimento de cobertura de *26* telhas/m2 | mil | 0.0275 | 1668.67 | 45.88 | 0.0275 | TRUE | 1668.67 | TRUE | 45.88 | TRUE
93282 | Guincho elétrico de coluna, capacidade 400 kg, com moto freio, motor trifásico de 1,25 cv - chi diurno. Af_03/2016 | chi | 0.0516 | 27.77 | 1.43 | 0.0516 | TRUE | 27.77 | TRUE | 1.43 | TRUE
93281 | Guincho elétrico de coluna, capacidade 400 kg, com moto freio, motor trifásico de 1,25 cv - chp diurno. Af_03/2016 | chp | 0.0372 | 28.87 | 1.07 | 0.0372 | TRUE | 28.87 | TRUE | 1.07 | TRUE
88316 | Servente com encargos complementares | h | 0.399 | 21.72 | 8.66 | 0.399 | TRUE | 21.72 | TRUE | 8.66 | TRUE
88323 | Telhadista com encargos complementares | h | 0.133 | 26.44 | 3.51 | 0.133 | TRUE | 26.44 | TRUE | 3.51 | TRUE
|  |  |  | Custo Unitário | 60.55 |  |  |  |  | 60.55 | TRUE
94807 - Porta em aço de abrir tipo veneziana sem guarnição, 87x210cm, fixação com parafusos - fornecimento e instalação. Af_12/2019 ( un )
Sistema: SINAPI - Sist. Nac. de Pesq. de Custos e Índ. da Const. Civil - 01/08/2025
Utilizado no(s) item(ns) 08.01
Código | Descrição | Unidade | Quantidade | Valor Unitário | Valor Item | Quantidade |  | Valor Operativo |  | Valor Item
7568 | Bucha de nylon sem aba s10, com parafuso de 6,10 x 65 mm em aço zincado com rosca soberba, cabeça chata e fenda phillips | un | 8.8 | 0.36 | 3.16 | 8.8 | TRUE | 0.36 | TRUE | 3.16 | TRUE
39022 | Porta de abrir em aco, tipo veneziana, 90 x 210 cm, com fundo anticorrosivo / primer de protecao, inclui fechadura, macaneta e parafusos, sem guarnicao/alizar/vista | un | 1 | 499 | 499 | 1 | TRUE | 499 | TRUE | 499 | TRUE
142 | Selante elástico monocomponente a base de poliuretano (pu) para juntas diversas | 310ml | 1.613 | 34.82 | 56.16 | 1.613 | TRUE | 34.82 | TRUE | 56.16 | TRUE
88309 | Pedreiro com encargos complementares | h | 0.968 | 27.11 | 26.24 | 0.968 | TRUE | 27.11 | TRUE | 26.24 | TRUE
88316 | Servente com encargos complementares | h | 0.484 | 21.72 | 10.51 | 0.484 | TRUE | 21.72 | TRUE | 10.51 | TRUE
|  |  |  | Custo Unitário | 595.07 |  |  |  |  | 595.07 | TRUE
011102101 - JANELA DE AÇO TIPO BASCULANTE, PARA VIDROS (VIDROS NÃO INCLUSOS), BATENTE/ REQUADRO INCLUSO (6,5 A 14 CM), COM COM PINTURA ANTICORROSIVA, SEM ACABAMENTO, COM FERRAGENS, FIXAÇÃO COM ARGAMASSA, EXCLUSIVE CONTRAMARCO - FORNECIMENTO E INSTALAÇÃO ( m² )
Sistema: AGEHAB CIVIL - ONERADO - 01/08/2025
Utilizado no(s) item(ns) 08.02
Código | Descrição | Unidade | Quantidade | Valor Unitário | Valor Item | Quantidade |  | Valor Operativo |  | Valor Item
11190 | Janela basculante, aço, com batente/requadro, 60 x 60 cm (sem vidros) | un | 2.778 | 184.69 | 513.06 | 2.778 | TRUE | 184.69 | TRUE | 513.06 | TRUE
88629 | Argamassa traço 1:3 (em volume de cimento e areia média úmida), preparo manual. Af_08/2019 | m³ | 0.021 | 680.08 | 14.28 | 0.021 | TRUE | 680.08 | TRUE | 14.28 | TRUE
88309 | Pedreiro com encargos complementares | h | 5.0979 | 27.11 | 138.2 | 5.0979 | TRUE | 27.11 | TRUE | 138.2 | TRUE
88316 | Servente com encargos complementares | h | 2.5489 | 21.72 | 55.36 | 2.5489 | TRUE | 21.72 | TRUE | 55.36 | TRUE
|  |  |  | Custo Unitário | 720.9 |  |  |  |  | 720.9 | TRUE
94562 - Janela de aço de correr com 4 folhas para vidro (vidros não inclusos), batente/ requadro incluso (6 a 14 cm), fixação com argamassa, com pintura anticorrosiva, com ferragens, fixação com argamassa, exclusive contramarco - fornecimento e instalação. Af_11/2024 ( m² )
Sistema: SINAPI - Sist. Nac. de Pesq. de Custos e Índ. da Const. Civil - 01/08/2025
Utilizado no(s) item(ns) 08.03
Código | Descrição | Unidade | Quantidade | Valor Unitário | Valor Item | Quantidade |  | Valor Operativo |  | Valor Item
11199 | Janela de correr, aco, batente/requadro de 6 a 14 cm, com divisao horiz , pint anticorrosiva, sem vidro, bandeira com bascula, 4 fls, 120 x 150 cm (a x l) | un | 0.5558 | 1020.01 | 566.92 | 0.5558 | TRUE | 1020.01 | TRUE | 566.92 | TRUE
88629 | Argamassa traço 1:3 (em volume de cimento e areia média úmida), preparo manual. Af_08/2019 | m³ | 0.008 | 680.08 | 5.44 | 0.008 | TRUE | 680.08 | TRUE | 5.44 | TRUE
88309 | Pedreiro com encargos complementares | h | 1.3739 | 27.11 | 37.24 | 1.3739 | TRUE | 27.11 | TRUE | 37.24 | TRUE
88316 | Servente com encargos complementares | h | 0.68697 | 21.72 | 14.92 | 0.68697 | TRUE | 21.72 | TRUE | 14.92 | TRUE
|  |  |  | Custo Unitário | 624.52 |  |  |  |  | 624.52 | TRUE
011102102 - JANELA DE AÇO DE CORRER, VENEZIANA, FIXAÇÃO COM ARGAMASSA, SEM VIDROS - 100x120 CM ( un )
Sistema: AGEHAB CIVIL - ONERADO - 01/08/2025
Utilizado no(s) item(ns) 08.04
Código | Descrição | Unidade | Quantidade | Valor Unitário | Valor Item | Quantidade |  | Valor Operativo |  | Valor Item
021102101 | JANELA DE AÇO DE CORRER, 100X120CM, VENEZIANA, SEM VIDROS | un | 1 | 542.73 | 542.73 | 1 | TRUE | 542.73 | TRUE | 542.73 | TRUE
88629 | Argamassa traço 1:3 (em volume de cimento e areia média úmida), preparo manual. Af_08/2019 | m³ | 0.0096 | 680.08 | 6.52 | 0.0096 | TRUE | 680.08 | TRUE | 6.52 | TRUE
88309 | Pedreiro com encargos complementares | h | 1.6487 | 27.11 | 44.69 | 1.6487 | TRUE | 27.11 | TRUE | 44.69 | TRUE
88316 | Servente com encargos complementares | h | 0.82436 | 21.72 | 17.9 | 0.82436 | TRUE | 21.72 | TRUE | 17.9 | TRUE
|  |  |  | Custo Unitário | 611.84 |  |  |  |  | 611.84 | TRUE
87879 - Chapisco aplicado em alvenarias e estruturas de concreto internas, com colher de pedreiro. Argamassa traço 1:3 com preparo em betoneira 400l. Af_10/2022 ( m² )
Sistema: SINAPI - Sist. Nac. de Pesq. de Custos e Índ. da Const. Civil - 01/08/2025
Utilizado no(s) item(ns) 09.01.01 / 09.03.01
Código | Descrição | Unidade | Quantidade | Valor Unitário | Valor Item | Quantidade |  | Valor Operativo |  | Valor Item
87313 | Argamassa traço 1:3 (em volume de cimento e areia grossa úmida) para chapisco convencional, preparo mecânico com betoneira 400 l. Af_08/2019 | m³ | 0.0037 | 552.24 | 2.04 | 0.0037 | TRUE | 552.24 | TRUE | 2.04 | TRUE
88309 | Pedreiro com encargos complementares | h | 0.0681 | 27.11 | 1.84 | 0.0681 | TRUE | 27.11 | TRUE | 1.84 | TRUE
88316 | Servente com encargos complementares | h | 0.0255 | 21.72 | 0.55 | 0.0255 | TRUE | 21.72 | TRUE | 0.55 | TRUE
|  |  |  | Custo Unitário | 4.43 |  |  |  |  | 4.43 | TRUE
87529 - Massa única, em argamassa traço 1:2:8, preparo mecânico, aplicada manualmente em paredes internas de ambientes com área entre 5m² e 10m², e = 17,5mm, com taliscas. Af_03/2024 ( m² )
Sistema: SINAPI - Sist. Nac. de Pesq. de Custos e Índ. da Const. Civil - 01/08/2025
Utilizado no(s) item(ns) 09.01.02 / 09.03.02
Código | Descrição | Unidade | Quantidade | Valor Unitário | Valor Item | Quantidade |  | Valor Operativo |  | Valor Item
87292 | Argamassa traço 1:2:8 (em volume de cimento, cal e areia média úmida) para emboço/massa única/assentamento de alvenaria de vedação, preparo mecânico com betoneira 400 l. Af_08/2019 | m³ | 0.0304 | 600.42 | 18.25 | 0.0304 | TRUE | 600.42 | TRUE | 18.25 | TRUE
88309 | Pedreiro com encargos complementares | h | 0.4724 | 27.11 | 12.8 | 0.4724 | TRUE | 27.11 | TRUE | 12.8 | TRUE
88316 | Servente com encargos complementares | h | 0.2362 | 21.72 | 5.13 | 0.2362 | TRUE | 21.72 | TRUE | 5.13 | TRUE
|  |  |  | Custo Unitário | 36.18 |  |  |  |  | 36.18 | TRUE
87265 - Revestimento cerâmico para paredes internas com placas tipo esmaltada de dimensões 20x20 cm aplicadas na altura inteira das paredes. Af_02/2023_pe ( m² )
Sistema: SINAPI - Sist. Nac. de Pesq. de Custos e Índ. da Const. Civil - 01/08/2025
Utilizado no(s) item(ns) 09.02.01
Código | Descrição | Unidade | Quantidade | Valor Unitário | Valor Item | Quantidade |  | Valor Operativo |  | Valor Item
1381 | Argamassa colante ac i para cerâmicas | kg | 4.91 | 0.89 | 4.36 | 4.91 | TRUE | 0.89 | TRUE | 4.36 | TRUE
34357 | Rejunte cimenticio, qualquer cor | kg | 0.422 | 5.22 | 2.2 | 0.422 | TRUE | 5.22 | TRUE | 2.2 | TRUE
536 | Revestimento para parede, em ceramica esmaltada, formato menor ou igual a 2025 cm2 | m² | 1.0553 | 35.36 | 37.31 | 1.0553 | TRUE | 35.36 | TRUE | 37.31 | TRUE
88256 | Azulejista ou ladrilheiro com encargos complementares | h | 0.5341 | 26.98 | 14.41 | 0.5341 | TRUE | 26.98 | TRUE | 14.41 | TRUE
88316 | Servente com encargos complementares | h | 0.2686 | 21.72 | 5.83 | 0.2686 | TRUE | 21.72 | TRUE | 5.83 | TRUE
|  |  |  | Custo Unitário | 64.11 |  |  |  |  | 64.11 | TRUE
88485 - Fundo selador acrílico, aplicação manual em parede, uma demão. Af_04/2023 ( m² )
Sistema: SINAPI - Sist. Nac. de Pesq. de Custos e Índ. da Const. Civil - 01/08/2025
Utilizado no(s) item(ns) 10.01
Código | Descrição | Unidade | Quantidade | Valor Unitário | Valor Item | Quantidade |  | Valor Operativo |  | Valor Item
6085 | Selador acrilico opaco premium interior/exterior | l | 0.1666 | 9.39 | 1.56 | 0.1666 | TRUE | 9.39 | TRUE | 1.56 | TRUE
88310 | Pintor com encargos complementares | h | 0.0666 | 28.79 | 1.91 | 0.0666 | TRUE | 28.79 | TRUE | 1.91 | TRUE
88316 | Servente com encargos complementares | h | 0.0222 | 21.72 | 0.48 | 0.0222 | TRUE | 21.72 | TRUE | 0.48 | TRUE
|  |  |  | Custo Unitário | 3.95 |  |  |  |  | 3.95 | TRUE
88489 - Pintura látex acrílica premium, aplicação manual em paredes, duas demãos. Af_04/2023 ( m² )
Sistema: SINAPI - Sist. Nac. de Pesq. de Custos e Índ. da Const. Civil - 01/08/2025
Utilizado no(s) item(ns) 10.02
Código | Descrição | Unidade | Quantidade | Valor Unitário | Valor Item | Quantidade |  | Valor Operativo |  | Valor Item
7356 | Tinta latex acrilica premium, cor branco fosco | l | 0.2285 | 27.94 | 6.38 | 0.2285 | TRUE | 27.94 | TRUE | 6.38 | TRUE
88310 | Pintor com encargos complementares | h | 0.1631 | 28.79 | 4.69 | 0.1631 | TRUE | 28.79 | TRUE | 4.69 | TRUE
88316 | Servente com encargos complementares | h | 0.0544 | 21.72 | 1.18 | 0.0544 | TRUE | 21.72 | TRUE | 1.18 | TRUE
|  |  |  | Custo Unitário | 12.25 |  |  |  |  | 12.25 | TRUE
100760 - Pintura com tinta alquídica de acabamento (esmalte sintético brilhante) aplicada a rolo ou pincel sobre superfícies metálicas (exceto perfil) executado em obra (02 demãos). Af_01/2020 ( m² )
Sistema: SINAPI - Sist. Nac. de Pesq. de Custos e Índ. da Const. Civil - 01/08/2025
Utilizado no(s) item(ns) 10.03
Código | Descrição | Unidade | Quantidade | Valor Unitário | Valor Item | Quantidade |  | Valor Operativo |  | Valor Item
5318 | Diluente aguarras | l | 0.0255 | 18.19 | 0.46 | 0.0255 | TRUE | 18.19 | TRUE | 0.46 | TRUE
7292 | Tinta esmalte sintético premium brilhante | l | 0.2549 | 38.34 | 9.77 | 0.2549 | TRUE | 38.34 | TRUE | 9.77 | TRUE
88310 | Pintor com encargos complementares | h | 1.3559 | 28.79 | 39.03 | 1.3559 | TRUE | 28.79 | TRUE | 39.03 | TRUE
|  |  |  | Custo Unitário | 49.26 |  |  |  |  | 49.26 | TRUE
96111 - Forro em réguas de pvc, frisado, para ambientes residenciais, inclusive estrutura unidirecional de fixação. Af_08/2023_ps ( m² )
Sistema: SINAPI - Sist. Nac. de Pesq. de Custos e Índ. da Const. Civil - 01/08/2025
Utilizado no(s) item(ns) 11.01
Código | Descrição | Unidade | Quantidade | Valor Unitário | Valor Item | Quantidade |  | Valor Operativo |  | Valor Item
43131 | Arame galvanizado 6 bwg, d = 5,16 mm (0,157 kg/m), ou 8 bwg, d = 4,19 mm (0,101 kg/m), ou 10 bwg, d = 3,40 mm (0,0713 kg/m) | kg | 0.0616 | 23.15 | 1.42 | 0.0616 | TRUE | 23.15 | TRUE | 1.42 | TRUE
36238 | Forro de pvc, frisado, branco, regua de 20 cm, espessura aproximada de 8 mm e comprimento 6 m (sem colocacao) | m² | 1.0363 | 31.27 | 32.4 | 1.0363 | TRUE | 31.27 | TRUE | 32.4 | TRUE
40552 | Parafuso, autoatarraxante, cabeca chata, fenda simples, em aco zincado, 1/4" (6,35 mm) x 25 mm | cento | 0.0336 | 52.59 | 1.76 | 0.0336 | TRUE | 52.59 | TRUE | 1.76 | TRUE
40547 | Parafuso zincado, autobrocante, flangeado, 4,2 mm x 19 mm | cento | 0.0204 | 30.68 | 0.62 | 0.0204 | TRUE | 30.68 | TRUE | 0.62 | TRUE
39430 | Pendural ou presilha reguladora, em aço galvanizado, com corpo, mola e rebite, para perfil tipo canaleta de estrutura em forros drywall | un | 2.0446 | 1.71 | 3.49 | 2.0446 | TRUE | 1.71 | TRUE | 3.49 | TRUE
39427 | Perfil canaleta, formato c, em aço zincado, para estrutura forro drywall, e = 0,5 mm, *46 x 18* (l x h), comprimento 3 m | m | 2.2212 | 4.56 | 10.12 | 2.2212 | TRUE | 4.56 | TRUE | 10.12 | TRUE
88278 | Montador de estruturas metálicas com encargos complementares | h | 0.6968 | 28.38 | 19.77 | 0.6968 | TRUE | 28.38 | TRUE | 19.77 | TRUE
|  |  |  | Custo Unitário | 69.58 |  |  |  |  | 69.58 | TRUE
011900101 - VIDRO FANTASIA TIPO CANELADO, ESPESSURA 4MM ( m² )
Sistema: AGEHAB CIVIL - ONERADO - 01/08/2025
Utilizado no(s) item(ns) 12.01
Código | Descrição | Unidade | Quantidade | Valor Unitário | Valor Item | Quantidade |  | Valor Operativo |  | Valor Item
10498 | Massa para vidro | kg | 1.5 | 10.21 | 15.31 | 1.5 | TRUE | 10.21 | TRUE | 15.31 | TRUE
10499 | Vidro martelado ou canelado, 4 mm - sem colocação | m² | 1 | 133.64 | 133.64 | 1 | TRUE | 133.64 | TRUE | 133.64 | TRUE
88316 | Servente com encargos complementares | h | 0.761 | 21.72 | 16.52 | 0.761 | TRUE | 21.72 | TRUE | 16.52 | TRUE
88325 | Vidraceiro com encargos complementares | h | 0.783 | 24.11 | 18.87 | 0.783 | TRUE | 24.11 | TRUE | 18.87 | TRUE
|  |  |  | Custo Unitário | 184.34 |  |  |  |  | 184.34 | TRUE
87247 - Revestimento cerâmico para piso com placas tipo esmaltada de dimensões 35x35 cm aplicada em ambientes de área entre 5 m2 e 10 m2. Af_02/2023_pe ( m² )
Sistema: SINAPI - Sist. Nac. de Pesq. de Custos e Índ. da Const. Civil - 01/08/2025
Utilizado no(s) item(ns) 13.01.01
Código | Descrição | Unidade | Quantidade | Valor Unitário | Valor Item | Quantidade |  | Valor Operativo |  | Valor Item
1381 | Argamassa colante ac i para cerâmicas | kg | 9.1325 | 0.89 | 8.12 | 9.1325 | TRUE | 0.89 | TRUE | 8.12 | TRUE
1287 | Piso em ceramica esmaltada, cor lisa, pei maior ou igual a 4, formato menor ou igual a 2025 cm2 | m² | 1.0616 | 38.01 | 40.35 | 1.0616 | TRUE | 38.01 | TRUE | 40.35 | TRUE
34357 | Rejunte cimenticio, qualquer cor | kg | 0.241 | 5.22 | 1.25 | 0.241 | TRUE | 5.22 | TRUE | 1.25 | TRUE
88256 | Azulejista ou ladrilheiro com encargos complementares | h | 0.4739 | 26.98 | 12.78 | 0.4739 | TRUE | 26.98 | TRUE | 12.78 | TRUE
88316 | Servente com encargos complementares | h | 0.161 | 21.72 | 3.49 | 0.161 | TRUE | 21.72 | TRUE | 3.49 | TRUE
|  |  |  | Custo Unitário | 65.99 |  |  |  |  | 65.99 | TRUE
88648 - Rodapé cerâmico de 7cm de altura com placas tipo esmaltada de dimensões 35x35cm. Af_02/2023 ( m )
Sistema: SINAPI - Sist. Nac. de Pesq. de Custos e Índ. da Const. Civil - 01/08/2025
Utilizado no(s) item(ns) 13.01.02
Código | Descrição | Unidade | Quantidade | Valor Unitário | Valor Item | Quantidade |  | Valor Operativo |  | Valor Item
1381 | Argamassa colante ac i para cerâmicas | kg | 0.6392 | 0.89 | 0.56 | 0.6392 | TRUE | 0.89 | TRUE | 0.56 | TRUE
1287 | Piso em ceramica esmaltada, cor lisa, pei maior ou igual a 4, formato menor ou igual a 2025 cm2 | m² | 0.1225 | 38.01 | 4.65 | 0.1225 | TRUE | 38.01 | TRUE | 4.65 | TRUE
34357 | Rejunte cimenticio, qualquer cor | kg | 0.092 | 5.22 | 0.48 | 0.092 | TRUE | 5.22 | TRUE | 0.48 | TRUE
88256 | Azulejista ou ladrilheiro com encargos complementares | h | 0.0726 | 26.98 | 1.95 | 0.0726 | TRUE | 26.98 | TRUE | 1.95 | TRUE
88316 | Servente com encargos complementares | h | 0.0286 | 21.72 | 0.62 | 0.0286 | TRUE | 21.72 | TRUE | 0.62 | TRUE
|  |  |  | Custo Unitário | 8.26 |  |  |  |  | 8.26 | TRUE
94990 - Execução de passeio (calçada) ou piso de concreto com concreto moldado in loco, feito em obra, acabamento convencional, não armado. Af_08/2022 ( m³ )
Sistema: SINAPI - Sist. Nac. de Pesq. de Custos e Índ. da Const. Civil - 01/08/2025
Utilizado no(s) item(ns) 13.02.01 / 13.02.02 / 13.03.04
Código | Descrição | Unidade | Quantidade | Valor Unitário | Valor Item | Quantidade |  | Valor Operativo |  | Valor Item
2692 | Desmoldante protetor para formas de madeira, de base oleosa emulsionada em agua | l | 0.0213 | 6.97 | 0.14 | 0.0213 | TRUE | 6.97 | TRUE | 0.14 | TRUE
5068 | Prego de aço polido com cabeça 17 x 21 (2 x 11) | kg | 0.2994 | 20.29 | 6.07 | 0.2994 | TRUE | 20.29 | TRUE | 6.07 | TRUE
4509 | Sarrafo *2,5 x 10* cm em pinus, mista ou equivalente da regiao - bruta | m | 3.125 | 3.67 | 11.46 | 3.125 | TRUE | 3.67 | TRUE | 11.46 | TRUE
4517 | Sarrafo *2,5 x 7,5* cm em pinus, mista ou equivalente da regiao - bruta | m | 2.5 | 2.53 | 6.32 | 2.5 | TRUE | 2.53 | TRUE | 6.32 | TRUE
88262 | Carpinteiro de formas com encargos complementares | h | 1.6268 | 26.69 | 43.41 | 1.6268 | TRUE | 26.69 | TRUE | 43.41 | TRUE
94964 | Concreto fck = 20mpa, traço 1:2,7:3 (em massa seca de cimento/ areia média/ brita 1) - preparo mecânico com betoneira 400 l. Af_05/2021 | m³ | 1.2315 | 490.2 | 603.68 | 1.2315 | TRUE | 490.2 | TRUE | 603.68 | TRUE
88309 | Pedreiro com encargos complementares | h | 1.4149 | 27.11 | 38.35 | 1.4149 | TRUE | 27.11 | TRUE | 38.35 | TRUE
88316 | Servente com encargos complementares | h | 3.0417 | 21.72 | 66.06 | 3.0417 | TRUE | 21.72 | TRUE | 66.06 | TRUE
|  |  |  | Custo Unitário | 775.49 |  |  |  |  | 775.49 | TRUE
96622 - Lastro com material granular, aplicado em pisos ou lajes sobre solo, espessura de *5 cm*. Af_01/2024 ( m³ )
Sistema: SINAPI - Sist. Nac. de Pesq. de Custos e Índ. da Const. Civil - 01/08/2025
Utilizado no(s) item(ns) 13.03.02
Código | Descrição | Unidade | Quantidade | Valor Unitário | Valor Item | Quantidade |  | Valor Operativo |  | Valor Item
4718 | Pedra britada n. 2 (19 a 38 mm) posto pedreira/fornecedor, sem frete | m³ | 1.38 | 99.4 | 137.17 | 1.38 | TRUE | 99.4 | TRUE | 137.17 | TRUE
88309 | Pedreiro com encargos complementares | h | 1.942 | 27.11 | 52.64 | 1.942 | TRUE | 27.11 | TRUE | 52.64 | TRUE
91278 | Placa vibratória reversível com motor 4 tempos a gasolina, força centrífuga de 25 kn (2500 kgf), potência 5,5 cv - chi diurno. Af_08/2015 | chi | 0.03 | 0.67 | 0.02 | 0.03 | TRUE | 0.67 | TRUE | 0.02 | TRUE
91277 | Placa vibratória reversível com motor 4 tempos a gasolina, força centrífuga de 25 kn (2500 kgf), potência 5,5 cv - chp diurno. Af_08/2015 | chp | 0.032 | 9.89 | 0.31 | 0.032 | TRUE | 9.89 | TRUE | 0.31 | TRUE
88316 | Servente com encargos complementares | h | 0.765 | 21.72 | 16.61 | 0.765 | TRUE | 21.72 | TRUE | 16.61 | TRUE
|  |  |  | Custo Unitário | 206.75 |  |  |  |  | 206.75 | TRUE
90447 - Rasgo linear manual em alvenaria, para eletrodutos, diâmetros menores ou iguais a 40 mm. Af_09/2023 ( m )
Sistema: SINAPI - Sist. Nac. de Pesq. de Custos e Índ. da Const. Civil - 01/08/2025
Utilizado no(s) item(ns) 14.01
Código | Descrição | Unidade | Quantidade | Valor Unitário | Valor Item | Quantidade |  | Valor Operativo |  | Valor Item
88247 | Auxiliar de eletricista com encargos complementares | h | 0.066 | 22.69 | 1.49 | 0.066 | TRUE | 22.69 | TRUE | 1.49 | TRUE
88264 | Eletricista com encargos complementares | h | 0.2348 | 29.75 | 6.98 | 0.2348 | TRUE | 29.75 | TRUE | 6.98 | TRUE
|  |  |  | Custo Unitário | 8.47 |  |  |  |  | 8.47 | TRUE
91834 - Eletroduto flexível corrugado, pvc, dn 25 mm (3/4"), para circuitos terminais, instalado em forro - fornecimento e instalação. Af_03/2023 ( m )
Sistema: SINAPI - Sist. Nac. de Pesq. de Custos e Índ. da Const. Civil - 01/08/2025
Utilizado no(s) item(ns) 14.02
Código | Descrição | Unidade | Quantidade | Valor Unitário | Valor Item | Quantidade |  | Valor Operativo |  | Valor Item
2688 | Eletroduto pvc flexível corrugado, cor amarela, de 25 mm | m | 1.1 | 2.78 | 3.05 | 1.1 | TRUE | 2.78 | TRUE | 3.05 | TRUE
88247 | Auxiliar de eletricista com encargos complementares | h | 0.091 | 22.69 | 2.06 | 0.091 | TRUE | 22.69 | TRUE | 2.06 | TRUE
88264 | Eletricista com encargos complementares | h | 0.091 | 29.75 | 2.7 | 0.091 | TRUE | 29.75 | TRUE | 2.7 | TRUE
91170 | Fixação de tubos horizontais de pvc água, pvc esgoto, pvc água pluvial, cpvc, ppr, cobre ou aço, diâmetros menores ou iguais a 40 mm, com abraçadeira metálica rígida tipo u perfil 1 1/4", fixada em perfilado em laje. Af_09/2023_ps | m | 1 | 11.73 | 11.73 | 1 | TRUE | 11.73 | TRUE | 11.73 | TRUE
|  |  |  | Custo Unitário | 19.54 |  |  |  |  | 19.54 | TRUE
91836 - Eletroduto flexível corrugado, pvc, dn 32 mm (1"), para circuitos terminais, instalado em forro - fornecimento e instalação. Af_03/2023 ( m )
Sistema: SINAPI - Sist. Nac. de Pesq. de Custos e Índ. da Const. Civil - 01/08/2025
Utilizado no(s) item(ns) 14.03
Código | Descrição | Unidade | Quantidade | Valor Unitário | Valor Item | Quantidade |  | Valor Operativo |  | Valor Item
2690 | Eletroduto pvc flexível corrugado, cor amarela, de 32 mm | m | 1.1 | 4.76 | 5.23 | 1.1 | TRUE | 4.76 | TRUE | 5.23 | TRUE
88247 | Auxiliar de eletricista com encargos complementares | h | 0.105 | 22.69 | 2.38 | 0.105 | TRUE | 22.69 | TRUE | 2.38 | TRUE
88264 | Eletricista com encargos complementares | h | 0.105 | 29.75 | 3.12 | 0.105 | TRUE | 29.75 | TRUE | 3.12 | TRUE
91170 | Fixação de tubos horizontais de pvc água, pvc esgoto, pvc água pluvial, cpvc, ppr, cobre ou aço, diâmetros menores ou iguais a 40 mm, com abraçadeira metálica rígida tipo u perfil 1 1/4", fixada em perfilado em laje. Af_09/2023_ps | m | 1 | 11.73 | 11.73 | 1 | TRUE | 11.73 | TRUE | 11.73 | TRUE
|  |  |  | Custo Unitário | 22.46 |  |  |  |  | 22.46 | TRUE
91926 - Cabo de cobre flexível isolado, 2,5 mm², anti-chama 450/750 v, para circuitos terminais - fornecimento e instalação. Af_03/2023 ( m )
Sistema: SINAPI - Sist. Nac. de Pesq. de Custos e Índ. da Const. Civil - 01/08/2025
Utilizado no(s) item(ns) 14.04
Código | Descrição | Unidade | Quantidade | Valor Unitário | Valor Item | Quantidade |  | Valor Operativo |  | Valor Item
1014 | Cabo de cobre, flexivel, classe 4 ou 5, isolacao em pvc/a, antichama bwf-b, 1 condutor, 450/750 v, secao nominal 2,5 mm2 | m | 1.2434 | 2.4 | 2.98 | 1.2434 | TRUE | 2.4 | TRUE | 2.98 | TRUE
21127 | Fita isolante adesiva antichama, uso até 750 v, em rolo de 19 mm x 5 m | un | 0.0094 | 4.62 | 0.04 | 0.0094 | TRUE | 4.62 | TRUE | 0.04 | TRUE
88247 | Auxiliar de eletricista com encargos complementares | h | 0.029 | 22.69 | 0.65 | 0.029 | TRUE | 22.69 | TRUE | 0.65 | TRUE
88264 | Eletricista com encargos complementares | h | 0.029 | 29.75 | 0.86 | 0.029 | TRUE | 29.75 | TRUE | 0.86 | TRUE
|  |  |  | Custo Unitário | 4.53 |  |  |  |  | 4.53 | TRUE
91930 - Cabo de cobre flexível isolado, 6 mm², anti-chama 450/750 v, para circuitos terminais - fornecimento e instalação. Af_03/2023 ( m )
Sistema: SINAPI - Sist. Nac. de Pesq. de Custos e Índ. da Const. Civil - 01/08/2025
Utilizado no(s) item(ns) 14.05
Código | Descrição | Unidade | Quantidade | Valor Unitário | Valor Item | Quantidade |  | Valor Operativo |  | Valor Item
982 | Cabo de cobre, flexivel, classe 4 ou 5, isolacao em pvc/a, antichama bwf-b, 1 condutor, 450/750 v, secao nominal 6 mm2 | m | 1.2434 | 5.72 | 7.11 | 1.2434 | TRUE | 5.72 | TRUE | 7.11 | TRUE
21127 | Fita isolante adesiva antichama, uso até 750 v, em rolo de 19 mm x 5 m | un | 0.0094 | 4.62 | 0.04 | 0.0094 | TRUE | 4.62 | TRUE | 0.04 | TRUE
88247 | Auxiliar de eletricista com encargos complementares | h | 0.051 | 22.69 | 1.15 | 0.051 | TRUE | 22.69 | TRUE | 1.15 | TRUE
88264 | Eletricista com encargos complementares | h | 0.051 | 29.75 | 1.51 | 0.051 | TRUE | 29.75 | TRUE | 1.51 | TRUE
|  |  |  | Custo Unitário | 9.81 |  |  |  |  | 9.81 | TRUE
91931 - Cabo de cobre flexível isolado, 6 mm², anti-chama 0,6/1,0 kv, para circuitos terminais - fornecimento e instalação. Af_03/2023 ( m )
Sistema: SINAPI - Sist. Nac. de Pesq. de Custos e Índ. da Const. Civil - 01/08/2025
Utilizado no(s) item(ns) 14.06
Código | Descrição | Unidade | Quantidade | Valor Unitário | Valor Item | Quantidade |  | Valor Operativo |  | Valor Item
994 | Cabo de cobre, flexivel, classe 4 ou 5, isolacao em pvc/a, antichama bwf-b, cobertura pvc-st1, antichama bwf-b, 1 condutor, 0,6/1 kv, secao nominal 6 mm2 | m | 1.2434 | 6.36 | 7.9 | 1.2434 | TRUE | 6.36 | TRUE | 7.9 | TRUE
21127 | Fita isolante adesiva antichama, uso até 750 v, em rolo de 19 mm x 5 m | un | 0.0094 | 4.62 | 0.04 | 0.0094 | TRUE | 4.62 | TRUE | 0.04 | TRUE
88247 | Auxiliar de eletricista com encargos complementares | h | 0.051 | 22.69 | 1.15 | 0.051 | TRUE | 22.69 | TRUE | 1.15 | TRUE
88264 | Eletricista com encargos complementares | h | 0.051 | 29.75 | 1.51 | 0.051 | TRUE | 29.75 | TRUE | 1.51 | TRUE
|  |  |  | Custo Unitário | 10.6 |  |  |  |  | 10.6 | TRUE
92000 - Tomada baixa de embutir (1 módulo), 2p+t 10 a, incluindo suporte e placa - fornecimento e instalação. Af_03/2023 ( un )
Sistema: SINAPI - Sist. Nac. de Pesq. de Custos e Índ. da Const. Civil - 01/08/2025
Utilizado no(s) item(ns) 14.07
Código | Descrição | Unidade | Quantidade | Valor Unitário | Valor Item | Quantidade |  | Valor Operativo |  | Valor Item
91946 | Suporte parafusado com placa de encaixe 4" x 2" médio (1,30 m do piso) para ponto elétrico - fornecimento e instalação. Af_03/2023 | un | 1 | 10.54 | 10.54 | 1 | TRUE | 10.54 | TRUE | 10.54 | TRUE
91998 | Tomada baixa de embutir (1 módulo), 2p+t 10 a, sem suporte e sem placa - fornecimento e instalação. Af_03/2023 | un | 1 | 19.49 | 19.49 | 1 | TRUE | 19.49 | TRUE | 19.49 | TRUE
|  |  |  | Custo Unitário | 30.03 |  |  |  |  | 30.03 | TRUE
91996 - Tomada média de embutir (1 módulo), 2p+t 10 a, incluindo suporte e placa - fornecimento e instalação. Af_03/2023 ( un )
Sistema: SINAPI - Sist. Nac. de Pesq. de Custos e Índ. da Const. Civil - 01/08/2025
Utilizado no(s) item(ns) 14.08
Código | Descrição | Unidade | Quantidade | Valor Unitário | Valor Item | Quantidade |  | Valor Operativo |  | Valor Item
91946 | Suporte parafusado com placa de encaixe 4" x 2" médio (1,30 m do piso) para ponto elétrico - fornecimento e instalação. Af_03/2023 | un | 1 | 10.54 | 10.54 | 1 | TRUE | 10.54 | TRUE | 10.54 | TRUE
91994 | Tomada média de embutir (1 módulo), 2p+t 10 a, sem suporte e sem placa - fornecimento e instalação. Af_03/2023 | un | 1 | 23.43 | 23.43 | 1 | TRUE | 23.43 | TRUE | 23.43 | TRUE
|  |  |  | Custo Unitário | 33.97 |  |  |  |  | 33.97 | TRUE
92004 - Tomada média de embutir (2 módulos), 2p+t 10 a, incluindo suporte e placa - fornecimento e instalação. Af_03/2023 ( un )
Sistema: SINAPI - Sist. Nac. de Pesq. de Custos e Índ. da Const. Civil - 01/08/2025
Utilizado no(s) item(ns) 14.09
Código | Descrição | Unidade | Quantidade | Valor Unitário | Valor Item | Quantidade |  | Valor Operativo |  | Valor Item
91946 | Suporte parafusado com placa de encaixe 4" x 2" médio (1,30 m do piso) para ponto elétrico - fornecimento e instalação. Af_03/2023 | un | 1 | 10.54 | 10.54 | 1 | TRUE | 10.54 | TRUE | 10.54 | TRUE
92002 | Tomada média de embutir (2 módulos), 2p+t 10 a, sem suporte e sem placa - fornecimento e instalação. Af_03/2023 | un | 1 | 43.6 | 43.6 | 1 | TRUE | 43.6 | TRUE | 43.6 | TRUE
|  |  |  | Custo Unitário | 54.14 |  |  |  |  | 54.14 | TRUE
91992 - Tomada alta de embutir (1 módulo), 2p+t 10 a, incluindo suporte e placa - fornecimento e instalação. Af_03/2023 ( un )
Sistema: SINAPI - Sist. Nac. de Pesq. de Custos e Índ. da Const. Civil - 01/08/2025
Utilizado no(s) item(ns) 14.10
Código | Descrição | Unidade | Quantidade | Valor Unitário | Valor Item | Quantidade |  | Valor Operativo |  | Valor Item
91946 | Suporte parafusado com placa de encaixe 4" x 2" médio (1,30 m do piso) para ponto elétrico - fornecimento e instalação. Af_03/2023 | un | 1 | 10.54 | 10.54 | 1 | TRUE | 10.54 | TRUE | 10.54 | TRUE
91990 | Tomada alta de embutir (1 módulo), 2p+t 10 a, sem suporte e sem placa - fornecimento e instalação. Af_03/2023 | un | 1 | 33.6 | 33.6 | 1 | TRUE | 33.6 | TRUE | 33.6 | TRUE
|  |  |  | Custo Unitário | 44.14 |  |  |  |  | 44.14 | TRUE
91953 - Interruptor simples (1 módulo), 10a/250v, incluindo suporte e placa - fornecimento e instalação. Af_03/2023 ( un )
Sistema: SINAPI - Sist. Nac. de Pesq. de Custos e Índ. da Const. Civil - 01/08/2025
Utilizado no(s) item(ns) 14.11
Código | Descrição | Unidade | Quantidade | Valor Unitário | Valor Item | Quantidade |  | Valor Operativo |  | Valor Item
91952 | Interruptor simples (1 módulo), 10a/250v, sem suporte e sem placa - fornecimento e instalação. Af_03/2023 | un | 1 | 18.14 | 18.14 | 1 | TRUE | 18.14 | TRUE | 18.14 | TRUE
91946 | Suporte parafusado com placa de encaixe 4" x 2" médio (1,30 m do piso) para ponto elétrico - fornecimento e instalação. Af_03/2023 | un | 1 | 10.54 | 10.54 | 1 | TRUE | 10.54 | TRUE | 10.54 | TRUE
|  |  |  | Custo Unitário | 28.68 |  |  |  |  | 28.68 | TRUE
91959 - Interruptor simples (2 módulos), 10a/250v, incluindo suporte e placa - fornecimento e instalação. Af_03/2023 ( un )
Sistema: SINAPI - Sist. Nac. de Pesq. de Custos e Índ. da Const. Civil - 01/08/2025
Utilizado no(s) item(ns) 14.12
Código | Descrição | Unidade | Quantidade | Valor Unitário | Valor Item | Quantidade |  | Valor Operativo |  | Valor Item
91958 | Interruptor simples (2 módulos), 10a/250v, sem suporte e sem placa - fornecimento e instalação. Af_03/2023 | un | 1 | 33.03 | 33.03 | 1 | TRUE | 33.03 | TRUE | 33.03 | TRUE
91946 | Suporte parafusado com placa de encaixe 4" x 2" médio (1,30 m do piso) para ponto elétrico - fornecimento e instalação. Af_03/2023 | un | 1 | 10.54 | 10.54 | 1 | TRUE | 10.54 | TRUE | 10.54 | TRUE
|  |  |  | Custo Unitário | 43.57 |  |  |  |  | 43.57 | TRUE
011202101 - ESPELHO PLÁSTICO 4X2'' - FORNECIMENTO E INSTALAÇÃO ( un )
Sistema: AGEHAB CIVIL - ONERADO - 01/08/2025
Utilizado no(s) item(ns) 14.13
Código | Descrição | Unidade | Quantidade | Valor Unitário | Valor Item | Quantidade |  | Valor Operativo |  | Valor Item
38091 | Espelho / placa cega 4" x 2", para instalação de tomadas e interruptores | un | 1 | 2.11 | 2.11 | 1 | TRUE | 2.11 | TRUE | 2.11 | TRUE
88247 | Auxiliar de eletricista com encargos complementares | h | 0.1 | 22.69 | 2.26 | 0.1 | TRUE | 22.69 | TRUE | 2.26 | TRUE
|  |  |  | Custo Unitário | 4.37 |  |  |  |  | 4.37 | TRUE
011205101 - CAIXA DE LUZ 4 X 2'' EM AÇO ESMALTADA ( un )
Sistema: AGEHAB CIVIL - ONERADO - 01/08/2025
Utilizado no(s) item(ns) 14.14
Código | Descrição | Unidade | Quantidade | Valor Unitário | Valor Item | Quantidade |  | Valor Operativo |  | Valor Item
2556 | Caixa de luz "4 x 2" em aço esmaltada | un | 1 | 1.29 | 1.29 | 1 | TRUE | 1.29 | TRUE | 1.29 | TRUE
88247 | Auxiliar de eletricista com encargos complementares | h | 0.1 | 22.69 | 2.26 | 0.1 | TRUE | 22.69 | TRUE | 2.26 | TRUE
|  |  |  | Custo Unitário | 3.55 |  |  |  |  | 3.55 | TRUE
93653 - Disjuntor monopolar tipo din, corrente nominal de 10a - fornecimento e instalação. Af_07/2025 ( un )
Sistema: SINAPI - Sist. Nac. de Pesq. de Custos e Índ. da Const. Civil - 01/08/2025
Utilizado no(s) item(ns) 14.15
Código | Descrição | Unidade | Quantidade | Valor Unitário | Valor Item | Quantidade |  | Valor Operativo |  | Valor Item
34653 | Disjuntor termomagnetico para trilho din (iec), monopolar, 6 - 32 a | un | 1 | 9.15 | 9.15 | 1 | TRUE | 9.15 | TRUE | 9.15 | TRUE
1570 | Terminal a compressao em cobre estanhado para cabo 2,5 mm2, 1 furo e 1 compressao, para parafuso de fixacao m5 | un | 1 | 1.11 | 1.11 | 1 | TRUE | 1.11 | TRUE | 1.11 | TRUE
88247 | Auxiliar de eletricista com encargos complementares | h | 0.035428 | 22.69 | 0.8 | 0.035428 | TRUE | 22.69 | TRUE | 0.8 | TRUE
88264 | Eletricista com encargos complementares | h | 0.035428 | 29.75 | 1.05 | 0.035428 | TRUE | 29.75 | TRUE | 1.05 | TRUE
|  |  |  | Custo Unitário | 12.11 |  |  |  |  | 12.11 | TRUE
93654 - Disjuntor monopolar tipo din, corrente nominal de 16a - fornecimento e instalação. Af_07/2025 ( un )
Sistema: SINAPI - Sist. Nac. de Pesq. de Custos e Índ. da Const. Civil - 01/08/2025
Utilizado no(s) item(ns) 14.16
Código | Descrição | Unidade | Quantidade | Valor Unitário | Valor Item | Quantidade |  | Valor Operativo |  | Valor Item
34653 | Disjuntor termomagnetico para trilho din (iec), monopolar, 6 - 32 a | un | 1 | 9.15 | 9.15 | 1 | TRUE | 9.15 | TRUE | 9.15 | TRUE
1570 | Terminal a compressao em cobre estanhado para cabo 2,5 mm2, 1 furo e 1 compressao, para parafuso de fixacao m5 | un | 1 | 1.11 | 1.11 | 1 | TRUE | 1.11 | TRUE | 1.11 | TRUE
88247 | Auxiliar de eletricista com encargos complementares | h | 0.035428 | 22.69 | 0.8 | 0.035428 | TRUE | 22.69 | TRUE | 0.8 | TRUE
88264 | Eletricista com encargos complementares | h | 0.035428 | 29.75 | 1.05 | 0.035428 | TRUE | 29.75 | TRUE | 1.05 | TRUE
|  |  |  | Custo Unitário | 12.11 |  |  |  |  | 12.11 | TRUE
011205106 - DISJUNTOR BIPOLAR TIPO DIN, CORRENTE NOMINAL DE 25A - FORNECIMENTO E INSTALAÇÃO ( un )
Sistema: AGEHAB CIVIL - ONERADO - 01/08/2025
Utilizado no(s) item(ns) 14.17
Código | Descrição | Unidade | Quantidade | Valor Unitário | Valor Item | Quantidade |  | Valor Operativo |  | Valor Item
34616 | Disjuntor termomagnetico para trilho din (iec), bipolar, 6 - 32 a | un | 1 | 52.44 | 52.44 | 1 | TRUE | 52.44 | TRUE | 52.44 | TRUE
1573 | Terminal a compressao em cobre estanhado para cabo 6 mm2, 1 furo e 1 compressao, para parafuso de fixacao m6 | un | 2 | 1.72 | 3.44 | 2 | TRUE | 1.72 | TRUE | 3.44 | TRUE
88247 | Auxiliar de eletricista com encargos complementares | h | 0.12793 | 22.69 | 2.9 | 0.12793 | TRUE | 22.69 | TRUE | 2.9 | TRUE
88264 | Eletricista com encargos complementares | h | 0.12793 | 29.75 | 3.8 | 0.12793 | TRUE | 29.75 | TRUE | 3.8 | TRUE
|  |  |  | Custo Unitário | 62.58 |  |  |  |  | 62.58 | TRUE
011205102 - DISJUNTOR DIFERENCIAL RESIDUAL - DR 40A/30MA, FORNECIMENTO E INSTALAÇÃO ( un )
Sistema: AGEHAB CIVIL - ONERADO - 01/08/2025
Utilizado no(s) item(ns) 14.18
Código | Descrição | Unidade | Quantidade | Valor Unitário | Valor Item | Quantidade |  | Valor Operativo |  | Valor Item
39456 | Dispositivo dr, 4 polos, sensibilidade de 30 ma, corrente de 40 a, tipo ac | un | 1 | 160.63 | 160.63 | 1 | TRUE | 160.63 | TRUE | 160.63 | TRUE
1574 | Terminal a compressao em cobre estanhado para cabo 10 mm2, 1 furo e 1 compressao, para parafuso de fixacao m6 | un | 3 | 1.86 | 5.58 | 3 | TRUE | 1.86 | TRUE | 5.58 | TRUE
88247 | Auxiliar de eletricista com encargos complementares | h | 0.50856 | 22.69 | 11.53 | 0.50856 | TRUE | 22.69 | TRUE | 11.53 | TRUE
88264 | Eletricista com encargos complementares | h | 0.50856 | 29.75 | 15.12 | 0.50856 | TRUE | 29.75 | TRUE | 15.12 | TRUE
|  |  |  | Custo Unitário | 192.86 |  |  |  |  | 192.86 | TRUE
011205105 - DISPOSITIVO DPS, 1 POLO, TENSÃO MÁXIMA DE 175V, CORRENTE MÁXIMA DE 20KA, FORNECIMENTO E INSTALAÇÃO ( un )
Sistema: AGEHAB CIVIL - ONERADO - 01/08/2025
Utilizado no(s) item(ns) 14.19
Código | Descrição | Unidade | Quantidade | Valor Unitário | Valor Item | Quantidade |  | Valor Operativo |  | Valor Item
39465 | Dispositivo dps classe ii, 1 polo, tensão máxima de 175 v, corrente máxima de *20* ka (tipo ac) | un | 1 | 68.46 | 68.46 | 1 | TRUE | 68.46 | TRUE | 68.46 | TRUE
1574 | Terminal a compressao em cobre estanhado para cabo 10 mm2, 1 furo e 1 compressao, para parafuso de fixacao m6 | un | 1 | 1.86 | 1.86 | 1 | TRUE | 1.86 | TRUE | 1.86 | TRUE
88247 | Auxiliar de eletricista com encargos complementares | h | 0.13245 | 22.69 | 3 | 0.13245 | TRUE | 22.69 | TRUE | 3 | TRUE
88264 | Eletricista com encargos complementares | h | 0.13245 | 29.75 | 3.94 | 0.13245 | TRUE | 29.75 | TRUE | 3.94 | TRUE
|  |  |  | Custo Unitário | 77.26 |  |  |  |  | 77.26 | TRUE
101883 - Quadro de distribuição de energia em chapa de aço galvanizado, de embutir, com barramento trifásico, para 18 disjuntores din 100a - fornecimento e instalação. Af_07/2025 ( un )
Sistema: SINAPI - Sist. Nac. de Pesq. de Custos e Índ. da Const. Civil - 01/08/2025
Utilizado no(s) item(ns) 14.20
Código | Descrição | Unidade | Quantidade | Valor Unitário | Valor Item | Quantidade |  | Valor Operativo |  | Valor Item
13395 | Quadro de distribuicao com barramento trifasico, de embutir, em chapa de aco galvanizado, para 18 disjuntores din, 100 a | un | 1 | 410.8 | 410.8 | 1 | TRUE | 410.8 | TRUE | 410.8 | TRUE
87367 | Argamassa traço 1:1:6 (em volume de cimento, cal e areia média úmida) para emboço/massa única/assentamento de alvenaria de vedação, preparo manual. Af_08/2019 | m³ | 0.0134 | 707.69 | 9.48 | 0.0134 | TRUE | 707.69 | TRUE | 9.48 | TRUE
88247 | Auxiliar de eletricista com encargos complementares | h | 1.653 | 22.69 | 37.5 | 1.653 | TRUE | 22.69 | TRUE | 37.5 | TRUE
88264 | Eletricista com encargos complementares | h | 1.653 | 29.75 | 49.17 | 1.653 | TRUE | 29.75 | TRUE | 49.17 | TRUE
|  |  |  | Custo Unitário | 506.95 |  |  |  |  | 506.95 | TRUE
97610 - Lâmpada compacta de led 10 w, base e27 - fornecimento e instalação. Af_09/2024 ( un )
Sistema: SINAPI - Sist. Nac. de Pesq. de Custos e Índ. da Const. Civil - 01/08/2025
Utilizado no(s) item(ns) 14.21
Código | Descrição | Unidade | Quantidade | Valor Unitário | Valor Item | Quantidade |  | Valor Operativo |  | Valor Item
38194 | Lâmpada led 10 w bivolt branca, formato tradicional (base e27) | un | 1 | 4.17 | 4.17 | 1 | TRUE | 4.17 | TRUE | 4.17 | TRUE
12295 | Soquete de baquelite base e27, para lâmpadas | un | 1 | 2.69 | 2.69 | 1 | TRUE | 2.69 | TRUE | 2.69 | TRUE
88247 | Auxiliar de eletricista com encargos complementares | h | 0.050875 | 22.69 | 1.15 | 0.050875 | TRUE | 22.69 | TRUE | 1.15 | TRUE
88264 | Eletricista com encargos complementares | h | 0.1628 | 29.75 | 4.84 | 0.1628 | TRUE | 29.75 | TRUE | 4.84 | TRUE
|  |  |  | Custo Unitário | 12.85 |  |  |  |  | 12.85 | TRUE
101548 - Isolador, tipo roldana, para baixa tensão - fornecimento e instalação. Af_07/2020 ( un )
Sistema: SINAPI - Sist. Nac. de Pesq. de Custos e Índ. da Const. Civil - 01/08/2025
Utilizado no(s) item(ns) 14.22
Código | Descrição | Unidade | Quantidade | Valor Unitário | Valor Item | Quantidade |  | Valor Operativo |  | Valor Item
3398 | Isolador de porcelana, tipo roldana, dimensões de *72* x *72* mm, para uso em baixa tensão | un | 1 | 4.79 | 4.79 | 1 | TRUE | 4.79 | TRUE | 4.79 | TRUE
88247 | Auxiliar de eletricista com encargos complementares | h | 0.0068771 | 22.69 | 0.15 | 0.0068771 | TRUE | 22.69 | TRUE | 0.15 | TRUE
88264 | Eletricista com encargos complementares | h | 0.0619 | 29.75 | 1.84 | 0.0619 | TRUE | 29.75 | TRUE | 1.84 | TRUE
|  |  |  | Custo Unitário | 6.78 |  |  |  |  | 6.78 | TRUE
011204101 - CURVA PVC 135G 1'' P/ ELETRODUTO ROSCÁVEL ( un )
Sistema: AGEHAB CIVIL - ONERADO - 01/08/2025
Utilizado no(s) item(ns) 14.23
Código | Descrição | Unidade | Quantidade | Valor Unitário | Valor Item | Quantidade |  | Valor Operativo |  | Valor Item
1880 | Curva 135 graus, de pvc rígido roscável, de 1", para eletroduto | un | 1 | 2.5 | 2.5 | 1 | TRUE | 2.5 | TRUE | 2.5 | TRUE
88247 | Auxiliar de eletricista com encargos complementares | h | 0.1 | 22.69 | 2.26 | 0.1 | TRUE | 22.69 | TRUE | 2.26 | TRUE
|  |  |  | Custo Unitário | 4.76 |  |  |  |  | 4.76 | TRUE
90443 - Rasgo linear manual em alvenaria, para ramais/ distribuição de instalações hidráulicas, diâmetros menores ou iguais a 40 mm. Af_09/2023 ( m )
Sistema: SINAPI - Sist. Nac. de Pesq. de Custos e Índ. da Const. Civil - 01/08/2025
Utilizado no(s) item(ns) 15.01
Código | Descrição | Unidade | Quantidade | Valor Unitário | Valor Item | Quantidade |  | Valor Operativo |  | Valor Item
88248 | Auxiliar de encanador ou bombeiro hidráulico com encargos complementar es | h | 0.066 | 21.7 | 1.43 | 0.066 | TRUE | 21.7 | TRUE | 1.43 | TRUE
88267 | Encanador ou bombeiro hidráulico com encargos complementares | h | 0.2348 | 26.39 | 6.19 | 0.2348 | TRUE | 26.39 | TRUE | 6.19 | TRUE
|  |  |  | Custo Unitário | 7.62 |  |  |  |  | 7.62 | TRUE
89446 - Tubo, pvc, soldável, de 25mm, instalado em prumada de água - fornecimento e instalação. Af_06/2022 ( m )
Sistema: SINAPI - Sist. Nac. de Pesq. de Custos e Índ. da Const. Civil - 01/08/2025
Utilizado no(s) item(ns) 15.02
Código | Descrição | Unidade | Quantidade | Valor Unitário | Valor Item | Quantidade |  | Valor Operativo |  | Valor Item
38383 | Lixa d'agua em folha, cor preta, grao 100 | un | 0.0045 | 3.08 | 0.01 | 0.0045 | TRUE | 3.08 | TRUE | 0.01 | TRUE
9868 | Tubo pvc, soldavel, de 25 mm, agua fria (nbr-5648) | m | 1.0493 | 4.5 | 4.72 | 1.0493 | TRUE | 4.5 | TRUE | 4.72 | TRUE
88248 | Auxiliar de encanador ou bombeiro hidráulico com encargos complementar es | h | 0.0195 | 21.7 | 0.42 | 0.0195 | TRUE | 21.7 | TRUE | 0.42 | TRUE
88267 | Encanador ou bombeiro hidráulico com encargos complementares | h | 0.0195 | 26.39 | 0.51 | 0.0195 | TRUE | 26.39 | TRUE | 0.51 | TRUE
|  |  |  | Custo Unitário | 5.66 |  |  |  |  | 5.66 | TRUE
89447 - Tubo, pvc, soldável, de 32mm, instalado em prumada de água - fornecimento e instalação. Af_06/2022 ( m )
Sistema: SINAPI - Sist. Nac. de Pesq. de Custos e Índ. da Const. Civil - 01/08/2025
Utilizado no(s) item(ns) 15.03
Código | Descrição | Unidade | Quantidade | Valor Unitário | Valor Item | Quantidade |  | Valor Operativo |  | Valor Item
38383 | Lixa d'agua em folha, cor preta, grao 100 | un | 0.0055 | 3.08 | 0.01 | 0.0055 | TRUE | 3.08 | TRUE | 0.01 | TRUE
9869 | Tubo pvc, soldavel, de 32 mm, agua fria (nbr-5648) | m | 1.0493 | 9.71 | 10.18 | 1.0493 | TRUE | 9.71 | TRUE | 10.18 | TRUE
88248 | Auxiliar de encanador ou bombeiro hidráulico com encargos complementar es | h | 0.0235 | 21.7 | 0.5 | 0.0235 | TRUE | 21.7 | TRUE | 0.5 | TRUE
88267 | Encanador ou bombeiro hidráulico com encargos complementares | h | 0.0235 | 26.39 | 0.62 | 0.0235 | TRUE | 26.39 | TRUE | 0.62 | TRUE
|  |  |  | Custo Unitário | 11.31 |  |  |  |  | 11.31 | TRUE
103957 - Bucha de redução, curta, pvc, soldável, dn 32 x 25 mm, instalado em prumada de água - fornecimento e instalação. Af_06/2022 ( un )
Sistema: SINAPI - Sist. Nac. de Pesq. de Custos e Índ. da Const. Civil - 01/08/2025
Utilizado no(s) item(ns) 15.04
Código | Descrição | Unidade | Quantidade | Valor Unitário | Valor Item | Quantidade |  | Valor Operativo |  | Valor Item
122 | Adesivo plastico para pvc, frasco com *850* gr | un | 0.0082 | 76.17 | 0.62 | 0.0082 | TRUE | 76.17 | TRUE | 0.62 | TRUE
829 | Bucha de redução de pvc, soldável, curta, com 32 x 25 mm, para água fria predial | un | 1 | 1.03 | 1.03 | 1 | TRUE | 1.03 | TRUE | 1.03 | TRUE
38383 | Lixa d'agua em folha, cor preta, grao 100 | un | 0.012 | 3.08 | 0.03 | 0.012 | TRUE | 3.08 | TRUE | 0.03 | TRUE
20083 | Solucao preparadora / limpadora para pvc, frasco com 1000 cm3 | un | 0.0095 | 86.3 | 0.81 | 0.0095 | TRUE | 86.3 | TRUE | 0.81 | TRUE
88248 | Auxiliar de encanador ou bombeiro hidráulico com encargos complementar es | h | 0.0524 | 21.7 | 1.13 | 0.0524 | TRUE | 21.7 | TRUE | 1.13 | TRUE
88267 | Encanador ou bombeiro hidráulico com encargos complementares | h | 0.0524 | 26.39 | 1.38 | 0.0524 | TRUE | 26.39 | TRUE | 1.38 | TRUE
|  |  |  | Custo Unitário | 5 |  |  |  |  | 5 | TRUE
89485 - Joelho 45 graus, pvc, soldável, dn 25mm, instalado em prumada de água - fornecimento e instalação. Af_06/2022 ( un )
Sistema: SINAPI - Sist. Nac. de Pesq. de Custos e Índ. da Const. Civil - 01/08/2025
Utilizado no(s) item(ns) 15.05
Código | Descrição | Unidade | Quantidade | Valor Unitário | Valor Item | Quantidade |  | Valor Operativo |  | Valor Item
122 | Adesivo plastico para pvc, frasco com *850* gr | un | 0.0071 | 76.17 | 0.54 | 0.0071 | TRUE | 76.17 | TRUE | 0.54 | TRUE
3500 | Joelho, pvc soldavel, 45 graus, 25 mm, cor marrom, para agua fria predial | un | 1 | 1.63 | 1.63 | 1 | TRUE | 1.63 | TRUE | 1.63 | TRUE
38383 | Lixa d'agua em folha, cor preta, grao 100 | un | 0.0108 | 3.08 | 0.03 | 0.0108 | TRUE | 3.08 | TRUE | 0.03 | TRUE
20083 | Solucao preparadora / limpadora para pvc, frasco com 1000 cm3 | un | 0.008 | 86.3 | 0.69 | 0.008 | TRUE | 86.3 | TRUE | 0.69 | TRUE
88248 | Auxiliar de encanador ou bombeiro hidráulico com encargos complementar es | h | 0.0706 | 21.7 | 1.53 | 0.0706 | TRUE | 21.7 | TRUE | 1.53 | TRUE
88267 | Encanador ou bombeiro hidráulico com encargos complementares | h | 0.0706 | 26.39 | 1.86 | 0.0706 | TRUE | 26.39 | TRUE | 1.86 | TRUE
|  |  |  | Custo Unitário | 6.28 |  |  |  |  | 6.28 | TRUE
89493 - Joelho 45 graus, pvc, soldável, dn 32mm, instalado em prumada de água - fornecimento e instalação. Af_06/2022 ( un )
Sistema: SINAPI - Sist. Nac. de Pesq. de Custos e Índ. da Const. Civil - 01/08/2025
Utilizado no(s) item(ns) 15.06
Código | Descrição | Unidade | Quantidade | Valor Unitário | Valor Item | Quantidade |  | Valor Operativo |  | Valor Item
122 | Adesivo plastico para pvc, frasco com *850* gr | un | 0.0094 | 76.17 | 0.71 | 0.0094 | TRUE | 76.17 | TRUE | 0.71 | TRUE
3501 | Joelho, pvc soldavel, 45 graus, 32 mm, cor marrom, para agua fria predial | un | 1 | 4.49 | 4.49 | 1 | TRUE | 4.49 | TRUE | 4.49 | TRUE
38383 | Lixa d'agua em folha, cor preta, grao 100 | un | 0.0131 | 3.08 | 0.04 | 0.0131 | TRUE | 3.08 | TRUE | 0.04 | TRUE
20083 | Solucao preparadora / limpadora para pvc, frasco com 1000 cm3 | un | 0.011 | 86.3 | 0.94 | 0.011 | TRUE | 86.3 | TRUE | 0.94 | TRUE
88248 | Auxiliar de encanador ou bombeiro hidráulico com encargos complementar es | h | 0.0859 | 21.7 | 1.86 | 0.0859 | TRUE | 21.7 | TRUE | 1.86 | TRUE
88267 | Encanador ou bombeiro hidráulico com encargos complementares | h | 0.0859 | 26.39 | 2.26 | 0.0859 | TRUE | 26.39 | TRUE | 2.26 | TRUE
|  |  |  | Custo Unitário | 10.3 |  |  |  |  | 10.3 | TRUE
89481 - Joelho 90 graus, pvc, soldável, dn 25mm, instalado em prumada de água - fornecimento e instalação. Af_06/2022 ( un )
Sistema: SINAPI - Sist. Nac. de Pesq. de Custos e Índ. da Const. Civil - 01/08/2025
Utilizado no(s) item(ns) 15.07
Código | Descrição | Unidade | Quantidade | Valor Unitário | Valor Item | Quantidade |  | Valor Operativo |  | Valor Item
122 | Adesivo plastico para pvc, frasco com *850* gr | un | 0.0071 | 76.17 | 0.54 | 0.0071 | TRUE | 76.17 | TRUE | 0.54 | TRUE
3529 | Joelho pvc, soldavel, 90 graus, 25 mm, cor marrom, para agua fria predial | un | 1 | 0.79 | 0.79 | 1 | TRUE | 0.79 | TRUE | 0.79 | TRUE
38383 | Lixa d'agua em folha, cor preta, grao 100 | un | 0.0108 | 3.08 | 0.03 | 0.0108 | TRUE | 3.08 | TRUE | 0.03 | TRUE
20083 | Solucao preparadora / limpadora para pvc, frasco com 1000 cm3 | un | 0.008 | 86.3 | 0.69 | 0.008 | TRUE | 86.3 | TRUE | 0.69 | TRUE
88248 | Auxiliar de encanador ou bombeiro hidráulico com encargos complementar es | h | 0.0706 | 21.7 | 1.53 | 0.0706 | TRUE | 21.7 | TRUE | 1.53 | TRUE
88267 | Encanador ou bombeiro hidráulico com encargos complementares | h | 0.0706 | 26.39 | 1.86 | 0.0706 | TRUE | 26.39 | TRUE | 1.86 | TRUE
|  |  |  | Custo Unitário | 5.44 |  |  |  |  | 5.44 | TRUE
89492 - Joelho 90 graus, pvc, soldável, dn 32mm, instalado em prumada de água - fornecimento e instalação. Af_06/2022 ( un )
Sistema: SINAPI - Sist. Nac. de Pesq. de Custos e Índ. da Const. Civil - 01/08/2025
Utilizado no(s) item(ns) 15.08
Código | Descrição | Unidade | Quantidade | Valor Unitário | Valor Item | Quantidade |  | Valor Operativo |  | Valor Item
122 | Adesivo plastico para pvc, frasco com *850* gr | un | 0.0094 | 76.17 | 0.71 | 0.0094 | TRUE | 76.17 | TRUE | 0.71 | TRUE
3536 | Joelho pvc, soldavel, 90 graus, 32 mm, cor marrom, para agua fria predial | un | 1 | 2.63 | 2.63 | 1 | TRUE | 2.63 | TRUE | 2.63 | TRUE
38383 | Lixa d'agua em folha, cor preta, grao 100 | un | 0.0131 | 3.08 | 0.04 | 0.0131 | TRUE | 3.08 | TRUE | 0.04 | TRUE
20083 | Solucao preparadora / limpadora para pvc, frasco com 1000 cm3 | un | 0.011 | 86.3 | 0.94 | 0.011 | TRUE | 86.3 | TRUE | 0.94 | TRUE
88248 | Auxiliar de encanador ou bombeiro hidráulico com encargos complementar es | h | 0.0859 | 21.7 | 1.86 | 0.0859 | TRUE | 21.7 | TRUE | 1.86 | TRUE
88267 | Encanador ou bombeiro hidráulico com encargos complementares | h | 0.0859 | 26.39 | 2.26 | 0.0859 | TRUE | 26.39 | TRUE | 2.26 | TRUE
|  |  |  | Custo Unitário | 8.44 |  |  |  |  | 8.44 | TRUE
90373 - Joelho 90 graus com bucha de latão, pvc, soldável, dn 25mm, x 1/2 instalado em ramal ou sub-ramal de água - fornecimento e instalação. Af_06/2022 ( un )
Sistema: SINAPI - Sist. Nac. de Pesq. de Custos e Índ. da Const. Civil - 01/08/2025
Utilizado no(s) item(ns) 15.09
Código | Descrição | Unidade | Quantidade | Valor Unitário | Valor Item | Quantidade |  | Valor Operativo |  | Valor Item
122 | Adesivo plastico para pvc, frasco com *850* gr | un | 0.0059 | 76.17 | 0.44 | 0.0059 | TRUE | 76.17 | TRUE | 0.44 | TRUE
20147 | Joelho pvc, soldável, com bucha de latão, 90 graus, 25 mm x 1/2", para água fria predial | un | 1 | 5.8 | 5.8 | 1 | TRUE | 5.8 | TRUE | 5.8 | TRUE
38383 | Lixa d'agua em folha, cor preta, grao 100 | un | 0.0315 | 3.08 | 0.09 | 0.0315 | TRUE | 3.08 | TRUE | 0.09 | TRUE
20083 | Solucao preparadora / limpadora para pvc, frasco com 1000 cm3 | un | 0.007 | 86.3 | 0.6 | 0.007 | TRUE | 86.3 | TRUE | 0.6 | TRUE
88248 | Auxiliar de encanador ou bombeiro hidráulico com encargos complementar es | h | 0.1312 | 21.7 | 2.84 | 0.1312 | TRUE | 21.7 | TRUE | 2.84 | TRUE
88267 | Encanador ou bombeiro hidráulico com encargos complementares | h | 0.1312 | 26.39 | 3.46 | 0.1312 | TRUE | 26.39 | TRUE | 3.46 | TRUE
|  |  |  | Custo Unitário | 13.23 |  |  |  |  | 13.23 | TRUE
89617 - Te, pvc, soldável, dn 25mm, instalado em prumada de água - fornecimento e instalação. Af_06/2022 ( un )
Sistema: SINAPI - Sist. Nac. de Pesq. de Custos e Índ. da Const. Civil - 01/08/2025
Utilizado no(s) item(ns) 15.10
Código | Descrição | Unidade | Quantidade | Valor Unitário | Valor Item | Quantidade |  | Valor Operativo |  | Valor Item
122 | Adesivo plastico para pvc, frasco com *850* gr | un | 0.0106 | 76.17 | 0.8 | 0.0106 | TRUE | 76.17 | TRUE | 0.8 | TRUE
38383 | Lixa d'agua em folha, cor preta, grao 100 | un | 0.0162 | 3.08 | 0.04 | 0.0162 | TRUE | 3.08 | TRUE | 0.04 | TRUE
20083 | Solucao preparadora / limpadora para pvc, frasco com 1000 cm3 | un | 0.012 | 86.3 | 1.03 | 0.012 | TRUE | 86.3 | TRUE | 1.03 | TRUE
7139 | Tê soldável, pvc, 90 graus, 25 mm, para água fria predial (nbr 5648) | un | 1 | 1.3 | 1.3 | 1 | TRUE | 1.3 | TRUE | 1.3 | TRUE
88248 | Auxiliar de encanador ou bombeiro hidráulico com encargos complementar es | h | 0.0941 | 21.7 | 2.04 | 0.0941 | TRUE | 21.7 | TRUE | 2.04 | TRUE
88267 | Encanador ou bombeiro hidráulico com encargos complementares | h | 0.0941 | 26.39 | 2.48 | 0.0941 | TRUE | 26.39 | TRUE | 2.48 | TRUE
|  |  |  | Custo Unitário | 7.69 |  |  |  |  | 7.69 | TRUE
89620 - Te, pvc, soldável, dn 32mm, instalado em prumada de água - fornecimento e instalação. Af_06/2022 ( un )
Sistema: SINAPI - Sist. Nac. de Pesq. de Custos e Índ. da Const. Civil - 01/08/2025
Utilizado no(s) item(ns) 15.11
Código | Descrição | Unidade | Quantidade | Valor Unitário | Valor Item | Quantidade |  | Valor Operativo |  | Valor Item
122 | Adesivo plastico para pvc, frasco com *850* gr | un | 0.0141 | 76.17 | 1.07 | 0.0141 | TRUE | 76.17 | TRUE | 1.07 | TRUE
38383 | Lixa d'agua em folha, cor preta, grao 100 | un | 0.0197 | 3.08 | 0.06 | 0.0197 | TRUE | 3.08 | TRUE | 0.06 | TRUE
20083 | Solucao preparadora / limpadora para pvc, frasco com 1000 cm3 | un | 0.0165 | 86.3 | 1.42 | 0.0165 | TRUE | 86.3 | TRUE | 1.42 | TRUE
7140 | Tê soldável, pvc, 90 graus, 32 mm, para água fria predial (nbr 5648) | un | 1 | 4.09 | 4.09 | 1 | TRUE | 4.09 | TRUE | 4.09 | TRUE
88248 | Auxiliar de encanador ou bombeiro hidráulico com encargos complementar es | h | 0.1153 | 21.7 | 2.5 | 0.1153 | TRUE | 21.7 | TRUE | 2.5 | TRUE
88267 | Encanador ou bombeiro hidráulico com encargos complementares | h | 0.1153 | 26.39 | 3.04 | 0.1153 | TRUE | 26.39 | TRUE | 3.04 | TRUE
|  |  |  | Custo Unitário | 12.18 |  |  |  |  | 12.18 | TRUE
89396 - Tê com bucha de latão na bolsa central, pvc, soldável, dn 25mm x 1/2 , instalado em ramal ou sub-ramal de água - fornecimento e instalação. Af_06/2022 ( un )
Sistema: SINAPI - Sist. Nac. de Pesq. de Custos e Índ. da Const. Civil - 01/08/2025
Utilizado no(s) item(ns) 15.12
Código | Descrição | Unidade | Quantidade | Valor Unitário | Valor Item | Quantidade |  | Valor Operativo |  | Valor Item
122 | Adesivo plastico para pvc, frasco com *850* gr | un | 0.0088 | 76.17 | 0.67 | 0.0088 | TRUE | 76.17 | TRUE | 0.67 | TRUE
38383 | Lixa d'agua em folha, cor preta, grao 100 | un | 0.0484 | 3.08 | 0.14 | 0.0484 | TRUE | 3.08 | TRUE | 0.14 | TRUE
20083 | Solucao preparadora / limpadora para pvc, frasco com 1000 cm3 | un | 0.0105 | 86.3 | 0.9 | 0.0105 | TRUE | 86.3 | TRUE | 0.9 | TRUE
7137 | Tê pvc, soldável, com bucha de latão na bolsa central, 90 graus, 25 mm x 1/2", para água fria predial | un | 1 | 10.84 | 10.84 | 1 | TRUE | 10.84 | TRUE | 10.84 | TRUE
88248 | Auxiliar de encanador ou bombeiro hidráulico com encargos complementar es | h | 0.1748 | 21.7 | 3.79 | 0.1748 | TRUE | 21.7 | TRUE | 3.79 | TRUE
88267 | Encanador ou bombeiro hidráulico com encargos complementares | h | 0.1748 | 26.39 | 4.61 | 0.1748 | TRUE | 26.39 | TRUE | 4.61 | TRUE
|  |  |  | Custo Unitário | 20.95 |  |  |  |  | 20.95 | TRUE
011301101 - RAMAL PREDIAL EM TUBO PEAD 20MM - FORNECIMENTO, INSTALAÇÃO, ESCAVAÇÃO E REATERRO ( m )
Sistema: AGEHAB CIVIL - ONERADO - 01/08/2025
Utilizado no(s) item(ns) 15.13
Código | Descrição | Unidade | Quantidade | Valor Unitário | Valor Item | Quantidade |  | Valor Operativo |  | Valor Item
9813 | Tubo de polietileno de alta densidade (pead), pe-80, de = 20 mm x 2,3 mm de parede, para ligação de água predial (nbr 15561) | m | 1.0208 | 5.51 | 5.62 | 1.0208 | TRUE | 5.51 | TRUE | 5.62 | TRUE
88246 | Assentador de tubos com encargos complementares | h | 0.1135 | 18.56 | 2.1 | 0.1135 | TRUE | 18.56 | TRUE | 2.1 | TRUE
93358 | Escavação manual de vala. Af_09/2024 | m³ | 0.18 | 85.91 | 15.46 | 0.18 | TRUE | 85.91 | TRUE | 15.46 | TRUE
93382 | Reaterro manual de valas, com compactador de solos de percussão. Af_08/2023 | m³ | 0.18 | 26.05 | 4.68 | 0.18 | TRUE | 26.05 | TRUE | 4.68 | TRUE
88316 | Servente com encargos complementares | h | 0.0363 | 21.72 | 0.78 | 0.0363 | TRUE | 21.72 | TRUE | 0.78 | TRUE
|  |  |  | Custo Unitário | 28.64 |  |  |  |  | 28.64 | TRUE
104044 - Adaptador, polipropileno, para tubos em pead, 20 mm x 3/4", para ligação predial de água. Af_06/2022 ( un )
Sistema: SINAPI - Sist. Nac. de Pesq. de Custos e Índ. da Const. Civil - 01/08/2025
Utilizado no(s) item(ns) 15.14
Código | Descrição | Unidade | Quantidade | Valor Unitário | Valor Item | Quantidade |  | Valor Operativo |  | Valor Item
61 | Adaptador de compressão em polipropileno (pp), para tubo em pead, 20 mm x 3/4", para ligação predial de água (nts 179) | un | 1 | 3.72 | 3.72 | 1 | TRUE | 3.72 | TRUE | 3.72 | TRUE
3148 | Fita veda rosca, em ptfe, rolo de 18 mm x 50 m (l x c) | un | 0.0053 | 18.44 | 0.09 | 0.0053 | TRUE | 18.44 | TRUE | 0.09 | TRUE
88246 | Assentador de tubos com encargos complementares | h | 0.1565 | 18.56 | 2.9 | 0.1565 | TRUE | 18.56 | TRUE | 2.9 | TRUE
88316 | Servente com encargos complementares | h | 0.0501 | 21.72 | 1.08 | 0.0501 | TRUE | 21.72 | TRUE | 1.08 | TRUE
|  |  |  | Custo Unitário | 7.79 |  |  |  |  | 7.79 | TRUE
89383 - Adaptador curto com bolsa e rosca para registro, pvc, soldável, dn 25mm x 3/4 , instalado em ramal ou sub-ramal de água - fornecimento e instalação. Af_06/2022 ( un )
Sistema: SINAPI - Sist. Nac. de Pesq. de Custos e Índ. da Const. Civil - 01/08/2025
Utilizado no(s) item(ns) 15.15
Código | Descrição | Unidade | Quantidade | Valor Unitário | Valor Item | Quantidade |  | Valor Operativo |  | Valor Item
65 | Adaptador pvc soldável curto com bolsa e rosca, 25 mm x 3/4", para água fria | un | 1 | 0.96 | 0.96 | 1 | TRUE | 0.96 | TRUE | 0.96 | TRUE
122 | Adesivo plastico para pvc, frasco com *850* gr | un | 0.0059 | 76.17 | 0.44 | 0.0059 | TRUE | 76.17 | TRUE | 0.44 | TRUE
38383 | Lixa d'agua em folha, cor preta, grao 100 | un | 0.0315 | 3.08 | 0.09 | 0.0315 | TRUE | 3.08 | TRUE | 0.09 | TRUE
20083 | Solucao preparadora / limpadora para pvc, frasco com 1000 cm3 | un | 0.007 | 86.3 | 0.6 | 0.007 | TRUE | 86.3 | TRUE | 0.6 | TRUE
88248 | Auxiliar de encanador ou bombeiro hidráulico com encargos complementar es | h | 0.0944 | 21.7 | 2.04 | 0.0944 | TRUE | 21.7 | TRUE | 2.04 | TRUE
88267 | Encanador ou bombeiro hidráulico com encargos complementares | h | 0.0944 | 26.39 | 2.49 | 0.0944 | TRUE | 26.39 | TRUE | 2.49 | TRUE
|  |  |  | Custo Unitário | 6.62 |  |  |  |  | 6.62 | TRUE
89985 - Registro de pressão bruto, latão, roscável, 3/4", com acabamento e canopla cromados - fornecimento e instalação. Af_08/2021 ( un )
Sistema: SINAPI - Sist. Nac. de Pesq. de Custos e Índ. da Const. Civil - 01/08/2025
Utilizado no(s) item(ns) 15.16
Código | Descrição | Unidade | Quantidade | Valor Unitário | Valor Item | Quantidade |  | Valor Operativo |  | Valor Item
3148 | Fita veda rosca, em ptfe, rolo de 18 mm x 50 m (l x c) | un | 0.0106 | 18.44 | 0.19 | 0.0106 | TRUE | 18.44 | TRUE | 0.19 | TRUE
6024 | Registro pressao com acabamento e canopla cromada, simples, bitola 3/4" | un | 1 | 66.01 | 66.01 | 1 | TRUE | 66.01 | TRUE | 66.01 | TRUE
88248 | Auxiliar de encanador ou bombeiro hidráulico com encargos complementar es | h | 0.2212 | 21.7 | 4.8 | 0.2212 | TRUE | 21.7 | TRUE | 4.8 | TRUE
88267 | Encanador ou bombeiro hidráulico com encargos complementares | h | 0.2212 | 26.39 | 5.83 | 0.2212 | TRUE | 26.39 | TRUE | 5.83 | TRUE
|  |  |  | Custo Unitário | 76.83 |  |  |  |  | 76.83 | TRUE
89987 - Registro de gaveta bruto, latão, roscável, 3/4", com acabamento e canopla cromados - fornecimento e instalação. Af_08/2021 ( un )
Sistema: SINAPI - Sist. Nac. de Pesq. de Custos e Índ. da Const. Civil - 01/08/2025
Utilizado no(s) item(ns) 15.17
Código | Descrição | Unidade | Quantidade | Valor Unitário | Valor Item | Quantidade |  | Valor Operativo |  | Valor Item
3148 | Fita veda rosca, em ptfe, rolo de 18 mm x 50 m (l x c) | un | 0.0106 | 18.44 | 0.19 | 0.0106 | TRUE | 18.44 | TRUE | 0.19 | TRUE
6005 | Registro gaveta com acabamento e canopla cromados, simples, bitola 3/4" | un | 1 | 69.99 | 69.99 | 1 | TRUE | 69.99 | TRUE | 69.99 | TRUE
88248 | Auxiliar de encanador ou bombeiro hidráulico com encargos complementar es | h | 0.2212 | 21.7 | 4.8 | 0.2212 | TRUE | 21.7 | TRUE | 4.8 | TRUE
88267 | Encanador ou bombeiro hidráulico com encargos complementares | h | 0.2212 | 26.39 | 5.83 | 0.2212 | TRUE | 26.39 | TRUE | 5.83 | TRUE
|  |  |  | Custo Unitário | 80.81 |  |  |  |  | 80.81 | TRUE
94489 - Registro de esfera, pvc, soldável, com volante, dn 25 mm - fornecimento e instalação. Af_08/2021 ( un )
Sistema: SINAPI - Sist. Nac. de Pesq. de Custos e Índ. da Const. Civil - 01/08/2025
Utilizado no(s) item(ns) 15.18
Código | Descrição | Unidade | Quantidade | Valor Unitário | Valor Item | Quantidade |  | Valor Operativo |  | Valor Item
20080 | Adesivo plástico para pvc, frasco com 175 gr | un | 0.04 | 24.86 | 0.99 | 0.04 | TRUE | 24.86 | TRUE | 0.99 | TRUE
38383 | Lixa d'agua em folha, cor preta, grao 100 | un | 0.008 | 3.08 | 0.02 | 0.008 | TRUE | 3.08 | TRUE | 0.02 | TRUE
11674 | Registro de esfera, pvc, com volante, vs, soldável, dn 25 mm, com corpo dividido | un | 1 | 21.7 | 21.7 | 1 | TRUE | 21.7 | TRUE | 21.7 | TRUE
20083 | Solucao preparadora / limpadora para pvc, frasco com 1000 cm3 | un | 0.0095 | 86.3 | 0.81 | 0.0095 | TRUE | 86.3 | TRUE | 0.81 | TRUE
88248 | Auxiliar de encanador ou bombeiro hidráulico com encargos complementar es | h | 0.0795 | 21.7 | 1.72 | 0.0795 | TRUE | 21.7 | TRUE | 1.72 | TRUE
88267 | Encanador ou bombeiro hidráulico com encargos complementares | h | 0.0795 | 26.39 | 2.09 | 0.0795 | TRUE | 26.39 | TRUE | 2.09 | TRUE
|  |  |  | Custo Unitário | 27.33 |  |  |  |  | 27.33 | TRUE
94490 - Registro de esfera, pvc, soldável, com volante, dn 32 mm - fornecimento e instalação. Af_08/2021 ( un )
Sistema: SINAPI - Sist. Nac. de Pesq. de Custos e Índ. da Const. Civil - 01/08/2025
Utilizado no(s) item(ns) 15.19
Código | Descrição | Unidade | Quantidade | Valor Unitário | Valor Item | Quantidade |  | Valor Operativo |  | Valor Item
20080 | Adesivo plástico para pvc, frasco com 175 gr | un | 0.04 | 24.86 | 0.99 | 0.04 | TRUE | 24.86 | TRUE | 0.99 | TRUE
38383 | Lixa d'agua em folha, cor preta, grao 100 | un | 0.008 | 3.08 | 0.02 | 0.008 | TRUE | 3.08 | TRUE | 0.02 | TRUE
11675 | Registro de esfera, pvc, com volante, vs, soldável, dn 32 mm, com corpo dividido | un | 1 | 34.46 | 34.46 | 1 | TRUE | 34.46 | TRUE | 34.46 | TRUE
20083 | Solucao preparadora / limpadora para pvc, frasco com 1000 cm3 | un | 0.0095 | 86.3 | 0.81 | 0.0095 | TRUE | 86.3 | TRUE | 0.81 | TRUE
88248 | Auxiliar de encanador ou bombeiro hidráulico com encargos complementar es | h | 0.0795 | 21.7 | 1.72 | 0.0795 | TRUE | 21.7 | TRUE | 1.72 | TRUE
88267 | Encanador ou bombeiro hidráulico com encargos complementares | h | 0.0795 | 26.39 | 2.09 | 0.0795 | TRUE | 26.39 | TRUE | 2.09 | TRUE
|  |  |  | Custo Unitário | 40.09 |  |  |  |  | 40.09 | TRUE
011301102 - CAIXA D´ÁGUA EM POLIETILENO, 500 LITROS, COM ACESSÓRIOS (ADAPTADORES, REGISTRO E BÓIA) ( un )
Sistema: AGEHAB CIVIL - ONERADO - 01/08/2025
Utilizado no(s) item(ns) 15.20
Código | Descrição | Unidade | Quantidade | Valor Unitário | Valor Item | Quantidade |  | Valor Operativo |  | Valor Item
94703 | Adaptador com flange e anel de vedação, pvc, soldável, dn 25 mm x 3/4", instalado em reservação predial de água - fornecimento e instalação. Af_04/2024 | un | 1 | 20.38 | 20.38 | 1 | TRUE | 20.38 | TRUE | 20.38 | TRUE
94704 | Adaptador com flange e anel de vedação, pvc, soldável, dn 32 mm x 1", instalado em reservação predial de água - fornecimento e instalação. Af_04/2024 | un | 2 | 27.5 | 55 | 2 | TRUE | 27.5 | TRUE | 55 | TRUE
102605 | Caixa d´água em polietileno, 500 litros - fornecimento e instalação. Af_06/2021 | un | 1 | 285.71 | 285.71 | 1 | TRUE | 285.71 | TRUE | 285.71 | TRUE
94796 | Torneira de boia para caixa d'água, roscável, 3/4" - fornecimento e instalação. Af_08/2021 | un | 1 | 43.62 | 43.62 | 1 | TRUE | 43.62 | TRUE | 43.62 | TRUE
|  |  |  | Custo Unitário | 404.71 |  |  |  |  | 404.71 | TRUE
011301103 - SUPORTE PARA CAIXA D´ÁGUA DE 500L COM VIGAS DE MADEIRA, TÁBUAS E MADEIRITE ( un )
Sistema: AGEHAB CIVIL - ONERADO - 01/08/2025
Utilizado no(s) item(ns) 15.21
Código | Descrição | Unidade | Quantidade | Valor Unitário | Valor Item | Quantidade |  | Valor Operativo |  | Valor Item
1346 | Chapa/painel de madeira compensada plastificada (madeirite plastificado) para forma de concreto, de 2200 x 1100 mm, e = 10 mm | m² | 1.21 | 50.42 | 61 | 1.21 | TRUE | 50.42 | TRUE | 61 | TRUE
5071 | Prego de aço polido com cabeça 18 x 24 (2 1/4 x 10) | kg | 0.05 | 20.29 | 1.01 | 0.05 | TRUE | 20.29 | TRUE | 1.01 | TRUE
6212 | Tabua *2,5 x 30 cm em pinus, mista ou equivalente da regiao - bruta | m | 4.05 | 12 | 48.6 | 4.05 | TRUE | 12 | TRUE | 48.6 | TRUE
4425 | Viga nao aparelhada *6 x 12* cm, em macaranduba/massaranduba, angelim ou equivalente da regiao - bruta | m | 3.3 | 29.08 | 95.96 | 3.3 | TRUE | 29.08 | TRUE | 95.96 | TRUE
88239 | Ajudante de carpinteiro com encargos complementares | h | 1.5 | 22.08 | 33.12 | 1.5 | TRUE | 22.08 | TRUE | 33.12 | TRUE
88262 | Carpinteiro de formas com encargos complementares | h | 1.5 | 26.69 | 40.03 | 1.5 | TRUE | 26.69 | TRUE | 40.03 | TRUE
|  |  |  | Custo Unitário | 279.72 |  |  |  |  | 279.72 | TRUE
89711 - Tubo pvc, serie normal, esgoto predial, dn 40 mm, fornecido e instalado em ramal de descarga ou ramal de esgoto sanitário. Af_08/2022 ( m )
Sistema: SINAPI - Sist. Nac. de Pesq. de Custos e Índ. da Const. Civil - 01/08/2025
Utilizado no(s) item(ns) 16.01
Código | Descrição | Unidade | Quantidade | Valor Unitário | Valor Item | Quantidade |  | Valor Operativo |  | Valor Item
38383 | Lixa d'agua em folha, cor preta, grao 100 | un | 0.0163 | 3.08 | 0.05 | 0.0163 | TRUE | 3.08 | TRUE | 0.05 | TRUE
9835 | Tubo pvc série normal, dn 40 mm, para esgoto predial (nbr 5688) | m | 1.0549 | 7.14 | 7.53 | 1.0549 | TRUE | 7.14 | TRUE | 7.53 | TRUE
88248 | Auxiliar de encanador ou bombeiro hidráulico com encargos complementar es | h | 0.293 | 21.7 | 6.35 | 0.293 | TRUE | 21.7 | TRUE | 6.35 | TRUE
88267 | Encanador ou bombeiro hidráulico com encargos complementares | h | 0.293 | 26.39 | 7.73 | 0.293 | TRUE | 26.39 | TRUE | 7.73 | TRUE
|  |  |  | Custo Unitário | 21.66 |  |  |  |  | 21.66 | TRUE
89712 - Tubo pvc, serie normal, esgoto predial, dn 50 mm, fornecido e instalado em ramal de descarga ou ramal de esgoto sanitário. Af_08/2022 ( m )
Sistema: SINAPI - Sist. Nac. de Pesq. de Custos e Índ. da Const. Civil - 01/08/2025
Utilizado no(s) item(ns) 16.02
Código | Descrição | Unidade | Quantidade | Valor Unitário | Valor Item | Quantidade |  | Valor Operativo |  | Valor Item
38383 | Lixa d'agua em folha, cor preta, grao 100 | un | 0.0177 | 3.08 | 0.05 | 0.0177 | TRUE | 3.08 | TRUE | 0.05 | TRUE
9838 | Tubo pvc série normal, dn 50 mm, para esgoto predial (nbr 5688) | m | 1.0549 | 11.79 | 12.43 | 1.0549 | TRUE | 11.79 | TRUE | 12.43 | TRUE
88248 | Auxiliar de encanador ou bombeiro hidráulico com encargos complementar es | h | 0.3182 | 21.7 | 6.9 | 0.3182 | TRUE | 21.7 | TRUE | 6.9 | TRUE
88267 | Encanador ou bombeiro hidráulico com encargos complementares | h | 0.3182 | 26.39 | 8.39 | 0.3182 | TRUE | 26.39 | TRUE | 8.39 | TRUE
|  |  |  | Custo Unitário | 27.77 |  |  |  |  | 27.77 | TRUE
89714 - Tubo pvc, serie normal, esgoto predial, dn 100 mm, fornecido e instalado em ramal de descarga ou ramal de esgoto sanitário. Af_08/2022 ( m )
Sistema: SINAPI - Sist. Nac. de Pesq. de Custos e Índ. da Const. Civil - 01/08/2025
Utilizado no(s) item(ns) 16.03
Código | Descrição | Unidade | Quantidade | Valor Unitário | Valor Item | Quantidade |  | Valor Operativo |  | Valor Item
38383 | Lixa d'agua em folha, cor preta, grao 100 | un | 0.0247 | 3.08 | 0.07 | 0.0247 | TRUE | 3.08 | TRUE | 0.07 | TRUE
9836 | Tubo pvc série normal, dn 100 mm, para esgoto predial (nbr 5688) | m | 1.0549 | 16.34 | 17.23 | 1.0549 | TRUE | 16.34 | TRUE | 17.23 | TRUE
88248 | Auxiliar de encanador ou bombeiro hidráulico com encargos complementar es | h | 0.4444 | 21.7 | 9.64 | 0.4444 | TRUE | 21.7 | TRUE | 9.64 | TRUE
88267 | Encanador ou bombeiro hidráulico com encargos complementares | h | 0.4444 | 26.39 | 11.72 | 0.4444 | TRUE | 26.39 | TRUE | 11.72 | TRUE
|  |  |  | Custo Unitário | 38.66 |  |  |  |  | 38.66 | TRUE
010401101 - REATERRO MANUAL COM APILOAMENTO MANUAL ( m³ )
Sistema: AGEHAB CIVIL - ONERADO - 01/08/2025
Utilizado no(s) item(ns) 16.05
Código | Descrição | Unidade | Quantidade | Valor Unitário | Valor Item | Quantidade |  | Valor Operativo |  | Valor Item
88316 | Servente com encargos complementares | h | 0.45 | 21.72 | 9.77 | 0.45 | TRUE | 21.72 | TRUE | 9.77 | TRUE
|  |  |  | Custo Unitário | 9.77 |  |  |  |  | 9.77 | TRUE
89707 - Caixa sifonada, pvc, dn 100 x 100 x 50 mm, junta elástica, fornecida e instalada em ramal de descarga ou em ramal de esgoto sanitário. Af_08/2022 ( un )
Sistema: SINAPI - Sist. Nac. de Pesq. de Custos e Índ. da Const. Civil - 01/08/2025
Utilizado no(s) item(ns) 16.06
Código | Descrição | Unidade | Quantidade | Valor Unitário | Valor Item | Quantidade |  | Valor Operativo |  | Valor Item
122 | Adesivo plastico para pvc, frasco com *850* gr | un | 0.0292 | 76.17 | 2.22 | 0.0292 | TRUE | 76.17 | TRUE | 2.22 | TRUE
5103 | Caixa sifonada pvc, 100 x 100 x 50 mm, com grelha redonda, branca | un | 1 | 23.46 | 23.46 | 1 | TRUE | 23.46 | TRUE | 23.46 | TRUE
38383 | Lixa d'agua em folha, cor preta, grao 100 | un | 0.0154 | 3.08 | 0.04 | 0.0154 | TRUE | 3.08 | TRUE | 0.04 | TRUE
20083 | Solucao preparadora / limpadora para pvc, frasco com 1000 cm3 | un | 0.044 | 86.3 | 3.79 | 0.044 | TRUE | 86.3 | TRUE | 3.79 | TRUE
88248 | Auxiliar de encanador ou bombeiro hidráulico com encargos complementar es | h | 0.3987 | 21.7 | 8.65 | 0.3987 | TRUE | 21.7 | TRUE | 8.65 | TRUE
88267 | Encanador ou bombeiro hidráulico com encargos complementares | h | 0.3987 | 26.39 | 10.52 | 0.3987 | TRUE | 26.39 | TRUE | 10.52 | TRUE
|  |  |  | Custo Unitário | 48.68 |  |  |  |  | 48.68 | TRUE
011304101 - CAIXA DE GORDURA SIMPLES EM CONCRETO PRÉ-MOLDADO 0,40x0,40x0,40M COM TAMPA - FORNECIMENTO E INSTALAÇÃO ( un )
Sistema: AGEHAB CIVIL - ONERADO - 01/08/2025
Utilizado no(s) item(ns) 16.07
Código | Descrição | Unidade | Quantidade | Valor Unitário | Valor Item | Quantidade |  | Valor Operativo |  | Valor Item
41628 | Caixa de concreto armado pre-moldado, com fundo e tampa, dimensoes de 0,40 x 0,40 x 0,40 m | un | 1 | 365.57 | 365.57 | 1 | TRUE | 365.57 | TRUE | 365.57 | TRUE
89801 | Joelho 90 graus, pvc, serie normal, esgoto predial, dn 50 mm, junta elástica, fornecido e instalado em prumada de esgoto sanitário ou ventilação. Af_08/2022 | un | 1 | 9.94 | 9.94 | 1 | TRUE | 9.94 | TRUE | 9.94 | TRUE
88309 | Pedreiro com encargos complementares | h | 0.0498 | 27.11 | 1.35 | 0.0498 | TRUE | 27.11 | TRUE | 1.35 | TRUE
88316 | Servente com encargos complementares | h | 0.0391 | 21.72 | 0.84 | 0.0391 | TRUE | 21.72 | TRUE | 0.84 | TRUE
89712 | Tubo pvc, serie normal, esgoto predial, dn 50 mm, fornecido e instalado em ramal de descarga ou ramal de esgoto sanitário. Af_08/2022 | m | 0.2 | 27.77 | 5.55 | 0.2 | TRUE | 27.77 | TRUE | 5.55 | TRUE
|  |  |  | Custo Unitário | 383.25 |  |  |  |  | 383.25 | TRUE
011304102 - CAIXA DE INSPEÇÃO SIMPLES EM CONCRETO PRÉ-MOLDADO 0,40x0,40x0,40M COM TAMPA - FORNECIMENTO E INSTALAÇÃO ( un )
Sistema: AGEHAB CIVIL - ONERADO - 01/08/2025
Utilizado no(s) item(ns) 16.08
Código | Descrição | Unidade | Quantidade | Valor Unitário | Valor Item | Quantidade |  | Valor Operativo |  | Valor Item
41628 | Caixa de concreto armado pre-moldado, com fundo e tampa, dimensoes de 0,40 x 0,40 x 0,40 m | un | 1 | 365.57 | 365.57 | 1 | TRUE | 365.57 | TRUE | 365.57 | TRUE
88309 | Pedreiro com encargos complementares | h | 0.0498 | 27.11 | 1.35 | 0.0498 | TRUE | 27.11 | TRUE | 1.35 | TRUE
88316 | Servente com encargos complementares | h | 0.0391 | 21.72 | 0.84 | 0.0391 | TRUE | 21.72 | TRUE | 0.84 | TRUE
|  |  |  | Custo Unitário | 367.76 |  |  |  |  | 367.76 | TRUE
89726 - Joelho 45 graus, pvc, serie normal, esgoto predial, dn 40 mm, junta soldável, fornecido e instalado em ramal de descarga ou ramal de esgoto sanitário. Af_08/2022 ( un )
Sistema: SINAPI - Sist. Nac. de Pesq. de Custos e Índ. da Const. Civil - 01/08/2025
Utilizado no(s) item(ns) 16.09
Código | Descrição | Unidade | Quantidade | Valor Unitário | Valor Item | Quantidade |  | Valor Operativo |  | Valor Item
122 | Adesivo plastico para pvc, frasco com *850* gr | un | 0.0099 | 76.17 | 0.75 | 0.0099 | TRUE | 76.17 | TRUE | 0.75 | TRUE
3516 | Joelho pvc, soldável, bb, 45 graus, dn 40 mm, para esgoto predial | un | 1 | 2.57 | 2.57 | 1 | TRUE | 2.57 | TRUE | 2.57 | TRUE
38383 | Lixa d'agua em folha, cor preta, grao 100 | un | 0.0071 | 3.08 | 0.02 | 0.0071 | TRUE | 3.08 | TRUE | 0.02 | TRUE
20083 | Solucao preparadora / limpadora para pvc, frasco com 1000 cm3 | un | 0.015 | 86.3 | 1.29 | 0.015 | TRUE | 86.3 | TRUE | 1.29 | TRUE
88248 | Auxiliar de encanador ou bombeiro hidráulico com encargos complementar es | h | 0.127 | 21.7 | 2.75 | 0.127 | TRUE | 21.7 | TRUE | 2.75 | TRUE
88267 | Encanador ou bombeiro hidráulico com encargos complementares | h | 0.127 | 26.39 | 3.35 | 0.127 | TRUE | 26.39 | TRUE | 3.35 | TRUE
|  |  |  | Custo Unitário | 10.73 |  |  |  |  | 10.73 | TRUE
89724 - Joelho 90 graus, pvc, serie normal, esgoto predial, dn 40 mm, junta soldável, fornecido e instalado em ramal de descarga ou ramal de esgoto sanitário. Af_08/2022 ( un )
Sistema: SINAPI - Sist. Nac. de Pesq. de Custos e Índ. da Const. Civil - 01/08/2025
Utilizado no(s) item(ns) 16.10
Código | Descrição | Unidade | Quantidade | Valor Unitário | Valor Item | Quantidade |  | Valor Operativo |  | Valor Item
122 | Adesivo plastico para pvc, frasco com *850* gr | un | 0.0099 | 76.17 | 0.75 | 0.0099 | TRUE | 76.17 | TRUE | 0.75 | TRUE
3517 | Joelho pvc, soldavel, bb, 90 graus, sem anel, dn 40 mm, para esgoto predial secundario | un | 1 | 2.31 | 2.31 | 1 | TRUE | 2.31 | TRUE | 2.31 | TRUE
38383 | Lixa d'agua em folha, cor preta, grao 100 | un | 0.0071 | 3.08 | 0.02 | 0.0071 | TRUE | 3.08 | TRUE | 0.02 | TRUE
20083 | Solucao preparadora / limpadora para pvc, frasco com 1000 cm3 | un | 0.015 | 86.3 | 1.29 | 0.015 | TRUE | 86.3 | TRUE | 1.29 | TRUE
88248 | Auxiliar de encanador ou bombeiro hidráulico com encargos complementar es | h | 0.127 | 21.7 | 2.75 | 0.127 | TRUE | 21.7 | TRUE | 2.75 | TRUE
88267 | Encanador ou bombeiro hidráulico com encargos complementares | h | 0.127 | 26.39 | 3.35 | 0.127 | TRUE | 26.39 | TRUE | 3.35 | TRUE
|  |  |  | Custo Unitário | 10.47 |  |  |  |  | 10.47 | TRUE
89731 - Joelho 90 graus, pvc, serie normal, esgoto predial, dn 50 mm, junta elástica, fornecido e instalado em ramal de descarga ou ramal de esgoto sanitário. Af_08/2022 ( un )
Sistema: SINAPI - Sist. Nac. de Pesq. de Custos e Índ. da Const. Civil - 01/08/2025
Utilizado no(s) item(ns) 16.11
Código | Descrição | Unidade | Quantidade | Valor Unitário | Valor Item | Quantidade |  | Valor Operativo |  | Valor Item
296 | Anel borracha para tubo esgoto predial, dn 50 mm (nbr 5688) | un | 2 | 1.69 | 3.38 | 2 | TRUE | 1.69 | TRUE | 3.38 | TRUE
3526 | Joelho pvc, soldável, pb, 90 graus, dn 50 mm, para esgoto predial | un | 1 | 3.35 | 3.35 | 1 | TRUE | 3.35 | TRUE | 3.35 | TRUE
20078 | Pasta lubrificante para tubos e conexoes com junta elastica, embalagem de *400* gr (uso em pvc, aco, polietileno e outros) | un | 0.05 | 31.44 | 1.57 | 0.05 | TRUE | 31.44 | TRUE | 1.57 | TRUE
88248 | Auxiliar de encanador ou bombeiro hidráulico com encargos complementar es | h | 0.1379 | 21.7 | 2.99 | 0.1379 | TRUE | 21.7 | TRUE | 2.99 | TRUE
88267 | Encanador ou bombeiro hidráulico com encargos complementares | h | 0.1379 | 26.39 | 3.63 | 0.1379 | TRUE | 26.39 | TRUE | 3.63 | TRUE
|  |  |  | Custo Unitário | 14.92 |  |  |  |  | 14.92 | TRUE
89744 - Joelho 90 graus, pvc, serie normal, esgoto predial, dn 100 mm, junta elástica, fornecido e instalado em ramal de descarga ou ramal de esgoto sanitário. Af_08/2022 ( un )
Sistema: SINAPI - Sist. Nac. de Pesq. de Custos e Índ. da Const. Civil - 01/08/2025
Utilizado no(s) item(ns) 16.12
Código | Descrição | Unidade | Quantidade | Valor Unitário | Valor Item | Quantidade |  | Valor Operativo |  | Valor Item
301 | Anel borracha para tubo esgoto predial, dn 100 mm (nbr 5688) | un | 2 | 3 | 6 | 2 | TRUE | 3 | TRUE | 6 | TRUE
3520 | Joelho pvc, soldável, pb, 90 graus, dn 100 mm, para esgoto predial | un | 1 | 9.11 | 9.11 | 1 | TRUE | 9.11 | TRUE | 9.11 | TRUE
20078 | Pasta lubrificante para tubos e conexoes com junta elastica, embalagem de *400* gr (uso em pvc, aco, polietileno e outros) | un | 0.115 | 31.44 | 3.61 | 0.115 | TRUE | 31.44 | TRUE | 3.61 | TRUE
88248 | Auxiliar de encanador ou bombeiro hidráulico com encargos complementar es | h | 0.1926 | 21.7 | 4.17 | 0.1926 | TRUE | 21.7 | TRUE | 4.17 | TRUE
88267 | Encanador ou bombeiro hidráulico com encargos complementares | h | 0.1926 | 26.39 | 5.08 | 0.1926 | TRUE | 26.39 | TRUE | 5.08 | TRUE
|  |  |  | Custo Unitário | 27.97 |  |  |  |  | 27.97 | TRUE
011304103 - JUNÇÃO SIMPLES, PVC, DN 100 X 50 MM, SÉRIE NORMAL PARA ESGOTO PREDIAL ( un )
Sistema: AGEHAB CIVIL - ONERADO - 01/08/2025
Utilizado no(s) item(ns) 16.13
Código | Descrição | Unidade | Quantidade | Valor Unitário | Valor Item | Quantidade |  | Valor Operativo |  | Valor Item
301 | Anel borracha para tubo esgoto predial, dn 100 mm (nbr 5688) | un | 2 | 3 | 6 | 2 | TRUE | 3 | TRUE | 6 | TRUE
296 | Anel borracha para tubo esgoto predial, dn 50 mm (nbr 5688) | un | 1 | 1.69 | 1.69 | 1 | TRUE | 1.69 | TRUE | 1.69 | TRUE
3659 | Juncao simples de reducao, pvc, dn 100 x 50 mm, serie normal para esgoto predial | un | 1 | 20.51 | 20.51 | 1 | TRUE | 20.51 | TRUE | 20.51 | TRUE
20078 | Pasta lubrificante para tubos e conexoes com junta elastica, embalagem de *400* gr (uso em pvc, aco, polietileno e outros) | un | 0.1725 | 31.44 | 5.42 | 0.1725 | TRUE | 31.44 | TRUE | 5.42 | TRUE
88267 | Encanador ou bombeiro hidráulico com encargos complementares | h | 0.2568 | 26.39 | 6.77 | 0.2568 | TRUE | 26.39 | TRUE | 6.77 | TRUE
88316 | Servente com encargos complementares | h | 0.2568 | 21.72 | 5.57 | 0.2568 | TRUE | 21.72 | TRUE | 5.57 | TRUE
|  |  |  | Custo Unitário | 45.96 |  |  |  |  | 45.96 | TRUE
89827 - Junção simples, pvc, serie normal, esgoto predial, dn 50 x 50 mm, junta elástica, fornecido e instalado em prumada de esgoto sanitário ou ventilação. Af_08/2022 ( un )
Sistema: SINAPI - Sist. Nac. de Pesq. de Custos e Índ. da Const. Civil - 01/08/2025
Utilizado no(s) item(ns) 16.14
Código | Descrição | Unidade | Quantidade | Valor Unitário | Valor Item | Quantidade |  | Valor Operativo |  | Valor Item
296 | Anel borracha para tubo esgoto predial, dn 50 mm (nbr 5688) | un | 3 | 1.69 | 5.07 | 3 | TRUE | 1.69 | TRUE | 5.07 | TRUE
3662 | Juncao simples, pvc, 45 graus, dn 50 x 50 mm, serie normal para esgoto predial | un | 1 | 10.81 | 10.81 | 1 | TRUE | 10.81 | TRUE | 10.81 | TRUE
20078 | Pasta lubrificante para tubos e conexoes com junta elastica, embalagem de *400* gr (uso em pvc, aco, polietileno e outros) | un | 0.075 | 31.44 | 2.35 | 0.075 | TRUE | 31.44 | TRUE | 2.35 | TRUE
88248 | Auxiliar de encanador ou bombeiro hidráulico com encargos complementar es | h | 0.0457 | 21.7 | 0.99 | 0.0457 | TRUE | 21.7 | TRUE | 0.99 | TRUE
88267 | Encanador ou bombeiro hidráulico com encargos complementares | h | 0.0457 | 26.39 | 1.2 | 0.0457 | TRUE | 26.39 | TRUE | 1.2 | TRUE
|  |  |  | Custo Unitário | 20.42 |  |  |  |  | 20.42 | TRUE
104344 - Te, pvc, série normal, esgoto predial, dn 100 x 50 mm, junta elástica, fornecido e instalado em ramal de descarga ou ramal de esgoto sanitário. Af_08/2022 ( un )
Sistema: SINAPI - Sist. Nac. de Pesq. de Custos e Índ. da Const. Civil - 01/08/2025
Utilizado no(s) item(ns) 16.15
Código | Descrição | Unidade | Quantidade | Valor Unitário | Valor Item | Quantidade |  | Valor Operativo |  | Valor Item
301 | Anel borracha para tubo esgoto predial, dn 100 mm (nbr 5688) | un | 2 | 3 | 6 | 2 | TRUE | 3 | TRUE | 6 | TRUE
296 | Anel borracha para tubo esgoto predial, dn 50 mm (nbr 5688) | un | 1 | 1.69 | 1.69 | 1 | TRUE | 1.69 | TRUE | 1.69 | TRUE
20078 | Pasta lubrificante para tubos e conexoes com junta elastica, embalagem de *400* gr (uso em pvc, aco, polietileno e outros) | un | 0.14 | 31.44 | 4.4 | 0.14 | TRUE | 31.44 | TRUE | 4.4 | TRUE
11655 | Te sanitario de reducao, pvc, dn 100 x 50 mm, serie normal, para esgoto predial | un | 1 | 18.65 | 18.65 | 1 | TRUE | 18.65 | TRUE | 18.65 | TRUE
88248 | Auxiliar de encanador ou bombeiro hidráulico com encargos complementar es | h | 0.2325 | 21.7 | 5.04 | 0.2325 | TRUE | 21.7 | TRUE | 5.04 | TRUE
88267 | Encanador ou bombeiro hidráulico com encargos complementares | h | 0.2325 | 26.39 | 6.13 | 0.2325 | TRUE | 26.39 | TRUE | 6.13 | TRUE
|  |  |  | Custo Unitário | 41.91 |  |  |  |  | 41.91 | TRUE
011304106 - VÁLVULA DE RETENÇÃO PARA ESGOTO - D=100MM ( un )
Sistema: AGEHAB CIVIL - ONERADO - 01/08/2025
Utilizado no(s) item(ns) 16.16
Código | Descrição | Unidade | Quantidade | Valor Unitário | Valor Item | Quantidade |  | Valor Operativo |  | Valor Item
301 | Anel borracha para tubo esgoto predial, dn 100 mm (nbr 5688) | un | 2 | 3 | 6 | 2 | TRUE | 3 | TRUE | 6 | TRUE
20078 | Pasta lubrificante para tubos e conexoes com junta elastica, embalagem de *400* gr (uso em pvc, aco, polietileno e outros) | un | 0.115 | 31.44 | 3.61 | 0.115 | TRUE | 31.44 | TRUE | 3.61 | TRUE
021304101 | VÁLVULA DE RETENÇÃO PARA ESGOTO - D=100MM | un | 1 | 117.9 | 117.9 | 1 | TRUE | 117.9 | TRUE | 117.9 | TRUE
88248 | Auxiliar de encanador ou bombeiro hidráulico com encargos complementar es | h | 0.1448 | 21.7 | 3.14 | 0.1448 | TRUE | 21.7 | TRUE | 3.14 | TRUE
88267 | Encanador ou bombeiro hidráulico com encargos complementares | h | 0.1448 | 26.39 | 3.82 | 0.1448 | TRUE | 26.39 | TRUE | 3.82 | TRUE
|  |  |  | Custo Unitário | 134.47 |  |  |  |  | 134.47 | TRUE
86943 - Lavatório louça branca suspenso, 29,5 x 39cm ou equivalente, padrão popular, incluso sifão flexível em pvc, válvula e engate flexível 30cm em plástico e torneira cromada de mesa, padrão popular - fornecimento e instalação. Af_01/2020 ( un )
Sistema: SINAPI - Sist. Nac. de Pesq. de Custos e Índ. da Const. Civil - 01/08/2025
Utilizado no(s) item(ns) 17.01
Código | Descrição | Unidade | Quantidade | Valor Unitário | Valor Item | Quantidade |  | Valor Operativo |  | Valor Item
86884 | Engate flexível em plástico branco, 1/2" x 30cm - fornecimento e instalação. Af_01/2020 | un | 1 | 10.84 | 10.84 | 1 | TRUE | 10.84 | TRUE | 10.84 | TRUE
86904 | Lavatório louça branca suspenso, 29,5 x 39cm ou equivalente, padrão popular - fornecimento e instalação. Af_01/2020 | un | 1 | 154.68 | 154.68 | 1 | TRUE | 154.68 | TRUE | 154.68 | TRUE
86883 | Sifão do tipo flexível em pvc 1 x 1.1/2 - fornecimento e instalação. Af_01/2020 | un | 1 | 12.35 | 12.35 | 1 | TRUE | 12.35 | TRUE | 12.35 | TRUE
86906 | Torneira cromada de mesa, 1/2" ou 3/4", para lavatório, padrão popular - fornecimento e instalação. Af_01/2020 | un | 1 | 79.63 | 79.63 | 1 | TRUE | 79.63 | TRUE | 79.63 | TRUE
86879 | Válvula em plástico 1" para pia, tanque ou lavatório, com ou sem ladrão - fornecimento e instalação. Af_01/2020 | un | 1 | 9.78 | 9.78 | 1 | TRUE | 9.78 | TRUE | 9.78 | TRUE
|  |  |  | Custo Unitário | 267.28 |  |  |  |  | 267.28 | TRUE
011302101 - BANCADA DE MÁRMORE SINTÉTICO 120 X 60CM, COM CUBA INTEGRADA, INCLUSO SIFÃO EM PVC, VÁLVULA EM PLÁSTICO CROMADO TIPO AMERICANA, ENGATE FLEXÍVEL E TORNEIRA CROMADA, DE MESA/BANCADA, PADRÃO POPULAR - FORNECIMENTO E INSTALAÇÃO ( un )
Sistema: AGEHAB CIVIL - ONERADO - 01/08/2025
Utilizado no(s) item(ns) 17.02
Código | Descrição | Unidade | Quantidade | Valor Unitário | Valor Item | Quantidade |  | Valor Operativo |  | Valor Item
86894 | Bancada de mármore sintético, de 120 x 60cm, com cuba integrada - fornecimento e instalação. Af_01/2020 | un | 1 | 365.38 | 365.38 | 1 | TRUE | 365.38 | TRUE | 365.38 | TRUE
86885 | Engate flexível em plástico branco, 1/2" x 40cm - fornecimento e instalação. Af_01/2020 | un | 1 | 12.33 | 12.33 | 1 | TRUE | 12.33 | TRUE | 12.33 | TRUE
86883 | Sifão do tipo flexível em pvc 1 x 1.1/2 - fornecimento e instalação. Af_01/2020 | un | 1 | 12.35 | 12.35 | 1 | TRUE | 12.35 | TRUE | 12.35 | TRUE
86906 | Torneira cromada de mesa, 1/2" ou 3/4", para lavatório, padrão popular - fornecimento e instalação. Af_01/2020 | un | 1 | 79.63 | 79.63 | 1 | TRUE | 79.63 | TRUE | 79.63 | TRUE
86880 | Válvula em plástico cromado tipo americana 3.1/2" x 1.1/2" sem adaptador para pia - fornecimento e instalação. Af_01/2020 | un | 1 | 26.94 | 26.94 | 1 | TRUE | 26.94 | TRUE | 26.94 | TRUE
|  |  |  | Custo Unitário | 496.63 |  |  |  |  | 496.63 | TRUE
86927 - Tanque de mármore sintético suspenso, 22l ou equivalente, incluso sifão tipo garrafa em pvc, válvula plástica e torneira de metal cromado padrão popular - fornec. E instalação. Af_01/2020 ( un )
Sistema: SINAPI - Sist. Nac. de Pesq. de Custos e Índ. da Const. Civil - 01/08/2025
Utilizado no(s) item(ns) 17.03
Código | Descrição | Unidade | Quantidade | Valor Unitário | Valor Item | Quantidade |  | Valor Operativo |  | Valor Item
86882 | Sifão do tipo garrafa/copo em pvc 1.1/4 x 1.1/2" - fornecimento e instalação. Af_01/2020 | un | 1 | 22.77 | 22.77 | 1 | TRUE | 22.77 | TRUE | 22.77 | TRUE
86876 | Tanque de mármore sintético suspenso, 22l ou equivalente - fornecimento e instalação. Af_01/2020 | un | 1 | 375.57 | 375.57 | 1 | TRUE | 375.57 | TRUE | 375.57 | TRUE
86913 | Torneira cromada 1/2" ou 3/4" para tanque, padrão popular - fornecimento e instalação. Af_01/2020 | un | 1 | 58.26 | 58.26 | 1 | TRUE | 58.26 | TRUE | 58.26 | TRUE
86879 | Válvula em plástico 1" para pia, tanque ou lavatório, com ou sem ladrão - fornecimento e instalação. Af_01/2020 | un | 1 | 9.78 | 9.78 | 1 | TRUE | 9.78 | TRUE | 9.78 | TRUE
|  |  |  | Custo Unitário | 466.38 |  |  |  |  | 466.38 | TRUE
86931 - Vaso sanitário sifonado com caixa acoplada louça branca, incluso engate flexível em plástico branco, 1/2 x 40cm - fornecimento e instalação. Af_01/2020 ( un )
Sistema: SINAPI - Sist. Nac. de Pesq. de Custos e Índ. da Const. Civil - 01/08/2025
Utilizado no(s) item(ns) 17.04
Código | Descrição | Unidade | Quantidade | Valor Unitário | Valor Item | Quantidade |  | Valor Operativo |  | Valor Item
86885 | Engate flexível em plástico branco, 1/2" x 40cm - fornecimento e instalação. Af_01/2020 | un | 1 | 12.33 | 12.33 | 1 | TRUE | 12.33 | TRUE | 12.33 | TRUE
86888 | Vaso sanitário sifonado com caixa acoplada louça branca - fornecimento e instalação. Af_01/2020 | un | 1 | 512.78 | 512.78 | 1 | TRUE | 512.78 | TRUE | 512.78 | TRUE
|  |  |  | Custo Unitário | 525.11 |  |  |  |  | 525.11 | TRUE
100860 - Chuveiro elétrico comum corpo plástico, tipo ducha - fornecimento e instalação. Af_01/2020 ( un )
Sistema: SINAPI - Sist. Nac. de Pesq. de Custos e Índ. da Const. Civil - 01/08/2025
Utilizado no(s) item(ns) 17.05
Código | Descrição | Unidade | Quantidade | Valor Unitário | Valor Item | Quantidade |  | Valor Operativo |  | Valor Item
1368 | Chuveiro comum em plástico branco, com cano, 3 temperaturas, 5500 w (110/220 v) | un | 1 | 95.95 | 95.95 | 1 | TRUE | 95.95 | TRUE | 95.95 | TRUE
3146 | Fita veda rosca, em ptfe, rolo de 18 mm x 10 m (l x c) | un | 0.021 | 5 | 0.1 | 0.021 | TRUE | 5 | TRUE | 0.1 | TRUE
88267 | Encanador ou bombeiro hidráulico com encargos complementares | h | 0.4467 | 26.39 | 11.78 | 0.4467 | TRUE | 26.39 | TRUE | 11.78 | TRUE
88316 | Servente com encargos complementares | h | 0.1407 | 21.72 | 3.05 | 0.1407 | TRUE | 21.72 | TRUE | 3.05 | TRUE
|  |  |  | Custo Unitário | 110.88 |  |  |  |  | 110.88 | TRUE
99814 - Limpeza de superfície com jato de alta pressão. Af_04/2019 ( m² )
Sistema: SINAPI - Sist. Nac. de Pesq. de Custos e Índ. da Const. Civil - 01/08/2025
Utilizado no(s) item(ns) 18.01
Código | Descrição | Unidade | Quantidade | Valor Unitário | Valor Item | Quantidade |  | Valor Operativo |  | Valor Item
99833 | Lavadora de alta pressao (lava-jato) para agua fria, pressao de operacao entre 1400 e 1900 lib/pol2, vazao maxima entre 400 e 700 l/h - chp diurno. Af_05/2023 | chp | 0.015 | 5.05 | 0.07 | 0.015 | TRUE | 5.05 | TRUE | 0.07 | TRUE
88316 | Servente com encargos complementares | h | 0.089 | 21.72 | 1.93 | 0.089 | TRUE | 21.72 | TRUE | 1.93 | TRUE
|  |  |  | Custo Unitário | 2 |  |  |  |  | 2 | TRUE
103946 - Plantio de grama esmeralda ou são carlos ou curitibana, em placas. Af_07/2024 ( m² )
Sistema: SINAPI - Sist. Nac. de Pesq. de Custos e Índ. da Const. Civil - 01/08/2025
Utilizado no(s) item(ns) 18.02
Código | Descrição | Unidade | Quantidade | Valor Unitário | Valor Item | Quantidade |  | Valor Operativo |  | Valor Item
3322 | Grama esmeralda ou são carlos ou curitibana, em placas, sem plantio | m² | 1 | 10.5 | 10.5 | 1 | TRUE | 10.5 | TRUE | 10.5 | TRUE
88441 | Jardineiro com encargos complementares | h | 0.0277 | 25.81 | 0.71 | 0.0277 | TRUE | 25.81 | TRUE | 0.71 | TRUE
88316 | Servente com encargos complementares | h | 0.1386 | 21.72 | 3.01 | 0.1386 | TRUE | 21.72 | TRUE | 3.01 | TRUE
|  |  |  | Custo Unitário | 14.22 |  |  |  |  | 14.22 | TRUE
022400046 - ADMINISTRAÇÃO LOCAL (ENGENHEIRO, MESTRE, ETC): 3,49% DO CUSTO TOTAL DA OBRA, INSERIDO NO CUSTO DIRETO, PARA CONSTRUÇÃO DE EDIFÍCIOS (1° QUARTIL), CONFORME ACÓRDÃO DO TCU N° 2622/2013, TC036.076/2011-2, ITEM 9.2.2 ( gb )
Sistema: AGEHAB CIVIL - ONERADO - 01/08/2025
Utilizado no(s) item(ns) 19.01
Código | Descrição | Unidade | Quantidade | Valor Unitário | Valor Item | Quantidade |  | Valor Operativo |  | Valor Item
022400046 | ADMINISTRAÇÃO LOCAL (ENGENHEIRO, MESTRE, ETC): 3,49% DO CUSTO TOTAL DA OBRA, INSERIDO NO CUSTO DIRETO, PARA CONSTRUÇÃO DE EDIFÍCIOS (1° QUARTIL), CONFORME ACÓRDÃO DO TCU N° 2622/2013, TC036.076/2011-2, ITEM 9.2.2 | gb | 1 | 2842.76 | 2842.76 | 1 | TRUE | 2842.76 | TRUE | 2842.76 | TRUE
|  |  |  | Custo Unitário | 2842.76 |  |  |  |  | 2842.76 | TRUE