## Orçamento Inicial (hidden)
GOVERNO DO ESTADO DE MATO GROSSO DO SUL
AGÊNCIA DE HABITAÇÃO POPULAR DO ESTADO DE MATO GROSSO DO SUL
GERÊNCIA DE LICITAÇÃO
Orçamento Inicial - Analítico - Método Truncado
Objeto: | CONTRATAR EMPRESA PARA RECONSTRUÇÃO DE 01 (UMA) UNIDADE HABITACIONAL, Q21 - LT 40, RESIDENCIAL RAMEZ TEBET, NO MUNICÍPIO DE CAMPO GRANDE/MS.
Município: | Campo Grande/MS
Local:
BDI: | BDI NÃO DESONERADO - 23,53% (23,53%)
Prazo exec.: | 120 dias
Sist./Ref.: | AGEHAB CIVIL - ONERADO (jan/2026), SINAPI - Sist. Nac. de Pesq. de Custos e Índ. da Const. Civil (jan/2026), AGESUL CIVIL - ONERADO (jun/2025)
Item | Descrição | DMT | Unid. | Qtde. | Custo Unitário | Preço Unitário | Preço Total | Sistema | BDI's |  |  | Referência
Cód. Oficial | [8 empty] | Material | Mão de Obra | Equipamento
01 | SERVIÇOS PRELIMINARES
01.01 98519 | Revolvimento e limpeza manual de solo. Af_07/2024 |  | m² | 200 | 3.94 | 4.86 | 972 | SINAPI - Sist. Nac. de Pesq. de Custos e Índ. da Const. Civil | 6-BDI NÃO DESONERADO - 23,53% ( 23,53% ) | 6-BDI NÃO DESONERADO - 23,53% ( 23,53% ) | 6-BDI NÃO DESONERADO - 23,53% ( 23,53% ) | 01/01/2026
01.02 010100101 | LOCAÇÃO CONVENCIONAL DE OBRA ATRAVÉS DE GABARITO DE TÁBUAS CORRIDAS PONTALETADAS, COM REAPROVEITAMENTO DE 3 VEZES |  | m² | 42.56 | 7.27 | 8.98 | 382.18 | AGEHAB CIVIL - ONERADO | 6-BDI NÃO DESONERADO - 23,53% ( 23,53% ) | 6-BDI NÃO DESONERADO - 23,53% ( 23,53% ) | 6-BDI NÃO DESONERADO - 23,53% ( 23,53% ) | 01/01/2026
01.03 103689 | Fornecimento e instalação de placa de obra com chapa galvanizada e estrutura de madeira. Af_03/2022_ps |  | m² | 8 | 458.76 | 566.7 | 4533.6 | SINAPI - Sist. Nac. de Pesq. de Custos e Índ. da Const. Civil | 6-BDI NÃO DESONERADO - 23,53% ( 23,53% ) | 6-BDI NÃO DESONERADO - 23,53% ( 23,53% ) | 6-BDI NÃO DESONERADO - 23,53% ( 23,53% ) | 01/01/2026
01.04 012600101 | LOCAÇÃO DE CONTAINER PARA DEPÓSITO DE (2,30 X 6,00M), ALT. 2,50M, SEM DIVISÓRIAS INTERNAS E SEM SANITÁRIO, EXC. TRANSP./CARGA/DESCARGA |  | mês | 4 | 725.58 | 896.3 | 3585.2 | AGEHAB CIVIL - ONERADO | 6-BDI NÃO DESONERADO - 23,53% ( 23,53% ) | 6-BDI NÃO DESONERADO - 23,53% ( 23,53% ) | 6-BDI NÃO DESONERADO - 23,53% ( 23,53% ) | 01/01/2026
01.05 0101001176 | Locação de banheiro químico, incluso 4 higienizações, mobilização e desmobilização |  | mês | 4 | 1900 | 2347.07 | 9388.28 | AGESUL CIVIL - ONERADO | 6-BDI NÃO DESONERADO - 23,53% ( 23,53% ) | 6-BDI NÃO DESONERADO - 23,53% ( 23,53% ) | 6-BDI NÃO DESONERADO - 23,53% ( 23,53% ) | 01/06/2025
| Total - SERVIÇOS PRELIMINARES | [5 empty] | 18861.26
02 | DEMOLIÇÕES E REMOÇÕES
02.01 97625 | Demolição de alvenaria para qualquer tipo de bloco, de forma mecanizada, sem reaproveitamento. Af_09/2023 |  | m³ | 12.84 | 50.27 | 62.09 | 797.23 | SINAPI - Sist. Nac. de Pesq. de Custos e Índ. da Const. Civil | 6-BDI NÃO DESONERADO - 23,53% ( 23,53% ) | 6-BDI NÃO DESONERADO - 23,53% ( 23,53% ) | 6-BDI NÃO DESONERADO - 23,53% ( 23,53% ) | 01/01/2026
02.02 104790 | Demolição de piso de concreto simples, de forma mecanizada com martelete, sem reaproveitamento. Af_09/2023 |  | m³ | 6.62 | 112.67 | 139.18 | 921.37 | SINAPI - Sist. Nac. de Pesq. de Custos e Índ. da Const. Civil | 6-BDI NÃO DESONERADO - 23,53% ( 23,53% ) | 6-BDI NÃO DESONERADO - 23,53% ( 23,53% ) | 6-BDI NÃO DESONERADO - 23,53% ( 23,53% ) | 01/01/2026
02.03 97627 | Demolição de pilares e vigas em concreto armado, de forma mecanizada com martelete, sem reaproveitamento. Af_09/2023 |  | m³ | 1.93 | 50.31 | 62.14 | 119.93 | SINAPI - Sist. Nac. de Pesq. de Custos e Índ. da Const. Civil | 6-BDI NÃO DESONERADO - 23,53% ( 23,53% ) | 6-BDI NÃO DESONERADO - 23,53% ( 23,53% ) | 6-BDI NÃO DESONERADO - 23,53% ( 23,53% ) | 01/01/2026
02.04 97645 | Remoção de janelas, de forma manual, sem reaproveitamento. Af_09/2023 |  | m² | 4.64 | 26.05 | 32.17 | 149.26 | SINAPI - Sist. Nac. de Pesq. de Custos e Índ. da Const. Civil | 6-BDI NÃO DESONERADO - 23,53% ( 23,53% ) | 6-BDI NÃO DESONERADO - 23,53% ( 23,53% ) | 6-BDI NÃO DESONERADO - 23,53% ( 23,53% ) | 01/01/2026
02.05 97644 | Remoção de portas, de forma manual, sem reaproveitamento. Af_09/2023 |  | m² | 7.35 | 10.08 | 12.45 | 91.5 | SINAPI - Sist. Nac. de Pesq. de Custos e Índ. da Const. Civil | 6-BDI NÃO DESONERADO - 23,53% ( 23,53% ) | 6-BDI NÃO DESONERADO - 23,53% ( 23,53% ) | 6-BDI NÃO DESONERADO - 23,53% ( 23,53% ) | 01/01/2026
02.06 97663 | Remoção de louças, de forma manual, sem reaproveitamento. Af_09/2023 |  | un | 3 | 13.35 | 16.49 | 49.47 | SINAPI - Sist. Nac. de Pesq. de Custos e Índ. da Const. Civil | 6-BDI NÃO DESONERADO - 23,53% ( 23,53% ) | 6-BDI NÃO DESONERADO - 23,53% ( 23,53% ) | 6-BDI NÃO DESONERADO - 23,53% ( 23,53% ) | 01/01/2026
02.07 100982 | Carga, manobra e descarga de entulho em caminhão basculante 10 m³ - carga com escavadeira hidráulica (caçamba de 0,80 m³ / 111 hp) e descarga livre (unidade: m3). Af_07/2020 |  | m³ | 33.36 | 9.07 | 11.2 | 373.63 | SINAPI - Sist. Nac. de Pesq. de Custos e Índ. da Const. Civil | 6-BDI NÃO DESONERADO - 23,53% ( 23,53% ) | 6-BDI NÃO DESONERADO - 23,53% ( 23,53% ) | 6-BDI NÃO DESONERADO - 23,53% ( 23,53% ) | 01/01/2026
02.08 93590 | Transporte com caminhão basculante de 10 m³, em via urbana pavimentada, adicional para dmt excedente a 30 km (unidade: m3xkm). Af_07/2020 |  | m³/km | 393.64 | 0.99 | 1.22 | 480.24 | SINAPI - Sist. Nac. de Pesq. de Custos e Índ. da Const. Civil | 6-BDI NÃO DESONERADO - 23,53% ( 23,53% ) | 6-BDI NÃO DESONERADO - 23,53% ( 23,53% ) | 6-BDI NÃO DESONERADO - 23,53% ( 23,53% ) | 01/01/2026
| Total - DEMOLIÇÕES E REMOÇÕES | [5 empty] | 2982.63
03 | ATERRO
03.01 94319 | Aterro manual de valas com solo argilo-arenoso. Af_08/2023 |  | m³ | 39.75 | 81.14 | 100.23 | 3984.14 | SINAPI - Sist. Nac. de Pesq. de Custos e Índ. da Const. Civil | 6-BDI NÃO DESONERADO - 23,53% ( 23,53% ) | 6-BDI NÃO DESONERADO - 23,53% ( 23,53% ) | 6-BDI NÃO DESONERADO - 23,53% ( 23,53% ) | 01/01/2026
| Total - ATERRO | [5 empty] | 3984.14
04 | SERVIÇOS EM TERRA
04.01 93358 | Escavação manual de vala. Af_09/2024 |  | m³ | 7.06 | 90.03 | 111.21 | 785.14 | SINAPI - Sist. Nac. de Pesq. de Custos e Índ. da Const. Civil | 6-BDI NÃO DESONERADO - 23,53% ( 23,53% ) | 6-BDI NÃO DESONERADO - 23,53% ( 23,53% ) | 6-BDI NÃO DESONERADO - 23,53% ( 23,53% ) | 01/01/2026
04.02 97083 | Compactação mecânica de solo para execução de radier, piso de concreto ou laje sobre solo, com compactador de solos a percussão. Af_09/2021 |  | m² | 16.81 | 3.48 | 4.29 | 72.11 | SINAPI - Sist. Nac. de Pesq. de Custos e Índ. da Const. Civil | 6-BDI NÃO DESONERADO - 23,53% ( 23,53% ) | 6-BDI NÃO DESONERADO - 23,53% ( 23,53% ) | 6-BDI NÃO DESONERADO - 23,53% ( 23,53% ) | 01/01/2026
04.03 93382 | Reaterro manual de valas, com compactador de solos de percussão. Af_08/2023 |  | m³ | 5.19 | 27.31 | 33.73 | 175.05 | SINAPI - Sist. Nac. de Pesq. de Custos e Índ. da Const. Civil | 6-BDI NÃO DESONERADO - 23,53% ( 23,53% ) | 6-BDI NÃO DESONERADO - 23,53% ( 23,53% ) | 6-BDI NÃO DESONERADO - 23,53% ( 23,53% ) | 01/01/2026
| Total - SERVIÇOS EM TERRA | [5 empty] | 1032.3
05 | FUNDAÇÕES
05.01 89453 | Alvenaria de blocos de concreto estrutural 14x19x39 cm (espessura 14 cm), fbk = 4,5 mpa, utilizando palheta. Af_10/2022 |  | m² | 8.36 | 98.66 | 121.87 | 1018.83 | SINAPI - Sist. Nac. de Pesq. de Custos e Índ. da Const. Civil | 6-BDI NÃO DESONERADO - 23,53% ( 23,53% ) | 6-BDI NÃO DESONERADO - 23,53% ( 23,53% ) | 6-BDI NÃO DESONERADO - 23,53% ( 23,53% ) | 01/01/2026
05.02 010603101 | CANALETA CONCRETO 14X19X39 (ESPESSURA DE 14CM) E ARGAMASSA DE ASSENTAMENTO COM PREPARO EM BETONEIRA |  | m² | 8.36 | 106.46 | 131.51 | 1099.42 | AGEHAB CIVIL - ONERADO | 6-BDI NÃO DESONERADO - 23,53% ( 23,53% ) | 6-BDI NÃO DESONERADO - 23,53% ( 23,53% ) | 6-BDI NÃO DESONERADO - 23,53% ( 23,53% ) | 01/01/2026
05.03 94970 | Concreto fck = 20mpa, traço 1:2,7:3 (em massa seca de cimento/ areia média/ brita 1) - preparo mecânico com betoneira 600 l. Af_05/2021 |  | m³ | 2.05 | 476.52 | 588.64 | 1206.71 | SINAPI - Sist. Nac. de Pesq. de Custos e Índ. da Const. Civil | 6-BDI NÃO DESONERADO - 23,53% ( 23,53% ) | 6-BDI NÃO DESONERADO - 23,53% ( 23,53% ) | 6-BDI NÃO DESONERADO - 23,53% ( 23,53% ) | 01/01/2026
05.04 103670 | LANÇAMENTO COM USO DE BALDES, ADENSAMENTO E ACABAMENTO DE CONCRETO EM ESTRUTURAS. AF_02/2022 |  | m³ | 2.05 | 308.54 | 381.13 | 781.31 | SINAPI - Sist. Nac. de Pesq. de Custos e Índ. da Const. Civil | 6-BDI NÃO DESONERADO - 23,53% ( 23,53% ) | 6-BDI NÃO DESONERADO - 23,53% ( 23,53% ) | 6-BDI NÃO DESONERADO - 23,53% ( 23,53% ) | 01/01/2026
05.05 010602101 | TRELIÇA T12 (TR12646 - NBR14862) |  | m | 44.02 | 6.59 | 8.14 | 358.32 | AGEHAB CIVIL - ONERADO | 6-BDI NÃO DESONERADO - 23,53% ( 23,53% ) | 6-BDI NÃO DESONERADO - 23,53% ( 23,53% ) | 6-BDI NÃO DESONERADO - 23,53% ( 23,53% ) | 01/01/2026
05.06 97092 | Armação para execução de radier, piso de concreto ou laje sobre solo, com uso de tela q-196. Af_09/2021 |  | kg | 68.63 | 12.79 | 15.79 | 1083.66 | SINAPI - Sist. Nac. de Pesq. de Custos e Índ. da Const. Civil | 6-BDI NÃO DESONERADO - 23,53% ( 23,53% ) | 6-BDI NÃO DESONERADO - 23,53% ( 23,53% ) | 6-BDI NÃO DESONERADO - 23,53% ( 23,53% ) | 01/01/2026
05.07 101619 | Preparo de fundo de vala com largura menor que 1,5 m, com camada de brita, lançamento manual. Af_01/2026 |  | m³ | 0.33 | 267.53 | 330.47 | 109.05 | SINAPI - Sist. Nac. de Pesq. de Custos e Índ. da Const. Civil | 6-BDI NÃO DESONERADO - 23,53% ( 23,53% ) | 6-BDI NÃO DESONERADO - 23,53% ( 23,53% ) | 6-BDI NÃO DESONERADO - 23,53% ( 23,53% ) | 01/01/2026
05.08 98555 | Impermeabilização de superfície com argamassa polimérica / membrana acrílica, 3 demãos. Af_09/2023 |  | m² | 31.24 | 29.73 | 36.72 | 1147.13 | SINAPI - Sist. Nac. de Pesq. de Custos e Índ. da Const. Civil | 6-BDI NÃO DESONERADO - 23,53% ( 23,53% ) | 6-BDI NÃO DESONERADO - 23,53% ( 23,53% ) | 6-BDI NÃO DESONERADO - 23,53% ( 23,53% ) | 01/01/2026
| Total - FUNDAÇÕES | [5 empty] | 6804.43
06 | SUPRAESTRUTURA
06.01 010601102 | FABRICAÇÃO, MONTAGEM E DESMONTAGEM DE FÔRMA PARA VIGA DE RESPALDO, EM MADEIRA SERRADA, E=25 MM, 4 UTILIZAÇÕES |  | m² | 17.07 | 58.23 | 71.93 | 1227.84 | AGEHAB CIVIL - ONERADO | 6-BDI NÃO DESONERADO - 23,53% ( 23,53% ) | 6-BDI NÃO DESONERADO - 23,53% ( 23,53% ) | 6-BDI NÃO DESONERADO - 23,53% ( 23,53% ) | 01/01/2026
06.02 94970 | Concreto fck = 20mpa, traço 1:2,7:3 (em massa seca de cimento/ areia média/ brita 1) - preparo mecânico com betoneira 600 l. Af_05/2021 |  | m³ | 1.12 | 476.52 | 588.64 | 659.27 | SINAPI - Sist. Nac. de Pesq. de Custos e Índ. da Const. Civil | 6-BDI NÃO DESONERADO - 23,53% ( 23,53% ) | 6-BDI NÃO DESONERADO - 23,53% ( 23,53% ) | 6-BDI NÃO DESONERADO - 23,53% ( 23,53% ) | 01/01/2026
06.03 103670 | LANÇAMENTO COM USO DE BALDES, ADENSAMENTO E ACABAMENTO DE CONCRETO EM ESTRUTURAS. AF_02/2022 |  | m³ | 1.12 | 308.54 | 381.13 | 426.86 | SINAPI - Sist. Nac. de Pesq. de Custos e Índ. da Const. Civil | 6-BDI NÃO DESONERADO - 23,53% ( 23,53% ) | 6-BDI NÃO DESONERADO - 23,53% ( 23,53% ) | 6-BDI NÃO DESONERADO - 23,53% ( 23,53% ) | 01/01/2026
06.04 010602101 | TRELIÇA T12 (TR12646 - NBR14862) |  | m | 44.68 | 6.59 | 8.14 | 363.69 | AGEHAB CIVIL - ONERADO | 6-BDI NÃO DESONERADO - 23,53% ( 23,53% ) | 6-BDI NÃO DESONERADO - 23,53% ( 23,53% ) | 6-BDI NÃO DESONERADO - 23,53% ( 23,53% ) | 01/01/2026
06.05 010603102 | VERGA E CONTRAVERGA EM CONCRETO COM TRELIÇA DE 12CM |  | m | 25.62 | 22.48 | 27.76 | 711.21 | AGEHAB CIVIL - ONERADO | 6-BDI NÃO DESONERADO - 23,53% ( 23,53% ) | 6-BDI NÃO DESONERADO - 23,53% ( 23,53% ) | 6-BDI NÃO DESONERADO - 23,53% ( 23,53% ) | 01/01/2026
| Total - SUPRAESTRUTURA | [5 empty] | 3388.87
07 | ALVENARIA DE ELEVAÇÃO
07.01 103328 | Alvenaria de vedação de blocos cerâmicos furados na horizontal de 9x19x19 cm (espessura 9 cm) e argamassa de assentamento com preparo em betoneira. Af_12/2021 |  | m² | 98.43 | 98.31 | 121.44 | 11953.33 | SINAPI - Sist. Nac. de Pesq. de Custos e Índ. da Const. Civil | 6-BDI NÃO DESONERADO - 23,53% ( 23,53% ) | 6-BDI NÃO DESONERADO - 23,53% ( 23,53% ) | 6-BDI NÃO DESONERADO - 23,53% ( 23,53% ) | 01/01/2026
| Total - ALVENARIA DE ELEVAÇÃO | [5 empty] | 11953.33
08 | ESTRUTURA DE COBERTURA - MADEIRA
08.01 010900102 | FABRICAÇÃO E INSTALAÇÃO DE TRAMA (RIPAS, CAIBROS E TERÇAS) E PONTALETES DE MADEIRA NÃO APARELHADA PARA TELHADO COM TELHA CERÂMICA (ENCAIXE/CAPA CANAL), INCLUSO TRANSPORTE VERTICAL - UNIDADE HABITACIONAL DE 42,56M² |  | un | 1 | 8708.53 | 10757.64 | 10757.64 | AGEHAB CIVIL - ONERADO | 6-BDI NÃO DESONERADO - 23,53% ( 23,53% ) | 6-BDI NÃO DESONERADO - 23,53% ( 23,53% ) | 6-BDI NÃO DESONERADO - 23,53% ( 23,53% ) | 01/01/2026
| Total - ESTRUTURA DE COBERTURA - MADEIRA | [5 empty] | 10757.64
09 | COBERTURA
09.01 94442 | Telhamento com telha cerâmica de encaixe, tipo romana, com até 2 águas, incluso transporte vertical. Af_07/2019 |  | m² | 61.68 | 44.16 | 54.55 | 3364.64 | SINAPI - Sist. Nac. de Pesq. de Custos e Índ. da Const. Civil | 6-BDI NÃO DESONERADO - 23,53% ( 23,53% ) | 6-BDI NÃO DESONERADO - 23,53% ( 23,53% ) | 6-BDI NÃO DESONERADO - 23,53% ( 23,53% ) | 01/01/2026
09.02 94221 | Cumeeira para telha cerâmica emboçada com argamassa traço 1:2:9 (cimento, cal e areia) para telhados com até 2 águas, incluso transporte vertical. Af_07/2019 |  | m | 8.62 | 29.8 | 36.81 | 317.3 | SINAPI - Sist. Nac. de Pesq. de Custos e Índ. da Const. Civil | 6-BDI NÃO DESONERADO - 23,53% ( 23,53% ) | 6-BDI NÃO DESONERADO - 23,53% ( 23,53% ) | 6-BDI NÃO DESONERADO - 23,53% ( 23,53% ) | 01/01/2026
09.03 010900101 | TABEIRA DE MADEIRA LEI, 1A QUALIDADE, 2,5X15,0CM PARA BEIRAL DE TELHADO |  | m | 15.18 | 34.39 | 42.48 | 644.84 | AGEHAB CIVIL - ONERADO | 6-BDI NÃO DESONERADO - 23,53% ( 23,53% ) | 6-BDI NÃO DESONERADO - 23,53% ( 23,53% ) | 6-BDI NÃO DESONERADO - 23,53% ( 23,53% ) | 01/01/2026
09.04 94447 | Telhamento com telha cerâmica capa-canal, tipo paulista, com até 2 águas, incluso transporte vertical. Af_07/2019 |  | m² | 2.42 | 62.54 | 77.25 | 186.94 | SINAPI - Sist. Nac. de Pesq. de Custos e Índ. da Const. Civil | 6-BDI NÃO DESONERADO - 23,53% ( 23,53% ) | 6-BDI NÃO DESONERADO - 23,53% ( 23,53% ) | 6-BDI NÃO DESONERADO - 23,53% ( 23,53% ) | 01/01/2026
| Total - COBERTURA | [5 empty] | 4513.72
10 | ESQUADRIAS
10.01 011102104 | PORTA EM ACO DE ABRIR TIPO VENEZIANA COM BATENTE, FIXADA COM PARAFUSOS - FORNECIMENTO E INSTALACAO |  | m² | 8.4 | 428.47 | 529.28 | 4445.95 | AGEHAB CIVIL - ONERADO | 6-BDI NÃO DESONERADO - 23,53% ( 23,53% ) | 6-BDI NÃO DESONERADO - 23,53% ( 23,53% ) | 6-BDI NÃO DESONERADO - 23,53% ( 23,53% ) | 01/01/2026
10.02 94559 | Janela de aço tipo basculante, para vidros (vidros não inclusos), batente/ requadro incluso (6,5 a 14 cm), dimensões 60x60 cm, com com pintura anticorrosiva, sem acabamento, com ferragens, fixação com argamassa, exclusive contramarco - fornecimento e instalação. Af_11/2024 |  | m² | 0.36 | 694.62 | 858.06 | 308.9 | SINAPI - Sist. Nac. de Pesq. de Custos e Índ. da Const. Civil | 6-BDI NÃO DESONERADO - 23,53% ( 23,53% ) | 6-BDI NÃO DESONERADO - 23,53% ( 23,53% ) | 6-BDI NÃO DESONERADO - 23,53% ( 23,53% ) | 01/01/2026
10.03 94562 | Janela de aço de correr com 4 folhas para vidro (vidros não inclusos), batente/ requadro incluso (6 a 14 cm), fixação com argamassa, com pintura anticorrosiva, com ferragens, fixação com argamassa, exclusive contramarco - fornecimento e instalação. Af_11/2024 |  | m² | 2.5 | 587.28 | 725.46 | 1813.65 | SINAPI - Sist. Nac. de Pesq. de Custos e Índ. da Const. Civil | 6-BDI NÃO DESONERADO - 23,53% ( 23,53% ) | 6-BDI NÃO DESONERADO - 23,53% ( 23,53% ) | 6-BDI NÃO DESONERADO - 23,53% ( 23,53% ) | 01/01/2026
10.04 011102102 | JANELA DE AÇO DE CORRER, VENEZIANA, FIXAÇÃO COM ARGAMASSA, SEM VIDROS - 100x120 CM |  | un | 2 | 671.3 | 829.25 | 1658.5 | AGEHAB CIVIL - ONERADO | 6-BDI NÃO DESONERADO - 23,53% ( 23,53% ) | 6-BDI NÃO DESONERADO - 23,53% ( 23,53% ) | 6-BDI NÃO DESONERADO - 23,53% ( 23,53% ) | 01/01/2026
| Total - ESQUADRIAS | [5 empty] | 8227
11 | REVESTIMENTOS
11.01 | REVESTIMENTOS INTERNOS
11.01.01 87879 | Chapisco aplicado em alvenarias e estruturas de concreto internas, com colher de pedreiro. Argamassa traço 1:3 com preparo em betoneira 400l. Af_10/2022 |  | m² | 124.5 | 4.57 | 5.64 | 702.18 | SINAPI - Sist. Nac. de Pesq. de Custos e Índ. da Const. Civil | 6-BDI NÃO DESONERADO - 23,53% ( 23,53% ) | 6-BDI NÃO DESONERADO - 23,53% ( 23,53% ) | 6-BDI NÃO DESONERADO - 23,53% ( 23,53% ) | 01/01/2026
11.01.02 87529 | Massa única, em argamassa traço 1:2:8, preparo mecânico, aplicada manualmente em paredes internas de ambientes com área entre 5m² e 10m², e = 17,5mm, com taliscas. Af_03/2024 |  | m² | 124.5 | 37.27 | 46.03 | 5730.73 | SINAPI - Sist. Nac. de Pesq. de Custos e Índ. da Const. Civil | 6-BDI NÃO DESONERADO - 23,53% ( 23,53% ) | 6-BDI NÃO DESONERADO - 23,53% ( 23,53% ) | 6-BDI NÃO DESONERADO - 23,53% ( 23,53% ) | 01/01/2026
11.02 | AZULEJOS
11.02.01 87265 | Revestimento cerâmico para paredes internas com placas tipo esmaltada de dimensões 20x20 cm aplicadas na altura inteira das paredes. Af_02/2023_pe |  | m² | 7.29 | 66.28 | 81.87 | 596.83 | SINAPI - Sist. Nac. de Pesq. de Custos e Índ. da Const. Civil | 6-BDI NÃO DESONERADO - 23,53% ( 23,53% ) | 6-BDI NÃO DESONERADO - 23,53% ( 23,53% ) | 6-BDI NÃO DESONERADO - 23,53% ( 23,53% ) | 01/01/2026
11.03 | REVESTIMENTOS EXTERNOS
11.03.01 87879 | Chapisco aplicado em alvenarias e estruturas de concreto internas, com colher de pedreiro. Argamassa traço 1:3 com preparo em betoneira 400l. Af_10/2022 |  | m² | 75.29 | 4.57 | 5.64 | 424.63 | SINAPI - Sist. Nac. de Pesq. de Custos e Índ. da Const. Civil | 6-BDI NÃO DESONERADO - 23,53% ( 23,53% ) | 6-BDI NÃO DESONERADO - 23,53% ( 23,53% ) | 6-BDI NÃO DESONERADO - 23,53% ( 23,53% ) | 01/01/2026
11.03.02 87529 | Massa única, em argamassa traço 1:2:8, preparo mecânico, aplicada manualmente em paredes internas de ambientes com área entre 5m² e 10m², e = 17,5mm, com taliscas. Af_03/2024 |  | m² | 75.29 | 37.27 | 46.03 | 3465.59 | SINAPI - Sist. Nac. de Pesq. de Custos e Índ. da Const. Civil | 6-BDI NÃO DESONERADO - 23,53% ( 23,53% ) | 6-BDI NÃO DESONERADO - 23,53% ( 23,53% ) | 6-BDI NÃO DESONERADO - 23,53% ( 23,53% ) | 01/01/2026
| Total - REVESTIMENTOS | [5 empty] | 10919.96
12 | PINTURA
12.01 88485 | Fundo selador acrílico, aplicação manual em parede, uma demão. Af_04/2023 |  | m² | 192.5 | 3.77 | 4.65 | 895.12 | SINAPI - Sist. Nac. de Pesq. de Custos e Índ. da Const. Civil | 6-BDI NÃO DESONERADO - 23,53% ( 23,53% ) | 6-BDI NÃO DESONERADO - 23,53% ( 23,53% ) | 6-BDI NÃO DESONERADO - 23,53% ( 23,53% ) | 01/01/2026
12.02 88489 | Pintura látex acrílica premium, aplicação manual em paredes, duas demãos. Af_04/2023 |  | m² | 192.5 | 13.33 | 16.46 | 3168.55 | SINAPI - Sist. Nac. de Pesq. de Custos e Índ. da Const. Civil | 6-BDI NÃO DESONERADO - 23,53% ( 23,53% ) | 6-BDI NÃO DESONERADO - 23,53% ( 23,53% ) | 6-BDI NÃO DESONERADO - 23,53% ( 23,53% ) | 01/01/2026
12.03 100760 | Pintura com tinta alquídica de acabamento (esmalte sintético brilhante) aplicada a rolo ou pincel sobre superfícies metálicas (exceto perfil) executado em obra (02 demãos). Af_01/2020 |  | m² | 34.15 | 50.89 | 62.86 | 2146.66 | SINAPI - Sist. Nac. de Pesq. de Custos e Índ. da Const. Civil | 6-BDI NÃO DESONERADO - 23,53% ( 23,53% ) | 6-BDI NÃO DESONERADO - 23,53% ( 23,53% ) | 6-BDI NÃO DESONERADO - 23,53% ( 23,53% ) | 01/01/2026
| Total - PINTURA | [5 empty] | 6210.33
13 | FORRO
13.01 96111 | Forro em réguas de pvc, frisado, para ambientes residenciais, inclusive estrutura unidirecional de fixação. Af_08/2023_ps |  | m² | 36.93 | 72.31 | 89.32 | 3298.58 | SINAPI - Sist. Nac. de Pesq. de Custos e Índ. da Const. Civil | 6-BDI NÃO DESONERADO - 23,53% ( 23,53% ) | 6-BDI NÃO DESONERADO - 23,53% ( 23,53% ) | 6-BDI NÃO DESONERADO - 23,53% ( 23,53% ) | 01/01/2026
| Total - FORRO | [5 empty] | 3298.58
14 | VIDROS
14.01 011900101 | VIDRO FANTASIA TIPO CANELADO, ESPESSURA 4MM |  | m² | 4.06 | 190.44 | 235.25 | 955.11 | AGEHAB CIVIL - ONERADO | 6-BDI NÃO DESONERADO - 23,53% ( 23,53% ) | 6-BDI NÃO DESONERADO - 23,53% ( 23,53% ) | 6-BDI NÃO DESONERADO - 23,53% ( 23,53% ) | 01/01/2026
| Total - VIDROS | [5 empty] | 955.11
15 | PAVIMENTAÇÃO
15.01 | CERÂMICA
15.01.01 87247 | Revestimento cerâmico para piso com placas tipo esmaltada de dimensões 35x35 cm aplicada em ambientes de área entre 5 m2 e 10 m2. Af_02/2023_pe |  | m² | 37.74 | 68.22 | 84.27 | 3180.34 | SINAPI - Sist. Nac. de Pesq. de Custos e Índ. da Const. Civil | 6-BDI NÃO DESONERADO - 23,53% ( 23,53% ) | 6-BDI NÃO DESONERADO - 23,53% ( 23,53% ) | 6-BDI NÃO DESONERADO - 23,53% ( 23,53% ) | 01/01/2026
15.01.02 88648 | Rodapé cerâmico de 7cm de altura com placas tipo esmaltada de dimensões 35x35cm. Af_02/2023 |  | m | 43.86 | 8.55 | 10.56 | 463.16 | SINAPI - Sist. Nac. de Pesq. de Custos e Índ. da Const. Civil | 6-BDI NÃO DESONERADO - 23,53% ( 23,53% ) | 6-BDI NÃO DESONERADO - 23,53% ( 23,53% ) | 6-BDI NÃO DESONERADO - 23,53% ( 23,53% ) | 01/01/2026
15.02 | CONTRAPISO E CALÇADA
15.02.01 94990 | Execução de passeio (calçada) ou piso de concreto com concreto moldado in loco, feito em obra, acabamento convencional, não armado. Af_08/2022 |  | m³ | 1.84 | 783.14 | 967.41 | 1780.03 | SINAPI - Sist. Nac. de Pesq. de Custos e Índ. da Const. Civil | 6-BDI NÃO DESONERADO - 23,53% ( 23,53% ) | 6-BDI NÃO DESONERADO - 23,53% ( 23,53% ) | 6-BDI NÃO DESONERADO - 23,53% ( 23,53% ) | 01/01/2026
15.02.02 94990 | Execução de passeio (calçada) ou piso de concreto com concreto moldado in loco, feito em obra, acabamento convencional, não armado. Af_08/2022 |  | m³ | 0.89 | 783.14 | 967.41 | 860.99 | SINAPI - Sist. Nac. de Pesq. de Custos e Índ. da Const. Civil | 6-BDI NÃO DESONERADO - 23,53% ( 23,53% ) | 6-BDI NÃO DESONERADO - 23,53% ( 23,53% ) | 6-BDI NÃO DESONERADO - 23,53% ( 23,53% ) | 01/01/2026
15.03 | CALÇADA DE ACESSO
15.03.01 97083 | Compactação mecânica de solo para execução de radier, piso de concreto ou laje sobre solo, com compactador de solos a percussão. Af_09/2021 |  | m² | 8.88 | 3.48 | 4.29 | 38.09 | SINAPI - Sist. Nac. de Pesq. de Custos e Índ. da Const. Civil | 6-BDI NÃO DESONERADO - 23,53% ( 23,53% ) | 6-BDI NÃO DESONERADO - 23,53% ( 23,53% ) | 6-BDI NÃO DESONERADO - 23,53% ( 23,53% ) | 01/01/2026
15.03.02 96622 | Lastro com material granular, aplicado em pisos ou lajes sobre solo, espessura de *5 cm*. Af_01/2024 |  | m³ | 0.18 | 209.31 | 258.56 | 46.54 | SINAPI - Sist. Nac. de Pesq. de Custos e Índ. da Const. Civil | 6-BDI NÃO DESONERADO - 23,53% ( 23,53% ) | 6-BDI NÃO DESONERADO - 23,53% ( 23,53% ) | 6-BDI NÃO DESONERADO - 23,53% ( 23,53% ) | 01/01/2026
15.03.03 97092 | Armação para execução de radier, piso de concreto ou laje sobre solo, com uso de tela q-196. Af_09/2021 |  | kg | 27.62 | 12.79 | 15.79 | 436.11 | SINAPI - Sist. Nac. de Pesq. de Custos e Índ. da Const. Civil | 6-BDI NÃO DESONERADO - 23,53% ( 23,53% ) | 6-BDI NÃO DESONERADO - 23,53% ( 23,53% ) | 6-BDI NÃO DESONERADO - 23,53% ( 23,53% ) | 01/01/2026
15.03.04 94990 | Execução de passeio (calçada) ou piso de concreto com concreto moldado in loco, feito em obra, acabamento convencional, não armado. Af_08/2022 |  | m³ | 0.53 | 783.14 | 967.41 | 512.72 | SINAPI - Sist. Nac. de Pesq. de Custos e Índ. da Const. Civil | 6-BDI NÃO DESONERADO - 23,53% ( 23,53% ) | 6-BDI NÃO DESONERADO - 23,53% ( 23,53% ) | 6-BDI NÃO DESONERADO - 23,53% ( 23,53% ) | 01/01/2026
| Total - PAVIMENTAÇÃO | [5 empty] | 7317.98
16 | INSTALAÇÃO ELÉTRICA
16.01 90447 | Rasgo linear manual em alvenaria, para eletrodutos, diâmetros menores ou iguais a 40 mm. Af_09/2023 |  | m | 29 | 8.88 | 10.96 | 317.84 | SINAPI - Sist. Nac. de Pesq. de Custos e Índ. da Const. Civil | 6-BDI NÃO DESONERADO - 23,53% ( 23,53% ) | 6-BDI NÃO DESONERADO - 23,53% ( 23,53% ) | 6-BDI NÃO DESONERADO - 23,53% ( 23,53% ) | 01/01/2026
16.02 91834 | Eletroduto flexível corrugado, pvc, dn 25 mm (3/4"), para circuitos terminais, instalado em forro - fornecimento e instalação. Af_03/2023 |  | m | 38 | 20.82 | 25.71 | 976.98 | SINAPI - Sist. Nac. de Pesq. de Custos e Índ. da Const. Civil | 6-BDI NÃO DESONERADO - 23,53% ( 23,53% ) | 6-BDI NÃO DESONERADO - 23,53% ( 23,53% ) | 6-BDI NÃO DESONERADO - 23,53% ( 23,53% ) | 01/01/2026
16.03 91854 | Eletroduto flexível corrugado, pvc, dn 25 mm (3/4"), para circuitos terminais, instalado em parede - fornecimento e instalação. Af_03/2023 |  | m | 39 | 10.15 | 12.53 | 488.67 | SINAPI - Sist. Nac. de Pesq. de Custos e Índ. da Const. Civil | 6-BDI NÃO DESONERADO - 23,53% ( 23,53% ) | 6-BDI NÃO DESONERADO - 23,53% ( 23,53% ) | 6-BDI NÃO DESONERADO - 23,53% ( 23,53% ) | 01/01/2026
16.04 91836 | Eletroduto flexível corrugado, pvc, dn 32 mm (1"), para circuitos terminais, instalado em forro - fornecimento e instalação. Af_03/2023 |  | m | 6 | 23.74 | 29.32 | 175.92 | SINAPI - Sist. Nac. de Pesq. de Custos e Índ. da Const. Civil | 6-BDI NÃO DESONERADO - 23,53% ( 23,53% ) | 6-BDI NÃO DESONERADO - 23,53% ( 23,53% ) | 6-BDI NÃO DESONERADO - 23,53% ( 23,53% ) | 01/01/2026
16.05 91926 | Cabo de cobre flexível isolado, 2,5 mm², anti-chama 450/750 v, para circuitos terminais - fornecimento e instalação. Af_03/2023 |  | m | 288 | 4.75 | 5.86 | 1687.68 | SINAPI - Sist. Nac. de Pesq. de Custos e Índ. da Const. Civil | 6-BDI NÃO DESONERADO - 23,53% ( 23,53% ) | 6-BDI NÃO DESONERADO - 23,53% ( 23,53% ) | 6-BDI NÃO DESONERADO - 23,53% ( 23,53% ) | 01/01/2026
16.06 91930 | Cabo de cobre flexível isolado, 6 mm², anti-chama 450/750 v, para circuitos terminais - fornecimento e instalação. Af_03/2023 |  | m | 14 | 10.27 | 12.68 | 177.52 | SINAPI - Sist. Nac. de Pesq. de Custos e Índ. da Const. Civil | 6-BDI NÃO DESONERADO - 23,53% ( 23,53% ) | 6-BDI NÃO DESONERADO - 23,53% ( 23,53% ) | 6-BDI NÃO DESONERADO - 23,53% ( 23,53% ) | 01/01/2026
16.07 91933 | Cabo de cobre flexível isolado, 10 mm², anti-chama 0,6/1,0 kv, para circuitos terminais - fornecimento e instalação. Af_03/2023 |  | m | 77 | 17.78 | 21.96 | 1690.92 | SINAPI - Sist. Nac. de Pesq. de Custos e Índ. da Const. Civil | 6-BDI NÃO DESONERADO - 23,53% ( 23,53% ) | 6-BDI NÃO DESONERADO - 23,53% ( 23,53% ) | 6-BDI NÃO DESONERADO - 23,53% ( 23,53% ) | 01/01/2026
16.08 92000 | Tomada baixa de embutir (1 módulo), 2p+t 10 a, incluindo suporte e placa - fornecimento e instalação. Af_03/2023 |  | un | 11 | 30.97 | 38.25 | 420.75 | SINAPI - Sist. Nac. de Pesq. de Custos e Índ. da Const. Civil | 6-BDI NÃO DESONERADO - 23,53% ( 23,53% ) | 6-BDI NÃO DESONERADO - 23,53% ( 23,53% ) | 6-BDI NÃO DESONERADO - 23,53% ( 23,53% ) | 01/01/2026
16.09 91996 | Tomada média de embutir (1 módulo), 2p+t 10 a, incluindo suporte e placa - fornecimento e instalação. Af_03/2023 |  | un | 3 | 35.1 | 43.35 | 130.05 | SINAPI - Sist. Nac. de Pesq. de Custos e Índ. da Const. Civil | 6-BDI NÃO DESONERADO - 23,53% ( 23,53% ) | 6-BDI NÃO DESONERADO - 23,53% ( 23,53% ) | 6-BDI NÃO DESONERADO - 23,53% ( 23,53% ) | 01/01/2026
16.10 92004 | Tomada média de embutir (2 módulos), 2p+t 10 a, incluindo suporte e placa - fornecimento e instalação. Af_03/2023 |  | un | 1 | 55.93 | 69.09 | 69.09 | SINAPI - Sist. Nac. de Pesq. de Custos e Índ. da Const. Civil | 6-BDI NÃO DESONERADO - 23,53% ( 23,53% ) | 6-BDI NÃO DESONERADO - 23,53% ( 23,53% ) | 6-BDI NÃO DESONERADO - 23,53% ( 23,53% ) | 01/01/2026
16.11 91992 | Tomada alta de embutir (1 módulo), 2p+t 10 a, incluindo suporte e placa - fornecimento e instalação. Af_03/2023 |  | un | 1 | 45.76 | 56.52 | 56.52 | SINAPI - Sist. Nac. de Pesq. de Custos e Índ. da Const. Civil | 6-BDI NÃO DESONERADO - 23,53% ( 23,53% ) | 6-BDI NÃO DESONERADO - 23,53% ( 23,53% ) | 6-BDI NÃO DESONERADO - 23,53% ( 23,53% ) | 01/01/2026
16.12 91953 | Interruptor simples (1 módulo), 10a/250v, incluindo suporte e placa - fornecimento e instalação. Af_03/2023 |  | un | 3 | 29.59 | 36.55 | 109.65 | SINAPI - Sist. Nac. de Pesq. de Custos e Índ. da Const. Civil | 6-BDI NÃO DESONERADO - 23,53% ( 23,53% ) | 6-BDI NÃO DESONERADO - 23,53% ( 23,53% ) | 6-BDI NÃO DESONERADO - 23,53% ( 23,53% ) | 01/01/2026
16.13 91959 | Interruptor simples (2 módulos), 10a/250v, incluindo suporte e placa - fornecimento e instalação. Af_03/2023 |  | un | 2 | 44.91 | 55.47 | 110.94 | SINAPI - Sist. Nac. de Pesq. de Custos e Índ. da Const. Civil | 6-BDI NÃO DESONERADO - 23,53% ( 23,53% ) | 6-BDI NÃO DESONERADO - 23,53% ( 23,53% ) | 6-BDI NÃO DESONERADO - 23,53% ( 23,53% ) | 01/01/2026
16.14 011202101 | ESPELHO PLÁSTICO 4X2'' - FORNECIMENTO E INSTALAÇÃO |  | un | 2 | 23.75 | 29.33 | 58.66 | AGEHAB CIVIL - ONERADO | 6-BDI NÃO DESONERADO - 23,53% ( 23,53% ) | 6-BDI NÃO DESONERADO - 23,53% ( 23,53% ) | 6-BDI NÃO DESONERADO - 23,53% ( 23,53% ) | 01/01/2026
16.15 92869 | Caixa retangular 4" x 2" baixa (0,30 m do piso), metálica, instalada em parede - fornecimento e instalação. Af_03/2023 |  | un | 13 | 10.94 | 13.51 | 175.63 | SINAPI - Sist. Nac. de Pesq. de Custos e Índ. da Const. Civil | 6-BDI NÃO DESONERADO - 23,53% ( 23,53% ) | 6-BDI NÃO DESONERADO - 23,53% ( 23,53% ) | 6-BDI NÃO DESONERADO - 23,53% ( 23,53% ) | 01/01/2026
16.16 92868 | Caixa retangular 4" x 2" média (1,30 m do piso), metálica, instalada em parede - fornecimento e instalação. Af_03/2023 |  | un | 9 | 17.93 | 22.14 | 199.26 | SINAPI - Sist. Nac. de Pesq. de Custos e Índ. da Const. Civil | 6-BDI NÃO DESONERADO - 23,53% ( 23,53% ) | 6-BDI NÃO DESONERADO - 23,53% ( 23,53% ) | 6-BDI NÃO DESONERADO - 23,53% ( 23,53% ) | 01/01/2026
16.17 92867 | Caixa retangular 4" x 2" alta (2,00 m do piso), metálica, instalada em parede - fornecimento e instalação. Af_03/2023 |  | un | 3 | 32.16 | 39.72 | 119.16 | SINAPI - Sist. Nac. de Pesq. de Custos e Índ. da Const. Civil | 6-BDI NÃO DESONERADO - 23,53% ( 23,53% ) | 6-BDI NÃO DESONERADO - 23,53% ( 23,53% ) | 6-BDI NÃO DESONERADO - 23,53% ( 23,53% ) | 01/01/2026
16.18 92865 | Caixa octogonal 4" x 4", metálica, instalada em laje - fornecimento e instalação. Af_03/2023 |  | un | 6 | 15.02 | 18.55 | 111.3 | SINAPI - Sist. Nac. de Pesq. de Custos e Índ. da Const. Civil | 6-BDI NÃO DESONERADO - 23,53% ( 23,53% ) | 6-BDI NÃO DESONERADO - 23,53% ( 23,53% ) | 6-BDI NÃO DESONERADO - 23,53% ( 23,53% ) | 01/01/2026
16.19 93653 | Disjuntor monopolar tipo din, corrente nominal de 10a - fornecimento e instalação. Af_07/2025 |  | un | 3 | 12.35 | 15.25 | 45.75 | SINAPI - Sist. Nac. de Pesq. de Custos e Índ. da Const. Civil | 6-BDI NÃO DESONERADO - 23,53% ( 23,53% ) | 6-BDI NÃO DESONERADO - 23,53% ( 23,53% ) | 6-BDI NÃO DESONERADO - 23,53% ( 23,53% ) | 01/01/2026
16.20 93654 | Disjuntor monopolar tipo din, corrente nominal de 16a - fornecimento e instalação. Af_07/2025 |  | un | 1 | 12.35 | 15.25 | 15.25 | SINAPI - Sist. Nac. de Pesq. de Custos e Índ. da Const. Civil | 6-BDI NÃO DESONERADO - 23,53% ( 23,53% ) | 6-BDI NÃO DESONERADO - 23,53% ( 23,53% ) | 6-BDI NÃO DESONERADO - 23,53% ( 23,53% ) | 01/01/2026
16.21 011205106 | DISJUNTOR BIPOLAR TIPO DIN, CORRENTE NOMINAL DE 25A - FORNECIMENTO E INSTALAÇÃO |  | un | 1 | 63.69 | 78.67 | 78.67 | AGEHAB CIVIL - ONERADO | 6-BDI NÃO DESONERADO - 23,53% ( 23,53% ) | 6-BDI NÃO DESONERADO - 23,53% ( 23,53% ) | 6-BDI NÃO DESONERADO - 23,53% ( 23,53% ) | 01/01/2026
16.22 011205102 | DISJUNTOR DIFERENCIAL RESIDUAL - DR 40A/30MA, FORNECIMENTO E INSTALAÇÃO |  | un | 1 | 196.39 | 242.6 | 242.6 | AGEHAB CIVIL - ONERADO | 6-BDI NÃO DESONERADO - 23,53% ( 23,53% ) | 6-BDI NÃO DESONERADO - 23,53% ( 23,53% ) | 6-BDI NÃO DESONERADO - 23,53% ( 23,53% ) | 01/01/2026
16.23 011205105 | DISPOSITIVO DPS, 1 POLO, TENSÃO MÁXIMA DE 175V, CORRENTE MÁXIMA DE 20KA, FORNECIMENTO E INSTALAÇÃO |  | un | 3 | 78.53 | 97 | 291 | AGEHAB CIVIL - ONERADO | 6-BDI NÃO DESONERADO - 23,53% ( 23,53% ) | 6-BDI NÃO DESONERADO - 23,53% ( 23,53% ) | 6-BDI NÃO DESONERADO - 23,53% ( 23,53% ) | 01/01/2026
16.24 101883 | Quadro de distribuição de energia em chapa de aço galvanizado, de embutir, com barramento trifásico, para 18 disjuntores din 100a - fornecimento e instalação. Af_07/2025 |  | un | 1 | 523.87 | 647.13 | 647.13 | SINAPI - Sist. Nac. de Pesq. de Custos e Índ. da Const. Civil | 6-BDI NÃO DESONERADO - 23,53% ( 23,53% ) | 6-BDI NÃO DESONERADO - 23,53% ( 23,53% ) | 6-BDI NÃO DESONERADO - 23,53% ( 23,53% ) | 01/01/2026
16.25 97610 | Lâmpada compacta de led 10 w, base e27 - fornecimento e instalação. Af_09/2024 |  | un | 8 | 14.1 | 17.41 | 139.28 | SINAPI - Sist. Nac. de Pesq. de Custos e Índ. da Const. Civil | 6-BDI NÃO DESONERADO - 23,53% ( 23,53% ) | 6-BDI NÃO DESONERADO - 23,53% ( 23,53% ) | 6-BDI NÃO DESONERADO - 23,53% ( 23,53% ) | 01/01/2026
16.26 101548 | Isolador, tipo roldana, para baixa tensão - fornecimento e instalação. Af_12/2025 |  | un | 3 | 6.78 | 8.37 | 25.11 | SINAPI - Sist. Nac. de Pesq. de Custos e Índ. da Const. Civil | 6-BDI NÃO DESONERADO - 23,53% ( 23,53% ) | 6-BDI NÃO DESONERADO - 23,53% ( 23,53% ) | 6-BDI NÃO DESONERADO - 23,53% ( 23,53% ) | 01/01/2026
16.27 011204101 | CURVA PVC 135G 1'' P/ ELETRODUTO ROSCÁVEL |  | un | 1 | 4.78 | 5.9 | 5.9 | AGEHAB CIVIL - ONERADO | 6-BDI NÃO DESONERADO - 23,53% ( 23,53% ) | 6-BDI NÃO DESONERADO - 23,53% ( 23,53% ) | 6-BDI NÃO DESONERADO - 23,53% ( 23,53% ) | 01/01/2026
16.28 011208103 | ENTRADA DE ENERGIA ELÉTRICA (MODELO CONCESSIONÁRIA LOCAL), ENTRADA E SAÍDA AÉREA, DISJUNTOR TIPO DIN DE 50A BIFÁSICO, COM CAIXA DE SOBREPOR, CABO DE 10MM2. INCLUSO POSTE DE AÇO GALVANIZADO COMPLETO. CONCRETAR BASE (CONCRETO 20MPA) COM PROFUNDIDADE DE 1,30M E DIÂMETRO DE 20CM. FORNECIMENTO E INSTALAÇÃO - Nota: Adquirir o Padrão de Energia somente com empresas homologadas pela Concessionária Local. |  | un | 1 | 2325.63 | 2872.85 | 2872.85 | AGEHAB CIVIL - ONERADO | 6-BDI NÃO DESONERADO - 23,53% ( 23,53% ) | 6-BDI NÃO DESONERADO - 23,53% ( 23,53% ) | 6-BDI NÃO DESONERADO - 23,53% ( 23,53% ) | 01/01/2026
| Total - INSTALAÇÃO ELÉTRICA | [5 empty] | 11440.08
17 | INSTALAÇÃO HIDRÁULICA
17.01 90443 | Rasgo linear manual em alvenaria, para ramais/ distribuição de instalações hidráulicas, diâmetros menores ou iguais a 40 mm. Af_09/2023 |  | m | 13 | 8.04 | 9.93 | 129.09 | SINAPI - Sist. Nac. de Pesq. de Custos e Índ. da Const. Civil | 6-BDI NÃO DESONERADO - 23,53% ( 23,53% ) | 6-BDI NÃO DESONERADO - 23,53% ( 23,53% ) | 6-BDI NÃO DESONERADO - 23,53% ( 23,53% ) | 01/01/2026
17.02 89446 | Tubo, pvc, soldável, de 25mm, instalado em prumada de água - fornecimento e instalação. Af_06/2022 |  | m | 18 | 5.53 | 6.83 | 122.94 | SINAPI - Sist. Nac. de Pesq. de Custos e Índ. da Const. Civil | 6-BDI NÃO DESONERADO - 23,53% ( 23,53% ) | 6-BDI NÃO DESONERADO - 23,53% ( 23,53% ) | 6-BDI NÃO DESONERADO - 23,53% ( 23,53% ) | 01/01/2026
17.03 89447 | Tubo, pvc, soldável, de 32mm, instalado em prumada de água - fornecimento e instalação. Af_06/2022 |  | m | 12 | 11 | 13.58 | 162.96 | SINAPI - Sist. Nac. de Pesq. de Custos e Índ. da Const. Civil | 6-BDI NÃO DESONERADO - 23,53% ( 23,53% ) | 6-BDI NÃO DESONERADO - 23,53% ( 23,53% ) | 6-BDI NÃO DESONERADO - 23,53% ( 23,53% ) | 01/01/2026
17.04 103957 | Bucha de redução, curta, pvc, soldável, dn 32 x 25 mm, instalado em prumada de água - fornecimento e instalação. Af_06/2022 |  | un | 2 | 5.13 | 6.33 | 12.66 | SINAPI - Sist. Nac. de Pesq. de Custos e Índ. da Const. Civil | 6-BDI NÃO DESONERADO - 23,53% ( 23,53% ) | 6-BDI NÃO DESONERADO - 23,53% ( 23,53% ) | 6-BDI NÃO DESONERADO - 23,53% ( 23,53% ) | 01/01/2026
17.05 89485 | Joelho 45 graus, pvc, soldável, dn 25mm, instalado em prumada de água - fornecimento e instalação. Af_06/2022 |  | un | 1 | 6.42 | 7.93 | 7.93 | SINAPI - Sist. Nac. de Pesq. de Custos e Índ. da Const. Civil | 6-BDI NÃO DESONERADO - 23,53% ( 23,53% ) | 6-BDI NÃO DESONERADO - 23,53% ( 23,53% ) | 6-BDI NÃO DESONERADO - 23,53% ( 23,53% ) | 01/01/2026
17.06 89493 | Joelho 45 graus, pvc, soldável, dn 32mm, instalado em prumada de água - fornecimento e instalação. Af_06/2022 |  | un | 2 | 10.41 | 12.85 | 25.7 | SINAPI - Sist. Nac. de Pesq. de Custos e Índ. da Const. Civil | 6-BDI NÃO DESONERADO - 23,53% ( 23,53% ) | 6-BDI NÃO DESONERADO - 23,53% ( 23,53% ) | 6-BDI NÃO DESONERADO - 23,53% ( 23,53% ) | 01/01/2026
17.07 89481 | Joelho 90 graus, pvc, soldável, dn 25mm, instalado em prumada de água - fornecimento e instalação. Af_06/2022 |  | un | 8 | 5.62 | 6.94 | 55.52 | SINAPI - Sist. Nac. de Pesq. de Custos e Índ. da Const. Civil | 6-BDI NÃO DESONERADO - 23,53% ( 23,53% ) | 6-BDI NÃO DESONERADO - 23,53% ( 23,53% ) | 6-BDI NÃO DESONERADO - 23,53% ( 23,53% ) | 01/01/2026
17.08 89492 | Joelho 90 graus, pvc, soldável, dn 32mm, instalado em prumada de água - fornecimento e instalação. Af_06/2022 |  | un | 3 | 8.62 | 10.64 | 31.92 | SINAPI - Sist. Nac. de Pesq. de Custos e Índ. da Const. Civil | 6-BDI NÃO DESONERADO - 23,53% ( 23,53% ) | 6-BDI NÃO DESONERADO - 23,53% ( 23,53% ) | 6-BDI NÃO DESONERADO - 23,53% ( 23,53% ) | 01/01/2026
17.09 90373 | Joelho 90 graus com bucha de latão, pvc, soldável, dn 25mm, x 1/2 instalado em ramal ou sub-ramal de água - fornecimento e instalação. Af_06/2022 |  | un | 5 | 13.39 | 16.54 | 82.7 | SINAPI - Sist. Nac. de Pesq. de Custos e Índ. da Const. Civil | 6-BDI NÃO DESONERADO - 23,53% ( 23,53% ) | 6-BDI NÃO DESONERADO - 23,53% ( 23,53% ) | 6-BDI NÃO DESONERADO - 23,53% ( 23,53% ) | 01/01/2026
17.10 89617 | Te, pvc, soldável, dn 25mm, instalado em prumada de água - fornecimento e instalação. Af_06/2022 |  | un | 3 | 7.93 | 9.79 | 29.37 | SINAPI - Sist. Nac. de Pesq. de Custos e Índ. da Const. Civil | 6-BDI NÃO DESONERADO - 23,53% ( 23,53% ) | 6-BDI NÃO DESONERADO - 23,53% ( 23,53% ) | 6-BDI NÃO DESONERADO - 23,53% ( 23,53% ) | 01/01/2026
17.11 89620 | Te, pvc, soldável, dn 32mm, instalado em prumada de água - fornecimento e instalação. Af_06/2022 |  | un | 1 | 12.37 | 15.28 | 15.28 | SINAPI - Sist. Nac. de Pesq. de Custos e Índ. da Const. Civil | 6-BDI NÃO DESONERADO - 23,53% ( 23,53% ) | 6-BDI NÃO DESONERADO - 23,53% ( 23,53% ) | 6-BDI NÃO DESONERADO - 23,53% ( 23,53% ) | 01/01/2026
17.12 89396 | Tê com bucha de latão na bolsa central, pvc, soldável, dn 25mm x 1/2 , instalado em ramal ou sub-ramal de água - fornecimento e instalação. Af_06/2022 |  | un | 1 | 21.04 | 25.99 | 25.99 | SINAPI - Sist. Nac. de Pesq. de Custos e Índ. da Const. Civil | 6-BDI NÃO DESONERADO - 23,53% ( 23,53% ) | 6-BDI NÃO DESONERADO - 23,53% ( 23,53% ) | 6-BDI NÃO DESONERADO - 23,53% ( 23,53% ) | 01/01/2026
17.13 011301101 | RAMAL PREDIAL EM TUBO PEAD 20MM - FORNECIMENTO, INSTALAÇÃO, ESCAVAÇÃO E REATERRO |  | m | 12 | 29.81 | 36.82 | 441.84 | AGEHAB CIVIL - ONERADO | 6-BDI NÃO DESONERADO - 23,53% ( 23,53% ) | 6-BDI NÃO DESONERADO - 23,53% ( 23,53% ) | 6-BDI NÃO DESONERADO - 23,53% ( 23,53% ) | 01/01/2026
17.14 104044 | Adaptador, polipropileno, para tubos em pead, 20 mm x 3/4", para ligação predial de água. Af_06/2022 |  | un | 2 | 8.86 | 10.94 | 21.88 | SINAPI - Sist. Nac. de Pesq. de Custos e Índ. da Const. Civil | 6-BDI NÃO DESONERADO - 23,53% ( 23,53% ) | 6-BDI NÃO DESONERADO - 23,53% ( 23,53% ) | 6-BDI NÃO DESONERADO - 23,53% ( 23,53% ) | 01/01/2026
17.15 89383 | Adaptador curto com bolsa e rosca para registro, pvc, soldável, dn 25mm x 3/4 , instalado em ramal ou sub-ramal de água - fornecimento e instalação. Af_06/2022 |  | un | 5 | 6.87 | 8.48 | 42.4 | SINAPI - Sist. Nac. de Pesq. de Custos e Índ. da Const. Civil | 6-BDI NÃO DESONERADO - 23,53% ( 23,53% ) | 6-BDI NÃO DESONERADO - 23,53% ( 23,53% ) | 6-BDI NÃO DESONERADO - 23,53% ( 23,53% ) | 01/01/2026
17.16 89427 | Luva com bucha de latão, pvc, soldável, dn 25mm x 3/4 , instalado em ramal de distribuição de água - fornecimento e instalação. Af_06/2022 |  | un | 1 | 12.27 | 15.15 | 15.15 | SINAPI - Sist. Nac. de Pesq. de Custos e Índ. da Const. Civil | 6-BDI NÃO DESONERADO - 23,53% ( 23,53% ) | 6-BDI NÃO DESONERADO - 23,53% ( 23,53% ) | 6-BDI NÃO DESONERADO - 23,53% ( 23,53% ) | 01/01/2026
17.17 89985 | Registro de pressão bruto, latão, roscável, 3/4", com acabamento e canopla cromados - fornecimento e instalação. Af_08/2021 |  | un | 1 | 77.44 | 95.66 | 95.66 | SINAPI - Sist. Nac. de Pesq. de Custos e Índ. da Const. Civil | 6-BDI NÃO DESONERADO - 23,53% ( 23,53% ) | 6-BDI NÃO DESONERADO - 23,53% ( 23,53% ) | 6-BDI NÃO DESONERADO - 23,53% ( 23,53% ) | 01/01/2026
17.18 89987 | Registro de gaveta bruto, latão, roscável, 3/4", com acabamento e canopla cromados - fornecimento e instalação. Af_08/2021 |  | un | 2 | 81.42 | 100.57 | 201.14 | SINAPI - Sist. Nac. de Pesq. de Custos e Índ. da Const. Civil | 6-BDI NÃO DESONERADO - 23,53% ( 23,53% ) | 6-BDI NÃO DESONERADO - 23,53% ( 23,53% ) | 6-BDI NÃO DESONERADO - 23,53% ( 23,53% ) | 01/01/2026
17.19 94489 | Registro de esfera, pvc, soldável, com volante, dn 25 mm - fornecimento e instalação. Af_08/2021 |  | un | 1 | 28.18 | 34.81 | 34.81 | SINAPI - Sist. Nac. de Pesq. de Custos e Índ. da Const. Civil | 6-BDI NÃO DESONERADO - 23,53% ( 23,53% ) | 6-BDI NÃO DESONERADO - 23,53% ( 23,53% ) | 6-BDI NÃO DESONERADO - 23,53% ( 23,53% ) | 01/01/2026
17.20 94490 | Registro de esfera, pvc, soldável, com volante, dn 32 mm - fornecimento e instalação. Af_08/2021 |  | un | 1 | 41.29 | 51 | 51 | SINAPI - Sist. Nac. de Pesq. de Custos e Índ. da Const. Civil | 6-BDI NÃO DESONERADO - 23,53% ( 23,53% ) | 6-BDI NÃO DESONERADO - 23,53% ( 23,53% ) | 6-BDI NÃO DESONERADO - 23,53% ( 23,53% ) | 01/01/2026
17.21 011301102 | CAIXA D´ÁGUA EM POLIETILENO, 500 LITROS, COM ACESSÓRIOS (ADAPTADORES, REGISTRO E BÓIA) |  | un | 1 | 415.31 | 513.03 | 513.03 | AGEHAB CIVIL - ONERADO | 6-BDI NÃO DESONERADO - 23,53% ( 23,53% ) | 6-BDI NÃO DESONERADO - 23,53% ( 23,53% ) | 6-BDI NÃO DESONERADO - 23,53% ( 23,53% ) | 01/01/2026
17.22 011301103 | SUPORTE PARA CAIXA D´ÁGUA DE 500L COM VIGAS DE MADEIRA, TÁBUAS E MADEIRITE |  | un | 1 | 284.12 | 350.97 | 350.97 | AGEHAB CIVIL - ONERADO | 6-BDI NÃO DESONERADO - 23,53% ( 23,53% ) | 6-BDI NÃO DESONERADO - 23,53% ( 23,53% ) | 6-BDI NÃO DESONERADO - 23,53% ( 23,53% ) | 01/01/2026
| Total - INSTALAÇÃO HIDRÁULICA | [5 empty] | 2469.94
18 | INSTALAÇÃO SANITÁRIA
18.01 93358 | Escavação manual de vala. Af_09/2024 |  | m³ | 2.81 | 90.03 | 111.21 | 312.5 | SINAPI - Sist. Nac. de Pesq. de Custos e Índ. da Const. Civil | 6-BDI NÃO DESONERADO - 23,53% ( 23,53% ) | 6-BDI NÃO DESONERADO - 23,53% ( 23,53% ) | 6-BDI NÃO DESONERADO - 23,53% ( 23,53% ) | 01/01/2026
18.02 010401101 | REATERRO MANUAL COM APILOAMENTO MANUAL |  | m³ | 1.65 | 10.24 | 12.64 | 20.85 | AGEHAB CIVIL - ONERADO | 6-BDI NÃO DESONERADO - 23,53% ( 23,53% ) | 6-BDI NÃO DESONERADO - 23,53% ( 23,53% ) | 6-BDI NÃO DESONERADO - 23,53% ( 23,53% ) | 01/01/2026
18.03 89711 | Tubo pvc, serie normal, esgoto predial, dn 40 mm, fornecido e instalado em ramal de descarga ou ramal de esgoto sanitário. Af_08/2022 |  | m | 2.5 | 22.71 | 28.05 | 70.12 | SINAPI - Sist. Nac. de Pesq. de Custos e Índ. da Const. Civil | 6-BDI NÃO DESONERADO - 23,53% ( 23,53% ) | 6-BDI NÃO DESONERADO - 23,53% ( 23,53% ) | 6-BDI NÃO DESONERADO - 23,53% ( 23,53% ) | 01/01/2026
18.04 89712 | Tubo pvc, serie normal, esgoto predial, dn 50 mm, fornecido e instalado em ramal de descarga ou ramal de esgoto sanitário. Af_08/2022 |  | m | 11 | 29.07 | 35.91 | 395.01 | SINAPI - Sist. Nac. de Pesq. de Custos e Índ. da Const. Civil | 6-BDI NÃO DESONERADO - 23,53% ( 23,53% ) | 6-BDI NÃO DESONERADO - 23,53% ( 23,53% ) | 6-BDI NÃO DESONERADO - 23,53% ( 23,53% ) | 01/01/2026
18.05 89714 | Tubo pvc, serie normal, esgoto predial, dn 100 mm, fornecido e instalado em ramal de descarga ou ramal de esgoto sanitário. Af_08/2022 |  | m | 25 | 40.48 | 50 | 1250 | SINAPI - Sist. Nac. de Pesq. de Custos e Índ. da Const. Civil | 6-BDI NÃO DESONERADO - 23,53% ( 23,53% ) | 6-BDI NÃO DESONERADO - 23,53% ( 23,53% ) | 6-BDI NÃO DESONERADO - 23,53% ( 23,53% ) | 01/01/2026
18.06 89726 | Joelho 45 graus, pvc, serie normal, esgoto predial, dn 40 mm, junta soldável, fornecido e instalado em ramal de descarga ou ramal de esgoto sanitário. Af_08/2022 |  | un | 1 | 11.2 | 13.83 | 13.83 | SINAPI - Sist. Nac. de Pesq. de Custos e Índ. da Const. Civil | 6-BDI NÃO DESONERADO - 23,53% ( 23,53% ) | 6-BDI NÃO DESONERADO - 23,53% ( 23,53% ) | 6-BDI NÃO DESONERADO - 23,53% ( 23,53% ) | 01/01/2026
18.07 89724 | Joelho 90 graus, pvc, serie normal, esgoto predial, dn 40 mm, junta soldável, fornecido e instalado em ramal de descarga ou ramal de esgoto sanitário. Af_08/2022 |  | un | 2 | 10.95 | 13.52 | 27.04 | SINAPI - Sist. Nac. de Pesq. de Custos e Índ. da Const. Civil | 6-BDI NÃO DESONERADO - 23,53% ( 23,53% ) | 6-BDI NÃO DESONERADO - 23,53% ( 23,53% ) | 6-BDI NÃO DESONERADO - 23,53% ( 23,53% ) | 01/01/2026
18.08 89731 | Joelho 90 graus, pvc, serie normal, esgoto predial, dn 50 mm, junta elástica, fornecido e instalado em ramal de descarga ou ramal de esgoto sanitário. Af_08/2022 |  | un | 8 | 15.45 | 19.08 | 152.64 | SINAPI - Sist. Nac. de Pesq. de Custos e Índ. da Const. Civil | 6-BDI NÃO DESONERADO - 23,53% ( 23,53% ) | 6-BDI NÃO DESONERADO - 23,53% ( 23,53% ) | 6-BDI NÃO DESONERADO - 23,53% ( 23,53% ) | 01/01/2026
18.09 89744 | Joelho 90 graus, pvc, serie normal, esgoto predial, dn 100 mm, junta elástica, fornecido e instalado em ramal de descarga ou ramal de esgoto sanitário. Af_08/2022 |  | un | 1 | 28.9 | 35.7 | 35.7 | SINAPI - Sist. Nac. de Pesq. de Custos e Índ. da Const. Civil | 6-BDI NÃO DESONERADO - 23,53% ( 23,53% ) | 6-BDI NÃO DESONERADO - 23,53% ( 23,53% ) | 6-BDI NÃO DESONERADO - 23,53% ( 23,53% ) | 01/01/2026
18.10 011304103 | JUNÇÃO SIMPLES, PVC, DN 100 X 50 MM, SÉRIE NORMAL PARA ESGOTO PREDIAL |  | un | 1 | 47.44 | 58.6 | 58.6 | AGEHAB CIVIL - ONERADO | 6-BDI NÃO DESONERADO - 23,53% ( 23,53% ) | 6-BDI NÃO DESONERADO - 23,53% ( 23,53% ) | 6-BDI NÃO DESONERADO - 23,53% ( 23,53% ) | 01/01/2026
18.11 89827 | Junção simples, pvc, serie normal, esgoto predial, dn 50 x 50 mm, junta elástica, fornecido e instalado em prumada de esgoto sanitário ou ventilação. Af_08/2022 |  | un | 1 | 20.98 | 25.91 | 25.91 | SINAPI - Sist. Nac. de Pesq. de Custos e Índ. da Const. Civil | 6-BDI NÃO DESONERADO - 23,53% ( 23,53% ) | 6-BDI NÃO DESONERADO - 23,53% ( 23,53% ) | 6-BDI NÃO DESONERADO - 23,53% ( 23,53% ) | 01/01/2026
18.12 104344 | Te, pvc, série normal, esgoto predial, dn 100 x 50 mm, junta elástica, fornecido e instalado em ramal de descarga ou ramal de esgoto sanitário. Af_08/2022 |  | un | 1 | 43.29 | 53.47 | 53.47 | SINAPI - Sist. Nac. de Pesq. de Custos e Índ. da Const. Civil | 6-BDI NÃO DESONERADO - 23,53% ( 23,53% ) | 6-BDI NÃO DESONERADO - 23,53% ( 23,53% ) | 6-BDI NÃO DESONERADO - 23,53% ( 23,53% ) | 01/01/2026
18.13 89707 | Caixa sifonada, pvc, dn 100 x 100 x 50 mm, junta elástica, fornecida e instalada em ramal de descarga ou em ramal de esgoto sanitário. Af_08/2022 |  | un | 1 | 53.11 | 65.6 | 65.6 | SINAPI - Sist. Nac. de Pesq. de Custos e Índ. da Const. Civil | 6-BDI NÃO DESONERADO - 23,53% ( 23,53% ) | 6-BDI NÃO DESONERADO - 23,53% ( 23,53% ) | 6-BDI NÃO DESONERADO - 23,53% ( 23,53% ) | 01/01/2026
18.14 011304101 | CAIXA DE GORDURA SIMPLES EM CONCRETO PRÉ-MOLDADO 0,40x0,40x0,40M COM TAMPA - FORNECIMENTO E INSTALAÇÃO |  | un | 1 | 373.99 | 461.98 | 461.98 | AGEHAB CIVIL - ONERADO | 6-BDI NÃO DESONERADO - 23,53% ( 23,53% ) | 6-BDI NÃO DESONERADO - 23,53% ( 23,53% ) | 6-BDI NÃO DESONERADO - 23,53% ( 23,53% ) | 01/01/2026
18.15 011304102 | CAIXA DE INSPEÇÃO SIMPLES EM CONCRETO PRÉ-MOLDADO 0,40x0,40x0,40M COM TAMPA - FORNECIMENTO E INSTALAÇÃO |  | un | 4 | 358 | 442.23 | 1768.92 | AGEHAB CIVIL - ONERADO | 6-BDI NÃO DESONERADO - 23,53% ( 23,53% ) | 6-BDI NÃO DESONERADO - 23,53% ( 23,53% ) | 6-BDI NÃO DESONERADO - 23,53% ( 23,53% ) | 01/01/2026
18.16 104348 | Terminal de ventilação, pvc, série normal, esgoto predial, dn 50 mm, junta soldável, fornecido e instalado em prumada de esgoto sanitário ou ventilação. Af_08/2022 |  | un | 1 | 12.47 | 15.4 | 15.4 | SINAPI - Sist. Nac. de Pesq. de Custos e Índ. da Const. Civil | 6-BDI NÃO DESONERADO - 23,53% ( 23,53% ) | 6-BDI NÃO DESONERADO - 23,53% ( 23,53% ) | 6-BDI NÃO DESONERADO - 23,53% ( 23,53% ) | 01/01/2026
18.17 011304106 | VÁLVULA DE RETENÇÃO PARA ESGOTO - D=100MM |  | un | 1 | 104.03 | 128.5 | 128.5 | AGEHAB CIVIL - ONERADO | 6-BDI NÃO DESONERADO - 23,53% ( 23,53% ) | 6-BDI NÃO DESONERADO - 23,53% ( 23,53% ) | 6-BDI NÃO DESONERADO - 23,53% ( 23,53% ) | 01/01/2026
| Total - INSTALAÇÃO SANITÁRIA | [5 empty] | 4856.07
19 | EQUIPAMENTOS HIDROSSANITÁRIOS
19.01 86943 | Lavatório louça branca suspenso, 29,5 x 39cm ou equivalente, padrão popular, incluso sifão flexível em pvc, válvula e engate flexível 30cm em plástico e torneira cromada de mesa, padrão popular - fornecimento e instalação. Af_01/2020 |  | un | 1 | 294.37 | 363.63 | 363.63 | SINAPI - Sist. Nac. de Pesq. de Custos e Índ. da Const. Civil | 6-BDI NÃO DESONERADO - 23,53% ( 23,53% ) | 6-BDI NÃO DESONERADO - 23,53% ( 23,53% ) | 6-BDI NÃO DESONERADO - 23,53% ( 23,53% ) | 01/01/2026
19.02 011302101 | BANCADA DE MÁRMORE SINTÉTICO 120 X 60CM, COM CUBA INTEGRADA, INCLUSO SIFÃO EM PVC, VÁLVULA EM PLÁSTICO CROMADO TIPO AMERICANA, ENGATE FLEXÍVEL E TORNEIRA CROMADA, DE MESA/BANCADA, PADRÃO POPULAR - FORNECIMENTO E INSTALAÇÃO |  | un | 1 | 650.38 | 803.41 | 803.41 | AGEHAB CIVIL - ONERADO | 6-BDI NÃO DESONERADO - 23,53% ( 23,53% ) | 6-BDI NÃO DESONERADO - 23,53% ( 23,53% ) | 6-BDI NÃO DESONERADO - 23,53% ( 23,53% ) | 01/01/2026
19.03 86927 | Tanque de mármore sintético suspenso, 22l ou equivalente, incluso sifão tipo garrafa em pvc, válvula plástica e torneira de metal cromado padrão popular - fornec. E instalação. Af_01/2020 |  | un | 1 | 552.67 | 682.71 | 682.71 | SINAPI - Sist. Nac. de Pesq. de Custos e Índ. da Const. Civil | 6-BDI NÃO DESONERADO - 23,53% ( 23,53% ) | 6-BDI NÃO DESONERADO - 23,53% ( 23,53% ) | 6-BDI NÃO DESONERADO - 23,53% ( 23,53% ) | 01/01/2026
19.04 86931 | Vaso sanitário sifonado com caixa acoplada louça branca, incluso engate flexível em plástico branco, 1/2 x 40cm - fornecimento e instalação. Af_01/2020 |  | un | 1 | 589.78 | 728.55 | 728.55 | SINAPI - Sist. Nac. de Pesq. de Custos e Índ. da Const. Civil | 6-BDI NÃO DESONERADO - 23,53% ( 23,53% ) | 6-BDI NÃO DESONERADO - 23,53% ( 23,53% ) | 6-BDI NÃO DESONERADO - 23,53% ( 23,53% ) | 01/01/2026
19.05 100860 | Chuveiro elétrico comum corpo plástico, tipo ducha - fornecimento e instalação. Af_01/2020 |  | un | 1 | 119.5 | 147.61 | 147.61 | SINAPI - Sist. Nac. de Pesq. de Custos e Índ. da Const. Civil | 6-BDI NÃO DESONERADO - 23,53% ( 23,53% ) | 6-BDI NÃO DESONERADO - 23,53% ( 23,53% ) | 6-BDI NÃO DESONERADO - 23,53% ( 23,53% ) | 01/01/2026
| Total - EQUIPAMENTOS HIDROSSANITÁRIOS | [5 empty] | 2725.91
20 | LIMPEZA GERAL
20.01 99814 | Limpeza de superfície piso ou parede com jato de alta pressão. Af_10/2025 |  | m² | 64.46 | 1.61 | 1.98 | 127.63 | SINAPI - Sist. Nac. de Pesq. de Custos e Índ. da Const. Civil | 6-BDI NÃO DESONERADO - 23,53% ( 23,53% ) | 6-BDI NÃO DESONERADO - 23,53% ( 23,53% ) | 6-BDI NÃO DESONERADO - 23,53% ( 23,53% ) | 01/01/2026
20.02 103946 | Plantio de grama esmeralda ou são carlos ou curitibana, em placas. Af_07/2024 |  | m² | 23.36 | 14.4 | 17.78 | 415.34 | SINAPI - Sist. Nac. de Pesq. de Custos e Índ. da Const. Civil | 6-BDI NÃO DESONERADO - 23,53% ( 23,53% ) | 6-BDI NÃO DESONERADO - 23,53% ( 23,53% ) | 6-BDI NÃO DESONERADO - 23,53% ( 23,53% ) | 01/01/2026
| Total - LIMPEZA GERAL | [5 empty] | 542.97
21 | ADMINISTRAÇÃO LOCAL
21.01 022400056 | ADMINISTRAÇÃO LOCAL (ENGENHEIRO, MESTRE, ETC): 3,49% DO CUSTO TOTAL DA OBRA, INSERIDO NO CUSTO DIRETO, PARA CONSTRUÇÃO DE EDIFÍCIOS (1° QUARTIL), CONFORME ACÓRDÃO DO TCU N° 2622/2013, TC036.076/2011-2, ITEM 9.2.2 |  | gb | 1 | 3481.87 | 4301.15 | 4301.15 | AGEHAB CIVIL - ONERADO | 6-BDI NÃO DESONERADO - 23,53% ( 23,53% ) | 6-BDI NÃO DESONERADO - 23,53% ( 23,53% ) | 6-BDI NÃO DESONERADO - 23,53% ( 23,53% ) | 01/01/2026
| Total - ADMINISTRAÇÃO LOCAL | [5 empty] | 4301.15
|  | Total Geral |  |  |  |  | 127543.4

## Composições Principais
LOGO
98519 - Revolvimento e limpeza manual de solo. Af_07/2024 ( m² )
Sistema: SINAPI - Sist. Nac. de Pesq. de Custos e Índ. da Const. Civil - 01/01/2026
Utilizado no(s) item(ns) 01.01
Código | Descrição | Unidade | Quantidade | Valor Unitário | Valor Item | Quantidade |  | Valor Operativo |  | Valor Item
88441 | Jardineiro com encargos complementares | h | 0.028 | 27.2 | 0.76 | 0.028 | TRUE | 27.2 | TRUE | 0.76 | TRUE
88316 | Servente com encargos complementares | h | 0.14 | 22.76 | 3.18 | 0.14 | TRUE | 22.76 | TRUE | 3.18 | TRUE
|  |  |  | Custo Unitário | 3.94 |  |  |  |  | 3.94 | TRUE
010100101 - LOCAÇÃO CONVENCIONAL DE OBRA ATRAVÉS DE GABARITO DE TÁBUAS CORRIDAS PONTALETADAS, COM REAPROVEITAMENTO DE 3 VEZES ( m² )
Sistema: AGEHAB CIVIL - ONERADO - 01/01/2026
Utilizado no(s) item(ns) 01.02
Código | Descrição | Unidade | Quantidade | Valor Unitário | Valor Item | Quantidade |  | Valor Operativo |  | Valor Item
43132 | Arame recozido 16 bwg, d = 1,65 mm (0,016 kg/m) ou 18 bwg, d = 1,25 mm (0,01 kg/m) | kg | 0.02 | 20.43 | 0.4 | 0.02 | TRUE | 20.43 | TRUE | 0.4 | TRUE
4491 | Pontalete *7,5 x 7,5* cm em pinus, mista ou equivalente da regiao - bruta | m | 0.12 | 6.8 | 0.81 | 0.12 | TRUE | 6.8 | TRUE | 0.81 | TRUE
5061 | Prego de aço polido com cabeça 18 x 27 (2 1/2 x 10) | kg | 0.01 | 20 | 0.2 | 0.01 | TRUE | 20 | TRUE | 0.2 | TRUE
10567 | Tabua *2,5 x 23* cm em pinus, mista ou equivalente da regiao - bruta | m | 0.1067 | 7.69 | 0.82 | 0.1067 | TRUE | 7.69 | TRUE | 0.82 | TRUE
88262 | Carpinteiro de formas com encargos complementares | h | 0.1 | 27.74 | 2.77 | 0.1 | TRUE | 27.74 | TRUE | 2.77 | TRUE
88316 | Servente com encargos complementares | h | 0.1 | 22.76 | 2.27 | 0.1 | TRUE | 22.76 | TRUE | 2.27 | TRUE
|  |  |  | Custo Unitário | 7.27 |  |  |  |  | 7.27 | TRUE
103689 - Fornecimento e instalação de placa de obra com chapa galvanizada e estrutura de madeira. Af_03/2022_ps ( m² )
Sistema: SINAPI - Sist. Nac. de Pesq. de Custos e Índ. da Const. Civil - 01/01/2026
Utilizado no(s) item(ns) 01.03
Código | Descrição | Unidade | Quantidade | Valor Unitário | Valor Item | Quantidade |  | Valor Operativo |  | Valor Item
4813 | Placa de obra (para construcao civil) em chapa galvanizada *n. 22*, adesivada, de *2,4 x 1,2* m (sem postes para fixacao) | m² | 1 | 400 | 400 | 1 | TRUE | 400 | TRUE | 400 | TRUE
5065 | Prego de aço polido com cabeça 10 x 10 (7/8 x 17) | kg | 0.0113 | 38.7 | 0.43 | 0.0113 | TRUE | 38.7 | TRUE | 0.43 | TRUE
5069 | Prego de aço polido com cabeça 17 x 27 (2 1/2 x 11) | kg | 0.0132 | 20.74 | 0.27 | 0.0132 | TRUE | 20.74 | TRUE | 0.27 | TRUE
4509 | Sarrafo *2,5 x 10* cm em pinus, mista ou equivalente da regiao - bruta | m | 3.2083 | 3.45 | 11.06 | 3.2083 | TRUE | 3.45 | TRUE | 11.06 | TRUE
88262 | Carpinteiro de formas com encargos complementares | h | 0.3729 | 27.74 | 10.34 | 0.3729 | TRUE | 27.74 | TRUE | 10.34 | TRUE
102234 | Pintura imunizante para madeira, 2 demãos. Af_01/2021 | m² | 0.5 | 22.42 | 11.21 | 0.5 | TRUE | 22.42 | TRUE | 11.21 | TRUE
88316 | Servente com encargos complementares | h | 1.1186 | 22.76 | 25.45 | 1.1186 | TRUE | 22.76 | TRUE | 25.45 | TRUE
|  |  |  | Custo Unitário | 458.76 |  |  |  |  | 458.76 | TRUE
012600101 - LOCAÇÃO DE CONTAINER PARA DEPÓSITO DE (2,30 X 6,00M), ALT. 2,50M, SEM DIVISÓRIAS INTERNAS E SEM SANITÁRIO, EXC. TRANSP./CARGA/DESCARGA ( mês )
Sistema: AGEHAB CIVIL - ONERADO - 01/01/2026
Utilizado no(s) item(ns) 01.04
Código | Descrição | Unidade | Quantidade | Valor Unitário | Valor Item | Quantidade |  | Valor Operativo |  | Valor Item
10776 | Locacao de container 2,30 x 6,00 m, alt. 2,50 m, para escritorio, sem divisorias internas e sem sanitario (nao inclui mobilizacao/desmobilizacao) | mês | 1 | 725.58 | 725.58 | 1 | TRUE | 725.58 | TRUE | 725.58 | TRUE
|  |  |  | Custo Unitário | 725.58 |  |  |  |  | 725.58 | TRUE
0101001176 - Locação de banheiro químico, incluso 4 higienizações, mobilização e desmobilização ( mês )
Sistema: AGESUL CIVIL - ONERADO - 01/06/2025
Utilizado no(s) item(ns) 01.05
Código | Descrição | Unidade | Quantidade | Valor Unitário | Valor Item | Quantidade |  | Valor Operativo |  | Valor Item
1616 | Locação de Banheiro Químico, incluso 4 higienizações, mobilização e desmobilização | mês | 1 | 1900 | 1900 | 1 | TRUE | 1900 | TRUE | 1900 | TRUE
|  |  |  | Custo Unitário | 1900 |  |  |  |  | 1900 | TRUE
97625 - Demolição de alvenaria para qualquer tipo de bloco, de forma mecanizada, sem reaproveitamento. Af_09/2023 ( m³ )
Sistema: SINAPI - Sist. Nac. de Pesq. de Custos e Índ. da Const. Civil - 01/01/2026
Utilizado no(s) item(ns) 02.01
Código | Descrição | Unidade | Quantidade | Valor Unitário | Valor Item | Quantidade |  | Valor Operativo |  | Valor Item
5942 | Pá carregadeira sobre rodas, potência líquida 128 hp, capacidade da caçamba 1,7 a 2,8 m3, peso operacional 11632 kg - chi diurno. Af_06/2014 | chi | 0.1394 | 75.66 | 10.54 | 0.1394 | TRUE | 75.66 | TRUE | 10.54 | TRUE
5940 | Pá carregadeira sobre rodas, potência líquida 128 hp, capacidade da caçamba 1,7 a 2,8 m3, peso operacional 11632 kg - chp diurno. Af_06/2014 | chp | 0.24 | 165.56 | 39.73 | 0.24 | TRUE | 165.56 | TRUE | 39.73 | TRUE
|  |  |  | Custo Unitário | 50.27 |  |  |  |  | 50.27 | TRUE
104790 - Demolição de piso de concreto simples, de forma mecanizada com martelete, sem reaproveitamento. Af_09/2023 ( m³ )
Sistema: SINAPI - Sist. Nac. de Pesq. de Custos e Índ. da Const. Civil - 01/01/2026
Utilizado no(s) item(ns) 02.02
Código | Descrição | Unidade | Quantidade | Valor Unitário | Valor Item | Quantidade |  | Valor Operativo |  | Valor Item
90965 | Compressor de ar rebocável, vazão 89 pcm, pressão efetiva de trabalho 102 psi, motor diesel, potência 20 cv - chi diurno. Af_06/2015 | chi | 0.8695 | 8.9 | 7.73 | 0.8695 | TRUE | 8.9 | TRUE | 7.73 | TRUE
90964 | Compressor de ar rebocável, vazão 89 pcm, pressão efetiva de trabalho 102 psi, motor diesel, potência 20 cv - chp diurno. Af_06/2015 | chp | 1.137 | 32.56 | 37.02 | 1.137 | TRUE | 32.56 | TRUE | 37.02 | TRUE
5952 | Martelete ou rompedor pneumático manual, 28 kg, com silenciador - chi diurno. Af_07/2016 | chi | 0.8695 | 27.39 | 23.81 | 0.8695 | TRUE | 27.39 | TRUE | 23.81 | TRUE
5795 | Martelete ou rompedor pneumático manual, 28 kg, com silenciador - chp diurno. Af_07/2016 | chp | 1.137 | 28.03 | 31.87 | 1.137 | TRUE | 28.03 | TRUE | 31.87 | TRUE
88309 | Pedreiro com encargos complementares | h | 0.0722 | 28.5 | 2.05 | 0.0722 | TRUE | 28.5 | TRUE | 2.05 | TRUE
88316 | Servente com encargos complementares | h | 0.4479 | 22.76 | 10.19 | 0.4479 | TRUE | 22.76 | TRUE | 10.19 | TRUE
|  |  |  | Custo Unitário | 112.67 |  |  |  |  | 112.67 | TRUE
97627 - Demolição de pilares e vigas em concreto armado, de forma mecanizada com martelete, sem reaproveitamento. Af_09/2023 ( m³ )
Sistema: SINAPI - Sist. Nac. de Pesq. de Custos e Índ. da Const. Civil - 01/01/2026
Utilizado no(s) item(ns) 02.03
Código | Descrição | Unidade | Quantidade | Valor Unitário | Valor Item | Quantidade |  | Valor Operativo |  | Valor Item
102274 | Martelo demolidor elétrico, com potência de 2.000 w, 1.000 impactos por minuto, peso de 30 kg - chi diurno. Af_01/2021 | chi | 2.504 | 1.06 | 2.65 | 2.504 | TRUE | 1.06 | TRUE | 2.65 | TRUE
102275 | Martelo demolidor elétrico, com potência de 2.000 w, 1.000 impactos por minuto, peso de 30 kg - chp diurno. Af_01/2021 | chp | 3.2468 | 4.06 | 13.18 | 3.2468 | TRUE | 4.06 | TRUE | 13.18 | TRUE
88309 | Pedreiro com encargos complementares | h | 0.2034 | 28.5 | 5.79 | 0.2034 | TRUE | 28.5 | TRUE | 5.79 | TRUE
88316 | Servente com encargos complementares | h | 1.2609 | 22.76 | 28.69 | 1.2609 | TRUE | 22.76 | TRUE | 28.69 | TRUE
|  |  |  | Custo Unitário | 50.31 |  |  |  |  | 50.31 | TRUE
97645 - Remoção de janelas, de forma manual, sem reaproveitamento. Af_09/2023 ( m² )
Sistema: SINAPI - Sist. Nac. de Pesq. de Custos e Índ. da Const. Civil - 01/01/2026
Utilizado no(s) item(ns) 02.04
Código | Descrição | Unidade | Quantidade | Valor Unitário | Valor Item | Quantidade |  | Valor Operativo |  | Valor Item
88309 | Pedreiro com encargos complementares | h | 0.2807 | 28.5 | 7.99 | 0.2807 | TRUE | 28.5 | TRUE | 7.99 | TRUE
88316 | Servente com encargos complementares | h | 0.7936 | 22.76 | 18.06 | 0.7936 | TRUE | 22.76 | TRUE | 18.06 | TRUE
|  |  |  | Custo Unitário | 26.05 |  |  |  |  | 26.05 | TRUE
97644 - Remoção de portas, de forma manual, sem reaproveitamento. Af_09/2023 ( m² )
Sistema: SINAPI - Sist. Nac. de Pesq. de Custos e Índ. da Const. Civil - 01/01/2026
Utilizado no(s) item(ns) 02.05
Código | Descrição | Unidade | Quantidade | Valor Unitário | Valor Item | Quantidade |  | Valor Operativo |  | Valor Item
88309 | Pedreiro com encargos complementares | h | 0.1087 | 28.5 | 3.09 | 0.1087 | TRUE | 28.5 | TRUE | 3.09 | TRUE
88316 | Servente com encargos complementares | h | 0.3075 | 22.76 | 6.99 | 0.3075 | TRUE | 22.76 | TRUE | 6.99 | TRUE
|  |  |  | Custo Unitário | 10.08 |  |  |  |  | 10.08 | TRUE
97663 - Remoção de louças, de forma manual, sem reaproveitamento. Af_09/2023 ( un )
Sistema: SINAPI - Sist. Nac. de Pesq. de Custos e Índ. da Const. Civil - 01/01/2026
Utilizado no(s) item(ns) 02.06
Código | Descrição | Unidade | Quantidade | Valor Unitário | Valor Item | Quantidade |  | Valor Operativo |  | Valor Item
88267 | Encanador ou bombeiro hidráulico com encargos complementares | h | 0.1448 | 27.84 | 4.03 | 0.1448 | TRUE | 27.84 | TRUE | 4.03 | TRUE
88316 | Servente com encargos complementares | h | 0.4096 | 22.76 | 9.32 | 0.4096 | TRUE | 22.76 | TRUE | 9.32 | TRUE
|  |  |  | Custo Unitário | 13.35 |  |  |  |  | 13.35 | TRUE
100982 - Carga, manobra e descarga de entulho em caminhão basculante 10 m³ - carga com escavadeira hidráulica (caçamba de 0,80 m³ / 111 hp) e descarga livre (unidade: m3). Af_07/2020 ( m³ )
Sistema: SINAPI - Sist. Nac. de Pesq. de Custos e Índ. da Const. Civil - 01/01/2026
Utilizado no(s) item(ns) 02.07
Código | Descrição | Unidade | Quantidade | Valor Unitário | Valor Item | Quantidade |  | Valor Operativo |  | Valor Item
91387 | Caminhão basculante 10 m3, trucado cabine simples, peso bruto total 23.000 kg, carga útil máxima 15.935 kg, distância entre eixos 4,80 m, potência 230 cv inclusive caçamba metálica - chi diurno. Af_06/2014 | chi | 0.0138 | 74.48 | 1.02 | 0.0138 | TRUE | 74.48 | TRUE | 1.02 | TRUE
91386 | Caminhão basculante 10 m3, trucado cabine simples, peso bruto total 23.000 kg, carga útil máxima 15.935 kg, distância entre eixos 4,80 m, potência 230 cv inclusive caçamba metálica - chp diurno. Af_06/2014 | chp | 0.0198 | 270.25 | 5.35 | 0.0198 | TRUE | 270.25 | TRUE | 5.35 | TRUE
5632 | Escavadeira hidráulica sobre esteiras, caçamba 0,80 m3, peso operacional 17 t, potencia bruta 111 hp - chi diurno. Af_06/2014 | chi | 0.0105 | 91.03 | 0.95 | 0.0105 | TRUE | 91.03 | TRUE | 0.95 | TRUE
5631 | Escavadeira hidráulica sobre esteiras, caçamba 0,80 m3, peso operacional 17 t, potencia bruta 111 hp - chp diurno. Af_06/2014 | chp | 0.0083 | 211.46 | 1.75 | 0.0083 | TRUE | 211.46 | TRUE | 1.75 | TRUE
|  |  |  | Custo Unitário | 9.07 |  |  |  |  | 9.07 | TRUE
93590 - Transporte com caminhão basculante de 10 m³, em via urbana pavimentada, adicional para dmt excedente a 30 km (unidade: m3xkm). Af_07/2020 ( m³/km )
Sistema: SINAPI - Sist. Nac. de Pesq. de Custos e Índ. da Const. Civil - 01/01/2026
Utilizado no(s) item(ns) 02.08
Código | Descrição | Unidade | Quantidade | Valor Unitário | Valor Item | Quantidade |  | Valor Operativo |  | Valor Item
91387 | Caminhão basculante 10 m3, trucado cabine simples, peso bruto total 23.000 kg, carga útil máxima 15.935 kg, distância entre eixos 4,80 m, potência 230 cv inclusive caçamba metálica - chi diurno. Af_06/2014 | chi | 0.0014 | 74.48 | 0.1 | 0.0014 | TRUE | 74.48 | TRUE | 0.1 | TRUE
91386 | Caminhão basculante 10 m3, trucado cabine simples, peso bruto total 23.000 kg, carga útil máxima 15.935 kg, distância entre eixos 4,80 m, potência 230 cv inclusive caçamba metálica - chp diurno. Af_06/2014 | chp | 0.0033 | 270.25 | 0.89 | 0.0033 | TRUE | 270.25 | TRUE | 0.89 | TRUE
|  |  |  | Custo Unitário | 0.99 |  |  |  |  | 0.99 | TRUE
94319 - Aterro manual de valas com solo argilo-arenoso. Af_08/2023 ( m³ )
Sistema: SINAPI - Sist. Nac. de Pesq. de Custos e Índ. da Const. Civil - 01/01/2026
Utilizado no(s) item(ns) 03.01
Código | Descrição | Unidade | Quantidade | Valor Unitário | Valor Item | Quantidade |  | Valor Operativo |  | Valor Item
6079 | Argila, argila vermelha ou argila arenosa (retirada na jazida, sem transporte) | m³ | 1.3889 | 38.76 | 53.83 | 1.3889 | TRUE | 38.76 | TRUE | 53.83 | TRUE
5903 | Caminhão pipa 10.000 l trucado, peso bruto total 23.000 kg, carga útil máxima 15.935 kg, distância entre eixos 4,8 m, potência 230 cv, inclusive tanque de aço para transporte de água - chi diurno. Af_06/2014 | chi | 0.0006 | 74.08 | 0.04 | 0.0006 | TRUE | 74.08 | TRUE | 0.04 | TRUE
5901 | Caminhão pipa 10.000 l trucado, peso bruto total 23.000 kg, carga útil máxima 15.935 kg, distância entre eixos 4,8 m, potência 230 cv, inclusive tanque de aço para transporte de água - chp diurno. Af_06/2014 | chp | 0.0054 | 319.69 | 1.72 | 0.0054 | TRUE | 319.69 | TRUE | 1.72 | TRUE
91533 | Compactador de solos de percussão (soquete) com motor a gasolina 4 tempos, potência 4 cv - chp diurno. Af_08/2015 | chp | 0.1962 | 39.04 | 7.65 | 0.1962 | TRUE | 39.04 | TRUE | 7.65 | TRUE
88316 | Servente com encargos complementares | h | 0.7866 | 22.76 | 17.9 | 0.7866 | TRUE | 22.76 | TRUE | 17.9 | TRUE
|  |  |  | Custo Unitário | 81.14 |  |  |  |  | 81.14 | TRUE
93358 - Escavação manual de vala. Af_09/2024 ( m³ )
Sistema: SINAPI - Sist. Nac. de Pesq. de Custos e Índ. da Const. Civil - 01/01/2026
Utilizado no(s) item(ns) 04.01 / 18.01
Código | Descrição | Unidade | Quantidade | Valor Unitário | Valor Item | Quantidade |  | Valor Operativo |  | Valor Item
88316 | Servente com encargos complementares | h | 3.9558 | 22.76 | 90.03 | 3.9558 | TRUE | 22.76 | TRUE | 90.03 | TRUE
|  |  |  | Custo Unitário | 90.03 |  |  |  |  | 90.03 | TRUE
97083 - Compactação mecânica de solo para execução de radier, piso de concreto ou laje sobre solo, com compactador de solos a percussão. Af_09/2021 ( m² )
Sistema: SINAPI - Sist. Nac. de Pesq. de Custos e Índ. da Const. Civil - 01/01/2026
Utilizado no(s) item(ns) 04.02 / 15.03.01
Código | Descrição | Unidade | Quantidade | Valor Unitário | Valor Item | Quantidade |  | Valor Operativo |  | Valor Item
95265 | Compactador de solos de percusão (soquete) com motor a gasolina, potência 3 cv - chi diurno. Af_09/2016 | chi | 0.042 | 0.78 | 0.03 | 0.042 | TRUE | 0.78 | TRUE | 0.03 | TRUE
95264 | Compactador de solos de percusão (soquete) com motor a gasolina, potência 3 cv - chp diurno. Af_09/2016 | chp | 0.025 | 6.29 | 0.15 | 0.025 | TRUE | 6.29 | TRUE | 0.15 | TRUE
88309 | Pedreiro com encargos complementares | h | 0.045 | 28.5 | 1.28 | 0.045 | TRUE | 28.5 | TRUE | 1.28 | TRUE
88316 | Servente com encargos complementares | h | 0.089 | 22.76 | 2.02 | 0.089 | TRUE | 22.76 | TRUE | 2.02 | TRUE
|  |  |  | Custo Unitário | 3.48 |  |  |  |  | 3.48 | TRUE
93382 - Reaterro manual de valas, com compactador de solos de percussão. Af_08/2023 ( m³ )
Sistema: SINAPI - Sist. Nac. de Pesq. de Custos e Índ. da Const. Civil - 01/01/2026
Utilizado no(s) item(ns) 04.03
Código | Descrição | Unidade | Quantidade | Valor Unitário | Valor Item | Quantidade |  | Valor Operativo |  | Valor Item
5903 | Caminhão pipa 10.000 l trucado, peso bruto total 23.000 kg, carga útil máxima 15.935 kg, distância entre eixos 4,8 m, potência 230 cv, inclusive tanque de aço para transporte de água - chi diurno. Af_06/2014 | chi | 0.0006 | 74.08 | 0.04 | 0.0006 | TRUE | 74.08 | TRUE | 0.04 | TRUE
5901 | Caminhão pipa 10.000 l trucado, peso bruto total 23.000 kg, carga útil máxima 15.935 kg, distância entre eixos 4,8 m, potência 230 cv, inclusive tanque de aço para transporte de água - chp diurno. Af_06/2014 | chp | 0.0054 | 319.69 | 1.72 | 0.0054 | TRUE | 319.69 | TRUE | 1.72 | TRUE
91533 | Compactador de solos de percussão (soquete) com motor a gasolina 4 tempos, potência 4 cv - chp diurno. Af_08/2015 | chp | 0.1962 | 39.04 | 7.65 | 0.1962 | TRUE | 39.04 | TRUE | 7.65 | TRUE
88316 | Servente com encargos complementares | h | 0.7866 | 22.76 | 17.9 | 0.7866 | TRUE | 22.76 | TRUE | 17.9 | TRUE
|  |  |  | Custo Unitário | 27.31 |  |  |  |  | 27.31 | TRUE
89453 - Alvenaria de blocos de concreto estrutural 14x19x39 cm (espessura 14 cm), fbk = 4,5 mpa, utilizando palheta. Af_10/2022 ( m² )
Sistema: SINAPI - Sist. Nac. de Pesq. de Custos e Índ. da Const. Civil - 01/01/2026
Utilizado no(s) item(ns) 05.01
Código | Descrição | Unidade | Quantidade | Valor Unitário | Valor Item | Quantidade |  | Valor Operativo |  | Valor Item
38591 | Bloco de concreto estrutural 14 x 19 x 34 cm, fbk 4,5 mpa (nbr 6136) | un | 1.46 | 4.7 | 6.86 | 1.46 | TRUE | 4.7 | TRUE | 6.86 | TRUE
25070 | Bloco de concreto estrutural 14 x 19 x 39 cm, fbk 4,5 mpa (nbr 6136) | un | 10.204 | 5.14 | 52.44 | 10.204 | TRUE | 5.14 | TRUE | 52.44 | TRUE
38597 | Canaleta de concreto estrutural 14 x 19 x 39 cm, fbk 4,5 mpa (nbr 6136) | un | 0.97 | 5.79 | 5.61 | 0.97 | TRUE | 5.79 | TRUE | 5.61 | TRUE
38589 | Meio bloco de concreto estrutural 14 x 19 x 19 cm, fbk 4,5 mpa (nbr 6136) | un | 1.46 | 2.93 | 4.27 | 1.46 | TRUE | 2.93 | TRUE | 4.27 | TRUE
88715 | Argamassa traço 1:2:9 (em volume de cimento, cal e areia média úmida) para emboço/massa única/assentamento de alvenaria de vedação, preparo mecânico com betoneira 400 l. Af_08/2019 | m³ | 0.0113 | 568.9 | 6.42 | 0.0113 | TRUE | 568.9 | TRUE | 6.42 | TRUE
88309 | Pedreiro com encargos complementares | h | 0.45 | 28.5 | 12.82 | 0.45 | TRUE | 28.5 | TRUE | 12.82 | TRUE
88316 | Servente com encargos complementares | h | 0.45 | 22.76 | 10.24 | 0.45 | TRUE | 22.76 | TRUE | 10.24 | TRUE
|  |  |  | Custo Unitário | 98.66 |  |  |  |  | 98.66 | TRUE
010603101 - CANALETA CONCRETO 14X19X39 (ESPESSURA DE 14CM) E ARGAMASSA DE ASSENTAMENTO COM PREPARO EM BETONEIRA ( m² )
Sistema: AGEHAB CIVIL - ONERADO - 01/01/2026
Utilizado no(s) item(ns) 05.02
Código | Descrição | Unidade | Quantidade | Valor Unitário | Valor Item | Quantidade |  | Valor Operativo |  | Valor Item
38597 | Canaleta de concreto estrutural 14 x 19 x 39 cm, fbk 4,5 mpa (nbr 6136) | un | 13.66 | 5.79 | 79.09 | 13.66 | TRUE | 5.79 | TRUE | 79.09 | TRUE
87292 | Argamassa traço 1:2:8 (em volume de cimento, cal e areia média úmida) para emboço/massa única/assentamento de alvenaria de vedação, preparo mecânico com betoneira 400 l. Af_08/2019 | m³ | 0.0104 | 606.65 | 6.3 | 0.0104 | TRUE | 606.65 | TRUE | 6.3 | TRUE
88309 | Pedreiro com encargos complementares | h | 0.46 | 28.5 | 13.11 | 0.46 | TRUE | 28.5 | TRUE | 13.11 | TRUE
88316 | Servente com encargos complementares | h | 0.35 | 22.76 | 7.96 | 0.35 | TRUE | 22.76 | TRUE | 7.96 | TRUE
|  |  |  | Custo Unitário | 106.46 |  |  |  |  | 106.46 | TRUE
94970 - Concreto fck = 20mpa, traço 1:2,7:3 (em massa seca de cimento/ areia média/ brita 1) - preparo mecânico com betoneira 600 l. Af_05/2021 ( m³ )
Sistema: SINAPI - Sist. Nac. de Pesq. de Custos e Índ. da Const. Civil - 01/01/2026
Utilizado no(s) item(ns) 05.03 / 06.02
Código | Descrição | Unidade | Quantidade | Valor Unitário | Valor Item | Quantidade |  | Valor Operativo |  | Valor Item
370 | Areia média - posto jazida/fornecedor (retirado na jazida, sem transporte) | m³ | 0.7609 | 82 | 62.39 | 0.7609 | TRUE | 82 | TRUE | 62.39 | TRUE
1379 | Cimento portland composto cp ii-32 | kg | 325.1589 | 0.83 | 269.88 | 325.1589 | TRUE | 0.83 | TRUE | 269.88 | TRUE
4721 | Pedra britada n. 1 (9,5 a 19 mm) posto pedreira/fornecedor, sem frete | m³ | 0.5912 | 98.2 | 58.05 | 0.5912 | TRUE | 98.2 | TRUE | 58.05 | TRUE
89226 | Betoneira capacidade nominal de 600 l, capacidade de mistura 360 l, motor elétrico trifásico potência de 4 cv, sem carregador - chi diurno. Af_05/2023 | chi | 0.6197 | 1.59 | 0.98 | 0.6197 | TRUE | 1.59 | TRUE | 0.98 | TRUE
89225 | Betoneira capacidade nominal de 600 l, capacidade de mistura 360 l, motor elétrico trifásico potência de 4 cv, sem carregador - chp diurno. Af_05/2023 | chp | 0.6572 | 5.83 | 3.83 | 0.6572 | TRUE | 5.83 | TRUE | 3.83 | TRUE
88377 | Operador de betoneira estacionária/misturador com encargos complementa res | h | 1.2768 | 27.63 | 35.27 | 1.2768 | TRUE | 27.63 | TRUE | 35.27 | TRUE
88316 | Servente com encargos complementares | h | 2.0267 | 22.76 | 46.12 | 2.0267 | TRUE | 22.76 | TRUE | 46.12 | TRUE
|  |  |  | Custo Unitário | 476.52 |  |  |  |  | 476.52 | TRUE
103670 - LANÇAMENTO COM USO DE BALDES, ADENSAMENTO E ACABAMENTO DE CONCRETO EM ESTRUTURAS. AF_02/2022 ( m³ )
Sistema: SINAPI - Sist. Nac. de Pesq. de Custos e Índ. da Const. Civil - 01/01/2026
Utilizado no(s) item(ns) 05.04 / 06.03
Código | Descrição | Unidade | Quantidade | Valor Unitário | Valor Item | Quantidade |  | Valor Operativo |  | Valor Item
88262 | Carpinteiro de formas com encargos complementares | h | 2.459 | 27.74 | 68.21 | 2.459 | TRUE | 27.74 | TRUE | 68.21 | TRUE
88309 | Pedreiro com encargos complementares | h | 2.459 | 28.5 | 70.08 | 2.459 | TRUE | 28.5 | TRUE | 70.08 | TRUE
88316 | Servente com encargos complementares | h | 7.377 | 22.76 | 167.9 | 7.377 | TRUE | 22.76 | TRUE | 167.9 | TRUE
90587 | Vibrador de imersão, diâmetro de ponteira 45mm, motor elétrico trifásico potência de 2 cv - chi diurno. Af_06/2015 | chi | 1.417 | 0.56 | 0.79 | 1.417 | TRUE | 0.56 | TRUE | 0.79 | TRUE
90586 | Vibrador de imersão, diâmetro de ponteira 45mm, motor elétrico trifásico potência de 2 cv - chp diurno. Af_06/2015 | chp | 1.042 | 1.5 | 1.56 | 1.042 | TRUE | 1.5 | TRUE | 1.56 | TRUE
|  |  |  | Custo Unitário | 308.54 |  |  |  |  | 308.54 | TRUE
010602101 - TRELIÇA T12 (TR12646 - NBR14862) ( m )
Sistema: AGEHAB CIVIL - ONERADO - 01/01/2026
Utilizado no(s) item(ns) 05.05 / 06.04
Código | Descrição | Unidade | Quantidade | Valor Unitário | Valor Item | Quantidade |  | Valor Operativo |  | Valor Item
42407 | Treliça nervurada (espaçador), altura = 120,0 mm, diâmetro dos banzos inferiores e superior = 6,0 mm, diâmetro da diagonal = 4,2 mm | m | 1.05 | 5.75 | 6.03 | 1.05 | TRUE | 5.75 | TRUE | 6.03 | TRUE
88245 | Armador com encargos complementares | h | 0.02 | 28.29 | 0.56 | 0.02 | TRUE | 28.29 | TRUE | 0.56 | TRUE
|  |  |  | Custo Unitário | 6.59 |  |  |  |  | 6.59 | TRUE
97092 - Armação para execução de radier, piso de concreto ou laje sobre solo, com uso de tela q-196. Af_09/2021 ( kg )
Sistema: SINAPI - Sist. Nac. de Pesq. de Custos e Índ. da Const. Civil - 01/01/2026
Utilizado no(s) item(ns) 05.06 / 15.03.03
Código | Descrição | Unidade | Quantidade | Valor Unitário | Valor Item | Quantidade |  | Valor Operativo |  | Valor Item
43132 | Arame recozido 16 bwg, d = 1,65 mm (0,016 kg/m) ou 18 bwg, d = 1,25 mm (0,01 kg/m) | kg | 0.011 | 20.43 | 0.22 | 0.011 | TRUE | 20.43 | TRUE | 0.22 | TRUE
7156 | Tela de aco soldada nervurada, ca-60, q-196, (3,11 kg/m2), diametro do fio = 5,0 mm, largura = 2,45 m, espacamento da malha = 10 x 10 cm | m² | 0.392 | 25.2 | 9.87 | 0.392 | TRUE | 25.2 | TRUE | 9.87 | TRUE
42407 | Treliça nervurada (espaçador), altura = 120,0 mm, diâmetro dos banzos inferiores e superior = 6,0 mm, diâmetro da diagonal = 4,2 mm | m | 0.322 | 5.75 | 1.85 | 0.322 | TRUE | 5.75 | TRUE | 1.85 | TRUE
88238 | Ajudante de armador com encargos complementares | h | 0.008 | 23.48 | 0.18 | 0.008 | TRUE | 23.48 | TRUE | 0.18 | TRUE
88245 | Armador com encargos complementares | h | 0.024 | 28.29 | 0.67 | 0.024 | TRUE | 28.29 | TRUE | 0.67 | TRUE
|  |  |  | Custo Unitário | 12.79 |  |  |  |  | 12.79 | TRUE
101619 - Preparo de fundo de vala com largura menor que 1,5 m, com camada de brita, lançamento manual. Af_01/2026 ( m³ )
Sistema: SINAPI - Sist. Nac. de Pesq. de Custos e Índ. da Const. Civil - 01/01/2026
Utilizado no(s) item(ns) 05.07
Código | Descrição | Unidade | Quantidade | Valor Unitário | Valor Item | Quantidade |  | Valor Operativo |  | Valor Item
4720 | Pedra britada n. 0, ou pedrisco (4,8 a 9,5 mm) posto pedreira/fornecedor, sem frete | m³ | 1.1 | 113.37 | 124.7 | 1.1 | TRUE | 113.37 | TRUE | 124.7 | TRUE
91533 | Compactador de solos de percussão (soquete) com motor a gasolina 4 tempos, potência 4 cv - chp diurno. Af_08/2015 | chp | 0.13505 | 39.04 | 5.27 | 0.13505 | TRUE | 39.04 | TRUE | 5.27 | TRUE
88309 | Pedreiro com encargos complementares | h | 2.0288 | 28.5 | 57.81 | 2.0288 | TRUE | 28.5 | TRUE | 57.81 | TRUE
88316 | Servente com encargos complementares | h | 3.5042 | 22.76 | 79.75 | 3.5042 | TRUE | 22.76 | TRUE | 79.75 | TRUE
|  |  |  | Custo Unitário | 267.53 |  |  |  |  | 267.53 | TRUE
98555 - Impermeabilização de superfície com argamassa polimérica / membrana acrílica, 3 demãos. Af_09/2023 ( m² )
Sistema: SINAPI - Sist. Nac. de Pesq. de Custos e Índ. da Const. Civil - 01/01/2026
Utilizado no(s) item(ns) 05.08
Código | Descrição | Unidade | Quantidade | Valor Unitário | Valor Item | Quantidade |  | Valor Operativo |  | Valor Item
135 | Argamassa polimerica impermeabilizante semiflexivel, bicomponente, a base de cimento e aditivos | kg | 3.4615 | 2.72 | 9.41 | 3.4615 | TRUE | 2.72 | TRUE | 9.41 | TRUE
88243 | Ajudante especializado com encargos complementares | h | 0.1362 | 23.74 | 3.23 | 0.1362 | TRUE | 23.74 | TRUE | 3.23 | TRUE
88270 | Impermeabilizador com encargos complementares | h | 0.6039 | 28.3 | 17.09 | 0.6039 | TRUE | 28.3 | TRUE | 17.09 | TRUE
|  |  |  | Custo Unitário | 29.73 |  |  |  |  | 29.73 | TRUE
010601102 - FABRICAÇÃO, MONTAGEM E DESMONTAGEM DE FÔRMA PARA VIGA DE RESPALDO, EM MADEIRA SERRADA, E=25 MM, 4 UTILIZAÇÕES ( m² )
Sistema: AGEHAB CIVIL - ONERADO - 01/01/2026
Utilizado no(s) item(ns) 06.01
Código | Descrição | Unidade | Quantidade | Valor Unitário | Valor Item | Quantidade |  | Valor Operativo |  | Valor Item
2692 | Desmoldante protetor para formas de madeira, de base oleosa emulsionada em agua | l | 0.017 | 5.7 | 0.09 | 0.017 | TRUE | 5.7 | TRUE | 0.09 | TRUE
4491 | Pontalete *7,5 x 7,5* cm em pinus, mista ou equivalente da regiao - bruta | m | 0.605 | 6.8 | 4.11 | 0.605 | TRUE | 6.8 | TRUE | 4.11 | TRUE
40304 | Prego de aço polido com cabeça dupla 17 x 27 (2 1/2 x 11) | kg | 0.034 | 25.11 | 0.85 | 0.034 | TRUE | 25.11 | TRUE | 0.85 | TRUE
5073 | Prego de aço polido com cabeça 17 x 24 (2 1/4 x 11) | kg | 0.026 | 20.74 | 0.53 | 0.026 | TRUE | 20.74 | TRUE | 0.53 | TRUE
4517 | Sarrafo *2,5 x 7,5* cm em pinus, mista ou equivalente da regiao - bruta | m | 0.567 | 2.38 | 1.34 | 0.567 | TRUE | 2.38 | TRUE | 1.34 | TRUE
10567 | Tabua *2,5 x 23* cm em pinus, mista ou equivalente da regiao - bruta | m | 1.008 | 7.69 | 7.75 | 1.008 | TRUE | 7.69 | TRUE | 7.75 | TRUE
88239 | Ajudante de carpinteiro com encargos complementares | h | 0.471 | 22.98 | 10.82 | 0.471 | TRUE | 22.98 | TRUE | 10.82 | TRUE
88262 | Carpinteiro de formas com encargos complementares | h | 1.145 | 27.74 | 31.76 | 1.145 | TRUE | 27.74 | TRUE | 31.76 | TRUE
91693 | Serra circular de bancada com motor elétrico potência de 5hp, com coifa para disco 10" - chi diurno. Af_08/2015 | chi | 0.014 | 30.98 | 0.43 | 0.014 | TRUE | 30.98 | TRUE | 0.43 | TRUE
91692 | Serra circular de bancada com motor elétrico potência de 5hp, com coifa para disco 10" - chp diurno. Af_08/2015 | chp | 0.017 | 32.59 | 0.55 | 0.017 | TRUE | 32.59 | TRUE | 0.55 | TRUE
|  |  |  | Custo Unitário | 58.23 |  |  |  |  | 58.23 | TRUE
010603102 - VERGA E CONTRAVERGA EM CONCRETO COM TRELIÇA DE 12CM ( m )
Sistema: AGEHAB CIVIL - ONERADO - 01/01/2026
Utilizado no(s) item(ns) 06.05
Código | Descrição | Unidade | Quantidade | Valor Unitário | Valor Item | Quantidade |  | Valor Operativo |  | Valor Item
4491 | Pontalete *7,5 x 7,5* cm em pinus, mista ou equivalente da regiao - bruta | m | 0.203 | 6.8 | 1.38 | 0.203 | TRUE | 6.8 | TRUE | 1.38 | TRUE
6194 | Tabua *2,5 x 15 cm em pinus, mista ou equivalente da regiao - bruta | m | 0.1692 | 4.85 | 0.82 | 0.1692 | TRUE | 4.85 | TRUE | 0.82 | TRUE
42407 | Treliça nervurada (espaçador), altura = 120,0 mm, diâmetro dos banzos inferiores e superior = 6,0 mm, diâmetro da diagonal = 4,2 mm | m | 1 | 5.75 | 5.75 | 1 | TRUE | 5.75 | TRUE | 5.75 | TRUE
94970 | Concreto fck = 20mpa, traço 1:2,7:3 (em massa seca de cimento/ areia média/ brita 1) - preparo mecânico com betoneira 600 l. Af_05/2021 | m³ | 0.0135 | 476.52 | 6.43 | 0.0135 | TRUE | 476.52 | TRUE | 6.43 | TRUE
88309 | Pedreiro com encargos complementares | h | 0.203 | 28.5 | 5.78 | 0.203 | TRUE | 28.5 | TRUE | 5.78 | TRUE
88316 | Servente com encargos complementares | h | 0.102 | 22.76 | 2.32 | 0.102 | TRUE | 22.76 | TRUE | 2.32 | TRUE
|  |  |  | Custo Unitário | 22.48 |  |  |  |  | 22.48 | TRUE
103328 - Alvenaria de vedação de blocos cerâmicos furados na horizontal de 9x19x19 cm (espessura 9 cm) e argamassa de assentamento com preparo em betoneira. Af_12/2021 ( m² )
Sistema: SINAPI - Sist. Nac. de Pesq. de Custos e Índ. da Const. Civil - 01/01/2026
Utilizado no(s) item(ns) 07.01
Código | Descrição | Unidade | Quantidade | Valor Unitário | Valor Item | Quantidade |  | Valor Operativo |  | Valor Item
7271 | Bloco ceramico / tijolo vazado para alvenaria de vedacao, 8 furos na horizontal de 9 x 19 x 19 cm (l x a x c) | un | 28.31 | 0.97 | 27.46 | 28.31 | TRUE | 0.97 | TRUE | 27.46 | TRUE
37395 | Pino de aço com furo, haste = 27 mm (ação direta) | cento | 0.005 | 41.93 | 0.2 | 0.005 | TRUE | 41.93 | TRUE | 0.2 | TRUE
34557 | Tela de aço soldada galvanizada/zincada para alvenaria, fio d = *1,20 a 1,70* mm, malha 15 x 15 mm, (c x l) *50 x 7,5* cm | m | 0.42 | 2.23 | 0.93 | 0.42 | TRUE | 2.23 | TRUE | 0.93 | TRUE
87292 | Argamassa traço 1:2:8 (em volume de cimento, cal e areia média úmida) para emboço/massa única/assentamento de alvenaria de vedação, preparo mecânico com betoneira 400 l. Af_08/2019 | m³ | 0.0091 | 606.65 | 5.52 | 0.0091 | TRUE | 606.65 | TRUE | 5.52 | TRUE
88309 | Pedreiro com encargos complementares | h | 1.61 | 28.5 | 45.88 | 1.61 | TRUE | 28.5 | TRUE | 45.88 | TRUE
88316 | Servente com encargos complementares | h | 0.805 | 22.76 | 18.32 | 0.805 | TRUE | 22.76 | TRUE | 18.32 | TRUE
|  |  |  | Custo Unitário | 98.31 |  |  |  |  | 98.31 | TRUE
010900102 - FABRICAÇÃO E INSTALAÇÃO DE TRAMA (RIPAS, CAIBROS E TERÇAS) E PONTALETES DE MADEIRA NÃO APARELHADA PARA TELHADO COM TELHA CERÂMICA (ENCAIXE/CAPA CANAL), INCLUSO TRANSPORTE VERTICAL - UNIDADE HABITACIONAL DE 42,56M² ( un )
Sistema: AGEHAB CIVIL - ONERADO - 01/01/2026
Utilizado no(s) item(ns) 08.01
Código | Descrição | Unidade | Quantidade | Valor Unitário | Valor Item | Quantidade |  | Valor Operativo |  | Valor Item
4430 | Caibro nao aparelhado *5 x 6* cm, em macaranduba/massaranduba, angelim ou equivalente da regiao - bruta | m | 144 | 14.38 | 2070.72 | 144 | TRUE | 14.38 | TRUE | 2070.72 | TRUE
20247 | Prego de aço polido com cabeça 15 x 15 (1 1/4 x 13) | kg | 4.3176 | 22.53 | 97.27 | 4.3176 | TRUE | 22.53 | TRUE | 97.27 | TRUE
5075 | Prego de aço polido com cabeça 18 x 30 (2 3/4 x 10) | kg | 14.8032 | 20.34 | 301.09 | 14.8032 | TRUE | 20.34 | TRUE | 301.09 | TRUE
39027 | Prego de aço polido com cabeça 19 x 36 (3 1/4 x 9) | kg | 3.084 | 20.32 | 62.66 | 3.084 | TRUE | 20.32 | TRUE | 62.66 | TRUE
40568 | Prego de aço polido com cabeça 22 x 48 (4 1/4 x 5) | kg | 1.8504 | 20.5 | 37.93 | 1.8504 | TRUE | 20.5 | TRUE | 37.93 | TRUE
4408 | Ripa nao aparelhada, *1,5 x 5* cm, em macaranduba/massaranduba, angelim ou equivalente da regiao - bruta | m | 198 | 2.74 | 542.52 | 198 | TRUE | 2.74 | TRUE | 542.52 | TRUE
4425 | Viga nao aparelhada *6 x 12* cm, em macaranduba/massaranduba, angelim ou equivalente da regiao - bruta | m | 43 | 30.41 | 1307.63 | 43 | TRUE | 30.41 | TRUE | 1307.63 | TRUE
4472 | Viga nao aparelhada *6 x 16* cm, em macaranduba/massaranduba, angelim ou equivalente da regiao - bruta | m | 36 | 37.99 | 1367.64 | 36 | TRUE | 37.99 | TRUE | 1367.64 | TRUE
88239 | Ajudante de carpinteiro com encargos complementares | h | 44.7023 | 22.98 | 1027.25 | 44.7023 | TRUE | 22.98 | TRUE | 1027.25 | TRUE
88262 | Carpinteiro de formas com encargos complementares | h | 58.1278 | 27.74 | 1612.46 | 58.1278 | TRUE | 27.74 | TRUE | 1612.46 | TRUE
93282 | Guincho elétrico de coluna, capacidade 400 kg, com moto freio, motor trifásico de 1,25 cv - chi diurno. Af_03/2016 | chi | 6.2482 | 29.76 | 185.94 | 6.2482 | TRUE | 29.76 | TRUE | 185.94 | TRUE
93281 | Guincho elétrico de coluna, capacidade 400 kg, com moto freio, motor trifásico de 1,25 cv - chp diurno. Af_03/2016 | chp | 3.0902 | 30.88 | 95.42 | 3.0902 | TRUE | 30.88 | TRUE | 95.42 | TRUE
|  |  |  | Custo Unitário | 8708.53 |  |  |  |  | 8708.53 | TRUE
94442 - Telhamento com telha cerâmica de encaixe, tipo romana, com até 2 águas, incluso transporte vertical. Af_07/2019 ( m² )
Sistema: SINAPI - Sist. Nac. de Pesq. de Custos e Índ. da Const. Civil - 01/01/2026
Utilizado no(s) item(ns) 09.01
Código | Descrição | Unidade | Quantidade | Valor Unitário | Valor Item | Quantidade |  | Valor Operativo |  | Valor Item
7175 | Telha de barro / ceramica, nao esmaltada, tipo romana, americana, portuguesa, francesa, comprimento de *41* cm, rendimento de *16* telhas/m2 | un | 17.749 | 1.94 | 34.43 | 17.749 | TRUE | 1.94 | TRUE | 34.43 | TRUE
93282 | Guincho elétrico de coluna, capacidade 400 kg, com moto freio, motor trifásico de 1,25 cv - chi diurno. Af_03/2016 | chi | 0.0333 | 29.76 | 0.99 | 0.0333 | TRUE | 29.76 | TRUE | 0.99 | TRUE
93281 | Guincho elétrico de coluna, capacidade 400 kg, com moto freio, motor trifásico de 1,25 cv - chp diurno. Af_03/2016 | chp | 0.024 | 30.88 | 0.74 | 0.024 | TRUE | 30.88 | TRUE | 0.74 | TRUE
88316 | Servente com encargos complementares | h | 0.253 | 22.76 | 5.75 | 0.253 | TRUE | 22.76 | TRUE | 5.75 | TRUE
88323 | Telhadista com encargos complementares | h | 0.082 | 27.49 | 2.25 | 0.082 | TRUE | 27.49 | TRUE | 2.25 | TRUE
|  |  |  | Custo Unitário | 44.16 |  |  |  |  | 44.16 | TRUE
94221 - Cumeeira para telha cerâmica emboçada com argamassa traço 1:2:9 (cimento, cal e areia) para telhados com até 2 águas, incluso transporte vertical. Af_07/2019 ( m )
Sistema: SINAPI - Sist. Nac. de Pesq. de Custos e Índ. da Const. Civil - 01/01/2026
Utilizado no(s) item(ns) 09.02
Código | Descrição | Unidade | Quantidade | Valor Unitário | Valor Item | Quantidade |  | Valor Operativo |  | Valor Item
7181 | Cumeeira para telha cerâmica, comprimento de *41* cm, rendimento de *3* telhas/m | un | 3 | 4.44 | 13.32 | 3 | TRUE | 4.44 | TRUE | 13.32 | TRUE
87337 | Argamassa traço 1:2:9 (em volume de cimento, cal e areia média úmida) para emboço/massa única/assentamento de alvenaria de vedação, preparo mecânico com misturador de eixo horizontal de 300 kg. Af_08/2019 | m³ | 0.0117 | 580.42 | 6.79 | 0.0117 | TRUE | 580.42 | TRUE | 6.79 | TRUE
93282 | Guincho elétrico de coluna, capacidade 400 kg, com moto freio, motor trifásico de 1,25 cv - chi diurno. Af_03/2016 | chi | 0.0087 | 29.76 | 0.25 | 0.0087 | TRUE | 29.76 | TRUE | 0.25 | TRUE
93281 | Guincho elétrico de coluna, capacidade 400 kg, com moto freio, motor trifásico de 1,25 cv - chp diurno. Af_03/2016 | chp | 0.0063 | 30.88 | 0.19 | 0.0063 | TRUE | 30.88 | TRUE | 0.19 | TRUE
88316 | Servente com encargos complementares | h | 0.209 | 22.76 | 4.75 | 0.209 | TRUE | 22.76 | TRUE | 4.75 | TRUE
88323 | Telhadista com encargos complementares | h | 0.164 | 27.49 | 4.5 | 0.164 | TRUE | 27.49 | TRUE | 4.5 | TRUE
|  |  |  | Custo Unitário | 29.8 |  |  |  |  | 29.8 | TRUE
010900101 - TABEIRA DE MADEIRA LEI, 1A QUALIDADE, 2,5X15,0CM PARA BEIRAL DE TELHADO ( m )
Sistema: AGEHAB CIVIL - ONERADO - 01/01/2026
Utilizado no(s) item(ns) 09.03
Código | Descrição | Unidade | Quantidade | Valor Unitário | Valor Item | Quantidade |  | Valor Operativo |  | Valor Item
5066 | Prego de aço polido com cabeça 12 x 12 | kg | 0.05 | 26.81 | 1.34 | 0.05 | TRUE | 26.81 | TRUE | 1.34 | TRUE
3993 | Tabua aparelhada *2,5 x 15* cm, em macaranduba/massaranduba, angelim ou equivalente da regiao | m² | 0.15 | 131.34 | 19.7 | 0.15 | TRUE | 131.34 | TRUE | 19.7 | TRUE
88239 | Ajudante de carpinteiro com encargos complementares | h | 0.4 | 22.98 | 9.19 | 0.4 | TRUE | 22.98 | TRUE | 9.19 | TRUE
88262 | Carpinteiro de formas com encargos complementares | h | 0.15 | 27.74 | 4.16 | 0.15 | TRUE | 27.74 | TRUE | 4.16 | TRUE
|  |  |  | Custo Unitário | 34.39 |  |  |  |  | 34.39 | TRUE
94447 - Telhamento com telha cerâmica capa-canal, tipo paulista, com até 2 águas, incluso transporte vertical. Af_07/2019 ( m² )
Sistema: SINAPI - Sist. Nac. de Pesq. de Custos e Índ. da Const. Civil - 01/01/2026
Utilizado no(s) item(ns) 09.04
Código | Descrição | Unidade | Quantidade | Valor Unitário | Valor Item | Quantidade |  | Valor Operativo |  | Valor Item
7173 | Telha de barro / ceramica, nao esmaltada, tipo colonial, canal, plan, paulista, comprimento de *44 a 50* cm, rendimento de cobertura de *26* telhas/m2 | mil | 0.0275 | 1714.44 | 47.14 | 0.0275 | TRUE | 1714.44 | TRUE | 47.14 | TRUE
93282 | Guincho elétrico de coluna, capacidade 400 kg, com moto freio, motor trifásico de 1,25 cv - chi diurno. Af_03/2016 | chi | 0.0516 | 29.76 | 1.53 | 0.0516 | TRUE | 29.76 | TRUE | 1.53 | TRUE
93281 | Guincho elétrico de coluna, capacidade 400 kg, com moto freio, motor trifásico de 1,25 cv - chp diurno. Af_03/2016 | chp | 0.0372 | 30.88 | 1.14 | 0.0372 | TRUE | 30.88 | TRUE | 1.14 | TRUE
88316 | Servente com encargos complementares | h | 0.399 | 22.76 | 9.08 | 0.399 | TRUE | 22.76 | TRUE | 9.08 | TRUE
88323 | Telhadista com encargos complementares | h | 0.133 | 27.49 | 3.65 | 0.133 | TRUE | 27.49 | TRUE | 3.65 | TRUE
|  |  |  | Custo Unitário | 62.54 |  |  |  |  | 62.54 | TRUE
011102104 - PORTA EM ACO DE ABRIR TIPO VENEZIANA COM BATENTE, FIXADA COM PARAFUSOS - FORNECIMENTO E INSTALACAO ( m² )
Sistema: AGEHAB CIVIL - ONERADO - 01/01/2026
Utilizado no(s) item(ns) 10.01
Código | Descrição | Unidade | Quantidade | Valor Unitário | Valor Item | Quantidade |  | Valor Operativo |  | Valor Item
567 | Cantoneira (abas iguais) em aco carbono, 25,4 mm x 3,17 mm (l x e), 1,27kg/m | m | 2.9137 | 11.86 | 34.55 | 2.9137 | TRUE | 11.86 | TRUE | 34.55 | TRUE
39022 | Porta de abrir em aco, tipo veneziana, 90 x 210 cm, com fundo anticorrosivo / primer de protecao, inclui fechadura, macaneta e parafusos, sem guarnicao/alizar/vista | un | 0.5473 | 519 | 284.04 | 0.5473 | TRUE | 519 | TRUE | 284.04 | TRUE
88627 | Argamassa traço 1:0,5:4,5 (em volume de cimento, cal e areia média úmida) para assentamento de alvenaria, preparo manual. Af_08/2019 | m³ | 0.0041625 | 670.21 | 2.78 | 0.0041625 | TRUE | 670.21 | TRUE | 2.78 | TRUE
88315 | Serralheiro com encargos complementares | h | 1.5263 | 28.8 | 43.95 | 1.5263 | TRUE | 28.8 | TRUE | 43.95 | TRUE
88316 | Servente com encargos complementares | h | 2.775 | 22.76 | 63.15 | 2.775 | TRUE | 22.76 | TRUE | 63.15 | TRUE
|  |  |  | Custo Unitário | 428.47 |  |  |  |  | 428.47 | TRUE
94559 - Janela de aço tipo basculante, para vidros (vidros não inclusos), batente/ requadro incluso (6,5 a 14 cm), dimensões 60x60 cm, com com pintura anticorrosiva, sem acabamento, com ferragens, fixação com argamassa, exclusive contramarco - fornecimento e instalação. Af_11/2024 ( m² )
Sistema: SINAPI - Sist. Nac. de Pesq. de Custos e Índ. da Const. Civil - 01/01/2026
Utilizado no(s) item(ns) 10.02
Código | Descrição | Unidade | Quantidade | Valor Unitário | Valor Item | Quantidade |  | Valor Operativo |  | Valor Item
11190 | Janela basculante, aço, com batente/requadro, 60 x 60 cm (sem vidros) | un | 2.778 | 171.7 | 476.98 | 2.778 | TRUE | 171.7 | TRUE | 476.98 | TRUE
88629 | Argamassa traço 1:3 (em volume de cimento e areia média úmida), preparo manual. Af_08/2019 | m³ | 0.021 | 683.64 | 14.35 | 0.021 | TRUE | 683.64 | TRUE | 14.35 | TRUE
88309 | Pedreiro com encargos complementares | h | 5.0979 | 28.5 | 145.28 | 5.0979 | TRUE | 28.5 | TRUE | 145.28 | TRUE
88316 | Servente com encargos complementares | h | 2.5489 | 22.76 | 58.01 | 2.5489 | TRUE | 22.76 | TRUE | 58.01 | TRUE
|  |  |  | Custo Unitário | 694.62 |  |  |  |  | 694.62 | TRUE
94562 - Janela de aço de correr com 4 folhas para vidro (vidros não inclusos), batente/ requadro incluso (6 a 14 cm), fixação com argamassa, com pintura anticorrosiva, com ferragens, fixação com argamassa, exclusive contramarco - fornecimento e instalação. Af_11/2024 ( m² )
Sistema: SINAPI - Sist. Nac. de Pesq. de Custos e Índ. da Const. Civil - 01/01/2026
Utilizado no(s) item(ns) 10.03
Código | Descrição | Unidade | Quantidade | Valor Unitário | Valor Item | Quantidade |  | Valor Operativo |  | Valor Item
11199 | Janela de correr, aco, batente/requadro de 6 a 14 cm, com divisao horiz , pint anticorrosiva, sem vidro, bandeira com bascula, 4 fls, 120 x 150 cm (a x l) | un | 0.5558 | 948.26 | 527.04 | 0.5558 | TRUE | 948.26 | TRUE | 527.04 | TRUE
88629 | Argamassa traço 1:3 (em volume de cimento e areia média úmida), preparo manual. Af_08/2019 | m³ | 0.008 | 683.64 | 5.46 | 0.008 | TRUE | 683.64 | TRUE | 5.46 | TRUE
88309 | Pedreiro com encargos complementares | h | 1.3739 | 28.5 | 39.15 | 1.3739 | TRUE | 28.5 | TRUE | 39.15 | TRUE
88316 | Servente com encargos complementares | h | 0.68697 | 22.76 | 15.63 | 0.68697 | TRUE | 22.76 | TRUE | 15.63 | TRUE
|  |  |  | Custo Unitário | 587.28 |  |  |  |  | 587.28 | TRUE
011102102 - JANELA DE AÇO DE CORRER, VENEZIANA, FIXAÇÃO COM ARGAMASSA, SEM VIDROS - 100x120 CM ( un )
Sistema: AGEHAB CIVIL - ONERADO - 01/01/2026
Utilizado no(s) item(ns) 10.04
Código | Descrição | Unidade | Quantidade | Valor Unitário | Valor Item | Quantidade |  | Valor Operativo |  | Valor Item
021102101 | JANELA DE AÇO DE CORRER, 100X120CM, VENEZIANA, SEM VIDROS | un | 1 | 599 | 599 | 1 | TRUE | 599 | TRUE | 599 | TRUE
88629 | Argamassa traço 1:3 (em volume de cimento e areia média úmida), preparo manual. Af_08/2019 | m³ | 0.0096 | 683.64 | 6.56 | 0.0096 | TRUE | 683.64 | TRUE | 6.56 | TRUE
88309 | Pedreiro com encargos complementares | h | 1.6487 | 28.5 | 46.98 | 1.6487 | TRUE | 28.5 | TRUE | 46.98 | TRUE
88316 | Servente com encargos complementares | h | 0.82436 | 22.76 | 18.76 | 0.82436 | TRUE | 22.76 | TRUE | 18.76 | TRUE
|  |  |  | Custo Unitário | 671.3 |  |  |  |  | 671.3 | TRUE
87879 - Chapisco aplicado em alvenarias e estruturas de concreto internas, com colher de pedreiro. Argamassa traço 1:3 com preparo em betoneira 400l. Af_10/2022 ( m² )
Sistema: SINAPI - Sist. Nac. de Pesq. de Custos e Índ. da Const. Civil - 01/01/2026
Utilizado no(s) item(ns) 11.01.01 / 11.03.01
Código | Descrição | Unidade | Quantidade | Valor Unitário | Valor Item | Quantidade |  | Valor Operativo |  | Valor Item
87313 | Argamassa traço 1:3 (em volume de cimento e areia grossa úmida) para chapisco convencional, preparo mecânico com betoneira 400 l. Af_08/2019 | m³ | 0.0037 | 555.65 | 2.05 | 0.0037 | TRUE | 555.65 | TRUE | 2.05 | TRUE
88309 | Pedreiro com encargos complementares | h | 0.0681 | 28.5 | 1.94 | 0.0681 | TRUE | 28.5 | TRUE | 1.94 | TRUE
88316 | Servente com encargos complementares | h | 0.0255 | 22.76 | 0.58 | 0.0255 | TRUE | 22.76 | TRUE | 0.58 | TRUE
|  |  |  | Custo Unitário | 4.57 |  |  |  |  | 4.57 | TRUE
87529 - Massa única, em argamassa traço 1:2:8, preparo mecânico, aplicada manualmente em paredes internas de ambientes com área entre 5m² e 10m², e = 17,5mm, com taliscas. Af_03/2024 ( m² )
Sistema: SINAPI - Sist. Nac. de Pesq. de Custos e Índ. da Const. Civil - 01/01/2026
Utilizado no(s) item(ns) 11.01.02 / 11.03.02
Código | Descrição | Unidade | Quantidade | Valor Unitário | Valor Item | Quantidade |  | Valor Operativo |  | Valor Item
87292 | Argamassa traço 1:2:8 (em volume de cimento, cal e areia média úmida) para emboço/massa única/assentamento de alvenaria de vedação, preparo mecânico com betoneira 400 l. Af_08/2019 | m³ | 0.0304 | 606.65 | 18.44 | 0.0304 | TRUE | 606.65 | TRUE | 18.44 | TRUE
88309 | Pedreiro com encargos complementares | h | 0.4724 | 28.5 | 13.46 | 0.4724 | TRUE | 28.5 | TRUE | 13.46 | TRUE
88316 | Servente com encargos complementares | h | 0.2362 | 22.76 | 5.37 | 0.2362 | TRUE | 22.76 | TRUE | 5.37 | TRUE
|  |  |  | Custo Unitário | 37.27 |  |  |  |  | 37.27 | TRUE
87265 - Revestimento cerâmico para paredes internas com placas tipo esmaltada de dimensões 20x20 cm aplicadas na altura inteira das paredes. Af_02/2023_pe ( m² )
Sistema: SINAPI - Sist. Nac. de Pesq. de Custos e Índ. da Const. Civil - 01/01/2026
Utilizado no(s) item(ns) 11.02.01
Código | Descrição | Unidade | Quantidade | Valor Unitário | Valor Item | Quantidade |  | Valor Operativo |  | Valor Item
1381 | Argamassa colante ac i para cerâmicas | kg | 4.91 | 0.95 | 4.66 | 4.91 | TRUE | 0.95 | TRUE | 4.66 | TRUE
34357 | Rejunte cimenticio, qualquer cor | kg | 0.422 | 5.57 | 2.35 | 0.422 | TRUE | 5.57 | TRUE | 2.35 | TRUE
536 | Revestimento para parede, em ceramica esmaltada, formato menor ou igual a 2025 cm2 | m² | 1.0553 | 36.03 | 38.02 | 1.0553 | TRUE | 36.03 | TRUE | 38.02 | TRUE
88256 | Azulejista ou ladrilheiro com encargos complementares | h | 0.5341 | 28.36 | 15.14 | 0.5341 | TRUE | 28.36 | TRUE | 15.14 | TRUE
88316 | Servente com encargos complementares | h | 0.2686 | 22.76 | 6.11 | 0.2686 | TRUE | 22.76 | TRUE | 6.11 | TRUE
|  |  |  | Custo Unitário | 66.28 |  |  |  |  | 66.28 | TRUE
88485 - Fundo selador acrílico, aplicação manual em parede, uma demão. Af_04/2023 ( m² )
Sistema: SINAPI - Sist. Nac. de Pesq. de Custos e Índ. da Const. Civil - 01/01/2026
Utilizado no(s) item(ns) 12.01
Código | Descrição | Unidade | Quantidade | Valor Unitário | Valor Item | Quantidade |  | Valor Operativo |  | Valor Item
6085 | Selador acrilico opaco premium interior/exterior | l | 0.1666 | 7.59 | 1.26 | 0.1666 | TRUE | 7.59 | TRUE | 1.26 | TRUE
88310 | Pintor com encargos complementares | h | 0.0666 | 30.21 | 2.01 | 0.0666 | TRUE | 30.21 | TRUE | 2.01 | TRUE
88316 | Servente com encargos complementares | h | 0.0222 | 22.76 | 0.5 | 0.0222 | TRUE | 22.76 | TRUE | 0.5 | TRUE
|  |  |  | Custo Unitário | 3.77 |  |  |  |  | 3.77 | TRUE
88489 - Pintura látex acrílica premium, aplicação manual em paredes, duas demãos. Af_04/2023 ( m² )
Sistema: SINAPI - Sist. Nac. de Pesq. de Custos e Índ. da Const. Civil - 01/01/2026
Utilizado no(s) item(ns) 12.02
Código | Descrição | Unidade | Quantidade | Valor Unitário | Valor Item | Quantidade |  | Valor Operativo |  | Valor Item
7356 | Tinta latex acrilica premium, cor branco fosco | l | 0.2285 | 31.46 | 7.18 | 0.2285 | TRUE | 31.46 | TRUE | 7.18 | TRUE
88310 | Pintor com encargos complementares | h | 0.1631 | 30.21 | 4.92 | 0.1631 | TRUE | 30.21 | TRUE | 4.92 | TRUE
88316 | Servente com encargos complementares | h | 0.0544 | 22.76 | 1.23 | 0.0544 | TRUE | 22.76 | TRUE | 1.23 | TRUE
|  |  |  | Custo Unitário | 13.33 |  |  |  |  | 13.33 | TRUE
100760 - Pintura com tinta alquídica de acabamento (esmalte sintético brilhante) aplicada a rolo ou pincel sobre superfícies metálicas (exceto perfil) executado em obra (02 demãos). Af_01/2020 ( m² )
Sistema: SINAPI - Sist. Nac. de Pesq. de Custos e Índ. da Const. Civil - 01/01/2026
Utilizado no(s) item(ns) 12.03
Código | Descrição | Unidade | Quantidade | Valor Unitário | Valor Item | Quantidade |  | Valor Operativo |  | Valor Item
5318 | Diluente aguarras | l | 0.0255 | 17.8 | 0.45 | 0.0255 | TRUE | 17.8 | TRUE | 0.45 | TRUE
7292 | Tinta esmalte sintético premium brilhante | l | 0.2549 | 37.23 | 9.48 | 0.2549 | TRUE | 37.23 | TRUE | 9.48 | TRUE
88310 | Pintor com encargos complementares | h | 1.3559 | 30.21 | 40.96 | 1.3559 | TRUE | 30.21 | TRUE | 40.96 | TRUE
|  |  |  | Custo Unitário | 50.89 |  |  |  |  | 50.89 | TRUE
96111 - Forro em réguas de pvc, frisado, para ambientes residenciais, inclusive estrutura unidirecional de fixação. Af_08/2023_ps ( m² )
Sistema: SINAPI - Sist. Nac. de Pesq. de Custos e Índ. da Const. Civil - 01/01/2026
Utilizado no(s) item(ns) 13.01
Código | Descrição | Unidade | Quantidade | Valor Unitário | Valor Item | Quantidade |  | Valor Operativo |  | Valor Item
43131 | Arame galvanizado 6 bwg, d = 5,16 mm (0,157 kg/m), ou 8 bwg, d = 4,19 mm (0,101 kg/m), ou 10 bwg, d = 3,40 mm (0,0713 kg/m) | kg | 0.0616 | 23.73 | 1.46 | 0.0616 | TRUE | 23.73 | TRUE | 1.46 | TRUE
36238 | Forro de pvc, frisado, branco, regua de 20 cm, espessura aproximada de 8 mm e comprimento 6 m (sem colocacao) | m² | 1.0363 | 31.27 | 32.4 | 1.0363 | TRUE | 31.27 | TRUE | 32.4 | TRUE
40552 | Parafuso, autoatarraxante, cabeca chata, fenda simples, em aco zincado, 1/4" (6,35 mm) x 25 mm | cento | 0.0336 | 54.11 | 1.81 | 0.0336 | TRUE | 54.11 | TRUE | 1.81 | TRUE
40547 | Parafuso zincado, autobrocante, flangeado, 4,2 mm x 19 mm | cento | 0.0204 | 31.56 | 0.64 | 0.0204 | TRUE | 31.56 | TRUE | 0.64 | TRUE
39430 | Pendural ou presilha reguladora, em aço galvanizado, com corpo, mola e rebite, para perfil tipo canaleta de estrutura em forros drywall | un | 2.0446 | 1.86 | 3.8 | 2.0446 | TRUE | 1.86 | TRUE | 3.8 | TRUE
39427 | Perfil canaleta, formato c, em aço zincado, para estrutura forro drywall, e = 0,5 mm, *46 x 18* (l x h), comprimento 3 m | m | 2.2212 | 4.95 | 10.99 | 2.2212 | TRUE | 4.95 | TRUE | 10.99 | TRUE
88278 | Montador de estruturas metálicas com encargos complementares | h | 0.6968 | 30.44 | 21.21 | 0.6968 | TRUE | 30.44 | TRUE | 21.21 | TRUE
|  |  |  | Custo Unitário | 72.31 |  |  |  |  | 72.31 | TRUE
011900101 - VIDRO FANTASIA TIPO CANELADO, ESPESSURA 4MM ( m² )
Sistema: AGEHAB CIVIL - ONERADO - 01/01/2026
Utilizado no(s) item(ns) 14.01
Código | Descrição | Unidade | Quantidade | Valor Unitário | Valor Item | Quantidade |  | Valor Operativo |  | Valor Item
10498 | Massa para vidro | kg | 1.5 | 10.5 | 15.75 | 1.5 | TRUE | 10.5 | TRUE | 15.75 | TRUE
10499 | Vidro martelado ou canelado, 4 mm - sem colocação | m² | 1 | 137.49 | 137.49 | 1 | TRUE | 137.49 | TRUE | 137.49 | TRUE
88316 | Servente com encargos complementares | h | 0.761 | 22.76 | 17.32 | 0.761 | TRUE | 22.76 | TRUE | 17.32 | TRUE
88325 | Vidraceiro com encargos complementares | h | 0.783 | 25.39 | 19.88 | 0.783 | TRUE | 25.39 | TRUE | 19.88 | TRUE
|  |  |  | Custo Unitário | 190.44 |  |  |  |  | 190.44 | TRUE
87247 - Revestimento cerâmico para piso com placas tipo esmaltada de dimensões 35x35 cm aplicada em ambientes de área entre 5 m2 e 10 m2. Af_02/2023_pe ( m² )
Sistema: SINAPI - Sist. Nac. de Pesq. de Custos e Índ. da Const. Civil - 01/01/2026
Utilizado no(s) item(ns) 15.01.01
Código | Descrição | Unidade | Quantidade | Valor Unitário | Valor Item | Quantidade |  | Valor Operativo |  | Valor Item
1381 | Argamassa colante ac i para cerâmicas | kg | 9.1325 | 0.95 | 8.67 | 9.1325 | TRUE | 0.95 | TRUE | 8.67 | TRUE
1287 | Piso em ceramica esmaltada, cor lisa, pei maior ou igual a 4, formato menor ou igual a 2025 cm2 | m² | 1.0616 | 38.74 | 41.12 | 1.0616 | TRUE | 38.74 | TRUE | 41.12 | TRUE
34357 | Rejunte cimenticio, qualquer cor | kg | 0.241 | 5.57 | 1.34 | 0.241 | TRUE | 5.57 | TRUE | 1.34 | TRUE
88256 | Azulejista ou ladrilheiro com encargos complementares | h | 0.4739 | 28.36 | 13.43 | 0.4739 | TRUE | 28.36 | TRUE | 13.43 | TRUE
88316 | Servente com encargos complementares | h | 0.161 | 22.76 | 3.66 | 0.161 | TRUE | 22.76 | TRUE | 3.66 | TRUE
|  |  |  | Custo Unitário | 68.22 |  |  |  |  | 68.22 | TRUE
88648 - Rodapé cerâmico de 7cm de altura com placas tipo esmaltada de dimensões 35x35cm. Af_02/2023 ( m )
Sistema: SINAPI - Sist. Nac. de Pesq. de Custos e Índ. da Const. Civil - 01/01/2026
Utilizado no(s) item(ns) 15.01.02
Código | Descrição | Unidade | Quantidade | Valor Unitário | Valor Item | Quantidade |  | Valor Operativo |  | Valor Item
1381 | Argamassa colante ac i para cerâmicas | kg | 0.6392 | 0.95 | 0.6 | 0.6392 | TRUE | 0.95 | TRUE | 0.6 | TRUE
1287 | Piso em ceramica esmaltada, cor lisa, pei maior ou igual a 4, formato menor ou igual a 2025 cm2 | m² | 0.1225 | 38.74 | 4.74 | 0.1225 | TRUE | 38.74 | TRUE | 4.74 | TRUE
34357 | Rejunte cimenticio, qualquer cor | kg | 0.092 | 5.57 | 0.51 | 0.092 | TRUE | 5.57 | TRUE | 0.51 | TRUE
88256 | Azulejista ou ladrilheiro com encargos complementares | h | 0.0726 | 28.36 | 2.05 | 0.0726 | TRUE | 28.36 | TRUE | 2.05 | TRUE
88316 | Servente com encargos complementares | h | 0.0286 | 22.76 | 0.65 | 0.0286 | TRUE | 22.76 | TRUE | 0.65 | TRUE
|  |  |  | Custo Unitário | 8.55 |  |  |  |  | 8.55 | TRUE
94990 - Execução de passeio (calçada) ou piso de concreto com concreto moldado in loco, feito em obra, acabamento convencional, não armado. Af_08/2022 ( m³ )
Sistema: SINAPI - Sist. Nac. de Pesq. de Custos e Índ. da Const. Civil - 01/01/2026
Utilizado no(s) item(ns) 15.02.01 / 15.02.02 / 15.03.04
Código | Descrição | Unidade | Quantidade | Valor Unitário | Valor Item | Quantidade |  | Valor Operativo |  | Valor Item
2692 | Desmoldante protetor para formas de madeira, de base oleosa emulsionada em agua | l | 0.0213 | 5.7 | 0.12 | 0.0213 | TRUE | 5.7 | TRUE | 0.12 | TRUE
5068 | Prego de aço polido com cabeça 17 x 21 (2 x 11) | kg | 0.2994 | 20.34 | 6.08 | 0.2994 | TRUE | 20.34 | TRUE | 6.08 | TRUE
4509 | Sarrafo *2,5 x 10* cm em pinus, mista ou equivalente da regiao - bruta | m | 3.125 | 3.45 | 10.78 | 3.125 | TRUE | 3.45 | TRUE | 10.78 | TRUE
4517 | Sarrafo *2,5 x 7,5* cm em pinus, mista ou equivalente da regiao - bruta | m | 2.5 | 2.38 | 5.95 | 2.5 | TRUE | 2.38 | TRUE | 5.95 | TRUE
88262 | Carpinteiro de formas com encargos complementares | h | 1.6268 | 27.74 | 45.12 | 1.6268 | TRUE | 27.74 | TRUE | 45.12 | TRUE
94964 | Concreto fck = 20mpa, traço 1:2,7:3 (em massa seca de cimento/ areia média/ brita 1) - preparo mecânico com betoneira 400 l. Af_05/2021 | m³ | 1.2315 | 491.72 | 605.55 | 1.2315 | TRUE | 491.72 | TRUE | 605.55 | TRUE
88309 | Pedreiro com encargos complementares | h | 1.4149 | 28.5 | 40.32 | 1.4149 | TRUE | 28.5 | TRUE | 40.32 | TRUE
88316 | Servente com encargos complementares | h | 3.0417 | 22.76 | 69.22 | 3.0417 | TRUE | 22.76 | TRUE | 69.22 | TRUE
|  |  |  | Custo Unitário | 783.14 |  |  |  |  | 783.14 | TRUE
96622 - Lastro com material granular, aplicado em pisos ou lajes sobre solo, espessura de *5 cm*. Af_01/2024 ( m³ )
Sistema: SINAPI - Sist. Nac. de Pesq. de Custos e Índ. da Const. Civil - 01/01/2026
Utilizado no(s) item(ns) 15.03.02
Código | Descrição | Unidade | Quantidade | Valor Unitário | Valor Item | Quantidade |  | Valor Operativo |  | Valor Item
4718 | Pedra britada n. 2 (19 a 38 mm) posto pedreira/fornecedor, sem frete | m³ | 1.38 | 98.72 | 136.23 | 1.38 | TRUE | 98.72 | TRUE | 136.23 | TRUE
88309 | Pedreiro com encargos complementares | h | 1.942 | 28.5 | 55.34 | 1.942 | TRUE | 28.5 | TRUE | 55.34 | TRUE
91278 | Placa vibratória reversível com motor 4 tempos a gasolina, força centrífuga de 25 kn (2500 kgf), potência 5,5 cv - chi diurno. Af_08/2015 | chi | 0.03 | 0.66 | 0.01 | 0.03 | TRUE | 0.66 | TRUE | 0.01 | TRUE
91277 | Placa vibratória reversível com motor 4 tempos a gasolina, força centrífuga de 25 kn (2500 kgf), potência 5,5 cv - chp diurno. Af_08/2015 | chp | 0.032 | 10.05 | 0.32 | 0.032 | TRUE | 10.05 | TRUE | 0.32 | TRUE
88316 | Servente com encargos complementares | h | 0.765 | 22.76 | 17.41 | 0.765 | TRUE | 22.76 | TRUE | 17.41 | TRUE
|  |  |  | Custo Unitário | 209.31 |  |  |  |  | 209.31 | TRUE
90447 - Rasgo linear manual em alvenaria, para eletrodutos, diâmetros menores ou iguais a 40 mm. Af_09/2023 ( m )
Sistema: SINAPI - Sist. Nac. de Pesq. de Custos e Índ. da Const. Civil - 01/01/2026
Utilizado no(s) item(ns) 16.01
Código | Descrição | Unidade | Quantidade | Valor Unitário | Valor Item | Quantidade |  | Valor Operativo |  | Valor Item
88247 | Auxiliar de eletricista com encargos complementares | h | 0.066 | 23.83 | 1.57 | 0.066 | TRUE | 23.83 | TRUE | 1.57 | TRUE
88264 | Eletricista com encargos complementares | h | 0.2348 | 31.14 | 7.31 | 0.2348 | TRUE | 31.14 | TRUE | 7.31 | TRUE
|  |  |  | Custo Unitário | 8.88 |  |  |  |  | 8.88 | TRUE
91834 - Eletroduto flexível corrugado, pvc, dn 25 mm (3/4"), para circuitos terminais, instalado em forro - fornecimento e instalação. Af_03/2023 ( m )
Sistema: SINAPI - Sist. Nac. de Pesq. de Custos e Índ. da Const. Civil - 01/01/2026
Utilizado no(s) item(ns) 16.02
Código | Descrição | Unidade | Quantidade | Valor Unitário | Valor Item | Quantidade |  | Valor Operativo |  | Valor Item
2688 | Eletroduto pvc flexível corrugado, cor amarela, de 25 mm | m | 1.1 | 2.75 | 3.02 | 1.1 | TRUE | 2.75 | TRUE | 3.02 | TRUE
88247 | Auxiliar de eletricista com encargos complementares | h | 0.091 | 23.83 | 2.16 | 0.091 | TRUE | 23.83 | TRUE | 2.16 | TRUE
88264 | Eletricista com encargos complementares | h | 0.091 | 31.14 | 2.83 | 0.091 | TRUE | 31.14 | TRUE | 2.83 | TRUE
91170 | Fixação de tubos horizontais de pvc água, pvc esgoto, pvc água pluvial, cpvc, ppr, cobre ou aço, diâmetros menores ou iguais a 40 mm, com abraçadeira metálica rígida tipo u perfil 1 1/4", fixada em perfilado em laje. Af_09/2023_ps | m | 1 | 12.81 | 12.81 | 1 | TRUE | 12.81 | TRUE | 12.81 | TRUE
|  |  |  | Custo Unitário | 20.82 |  |  |  |  | 20.82 | TRUE
91854 - Eletroduto flexível corrugado, pvc, dn 25 mm (3/4"), para circuitos terminais, instalado em parede - fornecimento e instalação. Af_03/2023 ( m )
Sistema: SINAPI - Sist. Nac. de Pesq. de Custos e Índ. da Const. Civil - 01/01/2026
Utilizado no(s) item(ns) 16.03
Código | Descrição | Unidade | Quantidade | Valor Unitário | Valor Item | Quantidade |  | Valor Operativo |  | Valor Item
2688 | Eletroduto pvc flexível corrugado, cor amarela, de 25 mm | m | 1.017 | 2.75 | 2.79 | 1.017 | TRUE | 2.75 | TRUE | 2.79 | TRUE
88247 | Auxiliar de eletricista com encargos complementares | h | 0.134 | 23.83 | 3.19 | 0.134 | TRUE | 23.83 | TRUE | 3.19 | TRUE
88264 | Eletricista com encargos complementares | h | 0.134 | 31.14 | 4.17 | 0.134 | TRUE | 31.14 | TRUE | 4.17 | TRUE
|  |  |  | Custo Unitário | 10.15 |  |  |  |  | 10.15 | TRUE
91836 - Eletroduto flexível corrugado, pvc, dn 32 mm (1"), para circuitos terminais, instalado em forro - fornecimento e instalação. Af_03/2023 ( m )
Sistema: SINAPI - Sist. Nac. de Pesq. de Custos e Índ. da Const. Civil - 01/01/2026
Utilizado no(s) item(ns) 16.04
Código | Descrição | Unidade | Quantidade | Valor Unitário | Valor Item | Quantidade |  | Valor Operativo |  | Valor Item
2690 | Eletroduto pvc flexível corrugado, cor amarela, de 32 mm | m | 1.1 | 4.7 | 5.17 | 1.1 | TRUE | 4.7 | TRUE | 5.17 | TRUE
88247 | Auxiliar de eletricista com encargos complementares | h | 0.105 | 23.83 | 2.5 | 0.105 | TRUE | 23.83 | TRUE | 2.5 | TRUE
88264 | Eletricista com encargos complementares | h | 0.105 | 31.14 | 3.26 | 0.105 | TRUE | 31.14 | TRUE | 3.26 | TRUE
91170 | Fixação de tubos horizontais de pvc água, pvc esgoto, pvc água pluvial, cpvc, ppr, cobre ou aço, diâmetros menores ou iguais a 40 mm, com abraçadeira metálica rígida tipo u perfil 1 1/4", fixada em perfilado em laje. Af_09/2023_ps | m | 1 | 12.81 | 12.81 | 1 | TRUE | 12.81 | TRUE | 12.81 | TRUE
|  |  |  | Custo Unitário | 23.74 |  |  |  |  | 23.74 | TRUE
91926 - Cabo de cobre flexível isolado, 2,5 mm², anti-chama 450/750 v, para circuitos terminais - fornecimento e instalação. Af_03/2023 ( m )
Sistema: SINAPI - Sist. Nac. de Pesq. de Custos e Índ. da Const. Civil - 01/01/2026
Utilizado no(s) item(ns) 16.05
Código | Descrição | Unidade | Quantidade | Valor Unitário | Valor Item | Quantidade |  | Valor Operativo |  | Valor Item
1014 | Cabo de cobre, flexivel, classe 4 ou 5, isolacao em pvc/a, antichama bwf-b, 1 condutor, 450/750 v, secao nominal 2,5 mm2 | m | 1.2434 | 2.51 | 3.12 | 1.2434 | TRUE | 2.51 | TRUE | 3.12 | TRUE
21127 | Fita isolante adesiva antichama, uso até 750 v, em rolo de 19 mm x 5 m | un | 0.0094 | 4.86 | 0.04 | 0.0094 | TRUE | 4.86 | TRUE | 0.04 | TRUE
88247 | Auxiliar de eletricista com encargos complementares | h | 0.029 | 23.83 | 0.69 | 0.029 | TRUE | 23.83 | TRUE | 0.69 | TRUE
88264 | Eletricista com encargos complementares | h | 0.029 | 31.14 | 0.9 | 0.029 | TRUE | 31.14 | TRUE | 0.9 | TRUE
|  |  |  | Custo Unitário | 4.75 |  |  |  |  | 4.75 | TRUE
91930 - Cabo de cobre flexível isolado, 6 mm², anti-chama 450/750 v, para circuitos terminais - fornecimento e instalação. Af_03/2023 ( m )
Sistema: SINAPI - Sist. Nac. de Pesq. de Custos e Índ. da Const. Civil - 01/01/2026
Utilizado no(s) item(ns) 16.06
Código | Descrição | Unidade | Quantidade | Valor Unitário | Valor Item | Quantidade |  | Valor Operativo |  | Valor Item
982 | Cabo de cobre, flexivel, classe 4 ou 5, isolacao em pvc/a, antichama bwf-b, 1 condutor, 450/750 v, secao nominal 6 mm2 | m | 1.2434 | 5.99 | 7.44 | 1.2434 | TRUE | 5.99 | TRUE | 7.44 | TRUE
21127 | Fita isolante adesiva antichama, uso até 750 v, em rolo de 19 mm x 5 m | un | 0.0094 | 4.86 | 0.04 | 0.0094 | TRUE | 4.86 | TRUE | 0.04 | TRUE
88247 | Auxiliar de eletricista com encargos complementares | h | 0.051 | 23.83 | 1.21 | 0.051 | TRUE | 23.83 | TRUE | 1.21 | TRUE
88264 | Eletricista com encargos complementares | h | 0.051 | 31.14 | 1.58 | 0.051 | TRUE | 31.14 | TRUE | 1.58 | TRUE
|  |  |  | Custo Unitário | 10.27 |  |  |  |  | 10.27 | TRUE
91933 - Cabo de cobre flexível isolado, 10 mm², anti-chama 0,6/1,0 kv, para circuitos terminais - fornecimento e instalação. Af_03/2023 ( m )
Sistema: SINAPI - Sist. Nac. de Pesq. de Custos e Índ. da Const. Civil - 01/01/2026
Utilizado no(s) item(ns) 16.07
Código | Descrição | Unidade | Quantidade | Valor Unitário | Valor Item | Quantidade |  | Valor Operativo |  | Valor Item
1020 | Cabo de cobre, flexivel, classe 4 ou 5, isolacao em pvc/a, antichama bwf-b, cobertura pvc-st1, antichama bwf-b, 1 condutor, 0,6/1 kv, secao nominal 10 mm2 | m | 1.2434 | 10.92 | 13.57 | 1.2434 | TRUE | 10.92 | TRUE | 13.57 | TRUE
21127 | Fita isolante adesiva antichama, uso até 750 v, em rolo de 19 mm x 5 m | un | 0.0094 | 4.86 | 0.04 | 0.0094 | TRUE | 4.86 | TRUE | 0.04 | TRUE
88247 | Auxiliar de eletricista com encargos complementares | h | 0.076 | 23.83 | 1.81 | 0.076 | TRUE | 23.83 | TRUE | 1.81 | TRUE
88264 | Eletricista com encargos complementares | h | 0.076 | 31.14 | 2.36 | 0.076 | TRUE | 31.14 | TRUE | 2.36 | TRUE
|  |  |  | Custo Unitário | 17.78 |  |  |  |  | 17.78 | TRUE
92000 - Tomada baixa de embutir (1 módulo), 2p+t 10 a, incluindo suporte e placa - fornecimento e instalação. Af_03/2023 ( un )
Sistema: SINAPI - Sist. Nac. de Pesq. de Custos e Índ. da Const. Civil - 01/01/2026
Utilizado no(s) item(ns) 16.08
Código | Descrição | Unidade | Quantidade | Valor Unitário | Valor Item | Quantidade |  | Valor Operativo |  | Valor Item
91946 | Suporte parafusado com placa de encaixe 4" x 2" médio (1,30 m do piso) para ponto elétrico - fornecimento e instalação. Af_03/2023 | un | 1 | 10.87 | 10.87 | 1 | TRUE | 10.87 | TRUE | 10.87 | TRUE
91998 | Tomada baixa de embutir (1 módulo), 2p+t 10 a, sem suporte e sem placa - fornecimento e instalação. Af_03/2023 | un | 1 | 20.1 | 20.1 | 1 | TRUE | 20.1 | TRUE | 20.1 | TRUE
|  |  |  | Custo Unitário | 30.97 |  |  |  |  | 30.97 | TRUE
91996 - Tomada média de embutir (1 módulo), 2p+t 10 a, incluindo suporte e placa - fornecimento e instalação. Af_03/2023 ( un )
Sistema: SINAPI - Sist. Nac. de Pesq. de Custos e Índ. da Const. Civil - 01/01/2026
Utilizado no(s) item(ns) 16.09
Código | Descrição | Unidade | Quantidade | Valor Unitário | Valor Item | Quantidade |  | Valor Operativo |  | Valor Item
91946 | Suporte parafusado com placa de encaixe 4" x 2" médio (1,30 m do piso) para ponto elétrico - fornecimento e instalação. Af_03/2023 | un | 1 | 10.87 | 10.87 | 1 | TRUE | 10.87 | TRUE | 10.87 | TRUE
91994 | Tomada média de embutir (1 módulo), 2p+t 10 a, sem suporte e sem placa - fornecimento e instalação. Af_03/2023 | un | 1 | 24.23 | 24.23 | 1 | TRUE | 24.23 | TRUE | 24.23 | TRUE
|  |  |  | Custo Unitário | 35.1 |  |  |  |  | 35.1 | TRUE
92004 - Tomada média de embutir (2 módulos), 2p+t 10 a, incluindo suporte e placa - fornecimento e instalação. Af_03/2023 ( un )
Sistema: SINAPI - Sist. Nac. de Pesq. de Custos e Índ. da Const. Civil - 01/01/2026
Utilizado no(s) item(ns) 16.10
Código | Descrição | Unidade | Quantidade | Valor Unitário | Valor Item | Quantidade |  | Valor Operativo |  | Valor Item
91946 | Suporte parafusado com placa de encaixe 4" x 2" médio (1,30 m do piso) para ponto elétrico - fornecimento e instalação. Af_03/2023 | un | 1 | 10.87 | 10.87 | 1 | TRUE | 10.87 | TRUE | 10.87 | TRUE
92002 | Tomada média de embutir (2 módulos), 2p+t 10 a, sem suporte e sem placa - fornecimento e instalação. Af_03/2023 | un | 1 | 45.06 | 45.06 | 1 | TRUE | 45.06 | TRUE | 45.06 | TRUE
|  |  |  | Custo Unitário | 55.93 |  |  |  |  | 55.93 | TRUE
91992 - Tomada alta de embutir (1 módulo), 2p+t 10 a, incluindo suporte e placa - fornecimento e instalação. Af_03/2023 ( un )
Sistema: SINAPI - Sist. Nac. de Pesq. de Custos e Índ. da Const. Civil - 01/01/2026
Utilizado no(s) item(ns) 16.11
Código | Descrição | Unidade | Quantidade | Valor Unitário | Valor Item | Quantidade |  | Valor Operativo |  | Valor Item
91946 | Suporte parafusado com placa de encaixe 4" x 2" médio (1,30 m do piso) para ponto elétrico - fornecimento e instalação. Af_03/2023 | un | 1 | 10.87 | 10.87 | 1 | TRUE | 10.87 | TRUE | 10.87 | TRUE
91990 | Tomada alta de embutir (1 módulo), 2p+t 10 a, sem suporte e sem placa - fornecimento e instalação. Af_03/2023 | un | 1 | 34.89 | 34.89 | 1 | TRUE | 34.89 | TRUE | 34.89 | TRUE
|  |  |  | Custo Unitário | 45.76 |  |  |  |  | 45.76 | TRUE
91953 - Interruptor simples (1 módulo), 10a/250v, incluindo suporte e placa - fornecimento e instalação. Af_03/2023 ( un )
Sistema: SINAPI - Sist. Nac. de Pesq. de Custos e Índ. da Const. Civil - 01/01/2026
Utilizado no(s) item(ns) 16.12
Código | Descrição | Unidade | Quantidade | Valor Unitário | Valor Item | Quantidade |  | Valor Operativo |  | Valor Item
91952 | Interruptor simples (1 módulo), 10a/250v, sem suporte e sem placa - fornecimento e instalação. Af_03/2023 | un | 1 | 18.72 | 18.72 | 1 | TRUE | 18.72 | TRUE | 18.72 | TRUE
91946 | Suporte parafusado com placa de encaixe 4" x 2" médio (1,30 m do piso) para ponto elétrico - fornecimento e instalação. Af_03/2023 | un | 1 | 10.87 | 10.87 | 1 | TRUE | 10.87 | TRUE | 10.87 | TRUE
|  |  |  | Custo Unitário | 29.59 |  |  |  |  | 29.59 | TRUE
91959 - Interruptor simples (2 módulos), 10a/250v, incluindo suporte e placa - fornecimento e instalação. Af_03/2023 ( un )
Sistema: SINAPI - Sist. Nac. de Pesq. de Custos e Índ. da Const. Civil - 01/01/2026
Utilizado no(s) item(ns) 16.13
Código | Descrição | Unidade | Quantidade | Valor Unitário | Valor Item | Quantidade |  | Valor Operativo |  | Valor Item
91958 | Interruptor simples (2 módulos), 10a/250v, sem suporte e sem placa - fornecimento e instalação. Af_03/2023 | un | 1 | 34.04 | 34.04 | 1 | TRUE | 34.04 | TRUE | 34.04 | TRUE
91946 | Suporte parafusado com placa de encaixe 4" x 2" médio (1,30 m do piso) para ponto elétrico - fornecimento e instalação. Af_03/2023 | un | 1 | 10.87 | 10.87 | 1 | TRUE | 10.87 | TRUE | 10.87 | TRUE
|  |  |  | Custo Unitário | 44.91 |  |  |  |  | 44.91 | TRUE
011202101 - ESPELHO PLÁSTICO 4X2'' - FORNECIMENTO E INSTALAÇÃO ( un )
Sistema: AGEHAB CIVIL - ONERADO - 01/01/2026
Utilizado no(s) item(ns) 16.14
Código | Descrição | Unidade | Quantidade | Valor Unitário | Valor Item | Quantidade |  | Valor Operativo |  | Valor Item
38091 | Espelho / placa cega 4" x 2", para instalação de tomadas e interruptores | un | 1 | 2.11 | 2.11 | 1 | TRUE | 2.11 | TRUE | 2.11 | TRUE
38099 | Suporte de fixação para espelho/placa 4" x 2", para 3 módulos, para instalação de tomadas e interruptores (somente suporte) | un | 1 | 1.31 | 1.31 | 1 | TRUE | 1.31 | TRUE | 1.31 | TRUE
88247 | Auxiliar de eletricista com encargos complementares | h | 0.37 | 23.83 | 8.81 | 0.37 | TRUE | 23.83 | TRUE | 8.81 | TRUE
88264 | Eletricista com encargos complementares | h | 0.37 | 31.14 | 11.52 | 0.37 | TRUE | 31.14 | TRUE | 11.52 | TRUE
|  |  |  | Custo Unitário | 23.75 |  |  |  |  | 23.75 | TRUE
92869 - Caixa retangular 4" x 2" baixa (0,30 m do piso), metálica, instalada em parede - fornecimento e instalação. Af_03/2023 ( un )
Sistema: SINAPI - Sist. Nac. de Pesq. de Custos e Índ. da Const. Civil - 01/01/2026
Utilizado no(s) item(ns) 16.15
Código | Descrição | Unidade | Quantidade | Valor Unitário | Valor Item | Quantidade |  | Valor Operativo |  | Valor Item
2556 | Caixa de luz "4 x 2" em aço esmaltada | un | 1 | 1.33 | 1.33 | 1 | TRUE | 1.33 | TRUE | 1.33 | TRUE
88629 | Argamassa traço 1:3 (em volume de cimento e areia média úmida), preparo manual. Af_08/2019 | m³ | 0.0009 | 683.64 | 0.61 | 0.0009 | TRUE | 683.64 | TRUE | 0.61 | TRUE
88247 | Auxiliar de eletricista com encargos complementares | h | 0.164 | 23.83 | 3.9 | 0.164 | TRUE | 23.83 | TRUE | 3.9 | TRUE
88264 | Eletricista com encargos complementares | h | 0.164 | 31.14 | 5.1 | 0.164 | TRUE | 31.14 | TRUE | 5.1 | TRUE
|  |  |  | Custo Unitário | 10.94 |  |  |  |  | 10.94 | TRUE
92868 - Caixa retangular 4" x 2" média (1,30 m do piso), metálica, instalada em parede - fornecimento e instalação. Af_03/2023 ( un )
Sistema: SINAPI - Sist. Nac. de Pesq. de Custos e Índ. da Const. Civil - 01/01/2026
Utilizado no(s) item(ns) 16.16
Código | Descrição | Unidade | Quantidade | Valor Unitário | Valor Item | Quantidade |  | Valor Operativo |  | Valor Item
2556 | Caixa de luz "4 x 2" em aço esmaltada | un | 1 | 1.33 | 1.33 | 1 | TRUE | 1.33 | TRUE | 1.33 | TRUE
88629 | Argamassa traço 1:3 (em volume de cimento e areia média úmida), preparo manual. Af_08/2019 | m³ | 0.0009 | 683.64 | 0.61 | 0.0009 | TRUE | 683.64 | TRUE | 0.61 | TRUE
88247 | Auxiliar de eletricista com encargos complementares | h | 0.291 | 23.83 | 6.93 | 0.291 | TRUE | 23.83 | TRUE | 6.93 | TRUE
88264 | Eletricista com encargos complementares | h | 0.291 | 31.14 | 9.06 | 0.291 | TRUE | 31.14 | TRUE | 9.06 | TRUE
|  |  |  | Custo Unitário | 17.93 |  |  |  |  | 17.93 | TRUE
92867 - Caixa retangular 4" x 2" alta (2,00 m do piso), metálica, instalada em parede - fornecimento e instalação. Af_03/2023 ( un )
Sistema: SINAPI - Sist. Nac. de Pesq. de Custos e Índ. da Const. Civil - 01/01/2026
Utilizado no(s) item(ns) 16.17
Código | Descrição | Unidade | Quantidade | Valor Unitário | Valor Item | Quantidade |  | Valor Operativo |  | Valor Item
2556 | Caixa de luz "4 x 2" em aço esmaltada | un | 1 | 1.33 | 1.33 | 1 | TRUE | 1.33 | TRUE | 1.33 | TRUE
88629 | Argamassa traço 1:3 (em volume de cimento e areia média úmida), preparo manual. Af_08/2019 | m³ | 0.0009 | 683.64 | 0.61 | 0.0009 | TRUE | 683.64 | TRUE | 0.61 | TRUE
88247 | Auxiliar de eletricista com encargos complementares | h | 0.55 | 23.83 | 13.1 | 0.55 | TRUE | 23.83 | TRUE | 13.1 | TRUE
88264 | Eletricista com encargos complementares | h | 0.55 | 31.14 | 17.12 | 0.55 | TRUE | 31.14 | TRUE | 17.12 | TRUE
|  |  |  | Custo Unitário | 32.16 |  |  |  |  | 32.16 | TRUE
92865 - Caixa octogonal 4" x 4", metálica, instalada em laje - fornecimento e instalação. Af_03/2023 ( un )
Sistema: SINAPI - Sist. Nac. de Pesq. de Custos e Índ. da Const. Civil - 01/01/2026
Utilizado no(s) item(ns) 16.18
Código | Descrição | Unidade | Quantidade | Valor Unitário | Valor Item | Quantidade |  | Valor Operativo |  | Valor Item
10569 | Caixa de passagem / derivação / luz, octogonal 4 x4, em aço esmaltada, com fundo móvel simples (fms) | un | 1 | 2.82 | 2.82 | 1 | TRUE | 2.82 | TRUE | 2.82 | TRUE
88247 | Auxiliar de eletricista com encargos complementares | h | 0.222 | 23.83 | 5.29 | 0.222 | TRUE | 23.83 | TRUE | 5.29 | TRUE
88264 | Eletricista com encargos complementares | h | 0.222 | 31.14 | 6.91 | 0.222 | TRUE | 31.14 | TRUE | 6.91 | TRUE
|  |  |  | Custo Unitário | 15.02 |  |  |  |  | 15.02 | TRUE
93653 - Disjuntor monopolar tipo din, corrente nominal de 10a - fornecimento e instalação. Af_07/2025 ( un )
Sistema: SINAPI - Sist. Nac. de Pesq. de Custos e Índ. da Const. Civil - 01/01/2026
Utilizado no(s) item(ns) 16.19
Código | Descrição | Unidade | Quantidade | Valor Unitário | Valor Item | Quantidade |  | Valor Operativo |  | Valor Item
34653 | Disjuntor termomagnetico para trilho din (iec), monopolar, 6 - 32 a | un | 1 | 9.26 | 9.26 | 1 | TRUE | 9.26 | TRUE | 9.26 | TRUE
1570 | Terminal a compressao em cobre estanhado para cabo 2,5 mm2, 1 furo e 1 compressao, para parafuso de fixacao m5 | un | 1 | 1.15 | 1.15 | 1 | TRUE | 1.15 | TRUE | 1.15 | TRUE
88247 | Auxiliar de eletricista com encargos complementares | h | 0.035428 | 23.83 | 0.84 | 0.035428 | TRUE | 23.83 | TRUE | 0.84 | TRUE
88264 | Eletricista com encargos complementares | h | 0.035428 | 31.14 | 1.1 | 0.035428 | TRUE | 31.14 | TRUE | 1.1 | TRUE
|  |  |  | Custo Unitário | 12.35 |  |  |  |  | 12.35 | TRUE
93654 - Disjuntor monopolar tipo din, corrente nominal de 16a - fornecimento e instalação. Af_07/2025 ( un )
Sistema: SINAPI - Sist. Nac. de Pesq. de Custos e Índ. da Const. Civil - 01/01/2026
Utilizado no(s) item(ns) 16.20
Código | Descrição | Unidade | Quantidade | Valor Unitário | Valor Item | Quantidade |  | Valor Operativo |  | Valor Item
34653 | Disjuntor termomagnetico para trilho din (iec), monopolar, 6 - 32 a | un | 1 | 9.26 | 9.26 | 1 | TRUE | 9.26 | TRUE | 9.26 | TRUE
1570 | Terminal a compressao em cobre estanhado para cabo 2,5 mm2, 1 furo e 1 compressao, para parafuso de fixacao m5 | un | 1 | 1.15 | 1.15 | 1 | TRUE | 1.15 | TRUE | 1.15 | TRUE
88247 | Auxiliar de eletricista com encargos complementares | h | 0.035428 | 23.83 | 0.84 | 0.035428 | TRUE | 23.83 | TRUE | 0.84 | TRUE
88264 | Eletricista com encargos complementares | h | 0.035428 | 31.14 | 1.1 | 0.035428 | TRUE | 31.14 | TRUE | 1.1 | TRUE
|  |  |  | Custo Unitário | 12.35 |  |  |  |  | 12.35 | TRUE
011205106 - DISJUNTOR BIPOLAR TIPO DIN, CORRENTE NOMINAL DE 25A - FORNECIMENTO E INSTALAÇÃO ( un )
Sistema: AGEHAB CIVIL - ONERADO - 01/01/2026
Utilizado no(s) item(ns) 16.21
Código | Descrição | Unidade | Quantidade | Valor Unitário | Valor Item | Quantidade |  | Valor Operativo |  | Valor Item
34616 | Disjuntor termomagnetico para trilho din (iec), bipolar, 6 - 32 a | un | 1 | 53.11 | 53.11 | 1 | TRUE | 53.11 | TRUE | 53.11 | TRUE
1573 | Terminal a compressao em cobre estanhado para cabo 6 mm2, 1 furo e 1 compressao, para parafuso de fixacao m6 | un | 2 | 1.78 | 3.56 | 2 | TRUE | 1.78 | TRUE | 3.56 | TRUE
88247 | Auxiliar de eletricista com encargos complementares | h | 0.12793 | 23.83 | 3.04 | 0.12793 | TRUE | 23.83 | TRUE | 3.04 | TRUE
88264 | Eletricista com encargos complementares | h | 0.12793 | 31.14 | 3.98 | 0.12793 | TRUE | 31.14 | TRUE | 3.98 | TRUE
|  |  |  | Custo Unitário | 63.69 |  |  |  |  | 63.69 | TRUE
011205102 - DISJUNTOR DIFERENCIAL RESIDUAL - DR 40A/30MA, FORNECIMENTO E INSTALAÇÃO ( un )
Sistema: AGEHAB CIVIL - ONERADO - 01/01/2026
Utilizado no(s) item(ns) 16.22
Código | Descrição | Unidade | Quantidade | Valor Unitário | Valor Item | Quantidade |  | Valor Operativo |  | Valor Item
39456 | Dispositivo dr, 4 polos, sensibilidade de 30 ma, corrente de 40 a, tipo ac | un | 1 | 162.66 | 162.66 | 1 | TRUE | 162.66 | TRUE | 162.66 | TRUE
1574 | Terminal a compressao em cobre estanhado para cabo 10 mm2, 1 furo e 1 compressao, para parafuso de fixacao m6 | un | 3 | 1.93 | 5.79 | 3 | TRUE | 1.93 | TRUE | 5.79 | TRUE
88247 | Auxiliar de eletricista com encargos complementares | h | 0.50856 | 23.83 | 12.11 | 0.50856 | TRUE | 23.83 | TRUE | 12.11 | TRUE
88264 | Eletricista com encargos complementares | h | 0.50856 | 31.14 | 15.83 | 0.50856 | TRUE | 31.14 | TRUE | 15.83 | TRUE
|  |  |  | Custo Unitário | 196.39 |  |  |  |  | 196.39 | TRUE
011205105 - DISPOSITIVO DPS, 1 POLO, TENSÃO MÁXIMA DE 175V, CORRENTE MÁXIMA DE 20KA, FORNECIMENTO E INSTALAÇÃO ( un )
Sistema: AGEHAB CIVIL - ONERADO - 01/01/2026
Utilizado no(s) item(ns) 16.23
Código | Descrição | Unidade | Quantidade | Valor Unitário | Valor Item | Quantidade |  | Valor Operativo |  | Valor Item
39465 | Dispositivo dps classe ii, 1 polo, tensão máxima de 175 v, corrente máxima de *20* ka (tipo ac) | un | 1 | 69.33 | 69.33 | 1 | TRUE | 69.33 | TRUE | 69.33 | TRUE
1574 | Terminal a compressao em cobre estanhado para cabo 10 mm2, 1 furo e 1 compressao, para parafuso de fixacao m6 | un | 1 | 1.93 | 1.93 | 1 | TRUE | 1.93 | TRUE | 1.93 | TRUE
88247 | Auxiliar de eletricista com encargos complementares | h | 0.13245 | 23.83 | 3.15 | 0.13245 | TRUE | 23.83 | TRUE | 3.15 | TRUE
88264 | Eletricista com encargos complementares | h | 0.13245 | 31.14 | 4.12 | 0.13245 | TRUE | 31.14 | TRUE | 4.12 | TRUE
|  |  |  | Custo Unitário | 78.53 |  |  |  |  | 78.53 | TRUE
101883 - Quadro de distribuição de energia em chapa de aço galvanizado, de embutir, com barramento trifásico, para 18 disjuntores din 100a - fornecimento e instalação. Af_07/2025 ( un )
Sistema: SINAPI - Sist. Nac. de Pesq. de Custos e Índ. da Const. Civil - 01/01/2026
Utilizado no(s) item(ns) 16.24
Código | Descrição | Unidade | Quantidade | Valor Unitário | Valor Item | Quantidade |  | Valor Operativo |  | Valor Item
13395 | Quadro de distribuicao com barramento trifasico, de embutir, em chapa de aco galvanizado, para 18 disjuntores din, 100 a | un | 1 | 423.42 | 423.42 | 1 | TRUE | 423.42 | TRUE | 423.42 | TRUE
87367 | Argamassa traço 1:1:6 (em volume de cimento, cal e areia média úmida) para emboço/massa única/assentamento de alvenaria de vedação, preparo manual. Af_08/2019 | m³ | 0.0134 | 715.89 | 9.59 | 0.0134 | TRUE | 715.89 | TRUE | 9.59 | TRUE
88247 | Auxiliar de eletricista com encargos complementares | h | 1.653 | 23.83 | 39.39 | 1.653 | TRUE | 23.83 | TRUE | 39.39 | TRUE
88264 | Eletricista com encargos complementares | h | 1.653 | 31.14 | 51.47 | 1.653 | TRUE | 31.14 | TRUE | 51.47 | TRUE
|  |  |  | Custo Unitário | 523.87 |  |  |  |  | 523.87 | TRUE
97610 - Lâmpada compacta de led 10 w, base e27 - fornecimento e instalação. Af_09/2024 ( un )
Sistema: SINAPI - Sist. Nac. de Pesq. de Custos e Índ. da Const. Civil - 01/01/2026
Utilizado no(s) item(ns) 16.25
Código | Descrição | Unidade | Quantidade | Valor Unitário | Valor Item | Quantidade |  | Valor Operativo |  | Valor Item
38194 | Lâmpada led 10 w bivolt branca, formato tradicional (base e27) | un | 1 | 4.9 | 4.9 | 1 | TRUE | 4.9 | TRUE | 4.9 | TRUE
12295 | Soquete de baquelite base e27, para lâmpadas | un | 1 | 2.93 | 2.93 | 1 | TRUE | 2.93 | TRUE | 2.93 | TRUE
88247 | Auxiliar de eletricista com encargos complementares | h | 0.050875 | 23.83 | 1.21 | 0.050875 | TRUE | 23.83 | TRUE | 1.21 | TRUE
88264 | Eletricista com encargos complementares | h | 0.1628 | 31.14 | 5.06 | 0.1628 | TRUE | 31.14 | TRUE | 5.06 | TRUE
|  |  |  | Custo Unitário | 14.1 |  |  |  |  | 14.1 | TRUE
101548 - Isolador, tipo roldana, para baixa tensão - fornecimento e instalação. Af_12/2025 ( un )
Sistema: SINAPI - Sist. Nac. de Pesq. de Custos e Índ. da Const. Civil - 01/01/2026
Utilizado no(s) item(ns) 16.26
Código | Descrição | Unidade | Quantidade | Valor Unitário | Valor Item | Quantidade |  | Valor Operativo |  | Valor Item
3398 | Isolador de porcelana, tipo roldana, dimensões de *72* x *72* mm, para uso em baixa tensão | un | 1 | 4.79 | 4.79 | 1 | TRUE | 4.79 | TRUE | 4.79 | TRUE
88247 | Auxiliar de eletricista com encargos complementares | h | 0.01114 | 23.83 | 0.26 | 0.01114 | TRUE | 23.83 | TRUE | 0.26 | TRUE
88264 | Eletricista com encargos complementares | h | 0.0557 | 31.14 | 1.73 | 0.0557 | TRUE | 31.14 | TRUE | 1.73 | TRUE
|  |  |  | Custo Unitário | 6.78 |  |  |  |  | 6.78 | TRUE
011204101 - CURVA PVC 135G 1'' P/ ELETRODUTO ROSCÁVEL ( un )
Sistema: AGEHAB CIVIL - ONERADO - 01/01/2026
Utilizado no(s) item(ns) 16.27
Código | Descrição | Unidade | Quantidade | Valor Unitário | Valor Item | Quantidade |  | Valor Operativo |  | Valor Item
1880 | Curva 135 graus, de pvc rígido roscável, de 1", para eletroduto | un | 1 | 2.4 | 2.4 | 1 | TRUE | 2.4 | TRUE | 2.4 | TRUE
88247 | Auxiliar de eletricista com encargos complementares | h | 0.1 | 23.83 | 2.38 | 0.1 | TRUE | 23.83 | TRUE | 2.38 | TRUE
|  |  |  | Custo Unitário | 4.78 |  |  |  |  | 4.78 | TRUE
011208103 - ENTRADA DE ENERGIA ELÉTRICA (MODELO CONCESSIONÁRIA LOCAL), ENTRADA E SAÍDA AÉREA, DISJUNTOR TIPO DIN DE 50A BIFÁSICO, COM CAIXA DE SOBREPOR, CABO DE 10MM2. INCLUSO POSTE DE AÇO GALVANIZADO COMPLETO. CONCRETAR BASE (CONCRETO 20MPA) COM PROFUNDIDADE DE 1,30M E DIÂMETRO DE 20CM. FORNECIMENTO E INSTALAÇÃO - Nota: Adquirir o Padrão de Energia somente com empresas homologadas pela Concessionária Local. ( un )
Sistema: AGEHAB CIVIL - ONERADO - 01/01/2026
Utilizado no(s) item(ns) 16.28
Código | Descrição | Unidade | Quantidade | Valor Unitário | Valor Item | Quantidade |  | Valor Operativo |  | Valor Item
980 | Cabo de cobre, flexivel, classe 4 ou 5, isolacao em pvc/a, antichama bwf-b, 1 condutor, 450/750 v, secao nominal 10 mm2 | m | 20 | 11.46 | 229.2 | 20 | TRUE | 11.46 | TRUE | 229.2 | TRUE
41480 | Caixa de inspecao para aterramento ou outro uso, em pvc, dn = 250 x 250 mm (incluida tampa em ferro fundido sem escotilha) | un | 1 | 56.25 | 56.25 | 1 | TRUE | 56.25 | TRUE | 56.25 | TRUE
39809 | Caixa para medidor polifasico, em policarbonato / termoplastico, para alojar 1 disjuntor (padrao da concessionaria local) | un | 1 | 191.1 | 191.1 | 1 | TRUE | 191.1 | TRUE | 191.1 | TRUE
40408 | Curva 180 graus, de pvc rígido roscável, de 1 1/4", para eletroduto | un | 2 | 5.04 | 10.08 | 2 | TRUE | 5.04 | TRUE | 10.08 | TRUE
1874 | Curva 90 graus, longa, de pvc rígido roscável, de 1 1/4", para eletroduto | un | 2 | 3.46 | 6.92 | 2 | TRUE | 3.46 | TRUE | 6.92 | TRUE
34623 | Disjuntor termomagnetico para trilho din (iec), bipolar, 40 - 50 a | un | 1 | 52.29 | 52.29 | 1 | TRUE | 52.29 | TRUE | 52.29 | TRUE
2684 | Eletroduto de pvc rígido roscavel de 1 1/4 ", sem luva | m | 18 | 10.88 | 195.84 | 18 | TRUE | 10.88 | TRUE | 195.84 | TRUE
406 | Fita aço inox para cintar poste, l = 19 mm, e = 0,5 mm (rolo de 30m) | un | 1 | 89.43 | 89.43 | 1 | TRUE | 89.43 | TRUE | 89.43 | TRUE
38056 | Grampo metalico tipo u para haste de aterramento de ate 5/8", condutor de 10 a 25 mm2 | un | 1 | 28.81 | 28.81 | 1 | TRUE | 28.81 | TRUE | 28.81 | TRUE
3379 | Haste de aterramento em aco com 3,00 m de comprimento e dn = 5/8", revestida com baixa camada de cobre, sem conector | un | 1 | 56.48 | 56.48 | 1 | TRUE | 56.48 | TRUE | 56.48 | TRUE
3398 | Isolador de porcelana, tipo roldana, dimensões de *72* x *72* mm, para uso em baixa tensão | un | 3 | 4.79 | 14.37 | 3 | TRUE | 4.79 | TRUE | 14.37 | TRUE
1902 | Luva em pvc rígido roscável, de 1 1/4", para eletroduto | un | 4 | 1.9 | 7.6 | 4 | TRUE | 1.9 | TRUE | 7.6 | TRUE
12362 | Porca olhal em aço galvanizado, espessura 16mm, abertura 21mm | un | 1 | 25.68 | 25.68 | 1 | TRUE | 25.68 | TRUE | 25.68 | TRUE
7693 | Tubo aço galvanizado com costura, classe media, dn 4", e = 4,50* mm, peso 12,10* kg/m (nbr 5580) | m | 7 | 169.34 | 1185.38 | 7 | TRUE | 169.34 | TRUE | 1185.38 | TRUE
88247 | Auxiliar de eletricista com encargos complementares | h | 3.5078 | 23.83 | 83.59 | 3.5078 | TRUE | 23.83 | TRUE | 83.59 | TRUE
88264 | Eletricista com encargos complementares | h | 0.3897 | 31.14 | 12.13 | 0.3897 | TRUE | 31.14 | TRUE | 12.13 | TRUE
101173 | Estaca broca de concreto, diâmetro de 20cm, escavação manual com trado concha, com armadura de arranque. Af_05/2020 | m | 1.3 | 61.91 | 80.48 | 1.3 | TRUE | 61.91 | TRUE | 80.48 | TRUE
|  |  |  | Custo Unitário | 2325.63 |  |  |  |  | 2325.63 | TRUE
90443 - Rasgo linear manual em alvenaria, para ramais/ distribuição de instalações hidráulicas, diâmetros menores ou iguais a 40 mm. Af_09/2023 ( m )
Sistema: SINAPI - Sist. Nac. de Pesq. de Custos e Índ. da Const. Civil - 01/01/2026
Utilizado no(s) item(ns) 17.01
Código | Descrição | Unidade | Quantidade | Valor Unitário | Valor Item | Quantidade |  | Valor Operativo |  | Valor Item
88248 | Auxiliar de encanador ou bombeiro hidráulico com encargos complementar es | h | 0.066 | 22.99 | 1.51 | 0.066 | TRUE | 22.99 | TRUE | 1.51 | TRUE
88267 | Encanador ou bombeiro hidráulico com encargos complementares | h | 0.2348 | 27.84 | 6.53 | 0.2348 | TRUE | 27.84 | TRUE | 6.53 | TRUE
|  |  |  | Custo Unitário | 8.04 |  |  |  |  | 8.04 | TRUE
89446 - Tubo, pvc, soldável, de 25mm, instalado em prumada de água - fornecimento e instalação. Af_06/2022 ( m )
Sistema: SINAPI - Sist. Nac. de Pesq. de Custos e Índ. da Const. Civil - 01/01/2026
Utilizado no(s) item(ns) 17.02
Código | Descrição | Unidade | Quantidade | Valor Unitário | Valor Item | Quantidade |  | Valor Operativo |  | Valor Item
38383 | Lixa d'agua em folha, cor preta, grao 100 | un | 0.0045 | 3.02 | 0.01 | 0.0045 | TRUE | 3.02 | TRUE | 0.01 | TRUE
9868 | Tubo pvc, soldavel, de 25 mm, agua fria (nbr-5648) | m | 1.0493 | 4.33 | 4.54 | 1.0493 | TRUE | 4.33 | TRUE | 4.54 | TRUE
88248 | Auxiliar de encanador ou bombeiro hidráulico com encargos complementar es | h | 0.0195 | 22.99 | 0.44 | 0.0195 | TRUE | 22.99 | TRUE | 0.44 | TRUE
88267 | Encanador ou bombeiro hidráulico com encargos complementares | h | 0.0195 | 27.84 | 0.54 | 0.0195 | TRUE | 27.84 | TRUE | 0.54 | TRUE
|  |  |  | Custo Unitário | 5.53 |  |  |  |  | 5.53 | TRUE
89447 - Tubo, pvc, soldável, de 32mm, instalado em prumada de água - fornecimento e instalação. Af_06/2022 ( m )
Sistema: SINAPI - Sist. Nac. de Pesq. de Custos e Índ. da Const. Civil - 01/01/2026
Utilizado no(s) item(ns) 17.03
Código | Descrição | Unidade | Quantidade | Valor Unitário | Valor Item | Quantidade |  | Valor Operativo |  | Valor Item
38383 | Lixa d'agua em folha, cor preta, grao 100 | un | 0.0055 | 3.02 | 0.01 | 0.0055 | TRUE | 3.02 | TRUE | 0.01 | TRUE
9869 | Tubo pvc, soldavel, de 32 mm, agua fria (nbr-5648) | m | 1.0493 | 9.34 | 9.8 | 1.0493 | TRUE | 9.34 | TRUE | 9.8 | TRUE
88248 | Auxiliar de encanador ou bombeiro hidráulico com encargos complementar es | h | 0.0235 | 22.99 | 0.54 | 0.0235 | TRUE | 22.99 | TRUE | 0.54 | TRUE
88267 | Encanador ou bombeiro hidráulico com encargos complementares | h | 0.0235 | 27.84 | 0.65 | 0.0235 | TRUE | 27.84 | TRUE | 0.65 | TRUE
|  |  |  | Custo Unitário | 11 |  |  |  |  | 11 | TRUE
103957 - Bucha de redução, curta, pvc, soldável, dn 32 x 25 mm, instalado em prumada de água - fornecimento e instalação. Af_06/2022 ( un )
Sistema: SINAPI - Sist. Nac. de Pesq. de Custos e Índ. da Const. Civil - 01/01/2026
Utilizado no(s) item(ns) 17.04
Código | Descrição | Unidade | Quantidade | Valor Unitário | Valor Item | Quantidade |  | Valor Operativo |  | Valor Item
122 | Adesivo plastico para pvc, frasco com *850* gr | un | 0.0082 | 77.86 | 0.63 | 0.0082 | TRUE | 77.86 | TRUE | 0.63 | TRUE
829 | Bucha de redução de pvc, soldável, curta, com 32 x 25 mm, para água fria predial | un | 1 | 0.99 | 0.99 | 1 | TRUE | 0.99 | TRUE | 0.99 | TRUE
38383 | Lixa d'agua em folha, cor preta, grao 100 | un | 0.012 | 3.02 | 0.03 | 0.012 | TRUE | 3.02 | TRUE | 0.03 | TRUE
20083 | Solucao preparadora / limpadora para pvc, frasco com 1000 cm3 | un | 0.0095 | 88.22 | 0.83 | 0.0095 | TRUE | 88.22 | TRUE | 0.83 | TRUE
88248 | Auxiliar de encanador ou bombeiro hidráulico com encargos complementar es | h | 0.0524 | 22.99 | 1.2 | 0.0524 | TRUE | 22.99 | TRUE | 1.2 | TRUE
88267 | Encanador ou bombeiro hidráulico com encargos complementares | h | 0.0524 | 27.84 | 1.45 | 0.0524 | TRUE | 27.84 | TRUE | 1.45 | TRUE
|  |  |  | Custo Unitário | 5.13 |  |  |  |  | 5.13 | TRUE
89485 - Joelho 45 graus, pvc, soldável, dn 25mm, instalado em prumada de água - fornecimento e instalação. Af_06/2022 ( un )
Sistema: SINAPI - Sist. Nac. de Pesq. de Custos e Índ. da Const. Civil - 01/01/2026
Utilizado no(s) item(ns) 17.05
Código | Descrição | Unidade | Quantidade | Valor Unitário | Valor Item | Quantidade |  | Valor Operativo |  | Valor Item
122 | Adesivo plastico para pvc, frasco com *850* gr | un | 0.0071 | 77.86 | 0.55 | 0.0071 | TRUE | 77.86 | TRUE | 0.55 | TRUE
3500 | Joelho, pvc soldavel, 45 graus, 25 mm, cor marrom, para agua fria predial | un | 1 | 1.56 | 1.56 | 1 | TRUE | 1.56 | TRUE | 1.56 | TRUE
38383 | Lixa d'agua em folha, cor preta, grao 100 | un | 0.0108 | 3.02 | 0.03 | 0.0108 | TRUE | 3.02 | TRUE | 0.03 | TRUE
20083 | Solucao preparadora / limpadora para pvc, frasco com 1000 cm3 | un | 0.008 | 88.22 | 0.7 | 0.008 | TRUE | 88.22 | TRUE | 0.7 | TRUE
88248 | Auxiliar de encanador ou bombeiro hidráulico com encargos complementar es | h | 0.0706 | 22.99 | 1.62 | 0.0706 | TRUE | 22.99 | TRUE | 1.62 | TRUE
88267 | Encanador ou bombeiro hidráulico com encargos complementares | h | 0.0706 | 27.84 | 1.96 | 0.0706 | TRUE | 27.84 | TRUE | 1.96 | TRUE
|  |  |  | Custo Unitário | 6.42 |  |  |  |  | 6.42 | TRUE
89493 - Joelho 45 graus, pvc, soldável, dn 32mm, instalado em prumada de água - fornecimento e instalação. Af_06/2022 ( un )
Sistema: SINAPI - Sist. Nac. de Pesq. de Custos e Índ. da Const. Civil - 01/01/2026
Utilizado no(s) item(ns) 17.06
Código | Descrição | Unidade | Quantidade | Valor Unitário | Valor Item | Quantidade |  | Valor Operativo |  | Valor Item
122 | Adesivo plastico para pvc, frasco com *850* gr | un | 0.0094 | 77.86 | 0.73 | 0.0094 | TRUE | 77.86 | TRUE | 0.73 | TRUE
3501 | Joelho, pvc soldavel, 45 graus, 32 mm, cor marrom, para agua fria predial | un | 1 | 4.32 | 4.32 | 1 | TRUE | 4.32 | TRUE | 4.32 | TRUE
38383 | Lixa d'agua em folha, cor preta, grao 100 | un | 0.0131 | 3.02 | 0.03 | 0.0131 | TRUE | 3.02 | TRUE | 0.03 | TRUE
20083 | Solucao preparadora / limpadora para pvc, frasco com 1000 cm3 | un | 0.011 | 88.22 | 0.97 | 0.011 | TRUE | 88.22 | TRUE | 0.97 | TRUE
88248 | Auxiliar de encanador ou bombeiro hidráulico com encargos complementar es | h | 0.0859 | 22.99 | 1.97 | 0.0859 | TRUE | 22.99 | TRUE | 1.97 | TRUE
88267 | Encanador ou bombeiro hidráulico com encargos complementares | h | 0.0859 | 27.84 | 2.39 | 0.0859 | TRUE | 27.84 | TRUE | 2.39 | TRUE
|  |  |  | Custo Unitário | 10.41 |  |  |  |  | 10.41 | TRUE
89481 - Joelho 90 graus, pvc, soldável, dn 25mm, instalado em prumada de água - fornecimento e instalação. Af_06/2022 ( un )
Sistema: SINAPI - Sist. Nac. de Pesq. de Custos e Índ. da Const. Civil - 01/01/2026
Utilizado no(s) item(ns) 17.07
Código | Descrição | Unidade | Quantidade | Valor Unitário | Valor Item | Quantidade |  | Valor Operativo |  | Valor Item
122 | Adesivo plastico para pvc, frasco com *850* gr | un | 0.0071 | 77.86 | 0.55 | 0.0071 | TRUE | 77.86 | TRUE | 0.55 | TRUE
3529 | Joelho pvc, soldavel, 90 graus, 25 mm, cor marrom, para agua fria predial | un | 1 | 0.76 | 0.76 | 1 | TRUE | 0.76 | TRUE | 0.76 | TRUE
38383 | Lixa d'agua em folha, cor preta, grao 100 | un | 0.0108 | 3.02 | 0.03 | 0.0108 | TRUE | 3.02 | TRUE | 0.03 | TRUE
20083 | Solucao preparadora / limpadora para pvc, frasco com 1000 cm3 | un | 0.008 | 88.22 | 0.7 | 0.008 | TRUE | 88.22 | TRUE | 0.7 | TRUE
88248 | Auxiliar de encanador ou bombeiro hidráulico com encargos complementar es | h | 0.0706 | 22.99 | 1.62 | 0.0706 | TRUE | 22.99 | TRUE | 1.62 | TRUE
88267 | Encanador ou bombeiro hidráulico com encargos complementares | h | 0.0706 | 27.84 | 1.96 | 0.0706 | TRUE | 27.84 | TRUE | 1.96 | TRUE
|  |  |  | Custo Unitário | 5.62 |  |  |  |  | 5.62 | TRUE
89492 - Joelho 90 graus, pvc, soldável, dn 32mm, instalado em prumada de água - fornecimento e instalação. Af_06/2022 ( un )
Sistema: SINAPI - Sist. Nac. de Pesq. de Custos e Índ. da Const. Civil - 01/01/2026
Utilizado no(s) item(ns) 17.08
Código | Descrição | Unidade | Quantidade | Valor Unitário | Valor Item | Quantidade |  | Valor Operativo |  | Valor Item
122 | Adesivo plastico para pvc, frasco com *850* gr | un | 0.0094 | 77.86 | 0.73 | 0.0094 | TRUE | 77.86 | TRUE | 0.73 | TRUE
3536 | Joelho pvc, soldavel, 90 graus, 32 mm, cor marrom, para agua fria predial | un | 1 | 2.53 | 2.53 | 1 | TRUE | 2.53 | TRUE | 2.53 | TRUE
38383 | Lixa d'agua em folha, cor preta, grao 100 | un | 0.0131 | 3.02 | 0.03 | 0.0131 | TRUE | 3.02 | TRUE | 0.03 | TRUE
20083 | Solucao preparadora / limpadora para pvc, frasco com 1000 cm3 | un | 0.011 | 88.22 | 0.97 | 0.011 | TRUE | 88.22 | TRUE | 0.97 | TRUE
88248 | Auxiliar de encanador ou bombeiro hidráulico com encargos complementar es | h | 0.0859 | 22.99 | 1.97 | 0.0859 | TRUE | 22.99 | TRUE | 1.97 | TRUE
88267 | Encanador ou bombeiro hidráulico com encargos complementares | h | 0.0859 | 27.84 | 2.39 | 0.0859 | TRUE | 27.84 | TRUE | 2.39 | TRUE
|  |  |  | Custo Unitário | 8.62 |  |  |  |  | 8.62 | TRUE
90373 - Joelho 90 graus com bucha de latão, pvc, soldável, dn 25mm, x 1/2 instalado em ramal ou sub-ramal de água - fornecimento e instalação. Af_06/2022 ( un )
Sistema: SINAPI - Sist. Nac. de Pesq. de Custos e Índ. da Const. Civil - 01/01/2026
Utilizado no(s) item(ns) 17.09
Código | Descrição | Unidade | Quantidade | Valor Unitário | Valor Item | Quantidade |  | Valor Operativo |  | Valor Item
122 | Adesivo plastico para pvc, frasco com *850* gr | un | 0.0059 | 77.86 | 0.45 | 0.0059 | TRUE | 77.86 | TRUE | 0.45 | TRUE
20147 | Joelho pvc, soldável, com bucha de latão, 90 graus, 25 mm x 1/2", para água fria predial | un | 1 | 5.58 | 5.58 | 1 | TRUE | 5.58 | TRUE | 5.58 | TRUE
38383 | Lixa d'agua em folha, cor preta, grao 100 | un | 0.0315 | 3.02 | 0.09 | 0.0315 | TRUE | 3.02 | TRUE | 0.09 | TRUE
20083 | Solucao preparadora / limpadora para pvc, frasco com 1000 cm3 | un | 0.007 | 88.22 | 0.61 | 0.007 | TRUE | 88.22 | TRUE | 0.61 | TRUE
88248 | Auxiliar de encanador ou bombeiro hidráulico com encargos complementar es | h | 0.1312 | 22.99 | 3.01 | 0.1312 | TRUE | 22.99 | TRUE | 3.01 | TRUE
88267 | Encanador ou bombeiro hidráulico com encargos complementares | h | 0.1312 | 27.84 | 3.65 | 0.1312 | TRUE | 27.84 | TRUE | 3.65 | TRUE
|  |  |  | Custo Unitário | 13.39 |  |  |  |  | 13.39 | TRUE
89617 - Te, pvc, soldável, dn 25mm, instalado em prumada de água - fornecimento e instalação. Af_06/2022 ( un )
Sistema: SINAPI - Sist. Nac. de Pesq. de Custos e Índ. da Const. Civil - 01/01/2026
Utilizado no(s) item(ns) 17.10
Código | Descrição | Unidade | Quantidade | Valor Unitário | Valor Item | Quantidade |  | Valor Operativo |  | Valor Item
122 | Adesivo plastico para pvc, frasco com *850* gr | un | 0.0106 | 77.86 | 0.82 | 0.0106 | TRUE | 77.86 | TRUE | 0.82 | TRUE
38383 | Lixa d'agua em folha, cor preta, grao 100 | un | 0.0162 | 3.02 | 0.04 | 0.0162 | TRUE | 3.02 | TRUE | 0.04 | TRUE
20083 | Solucao preparadora / limpadora para pvc, frasco com 1000 cm3 | un | 0.012 | 88.22 | 1.05 | 0.012 | TRUE | 88.22 | TRUE | 1.05 | TRUE
7139 | Tê soldável, pvc, 90 graus, 25 mm, para água fria predial (nbr 5648) | un | 1 | 1.25 | 1.25 | 1 | TRUE | 1.25 | TRUE | 1.25 | TRUE
88248 | Auxiliar de encanador ou bombeiro hidráulico com encargos complementar es | h | 0.0941 | 22.99 | 2.16 | 0.0941 | TRUE | 22.99 | TRUE | 2.16 | TRUE
88267 | Encanador ou bombeiro hidráulico com encargos complementares | h | 0.0941 | 27.84 | 2.61 | 0.0941 | TRUE | 27.84 | TRUE | 2.61 | TRUE
|  |  |  | Custo Unitário | 7.93 |  |  |  |  | 7.93 | TRUE
89620 - Te, pvc, soldável, dn 32mm, instalado em prumada de água - fornecimento e instalação. Af_06/2022 ( un )
Sistema: SINAPI - Sist. Nac. de Pesq. de Custos e Índ. da Const. Civil - 01/01/2026
Utilizado no(s) item(ns) 17.11
Código | Descrição | Unidade | Quantidade | Valor Unitário | Valor Item | Quantidade |  | Valor Operativo |  | Valor Item
122 | Adesivo plastico para pvc, frasco com *850* gr | un | 0.0141 | 77.86 | 1.09 | 0.0141 | TRUE | 77.86 | TRUE | 1.09 | TRUE
38383 | Lixa d'agua em folha, cor preta, grao 100 | un | 0.0197 | 3.02 | 0.05 | 0.0197 | TRUE | 3.02 | TRUE | 0.05 | TRUE
20083 | Solucao preparadora / limpadora para pvc, frasco com 1000 cm3 | un | 0.0165 | 88.22 | 1.45 | 0.0165 | TRUE | 88.22 | TRUE | 1.45 | TRUE
7140 | Tê soldável, pvc, 90 graus, 32 mm, para água fria predial (nbr 5648) | un | 1 | 3.93 | 3.93 | 1 | TRUE | 3.93 | TRUE | 3.93 | TRUE
88248 | Auxiliar de encanador ou bombeiro hidráulico com encargos complementar es | h | 0.1153 | 22.99 | 2.65 | 0.1153 | TRUE | 22.99 | TRUE | 2.65 | TRUE
88267 | Encanador ou bombeiro hidráulico com encargos complementares | h | 0.1153 | 27.84 | 3.2 | 0.1153 | TRUE | 27.84 | TRUE | 3.2 | TRUE
|  |  |  | Custo Unitário | 12.37 |  |  |  |  | 12.37 | TRUE
89396 - Tê com bucha de latão na bolsa central, pvc, soldável, dn 25mm x 1/2 , instalado em ramal ou sub-ramal de água - fornecimento e instalação. Af_06/2022 ( un )
Sistema: SINAPI - Sist. Nac. de Pesq. de Custos e Índ. da Const. Civil - 01/01/2026
Utilizado no(s) item(ns) 17.12
Código | Descrição | Unidade | Quantidade | Valor Unitário | Valor Item | Quantidade |  | Valor Operativo |  | Valor Item
122 | Adesivo plastico para pvc, frasco com *850* gr | un | 0.0088 | 77.86 | 0.68 | 0.0088 | TRUE | 77.86 | TRUE | 0.68 | TRUE
38383 | Lixa d'agua em folha, cor preta, grao 100 | un | 0.0484 | 3.02 | 0.14 | 0.0484 | TRUE | 3.02 | TRUE | 0.14 | TRUE
20083 | Solucao preparadora / limpadora para pvc, frasco com 1000 cm3 | un | 0.0105 | 88.22 | 0.92 | 0.0105 | TRUE | 88.22 | TRUE | 0.92 | TRUE
7137 | Tê pvc, soldável, com bucha de latão na bolsa central, 90 graus, 25 mm x 1/2", para água fria predial | un | 1 | 10.43 | 10.43 | 1 | TRUE | 10.43 | TRUE | 10.43 | TRUE
88248 | Auxiliar de encanador ou bombeiro hidráulico com encargos complementar es | h | 0.1748 | 22.99 | 4.01 | 0.1748 | TRUE | 22.99 | TRUE | 4.01 | TRUE
88267 | Encanador ou bombeiro hidráulico com encargos complementares | h | 0.1748 | 27.84 | 4.86 | 0.1748 | TRUE | 27.84 | TRUE | 4.86 | TRUE
|  |  |  | Custo Unitário | 21.04 |  |  |  |  | 21.04 | TRUE
011301101 - RAMAL PREDIAL EM TUBO PEAD 20MM - FORNECIMENTO, INSTALAÇÃO, ESCAVAÇÃO E REATERRO ( m )
Sistema: AGEHAB CIVIL - ONERADO - 01/01/2026
Utilizado no(s) item(ns) 17.13
Código | Descrição | Unidade | Quantidade | Valor Unitário | Valor Item | Quantidade |  | Valor Operativo |  | Valor Item
9813 | Tubo de polietileno de alta densidade (pead), pe-80, de = 20 mm x 2,3 mm de parede, para ligação de água predial (nbr 15561) | m | 1.0208 | 5.51 | 5.62 | 1.0208 | TRUE | 5.51 | TRUE | 5.62 | TRUE
88246 | Assentador de tubos com encargos complementares | h | 0.1135 | 19.96 | 2.26 | 0.1135 | TRUE | 19.96 | TRUE | 2.26 | TRUE
93358 | Escavação manual de vala. Af_09/2024 | m³ | 0.18 | 90.03 | 16.2 | 0.18 | TRUE | 90.03 | TRUE | 16.2 | TRUE
93382 | Reaterro manual de valas, com compactador de solos de percussão. Af_08/2023 | m³ | 0.18 | 27.31 | 4.91 | 0.18 | TRUE | 27.31 | TRUE | 4.91 | TRUE
88316 | Servente com encargos complementares | h | 0.0363 | 22.76 | 0.82 | 0.0363 | TRUE | 22.76 | TRUE | 0.82 | TRUE
|  |  |  | Custo Unitário | 29.81 |  |  |  |  | 29.81 | TRUE
104044 - Adaptador, polipropileno, para tubos em pead, 20 mm x 3/4", para ligação predial de água. Af_06/2022 ( un )
Sistema: SINAPI - Sist. Nac. de Pesq. de Custos e Índ. da Const. Civil - 01/01/2026
Utilizado no(s) item(ns) 17.14
Código | Descrição | Unidade | Quantidade | Valor Unitário | Valor Item | Quantidade |  | Valor Operativo |  | Valor Item
61 | Adaptador de compressão em polipropileno (pp), para tubo em pead, 20 mm x 3/4", para ligação predial de água (nts 179) | un | 1 | 4.5 | 4.5 | 1 | TRUE | 4.5 | TRUE | 4.5 | TRUE
3148 | Fita veda rosca, em ptfe, rolo de 18 mm x 50 m (l x c) | un | 0.0053 | 19.17 | 0.1 | 0.0053 | TRUE | 19.17 | TRUE | 0.1 | TRUE
88246 | Assentador de tubos com encargos complementares | h | 0.1565 | 19.96 | 3.12 | 0.1565 | TRUE | 19.96 | TRUE | 3.12 | TRUE
88316 | Servente com encargos complementares | h | 0.0501 | 22.76 | 1.14 | 0.0501 | TRUE | 22.76 | TRUE | 1.14 | TRUE
|  |  |  | Custo Unitário | 8.86 |  |  |  |  | 8.86 | TRUE
89383 - Adaptador curto com bolsa e rosca para registro, pvc, soldável, dn 25mm x 3/4 , instalado em ramal ou sub-ramal de água - fornecimento e instalação. Af_06/2022 ( un )
Sistema: SINAPI - Sist. Nac. de Pesq. de Custos e Índ. da Const. Civil - 01/01/2026
Utilizado no(s) item(ns) 17.15
Código | Descrição | Unidade | Quantidade | Valor Unitário | Valor Item | Quantidade |  | Valor Operativo |  | Valor Item
65 | Adaptador pvc soldável curto com bolsa e rosca, 25 mm x 3/4", para água fria | un | 1 | 0.93 | 0.93 | 1 | TRUE | 0.93 | TRUE | 0.93 | TRUE
122 | Adesivo plastico para pvc, frasco com *850* gr | un | 0.0059 | 77.86 | 0.45 | 0.0059 | TRUE | 77.86 | TRUE | 0.45 | TRUE
38383 | Lixa d'agua em folha, cor preta, grao 100 | un | 0.0315 | 3.02 | 0.09 | 0.0315 | TRUE | 3.02 | TRUE | 0.09 | TRUE
20083 | Solucao preparadora / limpadora para pvc, frasco com 1000 cm3 | un | 0.007 | 88.22 | 0.61 | 0.007 | TRUE | 88.22 | TRUE | 0.61 | TRUE
88248 | Auxiliar de encanador ou bombeiro hidráulico com encargos complementar es | h | 0.0944 | 22.99 | 2.17 | 0.0944 | TRUE | 22.99 | TRUE | 2.17 | TRUE
88267 | Encanador ou bombeiro hidráulico com encargos complementares | h | 0.0944 | 27.84 | 2.62 | 0.0944 | TRUE | 27.84 | TRUE | 2.62 | TRUE
|  |  |  | Custo Unitário | 6.87 |  |  |  |  | 6.87 | TRUE
89427 - Luva com bucha de latão, pvc, soldável, dn 25mm x 3/4 , instalado em ramal de distribuição de água - fornecimento e instalação. Af_06/2022 ( un )
Sistema: SINAPI - Sist. Nac. de Pesq. de Custos e Índ. da Const. Civil - 01/01/2026
Utilizado no(s) item(ns) 17.16
Código | Descrição | Unidade | Quantidade | Valor Unitário | Valor Item | Quantidade |  | Valor Operativo |  | Valor Item
122 | Adesivo plastico para pvc, frasco com *850* gr | un | 0.0059 | 77.86 | 0.45 | 0.0059 | TRUE | 77.86 | TRUE | 0.45 | TRUE
38383 | Lixa d'agua em folha, cor preta, grao 100 | un | 0.0281 | 3.02 | 0.08 | 0.0281 | TRUE | 3.02 | TRUE | 0.08 | TRUE
3870 | Luva soldável com bucha de latão, pvc, 25 mm x 3/4" | un | 1 | 6.85 | 6.85 | 1 | TRUE | 6.85 | TRUE | 6.85 | TRUE
20083 | Solucao preparadora / limpadora para pvc, frasco com 1000 cm3 | un | 0.007 | 88.22 | 0.61 | 0.007 | TRUE | 88.22 | TRUE | 0.61 | TRUE
88248 | Auxiliar de encanador ou bombeiro hidráulico com encargos complementar es | h | 0.0844 | 22.99 | 1.94 | 0.0844 | TRUE | 22.99 | TRUE | 1.94 | TRUE
88267 | Encanador ou bombeiro hidráulico com encargos complementares | h | 0.0844 | 27.84 | 2.34 | 0.0844 | TRUE | 27.84 | TRUE | 2.34 | TRUE
|  |  |  | Custo Unitário | 12.27 |  |  |  |  | 12.27 | TRUE
89985 - Registro de pressão bruto, latão, roscável, 3/4", com acabamento e canopla cromados - fornecimento e instalação. Af_08/2021 ( un )
Sistema: SINAPI - Sist. Nac. de Pesq. de Custos e Índ. da Const. Civil - 01/01/2026
Utilizado no(s) item(ns) 17.17
Código | Descrição | Unidade | Quantidade | Valor Unitário | Valor Item | Quantidade |  | Valor Operativo |  | Valor Item
3148 | Fita veda rosca, em ptfe, rolo de 18 mm x 50 m (l x c) | un | 0.0106 | 19.17 | 0.2 | 0.0106 | TRUE | 19.17 | TRUE | 0.2 | TRUE
6024 | Registro pressao com acabamento e canopla cromada, simples, bitola 3/4" | un | 1 | 66.01 | 66.01 | 1 | TRUE | 66.01 | TRUE | 66.01 | TRUE
88248 | Auxiliar de encanador ou bombeiro hidráulico com encargos complementar es | h | 0.2212 | 22.99 | 5.08 | 0.2212 | TRUE | 22.99 | TRUE | 5.08 | TRUE
88267 | Encanador ou bombeiro hidráulico com encargos complementares | h | 0.2212 | 27.84 | 6.15 | 0.2212 | TRUE | 27.84 | TRUE | 6.15 | TRUE
|  |  |  | Custo Unitário | 77.44 |  |  |  |  | 77.44 | TRUE
89987 - Registro de gaveta bruto, latão, roscável, 3/4", com acabamento e canopla cromados - fornecimento e instalação. Af_08/2021 ( un )
Sistema: SINAPI - Sist. Nac. de Pesq. de Custos e Índ. da Const. Civil - 01/01/2026
Utilizado no(s) item(ns) 17.18
Código | Descrição | Unidade | Quantidade | Valor Unitário | Valor Item | Quantidade |  | Valor Operativo |  | Valor Item
3148 | Fita veda rosca, em ptfe, rolo de 18 mm x 50 m (l x c) | un | 0.0106 | 19.17 | 0.2 | 0.0106 | TRUE | 19.17 | TRUE | 0.2 | TRUE
6005 | Registro gaveta com acabamento e canopla cromados, simples, bitola 3/4" | un | 1 | 69.99 | 69.99 | 1 | TRUE | 69.99 | TRUE | 69.99 | TRUE
88248 | Auxiliar de encanador ou bombeiro hidráulico com encargos complementar es | h | 0.2212 | 22.99 | 5.08 | 0.2212 | TRUE | 22.99 | TRUE | 5.08 | TRUE
88267 | Encanador ou bombeiro hidráulico com encargos complementares | h | 0.2212 | 27.84 | 6.15 | 0.2212 | TRUE | 27.84 | TRUE | 6.15 | TRUE
|  |  |  | Custo Unitário | 81.42 |  |  |  |  | 81.42 | TRUE
94489 - Registro de esfera, pvc, soldável, com volante, dn 25 mm - fornecimento e instalação. Af_08/2021 ( un )
Sistema: SINAPI - Sist. Nac. de Pesq. de Custos e Índ. da Const. Civil - 01/01/2026
Utilizado no(s) item(ns) 17.19
Código | Descrição | Unidade | Quantidade | Valor Unitário | Valor Item | Quantidade |  | Valor Operativo |  | Valor Item
20080 | Adesivo plástico para pvc, frasco com 175 gr | un | 0.04 | 25.41 | 1.01 | 0.04 | TRUE | 25.41 | TRUE | 1.01 | TRUE
38383 | Lixa d'agua em folha, cor preta, grao 100 | un | 0.008 | 3.02 | 0.02 | 0.008 | TRUE | 3.02 | TRUE | 0.02 | TRUE
11674 | Registro de esfera, pvc, com volante, vs, soldável, dn 25 mm, com corpo dividido | un | 1 | 22.29 | 22.29 | 1 | TRUE | 22.29 | TRUE | 22.29 | TRUE
20083 | Solucao preparadora / limpadora para pvc, frasco com 1000 cm3 | un | 0.0095 | 88.22 | 0.83 | 0.0095 | TRUE | 88.22 | TRUE | 0.83 | TRUE
88248 | Auxiliar de encanador ou bombeiro hidráulico com encargos complementar es | h | 0.0795 | 22.99 | 1.82 | 0.0795 | TRUE | 22.99 | TRUE | 1.82 | TRUE
88267 | Encanador ou bombeiro hidráulico com encargos complementares | h | 0.0795 | 27.84 | 2.21 | 0.0795 | TRUE | 27.84 | TRUE | 2.21 | TRUE
|  |  |  | Custo Unitário | 28.18 |  |  |  |  | 28.18 | TRUE
94490 - Registro de esfera, pvc, soldável, com volante, dn 32 mm - fornecimento e instalação. Af_08/2021 ( un )
Sistema: SINAPI - Sist. Nac. de Pesq. de Custos e Índ. da Const. Civil - 01/01/2026
Utilizado no(s) item(ns) 17.20
Código | Descrição | Unidade | Quantidade | Valor Unitário | Valor Item | Quantidade |  | Valor Operativo |  | Valor Item
20080 | Adesivo plástico para pvc, frasco com 175 gr | un | 0.04 | 25.41 | 1.01 | 0.04 | TRUE | 25.41 | TRUE | 1.01 | TRUE
38383 | Lixa d'agua em folha, cor preta, grao 100 | un | 0.008 | 3.02 | 0.02 | 0.008 | TRUE | 3.02 | TRUE | 0.02 | TRUE
11675 | Registro de esfera, pvc, com volante, vs, soldável, dn 32 mm, com corpo dividido | un | 1 | 35.4 | 35.4 | 1 | TRUE | 35.4 | TRUE | 35.4 | TRUE
20083 | Solucao preparadora / limpadora para pvc, frasco com 1000 cm3 | un | 0.0095 | 88.22 | 0.83 | 0.0095 | TRUE | 88.22 | TRUE | 0.83 | TRUE
88248 | Auxiliar de encanador ou bombeiro hidráulico com encargos complementar es | h | 0.0795 | 22.99 | 1.82 | 0.0795 | TRUE | 22.99 | TRUE | 1.82 | TRUE
88267 | Encanador ou bombeiro hidráulico com encargos complementares | h | 0.0795 | 27.84 | 2.21 | 0.0795 | TRUE | 27.84 | TRUE | 2.21 | TRUE
|  |  |  | Custo Unitário | 41.29 |  |  |  |  | 41.29 | TRUE
011301102 - CAIXA D´ÁGUA EM POLIETILENO, 500 LITROS, COM ACESSÓRIOS (ADAPTADORES, REGISTRO E BÓIA) ( un )
Sistema: AGEHAB CIVIL - ONERADO - 01/01/2026
Utilizado no(s) item(ns) 17.21
Código | Descrição | Unidade | Quantidade | Valor Unitário | Valor Item | Quantidade |  | Valor Operativo |  | Valor Item
94703 | Adaptador com flange e anel de vedação, pvc, soldável, dn 25 mm x 3/4", instalado em reservação predial de água - fornecimento e instalação. Af_04/2024 | un | 1 | 20.25 | 20.25 | 1 | TRUE | 20.25 | TRUE | 20.25 | TRUE
94704 | Adaptador com flange e anel de vedação, pvc, soldável, dn 32 mm x 1", instalado em reservação predial de água - fornecimento e instalação. Af_04/2024 | un | 2 | 27.14 | 54.28 | 2 | TRUE | 27.14 | TRUE | 54.28 | TRUE
102605 | Caixa d´água em polietileno, 500 litros - fornecimento e instalação. Af_06/2021 | un | 1 | 295 | 295 | 1 | TRUE | 295 | TRUE | 295 | TRUE
94796 | Torneira de boia para caixa d'água, roscável, 3/4" - fornecimento e instalação. Af_08/2021 | un | 1 | 45.78 | 45.78 | 1 | TRUE | 45.78 | TRUE | 45.78 | TRUE
|  |  |  | Custo Unitário | 415.31 |  |  |  |  | 415.31 | TRUE
011301103 - SUPORTE PARA CAIXA D´ÁGUA DE 500L COM VIGAS DE MADEIRA, TÁBUAS E MADEIRITE ( un )
Sistema: AGEHAB CIVIL - ONERADO - 01/01/2026
Utilizado no(s) item(ns) 17.22
Código | Descrição | Unidade | Quantidade | Valor Unitário | Valor Item | Quantidade |  | Valor Operativo |  | Valor Item
1346 | Chapa/painel de madeira compensada plastificada (madeirite plastificado) para forma de concreto, de 2200 x 1100 mm, e = 10 mm | m² | 1.21 | 50.42 | 61 | 1.21 | TRUE | 50.42 | TRUE | 61 | TRUE
5071 | Prego de aço polido com cabeça 18 x 24 (2 1/4 x 10) | kg | 0.05 | 20.34 | 1.01 | 0.05 | TRUE | 20.34 | TRUE | 1.01 | TRUE
6212 | Tabua *2,5 x 30 cm em pinus, mista ou equivalente da regiao - bruta | m | 4.05 | 11.28 | 45.68 | 4.05 | TRUE | 11.28 | TRUE | 45.68 | TRUE
4425 | Viga nao aparelhada *6 x 12* cm, em macaranduba/massaranduba, angelim ou equivalente da regiao - bruta | m | 3.3 | 30.41 | 100.35 | 3.3 | TRUE | 30.41 | TRUE | 100.35 | TRUE
88239 | Ajudante de carpinteiro com encargos complementares | h | 1.5 | 22.98 | 34.47 | 1.5 | TRUE | 22.98 | TRUE | 34.47 | TRUE
88262 | Carpinteiro de formas com encargos complementares | h | 1.5 | 27.74 | 41.61 | 1.5 | TRUE | 27.74 | TRUE | 41.61 | TRUE
|  |  |  | Custo Unitário | 284.12 |  |  |  |  | 284.12 | TRUE
010401101 - REATERRO MANUAL COM APILOAMENTO MANUAL ( m³ )
Sistema: AGEHAB CIVIL - ONERADO - 01/01/2026
Utilizado no(s) item(ns) 18.02
Código | Descrição | Unidade | Quantidade | Valor Unitário | Valor Item | Quantidade |  | Valor Operativo |  | Valor Item
88316 | Servente com encargos complementares | h | 0.45 | 22.76 | 10.24 | 0.45 | TRUE | 22.76 | TRUE | 10.24 | TRUE
|  |  |  | Custo Unitário | 10.24 |  |  |  |  | 10.24 | TRUE
89711 - Tubo pvc, serie normal, esgoto predial, dn 40 mm, fornecido e instalado em ramal de descarga ou ramal de esgoto sanitário. Af_08/2022 ( m )
Sistema: SINAPI - Sist. Nac. de Pesq. de Custos e Índ. da Const. Civil - 01/01/2026
Utilizado no(s) item(ns) 18.03
Código | Descrição | Unidade | Quantidade | Valor Unitário | Valor Item | Quantidade |  | Valor Operativo |  | Valor Item
38383 | Lixa d'agua em folha, cor preta, grao 100 | un | 0.0163 | 3.02 | 0.04 | 0.0163 | TRUE | 3.02 | TRUE | 0.04 | TRUE
9835 | Tubo pvc série normal, dn 40 mm, para esgoto predial (nbr 5688) | m | 1.0549 | 7.39 | 7.79 | 1.0549 | TRUE | 7.39 | TRUE | 7.79 | TRUE
88248 | Auxiliar de encanador ou bombeiro hidráulico com encargos complementar es | h | 0.293 | 22.99 | 6.73 | 0.293 | TRUE | 22.99 | TRUE | 6.73 | TRUE
88267 | Encanador ou bombeiro hidráulico com encargos complementares | h | 0.293 | 27.84 | 8.15 | 0.293 | TRUE | 27.84 | TRUE | 8.15 | TRUE
|  |  |  | Custo Unitário | 22.71 |  |  |  |  | 22.71 | TRUE
89712 - Tubo pvc, serie normal, esgoto predial, dn 50 mm, fornecido e instalado em ramal de descarga ou ramal de esgoto sanitário. Af_08/2022 ( m )
Sistema: SINAPI - Sist. Nac. de Pesq. de Custos e Índ. da Const. Civil - 01/01/2026
Utilizado no(s) item(ns) 18.04
Código | Descrição | Unidade | Quantidade | Valor Unitário | Valor Item | Quantidade |  | Valor Operativo |  | Valor Item
38383 | Lixa d'agua em folha, cor preta, grao 100 | un | 0.0177 | 3.02 | 0.05 | 0.0177 | TRUE | 3.02 | TRUE | 0.05 | TRUE
9838 | Tubo pvc série normal, dn 50 mm, para esgoto predial (nbr 5688) | m | 1.0549 | 12.2 | 12.86 | 1.0549 | TRUE | 12.2 | TRUE | 12.86 | TRUE
88248 | Auxiliar de encanador ou bombeiro hidráulico com encargos complementar es | h | 0.3182 | 22.99 | 7.31 | 0.3182 | TRUE | 22.99 | TRUE | 7.31 | TRUE
88267 | Encanador ou bombeiro hidráulico com encargos complementares | h | 0.3182 | 27.84 | 8.85 | 0.3182 | TRUE | 27.84 | TRUE | 8.85 | TRUE
|  |  |  | Custo Unitário | 29.07 |  |  |  |  | 29.07 | TRUE
89714 - Tubo pvc, serie normal, esgoto predial, dn 100 mm, fornecido e instalado em ramal de descarga ou ramal de esgoto sanitário. Af_08/2022 ( m )
Sistema: SINAPI - Sist. Nac. de Pesq. de Custos e Índ. da Const. Civil - 01/01/2026
Utilizado no(s) item(ns) 18.05
Código | Descrição | Unidade | Quantidade | Valor Unitário | Valor Item | Quantidade |  | Valor Operativo |  | Valor Item
38383 | Lixa d'agua em folha, cor preta, grao 100 | un | 0.0247 | 3.02 | 0.07 | 0.0247 | TRUE | 3.02 | TRUE | 0.07 | TRUE
9836 | Tubo pvc série normal, dn 100 mm, para esgoto predial (nbr 5688) | m | 1.0549 | 16.91 | 17.83 | 1.0549 | TRUE | 16.91 | TRUE | 17.83 | TRUE
88248 | Auxiliar de encanador ou bombeiro hidráulico com encargos complementar es | h | 0.4444 | 22.99 | 10.21 | 0.4444 | TRUE | 22.99 | TRUE | 10.21 | TRUE
88267 | Encanador ou bombeiro hidráulico com encargos complementares | h | 0.4444 | 27.84 | 12.37 | 0.4444 | TRUE | 27.84 | TRUE | 12.37 | TRUE
|  |  |  | Custo Unitário | 40.48 |  |  |  |  | 40.48 | TRUE
89726 - Joelho 45 graus, pvc, serie normal, esgoto predial, dn 40 mm, junta soldável, fornecido e instalado em ramal de descarga ou ramal de esgoto sanitário. Af_08/2022 ( un )
Sistema: SINAPI - Sist. Nac. de Pesq. de Custos e Índ. da Const. Civil - 01/01/2026
Utilizado no(s) item(ns) 18.06
Código | Descrição | Unidade | Quantidade | Valor Unitário | Valor Item | Quantidade |  | Valor Operativo |  | Valor Item
122 | Adesivo plastico para pvc, frasco com *850* gr | un | 0.0099 | 77.86 | 0.77 | 0.0099 | TRUE | 77.86 | TRUE | 0.77 | TRUE
3516 | Joelho pvc, soldável, bb, 45 graus, dn 40 mm, para esgoto predial | un | 1 | 2.65 | 2.65 | 1 | TRUE | 2.65 | TRUE | 2.65 | TRUE
38383 | Lixa d'agua em folha, cor preta, grao 100 | un | 0.0071 | 3.02 | 0.02 | 0.0071 | TRUE | 3.02 | TRUE | 0.02 | TRUE
20083 | Solucao preparadora / limpadora para pvc, frasco com 1000 cm3 | un | 0.015 | 88.22 | 1.32 | 0.015 | TRUE | 88.22 | TRUE | 1.32 | TRUE
88248 | Auxiliar de encanador ou bombeiro hidráulico com encargos complementar es | h | 0.127 | 22.99 | 2.91 | 0.127 | TRUE | 22.99 | TRUE | 2.91 | TRUE
88267 | Encanador ou bombeiro hidráulico com encargos complementares | h | 0.127 | 27.84 | 3.53 | 0.127 | TRUE | 27.84 | TRUE | 3.53 | TRUE
|  |  |  | Custo Unitário | 11.2 |  |  |  |  | 11.2 | TRUE
89724 - Joelho 90 graus, pvc, serie normal, esgoto predial, dn 40 mm, junta soldável, fornecido e instalado em ramal de descarga ou ramal de esgoto sanitário. Af_08/2022 ( un )
Sistema: SINAPI - Sist. Nac. de Pesq. de Custos e Índ. da Const. Civil - 01/01/2026
Utilizado no(s) item(ns) 18.07
Código | Descrição | Unidade | Quantidade | Valor Unitário | Valor Item | Quantidade |  | Valor Operativo |  | Valor Item
122 | Adesivo plastico para pvc, frasco com *850* gr | un | 0.0099 | 77.86 | 0.77 | 0.0099 | TRUE | 77.86 | TRUE | 0.77 | TRUE
3517 | Joelho pvc, soldavel, bb, 90 graus, sem anel, dn 40 mm, para esgoto predial secundario | un | 1 | 2.4 | 2.4 | 1 | TRUE | 2.4 | TRUE | 2.4 | TRUE
38383 | Lixa d'agua em folha, cor preta, grao 100 | un | 0.0071 | 3.02 | 0.02 | 0.0071 | TRUE | 3.02 | TRUE | 0.02 | TRUE
20083 | Solucao preparadora / limpadora para pvc, frasco com 1000 cm3 | un | 0.015 | 88.22 | 1.32 | 0.015 | TRUE | 88.22 | TRUE | 1.32 | TRUE
88248 | Auxiliar de encanador ou bombeiro hidráulico com encargos complementar es | h | 0.127 | 22.99 | 2.91 | 0.127 | TRUE | 22.99 | TRUE | 2.91 | TRUE
88267 | Encanador ou bombeiro hidráulico com encargos complementares | h | 0.127 | 27.84 | 3.53 | 0.127 | TRUE | 27.84 | TRUE | 3.53 | TRUE
|  |  |  | Custo Unitário | 10.95 |  |  |  |  | 10.95 | TRUE
89731 - Joelho 90 graus, pvc, serie normal, esgoto predial, dn 50 mm, junta elástica, fornecido e instalado em ramal de descarga ou ramal de esgoto sanitário. Af_08/2022 ( un )
Sistema: SINAPI - Sist. Nac. de Pesq. de Custos e Índ. da Const. Civil - 01/01/2026
Utilizado no(s) item(ns) 18.08
Código | Descrição | Unidade | Quantidade | Valor Unitário | Valor Item | Quantidade |  | Valor Operativo |  | Valor Item
296 | Anel borracha para tubo esgoto predial, dn 50 mm (nbr 5688) | un | 2 | 1.69 | 3.38 | 2 | TRUE | 1.69 | TRUE | 3.38 | TRUE
3526 | Joelho pvc, soldável, pb, 90 graus, dn 50 mm, para esgoto predial | un | 1 | 3.47 | 3.47 | 1 | TRUE | 3.47 | TRUE | 3.47 | TRUE
20078 | Pasta lubrificante para tubos e conexoes com junta elastica, embalagem de *400* gr (uso em pvc, aco, polietileno e outros) | un | 0.05 | 32.13 | 1.6 | 0.05 | TRUE | 32.13 | TRUE | 1.6 | TRUE
88248 | Auxiliar de encanador ou bombeiro hidráulico com encargos complementar es | h | 0.1379 | 22.99 | 3.17 | 0.1379 | TRUE | 22.99 | TRUE | 3.17 | TRUE
88267 | Encanador ou bombeiro hidráulico com encargos complementares | h | 0.1379 | 27.84 | 3.83 | 0.1379 | TRUE | 27.84 | TRUE | 3.83 | TRUE
|  |  |  | Custo Unitário | 15.45 |  |  |  |  | 15.45 | TRUE
89744 - Joelho 90 graus, pvc, serie normal, esgoto predial, dn 100 mm, junta elástica, fornecido e instalado em ramal de descarga ou ramal de esgoto sanitário. Af_08/2022 ( un )
Sistema: SINAPI - Sist. Nac. de Pesq. de Custos e Índ. da Const. Civil - 01/01/2026
Utilizado no(s) item(ns) 18.09
Código | Descrição | Unidade | Quantidade | Valor Unitário | Valor Item | Quantidade |  | Valor Operativo |  | Valor Item
301 | Anel borracha para tubo esgoto predial, dn 100 mm (nbr 5688) | un | 2 | 3 | 6 | 2 | TRUE | 3 | TRUE | 6 | TRUE
3520 | Joelho pvc, soldável, pb, 90 graus, dn 100 mm, para esgoto predial | un | 1 | 9.43 | 9.43 | 1 | TRUE | 9.43 | TRUE | 9.43 | TRUE
20078 | Pasta lubrificante para tubos e conexoes com junta elastica, embalagem de *400* gr (uso em pvc, aco, polietileno e outros) | un | 0.115 | 32.13 | 3.69 | 0.115 | TRUE | 32.13 | TRUE | 3.69 | TRUE
88248 | Auxiliar de encanador ou bombeiro hidráulico com encargos complementar es | h | 0.1926 | 22.99 | 4.42 | 0.1926 | TRUE | 22.99 | TRUE | 4.42 | TRUE
88267 | Encanador ou bombeiro hidráulico com encargos complementares | h | 0.1926 | 27.84 | 5.36 | 0.1926 | TRUE | 27.84 | TRUE | 5.36 | TRUE
|  |  |  | Custo Unitário | 28.9 |  |  |  |  | 28.9 | TRUE
011304103 - JUNÇÃO SIMPLES, PVC, DN 100 X 50 MM, SÉRIE NORMAL PARA ESGOTO PREDIAL ( un )
Sistema: AGEHAB CIVIL - ONERADO - 01/01/2026
Utilizado no(s) item(ns) 18.10
Código | Descrição | Unidade | Quantidade | Valor Unitário | Valor Item | Quantidade |  | Valor Operativo |  | Valor Item
301 | Anel borracha para tubo esgoto predial, dn 100 mm (nbr 5688) | un | 2 | 3 | 6 | 2 | TRUE | 3 | TRUE | 6 | TRUE
296 | Anel borracha para tubo esgoto predial, dn 50 mm (nbr 5688) | un | 1 | 1.69 | 1.69 | 1 | TRUE | 1.69 | TRUE | 1.69 | TRUE
3659 | Juncao simples de reducao, pvc, dn 100 x 50 mm, serie normal para esgoto predial | un | 1 | 21.23 | 21.23 | 1 | TRUE | 21.23 | TRUE | 21.23 | TRUE
20078 | Pasta lubrificante para tubos e conexoes com junta elastica, embalagem de *400* gr (uso em pvc, aco, polietileno e outros) | un | 0.1725 | 32.13 | 5.54 | 0.1725 | TRUE | 32.13 | TRUE | 5.54 | TRUE
88267 | Encanador ou bombeiro hidráulico com encargos complementares | h | 0.2568 | 27.84 | 7.14 | 0.2568 | TRUE | 27.84 | TRUE | 7.14 | TRUE
88316 | Servente com encargos complementares | h | 0.2568 | 22.76 | 5.84 | 0.2568 | TRUE | 22.76 | TRUE | 5.84 | TRUE
|  |  |  | Custo Unitário | 47.44 |  |  |  |  | 47.44 | TRUE
89827 - Junção simples, pvc, serie normal, esgoto predial, dn 50 x 50 mm, junta elástica, fornecido e instalado em prumada de esgoto sanitário ou ventilação. Af_08/2022 ( un )
Sistema: SINAPI - Sist. Nac. de Pesq. de Custos e Índ. da Const. Civil - 01/01/2026
Utilizado no(s) item(ns) 18.11
Código | Descrição | Unidade | Quantidade | Valor Unitário | Valor Item | Quantidade |  | Valor Operativo |  | Valor Item
296 | Anel borracha para tubo esgoto predial, dn 50 mm (nbr 5688) | un | 3 | 1.69 | 5.07 | 3 | TRUE | 1.69 | TRUE | 5.07 | TRUE
3662 | Juncao simples, pvc, 45 graus, dn 50 x 50 mm, serie normal para esgoto predial | un | 1 | 11.19 | 11.19 | 1 | TRUE | 11.19 | TRUE | 11.19 | TRUE
20078 | Pasta lubrificante para tubos e conexoes com junta elastica, embalagem de *400* gr (uso em pvc, aco, polietileno e outros) | un | 0.075 | 32.13 | 2.4 | 0.075 | TRUE | 32.13 | TRUE | 2.4 | TRUE
88248 | Auxiliar de encanador ou bombeiro hidráulico com encargos complementar es | h | 0.0457 | 22.99 | 1.05 | 0.0457 | TRUE | 22.99 | TRUE | 1.05 | TRUE
88267 | Encanador ou bombeiro hidráulico com encargos complementares | h | 0.0457 | 27.84 | 1.27 | 0.0457 | TRUE | 27.84 | TRUE | 1.27 | TRUE
|  |  |  | Custo Unitário | 20.98 |  |  |  |  | 20.98 | TRUE
104344 - Te, pvc, série normal, esgoto predial, dn 100 x 50 mm, junta elástica, fornecido e instalado em ramal de descarga ou ramal de esgoto sanitário. Af_08/2022 ( un )
Sistema: SINAPI - Sist. Nac. de Pesq. de Custos e Índ. da Const. Civil - 01/01/2026
Utilizado no(s) item(ns) 18.12
Código | Descrição | Unidade | Quantidade | Valor Unitário | Valor Item | Quantidade |  | Valor Operativo |  | Valor Item
301 | Anel borracha para tubo esgoto predial, dn 100 mm (nbr 5688) | un | 2 | 3 | 6 | 2 | TRUE | 3 | TRUE | 6 | TRUE
296 | Anel borracha para tubo esgoto predial, dn 50 mm (nbr 5688) | un | 1 | 1.69 | 1.69 | 1 | TRUE | 1.69 | TRUE | 1.69 | TRUE
20078 | Pasta lubrificante para tubos e conexoes com junta elastica, embalagem de *400* gr (uso em pvc, aco, polietileno e outros) | un | 0.14 | 32.13 | 4.49 | 0.14 | TRUE | 32.13 | TRUE | 4.49 | TRUE
11655 | Te sanitario de reducao, pvc, dn 100 x 50 mm, serie normal, para esgoto predial | un | 1 | 19.3 | 19.3 | 1 | TRUE | 19.3 | TRUE | 19.3 | TRUE
88248 | Auxiliar de encanador ou bombeiro hidráulico com encargos complementar es | h | 0.2325 | 22.99 | 5.34 | 0.2325 | TRUE | 22.99 | TRUE | 5.34 | TRUE
88267 | Encanador ou bombeiro hidráulico com encargos complementares | h | 0.2325 | 27.84 | 6.47 | 0.2325 | TRUE | 27.84 | TRUE | 6.47 | TRUE
|  |  |  | Custo Unitário | 43.29 |  |  |  |  | 43.29 | TRUE
89707 - Caixa sifonada, pvc, dn 100 x 100 x 50 mm, junta elástica, fornecida e instalada em ramal de descarga ou em ramal de esgoto sanitário. Af_08/2022 ( un )
Sistema: SINAPI - Sist. Nac. de Pesq. de Custos e Índ. da Const. Civil - 01/01/2026
Utilizado no(s) item(ns) 18.13
Código | Descrição | Unidade | Quantidade | Valor Unitário | Valor Item | Quantidade |  | Valor Operativo |  | Valor Item
122 | Adesivo plastico para pvc, frasco com *850* gr | un | 0.0292 | 77.86 | 2.27 | 0.0292 | TRUE | 77.86 | TRUE | 2.27 | TRUE
5103 | Caixa sifonada pvc, 100 x 100 x 50 mm, com grelha redonda, branca | un | 1 | 26.67 | 26.67 | 1 | TRUE | 26.67 | TRUE | 26.67 | TRUE
38383 | Lixa d'agua em folha, cor preta, grao 100 | un | 0.0154 | 3.02 | 0.04 | 0.0154 | TRUE | 3.02 | TRUE | 0.04 | TRUE
20083 | Solucao preparadora / limpadora para pvc, frasco com 1000 cm3 | un | 0.044 | 88.22 | 3.88 | 0.044 | TRUE | 88.22 | TRUE | 3.88 | TRUE
88248 | Auxiliar de encanador ou bombeiro hidráulico com encargos complementar es | h | 0.3987 | 22.99 | 9.16 | 0.3987 | TRUE | 22.99 | TRUE | 9.16 | TRUE
88267 | Encanador ou bombeiro hidráulico com encargos complementares | h | 0.3987 | 27.84 | 11.09 | 0.3987 | TRUE | 27.84 | TRUE | 11.09 | TRUE
|  |  |  | Custo Unitário | 53.11 |  |  |  |  | 53.11 | TRUE
011304101 - CAIXA DE GORDURA SIMPLES EM CONCRETO PRÉ-MOLDADO 0,40x0,40x0,40M COM TAMPA - FORNECIMENTO E INSTALAÇÃO ( un )
Sistema: AGEHAB CIVIL - ONERADO - 01/01/2026
Utilizado no(s) item(ns) 18.14
Código | Descrição | Unidade | Quantidade | Valor Unitário | Valor Item | Quantidade |  | Valor Operativo |  | Valor Item
41628 | Caixa de concreto armado pre-moldado, com fundo e tampa, dimensoes de 0,40 x 0,40 x 0,40 m | un | 1 | 355.71 | 355.71 | 1 | TRUE | 355.71 | TRUE | 355.71 | TRUE
89801 | Joelho 90 graus, pvc, serie normal, esgoto predial, dn 50 mm, junta elástica, fornecido e instalado em prumada de esgoto sanitário ou ventilação. Af_08/2022 | un | 1 | 10.18 | 10.18 | 1 | TRUE | 10.18 | TRUE | 10.18 | TRUE
88309 | Pedreiro com encargos complementares | h | 0.0498 | 28.5 | 1.41 | 0.0498 | TRUE | 28.5 | TRUE | 1.41 | TRUE
88316 | Servente com encargos complementares | h | 0.0391 | 22.76 | 0.88 | 0.0391 | TRUE | 22.76 | TRUE | 0.88 | TRUE
89712 | Tubo pvc, serie normal, esgoto predial, dn 50 mm, fornecido e instalado em ramal de descarga ou ramal de esgoto sanitário. Af_08/2022 | m | 0.2 | 29.07 | 5.81 | 0.2 | TRUE | 29.07 | TRUE | 5.81 | TRUE
|  |  |  | Custo Unitário | 373.99 |  |  |  |  | 373.99 | TRUE
011304102 - CAIXA DE INSPEÇÃO SIMPLES EM CONCRETO PRÉ-MOLDADO 0,40x0,40x0,40M COM TAMPA - FORNECIMENTO E INSTALAÇÃO ( un )
Sistema: AGEHAB CIVIL - ONERADO - 01/01/2026
Utilizado no(s) item(ns) 18.15
Código | Descrição | Unidade | Quantidade | Valor Unitário | Valor Item | Quantidade |  | Valor Operativo |  | Valor Item
41628 | Caixa de concreto armado pre-moldado, com fundo e tampa, dimensoes de 0,40 x 0,40 x 0,40 m | un | 1 | 355.71 | 355.71 | 1 | TRUE | 355.71 | TRUE | 355.71 | TRUE
88309 | Pedreiro com encargos complementares | h | 0.0498 | 28.5 | 1.41 | 0.0498 | TRUE | 28.5 | TRUE | 1.41 | TRUE
88316 | Servente com encargos complementares | h | 0.0391 | 22.76 | 0.88 | 0.0391 | TRUE | 22.76 | TRUE | 0.88 | TRUE
|  |  |  | Custo Unitário | 358 |  |  |  |  | 358 | TRUE
104348 - Terminal de ventilação, pvc, série normal, esgoto predial, dn 50 mm, junta soldável, fornecido e instalado em prumada de esgoto sanitário ou ventilação. Af_08/2022 ( un )
Sistema: SINAPI - Sist. Nac. de Pesq. de Custos e Índ. da Const. Civil - 01/01/2026
Utilizado no(s) item(ns) 18.16
Código | Descrição | Unidade | Quantidade | Valor Unitário | Valor Item | Quantidade |  | Valor Operativo |  | Valor Item
122 | Adesivo plastico para pvc, frasco com *850* gr | un | 0.0073 | 77.86 | 0.56 | 0.0073 | TRUE | 77.86 | TRUE | 0.56 | TRUE
38383 | Lixa d'agua em folha, cor preta, grao 100 | un | 0.008 | 3.02 | 0.02 | 0.008 | TRUE | 3.02 | TRUE | 0.02 | TRUE
20083 | Solucao preparadora / limpadora para pvc, frasco com 1000 cm3 | un | 0.011 | 88.22 | 0.97 | 0.011 | TRUE | 88.22 | TRUE | 0.97 | TRUE
39319 | Terminal de ventilação, 50 mm, série normal, esgoto predial | un | 1 | 10.35 | 10.35 | 1 | TRUE | 10.35 | TRUE | 10.35 | TRUE
88248 | Auxiliar de encanador ou bombeiro hidráulico com encargos complementar es | h | 0.0114 | 22.99 | 0.26 | 0.0114 | TRUE | 22.99 | TRUE | 0.26 | TRUE
88267 | Encanador ou bombeiro hidráulico com encargos complementares | h | 0.0114 | 27.84 | 0.31 | 0.0114 | TRUE | 27.84 | TRUE | 0.31 | TRUE
|  |  |  | Custo Unitário | 12.47 |  |  |  |  | 12.47 | TRUE
011304106 - VÁLVULA DE RETENÇÃO PARA ESGOTO - D=100MM ( un )
Sistema: AGEHAB CIVIL - ONERADO - 01/01/2026
Utilizado no(s) item(ns) 18.17
Código | Descrição | Unidade | Quantidade | Valor Unitário | Valor Item | Quantidade |  | Valor Operativo |  | Valor Item
301 | Anel borracha para tubo esgoto predial, dn 100 mm (nbr 5688) | un | 2 | 3 | 6 | 2 | TRUE | 3 | TRUE | 6 | TRUE
20078 | Pasta lubrificante para tubos e conexoes com junta elastica, embalagem de *400* gr (uso em pvc, aco, polietileno e outros) | un | 0.115 | 32.13 | 3.69 | 0.115 | TRUE | 32.13 | TRUE | 3.69 | TRUE
021304101 | VÁLVULA DE RETENÇÃO PARA ESGOTO - D=100MM | un | 1 | 86.99 | 86.99 | 1 | TRUE | 86.99 | TRUE | 86.99 | TRUE
88248 | Auxiliar de encanador ou bombeiro hidráulico com encargos complementar es | h | 0.1448 | 22.99 | 3.32 | 0.1448 | TRUE | 22.99 | TRUE | 3.32 | TRUE
88267 | Encanador ou bombeiro hidráulico com encargos complementares | h | 0.1448 | 27.84 | 4.03 | 0.1448 | TRUE | 27.84 | TRUE | 4.03 | TRUE
|  |  |  | Custo Unitário | 104.03 |  |  |  |  | 104.03 | TRUE
86943 - Lavatório louça branca suspenso, 29,5 x 39cm ou equivalente, padrão popular, incluso sifão flexível em pvc, válvula e engate flexível 30cm em plástico e torneira cromada de mesa, padrão popular - fornecimento e instalação. Af_01/2020 ( un )
Sistema: SINAPI - Sist. Nac. de Pesq. de Custos e Índ. da Const. Civil - 01/01/2026
Utilizado no(s) item(ns) 19.01
Código | Descrição | Unidade | Quantidade | Valor Unitário | Valor Item | Quantidade |  | Valor Operativo |  | Valor Item
86884 | Engate flexível em plástico branco, 1/2" x 30cm - fornecimento e instalação. Af_01/2020 | un | 1 | 11.45 | 11.45 | 1 | TRUE | 11.45 | TRUE | 11.45 | TRUE
86904 | Lavatório louça branca suspenso, 29,5 x 39cm ou equivalente, padrão popular - fornecimento e instalação. Af_01/2020 | un | 1 | 170.98 | 170.98 | 1 | TRUE | 170.98 | TRUE | 170.98 | TRUE
86883 | Sifão do tipo flexível em pvc 1 x 1.1/2 - fornecimento e instalação. Af_01/2020 | un | 1 | 13.07 | 13.07 | 1 | TRUE | 13.07 | TRUE | 13.07 | TRUE
86906 | Torneira cromada de mesa, 1/2" ou 3/4", para lavatório, padrão popular - fornecimento e instalação. Af_01/2020 | un | 1 | 88.55 | 88.55 | 1 | TRUE | 88.55 | TRUE | 88.55 | TRUE
86879 | Válvula em plástico 1" para pia, tanque ou lavatório, com ou sem ladrão - fornecimento e instalação. Af_01/2020 | un | 1 | 10.32 | 10.32 | 1 | TRUE | 10.32 | TRUE | 10.32 | TRUE
|  |  |  | Custo Unitário | 294.37 |  |  |  |  | 294.37 | TRUE
011302101 - BANCADA DE MÁRMORE SINTÉTICO 120 X 60CM, COM CUBA INTEGRADA, INCLUSO SIFÃO EM PVC, VÁLVULA EM PLÁSTICO CROMADO TIPO AMERICANA, ENGATE FLEXÍVEL E TORNEIRA CROMADA, DE MESA/BANCADA, PADRÃO POPULAR - FORNECIMENTO E INSTALAÇÃO ( un )
Sistema: AGEHAB CIVIL - ONERADO - 01/01/2026
Utilizado no(s) item(ns) 19.02
Código | Descrição | Unidade | Quantidade | Valor Unitário | Valor Item | Quantidade |  | Valor Operativo |  | Valor Item
3146 | Fita veda rosca, em ptfe, rolo de 18 mm x 10 m (l x c) | un | 0.021 | 5.2 | 0.1 | 0.021 | TRUE | 5.2 | TRUE | 0.1 | TRUE
11772 | Torneira metalica cromada, de mesa/bancada, para cozinha, bica movel, com arejador, 1/2" ou 3/4" | un | 1 | 147.84 | 147.84 | 1 | TRUE | 147.84 | TRUE | 147.84 | TRUE
86894 | Bancada de mármore sintético, de 120 x 60cm, com cuba integrada - fornecimento e instalação. Af_01/2020 | un | 1 | 444.53 | 444.53 | 1 | TRUE | 444.53 | TRUE | 444.53 | TRUE
88267 | Encanador ou bombeiro hidráulico com encargos complementares | h | 0.096 | 27.84 | 2.67 | 0.096 | TRUE | 27.84 | TRUE | 2.67 | TRUE
86885 | Engate flexível em plástico branco, 1/2" x 40cm - fornecimento e instalação. Af_01/2020 | un | 1 | 13.02 | 13.02 | 1 | TRUE | 13.02 | TRUE | 13.02 | TRUE
88316 | Servente com encargos complementares | h | 0.0303 | 22.76 | 0.68 | 0.0303 | TRUE | 22.76 | TRUE | 0.68 | TRUE
86883 | Sifão do tipo flexível em pvc 1 x 1.1/2 - fornecimento e instalação. Af_01/2020 | un | 1 | 13.07 | 13.07 | 1 | TRUE | 13.07 | TRUE | 13.07 | TRUE
86880 | Válvula em plástico cromado tipo americana 3.1/2" x 1.1/2" sem adaptador para pia - fornecimento e instalação. Af_01/2020 | un | 1 | 28.47 | 28.47 | 1 | TRUE | 28.47 | TRUE | 28.47 | TRUE
|  |  |  | Custo Unitário | 650.38 |  |  |  |  | 650.38 | TRUE
86927 - Tanque de mármore sintético suspenso, 22l ou equivalente, incluso sifão tipo garrafa em pvc, válvula plástica e torneira de metal cromado padrão popular - fornec. E instalação. Af_01/2020 ( un )
Sistema: SINAPI - Sist. Nac. de Pesq. de Custos e Índ. da Const. Civil - 01/01/2026
Utilizado no(s) item(ns) 19.03
Código | Descrição | Unidade | Quantidade | Valor Unitário | Valor Item | Quantidade |  | Valor Operativo |  | Valor Item
86882 | Sifão do tipo garrafa/copo em pvc 1.1/4 x 1.1/2" - fornecimento e instalação. Af_01/2020 | un | 1 | 24.08 | 24.08 | 1 | TRUE | 24.08 | TRUE | 24.08 | TRUE
86876 | Tanque de mármore sintético suspenso, 22l ou equivalente - fornecimento e instalação. Af_01/2020 | un | 1 | 453.65 | 453.65 | 1 | TRUE | 453.65 | TRUE | 453.65 | TRUE
86913 | Torneira cromada 1/2" ou 3/4" para tanque, padrão popular - fornecimento e instalação. Af_01/2020 | un | 1 | 64.62 | 64.62 | 1 | TRUE | 64.62 | TRUE | 64.62 | TRUE
86879 | Válvula em plástico 1" para pia, tanque ou lavatório, com ou sem ladrão - fornecimento e instalação. Af_01/2020 | un | 1 | 10.32 | 10.32 | 1 | TRUE | 10.32 | TRUE | 10.32 | TRUE
|  |  |  | Custo Unitário | 552.67 |  |  |  |  | 552.67 | TRUE
86931 - Vaso sanitário sifonado com caixa acoplada louça branca, incluso engate flexível em plástico branco, 1/2 x 40cm - fornecimento e instalação. Af_01/2020 ( un )
Sistema: SINAPI - Sist. Nac. de Pesq. de Custos e Índ. da Const. Civil - 01/01/2026
Utilizado no(s) item(ns) 19.04
Código | Descrição | Unidade | Quantidade | Valor Unitário | Valor Item | Quantidade |  | Valor Operativo |  | Valor Item
86885 | Engate flexível em plástico branco, 1/2" x 40cm - fornecimento e instalação. Af_01/2020 | un | 1 | 13.02 | 13.02 | 1 | TRUE | 13.02 | TRUE | 13.02 | TRUE
86888 | Vaso sanitário sifonado com caixa acoplada louça branca - fornecimento e instalação. Af_01/2020 | un | 1 | 576.76 | 576.76 | 1 | TRUE | 576.76 | TRUE | 576.76 | TRUE
|  |  |  | Custo Unitário | 589.78 |  |  |  |  | 589.78 | TRUE
100860 - Chuveiro elétrico comum corpo plástico, tipo ducha - fornecimento e instalação. Af_01/2020 ( un )
Sistema: SINAPI - Sist. Nac. de Pesq. de Custos e Índ. da Const. Civil - 01/01/2026
Utilizado no(s) item(ns) 19.05
Código | Descrição | Unidade | Quantidade | Valor Unitário | Valor Item | Quantidade |  | Valor Operativo |  | Valor Item
1368 | Chuveiro comum em plástico branco, com cano, 3 temperaturas, 5500 w (110/220 v) | un | 1 | 103.77 | 103.77 | 1 | TRUE | 103.77 | TRUE | 103.77 | TRUE
3146 | Fita veda rosca, em ptfe, rolo de 18 mm x 10 m (l x c) | un | 0.021 | 5.2 | 0.1 | 0.021 | TRUE | 5.2 | TRUE | 0.1 | TRUE
88267 | Encanador ou bombeiro hidráulico com encargos complementares | h | 0.4467 | 27.84 | 12.43 | 0.4467 | TRUE | 27.84 | TRUE | 12.43 | TRUE
88316 | Servente com encargos complementares | h | 0.1407 | 22.76 | 3.2 | 0.1407 | TRUE | 22.76 | TRUE | 3.2 | TRUE
|  |  |  | Custo Unitário | 119.5 |  |  |  |  | 119.5 | TRUE
99814 - Limpeza de superfície piso ou parede com jato de alta pressão. Af_10/2025 ( m² )
Sistema: SINAPI - Sist. Nac. de Pesq. de Custos e Índ. da Const. Civil - 01/01/2026
Utilizado no(s) item(ns) 20.01
Código | Descrição | Unidade | Quantidade | Valor Unitário | Valor Item | Quantidade |  | Valor Operativo |  | Valor Item
99834 | Lavadora de alta pressao (lava-jato) para agua fria, pressao de operacao entre 1400 e 1900 lib/pol2, vazao maxima entre 400 e 700 l/h - chi diurno. Af_05/2023 | chi | 0.022452 | 0.17 | 0 | 0.022452 | TRUE | 0.17 | TRUE | 0 | TRUE
99833 | Lavadora de alta pressao (lava-jato) para agua fria, pressao de operacao entre 1400 e 1900 lib/pol2, vazao maxima entre 400 e 700 l/h - chp diurno. Af_05/2023 | chp | 0.011713 | 5.26 | 0.06 | 0.011713 | TRUE | 5.26 | TRUE | 0.06 | TRUE
88316 | Servente com encargos complementares | h | 0.068329 | 22.76 | 1.55 | 0.068329 | TRUE | 22.76 | TRUE | 1.55 | TRUE
|  |  |  | Custo Unitário | 1.61 |  |  |  |  | 1.61 | TRUE
103946 - Plantio de grama esmeralda ou são carlos ou curitibana, em placas. Af_07/2024 ( m² )
Sistema: SINAPI - Sist. Nac. de Pesq. de Custos e Índ. da Const. Civil - 01/01/2026
Utilizado no(s) item(ns) 20.02
Código | Descrição | Unidade | Quantidade | Valor Unitário | Valor Item | Quantidade |  | Valor Operativo |  | Valor Item
3322 | Grama esmeralda ou são carlos ou curitibana, em placas, sem plantio | m² | 1 | 10.5 | 10.5 | 1 | TRUE | 10.5 | TRUE | 10.5 | TRUE
88441 | Jardineiro com encargos complementares | h | 0.0277 | 27.2 | 0.75 | 0.0277 | TRUE | 27.2 | TRUE | 0.75 | TRUE
88316 | Servente com encargos complementares | h | 0.1386 | 22.76 | 3.15 | 0.1386 | TRUE | 22.76 | TRUE | 3.15 | TRUE
|  |  |  | Custo Unitário | 14.4 |  |  |  |  | 14.4 | TRUE
022400056 - ADMINISTRAÇÃO LOCAL (ENGENHEIRO, MESTRE, ETC): 3,49% DO CUSTO TOTAL DA OBRA, INSERIDO NO CUSTO DIRETO, PARA CONSTRUÇÃO DE EDIFÍCIOS (1° QUARTIL), CONFORME ACÓRDÃO DO TCU N° 2622/2013, TC036.076/2011-2, ITEM 9.2.2 ( gb )
Sistema: AGEHAB CIVIL - ONERADO - 01/01/2026
Utilizado no(s) item(ns) 21.01
Código | Descrição | Unidade | Quantidade | Valor Unitário | Valor Item | Quantidade |  | Valor Operativo |  | Valor Item
022400056 | ADMINISTRAÇÃO LOCAL (ENGENHEIRO, MESTRE, ETC): 3,49% DO CUSTO TOTAL DA OBRA, INSERIDO NO CUSTO DIRETO, PARA CONSTRUÇÃO DE EDIFÍCIOS (1° QUARTIL), CONFORME ACÓRDÃO DO TCU N° 2622/2013, TC036.076/2011-2, ITEM 9.2.2 | gb | 1 | 3481.87 | 3481.87 | 1 | TRUE | 3481.87 | TRUE | 3481.87 | TRUE
|  |  |  | Custo Unitário | 3481.87 |  |  |  |  | 3481.87 | TRUE