## Orçamento Inicial
GOVERNO DO ESTADO DE MATO GROSSO DO SUL
AGÊNCIA DE HABITAÇÃO POPULAR DO ESTADO DE MATO GROSSO DO SUL
GERÊNCIA DE LICITAÇÃO
Orçamento Inicial - Analítico - Método Truncado
Objeto: | Contratação de Reconstrução de unidade habitacional, situada à Rua Quatro, Quadra 23 – Lote 12, C. H. Terra Vermelha, no município de Ladário/MS.
Município: | Ladário/MS
Local:
BDI: | BDI NÃO DESONERADO 22,22% (22,22%)
Prazo exec.: | 120 dias
Sist./Ref.: | AGEHAB CIVIL - ONERADO (set/2025), SINAPI - Sist. Nac. de Pesq. de Custos e Índ. da Const. Civil (set/2025), AGESUL CIVIL - ONERADO (jun/2025)
Item | Descrição | DMT | Unid. | Qtde. | Custo Unitário | Preço Unitário | Preço Total | Sistema | BDI's |  |  | Referência
Cód. Oficial | [8 empty] | Material | Mão de Obra | Equipamento
01 | SERVIÇOS PRELIMINARES
01.01 98519 | Revolvimento e limpeza manual de solo. Af_07/2024 |  | m² | 200 | 3.76 | 4.59 | 918 | SINAPI - Sist. Nac. de Pesq. de Custos e Índ. da Const. Civil | 2-BDI NÃO DESONERADO 22,22% ( 22,22% ) | 2-BDI NÃO DESONERADO 22,22% ( 22,22% ) | 2-BDI NÃO DESONERADO 22,22% ( 22,22% ) | 01/09/2025
01.02 010100101 | LOCAÇÃO CONVENCIONAL DE OBRA ATRAVÉS DE GABARITO DE TÁBUAS CORRIDAS PONTALETADAS, COM REAPROVEITAMENTO DE 3 VEZES |  | m² | 42.56 | 7.09 | 8.66 | 368.56 | AGEHAB CIVIL - ONERADO | 2-BDI NÃO DESONERADO 22,22% ( 22,22% ) | 2-BDI NÃO DESONERADO 22,22% ( 22,22% ) | 2-BDI NÃO DESONERADO 22,22% ( 22,22% ) | 01/09/2025
01.03 012600101 | LOCAÇÃO DE CONTAINER PARA DEPÓSITO DE (2,30 X 6,00M), ALT. 2,50M, SEM DIVISÓRIAS INTERNAS E SEM SANITÁRIO, EXC. TRANSP./CARGA/DESCARGA |  | mês | 4 | 662.1 | 809.21 | 3236.84 | AGEHAB CIVIL - ONERADO | 2-BDI NÃO DESONERADO 22,22% ( 22,22% ) | 2-BDI NÃO DESONERADO 22,22% ( 22,22% ) | 2-BDI NÃO DESONERADO 22,22% ( 22,22% ) | 01/09/2025
01.04 010100102 | INSTALAÇÃO PROVISÓRIA DE ÁGUA P/ CANTEIRO DE OBRA |  | un | 1 | 209.56 | 256.12 | 256.12 | AGEHAB CIVIL - ONERADO | 2-BDI NÃO DESONERADO 22,22% ( 22,22% ) | 2-BDI NÃO DESONERADO 22,22% ( 22,22% ) | 2-BDI NÃO DESONERADO 22,22% ( 22,22% ) | 01/09/2025
01.05 010100103 | INSTALAÇÃO/LIGAÇÃO PROVISÓRIA DE ENERGIA ELÉTRICA DE BAIXA TENSÃO |  | un | 1 | 1709.27 | 2089.06 | 2089.06 | AGEHAB CIVIL - ONERADO | 2-BDI NÃO DESONERADO 22,22% ( 22,22% ) | 2-BDI NÃO DESONERADO 22,22% ( 22,22% ) | 2-BDI NÃO DESONERADO 22,22% ( 22,22% ) | 01/09/2025
01.06 0101001176 | Locação de banheiro químico, incluso 4 higienizações, mobilização e desmobilização |  | mês | 4 | 1900 | 2322.18 | 9288.72 | AGESUL CIVIL - ONERADO | 2-BDI NÃO DESONERADO 22,22% ( 22,22% ) | 2-BDI NÃO DESONERADO 22,22% ( 22,22% ) | 2-BDI NÃO DESONERADO 22,22% ( 22,22% ) | 01/06/2025
| Total - SERVIÇOS PRELIMINARES | [5 empty] | 16157.3
02 | SERVIÇOS EM TERRA
02.01 93358 | Escavação manual de vala. Af_09/2024 |  | m³ | 7.06 | 85.91 | 104.99 | 741.22 | SINAPI - Sist. Nac. de Pesq. de Custos e Índ. da Const. Civil | 2-BDI NÃO DESONERADO 22,22% ( 22,22% ) | 2-BDI NÃO DESONERADO 22,22% ( 22,22% ) | 2-BDI NÃO DESONERADO 22,22% ( 22,22% ) | 01/09/2025
02.02 97083 | Compactação mecânica de solo para execução de radier, piso de concreto ou laje sobre solo, com compactador de solos a percussão. Af_09/2021 |  | m² | 16.81 | 3.32 | 4.05 | 68.08 | SINAPI - Sist. Nac. de Pesq. de Custos e Índ. da Const. Civil | 2-BDI NÃO DESONERADO 22,22% ( 22,22% ) | 2-BDI NÃO DESONERADO 22,22% ( 22,22% ) | 2-BDI NÃO DESONERADO 22,22% ( 22,22% ) | 01/09/2025
02.03 93382 | Reaterro manual de valas, com compactador de solos de percussão. Af_08/2023 |  | m³ | 5.19 | 26.05 | 31.83 | 165.19 | SINAPI - Sist. Nac. de Pesq. de Custos e Índ. da Const. Civil | 2-BDI NÃO DESONERADO 22,22% ( 22,22% ) | 2-BDI NÃO DESONERADO 22,22% ( 22,22% ) | 2-BDI NÃO DESONERADO 22,22% ( 22,22% ) | 01/09/2025
| Total - SERVIÇOS EM TERRA | [5 empty] | 974.49
03 | FUNDAÇÕES
03.01 89453 | Alvenaria de blocos de concreto estrutural 14x19x39 cm (espessura 14 cm), fbk = 4,5 mpa, utilizando palheta. Af_10/2022 |  | m² | 8.36 | 87.74 | 107.23 | 896.44 | SINAPI - Sist. Nac. de Pesq. de Custos e Índ. da Const. Civil | 2-BDI NÃO DESONERADO 22,22% ( 22,22% ) | 2-BDI NÃO DESONERADO 22,22% ( 22,22% ) | 2-BDI NÃO DESONERADO 22,22% ( 22,22% ) | 01/09/2025
03.02 010603101 | CANALETA CONCRETO 14X19X39 (ESPESSURA DE 14CM) E ARGAMASSA DE ASSENTAMENTO COM PREPARO EM BETONEIRA |  | m² | 8.36 | 94.26 | 115.2 | 963.07 | AGEHAB CIVIL - ONERADO | 2-BDI NÃO DESONERADO 22,22% ( 22,22% ) | 2-BDI NÃO DESONERADO 22,22% ( 22,22% ) | 2-BDI NÃO DESONERADO 22,22% ( 22,22% ) | 01/09/2025
03.03 94970 | Concreto fck = 20mpa, traço 1:2,7:3 (em massa seca de cimento/ areia média/ brita 1) - preparo mecânico com betoneira 600 l. Af_05/2021 |  | m³ | 2.05 | 479.31 | 585.81 | 1200.91 | SINAPI - Sist. Nac. de Pesq. de Custos e Índ. da Const. Civil | 2-BDI NÃO DESONERADO 22,22% ( 22,22% ) | 2-BDI NÃO DESONERADO 22,22% ( 22,22% ) | 2-BDI NÃO DESONERADO 22,22% ( 22,22% ) | 01/09/2025
03.04 103670 | LANÇAMENTO COM USO DE BALDES, ADENSAMENTO E ACABAMENTO DE CONCRETO EM ESTRUTURAS. AF_02/2022 |  | m³ | 2.05 | 294.84 | 360.35 | 738.71 | SINAPI - Sist. Nac. de Pesq. de Custos e Índ. da Const. Civil | 2-BDI NÃO DESONERADO 22,22% ( 22,22% ) | 2-BDI NÃO DESONERADO 22,22% ( 22,22% ) | 2-BDI NÃO DESONERADO 22,22% ( 22,22% ) | 01/09/2025
03.05 010602101 | TRELIÇA T12 (TR12646 - NBR14862) |  | m | 44.02 | 6.36 | 7.77 | 342.03 | AGEHAB CIVIL - ONERADO | 2-BDI NÃO DESONERADO 22,22% ( 22,22% ) | 2-BDI NÃO DESONERADO 22,22% ( 22,22% ) | 2-BDI NÃO DESONERADO 22,22% ( 22,22% ) | 01/09/2025
03.06 97092 | Armação para execução de radier, piso de concreto ou laje sobre solo, com uso de tela q-196. Af_09/2021 |  | kg | 68.63 | 12.37 | 15.11 | 1036.99 | SINAPI - Sist. Nac. de Pesq. de Custos e Índ. da Const. Civil | 2-BDI NÃO DESONERADO 22,22% ( 22,22% ) | 2-BDI NÃO DESONERADO 22,22% ( 22,22% ) | 2-BDI NÃO DESONERADO 22,22% ( 22,22% ) | 01/09/2025
03.07 101619 | Preparo de fundo de vala com largura menor que 1,5 m, com camada de brita, lançamento manual. Af_08/2020 |  | m³ | 0.33 | 279.03 | 341.03 | 112.53 | SINAPI - Sist. Nac. de Pesq. de Custos e Índ. da Const. Civil | 2-BDI NÃO DESONERADO 22,22% ( 22,22% ) | 2-BDI NÃO DESONERADO 22,22% ( 22,22% ) | 2-BDI NÃO DESONERADO 22,22% ( 22,22% ) | 01/09/2025
03.08 98555 | Impermeabilização de superfície com argamassa polimérica / membrana acrílica, 3 demãos. Af_09/2023 |  | m² | 31.24 | 30.68 | 37.49 | 1171.18 | SINAPI - Sist. Nac. de Pesq. de Custos e Índ. da Const. Civil | 2-BDI NÃO DESONERADO 22,22% ( 22,22% ) | 2-BDI NÃO DESONERADO 22,22% ( 22,22% ) | 2-BDI NÃO DESONERADO 22,22% ( 22,22% ) | 01/09/2025
| Total - FUNDAÇÕES | [5 empty] | 6461.86
04 | SUPRAESTRUTURA
04.01 010601102 | FABRICAÇÃO, MONTAGEM E DESMONTAGEM DE FÔRMA PARA VIGA DE RESPALDO, EM MADEIRA SERRADA, E=25 MM, 4 UTILIZAÇÕES |  | m² | 17.07 | 56.96 | 69.61 | 1188.24 | AGEHAB CIVIL - ONERADO | 2-BDI NÃO DESONERADO 22,22% ( 22,22% ) | 2-BDI NÃO DESONERADO 22,22% ( 22,22% ) | 2-BDI NÃO DESONERADO 22,22% ( 22,22% ) | 01/09/2025
04.02 94970 | Concreto fck = 20mpa, traço 1:2,7:3 (em massa seca de cimento/ areia média/ brita 1) - preparo mecânico com betoneira 600 l. Af_05/2021 |  | m³ | 1.12 | 479.31 | 585.81 | 656.1 | SINAPI - Sist. Nac. de Pesq. de Custos e Índ. da Const. Civil | 2-BDI NÃO DESONERADO 22,22% ( 22,22% ) | 2-BDI NÃO DESONERADO 22,22% ( 22,22% ) | 2-BDI NÃO DESONERADO 22,22% ( 22,22% ) | 01/09/2025
04.03 103670 | LANÇAMENTO COM USO DE BALDES, ADENSAMENTO E ACABAMENTO DE CONCRETO EM ESTRUTURAS. AF_02/2022 |  | m³ | 1.12 | 294.84 | 360.35 | 403.59 | SINAPI - Sist. Nac. de Pesq. de Custos e Índ. da Const. Civil | 2-BDI NÃO DESONERADO 22,22% ( 22,22% ) | 2-BDI NÃO DESONERADO 22,22% ( 22,22% ) | 2-BDI NÃO DESONERADO 22,22% ( 22,22% ) | 01/09/2025
04.04 010602101 | TRELIÇA T12 (TR12646 - NBR14862) |  | m | 44.02 | 6.36 | 7.77 | 342.03 | AGEHAB CIVIL - ONERADO | 2-BDI NÃO DESONERADO 22,22% ( 22,22% ) | 2-BDI NÃO DESONERADO 22,22% ( 22,22% ) | 2-BDI NÃO DESONERADO 22,22% ( 22,22% ) | 01/09/2025
04.05 010603102 | VERGA E CONTRAVERGA EM CONCRETO COM TRELIÇA DE 12CM |  | m | 25.62 | 22 | 26.88 | 688.66 | AGEHAB CIVIL - ONERADO | 2-BDI NÃO DESONERADO 22,22% ( 22,22% ) | 2-BDI NÃO DESONERADO 22,22% ( 22,22% ) | 2-BDI NÃO DESONERADO 22,22% ( 22,22% ) | 01/09/2025
| Total - SUPRAESTRUTURA | [5 empty] | 3278.62
05 | ALVENARIA DE ELEVAÇÃO
05.01 103328 | Alvenaria de vedação de blocos cerâmicos furados na horizontal de 9x19x19 cm (espessura 9 cm) e argamassa de assentamento com preparo em betoneira. Af_12/2021 |  | m² | 98.43 | 94.62 | 115.64 | 11382.44 | SINAPI - Sist. Nac. de Pesq. de Custos e Índ. da Const. Civil | 2-BDI NÃO DESONERADO 22,22% ( 22,22% ) | 2-BDI NÃO DESONERADO 22,22% ( 22,22% ) | 2-BDI NÃO DESONERADO 22,22% ( 22,22% ) | 01/09/2025
| Total - ALVENARIA DE ELEVAÇÃO | [5 empty] | 11382.44
06 | ESTRUTURA DE COBERTURA - MADEIRA
06.01 100379 | Fabricação e instalação de pontaletes de madeira não aparelhada para telhados com até 2 águas e com telha cerâmica ou de concreto em edifício residencial térreo, incluso transporte vertical. Af_07/2019 |  | m² | 61.68 | 39.01 | 47.67 | 2940.28 | SINAPI - Sist. Nac. de Pesq. de Custos e Índ. da Const. Civil | 2-BDI NÃO DESONERADO 22,22% ( 22,22% ) | 2-BDI NÃO DESONERADO 22,22% ( 22,22% ) | 2-BDI NÃO DESONERADO 22,22% ( 22,22% ) | 01/09/2025
06.02 92539 | Trama de madeira composta por ripas, caibros e terças para telhados de até 2 águas para telha de encaixe de cerâmica ou de concreto, incluso transporte vertical. Af_07/2019 |  | m² | 61.68 | 79.4 | 97.04 | 5985.42 | SINAPI - Sist. Nac. de Pesq. de Custos e Índ. da Const. Civil | 2-BDI NÃO DESONERADO 22,22% ( 22,22% ) | 2-BDI NÃO DESONERADO 22,22% ( 22,22% ) | 2-BDI NÃO DESONERADO 22,22% ( 22,22% ) | 01/09/2025
| Total - ESTRUTURA DE COBERTURA - MADEIRA | [5 empty] | 8925.7
07 | COBERTURA
07.01 94442 | Telhamento com telha cerâmica de encaixe, tipo romana, com até 2 águas, incluso transporte vertical. Af_07/2019 |  | m² | 61.68 | 42.98 | 52.53 | 3240.05 | SINAPI - Sist. Nac. de Pesq. de Custos e Índ. da Const. Civil | 2-BDI NÃO DESONERADO 22,22% ( 22,22% ) | 2-BDI NÃO DESONERADO 22,22% ( 22,22% ) | 2-BDI NÃO DESONERADO 22,22% ( 22,22% ) | 01/09/2025
07.02 94221 | Cumeeira para telha cerâmica emboçada com argamassa traço 1:2:9 (cimento, cal e areia) para telhados com até 2 águas, incluso transporte vertical. Af_07/2019 |  | m | 8.62 | 29.12 | 35.59 | 306.78 | SINAPI - Sist. Nac. de Pesq. de Custos e Índ. da Const. Civil | 2-BDI NÃO DESONERADO 22,22% ( 22,22% ) | 2-BDI NÃO DESONERADO 22,22% ( 22,22% ) | 2-BDI NÃO DESONERADO 22,22% ( 22,22% ) | 01/09/2025
07.03 010900101 | TABEIRA DE MADEIRA LEI, 1A QUALIDADE, 2,5X15,0CM PARA BEIRAL DE TELHADO |  | m | 15.18 | 32.96 | 40.28 | 611.45 | AGEHAB CIVIL - ONERADO | 2-BDI NÃO DESONERADO 22,22% ( 22,22% ) | 2-BDI NÃO DESONERADO 22,22% ( 22,22% ) | 2-BDI NÃO DESONERADO 22,22% ( 22,22% ) | 01/09/2025
07.04 94447 | Telhamento com telha cerâmica capa-canal, tipo paulista, com até 2 águas, incluso transporte vertical. Af_07/2019 |  | m² | 2.42 | 61.04 | 74.6 | 180.53 | SINAPI - Sist. Nac. de Pesq. de Custos e Índ. da Const. Civil | 2-BDI NÃO DESONERADO 22,22% ( 22,22% ) | 2-BDI NÃO DESONERADO 22,22% ( 22,22% ) | 2-BDI NÃO DESONERADO 22,22% ( 22,22% ) | 01/09/2025
| Total - COBERTURA | [5 empty] | 4338.81
08 | ESQUADRIAS
08.01 94807 | Porta em aço de abrir tipo veneziana sem guarnição, 87x210cm, fixação com parafusos - fornecimento e instalação. Af_12/2019 |  | un | 5 | 614.21 | 750.68 | 3753.4 | SINAPI - Sist. Nac. de Pesq. de Custos e Índ. da Const. Civil | 2-BDI NÃO DESONERADO 22,22% ( 22,22% ) | 2-BDI NÃO DESONERADO 22,22% ( 22,22% ) | 2-BDI NÃO DESONERADO 22,22% ( 22,22% ) | 01/09/2025
08.02 011102101 | JANELA DE AÇO TIPO BASCULANTE, PARA VIDROS (VIDROS NÃO INCLUSOS), BATENTE/ REQUADRO INCLUSO (6,5 A 14 CM), COM COM PINTURA ANTICORROSIVA, SEM ACABAMENTO, COM FERRAGENS, FIXAÇÃO COM ARGAMASSA, EXCLUSIVE CONTRAMARCO - FORNECIMENTO E INSTALAÇÃO |  | m² | 1.36 | 721 | 881.2 | 1198.43 | AGEHAB CIVIL - ONERADO | 2-BDI NÃO DESONERADO 22,22% ( 22,22% ) | 2-BDI NÃO DESONERADO 22,22% ( 22,22% ) | 2-BDI NÃO DESONERADO 22,22% ( 22,22% ) | 01/09/2025
08.03 94562 | Janela de aço de correr com 4 folhas para vidro (vidros não inclusos), batente/ requadro incluso (6 a 14 cm), fixação com argamassa, com pintura anticorrosiva, com ferragens, fixação com argamassa, exclusive contramarco - fornecimento e instalação. Af_11/2024 |  | m² | 1.5 | 624.55 | 763.32 | 1144.98 | SINAPI - Sist. Nac. de Pesq. de Custos e Índ. da Const. Civil | 2-BDI NÃO DESONERADO 22,22% ( 22,22% ) | 2-BDI NÃO DESONERADO 22,22% ( 22,22% ) | 2-BDI NÃO DESONERADO 22,22% ( 22,22% ) | 01/09/2025
08.04 011102102 | JANELA DE AÇO DE CORRER, VENEZIANA, FIXAÇÃO COM ARGAMASSA, SEM VIDROS - 100x120 CM |  | un | 2 | 668.16 | 816.62 | 1633.24 | AGEHAB CIVIL - ONERADO | 2-BDI NÃO DESONERADO 22,22% ( 22,22% ) | 2-BDI NÃO DESONERADO 22,22% ( 22,22% ) | 2-BDI NÃO DESONERADO 22,22% ( 22,22% ) | 01/09/2025
| Total - ESQUADRIAS | [5 empty] | 7730.05
09 | REVESTIMENTOS
09.01 | RESVESTIMENTOS INTERNOS
09.01.01 87879 | Chapisco aplicado em alvenarias e estruturas de concreto internas, com colher de pedreiro. Argamassa traço 1:3 com preparo em betoneira 400l. Af_10/2022 |  | m² | 124.5 | 4.44 | 5.42 | 674.79 | SINAPI - Sist. Nac. de Pesq. de Custos e Índ. da Const. Civil | 2-BDI NÃO DESONERADO 22,22% ( 22,22% ) | 2-BDI NÃO DESONERADO 22,22% ( 22,22% ) | 2-BDI NÃO DESONERADO 22,22% ( 22,22% ) | 01/09/2025
09.01.02 87529 | Massa única, em argamassa traço 1:2:8, preparo mecânico, aplicada manualmente em paredes internas de ambientes com área entre 5m² e 10m², e = 17,5mm, com taliscas. Af_03/2024 |  | m² | 124.5 | 36.34 | 44.41 | 5529.04 | SINAPI - Sist. Nac. de Pesq. de Custos e Índ. da Const. Civil | 2-BDI NÃO DESONERADO 22,22% ( 22,22% ) | 2-BDI NÃO DESONERADO 22,22% ( 22,22% ) | 2-BDI NÃO DESONERADO 22,22% ( 22,22% ) | 01/09/2025
09.02 | AZULEJOS
09.02.01 87265 | Revestimento cerâmico para paredes internas com placas tipo esmaltada de dimensões 20x20 cm aplicadas na altura inteira das paredes. Af_02/2023_pe |  | m² | 7.29 | 64.18 | 78.44 | 571.82 | SINAPI - Sist. Nac. de Pesq. de Custos e Índ. da Const. Civil | 2-BDI NÃO DESONERADO 22,22% ( 22,22% ) | 2-BDI NÃO DESONERADO 22,22% ( 22,22% ) | 2-BDI NÃO DESONERADO 22,22% ( 22,22% ) | 01/09/2025
09.03 | RESVESTIMENTOS EXTERNOS
09.03.01 87879 | Chapisco aplicado em alvenarias e estruturas de concreto internas, com colher de pedreiro. Argamassa traço 1:3 com preparo em betoneira 400l. Af_10/2022 |  | m² | 75.29 | 4.44 | 5.42 | 408.07 | SINAPI - Sist. Nac. de Pesq. de Custos e Índ. da Const. Civil | 2-BDI NÃO DESONERADO 22,22% ( 22,22% ) | 2-BDI NÃO DESONERADO 22,22% ( 22,22% ) | 2-BDI NÃO DESONERADO 22,22% ( 22,22% ) | 01/09/2025
09.03.02 87529 | Massa única, em argamassa traço 1:2:8, preparo mecânico, aplicada manualmente em paredes internas de ambientes com área entre 5m² e 10m², e = 17,5mm, com taliscas. Af_03/2024 |  | m² | 75.29 | 36.34 | 44.41 | 3343.62 | SINAPI - Sist. Nac. de Pesq. de Custos e Índ. da Const. Civil | 2-BDI NÃO DESONERADO 22,22% ( 22,22% ) | 2-BDI NÃO DESONERADO 22,22% ( 22,22% ) | 2-BDI NÃO DESONERADO 22,22% ( 22,22% ) | 01/09/2025
| Total - REVESTIMENTOS | [5 empty] | 10527.34
10 | PINTURA
10.01 88485 | Fundo selador acrílico, aplicação manual em parede, uma demão. Af_04/2023 |  | m² | 192.5 | 3.86 | 4.71 | 906.67 | SINAPI - Sist. Nac. de Pesq. de Custos e Índ. da Const. Civil | 2-BDI NÃO DESONERADO 22,22% ( 22,22% ) | 2-BDI NÃO DESONERADO 22,22% ( 22,22% ) | 2-BDI NÃO DESONERADO 22,22% ( 22,22% ) | 01/09/2025
10.02 88489 | Pintura látex acrílica premium, aplicação manual em paredes, duas demãos. Af_04/2023 |  | m² | 192.5 | 12.25 | 14.97 | 2881.72 | SINAPI - Sist. Nac. de Pesq. de Custos e Índ. da Const. Civil | 2-BDI NÃO DESONERADO 22,22% ( 22,22% ) | 2-BDI NÃO DESONERADO 22,22% ( 22,22% ) | 2-BDI NÃO DESONERADO 22,22% ( 22,22% ) | 01/09/2025
10.03 100760 | Pintura com tinta alquídica de acabamento (esmalte sintético brilhante) aplicada a rolo ou pincel sobre superfícies metálicas (exceto perfil) executado em obra (02 demãos). Af_01/2020 |  | m² | 34.15 | 49.19 | 60.12 | 2053.09 | SINAPI - Sist. Nac. de Pesq. de Custos e Índ. da Const. Civil | 2-BDI NÃO DESONERADO 22,22% ( 22,22% ) | 2-BDI NÃO DESONERADO 22,22% ( 22,22% ) | 2-BDI NÃO DESONERADO 22,22% ( 22,22% ) | 01/09/2025
| Total - PINTURA | [5 empty] | 5841.48
11 | FORRO
11.01 96111 | Forro em réguas de pvc, frisado, para ambientes residenciais, inclusive estrutura unidirecional de fixação. Af_08/2023_ps |  | m² | 37.12 | 69.37 | 84.78 | 3147.03 | SINAPI - Sist. Nac. de Pesq. de Custos e Índ. da Const. Civil | 2-BDI NÃO DESONERADO 22,22% ( 22,22% ) | 2-BDI NÃO DESONERADO 22,22% ( 22,22% ) | 2-BDI NÃO DESONERADO 22,22% ( 22,22% ) | 01/09/2025
| Total - FORRO | [5 empty] | 3147.03
12 | VIDROS
12.01 011900101 | VIDRO FANTASIA TIPO CANELADO, ESPESSURA 4MM |  | m² | 4.06 | 184.34 | 225.3 | 914.71 | AGEHAB CIVIL - ONERADO | 2-BDI NÃO DESONERADO 22,22% ( 22,22% ) | 2-BDI NÃO DESONERADO 22,22% ( 22,22% ) | 2-BDI NÃO DESONERADO 22,22% ( 22,22% ) | 01/09/2025
| Total - VIDROS | [5 empty] | 914.71
13 | PAVIMENTAÇÃO
13.01 | CERÂMICA
13.01.01 87247 | Revestimento cerâmico para piso com placas tipo esmaltada de dimensões 35x35 cm aplicada em ambientes de área entre 5 m2 e 10 m2. Af_02/2023_pe |  | m² | 37.74 | 66.1 | 80.78 | 3048.63 | SINAPI - Sist. Nac. de Pesq. de Custos e Índ. da Const. Civil | 2-BDI NÃO DESONERADO 22,22% ( 22,22% ) | 2-BDI NÃO DESONERADO 22,22% ( 22,22% ) | 2-BDI NÃO DESONERADO 22,22% ( 22,22% ) | 01/09/2025
13.01.02 88648 | Rodapé cerâmico de 7cm de altura com placas tipo esmaltada de dimensões 35x35cm. Af_02/2023 |  | m | 43.13 | 8.27 | 10.1 | 435.61 | SINAPI - Sist. Nac. de Pesq. de Custos e Índ. da Const. Civil | 2-BDI NÃO DESONERADO 22,22% ( 22,22% ) | 2-BDI NÃO DESONERADO 22,22% ( 22,22% ) | 2-BDI NÃO DESONERADO 22,22% ( 22,22% ) | 01/09/2025
13.02 | CONTRAPISO E CALÇADA
13.02.01 94990 | Execução de passeio (calçada) ou piso de concreto com concreto moldado in loco, feito em obra, acabamento convencional, não armado. Af_08/2022 (CONTRAPISO) |  | m³ | 1.84 | 778.8 | 951.84 | 1751.38 | SINAPI - Sist. Nac. de Pesq. de Custos e Índ. da Const. Civil | 2-BDI NÃO DESONERADO 22,22% ( 22,22% ) | 2-BDI NÃO DESONERADO 22,22% ( 22,22% ) | 2-BDI NÃO DESONERADO 22,22% ( 22,22% ) | 01/09/2025
13.02.02 94990 | Execução de passeio (calçada) ou piso de concreto com concreto moldado in loco, feito em obra, acabamento convencional, não armado. Af_08/2022 (CALÇADA) |  | m³ | 0.89 | 778.8 | 951.84 | 847.13 | SINAPI - Sist. Nac. de Pesq. de Custos e Índ. da Const. Civil | 2-BDI NÃO DESONERADO 22,22% ( 22,22% ) | 2-BDI NÃO DESONERADO 22,22% ( 22,22% ) | 2-BDI NÃO DESONERADO 22,22% ( 22,22% ) | 01/09/2025
13.03 | CALÇADA DE ACESSO
13.03.01 97083 | Compactação mecânica de solo para execução de radier, piso de concreto ou laje sobre solo, com compactador de solos a percussão. Af_09/2021 |  | m² | 8.88 | 3.32 | 4.05 | 35.96 | SINAPI - Sist. Nac. de Pesq. de Custos e Índ. da Const. Civil | 2-BDI NÃO DESONERADO 22,22% ( 22,22% ) | 2-BDI NÃO DESONERADO 22,22% ( 22,22% ) | 2-BDI NÃO DESONERADO 22,22% ( 22,22% ) | 01/09/2025
13.03.02 96622 | Lastro com material granular, aplicado em pisos ou lajes sobre solo, espessura de *5 cm*. Af_01/2024 |  | m³ | 0.18 | 206.75 | 252.68 | 45.48 | SINAPI - Sist. Nac. de Pesq. de Custos e Índ. da Const. Civil | 2-BDI NÃO DESONERADO 22,22% ( 22,22% ) | 2-BDI NÃO DESONERADO 22,22% ( 22,22% ) | 2-BDI NÃO DESONERADO 22,22% ( 22,22% ) | 01/09/2025
13.03.03 97092 | Armação para execução de radier, piso de concreto ou laje sobre solo, com uso de tela q-196. Af_09/2021 |  | kg | 27.62 | 12.37 | 15.11 | 417.33 | SINAPI - Sist. Nac. de Pesq. de Custos e Índ. da Const. Civil | 2-BDI NÃO DESONERADO 22,22% ( 22,22% ) | 2-BDI NÃO DESONERADO 22,22% ( 22,22% ) | 2-BDI NÃO DESONERADO 22,22% ( 22,22% ) | 01/09/2025
13.03.04 94990 | Execução de passeio (calçada) ou piso de concreto com concreto moldado in loco, feito em obra, acabamento convencional, não armado. Af_08/2022 |  | m³ | 0.53 | 778.8 | 951.84 | 504.47 | SINAPI - Sist. Nac. de Pesq. de Custos e Índ. da Const. Civil | 2-BDI NÃO DESONERADO 22,22% ( 22,22% ) | 2-BDI NÃO DESONERADO 22,22% ( 22,22% ) | 2-BDI NÃO DESONERADO 22,22% ( 22,22% ) | 01/09/2025
| Total - PAVIMENTAÇÃO | [5 empty] | 7085.99
14 | INSTALAÇÃO ELÉTRICA
14.01 90447 | Rasgo linear manual em alvenaria, para eletrodutos, diâmetros menores ou iguais a 40 mm. Af_09/2023 |  | m | 28.56 | 8.47 | 10.35 | 295.59 | SINAPI - Sist. Nac. de Pesq. de Custos e Índ. da Const. Civil | 2-BDI NÃO DESONERADO 22,22% ( 22,22% ) | 2-BDI NÃO DESONERADO 22,22% ( 22,22% ) | 2-BDI NÃO DESONERADO 22,22% ( 22,22% ) | 01/09/2025
14.02 91834 | Eletroduto flexível corrugado, pvc, dn 25 mm (3/4"), para circuitos terminais, instalado em forro - fornecimento e instalação. Af_03/2023 |  | m | 76.86 | 19.47 | 23.79 | 1828.49 | SINAPI - Sist. Nac. de Pesq. de Custos e Índ. da Const. Civil | 2-BDI NÃO DESONERADO 22,22% ( 22,22% ) | 2-BDI NÃO DESONERADO 22,22% ( 22,22% ) | 2-BDI NÃO DESONERADO 22,22% ( 22,22% ) | 01/09/2025
14.03 91836 | Eletroduto flexível corrugado, pvc, dn 32 mm (1"), para circuitos terminais, instalado em forro - fornecimento e instalação. Af_03/2023 |  | m | 6 | 22.39 | 27.36 | 164.16 | SINAPI - Sist. Nac. de Pesq. de Custos e Índ. da Const. Civil | 2-BDI NÃO DESONERADO 22,22% ( 22,22% ) | 2-BDI NÃO DESONERADO 22,22% ( 22,22% ) | 2-BDI NÃO DESONERADO 22,22% ( 22,22% ) | 01/09/2025
14.04 91926 | Cabo de cobre flexível isolado, 2,5 mm², anti-chama 450/750 v, para circuitos terminais - fornecimento e instalação. Af_03/2023 |  | m | 287.71 | 4.44 | 5.42 | 1559.38 | SINAPI - Sist. Nac. de Pesq. de Custos e Índ. da Const. Civil | 2-BDI NÃO DESONERADO 22,22% ( 22,22% ) | 2-BDI NÃO DESONERADO 22,22% ( 22,22% ) | 2-BDI NÃO DESONERADO 22,22% ( 22,22% ) | 01/09/2025
14.05 91930 | Cabo de cobre flexível isolado, 6 mm², anti-chama 450/750 v, para circuitos terminais - fornecimento e instalação. Af_03/2023 |  | m | 13.89 | 9.61 | 11.74 | 163.06 | SINAPI - Sist. Nac. de Pesq. de Custos e Índ. da Const. Civil | 2-BDI NÃO DESONERADO 22,22% ( 22,22% ) | 2-BDI NÃO DESONERADO 22,22% ( 22,22% ) | 2-BDI NÃO DESONERADO 22,22% ( 22,22% ) | 01/09/2025
14.06 91933 | Cabo de cobre flexível isolado, 10 mm², anti-chama 0,6/1,0 kv, para circuitos terminais - fornecimento e instalação. Af_03/2023 |  | m | 76.86 | 16.62 | 20.31 | 1561.02 | SINAPI - Sist. Nac. de Pesq. de Custos e Índ. da Const. Civil | 2-BDI NÃO DESONERADO 22,22% ( 22,22% ) | 2-BDI NÃO DESONERADO 22,22% ( 22,22% ) | 2-BDI NÃO DESONERADO 22,22% ( 22,22% ) | 01/09/2025
14.07 92000 | Tomada baixa de embutir (1 módulo), 2p+t 10 a, incluindo suporte e placa - fornecimento e instalação. Af_03/2023 |  | un | 11 | 29.96 | 36.61 | 402.71 | SINAPI - Sist. Nac. de Pesq. de Custos e Índ. da Const. Civil | 2-BDI NÃO DESONERADO 22,22% ( 22,22% ) | 2-BDI NÃO DESONERADO 22,22% ( 22,22% ) | 2-BDI NÃO DESONERADO 22,22% ( 22,22% ) | 01/09/2025
14.08 91996 | Tomada média de embutir (1 módulo), 2p+t 10 a, incluindo suporte e placa - fornecimento e instalação. Af_03/2023 |  | un | 3 | 33.9 | 41.43 | 124.29 | SINAPI - Sist. Nac. de Pesq. de Custos e Índ. da Const. Civil | 2-BDI NÃO DESONERADO 22,22% ( 22,22% ) | 2-BDI NÃO DESONERADO 22,22% ( 22,22% ) | 2-BDI NÃO DESONERADO 22,22% ( 22,22% ) | 01/09/2025
14.09 92004 | Tomada média de embutir (2 módulos), 2p+t 10 a, incluindo suporte e placa - fornecimento e instalação. Af_03/2023 |  | un | 1 | 54.02 | 66.02 | 66.02 | SINAPI - Sist. Nac. de Pesq. de Custos e Índ. da Const. Civil | 2-BDI NÃO DESONERADO 22,22% ( 22,22% ) | 2-BDI NÃO DESONERADO 22,22% ( 22,22% ) | 2-BDI NÃO DESONERADO 22,22% ( 22,22% ) | 01/09/2025
14.10 91992 | Tomada alta de embutir (1 módulo), 2p+t 10 a, incluindo suporte e placa - fornecimento e instalação. Af_03/2023 |  | un | 1 | 44.07 | 53.86 | 53.86 | SINAPI - Sist. Nac. de Pesq. de Custos e Índ. da Const. Civil | 2-BDI NÃO DESONERADO 22,22% ( 22,22% ) | 2-BDI NÃO DESONERADO 22,22% ( 22,22% ) | 2-BDI NÃO DESONERADO 22,22% ( 22,22% ) | 01/09/2025
14.11 91953 | Interruptor simples (1 módulo), 10a/250v, incluindo suporte e placa - fornecimento e instalação. Af_03/2023 |  | un | 3 | 28.62 | 34.97 | 104.91 | SINAPI - Sist. Nac. de Pesq. de Custos e Índ. da Const. Civil | 2-BDI NÃO DESONERADO 22,22% ( 22,22% ) | 2-BDI NÃO DESONERADO 22,22% ( 22,22% ) | 2-BDI NÃO DESONERADO 22,22% ( 22,22% ) | 01/09/2025
14.12 91959 | Interruptor simples (2 módulos), 10a/250v, incluindo suporte e placa - fornecimento e instalação. Af_03/2023 |  | un | 2 | 43.47 | 53.12 | 106.24 | SINAPI - Sist. Nac. de Pesq. de Custos e Índ. da Const. Civil | 2-BDI NÃO DESONERADO 22,22% ( 22,22% ) | 2-BDI NÃO DESONERADO 22,22% ( 22,22% ) | 2-BDI NÃO DESONERADO 22,22% ( 22,22% ) | 01/09/2025
14.13 011202101 | ESPELHO PLÁSTICO 4X2'' - FORNECIMENTO E INSTALAÇÃO |  | un | 2 | 4.36 | 5.32 | 10.64 | AGEHAB CIVIL - ONERADO | 2-BDI NÃO DESONERADO 22,22% ( 22,22% ) | 2-BDI NÃO DESONERADO 22,22% ( 22,22% ) | 2-BDI NÃO DESONERADO 22,22% ( 22,22% ) | 01/09/2025
14.14 011205101 | CAIXA DE LUZ 4 X 2'' EM AÇO ESMALTADA |  | un | 25 | 3.59 | 4.38 | 109.5 | AGEHAB CIVIL - ONERADO | 2-BDI NÃO DESONERADO 22,22% ( 22,22% ) | 2-BDI NÃO DESONERADO 22,22% ( 22,22% ) | 2-BDI NÃO DESONERADO 22,22% ( 22,22% ) | 01/09/2025
14.15 93653 | Disjuntor monopolar tipo din, corrente nominal de 10a - fornecimento e instalação. Af_07/2025 |  | un | 3 | 12.06 | 14.73 | 44.19 | SINAPI - Sist. Nac. de Pesq. de Custos e Índ. da Const. Civil | 2-BDI NÃO DESONERADO 22,22% ( 22,22% ) | 2-BDI NÃO DESONERADO 22,22% ( 22,22% ) | 2-BDI NÃO DESONERADO 22,22% ( 22,22% ) | 01/09/2025
14.16 93654 | Disjuntor monopolar tipo din, corrente nominal de 16a - fornecimento e instalação. Af_07/2025 |  | un | 1 | 12.06 | 14.73 | 14.73 | SINAPI - Sist. Nac. de Pesq. de Custos e Índ. da Const. Civil | 2-BDI NÃO DESONERADO 22,22% ( 22,22% ) | 2-BDI NÃO DESONERADO 22,22% ( 22,22% ) | 2-BDI NÃO DESONERADO 22,22% ( 22,22% ) | 01/09/2025
14.17 011205106 | DISJUNTOR BIPOLAR TIPO DIN, CORRENTE NOMINAL DE 25A - FORNECIMENTO E INSTALAÇÃO |  | un | 1 | 62.27 | 76.1 | 76.1 | AGEHAB CIVIL - ONERADO | 2-BDI NÃO DESONERADO 22,22% ( 22,22% ) | 2-BDI NÃO DESONERADO 22,22% ( 22,22% ) | 2-BDI NÃO DESONERADO 22,22% ( 22,22% ) | 01/09/2025
14.18 011205102 | DISJUNTOR DIFERENCIAL RESIDUAL - DR 40A/30MA, FORNECIMENTO E INSTALAÇÃO |  | un | 1 | 191.76 | 234.36 | 234.36 | AGEHAB CIVIL - ONERADO | 2-BDI NÃO DESONERADO 22,22% ( 22,22% ) | 2-BDI NÃO DESONERADO 22,22% ( 22,22% ) | 2-BDI NÃO DESONERADO 22,22% ( 22,22% ) | 01/09/2025
14.19 011205105 | DISPOSITIVO DPS, 1 POLO, TENSÃO MÁXIMA DE 175V, CORRENTE MÁXIMA DE 20KA, FORNECIMENTO E INSTALAÇÃO |  | un | 3 | 76.78 | 93.84 | 281.52 | AGEHAB CIVIL - ONERADO | 2-BDI NÃO DESONERADO 22,22% ( 22,22% ) | 2-BDI NÃO DESONERADO 22,22% ( 22,22% ) | 2-BDI NÃO DESONERADO 22,22% ( 22,22% ) | 01/09/2025
14.20 101883 | Quadro de distribuição de energia em chapa de aço galvanizado, de embutir, com barramento trifásico, para 18 disjuntores din 100a - fornecimento e instalação. Af_07/2025 |  | un | 1 | 519.63 | 635.09 | 635.09 | SINAPI - Sist. Nac. de Pesq. de Custos e Índ. da Const. Civil | 2-BDI NÃO DESONERADO 22,22% ( 22,22% ) | 2-BDI NÃO DESONERADO 22,22% ( 22,22% ) | 2-BDI NÃO DESONERADO 22,22% ( 22,22% ) | 01/09/2025
14.21 97610 | Lâmpada compacta de led 10 w, base e27 - fornecimento e instalação. Af_09/2024 |  | un | 8 | 12.99 | 15.87 | 126.96 | SINAPI - Sist. Nac. de Pesq. de Custos e Índ. da Const. Civil | 2-BDI NÃO DESONERADO 22,22% ( 22,22% ) | 2-BDI NÃO DESONERADO 22,22% ( 22,22% ) | 2-BDI NÃO DESONERADO 22,22% ( 22,22% ) | 01/09/2025
14.22 101548 | Isolador, tipo roldana, para baixa tensão - fornecimento e instalação. Af_07/2020 |  | un | 3 | 6.78 | 8.28 | 24.84 | SINAPI - Sist. Nac. de Pesq. de Custos e Índ. da Const. Civil | 2-BDI NÃO DESONERADO 22,22% ( 22,22% ) | 2-BDI NÃO DESONERADO 22,22% ( 22,22% ) | 2-BDI NÃO DESONERADO 22,22% ( 22,22% ) | 01/09/2025
14.23 011204101 | CURVA PVC 135G 1'' P/ ELETRODUTO ROSCÁVEL |  | un | 1 | 4.66 | 5.69 | 5.69 | AGEHAB CIVIL - ONERADO | 2-BDI NÃO DESONERADO 22,22% ( 22,22% ) | 2-BDI NÃO DESONERADO 22,22% ( 22,22% ) | 2-BDI NÃO DESONERADO 22,22% ( 22,22% ) | 01/09/2025
14.24 011208103 | ENTRADA DE ENERGIA ELÉTRICA (MODELO CONCESSIONÁRIA LOCAL), ENTRADA E SAÍDA AÉREA, DISJUNTOR TIPO DIN DE 50A BIFÁSICO, COM CAIXA DE SOBREPOR, CABO DE 10MM2. INCLUSO POSTE DE AÇO GALVANIZADO COMPLETO. CONCRETAR BASE (CONCRETO 20MPA) COM PROFUNDIDADE DE 1,30M E DIÂMETRO DE 20CM. FORNECIMENTO E INSTALAÇÃO - Nota: Adquirir o Padrão de Energia somente com empresas homologadas pela Concessionária Local. |  | un | 1 | 2299.45 | 2810.38 | 2810.38 | AGEHAB CIVIL - ONERADO | 2-BDI NÃO DESONERADO 22,22% ( 22,22% ) | 2-BDI NÃO DESONERADO 22,22% ( 22,22% ) | 2-BDI NÃO DESONERADO 22,22% ( 22,22% ) | 01/09/2025
| Total - INSTALAÇÃO ELÉTRICA | [5 empty] | 10803.73
15 | INSTALAÇÃO HIDRÁULICA
15.01 90443 | Rasgo linear manual em alvenaria, para ramais/ distribuição de instalações hidráulicas, diâmetros menores ou iguais a 40 mm. Af_09/2023 |  | m | 13 | 7.62 | 9.31 | 121.03 | SINAPI - Sist. Nac. de Pesq. de Custos e Índ. da Const. Civil | 2-BDI NÃO DESONERADO 22,22% ( 22,22% ) | 2-BDI NÃO DESONERADO 22,22% ( 22,22% ) | 2-BDI NÃO DESONERADO 22,22% ( 22,22% ) | 01/09/2025
15.02 89446 | Tubo, pvc, soldável, de 25mm, instalado em prumada de água - fornecimento e instalação. Af_06/2022 |  | m | 18 | 5.79 | 7.07 | 127.26 | SINAPI - Sist. Nac. de Pesq. de Custos e Índ. da Const. Civil | 2-BDI NÃO DESONERADO 22,22% ( 22,22% ) | 2-BDI NÃO DESONERADO 22,22% ( 22,22% ) | 2-BDI NÃO DESONERADO 22,22% ( 22,22% ) | 01/09/2025
15.03 89447 | Tubo, pvc, soldável, de 32mm, instalado em prumada de água - fornecimento e instalação. Af_06/2022 |  | m | 12 | 11.61 | 14.18 | 170.16 | SINAPI - Sist. Nac. de Pesq. de Custos e Índ. da Const. Civil | 2-BDI NÃO DESONERADO 22,22% ( 22,22% ) | 2-BDI NÃO DESONERADO 22,22% ( 22,22% ) | 2-BDI NÃO DESONERADO 22,22% ( 22,22% ) | 01/09/2025
15.04 103957 | Bucha de redução, curta, pvc, soldável, dn 32 x 25 mm, instalado em prumada de água - fornecimento e instalação. Af_06/2022 |  | un | 2 | 5.04 | 6.15 | 12.3 | SINAPI - Sist. Nac. de Pesq. de Custos e Índ. da Const. Civil | 2-BDI NÃO DESONERADO 22,22% ( 22,22% ) | 2-BDI NÃO DESONERADO 22,22% ( 22,22% ) | 2-BDI NÃO DESONERADO 22,22% ( 22,22% ) | 01/09/2025
15.05 89485 | Joelho 45 graus, pvc, soldável, dn 25mm, instalado em prumada de água - fornecimento e instalação. Af_06/2022 |  | un | 1 | 6.32 | 7.72 | 7.72 | SINAPI - Sist. Nac. de Pesq. de Custos e Índ. da Const. Civil | 2-BDI NÃO DESONERADO 22,22% ( 22,22% ) | 2-BDI NÃO DESONERADO 22,22% ( 22,22% ) | 2-BDI NÃO DESONERADO 22,22% ( 22,22% ) | 01/09/2025
15.06 89493 | Joelho 45 graus, pvc, soldável, dn 32mm, instalado em prumada de água - fornecimento e instalação. Af_06/2022 |  | un | 2 | 10.44 | 12.75 | 25.5 | SINAPI - Sist. Nac. de Pesq. de Custos e Índ. da Const. Civil | 2-BDI NÃO DESONERADO 22,22% ( 22,22% ) | 2-BDI NÃO DESONERADO 22,22% ( 22,22% ) | 2-BDI NÃO DESONERADO 22,22% ( 22,22% ) | 01/09/2025
15.07 89481 | Joelho 90 graus, pvc, soldável, dn 25mm, instalado em prumada de água - fornecimento e instalação. Af_06/2022 |  | un | 8 | 5.46 | 6.67 | 53.36 | SINAPI - Sist. Nac. de Pesq. de Custos e Índ. da Const. Civil | 2-BDI NÃO DESONERADO 22,22% ( 22,22% ) | 2-BDI NÃO DESONERADO 22,22% ( 22,22% ) | 2-BDI NÃO DESONERADO 22,22% ( 22,22% ) | 01/09/2025
15.08 89492 | Joelho 90 graus, pvc, soldável, dn 32mm, instalado em prumada de água - fornecimento e instalação. Af_06/2022 |  | un | 3 | 8.52 | 10.41 | 31.23 | SINAPI - Sist. Nac. de Pesq. de Custos e Índ. da Const. Civil | 2-BDI NÃO DESONERADO 22,22% ( 22,22% ) | 2-BDI NÃO DESONERADO 22,22% ( 22,22% ) | 2-BDI NÃO DESONERADO 22,22% ( 22,22% ) | 01/09/2025
15.09 90373 | Joelho 90 graus com bucha de latão, pvc, soldável, dn 25mm, x 1/2 instalado em ramal ou sub-ramal de água - fornecimento e instalação. Af_06/2022 |  | un | 5 | 13.41 | 16.38 | 81.9 | SINAPI - Sist. Nac. de Pesq. de Custos e Índ. da Const. Civil | 2-BDI NÃO DESONERADO 22,22% ( 22,22% ) | 2-BDI NÃO DESONERADO 22,22% ( 22,22% ) | 2-BDI NÃO DESONERADO 22,22% ( 22,22% ) | 01/09/2025
15.10 89617 | Te, pvc, soldável, dn 25mm, instalado em prumada de água - fornecimento e instalação. Af_06/2022 |  | un | 3 | 7.75 | 9.47 | 28.41 | SINAPI - Sist. Nac. de Pesq. de Custos e Índ. da Const. Civil | 2-BDI NÃO DESONERADO 22,22% ( 22,22% ) | 2-BDI NÃO DESONERADO 22,22% ( 22,22% ) | 2-BDI NÃO DESONERADO 22,22% ( 22,22% ) | 01/09/2025
15.11 89620 | Te, pvc, soldável, dn 32mm, instalado em prumada de água - fornecimento e instalação. Af_06/2022 |  | un | 1 | 12.31 | 15.04 | 15.04 | SINAPI - Sist. Nac. de Pesq. de Custos e Índ. da Const. Civil | 2-BDI NÃO DESONERADO 22,22% ( 22,22% ) | 2-BDI NÃO DESONERADO 22,22% ( 22,22% ) | 2-BDI NÃO DESONERADO 22,22% ( 22,22% ) | 01/09/2025
15.12 89396 | Tê com bucha de latão na bolsa central, pvc, soldável, dn 25mm x 1/2 , instalado em ramal ou sub-ramal de água - fornecimento e instalação. Af_06/2022 |  | un | 1 | 21.27 | 25.99 | 25.99 | SINAPI - Sist. Nac. de Pesq. de Custos e Índ. da Const. Civil | 2-BDI NÃO DESONERADO 22,22% ( 22,22% ) | 2-BDI NÃO DESONERADO 22,22% ( 22,22% ) | 2-BDI NÃO DESONERADO 22,22% ( 22,22% ) | 01/09/2025
15.13 011301101 | RAMAL PREDIAL EM TUBO PEAD 20MM - FORNECIMENTO, INSTALAÇÃO, ESCAVAÇÃO E REATERRO |  | m | 12 | 28.64 | 35 | 420 | AGEHAB CIVIL - ONERADO | 2-BDI NÃO DESONERADO 22,22% ( 22,22% ) | 2-BDI NÃO DESONERADO 22,22% ( 22,22% ) | 2-BDI NÃO DESONERADO 22,22% ( 22,22% ) | 01/09/2025
15.14 104044 | Adaptador, polipropileno, para tubos em pead, 20 mm x 3/4", para ligação predial de água. Af_06/2022 |  | un | 2 | 8.39 | 10.25 | 20.5 | SINAPI - Sist. Nac. de Pesq. de Custos e Índ. da Const. Civil | 2-BDI NÃO DESONERADO 22,22% ( 22,22% ) | 2-BDI NÃO DESONERADO 22,22% ( 22,22% ) | 2-BDI NÃO DESONERADO 22,22% ( 22,22% ) | 01/09/2025
15.15 89383 | Adaptador curto com bolsa e rosca para registro, pvc, soldável, dn 25mm x 3/4 , instalado em ramal ou sub-ramal de água - fornecimento e instalação. Af_06/2022 |  | un | 6 | 6.66 | 8.13 | 48.78 | SINAPI - Sist. Nac. de Pesq. de Custos e Índ. da Const. Civil | 2-BDI NÃO DESONERADO 22,22% ( 22,22% ) | 2-BDI NÃO DESONERADO 22,22% ( 22,22% ) | 2-BDI NÃO DESONERADO 22,22% ( 22,22% ) | 01/09/2025
15.16 89985 | Registro de pressão bruto, latão, roscável, 3/4", com acabamento e canopla cromados - fornecimento e instalação. Af_08/2021 |  | un | 1 | 72.13 | 88.15 | 88.15 | SINAPI - Sist. Nac. de Pesq. de Custos e Índ. da Const. Civil | 2-BDI NÃO DESONERADO 22,22% ( 22,22% ) | 2-BDI NÃO DESONERADO 22,22% ( 22,22% ) | 2-BDI NÃO DESONERADO 22,22% ( 22,22% ) | 01/09/2025
15.17 89987 | Registro de gaveta bruto, latão, roscável, 3/4", com acabamento e canopla cromados - fornecimento e instalação. Af_08/2021 |  | un | 2 | 75.83 | 92.67 | 185.34 | SINAPI - Sist. Nac. de Pesq. de Custos e Índ. da Const. Civil | 2-BDI NÃO DESONERADO 22,22% ( 22,22% ) | 2-BDI NÃO DESONERADO 22,22% ( 22,22% ) | 2-BDI NÃO DESONERADO 22,22% ( 22,22% ) | 01/09/2025
15.18 94489 | Registro de esfera, pvc, soldável, com volante, dn 25 mm - fornecimento e instalação. Af_08/2021 |  | un | 1 | 27.34 | 33.41 | 33.41 | SINAPI - Sist. Nac. de Pesq. de Custos e Índ. da Const. Civil | 2-BDI NÃO DESONERADO 22,22% ( 22,22% ) | 2-BDI NÃO DESONERADO 22,22% ( 22,22% ) | 2-BDI NÃO DESONERADO 22,22% ( 22,22% ) | 01/09/2025
15.19 94490 | Registro de esfera, pvc, soldável, com volante, dn 32 mm - fornecimento e instalação. Af_08/2021 |  | un | 1 | 40.1 | 49.01 | 49.01 | SINAPI - Sist. Nac. de Pesq. de Custos e Índ. da Const. Civil | 2-BDI NÃO DESONERADO 22,22% ( 22,22% ) | 2-BDI NÃO DESONERADO 22,22% ( 22,22% ) | 2-BDI NÃO DESONERADO 22,22% ( 22,22% ) | 01/09/2025
15.20 011301102 | CAIXA D´ÁGUA EM POLIETILENO, 500 LITROS, COM ACESSÓRIOS (ADAPTADORES, REGISTRO E BÓIA) |  | un | 1 | 409.74 | 500.78 | 500.78 | AGEHAB CIVIL - ONERADO | 2-BDI NÃO DESONERADO 22,22% ( 22,22% ) | 2-BDI NÃO DESONERADO 22,22% ( 22,22% ) | 2-BDI NÃO DESONERADO 22,22% ( 22,22% ) | 01/09/2025
15.21 011301103 | SUPORTE PARA CAIXA D´ÁGUA DE 500L COM VIGAS DE MADEIRA, TÁBUAS E MADEIRITE |  | un | 1 | 278.35 | 340.19 | 340.19 | AGEHAB CIVIL - ONERADO | 2-BDI NÃO DESONERADO 22,22% ( 22,22% ) | 2-BDI NÃO DESONERADO 22,22% ( 22,22% ) | 2-BDI NÃO DESONERADO 22,22% ( 22,22% ) | 01/09/2025
15.22 011301104 | MURETA PARA CAIXA DO HIDRÔMETRO EM ALVENARIA DE TIJOLOS CERÂMICOS COM 1,75M DE ALTURA X 0,65M DE LARGURA, SENDO QUE 1,25M SERÁ EM ALVENARIA DE TIJOLOS FURADOS (8 FUROS, 1/2 VEZ) E 0,50M SERÁ ENTERRADO NO SOLO EM TIJOLOS MACIÇOS (1/2VEZ, ESPESSURA 10CM). INCLUSIVE CAIXA DE PROTEÇÃO PARA HIDRÔMETRO (MODELO CONCESSIONÁRIA LOCAL). CHAPISCADA E REBOCADA, ESPESSURA= 13CM. FORNECIMENTO E INSTALAÇÃO |  | un | 1 | 437.86 | 535.15 | 535.15 | AGEHAB CIVIL - ONERADO | 2-BDI NÃO DESONERADO 22,22% ( 22,22% ) | 2-BDI NÃO DESONERADO 22,22% ( 22,22% ) | 2-BDI NÃO DESONERADO 22,22% ( 22,22% ) | 01/09/2025
| Total - INSTALAÇÃO HIDRÁULICA | [5 empty] | 2921.21
16 | INSTALAÇÃO SANITÁRIA
16.01 89711 | Tubo pvc, serie normal, esgoto predial, dn 40 mm, fornecido e instalado em ramal de descarga ou ramal de esgoto sanitário. Af_08/2022 |  | m | 2 | 21.76 | 26.59 | 53.18 | SINAPI - Sist. Nac. de Pesq. de Custos e Índ. da Const. Civil | 2-BDI NÃO DESONERADO 22,22% ( 22,22% ) | 2-BDI NÃO DESONERADO 22,22% ( 22,22% ) | 2-BDI NÃO DESONERADO 22,22% ( 22,22% ) | 01/09/2025
16.02 89712 | Tubo pvc, serie normal, esgoto predial, dn 50 mm, fornecido e instalado em ramal de descarga ou ramal de esgoto sanitário. Af_08/2022 |  | m | 11 | 27.94 | 34.14 | 375.54 | SINAPI - Sist. Nac. de Pesq. de Custos e Índ. da Const. Civil | 2-BDI NÃO DESONERADO 22,22% ( 22,22% ) | 2-BDI NÃO DESONERADO 22,22% ( 22,22% ) | 2-BDI NÃO DESONERADO 22,22% ( 22,22% ) | 01/09/2025
16.03 89714 | Tubo pvc, serie normal, esgoto predial, dn 100 mm, fornecido e instalado em ramal de descarga ou ramal de esgoto sanitário. Af_08/2022 |  | m | 28 | 38.9 | 47.54 | 1331.12 | SINAPI - Sist. Nac. de Pesq. de Custos e Índ. da Const. Civil | 2-BDI NÃO DESONERADO 22,22% ( 22,22% ) | 2-BDI NÃO DESONERADO 22,22% ( 22,22% ) | 2-BDI NÃO DESONERADO 22,22% ( 22,22% ) | 01/09/2025
16.04 93358 | Escavação manual de vala. Af_09/2024 |  | m³ | 2.81 | 85.91 | 104.99 | 295.02 | SINAPI - Sist. Nac. de Pesq. de Custos e Índ. da Const. Civil | 2-BDI NÃO DESONERADO 22,22% ( 22,22% ) | 2-BDI NÃO DESONERADO 22,22% ( 22,22% ) | 2-BDI NÃO DESONERADO 22,22% ( 22,22% ) | 01/09/2025
16.05 010401101 | REATERRO MANUAL COM APILOAMENTO MANUAL |  | m³ | 1.65 | 9.77 | 11.94 | 19.7 | AGEHAB CIVIL - ONERADO | 2-BDI NÃO DESONERADO 22,22% ( 22,22% ) | 2-BDI NÃO DESONERADO 22,22% ( 22,22% ) | 2-BDI NÃO DESONERADO 22,22% ( 22,22% ) | 01/09/2025
16.06 89707 | Caixa sifonada, pvc, dn 100 x 100 x 50 mm, junta elástica, fornecida e instalada em ramal de descarga ou em ramal de esgoto sanitário. Af_08/2022 |  | un | 1 | 48.71 | 59.53 | 59.53 | SINAPI - Sist. Nac. de Pesq. de Custos e Índ. da Const. Civil | 2-BDI NÃO DESONERADO 22,22% ( 22,22% ) | 2-BDI NÃO DESONERADO 22,22% ( 22,22% ) | 2-BDI NÃO DESONERADO 22,22% ( 22,22% ) | 01/09/2025
16.07 011304101 | CAIXA DE GORDURA SIMPLES EM CONCRETO PRÉ-MOLDADO 0,40x0,40x0,40M COM TAMPA - FORNECIMENTO E INSTALAÇÃO |  | un | 1 | 354.75 | 433.57 | 433.57 | AGEHAB CIVIL - ONERADO | 2-BDI NÃO DESONERADO 22,22% ( 22,22% ) | 2-BDI NÃO DESONERADO 22,22% ( 22,22% ) | 2-BDI NÃO DESONERADO 22,22% ( 22,22% ) | 01/09/2025
16.08 011304102 | CAIXA DE INSPEÇÃO SIMPLES EM CONCRETO PRÉ-MOLDADO 0,40x0,40x0,40M COM TAMPA - FORNECIMENTO E INSTALAÇÃO |  | un | 4 | 339.18 | 414.54 | 1658.16 | AGEHAB CIVIL - ONERADO | 2-BDI NÃO DESONERADO 22,22% ( 22,22% ) | 2-BDI NÃO DESONERADO 22,22% ( 22,22% ) | 2-BDI NÃO DESONERADO 22,22% ( 22,22% ) | 01/09/2025
16.09 89726 | Joelho 45 graus, pvc, serie normal, esgoto predial, dn 40 mm, junta soldável, fornecido e instalado em ramal de descarga ou ramal de esgoto sanitário. Af_08/2022 |  | un | 1 | 10.77 | 13.16 | 13.16 | SINAPI - Sist. Nac. de Pesq. de Custos e Índ. da Const. Civil | 2-BDI NÃO DESONERADO 22,22% ( 22,22% ) | 2-BDI NÃO DESONERADO 22,22% ( 22,22% ) | 2-BDI NÃO DESONERADO 22,22% ( 22,22% ) | 01/09/2025
16.10 89724 | Joelho 90 graus, pvc, serie normal, esgoto predial, dn 40 mm, junta soldável, fornecido e instalado em ramal de descarga ou ramal de esgoto sanitário. Af_08/2022 |  | un | 2 | 10.52 | 12.85 | 25.7 | SINAPI - Sist. Nac. de Pesq. de Custos e Índ. da Const. Civil | 2-BDI NÃO DESONERADO 22,22% ( 22,22% ) | 2-BDI NÃO DESONERADO 22,22% ( 22,22% ) | 2-BDI NÃO DESONERADO 22,22% ( 22,22% ) | 01/09/2025
16.11 89731 | Joelho 90 graus, pvc, serie normal, esgoto predial, dn 50 mm, junta elástica, fornecido e instalado em ramal de descarga ou ramal de esgoto sanitário. Af_08/2022 |  | un | 8 | 14.97 | 18.29 | 146.32 | SINAPI - Sist. Nac. de Pesq. de Custos e Índ. da Const. Civil | 2-BDI NÃO DESONERADO 22,22% ( 22,22% ) | 2-BDI NÃO DESONERADO 22,22% ( 22,22% ) | 2-BDI NÃO DESONERADO 22,22% ( 22,22% ) | 01/09/2025
16.12 89744 | Joelho 90 graus, pvc, serie normal, esgoto predial, dn 100 mm, junta elástica, fornecido e instalado em ramal de descarga ou ramal de esgoto sanitário. Af_08/2022 |  | un | 1 | 28.12 | 34.36 | 34.36 | SINAPI - Sist. Nac. de Pesq. de Custos e Índ. da Const. Civil | 2-BDI NÃO DESONERADO 22,22% ( 22,22% ) | 2-BDI NÃO DESONERADO 22,22% ( 22,22% ) | 2-BDI NÃO DESONERADO 22,22% ( 22,22% ) | 01/09/2025
16.13 011304103 | JUNÇÃO SIMPLES, PVC, DN 100 X 50 MM, SÉRIE NORMAL PARA ESGOTO PREDIAL |  | un | 1 | 46.27 | 56.55 | 56.55 | AGEHAB CIVIL - ONERADO | 2-BDI NÃO DESONERADO 22,22% ( 22,22% ) | 2-BDI NÃO DESONERADO 22,22% ( 22,22% ) | 2-BDI NÃO DESONERADO 22,22% ( 22,22% ) | 01/09/2025
16.14 89827 | Junção simples, pvc, serie normal, esgoto predial, dn 50 x 50 mm, junta elástica, fornecido e instalado em prumada de esgoto sanitário ou ventilação. Af_08/2022 |  | un | 1 | 20.58 | 25.15 | 25.15 | SINAPI - Sist. Nac. de Pesq. de Custos e Índ. da Const. Civil | 2-BDI NÃO DESONERADO 22,22% ( 22,22% ) | 2-BDI NÃO DESONERADO 22,22% ( 22,22% ) | 2-BDI NÃO DESONERADO 22,22% ( 22,22% ) | 01/09/2025
16.15 104344 | Te, pvc, série normal, esgoto predial, dn 100 x 50 mm, junta elástica, fornecido e instalado em ramal de descarga ou ramal de esgoto sanitário. Af_08/2022 |  | un | 1 | 42.19 | 51.56 | 51.56 | SINAPI - Sist. Nac. de Pesq. de Custos e Índ. da Const. Civil | 2-BDI NÃO DESONERADO 22,22% ( 22,22% ) | 2-BDI NÃO DESONERADO 22,22% ( 22,22% ) | 2-BDI NÃO DESONERADO 22,22% ( 22,22% ) | 01/09/2025
16.16 011304104 | FOSSA SÉPTICA PRÉ-MOLDADA, DIÂMETRO INTERNO DE 1,20M, ALTURA ÚTIL 1,50M, C/ LASTRO DE CONCRETO - Nota: A altura útil é a medida tomada na geratriz inferior da tubulação de saída da fossa séptica até o seu fundo |  | un | 1 | 1973.98 | 2412.59 | 2412.59 | AGEHAB CIVIL - ONERADO | 2-BDI NÃO DESONERADO 22,22% ( 22,22% ) | 2-BDI NÃO DESONERADO 22,22% ( 22,22% ) | 2-BDI NÃO DESONERADO 22,22% ( 22,22% ) | 01/09/2025
16.17 011304105 | SUMIDOURO PRÉ-MOLDADO, DIÂMETRO INTERNO DE 1,00M, ALTURA ÚTIL DE 3,00M, PERFURADO A CADA 20CM - Nota: A altura útil é a medida tomada na geratriz inferior da tubulação de entrada do sumidouro até o seu fundo |  | un | 1 | 1850.35 | 2261.49 | 2261.49 | AGEHAB CIVIL - ONERADO | 2-BDI NÃO DESONERADO 22,22% ( 22,22% ) | 2-BDI NÃO DESONERADO 22,22% ( 22,22% ) | 2-BDI NÃO DESONERADO 22,22% ( 22,22% ) | 01/09/2025
| Total - INSTALAÇÃO SANITÁRIA | [5 empty] | 9252.7
17 | EQUIPAMENTOS HIDROSSANITÁRIOS
17.01 86943 | Lavatório louça branca suspenso, 29,5 x 39cm ou equivalente, padrão popular, incluso sifão flexível em pvc, válvula e engate flexível 30cm em plástico e torneira cromada de mesa, padrão popular - fornecimento e instalação. Af_01/2020 |  | un | 1 | 273.51 | 334.28 | 334.28 | SINAPI - Sist. Nac. de Pesq. de Custos e Índ. da Const. Civil | 2-BDI NÃO DESONERADO 22,22% ( 22,22% ) | 2-BDI NÃO DESONERADO 22,22% ( 22,22% ) | 2-BDI NÃO DESONERADO 22,22% ( 22,22% ) | 01/09/2025
17.02 011302101 | BANCADA DE MÁRMORE SINTÉTICO 120 X 60CM, COM CUBA INTEGRADA, INCLUSO SIFÃO EM PVC, VÁLVULA EM PLÁSTICO CROMADO TIPO AMERICANA, ENGATE FLEXÍVEL E TORNEIRA CROMADA, DE MESA/BANCADA, PADRÃO POPULAR - FORNECIMENTO E INSTALAÇÃO |  | un | 1 | 503.35 | 615.19 | 615.19 | AGEHAB CIVIL - ONERADO | 2-BDI NÃO DESONERADO 22,22% ( 22,22% ) | 2-BDI NÃO DESONERADO 22,22% ( 22,22% ) | 2-BDI NÃO DESONERADO 22,22% ( 22,22% ) | 01/09/2025
17.03 86927 | Tanque de mármore sintético suspenso, 22l ou equivalente, incluso sifão tipo garrafa em pvc, válvula plástica e torneira de metal cromado padrão popular - fornec. E instalação. Af_01/2020 |  | un | 1 | 470.42 | 574.94 | 574.94 | SINAPI - Sist. Nac. de Pesq. de Custos e Índ. da Const. Civil | 2-BDI NÃO DESONERADO 22,22% ( 22,22% ) | 2-BDI NÃO DESONERADO 22,22% ( 22,22% ) | 2-BDI NÃO DESONERADO 22,22% ( 22,22% ) | 01/09/2025
17.04 86931 | Vaso sanitário sifonado com caixa acoplada louça branca, incluso engate flexível em plástico branco, 1/2 x 40cm - fornecimento e instalação. Af_01/2020 |  | un | 1 | 530.77 | 648.7 | 648.7 | SINAPI - Sist. Nac. de Pesq. de Custos e Índ. da Const. Civil | 2-BDI NÃO DESONERADO 22,22% ( 22,22% ) | 2-BDI NÃO DESONERADO 22,22% ( 22,22% ) | 2-BDI NÃO DESONERADO 22,22% ( 22,22% ) | 01/09/2025
17.05 100860 | Chuveiro elétrico comum corpo plástico, tipo ducha - fornecimento e instalação. Af_01/2020 |  | un | 1 | 113.39 | 138.58 | 138.58 | SINAPI - Sist. Nac. de Pesq. de Custos e Índ. da Const. Civil | 2-BDI NÃO DESONERADO 22,22% ( 22,22% ) | 2-BDI NÃO DESONERADO 22,22% ( 22,22% ) | 2-BDI NÃO DESONERADO 22,22% ( 22,22% ) | 01/09/2025
| Total - EQUIPAMENTOS HIDROSSANITÁRIOS | [5 empty] | 2311.69
18 | LIMPEZA GERAL
18.01 99814 | Limpeza de superfície com jato de alta pressão. Af_04/2019 |  | m² | 65.07 | 2 | 2.44 | 158.77 | SINAPI - Sist. Nac. de Pesq. de Custos e Índ. da Const. Civil | 2-BDI NÃO DESONERADO 22,22% ( 22,22% ) | 2-BDI NÃO DESONERADO 22,22% ( 22,22% ) | 2-BDI NÃO DESONERADO 22,22% ( 22,22% ) | 01/09/2025
18.02 103946 | Plantio de grama esmeralda ou são carlos ou curitibana, em placas. Af_07/2024 |  | m² | 29.49 | 14.22 | 17.37 | 512.24 | SINAPI - Sist. Nac. de Pesq. de Custos e Índ. da Const. Civil | 2-BDI NÃO DESONERADO 22,22% ( 22,22% ) | 2-BDI NÃO DESONERADO 22,22% ( 22,22% ) | 2-BDI NÃO DESONERADO 22,22% ( 22,22% ) | 01/09/2025
| Total - LIMPEZA GERAL | [5 empty] | 671.01
19 | ADMINISTRAÇÃO LOCAL
19.01 022400051 | ADMINISTRAÇÃO LOCAL (ENGENHEIRO, MESTRE, ETC): 3,49% DO CUSTO TOTAL DA OBRA, INSERIDO NO CUSTO DIRETO, PARA CONSTRUÇÃO DE EDIFÍCIOS (1° QUARTIL), CONFORME ACÓRDÃO DO TCU N° 2622/2013, TC036.076/2011-2, ITEM 9.2.2 |  | gb | 1 | 3218.9 | 3934.13 | 3934.13 | AGEHAB CIVIL - ONERADO | 2-BDI NÃO DESONERADO 22,22% ( 22,22% ) | 2-BDI NÃO DESONERADO 22,22% ( 22,22% ) | 2-BDI NÃO DESONERADO 22,22% ( 22,22% ) | 01/09/2025
| Total - ADMINISTRAÇÃO LOCAL | [5 empty] | 3934.13
|  | Total Geral |  |  |  |  | 116660.29

## Composições Principais
LOGO
98519 - Revolvimento e limpeza manual de solo. Af_07/2024 ( m² )
Sistema: SINAPI - Sist. Nac. de Pesq. de Custos e Índ. da Const. Civil - 01/09/2025
Utilizado no(s) item(ns) 01.01
Código | Descrição | Unidade | Quantidade | Valor Unitário | Valor Item
88441 | Jardineiro com encargos complementares | h | 0.028 | 25.81 | 0.72
88316 | Servente com encargos complementares | h | 0.14 | 21.72 | 3.04
|  |  |  | Custo Unitário | 3.76
010100101 - LOCAÇÃO CONVENCIONAL DE OBRA ATRAVÉS DE GABARITO DE TÁBUAS CORRIDAS PONTALETADAS, COM REAPROVEITAMENTO DE 3 VEZES ( m² )
Sistema: AGEHAB CIVIL - ONERADO - 01/09/2025
Utilizado no(s) item(ns) 01.02
Código | Descrição | Unidade | Quantidade | Valor Unitário | Valor Item
43132 | Arame recozido 16 bwg, d = 1,65 mm (0,016 kg/m) ou 18 bwg, d = 1,25 mm (0,01 kg/m) | kg | 0.02 | 19.77 | 0.39
4491 | Pontalete *7,5 x 7,5* cm em pinus, mista ou equivalente da regiao - bruta | m | 0.12 | 7.04 | 0.84
5061 | Prego de aço polido com cabeça 18 x 27 (2 1/2 x 10) | kg | 0.01 | 19.4 | 0.19
10567 | Tabua *2,5 x 23* cm em pinus, mista ou equivalente da regiao - bruta | m | 0.1067 | 7.95 | 0.84
88262 | Carpinteiro de formas com encargos complementares | h | 0.1 | 26.69 | 2.66
88316 | Servente com encargos complementares | h | 0.1 | 21.72 | 2.17
|  |  |  | Custo Unitário | 7.09
012600101 - LOCAÇÃO DE CONTAINER PARA DEPÓSITO DE (2,30 X 6,00M), ALT. 2,50M, SEM DIVISÓRIAS INTERNAS E SEM SANITÁRIO, EXC. TRANSP./CARGA/DESCARGA ( mês )
Sistema: AGEHAB CIVIL - ONERADO - 01/09/2025
Utilizado no(s) item(ns) 01.03
Código | Descrição | Unidade | Quantidade | Valor Unitário | Valor Item
10776 | Locacao de container 2,30 x 6,00 m, alt. 2,50 m, para escritorio, sem divisorias internas e sem sanitario (nao inclui mobilizacao/desmobilizacao) | mês | 1 | 662.1 | 662.1
|  |  |  | Custo Unitário | 662.1
010100102 - INSTALAÇÃO PROVISÓRIA DE ÁGUA P/ CANTEIRO DE OBRA ( un )
Sistema: AGEHAB CIVIL - ONERADO - 01/09/2025
Utilizado no(s) item(ns) 01.04
Código | Descrição | Unidade | Quantidade | Valor Unitário | Valor Item
34637 | Caixa d'agua / reservatorio em polietileno, 500 litros, com tampa | un | 0.0232 | 282.42 | 6.55
37458 | Mangueira cristal, lisa, pvc transparente, 1/2" x 2 mm | m | 20 | 5.6 | 112
11831 | Torneira plástica para tanque 1/2 " ou 3/4 " com bico para mangueira | un | 1 | 19.03 | 19.03
9868 | Tubo pvc, soldavel, de 25 mm, agua fria (nbr-5648) | m | 5 | 4.63 | 23.15
88309 | Pedreiro com encargos complementares | h | 1 | 27.11 | 27.11
88316 | Servente com encargos complementares | h | 1 | 21.72 | 21.72
|  |  |  | Custo Unitário | 209.56
010100103 - INSTALAÇÃO/LIGAÇÃO PROVISÓRIA DE ENERGIA ELÉTRICA DE BAIXA TENSÃO ( un )
Sistema: AGEHAB CIVIL - ONERADO - 01/09/2025
Utilizado no(s) item(ns) 01.05
Código | Descrição | Unidade | Quantidade | Valor Unitário | Valor Item
1093 | Armação vertical com haste e contra-pino, em chapa de aço galvanizado 3/16", com 3 estribos e 3 isoladores | un | 3 | 137.95 | 413.85
1020 | Cabo de cobre, flexivel, classe 4 ou 5, isolacao em pvc/a, antichama bwf-b, cobertura pvc-st1, antichama bwf-b, 1 condutor, 0,6/1 kv, secao nominal 10 mm2 | m | 27 | 10.14 | 273.78
39809 | Caixa para medidor polifasico, em policarbonato / termoplastico, para alojar 1 disjuntor (padrao da concessionaria local) | un | 1 | 183.38 | 183.38
2392 | Disjuntor tipo nema, tripolar 10 até 50a, tensão máxima de 415 v | un | 1 | 78.94 | 78.94
7701 | Tubo aço galvanizado com costura, classe media, dn 2.1/2", e = *3,65* mm, peso *6,51* kg/m (nbr 5580) | m | 6 | 92.24 | 553.44
88264 | Eletricista com encargos complementares | h | 4 | 29.75 | 119
88316 | Servente com encargos complementares | h | 4 | 21.72 | 86.88
|  |  |  | Custo Unitário | 1709.27
0101001176 - Locação de banheiro químico, incluso 4 higienizações, mobilização e desmobilização ( mês )
Sistema: AGESUL CIVIL - ONERADO - 01/06/2025
Utilizado no(s) item(ns) 01.06
Código | Descrição | Unidade | Quantidade | Valor Unitário | Valor Item
1616 | Locação de Banheiro Químico, incluso 4 higienizações, mobilização e desmobilização | mês | 1 | 1900 | 1900
|  |  |  | Custo Unitário | 1900
93358 - Escavação manual de vala. Af_09/2024 ( m³ )
Sistema: SINAPI - Sist. Nac. de Pesq. de Custos e Índ. da Const. Civil - 01/09/2025
Utilizado no(s) item(ns) 02.01 / 16.04
Código | Descrição | Unidade | Quantidade | Valor Unitário | Valor Item
88316 | Servente com encargos complementares | h | 3.9558 | 21.72 | 85.91
|  |  |  | Custo Unitário | 85.91
97083 - Compactação mecânica de solo para execução de radier, piso de concreto ou laje sobre solo, com compactador de solos a percussão. Af_09/2021 ( m² )
Sistema: SINAPI - Sist. Nac. de Pesq. de Custos e Índ. da Const. Civil - 01/09/2025
Utilizado no(s) item(ns) 02.02 / 13.03.01
Código | Descrição | Unidade | Quantidade | Valor Unitário | Valor Item
95265 | Compactador de solos de percusão (soquete) com motor a gasolina, potência 3 cv - chi diurno. Af_09/2016 | chi | 0.042 | 0.79 | 0.03
95264 | Compactador de solos de percusão (soquete) com motor a gasolina, potência 3 cv - chp diurno. Af_09/2016 | chp | 0.025 | 6.21 | 0.15
88309 | Pedreiro com encargos complementares | h | 0.045 | 27.11 | 1.21
88316 | Servente com encargos complementares | h | 0.089 | 21.72 | 1.93
|  |  |  | Custo Unitário | 3.32
93382 - Reaterro manual de valas, com compactador de solos de percussão. Af_08/2023 ( m³ )
Sistema: SINAPI - Sist. Nac. de Pesq. de Custos e Índ. da Const. Civil - 01/09/2025
Utilizado no(s) item(ns) 02.03
Código | Descrição | Unidade | Quantidade | Valor Unitário | Valor Item
5903 | Caminhão pipa 10.000 l trucado, peso bruto total 23.000 kg, carga útil máxima 15.935 kg, distância entre eixos 4,8 m, potência 230 cv, inclusive tanque de aço para transporte de água - chi diurno. Af_06/2014 | chi | 0.0006 | 70.99 | 0.04
5901 | Caminhão pipa 10.000 l trucado, peso bruto total 23.000 kg, carga útil máxima 15.935 kg, distância entre eixos 4,8 m, potência 230 cv, inclusive tanque de aço para transporte de água - chp diurno. Af_06/2014 | chp | 0.0054 | 317.14 | 1.71
91533 | Compactador de solos de percussão (soquete) com motor a gasolina 4 tempos, potência 4 cv - chp diurno. Af_08/2015 | chp | 0.1962 | 36.84 | 7.22
88316 | Servente com encargos complementares | h | 0.7866 | 21.72 | 17.08
|  |  |  | Custo Unitário | 26.05
89453 - Alvenaria de blocos de concreto estrutural 14x19x39 cm (espessura 14 cm), fbk = 4,5 mpa, utilizando palheta. Af_10/2022 ( m² )
Sistema: SINAPI - Sist. Nac. de Pesq. de Custos e Índ. da Const. Civil - 01/09/2025
Utilizado no(s) item(ns) 03.01
Código | Descrição | Unidade | Quantidade | Valor Unitário | Valor Item
38591 | Bloco de concreto estrutural 14 x 19 x 34 cm, fbk 4,5 mpa (nbr 6136) | un | 1.46 | 4.03 | 5.88
25070 | Bloco de concreto estrutural 14 x 19 x 39 cm, fbk 4,5 mpa (nbr 6136) | un | 10.204 | 4.41 | 44.99
38597 | Canaleta de concreto estrutural 14 x 19 x 39 cm, fbk 4,5 mpa (nbr 6136) | un | 0.97 | 4.97 | 4.82
38589 | Meio bloco de concreto estrutural 14 x 19 x 19 cm, fbk 4,5 mpa (nbr 6136) | un | 1.46 | 2.52 | 3.67
88715 | Argamassa traço 1:2:9 (em volume de cimento, cal e areia média úmida) para emboço/massa única/assentamento de alvenaria de vedação, preparo mecânico com betoneira 400 l. Af_08/2019 | m³ | 0.0113 | 568.52 | 6.42
88309 | Pedreiro com encargos complementares | h | 0.45 | 27.11 | 12.19
88316 | Servente com encargos complementares | h | 0.45 | 21.72 | 9.77
|  |  |  | Custo Unitário | 87.74
010603101 - CANALETA CONCRETO 14X19X39 (ESPESSURA DE 14CM) E ARGAMASSA DE ASSENTAMENTO COM PREPARO EM BETONEIRA ( m² )
Sistema: AGEHAB CIVIL - ONERADO - 01/09/2025
Utilizado no(s) item(ns) 03.02
Código | Descrição | Unidade | Quantidade | Valor Unitário | Valor Item
38597 | Canaleta de concreto estrutural 14 x 19 x 39 cm, fbk 4,5 mpa (nbr 6136) | un | 13.66 | 4.97 | 67.89
87292 | Argamassa traço 1:2:8 (em volume de cimento, cal e areia média úmida) para emboço/massa única/assentamento de alvenaria de vedação, preparo mecânico com betoneira 400 l. Af_08/2019 | m³ | 0.0104 | 605.85 | 6.3
88309 | Pedreiro com encargos complementares | h | 0.46 | 27.11 | 12.47
88316 | Servente com encargos complementares | h | 0.35 | 21.72 | 7.6
|  |  |  | Custo Unitário | 94.26
94970 - Concreto fck = 20mpa, traço 1:2,7:3 (em massa seca de cimento/ areia média/ brita 1) - preparo mecânico com betoneira 600 l. Af_05/2021 ( m³ )
Sistema: SINAPI - Sist. Nac. de Pesq. de Custos e Índ. da Const. Civil - 01/09/2025
Utilizado no(s) item(ns) 03.03 / 04.02
Código | Descrição | Unidade | Quantidade | Valor Unitário | Valor Item
370 | Areia média - posto jazida/fornecedor (retirado na jazida, sem transporte) | m³ | 0.7609 | 87 | 66.19
1379 | Cimento portland composto cp ii-32 | kg | 325.1589 | 0.84 | 273.13
4721 | Pedra britada n. 1 (9,5 a 19 mm) posto pedreira/fornecedor, sem frete | m³ | 0.5912 | 98.88 | 58.45
89226 | Betoneira capacidade nominal de 600 l, capacidade de mistura 360 l, motor elétrico trifásico potência de 4 cv, sem carregador - chi diurno. Af_05/2023 | chi | 0.6197 | 1.56 | 0.96
89225 | Betoneira capacidade nominal de 600 l, capacidade de mistura 360 l, motor elétrico trifásico potência de 4 cv, sem carregador - chp diurno. Af_05/2023 | chp | 0.6572 | 5.65 | 3.71
88377 | Operador de betoneira estacionária/misturador com encargos complementa res | h | 1.2768 | 25.74 | 32.86
88316 | Servente com encargos complementares | h | 2.0267 | 21.72 | 44.01
|  |  |  | Custo Unitário | 479.31
103670 - LANÇAMENTO COM USO DE BALDES, ADENSAMENTO E ACABAMENTO DE CONCRETO EM ESTRUTURAS. AF_02/2022 ( m³ )
Sistema: SINAPI - Sist. Nac. de Pesq. de Custos e Índ. da Const. Civil - 01/09/2025
Utilizado no(s) item(ns) 03.04 / 04.03
Código | Descrição | Unidade | Quantidade | Valor Unitário | Valor Item
88262 | Carpinteiro de formas com encargos complementares | h | 2.459 | 26.69 | 65.63
88309 | Pedreiro com encargos complementares | h | 2.459 | 27.11 | 66.66
88316 | Servente com encargos complementares | h | 7.377 | 21.72 | 160.22
90587 | Vibrador de imersão, diâmetro de ponteira 45mm, motor elétrico trifásico potência de 2 cv - chi diurno. Af_06/2015 | chi | 1.417 | 0.56 | 0.79
90586 | Vibrador de imersão, diâmetro de ponteira 45mm, motor elétrico trifásico potência de 2 cv - chp diurno. Af_06/2015 | chp | 1.042 | 1.48 | 1.54
|  |  |  | Custo Unitário | 294.84
010602101 - TRELIÇA T12 (TR12646 - NBR14862) ( m )
Sistema: AGEHAB CIVIL - ONERADO - 01/09/2025
Utilizado no(s) item(ns) 03.05 / 04.04
Código | Descrição | Unidade | Quantidade | Valor Unitário | Valor Item
42407 | Treliça nervurada (espaçador), altura = 120,0 mm, diâmetro dos banzos inferiores e superior = 6,0 mm, diâmetro da diagonal = 4,2 mm | m | 1.05 | 5.56 | 5.83
88245 | Armador com encargos complementares | h | 0.02 | 26.91 | 0.53
|  |  |  | Custo Unitário | 6.36
97092 - Armação para execução de radier, piso de concreto ou laje sobre solo, com uso de tela q-196. Af_09/2021 ( kg )
Sistema: SINAPI - Sist. Nac. de Pesq. de Custos e Índ. da Const. Civil - 01/09/2025
Utilizado no(s) item(ns) 03.06 / 13.03.03
Código | Descrição | Unidade | Quantidade | Valor Unitário | Valor Item
43132 | Arame recozido 16 bwg, d = 1,65 mm (0,016 kg/m) ou 18 bwg, d = 1,25 mm (0,01 kg/m) | kg | 0.011 | 19.77 | 0.21
7156 | Tela de aco soldada nervurada, ca-60, q-196, (3,11 kg/m2), diametro do fio = 5,0 mm, largura = 2,45 m, espacamento da malha = 10 x 10 cm | m² | 0.392 | 24.39 | 9.56
42407 | Treliça nervurada (espaçador), altura = 120,0 mm, diâmetro dos banzos inferiores e superior = 6,0 mm, diâmetro da diagonal = 4,2 mm | m | 0.322 | 5.56 | 1.79
88238 | Ajudante de armador com encargos complementares | h | 0.008 | 22.25 | 0.17
88245 | Armador com encargos complementares | h | 0.024 | 26.91 | 0.64
|  |  |  | Custo Unitário | 12.37
101619 - Preparo de fundo de vala com largura menor que 1,5 m, com camada de brita, lançamento manual. Af_08/2020 ( m³ )
Sistema: SINAPI - Sist. Nac. de Pesq. de Custos e Índ. da Const. Civil - 01/09/2025
Utilizado no(s) item(ns) 03.07
Código | Descrição | Unidade | Quantidade | Valor Unitário | Valor Item
4720 | Pedra britada n. 0, ou pedrisco (4,8 a 9,5 mm) posto pedreira/fornecedor, sem frete | m³ | 1.1 | 114.16 | 125.57
91534 | Compactador de solos de percussão (soquete) com motor a gasolina 4 tempos, potência 4 cv - chi diurno. Af_08/2015 | chi | 0.0666 | 29.76 | 1.98
91533 | Compactador de solos de percussão (soquete) com motor a gasolina 4 tempos, potência 4 cv - chp diurno. Af_08/2015 | chp | 0.0718 | 36.84 | 2.64
88309 | Pedreiro com encargos complementares | h | 2.4938 | 27.11 | 67.6
88316 | Servente com encargos complementares | h | 3.7407 | 21.72 | 81.24
|  |  |  | Custo Unitário | 279.03
98555 - Impermeabilização de superfície com argamassa polimérica / membrana acrílica, 3 demãos. Af_09/2023 ( m² )
Sistema: SINAPI - Sist. Nac. de Pesq. de Custos e Índ. da Const. Civil - 01/09/2025
Utilizado no(s) item(ns) 03.08
Código | Descrição | Unidade | Quantidade | Valor Unitário | Valor Item
135 | Argamassa polimerica impermeabilizante semiflexivel, bicomponente, a base de cimento e aditivos | kg | 3.4615 | 3.28 | 11.35
88243 | Ajudante especializado com encargos complementares | h | 0.1362 | 22.66 | 3.08
88270 | Impermeabilizador com encargos complementares | h | 0.6039 | 26.91 | 16.25
|  |  |  | Custo Unitário | 30.68
010601102 - FABRICAÇÃO, MONTAGEM E DESMONTAGEM DE FÔRMA PARA VIGA DE RESPALDO, EM MADEIRA SERRADA, E=25 MM, 4 UTILIZAÇÕES ( m² )
Sistema: AGEHAB CIVIL - ONERADO - 01/09/2025
Utilizado no(s) item(ns) 04.01
Código | Descrição | Unidade | Quantidade | Valor Unitário | Valor Item
2692 | Desmoldante protetor para formas de madeira, de base oleosa emulsionada em agua | l | 0.017 | 6.87 | 0.11
4491 | Pontalete *7,5 x 7,5* cm em pinus, mista ou equivalente da regiao - bruta | m | 0.605 | 7.04 | 4.25
40304 | Prego de aço polido com cabeça dupla 17 x 27 (2 1/2 x 11) | kg | 0.034 | 24.36 | 0.82
5073 | Prego de aço polido com cabeça 17 x 24 (2 1/4 x 11) | kg | 0.026 | 20.11 | 0.52
4517 | Sarrafo *2,5 x 7,5* cm em pinus, mista ou equivalente da regiao - bruta | m | 0.567 | 2.46 | 1.39
10567 | Tabua *2,5 x 23* cm em pinus, mista ou equivalente da regiao - bruta | m | 1.008 | 7.95 | 8.01
88239 | Ajudante de carpinteiro com encargos complementares | h | 0.471 | 22.08 | 10.39
88262 | Carpinteiro de formas com encargos complementares | h | 1.145 | 26.69 | 30.56
91693 | Serra circular de bancada com motor elétrico potência de 5hp, com coifa para disco 10" - chi diurno. Af_08/2015 | chi | 0.014 | 28.9 | 0.4
91692 | Serra circular de bancada com motor elétrico potência de 5hp, com coifa para disco 10" - chp diurno. Af_08/2015 | chp | 0.017 | 30.44 | 0.51
|  |  |  | Custo Unitário | 56.96
010603102 - VERGA E CONTRAVERGA EM CONCRETO COM TRELIÇA DE 12CM ( m )
Sistema: AGEHAB CIVIL - ONERADO - 01/09/2025
Utilizado no(s) item(ns) 04.05
Código | Descrição | Unidade | Quantidade | Valor Unitário | Valor Item
4491 | Pontalete *7,5 x 7,5* cm em pinus, mista ou equivalente da regiao - bruta | m | 0.203 | 7.04 | 1.42
6194 | Tabua *2,5 x 15 cm em pinus, mista ou equivalente da regiao - bruta | m | 0.1692 | 5.02 | 0.84
42407 | Treliça nervurada (espaçador), altura = 120,0 mm, diâmetro dos banzos inferiores e superior = 6,0 mm, diâmetro da diagonal = 4,2 mm | m | 1 | 5.56 | 5.56
94970 | Concreto fck = 20mpa, traço 1:2,7:3 (em massa seca de cimento/ areia média/ brita 1) - preparo mecânico com betoneira 600 l. Af_05/2021 | m³ | 0.0135 | 479.31 | 6.47
88309 | Pedreiro com encargos complementares | h | 0.203 | 27.11 | 5.5
88316 | Servente com encargos complementares | h | 0.102 | 21.72 | 2.21
|  |  |  | Custo Unitário | 22
103328 - Alvenaria de vedação de blocos cerâmicos furados na horizontal de 9x19x19 cm (espessura 9 cm) e argamassa de assentamento com preparo em betoneira. Af_12/2021 ( m² )
Sistema: SINAPI - Sist. Nac. de Pesq. de Custos e Índ. da Const. Civil - 01/09/2025
Utilizado no(s) item(ns) 05.01
Código | Descrição | Unidade | Quantidade | Valor Unitário | Valor Item
7271 | Bloco ceramico / tijolo vazado para alvenaria de vedacao, 8 furos na horizontal de 9 x 19 x 19 cm (l x a x c) | un | 28.31 | 0.95 | 26.89
37395 | Pino de aço com furo, haste = 27 mm (ação direta) | cento | 0.005 | 41.93 | 0.2
34557 | Tela de aço soldada galvanizada/zincada para alvenaria, fio d = *1,20 a 1,70* mm, malha 15 x 15 mm, (c x l) *50 x 7,5* cm | m | 0.42 | 2.16 | 0.9
87292 | Argamassa traço 1:2:8 (em volume de cimento, cal e areia média úmida) para emboço/massa única/assentamento de alvenaria de vedação, preparo mecânico com betoneira 400 l. Af_08/2019 | m³ | 0.0091 | 605.85 | 5.51
88309 | Pedreiro com encargos complementares | h | 1.61 | 27.11 | 43.64
88316 | Servente com encargos complementares | h | 0.805 | 21.72 | 17.48
|  |  |  | Custo Unitário | 94.62
100379 - Fabricação e instalação de pontaletes de madeira não aparelhada para telhados com até 2 águas e com telha cerâmica ou de concreto em edifício residencial térreo, incluso transporte vertical. Af_07/2019 ( m² )
Sistema: SINAPI - Sist. Nac. de Pesq. de Custos e Índ. da Const. Civil - 01/09/2025
Utilizado no(s) item(ns) 06.01
Código | Descrição | Unidade | Quantidade | Valor Unitário | Valor Item
4430 | Caibro nao aparelhado *5 x 6* cm, em macaranduba/massaranduba, angelim ou equivalente da regiao - bruta | m | 0.556 | 13.75 | 7.64
5075 | Prego de aço polido com cabeça 18 x 30 (2 3/4 x 10) | kg | 0.24 | 19.73 | 4.73
4425 | Viga nao aparelhada *6 x 12* cm, em macaranduba/massaranduba, angelim ou equivalente da regiao - bruta | m | 0.222 | 29.08 | 6.45
4472 | Viga nao aparelhada *6 x 16* cm, em macaranduba/massaranduba, angelim ou equivalente da regiao - bruta | m | 0.185 | 36.33 | 6.72
88239 | Ajudante de carpinteiro com encargos complementares | h | 0.138 | 22.08 | 3.04
88262 | Carpinteiro de formas com encargos complementares | h | 0.373 | 26.69 | 9.95
93282 | Guincho elétrico de coluna, capacidade 400 kg, com moto freio, motor trifásico de 1,25 cv - chi diurno. Af_03/2016 | chi | 0.0103 | 27.77 | 0.28
93281 | Guincho elétrico de coluna, capacidade 400 kg, com moto freio, motor trifásico de 1,25 cv - chp diurno. Af_03/2016 | chp | 0.007 | 28.86 | 0.2
|  |  |  | Custo Unitário | 39.01
92539 - Trama de madeira composta por ripas, caibros e terças para telhados de até 2 águas para telha de encaixe de cerâmica ou de concreto, incluso transporte vertical. Af_07/2019 ( m² )
Sistema: SINAPI - Sist. Nac. de Pesq. de Custos e Índ. da Const. Civil - 01/09/2025
Utilizado no(s) item(ns) 06.02
Código | Descrição | Unidade | Quantidade | Valor Unitário | Valor Item
4430 | Caibro nao aparelhado *5 x 6* cm, em macaranduba/massaranduba, angelim ou equivalente da regiao - bruta | m | 1.956 | 13.75 | 26.89
20247 | Prego de aço polido com cabeça 15 x 15 (1 1/4 x 13) | kg | 0.07 | 21.85 | 1.52
39027 | Prego de aço polido com cabeça 19 x 36 (3 1/4 x 9) | kg | 0.05 | 19.71 | 0.98
40568 | Prego de aço polido com cabeça 22 x 48 (4 1/4 x 5) | kg | 0.03 | 19.88 | 0.59
4408 | Ripa nao aparelhada, *1,5 x 5* cm, em macaranduba/massaranduba, angelim ou equivalente da regiao - bruta | m | 3.292 | 2.62 | 8.62
4425 | Viga nao aparelhada *6 x 12* cm, em macaranduba/massaranduba, angelim ou equivalente da regiao - bruta | m | 0.658 | 29.08 | 19.13
88239 | Ajudante de carpinteiro com encargos complementares | h | 0.407 | 22.08 | 8.98
88262 | Carpinteiro de formas com encargos complementares | h | 0.367 | 26.69 | 9.79
93282 | Guincho elétrico de coluna, capacidade 400 kg, com moto freio, motor trifásico de 1,25 cv - chi diurno. Af_03/2016 | chi | 0.0598 | 27.77 | 1.66
93281 | Guincho elétrico de coluna, capacidade 400 kg, com moto freio, motor trifásico de 1,25 cv - chp diurno. Af_03/2016 | chp | 0.0431 | 28.86 | 1.24
|  |  |  | Custo Unitário | 79.4
94442 - Telhamento com telha cerâmica de encaixe, tipo romana, com até 2 águas, incluso transporte vertical. Af_07/2019 ( m² )
Sistema: SINAPI - Sist. Nac. de Pesq. de Custos e Índ. da Const. Civil - 01/09/2025
Utilizado no(s) item(ns) 07.01
Código | Descrição | Unidade | Quantidade | Valor Unitário | Valor Item
7175 | Telha de barro / ceramica, nao esmaltada, tipo romana, americana, portuguesa, francesa, comprimento de *41* cm, rendimento de *16* telhas/m2 | un | 17.749 | 1.9 | 33.72
93282 | Guincho elétrico de coluna, capacidade 400 kg, com moto freio, motor trifásico de 1,25 cv - chi diurno. Af_03/2016 | chi | 0.0333 | 27.77 | 0.92
93281 | Guincho elétrico de coluna, capacidade 400 kg, com moto freio, motor trifásico de 1,25 cv - chp diurno. Af_03/2016 | chp | 0.024 | 28.86 | 0.69
88316 | Servente com encargos complementares | h | 0.253 | 21.72 | 5.49
88323 | Telhadista com encargos complementares | h | 0.082 | 26.44 | 2.16
|  |  |  | Custo Unitário | 42.98
94221 - Cumeeira para telha cerâmica emboçada com argamassa traço 1:2:9 (cimento, cal e areia) para telhados com até 2 águas, incluso transporte vertical. Af_07/2019 ( m )
Sistema: SINAPI - Sist. Nac. de Pesq. de Custos e Índ. da Const. Civil - 01/09/2025
Utilizado no(s) item(ns) 07.02
Código | Descrição | Unidade | Quantidade | Valor Unitário | Valor Item
7181 | Cumeeira para telha cerâmica, comprimento de *41* cm, rendimento de *3* telhas/m | un | 3 | 4.36 | 13.08
87337 | Argamassa traço 1:2:9 (em volume de cimento, cal e areia média úmida) para emboço/massa única/assentamento de alvenaria de vedação, preparo mecânico com misturador de eixo horizontal de 300 kg. Af_08/2019 | m³ | 0.0117 | 578.45 | 6.76
93282 | Guincho elétrico de coluna, capacidade 400 kg, com moto freio, motor trifásico de 1,25 cv - chi diurno. Af_03/2016 | chi | 0.0087 | 27.77 | 0.24
93281 | Guincho elétrico de coluna, capacidade 400 kg, com moto freio, motor trifásico de 1,25 cv - chp diurno. Af_03/2016 | chp | 0.0063 | 28.86 | 0.18
88316 | Servente com encargos complementares | h | 0.209 | 21.72 | 4.53
88323 | Telhadista com encargos complementares | h | 0.164 | 26.44 | 4.33
|  |  |  | Custo Unitário | 29.12
010900101 - TABEIRA DE MADEIRA LEI, 1A QUALIDADE, 2,5X15,0CM PARA BEIRAL DE TELHADO ( m )
Sistema: AGEHAB CIVIL - ONERADO - 01/09/2025
Utilizado no(s) item(ns) 07.03
Código | Descrição | Unidade | Quantidade | Valor Unitário | Valor Item
5066 | Prego de aço polido com cabeça 12 x 12 | kg | 0.05 | 26 | 1.3
3993 | Tabua aparelhada *2,5 x 15* cm, em macaranduba/massaranduba, angelim ou equivalente da regiao | m² | 0.15 | 125.59 | 18.83
88239 | Ajudante de carpinteiro com encargos complementares | h | 0.4 | 22.08 | 8.83
88262 | Carpinteiro de formas com encargos complementares | h | 0.15 | 26.69 | 4
|  |  |  | Custo Unitário | 32.96
94447 - Telhamento com telha cerâmica capa-canal, tipo paulista, com até 2 águas, incluso transporte vertical. Af_07/2019 ( m² )
Sistema: SINAPI - Sist. Nac. de Pesq. de Custos e Índ. da Const. Civil - 01/09/2025
Utilizado no(s) item(ns) 07.04
Código | Descrição | Unidade | Quantidade | Valor Unitário | Valor Item
7173 | Telha de barro / ceramica, nao esmaltada, tipo colonial, canal, plan, paulista, comprimento de *44 a 50* cm, rendimento de cobertura de *26* telhas/m2 | mil | 0.0275 | 1686.35 | 46.37
93282 | Guincho elétrico de coluna, capacidade 400 kg, com moto freio, motor trifásico de 1,25 cv - chi diurno. Af_03/2016 | chi | 0.0516 | 27.77 | 1.43
93281 | Guincho elétrico de coluna, capacidade 400 kg, com moto freio, motor trifásico de 1,25 cv - chp diurno. Af_03/2016 | chp | 0.0372 | 28.86 | 1.07
88316 | Servente com encargos complementares | h | 0.399 | 21.72 | 8.66
88323 | Telhadista com encargos complementares | h | 0.133 | 26.44 | 3.51
|  |  |  | Custo Unitário | 61.04
94807 - Porta em aço de abrir tipo veneziana sem guarnição, 87x210cm, fixação com parafusos - fornecimento e instalação. Af_12/2019 ( un )
Sistema: SINAPI - Sist. Nac. de Pesq. de Custos e Índ. da Const. Civil - 01/09/2025
Utilizado no(s) item(ns) 08.01
Código | Descrição | Unidade | Quantidade | Valor Unitário | Valor Item
7568 | Bucha de nylon sem aba s10, com parafuso de 6,10 x 65 mm em aço zincado com rosca soberba, cabeça chata e fenda phillips | un | 8.8 | 0.36 | 3.16
39022 | Porta de abrir em aco, tipo veneziana, 90 x 210 cm, com fundo anticorrosivo / primer de protecao, inclui fechadura, macaneta e parafusos, sem guarnicao/alizar/vista | un | 1 | 519 | 519
142 | Selante elástico monocomponente a base de poliuretano (pu) para juntas diversas | 310ml | 1.613 | 34.29 | 55.3
88309 | Pedreiro com encargos complementares | h | 0.968 | 27.11 | 26.24
88316 | Servente com encargos complementares | h | 0.484 | 21.72 | 10.51
|  |  |  | Custo Unitário | 614.21
011102101 - JANELA DE AÇO TIPO BASCULANTE, PARA VIDROS (VIDROS NÃO INCLUSOS), BATENTE/ REQUADRO INCLUSO (6,5 A 14 CM), COM COM PINTURA ANTICORROSIVA, SEM ACABAMENTO, COM FERRAGENS, FIXAÇÃO COM ARGAMASSA, EXCLUSIVE CONTRAMARCO - FORNECIMENTO E INSTALAÇÃO ( m² )
Sistema: AGEHAB CIVIL - ONERADO - 01/09/2025
Utilizado no(s) item(ns) 08.02
Código | Descrição | Unidade | Quantidade | Valor Unitário | Valor Item
11190 | Janela basculante, aço, com batente/requadro, 60 x 60 cm (sem vidros) | un | 2.778 | 184.69 | 513.06
88629 | Argamassa traço 1:3 (em volume de cimento e areia média úmida), preparo manual. Af_08/2019 | m³ | 0.021 | 684.91 | 14.38
88309 | Pedreiro com encargos complementares | h | 5.0979 | 27.11 | 138.2
88316 | Servente com encargos complementares | h | 2.5489 | 21.72 | 55.36
|  |  |  | Custo Unitário | 721
94562 - Janela de aço de correr com 4 folhas para vidro (vidros não inclusos), batente/ requadro incluso (6 a 14 cm), fixação com argamassa, com pintura anticorrosiva, com ferragens, fixação com argamassa, exclusive contramarco - fornecimento e instalação. Af_11/2024 ( m² )
Sistema: SINAPI - Sist. Nac. de Pesq. de Custos e Índ. da Const. Civil - 01/09/2025
Utilizado no(s) item(ns) 08.03
Código | Descrição | Unidade | Quantidade | Valor Unitário | Valor Item
11199 | Janela de correr, aco, batente/requadro de 6 a 14 cm, com divisao horiz , pint anticorrosiva, sem vidro, bandeira com bascula, 4 fls, 120 x 150 cm (a x l) | un | 0.5558 | 1020.01 | 566.92
88629 | Argamassa traço 1:3 (em volume de cimento e areia média úmida), preparo manual. Af_08/2019 | m³ | 0.008 | 684.91 | 5.47
88309 | Pedreiro com encargos complementares | h | 1.3739 | 27.11 | 37.24
88316 | Servente com encargos complementares | h | 0.68697 | 21.72 | 14.92
|  |  |  | Custo Unitário | 624.55
011102102 - JANELA DE AÇO DE CORRER, VENEZIANA, FIXAÇÃO COM ARGAMASSA, SEM VIDROS - 100x120 CM ( un )
Sistema: AGEHAB CIVIL - ONERADO - 01/09/2025
Utilizado no(s) item(ns) 08.04
Código | Descrição | Unidade | Quantidade | Valor Unitário | Valor Item
021102101 | JANELA DE AÇO DE CORRER, 100X120CM, VENEZIANA, SEM VIDROS | un | 1 | 599 | 599
88629 | Argamassa traço 1:3 (em volume de cimento e areia média úmida), preparo manual. Af_08/2019 | m³ | 0.0096 | 684.91 | 6.57
88309 | Pedreiro com encargos complementares | h | 1.6487 | 27.11 | 44.69
88316 | Servente com encargos complementares | h | 0.82436 | 21.72 | 17.9
|  |  |  | Custo Unitário | 668.16
87879 - Chapisco aplicado em alvenarias e estruturas de concreto internas, com colher de pedreiro. Argamassa traço 1:3 com preparo em betoneira 400l. Af_10/2022 ( m² )
Sistema: SINAPI - Sist. Nac. de Pesq. de Custos e Índ. da Const. Civil - 01/09/2025
Utilizado no(s) item(ns) 09.01.01 / 09.03.01
Código | Descrição | Unidade | Quantidade | Valor Unitário | Valor Item
87313 | Argamassa traço 1:3 (em volume de cimento e areia grossa úmida) para chapisco convencional, preparo mecânico com betoneira 400 l. Af_08/2019 | m³ | 0.0037 | 556.5 | 2.05
88309 | Pedreiro com encargos complementares | h | 0.0681 | 27.11 | 1.84
88316 | Servente com encargos complementares | h | 0.0255 | 21.72 | 0.55
|  |  |  | Custo Unitário | 4.44
87529 - Massa única, em argamassa traço 1:2:8, preparo mecânico, aplicada manualmente em paredes internas de ambientes com área entre 5m² e 10m², e = 17,5mm, com taliscas. Af_03/2024 ( m² )
Sistema: SINAPI - Sist. Nac. de Pesq. de Custos e Índ. da Const. Civil - 01/09/2025
Utilizado no(s) item(ns) 09.01.02 / 09.03.02
Código | Descrição | Unidade | Quantidade | Valor Unitário | Valor Item
87292 | Argamassa traço 1:2:8 (em volume de cimento, cal e areia média úmida) para emboço/massa única/assentamento de alvenaria de vedação, preparo mecânico com betoneira 400 l. Af_08/2019 | m³ | 0.0304 | 605.85 | 18.41
88309 | Pedreiro com encargos complementares | h | 0.4724 | 27.11 | 12.8
88316 | Servente com encargos complementares | h | 0.2362 | 21.72 | 5.13
|  |  |  | Custo Unitário | 36.34
87265 - Revestimento cerâmico para paredes internas com placas tipo esmaltada de dimensões 20x20 cm aplicadas na altura inteira das paredes. Af_02/2023_pe ( m² )
Sistema: SINAPI - Sist. Nac. de Pesq. de Custos e Índ. da Const. Civil - 01/09/2025
Utilizado no(s) item(ns) 09.02.01
Código | Descrição | Unidade | Quantidade | Valor Unitário | Valor Item
1381 | Argamassa colante ac i para cerâmicas | kg | 4.91 | 0.9 | 4.41
34357 | Rejunte cimenticio, qualquer cor | kg | 0.422 | 5.28 | 2.22
536 | Revestimento para parede, em ceramica esmaltada, formato menor ou igual a 2025 cm2 | m² | 1.0553 | 35.36 | 37.31
88256 | Azulejista ou ladrilheiro com encargos complementares | h | 0.5341 | 26.98 | 14.41
88316 | Servente com encargos complementares | h | 0.2686 | 21.72 | 5.83
|  |  |  | Custo Unitário | 64.18
88485 - Fundo selador acrílico, aplicação manual em parede, uma demão. Af_04/2023 ( m² )
Sistema: SINAPI - Sist. Nac. de Pesq. de Custos e Índ. da Const. Civil - 01/09/2025
Utilizado no(s) item(ns) 10.01
Código | Descrição | Unidade | Quantidade | Valor Unitário | Valor Item
6085 | Selador acrilico opaco premium interior/exterior | l | 0.1666 | 8.87 | 1.47
88310 | Pintor com encargos complementares | h | 0.0666 | 28.79 | 1.91
88316 | Servente com encargos complementares | h | 0.0222 | 21.72 | 0.48
|  |  |  | Custo Unitário | 3.86
88489 - Pintura látex acrílica premium, aplicação manual em paredes, duas demãos. Af_04/2023 ( m² )
Sistema: SINAPI - Sist. Nac. de Pesq. de Custos e Índ. da Const. Civil - 01/09/2025
Utilizado no(s) item(ns) 10.02
Código | Descrição | Unidade | Quantidade | Valor Unitário | Valor Item
7356 | Tinta latex acrilica premium, cor branco fosco | l | 0.2285 | 27.94 | 6.38
88310 | Pintor com encargos complementares | h | 0.1631 | 28.79 | 4.69
88316 | Servente com encargos complementares | h | 0.0544 | 21.72 | 1.18
|  |  |  | Custo Unitário | 12.25
100760 - Pintura com tinta alquídica de acabamento (esmalte sintético brilhante) aplicada a rolo ou pincel sobre superfícies metálicas (exceto perfil) executado em obra (02 demãos). Af_01/2020 ( m² )
Sistema: SINAPI - Sist. Nac. de Pesq. de Custos e Índ. da Const. Civil - 01/09/2025
Utilizado no(s) item(ns) 10.03
Código | Descrição | Unidade | Quantidade | Valor Unitário | Valor Item
5318 | Diluente aguarras | l | 0.0255 | 17.39 | 0.44
7292 | Tinta esmalte sintético premium brilhante | l | 0.2549 | 38.16 | 9.72
88310 | Pintor com encargos complementares | h | 1.3559 | 28.79 | 39.03
|  |  |  | Custo Unitário | 49.19
96111 - Forro em réguas de pvc, frisado, para ambientes residenciais, inclusive estrutura unidirecional de fixação. Af_08/2023_ps ( m² )
Sistema: SINAPI - Sist. Nac. de Pesq. de Custos e Índ. da Const. Civil - 01/09/2025
Utilizado no(s) item(ns) 11.01
Código | Descrição | Unidade | Quantidade | Valor Unitário | Valor Item
43131 | Arame galvanizado 6 bwg, d = 5,16 mm (0,157 kg/m), ou 8 bwg, d = 4,19 mm (0,101 kg/m), ou 10 bwg, d = 3,40 mm (0,0713 kg/m) | kg | 0.0616 | 22.96 | 1.41
36238 | Forro de pvc, frisado, branco, regua de 20 cm, espessura aproximada de 8 mm e comprimento 6 m (sem colocacao) | m² | 1.0363 | 31.76 | 32.91
40552 | Parafuso, autoatarraxante, cabeca chata, fenda simples, em aco zincado, 1/4" (6,35 mm) x 25 mm | cento | 0.0336 | 52.59 | 1.76
40547 | Parafuso zincado, autobrocante, flangeado, 4,2 mm x 19 mm | cento | 0.0204 | 30.68 | 0.62
39430 | Pendural ou presilha reguladora, em aço galvanizado, com corpo, mola e rebite, para perfil tipo canaleta de estrutura em forros drywall | un | 2.0446 | 1.62 | 3.31
39427 | Perfil canaleta, formato c, em aço zincado, para estrutura forro drywall, e = 0,5 mm, *46 x 18* (l x h), comprimento 3 m | m | 2.2212 | 4.32 | 9.59
88278 | Montador de estruturas metálicas com encargos complementares | h | 0.6968 | 28.38 | 19.77
|  |  |  | Custo Unitário | 69.37
011900101 - VIDRO FANTASIA TIPO CANELADO, ESPESSURA 4MM ( m² )
Sistema: AGEHAB CIVIL - ONERADO - 01/09/2025
Utilizado no(s) item(ns) 12.01
Código | Descrição | Unidade | Quantidade | Valor Unitário | Valor Item
10498 | Massa para vidro | kg | 1.5 | 10.21 | 15.31
10499 | Vidro martelado ou canelado, 4 mm - sem colocação | m² | 1 | 133.64 | 133.64
88316 | Servente com encargos complementares | h | 0.761 | 21.72 | 16.52
88325 | Vidraceiro com encargos complementares | h | 0.783 | 24.11 | 18.87
|  |  |  | Custo Unitário | 184.34
87247 - Revestimento cerâmico para piso com placas tipo esmaltada de dimensões 35x35 cm aplicada em ambientes de área entre 5 m2 e 10 m2. Af_02/2023_pe ( m² )
Sistema: SINAPI - Sist. Nac. de Pesq. de Custos e Índ. da Const. Civil - 01/09/2025
Utilizado no(s) item(ns) 13.01.01
Código | Descrição | Unidade | Quantidade | Valor Unitário | Valor Item
1381 | Argamassa colante ac i para cerâmicas | kg | 9.1325 | 0.9 | 8.21
1287 | Piso em ceramica esmaltada, cor lisa, pei maior ou igual a 4, formato menor ou igual a 2025 cm2 | m² | 1.0616 | 38.01 | 40.35
34357 | Rejunte cimenticio, qualquer cor | kg | 0.241 | 5.28 | 1.27
88256 | Azulejista ou ladrilheiro com encargos complementares | h | 0.4739 | 26.98 | 12.78
88316 | Servente com encargos complementares | h | 0.161 | 21.72 | 3.49
|  |  |  | Custo Unitário | 66.1
88648 - Rodapé cerâmico de 7cm de altura com placas tipo esmaltada de dimensões 35x35cm. Af_02/2023 ( m )
Sistema: SINAPI - Sist. Nac. de Pesq. de Custos e Índ. da Const. Civil - 01/09/2025
Utilizado no(s) item(ns) 13.01.02
Código | Descrição | Unidade | Quantidade | Valor Unitário | Valor Item
1381 | Argamassa colante ac i para cerâmicas | kg | 0.6392 | 0.9 | 0.57
1287 | Piso em ceramica esmaltada, cor lisa, pei maior ou igual a 4, formato menor ou igual a 2025 cm2 | m² | 0.1225 | 38.01 | 4.65
34357 | Rejunte cimenticio, qualquer cor | kg | 0.092 | 5.28 | 0.48
88256 | Azulejista ou ladrilheiro com encargos complementares | h | 0.0726 | 26.98 | 1.95
88316 | Servente com encargos complementares | h | 0.0286 | 21.72 | 0.62
|  |  |  | Custo Unitário | 8.27
94990 - Execução de passeio (calçada) ou piso de concreto com concreto moldado in loco, feito em obra, acabamento convencional, não armado. Af_08/2022 ( m³ )
Sistema: SINAPI - Sist. Nac. de Pesq. de Custos e Índ. da Const. Civil - 01/09/2025
Utilizado no(s) item(ns) 13.02.01 / 13.02.02 / 13.03.04
Código | Descrição | Unidade | Quantidade | Valor Unitário | Valor Item
2692 | Desmoldante protetor para formas de madeira, de base oleosa emulsionada em agua | l | 0.0213 | 6.87 | 0.14
5068 | Prego de aço polido com cabeça 17 x 21 (2 x 11) | kg | 0.2994 | 19.73 | 5.9
4509 | Sarrafo *2,5 x 10* cm em pinus, mista ou equivalente da regiao - bruta | m | 3.125 | 3.57 | 11.15
4517 | Sarrafo *2,5 x 7,5* cm em pinus, mista ou equivalente da regiao - bruta | m | 2.5 | 2.46 | 6.15
88262 | Carpinteiro de formas com encargos complementares | h | 1.6268 | 26.69 | 43.41
94964 | Concreto fck = 20mpa, traço 1:2,7:3 (em massa seca de cimento/ areia média/ brita 1) - preparo mecânico com betoneira 400 l. Af_05/2021 | m³ | 1.2315 | 493.42 | 607.64
88309 | Pedreiro com encargos complementares | h | 1.4149 | 27.11 | 38.35
88316 | Servente com encargos complementares | h | 3.0417 | 21.72 | 66.06
|  |  |  | Custo Unitário | 778.8
96622 - Lastro com material granular, aplicado em pisos ou lajes sobre solo, espessura de *5 cm*. Af_01/2024 ( m³ )
Sistema: SINAPI - Sist. Nac. de Pesq. de Custos e Índ. da Const. Civil - 01/09/2025
Utilizado no(s) item(ns) 13.03.02
Código | Descrição | Unidade | Quantidade | Valor Unitário | Valor Item
4718 | Pedra britada n. 2 (19 a 38 mm) posto pedreira/fornecedor, sem frete | m³ | 1.38 | 99.4 | 137.17
88309 | Pedreiro com encargos complementares | h | 1.942 | 27.11 | 52.64
91278 | Placa vibratória reversível com motor 4 tempos a gasolina, força centrífuga de 25 kn (2500 kgf), potência 5,5 cv - chi diurno. Af_08/2015 | chi | 0.03 | 0.67 | 0.02
91277 | Placa vibratória reversível com motor 4 tempos a gasolina, força centrífuga de 25 kn (2500 kgf), potência 5,5 cv - chp diurno. Af_08/2015 | chp | 0.032 | 9.88 | 0.31
88316 | Servente com encargos complementares | h | 0.765 | 21.72 | 16.61
|  |  |  | Custo Unitário | 206.75
90447 - Rasgo linear manual em alvenaria, para eletrodutos, diâmetros menores ou iguais a 40 mm. Af_09/2023 ( m )
Sistema: SINAPI - Sist. Nac. de Pesq. de Custos e Índ. da Const. Civil - 01/09/2025
Utilizado no(s) item(ns) 14.01
Código | Descrição | Unidade | Quantidade | Valor Unitário | Valor Item
88247 | Auxiliar de eletricista com encargos complementares | h | 0.066 | 22.69 | 1.49
88264 | Eletricista com encargos complementares | h | 0.2348 | 29.75 | 6.98
|  |  |  | Custo Unitário | 8.47
91834 - Eletroduto flexível corrugado, pvc, dn 25 mm (3/4"), para circuitos terminais, instalado em forro - fornecimento e instalação. Af_03/2023 ( m )
Sistema: SINAPI - Sist. Nac. de Pesq. de Custos e Índ. da Const. Civil - 01/09/2025
Utilizado no(s) item(ns) 14.02
Código | Descrição | Unidade | Quantidade | Valor Unitário | Valor Item
2688 | Eletroduto pvc flexível corrugado, cor amarela, de 25 mm | m | 1.1 | 2.78 | 3.05
88247 | Auxiliar de eletricista com encargos complementares | h | 0.091 | 22.69 | 2.06
88264 | Eletricista com encargos complementares | h | 0.091 | 29.75 | 2.7
91170 | Fixação de tubos horizontais de pvc água, pvc esgoto, pvc água pluvial, cpvc, ppr, cobre ou aço, diâmetros menores ou iguais a 40 mm, com abraçadeira metálica rígida tipo u perfil 1 1/4", fixada em perfilado em laje. Af_09/2023_ps | m | 1 | 11.66 | 11.66
|  |  |  | Custo Unitário | 19.47
91836 - Eletroduto flexível corrugado, pvc, dn 32 mm (1"), para circuitos terminais, instalado em forro - fornecimento e instalação. Af_03/2023 ( m )
Sistema: SINAPI - Sist. Nac. de Pesq. de Custos e Índ. da Const. Civil - 01/09/2025
Utilizado no(s) item(ns) 14.03
Código | Descrição | Unidade | Quantidade | Valor Unitário | Valor Item
2690 | Eletroduto pvc flexível corrugado, cor amarela, de 32 mm | m | 1.1 | 4.76 | 5.23
88247 | Auxiliar de eletricista com encargos complementares | h | 0.105 | 22.69 | 2.38
88264 | Eletricista com encargos complementares | h | 0.105 | 29.75 | 3.12
91170 | Fixação de tubos horizontais de pvc água, pvc esgoto, pvc água pluvial, cpvc, ppr, cobre ou aço, diâmetros menores ou iguais a 40 mm, com abraçadeira metálica rígida tipo u perfil 1 1/4", fixada em perfilado em laje. Af_09/2023_ps | m | 1 | 11.66 | 11.66
|  |  |  | Custo Unitário | 22.39
91926 - Cabo de cobre flexível isolado, 2,5 mm², anti-chama 450/750 v, para circuitos terminais - fornecimento e instalação. Af_03/2023 ( m )
Sistema: SINAPI - Sist. Nac. de Pesq. de Custos e Índ. da Const. Civil - 01/09/2025
Utilizado no(s) item(ns) 14.04
Código | Descrição | Unidade | Quantidade | Valor Unitário | Valor Item
1014 | Cabo de cobre, flexivel, classe 4 ou 5, isolacao em pvc/a, antichama bwf-b, 1 condutor, 450/750 v, secao nominal 2,5 mm2 | m | 1.2434 | 2.33 | 2.89
21127 | Fita isolante adesiva antichama, uso até 750 v, em rolo de 19 mm x 5 m | un | 0.0094 | 4.62 | 0.04
88247 | Auxiliar de eletricista com encargos complementares | h | 0.029 | 22.69 | 0.65
88264 | Eletricista com encargos complementares | h | 0.029 | 29.75 | 0.86
|  |  |  | Custo Unitário | 4.44
91930 - Cabo de cobre flexível isolado, 6 mm², anti-chama 450/750 v, para circuitos terminais - fornecimento e instalação. Af_03/2023 ( m )
Sistema: SINAPI - Sist. Nac. de Pesq. de Custos e Índ. da Const. Civil - 01/09/2025
Utilizado no(s) item(ns) 14.05
Código | Descrição | Unidade | Quantidade | Valor Unitário | Valor Item
982 | Cabo de cobre, flexivel, classe 4 ou 5, isolacao em pvc/a, antichama bwf-b, 1 condutor, 450/750 v, secao nominal 6 mm2 | m | 1.2434 | 5.56 | 6.91
21127 | Fita isolante adesiva antichama, uso até 750 v, em rolo de 19 mm x 5 m | un | 0.0094 | 4.62 | 0.04
88247 | Auxiliar de eletricista com encargos complementares | h | 0.051 | 22.69 | 1.15
88264 | Eletricista com encargos complementares | h | 0.051 | 29.75 | 1.51
|  |  |  | Custo Unitário | 9.61
91933 - Cabo de cobre flexível isolado, 10 mm², anti-chama 0,6/1,0 kv, para circuitos terminais - fornecimento e instalação. Af_03/2023 ( m )
Sistema: SINAPI - Sist. Nac. de Pesq. de Custos e Índ. da Const. Civil - 01/09/2025
Utilizado no(s) item(ns) 14.06
Código | Descrição | Unidade | Quantidade | Valor Unitário | Valor Item
1020 | Cabo de cobre, flexivel, classe 4 ou 5, isolacao em pvc/a, antichama bwf-b, cobertura pvc-st1, antichama bwf-b, 1 condutor, 0,6/1 kv, secao nominal 10 mm2 | m | 1.2434 | 10.14 | 12.6
21127 | Fita isolante adesiva antichama, uso até 750 v, em rolo de 19 mm x 5 m | un | 0.0094 | 4.62 | 0.04
88247 | Auxiliar de eletricista com encargos complementares | h | 0.076 | 22.69 | 1.72
88264 | Eletricista com encargos complementares | h | 0.076 | 29.75 | 2.26
|  |  |  | Custo Unitário | 16.62
92000 - Tomada baixa de embutir (1 módulo), 2p+t 10 a, incluindo suporte e placa - fornecimento e instalação. Af_03/2023 ( un )
Sistema: SINAPI - Sist. Nac. de Pesq. de Custos e Índ. da Const. Civil - 01/09/2025
Utilizado no(s) item(ns) 14.07
Código | Descrição | Unidade | Quantidade | Valor Unitário | Valor Item
91946 | Suporte parafusado com placa de encaixe 4" x 2" médio (1,30 m do piso) para ponto elétrico - fornecimento e instalação. Af_03/2023 | un | 1 | 10.52 | 10.52
91998 | Tomada baixa de embutir (1 módulo), 2p+t 10 a, sem suporte e sem placa - fornecimento e instalação. Af_03/2023 | un | 1 | 19.44 | 19.44
|  |  |  | Custo Unitário | 29.96
91996 - Tomada média de embutir (1 módulo), 2p+t 10 a, incluindo suporte e placa - fornecimento e instalação. Af_03/2023 ( un )
Sistema: SINAPI - Sist. Nac. de Pesq. de Custos e Índ. da Const. Civil - 01/09/2025
Utilizado no(s) item(ns) 14.08
Código | Descrição | Unidade | Quantidade | Valor Unitário | Valor Item
91946 | Suporte parafusado com placa de encaixe 4" x 2" médio (1,30 m do piso) para ponto elétrico - fornecimento e instalação. Af_03/2023 | un | 1 | 10.52 | 10.52
91994 | Tomada média de embutir (1 módulo), 2p+t 10 a, sem suporte e sem placa - fornecimento e instalação. Af_03/2023 | un | 1 | 23.38 | 23.38
|  |  |  | Custo Unitário | 33.9
92004 - Tomada média de embutir (2 módulos), 2p+t 10 a, incluindo suporte e placa - fornecimento e instalação. Af_03/2023 ( un )
Sistema: SINAPI - Sist. Nac. de Pesq. de Custos e Índ. da Const. Civil - 01/09/2025
Utilizado no(s) item(ns) 14.09
Código | Descrição | Unidade | Quantidade | Valor Unitário | Valor Item
91946 | Suporte parafusado com placa de encaixe 4" x 2" médio (1,30 m do piso) para ponto elétrico - fornecimento e instalação. Af_03/2023 | un | 1 | 10.52 | 10.52
92002 | Tomada média de embutir (2 módulos), 2p+t 10 a, sem suporte e sem placa - fornecimento e instalação. Af_03/2023 | un | 1 | 43.5 | 43.5
|  |  |  | Custo Unitário | 54.02
91992 - Tomada alta de embutir (1 módulo), 2p+t 10 a, incluindo suporte e placa - fornecimento e instalação. Af_03/2023 ( un )
Sistema: SINAPI - Sist. Nac. de Pesq. de Custos e Índ. da Const. Civil - 01/09/2025
Utilizado no(s) item(ns) 14.10
Código | Descrição | Unidade | Quantidade | Valor Unitário | Valor Item
91946 | Suporte parafusado com placa de encaixe 4" x 2" médio (1,30 m do piso) para ponto elétrico - fornecimento e instalação. Af_03/2023 | un | 1 | 10.52 | 10.52
91990 | Tomada alta de embutir (1 módulo), 2p+t 10 a, sem suporte e sem placa - fornecimento e instalação. Af_03/2023 | un | 1 | 33.55 | 33.55
|  |  |  | Custo Unitário | 44.07
91953 - Interruptor simples (1 módulo), 10a/250v, incluindo suporte e placa - fornecimento e instalação. Af_03/2023 ( un )
Sistema: SINAPI - Sist. Nac. de Pesq. de Custos e Índ. da Const. Civil - 01/09/2025
Utilizado no(s) item(ns) 14.11
Código | Descrição | Unidade | Quantidade | Valor Unitário | Valor Item
91952 | Interruptor simples (1 módulo), 10a/250v, sem suporte e sem placa - fornecimento e instalação. Af_03/2023 | un | 1 | 18.1 | 18.1
91946 | Suporte parafusado com placa de encaixe 4" x 2" médio (1,30 m do piso) para ponto elétrico - fornecimento e instalação. Af_03/2023 | un | 1 | 10.52 | 10.52
|  |  |  | Custo Unitário | 28.62
91959 - Interruptor simples (2 módulos), 10a/250v, incluindo suporte e placa - fornecimento e instalação. Af_03/2023 ( un )
Sistema: SINAPI - Sist. Nac. de Pesq. de Custos e Índ. da Const. Civil - 01/09/2025
Utilizado no(s) item(ns) 14.12
Código | Descrição | Unidade | Quantidade | Valor Unitário | Valor Item
91958 | Interruptor simples (2 módulos), 10a/250v, sem suporte e sem placa - fornecimento e instalação. Af_03/2023 | un | 1 | 32.95 | 32.95
91946 | Suporte parafusado com placa de encaixe 4" x 2" médio (1,30 m do piso) para ponto elétrico - fornecimento e instalação. Af_03/2023 | un | 1 | 10.52 | 10.52
|  |  |  | Custo Unitário | 43.47
011202101 - ESPELHO PLÁSTICO 4X2'' - FORNECIMENTO E INSTALAÇÃO ( un )
Sistema: AGEHAB CIVIL - ONERADO - 01/09/2025
Utilizado no(s) item(ns) 14.13
Código | Descrição | Unidade | Quantidade | Valor Unitário | Valor Item
38091 | Espelho / placa cega 4" x 2", para instalação de tomadas e interruptores | un | 1 | 2.1 | 2.1
88247 | Auxiliar de eletricista com encargos complementares | h | 0.1 | 22.69 | 2.26
|  |  |  | Custo Unitário | 4.36
011205101 - CAIXA DE LUZ 4 X 2'' EM AÇO ESMALTADA ( un )
Sistema: AGEHAB CIVIL - ONERADO - 01/09/2025
Utilizado no(s) item(ns) 14.14
Código | Descrição | Unidade | Quantidade | Valor Unitário | Valor Item
2556 | Caixa de luz "4 x 2" em aço esmaltada | un | 1 | 1.33 | 1.33
88247 | Auxiliar de eletricista com encargos complementares | h | 0.1 | 22.69 | 2.26
|  |  |  | Custo Unitário | 3.59
93653 - Disjuntor monopolar tipo din, corrente nominal de 10a - fornecimento e instalação. Af_07/2025 ( un )
Sistema: SINAPI - Sist. Nac. de Pesq. de Custos e Índ. da Const. Civil - 01/09/2025
Utilizado no(s) item(ns) 14.15
Código | Descrição | Unidade | Quantidade | Valor Unitário | Valor Item
34653 | Disjuntor termomagnetico para trilho din (iec), monopolar, 6 - 32 a | un | 1 | 9.08 | 9.08
1570 | Terminal a compressao em cobre estanhado para cabo 2,5 mm2, 1 furo e 1 compressao, para parafuso de fixacao m5 | un | 1 | 1.13 | 1.13
88247 | Auxiliar de eletricista com encargos complementares | h | 0.035428 | 22.69 | 0.8
88264 | Eletricista com encargos complementares | h | 0.035428 | 29.75 | 1.05
|  |  |  | Custo Unitário | 12.06
93654 - Disjuntor monopolar tipo din, corrente nominal de 16a - fornecimento e instalação. Af_07/2025 ( un )
Sistema: SINAPI - Sist. Nac. de Pesq. de Custos e Índ. da Const. Civil - 01/09/2025
Utilizado no(s) item(ns) 14.16
Código | Descrição | Unidade | Quantidade | Valor Unitário | Valor Item
34653 | Disjuntor termomagnetico para trilho din (iec), monopolar, 6 - 32 a | un | 1 | 9.08 | 9.08
1570 | Terminal a compressao em cobre estanhado para cabo 2,5 mm2, 1 furo e 1 compressao, para parafuso de fixacao m5 | un | 1 | 1.13 | 1.13
88247 | Auxiliar de eletricista com encargos complementares | h | 0.035428 | 22.69 | 0.8
88264 | Eletricista com encargos complementares | h | 0.035428 | 29.75 | 1.05
|  |  |  | Custo Unitário | 12.06
011205106 - DISJUNTOR BIPOLAR TIPO DIN, CORRENTE NOMINAL DE 25A - FORNECIMENTO E INSTALAÇÃO ( un )
Sistema: AGEHAB CIVIL - ONERADO - 01/09/2025
Utilizado no(s) item(ns) 14.17
Código | Descrição | Unidade | Quantidade | Valor Unitário | Valor Item
34616 | Disjuntor termomagnetico para trilho din (iec), bipolar, 6 - 32 a | un | 1 | 52.05 | 52.05
1573 | Terminal a compressao em cobre estanhado para cabo 6 mm2, 1 furo e 1 compressao, para parafuso de fixacao m6 | un | 2 | 1.76 | 3.52
88247 | Auxiliar de eletricista com encargos complementares | h | 0.12793 | 22.69 | 2.9
88264 | Eletricista com encargos complementares | h | 0.12793 | 29.75 | 3.8
|  |  |  | Custo Unitário | 62.27
011205102 - DISJUNTOR DIFERENCIAL RESIDUAL - DR 40A/30MA, FORNECIMENTO E INSTALAÇÃO ( un )
Sistema: AGEHAB CIVIL - ONERADO - 01/09/2025
Utilizado no(s) item(ns) 14.18
Código | Descrição | Unidade | Quantidade | Valor Unitário | Valor Item
39456 | Dispositivo dr, 4 polos, sensibilidade de 30 ma, corrente de 40 a, tipo ac | un | 1 | 159.41 | 159.41
1574 | Terminal a compressao em cobre estanhado para cabo 10 mm2, 1 furo e 1 compressao, para parafuso de fixacao m6 | un | 3 | 1.9 | 5.7
88247 | Auxiliar de eletricista com encargos complementares | h | 0.50856 | 22.69 | 11.53
88264 | Eletricista com encargos complementares | h | 0.50856 | 29.75 | 15.12
|  |  |  | Custo Unitário | 191.76
011205105 - DISPOSITIVO DPS, 1 POLO, TENSÃO MÁXIMA DE 175V, CORRENTE MÁXIMA DE 20KA, FORNECIMENTO E INSTALAÇÃO ( un )
Sistema: AGEHAB CIVIL - ONERADO - 01/09/2025
Utilizado no(s) item(ns) 14.19
Código | Descrição | Unidade | Quantidade | Valor Unitário | Valor Item
39465 | Dispositivo dps classe ii, 1 polo, tensão máxima de 175 v, corrente máxima de *20* ka (tipo ac) | un | 1 | 67.94 | 67.94
1574 | Terminal a compressao em cobre estanhado para cabo 10 mm2, 1 furo e 1 compressao, para parafuso de fixacao m6 | un | 1 | 1.9 | 1.9
88247 | Auxiliar de eletricista com encargos complementares | h | 0.13245 | 22.69 | 3
88264 | Eletricista com encargos complementares | h | 0.13245 | 29.75 | 3.94
|  |  |  | Custo Unitário | 76.78
101883 - Quadro de distribuição de energia em chapa de aço galvanizado, de embutir, com barramento trifásico, para 18 disjuntores din 100a - fornecimento e instalação. Af_07/2025 ( un )
Sistema: SINAPI - Sist. Nac. de Pesq. de Custos e Índ. da Const. Civil - 01/09/2025
Utilizado no(s) item(ns) 14.20
Código | Descrição | Unidade | Quantidade | Valor Unitário | Valor Item
13395 | Quadro de distribuicao com barramento trifasico, de embutir, em chapa de aco galvanizado, para 18 disjuntores din, 100 a | un | 1 | 423.42 | 423.42
87367 | Argamassa traço 1:1:6 (em volume de cimento, cal e areia média úmida) para emboço/massa única/assentamento de alvenaria de vedação, preparo manual. Af_08/2019 | m³ | 0.0134 | 712.63 | 9.54
88247 | Auxiliar de eletricista com encargos complementares | h | 1.653 | 22.69 | 37.5
88264 | Eletricista com encargos complementares | h | 1.653 | 29.75 | 49.17
|  |  |  | Custo Unitário | 519.63
97610 - Lâmpada compacta de led 10 w, base e27 - fornecimento e instalação. Af_09/2024 ( un )
Sistema: SINAPI - Sist. Nac. de Pesq. de Custos e Índ. da Const. Civil - 01/09/2025
Utilizado no(s) item(ns) 14.21
Código | Descrição | Unidade | Quantidade | Valor Unitário | Valor Item
38194 | Lâmpada led 10 w bivolt branca, formato tradicional (base e27) | un | 1 | 4.25 | 4.25
12295 | Soquete de baquelite base e27, para lâmpadas | un | 1 | 2.75 | 2.75
88247 | Auxiliar de eletricista com encargos complementares | h | 0.050875 | 22.69 | 1.15
88264 | Eletricista com encargos complementares | h | 0.1628 | 29.75 | 4.84
|  |  |  | Custo Unitário | 12.99
101548 - Isolador, tipo roldana, para baixa tensão - fornecimento e instalação. Af_07/2020 ( un )
Sistema: SINAPI - Sist. Nac. de Pesq. de Custos e Índ. da Const. Civil - 01/09/2025
Utilizado no(s) item(ns) 14.22
Código | Descrição | Unidade | Quantidade | Valor Unitário | Valor Item
3398 | Isolador de porcelana, tipo roldana, dimensões de *72* x *72* mm, para uso em baixa tensão | un | 1 | 4.79 | 4.79
88247 | Auxiliar de eletricista com encargos complementares | h | 0.0068771 | 22.69 | 0.15
88264 | Eletricista com encargos complementares | h | 0.0619 | 29.75 | 1.84
|  |  |  | Custo Unitário | 6.78
011204101 - CURVA PVC 135G 1'' P/ ELETRODUTO ROSCÁVEL ( un )
Sistema: AGEHAB CIVIL - ONERADO - 01/09/2025
Utilizado no(s) item(ns) 14.23
Código | Descrição | Unidade | Quantidade | Valor Unitário | Valor Item
1880 | Curva 135 graus, de pvc rígido roscável, de 1", para eletroduto | un | 1 | 2.4 | 2.4
88247 | Auxiliar de eletricista com encargos complementares | h | 0.1 | 22.69 | 2.26
|  |  |  | Custo Unitário | 4.66
011208103 - ENTRADA DE ENERGIA ELÉTRICA (MODELO CONCESSIONÁRIA LOCAL), ENTRADA E SAÍDA AÉREA, DISJUNTOR TIPO DIN DE 50A BIFÁSICO, COM CAIXA DE SOBREPOR, CABO DE 10MM2. INCLUSO POSTE DE AÇO GALVANIZADO COMPLETO. CONCRETAR BASE (CONCRETO 20MPA) COM PROFUNDIDADE DE 1,30M E DIÂMETRO DE 20CM. FORNECIMENTO E INSTALAÇÃO - Nota: Adquirir o Padrão de Energia somente com empresas homologadas pela Concessionária Local. ( un )
Sistema: AGEHAB CIVIL - ONERADO - 01/09/2025
Utilizado no(s) item(ns) 14.24
Código | Descrição | Unidade | Quantidade | Valor Unitário | Valor Item
980 | Cabo de cobre, flexivel, classe 4 ou 5, isolacao em pvc/a, antichama bwf-b, 1 condutor, 450/750 v, secao nominal 10 mm2 | m | 20 | 10.63 | 212.6
41480 | Caixa de inspecao para aterramento ou outro uso, em pvc, dn = 250 x 250 mm (incluida tampa em ferro fundido sem escotilha) | un | 1 | 49.49 | 49.49
39809 | Caixa para medidor polifasico, em policarbonato / termoplastico, para alojar 1 disjuntor (padrao da concessionaria local) | un | 1 | 183.38 | 183.38
40408 | Curva 180 graus, de pvc rígido roscável, de 1 1/4", para eletroduto | un | 2 | 5.04 | 10.08
1874 | Curva 90 graus, longa, de pvc rígido roscável, de 1 1/4", para eletroduto | un | 2 | 3.46 | 6.92
34623 | Disjuntor termomagnetico para trilho din (iec), bipolar, 40 - 50 a | un | 1 | 51.25 | 51.25
2684 | Eletroduto de pvc rígido roscavel de 1 1/4 ", sem luva | m | 18 | 11.01 | 198.18
406 | Fita aço inox para cintar poste, l = 19 mm, e = 0,5 mm (rolo de 30m) | un | 1 | 91.32 | 91.32
38056 | Grampo metalico tipo u para haste de aterramento de ate 5/8", condutor de 10 a 25 mm2 | un | 1 | 27.71 | 27.71
3379 | Haste de aterramento em aco com 3,00 m de comprimento e dn = 5/8", revestida com baixa camada de cobre, sem conector | un | 1 | 54.31 | 54.31
3398 | Isolador de porcelana, tipo roldana, dimensões de *72* x *72* mm, para uso em baixa tensão | un | 3 | 4.79 | 14.37
1902 | Luva em pvc rígido roscável, de 1 1/4", para eletroduto | un | 4 | 1.9 | 7.6
12362 | Porca olhal em aço galvanizado, espessura 16mm, abertura 21mm | un | 1 | 25.68 | 25.68
7693 | Tubo aço galvanizado com costura, classe media, dn 4", e = 4,50* mm, peso 12,10* kg/m (nbr 5580) | m | 7 | 170.94 | 1196.58
88247 | Auxiliar de eletricista com encargos complementares | h | 3.5078 | 22.69 | 79.59
88264 | Eletricista com encargos complementares | h | 0.3897 | 29.75 | 11.59
101173 | Estaca broca de concreto, diâmetro de 20cm, escavação manual com trado concha, com armadura de arranque. Af_05/2020 | m | 1.3 | 60.62 | 78.8
|  |  |  | Custo Unitário | 2299.45
90443 - Rasgo linear manual em alvenaria, para ramais/ distribuição de instalações hidráulicas, diâmetros menores ou iguais a 40 mm. Af_09/2023 ( m )
Sistema: SINAPI - Sist. Nac. de Pesq. de Custos e Índ. da Const. Civil - 01/09/2025
Utilizado no(s) item(ns) 15.01
Código | Descrição | Unidade | Quantidade | Valor Unitário | Valor Item
88248 | Auxiliar de encanador ou bombeiro hidráulico com encargos complementar es | h | 0.066 | 21.7 | 1.43
88267 | Encanador ou bombeiro hidráulico com encargos complementares | h | 0.2348 | 26.39 | 6.19
|  |  |  | Custo Unitário | 7.62
89446 - Tubo, pvc, soldável, de 25mm, instalado em prumada de água - fornecimento e instalação. Af_06/2022 ( m )
Sistema: SINAPI - Sist. Nac. de Pesq. de Custos e Índ. da Const. Civil - 01/09/2025
Utilizado no(s) item(ns) 15.02
Código | Descrição | Unidade | Quantidade | Valor Unitário | Valor Item
38383 | Lixa d'agua em folha, cor preta, grao 100 | un | 0.0045 | 3.08 | 0.01
9868 | Tubo pvc, soldavel, de 25 mm, agua fria (nbr-5648) | m | 1.0493 | 4.63 | 4.85
88248 | Auxiliar de encanador ou bombeiro hidráulico com encargos complementar es | h | 0.0195 | 21.7 | 0.42
88267 | Encanador ou bombeiro hidráulico com encargos complementares | h | 0.0195 | 26.39 | 0.51
|  |  |  | Custo Unitário | 5.79
89447 - Tubo, pvc, soldável, de 32mm, instalado em prumada de água - fornecimento e instalação. Af_06/2022 ( m )
Sistema: SINAPI - Sist. Nac. de Pesq. de Custos e Índ. da Const. Civil - 01/09/2025
Utilizado no(s) item(ns) 15.03
Código | Descrição | Unidade | Quantidade | Valor Unitário | Valor Item
38383 | Lixa d'agua em folha, cor preta, grao 100 | un | 0.0055 | 3.08 | 0.01
9869 | Tubo pvc, soldavel, de 32 mm, agua fria (nbr-5648) | m | 1.0493 | 9.99 | 10.48
88248 | Auxiliar de encanador ou bombeiro hidráulico com encargos complementar es | h | 0.0235 | 21.7 | 0.5
88267 | Encanador ou bombeiro hidráulico com encargos complementares | h | 0.0235 | 26.39 | 0.62
|  |  |  | Custo Unitário | 11.61
103957 - Bucha de redução, curta, pvc, soldável, dn 32 x 25 mm, instalado em prumada de água - fornecimento e instalação. Af_06/2022 ( un )
Sistema: SINAPI - Sist. Nac. de Pesq. de Custos e Índ. da Const. Civil - 01/09/2025
Utilizado no(s) item(ns) 15.04
Código | Descrição | Unidade | Quantidade | Valor Unitário | Valor Item
122 | Adesivo plastico para pvc, frasco com *850* gr | un | 0.0082 | 76.56 | 0.62
829 | Bucha de redução de pvc, soldável, curta, com 32 x 25 mm, para água fria predial | un | 1 | 1.06 | 1.06
38383 | Lixa d'agua em folha, cor preta, grao 100 | un | 0.012 | 3.08 | 0.03
20083 | Solucao preparadora / limpadora para pvc, frasco com 1000 cm3 | un | 0.0095 | 86.73 | 0.82
88248 | Auxiliar de encanador ou bombeiro hidráulico com encargos complementar es | h | 0.0524 | 21.7 | 1.13
88267 | Encanador ou bombeiro hidráulico com encargos complementares | h | 0.0524 | 26.39 | 1.38
|  |  |  | Custo Unitário | 5.04
89485 - Joelho 45 graus, pvc, soldável, dn 25mm, instalado em prumada de água - fornecimento e instalação. Af_06/2022 ( un )
Sistema: SINAPI - Sist. Nac. de Pesq. de Custos e Índ. da Const. Civil - 01/09/2025
Utilizado no(s) item(ns) 15.05
Código | Descrição | Unidade | Quantidade | Valor Unitário | Valor Item
122 | Adesivo plastico para pvc, frasco com *850* gr | un | 0.0071 | 76.56 | 0.54
3500 | Joelho, pvc soldavel, 45 graus, 25 mm, cor marrom, para agua fria predial | un | 1 | 1.67 | 1.67
38383 | Lixa d'agua em folha, cor preta, grao 100 | un | 0.0108 | 3.08 | 0.03
20083 | Solucao preparadora / limpadora para pvc, frasco com 1000 cm3 | un | 0.008 | 86.73 | 0.69
88248 | Auxiliar de encanador ou bombeiro hidráulico com encargos complementar es | h | 0.0706 | 21.7 | 1.53
88267 | Encanador ou bombeiro hidráulico com encargos complementares | h | 0.0706 | 26.39 | 1.86
|  |  |  | Custo Unitário | 6.32
89493 - Joelho 45 graus, pvc, soldável, dn 32mm, instalado em prumada de água - fornecimento e instalação. Af_06/2022 ( un )
Sistema: SINAPI - Sist. Nac. de Pesq. de Custos e Índ. da Const. Civil - 01/09/2025
Utilizado no(s) item(ns) 15.06
Código | Descrição | Unidade | Quantidade | Valor Unitário | Valor Item
122 | Adesivo plastico para pvc, frasco com *850* gr | un | 0.0094 | 76.56 | 0.71
3501 | Joelho, pvc soldavel, 45 graus, 32 mm, cor marrom, para agua fria predial | un | 1 | 4.62 | 4.62
38383 | Lixa d'agua em folha, cor preta, grao 100 | un | 0.0131 | 3.08 | 0.04
20083 | Solucao preparadora / limpadora para pvc, frasco com 1000 cm3 | un | 0.011 | 86.73 | 0.95
88248 | Auxiliar de encanador ou bombeiro hidráulico com encargos complementar es | h | 0.0859 | 21.7 | 1.86
88267 | Encanador ou bombeiro hidráulico com encargos complementares | h | 0.0859 | 26.39 | 2.26
|  |  |  | Custo Unitário | 10.44
89481 - Joelho 90 graus, pvc, soldável, dn 25mm, instalado em prumada de água - fornecimento e instalação. Af_06/2022 ( un )
Sistema: SINAPI - Sist. Nac. de Pesq. de Custos e Índ. da Const. Civil - 01/09/2025
Utilizado no(s) item(ns) 15.07
Código | Descrição | Unidade | Quantidade | Valor Unitário | Valor Item
122 | Adesivo plastico para pvc, frasco com *850* gr | un | 0.0071 | 76.56 | 0.54
3529 | Joelho pvc, soldavel, 90 graus, 25 mm, cor marrom, para agua fria predial | un | 1 | 0.81 | 0.81
38383 | Lixa d'agua em folha, cor preta, grao 100 | un | 0.0108 | 3.08 | 0.03
20083 | Solucao preparadora / limpadora para pvc, frasco com 1000 cm3 | un | 0.008 | 86.73 | 0.69
88248 | Auxiliar de encanador ou bombeiro hidráulico com encargos complementar es | h | 0.0706 | 21.7 | 1.53
88267 | Encanador ou bombeiro hidráulico com encargos complementares | h | 0.0706 | 26.39 | 1.86
|  |  |  | Custo Unitário | 5.46
89492 - Joelho 90 graus, pvc, soldável, dn 32mm, instalado em prumada de água - fornecimento e instalação. Af_06/2022 ( un )
Sistema: SINAPI - Sist. Nac. de Pesq. de Custos e Índ. da Const. Civil - 01/09/2025
Utilizado no(s) item(ns) 15.08
Código | Descrição | Unidade | Quantidade | Valor Unitário | Valor Item
122 | Adesivo plastico para pvc, frasco com *850* gr | un | 0.0094 | 76.56 | 0.71
3536 | Joelho pvc, soldavel, 90 graus, 32 mm, cor marrom, para agua fria predial | un | 1 | 2.7 | 2.7
38383 | Lixa d'agua em folha, cor preta, grao 100 | un | 0.0131 | 3.08 | 0.04
20083 | Solucao preparadora / limpadora para pvc, frasco com 1000 cm3 | un | 0.011 | 86.73 | 0.95
88248 | Auxiliar de encanador ou bombeiro hidráulico com encargos complementar es | h | 0.0859 | 21.7 | 1.86
88267 | Encanador ou bombeiro hidráulico com encargos complementares | h | 0.0859 | 26.39 | 2.26
|  |  |  | Custo Unitário | 8.52
90373 - Joelho 90 graus com bucha de latão, pvc, soldável, dn 25mm, x 1/2 instalado em ramal ou sub-ramal de água - fornecimento e instalação. Af_06/2022 ( un )
Sistema: SINAPI - Sist. Nac. de Pesq. de Custos e Índ. da Const. Civil - 01/09/2025
Utilizado no(s) item(ns) 15.09
Código | Descrição | Unidade | Quantidade | Valor Unitário | Valor Item
122 | Adesivo plastico para pvc, frasco com *850* gr | un | 0.0059 | 76.56 | 0.45
20147 | Joelho pvc, soldável, com bucha de latão, 90 graus, 25 mm x 1/2", para água fria predial | un | 1 | 5.97 | 5.97
38383 | Lixa d'agua em folha, cor preta, grao 100 | un | 0.0315 | 3.08 | 0.09
20083 | Solucao preparadora / limpadora para pvc, frasco com 1000 cm3 | un | 0.007 | 86.73 | 0.6
88248 | Auxiliar de encanador ou bombeiro hidráulico com encargos complementar es | h | 0.1312 | 21.7 | 2.84
88267 | Encanador ou bombeiro hidráulico com encargos complementares | h | 0.1312 | 26.39 | 3.46
|  |  |  | Custo Unitário | 13.41
89617 - Te, pvc, soldável, dn 25mm, instalado em prumada de água - fornecimento e instalação. Af_06/2022 ( un )
Sistema: SINAPI - Sist. Nac. de Pesq. de Custos e Índ. da Const. Civil - 01/09/2025
Utilizado no(s) item(ns) 15.10
Código | Descrição | Unidade | Quantidade | Valor Unitário | Valor Item
122 | Adesivo plastico para pvc, frasco com *850* gr | un | 0.0106 | 76.56 | 0.81
38383 | Lixa d'agua em folha, cor preta, grao 100 | un | 0.0162 | 3.08 | 0.04
20083 | Solucao preparadora / limpadora para pvc, frasco com 1000 cm3 | un | 0.012 | 86.73 | 1.04
7139 | Tê soldável, pvc, 90 graus, 25 mm, para água fria predial (nbr 5648) | un | 1 | 1.34 | 1.34
88248 | Auxiliar de encanador ou bombeiro hidráulico com encargos complementar es | h | 0.0941 | 21.7 | 2.04
88267 | Encanador ou bombeiro hidráulico com encargos complementares | h | 0.0941 | 26.39 | 2.48
|  |  |  | Custo Unitário | 7.75
89620 - Te, pvc, soldável, dn 32mm, instalado em prumada de água - fornecimento e instalação. Af_06/2022 ( un )
Sistema: SINAPI - Sist. Nac. de Pesq. de Custos e Índ. da Const. Civil - 01/09/2025
Utilizado no(s) item(ns) 15.11
Código | Descrição | Unidade | Quantidade | Valor Unitário | Valor Item
122 | Adesivo plastico para pvc, frasco com *850* gr | un | 0.0141 | 76.56 | 1.07
38383 | Lixa d'agua em folha, cor preta, grao 100 | un | 0.0197 | 3.08 | 0.06
20083 | Solucao preparadora / limpadora para pvc, frasco com 1000 cm3 | un | 0.0165 | 86.73 | 1.43
7140 | Tê soldável, pvc, 90 graus, 32 mm, para água fria predial (nbr 5648) | un | 1 | 4.21 | 4.21
88248 | Auxiliar de encanador ou bombeiro hidráulico com encargos complementar es | h | 0.1153 | 21.7 | 2.5
88267 | Encanador ou bombeiro hidráulico com encargos complementares | h | 0.1153 | 26.39 | 3.04
|  |  |  | Custo Unitário | 12.31
89396 - Tê com bucha de latão na bolsa central, pvc, soldável, dn 25mm x 1/2 , instalado em ramal ou sub-ramal de água - fornecimento e instalação. Af_06/2022 ( un )
Sistema: SINAPI - Sist. Nac. de Pesq. de Custos e Índ. da Const. Civil - 01/09/2025
Utilizado no(s) item(ns) 15.12
Código | Descrição | Unidade | Quantidade | Valor Unitário | Valor Item
122 | Adesivo plastico para pvc, frasco com *850* gr | un | 0.0088 | 76.56 | 0.67
38383 | Lixa d'agua em folha, cor preta, grao 100 | un | 0.0484 | 3.08 | 0.14
20083 | Solucao preparadora / limpadora para pvc, frasco com 1000 cm3 | un | 0.0105 | 86.73 | 0.91
7137 | Tê pvc, soldável, com bucha de latão na bolsa central, 90 graus, 25 mm x 1/2", para água fria predial | un | 1 | 11.15 | 11.15
88248 | Auxiliar de encanador ou bombeiro hidráulico com encargos complementar es | h | 0.1748 | 21.7 | 3.79
88267 | Encanador ou bombeiro hidráulico com encargos complementares | h | 0.1748 | 26.39 | 4.61
|  |  |  | Custo Unitário | 21.27
011301101 - RAMAL PREDIAL EM TUBO PEAD 20MM - FORNECIMENTO, INSTALAÇÃO, ESCAVAÇÃO E REATERRO ( m )
Sistema: AGEHAB CIVIL - ONERADO - 01/09/2025
Utilizado no(s) item(ns) 15.13
Código | Descrição | Unidade | Quantidade | Valor Unitário | Valor Item
9813 | Tubo de polietileno de alta densidade (pead), pe-80, de = 20 mm x 2,3 mm de parede, para ligação de água predial (nbr 15561) | m | 1.0208 | 5.51 | 5.62
88246 | Assentador de tubos com encargos complementares | h | 0.1135 | 18.56 | 2.1
93358 | Escavação manual de vala. Af_09/2024 | m³ | 0.18 | 85.91 | 15.46
93382 | Reaterro manual de valas, com compactador de solos de percussão. Af_08/2023 | m³ | 0.18 | 26.05 | 4.68
88316 | Servente com encargos complementares | h | 0.0363 | 21.72 | 0.78
|  |  |  | Custo Unitário | 28.64
104044 - Adaptador, polipropileno, para tubos em pead, 20 mm x 3/4", para ligação predial de água. Af_06/2022 ( un )
Sistema: SINAPI - Sist. Nac. de Pesq. de Custos e Índ. da Const. Civil - 01/09/2025
Utilizado no(s) item(ns) 15.14
Código | Descrição | Unidade | Quantidade | Valor Unitário | Valor Item
61 | Adaptador de compressão em polipropileno (pp), para tubo em pead, 20 mm x 3/4", para ligação predial de água (nts 179) | un | 1 | 4.31 | 4.31
3148 | Fita veda rosca, em ptfe, rolo de 18 mm x 50 m (l x c) | un | 0.0053 | 19.88 | 0.1
88246 | Assentador de tubos com encargos complementares | h | 0.1565 | 18.56 | 2.9
88316 | Servente com encargos complementares | h | 0.0501 | 21.72 | 1.08
|  |  |  | Custo Unitário | 8.39
89383 - Adaptador curto com bolsa e rosca para registro, pvc, soldável, dn 25mm x 3/4 , instalado em ramal ou sub-ramal de água - fornecimento e instalação. Af_06/2022 ( un )
Sistema: SINAPI - Sist. Nac. de Pesq. de Custos e Índ. da Const. Civil - 01/09/2025
Utilizado no(s) item(ns) 15.15
Código | Descrição | Unidade | Quantidade | Valor Unitário | Valor Item
65 | Adaptador pvc soldável curto com bolsa e rosca, 25 mm x 3/4", para água fria | un | 1 | 0.99 | 0.99
122 | Adesivo plastico para pvc, frasco com *850* gr | un | 0.0059 | 76.56 | 0.45
38383 | Lixa d'agua em folha, cor preta, grao 100 | un | 0.0315 | 3.08 | 0.09
20083 | Solucao preparadora / limpadora para pvc, frasco com 1000 cm3 | un | 0.007 | 86.73 | 0.6
88248 | Auxiliar de encanador ou bombeiro hidráulico com encargos complementar es | h | 0.0944 | 21.7 | 2.04
88267 | Encanador ou bombeiro hidráulico com encargos complementares | h | 0.0944 | 26.39 | 2.49
|  |  |  | Custo Unitário | 6.66
89985 - Registro de pressão bruto, latão, roscável, 3/4", com acabamento e canopla cromados - fornecimento e instalação. Af_08/2021 ( un )
Sistema: SINAPI - Sist. Nac. de Pesq. de Custos e Índ. da Const. Civil - 01/09/2025
Utilizado no(s) item(ns) 15.16
Código | Descrição | Unidade | Quantidade | Valor Unitário | Valor Item
3148 | Fita veda rosca, em ptfe, rolo de 18 mm x 50 m (l x c) | un | 0.0106 | 19.88 | 0.21
6024 | Registro pressao com acabamento e canopla cromada, simples, bitola 3/4" | un | 1 | 61.29 | 61.29
88248 | Auxiliar de encanador ou bombeiro hidráulico com encargos complementar es | h | 0.2212 | 21.7 | 4.8
88267 | Encanador ou bombeiro hidráulico com encargos complementares | h | 0.2212 | 26.39 | 5.83
|  |  |  | Custo Unitário | 72.13
89987 - Registro de gaveta bruto, latão, roscável, 3/4", com acabamento e canopla cromados - fornecimento e instalação. Af_08/2021 ( un )
Sistema: SINAPI - Sist. Nac. de Pesq. de Custos e Índ. da Const. Civil - 01/09/2025
Utilizado no(s) item(ns) 15.17
Código | Descrição | Unidade | Quantidade | Valor Unitário | Valor Item
3148 | Fita veda rosca, em ptfe, rolo de 18 mm x 50 m (l x c) | un | 0.0106 | 19.88 | 0.21
6005 | Registro gaveta com acabamento e canopla cromados, simples, bitola 3/4" | un | 1 | 64.99 | 64.99
88248 | Auxiliar de encanador ou bombeiro hidráulico com encargos complementar es | h | 0.2212 | 21.7 | 4.8
88267 | Encanador ou bombeiro hidráulico com encargos complementares | h | 0.2212 | 26.39 | 5.83
|  |  |  | Custo Unitário | 75.83
94489 - Registro de esfera, pvc, soldável, com volante, dn 25 mm - fornecimento e instalação. Af_08/2021 ( un )
Sistema: SINAPI - Sist. Nac. de Pesq. de Custos e Índ. da Const. Civil - 01/09/2025
Utilizado no(s) item(ns) 15.18
Código | Descrição | Unidade | Quantidade | Valor Unitário | Valor Item
20080 | Adesivo plástico para pvc, frasco com 175 gr | un | 0.04 | 24.98 | 0.99
38383 | Lixa d'agua em folha, cor preta, grao 100 | un | 0.008 | 3.08 | 0.02
11674 | Registro de esfera, pvc, com volante, vs, soldável, dn 25 mm, com corpo dividido | un | 1 | 21.7 | 21.7
20083 | Solucao preparadora / limpadora para pvc, frasco com 1000 cm3 | un | 0.0095 | 86.73 | 0.82
88248 | Auxiliar de encanador ou bombeiro hidráulico com encargos complementar es | h | 0.0795 | 21.7 | 1.72
88267 | Encanador ou bombeiro hidráulico com encargos complementares | h | 0.0795 | 26.39 | 2.09
|  |  |  | Custo Unitário | 27.34
94490 - Registro de esfera, pvc, soldável, com volante, dn 32 mm - fornecimento e instalação. Af_08/2021 ( un )
Sistema: SINAPI - Sist. Nac. de Pesq. de Custos e Índ. da Const. Civil - 01/09/2025
Utilizado no(s) item(ns) 15.19
Código | Descrição | Unidade | Quantidade | Valor Unitário | Valor Item
20080 | Adesivo plástico para pvc, frasco com 175 gr | un | 0.04 | 24.98 | 0.99
38383 | Lixa d'agua em folha, cor preta, grao 100 | un | 0.008 | 3.08 | 0.02
11675 | Registro de esfera, pvc, com volante, vs, soldável, dn 32 mm, com corpo dividido | un | 1 | 34.46 | 34.46
20083 | Solucao preparadora / limpadora para pvc, frasco com 1000 cm3 | un | 0.0095 | 86.73 | 0.82
88248 | Auxiliar de encanador ou bombeiro hidráulico com encargos complementar es | h | 0.0795 | 21.7 | 1.72
88267 | Encanador ou bombeiro hidráulico com encargos complementares | h | 0.0795 | 26.39 | 2.09
|  |  |  | Custo Unitário | 40.1
011301102 - CAIXA D´ÁGUA EM POLIETILENO, 500 LITROS, COM ACESSÓRIOS (ADAPTADORES, REGISTRO E BÓIA) ( un )
Sistema: AGEHAB CIVIL - ONERADO - 01/09/2025
Utilizado no(s) item(ns) 15.20
Código | Descrição | Unidade | Quantidade | Valor Unitário | Valor Item
94703 | Adaptador com flange e anel de vedação, pvc, soldável, dn 25 mm x 3/4", instalado em reservação predial de água - fornecimento e instalação. Af_04/2024 | un | 1 | 20.76 | 20.76
94704 | Adaptador com flange e anel de vedação, pvc, soldável, dn 32 mm x 1", instalado em reservação predial de água - fornecimento e instalação. Af_04/2024 | un | 2 | 28.08 | 56.16
102605 | Caixa d´água em polietileno, 500 litros - fornecimento e instalação. Af_06/2021 | un | 1 | 287.47 | 287.47
94796 | Torneira de boia para caixa d'água, roscável, 3/4" - fornecimento e instalação. Af_08/2021 | un | 1 | 45.35 | 45.35
|  |  |  | Custo Unitário | 409.74
011301103 - SUPORTE PARA CAIXA D´ÁGUA DE 500L COM VIGAS DE MADEIRA, TÁBUAS E MADEIRITE ( un )
Sistema: AGEHAB CIVIL - ONERADO - 01/09/2025
Utilizado no(s) item(ns) 15.21
Código | Descrição | Unidade | Quantidade | Valor Unitário | Valor Item
1346 | Chapa/painel de madeira compensada plastificada (madeirite plastificado) para forma de concreto, de 2200 x 1100 mm, e = 10 mm | m² | 1.21 | 50.42 | 61
5071 | Prego de aço polido com cabeça 18 x 24 (2 1/4 x 10) | kg | 0.05 | 19.73 | 0.98
6212 | Tabua *2,5 x 30 cm em pinus, mista ou equivalente da regiao - bruta | m | 4.05 | 11.67 | 47.26
4425 | Viga nao aparelhada *6 x 12* cm, em macaranduba/massaranduba, angelim ou equivalente da regiao - bruta | m | 3.3 | 29.08 | 95.96
88239 | Ajudante de carpinteiro com encargos complementares | h | 1.5 | 22.08 | 33.12
88262 | Carpinteiro de formas com encargos complementares | h | 1.5 | 26.69 | 40.03
|  |  |  | Custo Unitário | 278.35
011301104 - MURETA PARA CAIXA DO HIDRÔMETRO EM ALVENARIA DE TIJOLOS CERÂMICOS COM 1,75M DE ALTURA X 0,65M DE LARGURA, SENDO QUE 1,25M SERÁ EM ALVENARIA DE TIJOLOS FURADOS (8 FUROS, 1/2 VEZ) E 0,50M SERÁ ENTERRADO NO SOLO EM TIJOLOS MACIÇOS (1/2VEZ, ESPESSURA 10CM). INCLUSIVE CAIXA DE PROTEÇÃO PARA HIDRÔMETRO (MODELO CONCESSIONÁRIA LOCAL). CHAPISCADA E REBOCADA, ESPESSURA= 13CM. FORNECIMENTO E INSTALAÇÃO ( un )
Sistema: AGEHAB CIVIL - ONERADO - 01/09/2025
Utilizado no(s) item(ns) 15.22
Código | Descrição | Unidade | Quantidade | Valor Unitário | Valor Item
021301101 | CAIXA HIDRÔMETRO SANESUL | un | 1 | 165.99 | 165.99
3518 | Joelho pvc, soldável, pb, 45 graus, dn 50 mm, para esgoto predial | un | 1 | 4.21 | 4.21
9838 | Tubo pvc série normal, dn 50 mm, para esgoto predial (nbr 5688) | m | 1.1 | 11.95 | 13.14
103328 | Alvenaria de vedação de blocos cerâmicos furados na horizontal de 9x19x19 cm (espessura 9 cm) e argamassa de assentamento com preparo em betoneira. Af_12/2021 | m² | 0.71 | 94.62 | 67.18
101159 | Alvenaria de vedação de blocos cerâmicos maciços de 5x10x20cm (espessura 10cm) e argamassa de assentamento com preparo em betoneira. Af_05/2020 | m² | 0.325 | 138.34 | 44.96
88248 | Auxiliar de encanador ou bombeiro hidráulico com encargos complementar es | h | 0.2169 | 21.7 | 4.7
87893 | Chapisco aplicado em alvenaria (sem presença de vãos) e estruturas de concreto de fachada, com colher de pedreiro. Argamassa traço 1:3 com preparo manual. Af_10/2022 | m² | 2.07 | 7.27 | 15.04
88267 | Encanador ou bombeiro hidráulico com encargos complementares | h | 0.2169 | 26.39 | 5.72
93358 | Escavação manual de vala. Af_09/2024 | m³ | 0.065 | 85.91 | 5.58
87529 | Massa única, em argamassa traço 1:2:8, preparo mecânico, aplicada manualmente em paredes internas de ambientes com área entre 5m² e 10m², e = 17,5mm, com taliscas. Af_03/2024 | m² | 2.07 | 36.34 | 75.22
90443 | Rasgo linear manual em alvenaria, para ramais/ distribuição de instalações hidráulicas, diâmetros menores ou iguais a 40 mm. Af_09/2023 | m | 1.1 | 7.62 | 8.38
93382 | Reaterro manual de valas, com compactador de solos de percussão. Af_08/2023 | m³ | 0.0325 | 26.05 | 0.84
90371 | Registro de esfera, pvc, roscável, com volante, 3/4" - fornecimento e instalação. Af_08/2021 | un | 1 | 26.9 | 26.9
|  |  |  | Custo Unitário | 437.86
89711 - Tubo pvc, serie normal, esgoto predial, dn 40 mm, fornecido e instalado em ramal de descarga ou ramal de esgoto sanitário. Af_08/2022 ( m )
Sistema: SINAPI - Sist. Nac. de Pesq. de Custos e Índ. da Const. Civil - 01/09/2025
Utilizado no(s) item(ns) 16.01
Código | Descrição | Unidade | Quantidade | Valor Unitário | Valor Item
38383 | Lixa d'agua em folha, cor preta, grao 100 | un | 0.0163 | 3.08 | 0.05
9835 | Tubo pvc série normal, dn 40 mm, para esgoto predial (nbr 5688) | m | 1.0549 | 7.24 | 7.63
88248 | Auxiliar de encanador ou bombeiro hidráulico com encargos complementar es | h | 0.293 | 21.7 | 6.35
88267 | Encanador ou bombeiro hidráulico com encargos complementares | h | 0.293 | 26.39 | 7.73
|  |  |  | Custo Unitário | 21.76
89712 - Tubo pvc, serie normal, esgoto predial, dn 50 mm, fornecido e instalado em ramal de descarga ou ramal de esgoto sanitário. Af_08/2022 ( m )
Sistema: SINAPI - Sist. Nac. de Pesq. de Custos e Índ. da Const. Civil - 01/09/2025
Utilizado no(s) item(ns) 16.02
Código | Descrição | Unidade | Quantidade | Valor Unitário | Valor Item
38383 | Lixa d'agua em folha, cor preta, grao 100 | un | 0.0177 | 3.08 | 0.05
9838 | Tubo pvc série normal, dn 50 mm, para esgoto predial (nbr 5688) | m | 1.0549 | 11.95 | 12.6
88248 | Auxiliar de encanador ou bombeiro hidráulico com encargos complementar es | h | 0.3182 | 21.7 | 6.9
88267 | Encanador ou bombeiro hidráulico com encargos complementares | h | 0.3182 | 26.39 | 8.39
|  |  |  | Custo Unitário | 27.94
89714 - Tubo pvc, serie normal, esgoto predial, dn 100 mm, fornecido e instalado em ramal de descarga ou ramal de esgoto sanitário. Af_08/2022 ( m )
Sistema: SINAPI - Sist. Nac. de Pesq. de Custos e Índ. da Const. Civil - 01/09/2025
Utilizado no(s) item(ns) 16.03
Código | Descrição | Unidade | Quantidade | Valor Unitário | Valor Item
38383 | Lixa d'agua em folha, cor preta, grao 100 | un | 0.0247 | 3.08 | 0.07
9836 | Tubo pvc série normal, dn 100 mm, para esgoto predial (nbr 5688) | m | 1.0549 | 16.57 | 17.47
88248 | Auxiliar de encanador ou bombeiro hidráulico com encargos complementar es | h | 0.4444 | 21.7 | 9.64
88267 | Encanador ou bombeiro hidráulico com encargos complementares | h | 0.4444 | 26.39 | 11.72
|  |  |  | Custo Unitário | 38.9
010401101 - REATERRO MANUAL COM APILOAMENTO MANUAL ( m³ )
Sistema: AGEHAB CIVIL - ONERADO - 01/09/2025
Utilizado no(s) item(ns) 16.05
Código | Descrição | Unidade | Quantidade | Valor Unitário | Valor Item
88316 | Servente com encargos complementares | h | 0.45 | 21.72 | 9.77
|  |  |  | Custo Unitário | 9.77
89707 - Caixa sifonada, pvc, dn 100 x 100 x 50 mm, junta elástica, fornecida e instalada em ramal de descarga ou em ramal de esgoto sanitário. Af_08/2022 ( un )
Sistema: SINAPI - Sist. Nac. de Pesq. de Custos e Índ. da Const. Civil - 01/09/2025
Utilizado no(s) item(ns) 16.06
Código | Descrição | Unidade | Quantidade | Valor Unitário | Valor Item
122 | Adesivo plastico para pvc, frasco com *850* gr | un | 0.0292 | 76.56 | 2.23
5103 | Caixa sifonada pvc, 100 x 100 x 50 mm, com grelha redonda, branca | un | 1 | 23.46 | 23.46
38383 | Lixa d'agua em folha, cor preta, grao 100 | un | 0.0154 | 3.08 | 0.04
20083 | Solucao preparadora / limpadora para pvc, frasco com 1000 cm3 | un | 0.044 | 86.73 | 3.81
88248 | Auxiliar de encanador ou bombeiro hidráulico com encargos complementar es | h | 0.3987 | 21.7 | 8.65
88267 | Encanador ou bombeiro hidráulico com encargos complementares | h | 0.3987 | 26.39 | 10.52
|  |  |  | Custo Unitário | 48.71
011304101 - CAIXA DE GORDURA SIMPLES EM CONCRETO PRÉ-MOLDADO 0,40x0,40x0,40M COM TAMPA - FORNECIMENTO E INSTALAÇÃO ( un )
Sistema: AGEHAB CIVIL - ONERADO - 01/09/2025
Utilizado no(s) item(ns) 16.07
Código | Descrição | Unidade | Quantidade | Valor Unitário | Valor Item
41628 | Caixa de concreto armado pre-moldado, com fundo e tampa, dimensoes de 0,40 x 0,40 x 0,40 m | un | 1 | 336.99 | 336.99
89801 | Joelho 90 graus, pvc, serie normal, esgoto predial, dn 50 mm, junta elástica, fornecido e instalado em prumada de esgoto sanitário ou ventilação. Af_08/2022 | un | 1 | 9.99 | 9.99
88309 | Pedreiro com encargos complementares | h | 0.0498 | 27.11 | 1.35
88316 | Servente com encargos complementares | h | 0.0391 | 21.72 | 0.84
89712 | Tubo pvc, serie normal, esgoto predial, dn 50 mm, fornecido e instalado em ramal de descarga ou ramal de esgoto sanitário. Af_08/2022 | m | 0.2 | 27.94 | 5.58
|  |  |  | Custo Unitário | 354.75
011304102 - CAIXA DE INSPEÇÃO SIMPLES EM CONCRETO PRÉ-MOLDADO 0,40x0,40x0,40M COM TAMPA - FORNECIMENTO E INSTALAÇÃO ( un )
Sistema: AGEHAB CIVIL - ONERADO - 01/09/2025
Utilizado no(s) item(ns) 16.08
Código | Descrição | Unidade | Quantidade | Valor Unitário | Valor Item
41628 | Caixa de concreto armado pre-moldado, com fundo e tampa, dimensoes de 0,40 x 0,40 x 0,40 m | un | 1 | 336.99 | 336.99
88309 | Pedreiro com encargos complementares | h | 0.0498 | 27.11 | 1.35
88316 | Servente com encargos complementares | h | 0.0391 | 21.72 | 0.84
|  |  |  | Custo Unitário | 339.18
89726 - Joelho 45 graus, pvc, serie normal, esgoto predial, dn 40 mm, junta soldável, fornecido e instalado em ramal de descarga ou ramal de esgoto sanitário. Af_08/2022 ( un )
Sistema: SINAPI - Sist. Nac. de Pesq. de Custos e Índ. da Const. Civil - 01/09/2025
Utilizado no(s) item(ns) 16.09
Código | Descrição | Unidade | Quantidade | Valor Unitário | Valor Item
122 | Adesivo plastico para pvc, frasco com *850* gr | un | 0.0099 | 76.56 | 0.75
3516 | Joelho pvc, soldável, bb, 45 graus, dn 40 mm, para esgoto predial | un | 1 | 2.6 | 2.6
38383 | Lixa d'agua em folha, cor preta, grao 100 | un | 0.0071 | 3.08 | 0.02
20083 | Solucao preparadora / limpadora para pvc, frasco com 1000 cm3 | un | 0.015 | 86.73 | 1.3
88248 | Auxiliar de encanador ou bombeiro hidráulico com encargos complementar es | h | 0.127 | 21.7 | 2.75
88267 | Encanador ou bombeiro hidráulico com encargos complementares | h | 0.127 | 26.39 | 3.35
|  |  |  | Custo Unitário | 10.77
89724 - Joelho 90 graus, pvc, serie normal, esgoto predial, dn 40 mm, junta soldável, fornecido e instalado em ramal de descarga ou ramal de esgoto sanitário. Af_08/2022 ( un )
Sistema: SINAPI - Sist. Nac. de Pesq. de Custos e Índ. da Const. Civil - 01/09/2025
Utilizado no(s) item(ns) 16.10
Código | Descrição | Unidade | Quantidade | Valor Unitário | Valor Item
122 | Adesivo plastico para pvc, frasco com *850* gr | un | 0.0099 | 76.56 | 0.75
3517 | Joelho pvc, soldavel, bb, 90 graus, sem anel, dn 40 mm, para esgoto predial secundario | un | 1 | 2.35 | 2.35
38383 | Lixa d'agua em folha, cor preta, grao 100 | un | 0.0071 | 3.08 | 0.02
20083 | Solucao preparadora / limpadora para pvc, frasco com 1000 cm3 | un | 0.015 | 86.73 | 1.3
88248 | Auxiliar de encanador ou bombeiro hidráulico com encargos complementar es | h | 0.127 | 21.7 | 2.75
88267 | Encanador ou bombeiro hidráulico com encargos complementares | h | 0.127 | 26.39 | 3.35
|  |  |  | Custo Unitário | 10.52
89731 - Joelho 90 graus, pvc, serie normal, esgoto predial, dn 50 mm, junta elástica, fornecido e instalado em ramal de descarga ou ramal de esgoto sanitário. Af_08/2022 ( un )
Sistema: SINAPI - Sist. Nac. de Pesq. de Custos e Índ. da Const. Civil - 01/09/2025
Utilizado no(s) item(ns) 16.11
Código | Descrição | Unidade | Quantidade | Valor Unitário | Valor Item
296 | Anel borracha para tubo esgoto predial, dn 50 mm (nbr 5688) | un | 2 | 1.69 | 3.38
3526 | Joelho pvc, soldável, pb, 90 graus, dn 50 mm, para esgoto predial | un | 1 | 3.4 | 3.4
20078 | Pasta lubrificante para tubos e conexoes com junta elastica, embalagem de *400* gr (uso em pvc, aco, polietileno e outros) | un | 0.05 | 31.59 | 1.57
88248 | Auxiliar de encanador ou bombeiro hidráulico com encargos complementar es | h | 0.1379 | 21.7 | 2.99
88267 | Encanador ou bombeiro hidráulico com encargos complementares | h | 0.1379 | 26.39 | 3.63
|  |  |  | Custo Unitário | 14.97
89744 - Joelho 90 graus, pvc, serie normal, esgoto predial, dn 100 mm, junta elástica, fornecido e instalado em ramal de descarga ou ramal de esgoto sanitário. Af_08/2022 ( un )
Sistema: SINAPI - Sist. Nac. de Pesq. de Custos e Índ. da Const. Civil - 01/09/2025
Utilizado no(s) item(ns) 16.12
Código | Descrição | Unidade | Quantidade | Valor Unitário | Valor Item
301 | Anel borracha para tubo esgoto predial, dn 100 mm (nbr 5688) | un | 2 | 3 | 6
3520 | Joelho pvc, soldável, pb, 90 graus, dn 100 mm, para esgoto predial | un | 1 | 9.24 | 9.24
20078 | Pasta lubrificante para tubos e conexoes com junta elastica, embalagem de *400* gr (uso em pvc, aco, polietileno e outros) | un | 0.115 | 31.59 | 3.63
88248 | Auxiliar de encanador ou bombeiro hidráulico com encargos complementar es | h | 0.1926 | 21.7 | 4.17
88267 | Encanador ou bombeiro hidráulico com encargos complementares | h | 0.1926 | 26.39 | 5.08
|  |  |  | Custo Unitário | 28.12
011304103 - JUNÇÃO SIMPLES, PVC, DN 100 X 50 MM, SÉRIE NORMAL PARA ESGOTO PREDIAL ( un )
Sistema: AGEHAB CIVIL - ONERADO - 01/09/2025
Utilizado no(s) item(ns) 16.13
Código | Descrição | Unidade | Quantidade | Valor Unitário | Valor Item
301 | Anel borracha para tubo esgoto predial, dn 100 mm (nbr 5688) | un | 2 | 3 | 6
296 | Anel borracha para tubo esgoto predial, dn 50 mm (nbr 5688) | un | 1 | 1.69 | 1.69
3659 | Juncao simples de reducao, pvc, dn 100 x 50 mm, serie normal para esgoto predial | un | 1 | 20.8 | 20.8
20078 | Pasta lubrificante para tubos e conexoes com junta elastica, embalagem de *400* gr (uso em pvc, aco, polietileno e outros) | un | 0.1725 | 31.59 | 5.44
88267 | Encanador ou bombeiro hidráulico com encargos complementares | h | 0.2568 | 26.39 | 6.77
88316 | Servente com encargos complementares | h | 0.2568 | 21.72 | 5.57
|  |  |  | Custo Unitário | 46.27
89827 - Junção simples, pvc, serie normal, esgoto predial, dn 50 x 50 mm, junta elástica, fornecido e instalado em prumada de esgoto sanitário ou ventilação. Af_08/2022 ( un )
Sistema: SINAPI - Sist. Nac. de Pesq. de Custos e Índ. da Const. Civil - 01/09/2025
Utilizado no(s) item(ns) 16.14
Código | Descrição | Unidade | Quantidade | Valor Unitário | Valor Item
296 | Anel borracha para tubo esgoto predial, dn 50 mm (nbr 5688) | un | 3 | 1.69 | 5.07
3662 | Juncao simples, pvc, 45 graus, dn 50 x 50 mm, serie normal para esgoto predial | un | 1 | 10.96 | 10.96
20078 | Pasta lubrificante para tubos e conexoes com junta elastica, embalagem de *400* gr (uso em pvc, aco, polietileno e outros) | un | 0.075 | 31.59 | 2.36
88248 | Auxiliar de encanador ou bombeiro hidráulico com encargos complementar es | h | 0.0457 | 21.7 | 0.99
88267 | Encanador ou bombeiro hidráulico com encargos complementares | h | 0.0457 | 26.39 | 1.2
|  |  |  | Custo Unitário | 20.58
104344 - Te, pvc, série normal, esgoto predial, dn 100 x 50 mm, junta elástica, fornecido e instalado em ramal de descarga ou ramal de esgoto sanitário. Af_08/2022 ( un )
Sistema: SINAPI - Sist. Nac. de Pesq. de Custos e Índ. da Const. Civil - 01/09/2025
Utilizado no(s) item(ns) 16.15
Código | Descrição | Unidade | Quantidade | Valor Unitário | Valor Item
301 | Anel borracha para tubo esgoto predial, dn 100 mm (nbr 5688) | un | 2 | 3 | 6
296 | Anel borracha para tubo esgoto predial, dn 50 mm (nbr 5688) | un | 1 | 1.69 | 1.69
20078 | Pasta lubrificante para tubos e conexoes com junta elastica, embalagem de *400* gr (uso em pvc, aco, polietileno e outros) | un | 0.14 | 31.59 | 4.42
11655 | Te sanitario de reducao, pvc, dn 100 x 50 mm, serie normal, para esgoto predial | un | 1 | 18.91 | 18.91
88248 | Auxiliar de encanador ou bombeiro hidráulico com encargos complementar es | h | 0.2325 | 21.7 | 5.04
88267 | Encanador ou bombeiro hidráulico com encargos complementares | h | 0.2325 | 26.39 | 6.13
|  |  |  | Custo Unitário | 42.19
011304104 - FOSSA SÉPTICA PRÉ-MOLDADA, DIÂMETRO INTERNO DE 1,20M, ALTURA ÚTIL 1,50M, C/ LASTRO DE CONCRETO - Nota: A altura útil é a medida tomada na geratriz inferior da tubulação de saída da fossa séptica até o seu fundo ( un )
Sistema: AGEHAB CIVIL - ONERADO - 01/09/2025
Utilizado no(s) item(ns) 16.16
Código | Descrição | Unidade | Quantidade | Valor Unitário | Valor Item
12551 | Anel em concreto armado, liso, para pocos de visita, pocos de inspecao, fossas septicas e sumidouros, sem fundo, diametro interno de 1,20 m e altura de 0,50 m | un | 4 | 307.62 | 1230.48
1200 | Cap pvc, soldável, dn 100 mm, série normal, para esgoto predial | un | 1 | 10.73 | 10.73
3520 | Joelho pvc, soldável, pb, 90 graus, dn 100 mm, para esgoto predial | un | 1 | 9.24 | 9.24
41615 | Tampa de concreto armado para fossa, d = *1,35* m, e = 0,05 m | un | 1 | 242.04 | 242.04
7091 | Tê sanitário, pvc, dn 100 x 100 mm, série normal, para esgoto predial | un | 1 | 17.78 | 17.78
9836 | Tubo pvc série normal, dn 100 mm, para esgoto predial (nbr 5688) | m | 1.2 | 16.57 | 19.88
87292 | Argamassa traço 1:2:8 (em volume de cimento, cal e areia média úmida) para emboço/massa única/assentamento de alvenaria de vedação, preparo mecânico com betoneira 400 l. Af_08/2019 | m³ | 0.0076 | 605.85 | 4.6
93358 | Escavação manual de vala. Af_09/2024 | m³ | 3.53 | 85.91 | 303.26
95240 | Lastro de concreto magro, aplicado em pisos, lajes sobre solo ou radiers, espessura de 3 cm. Af_01/2024 | m² | 1.77 | 18.74 | 33.16
88309 | Pedreiro com encargos complementares | h | 1.5562 | 27.11 | 42.18
101616 | Preparo de fundo de vala com largura menor que 1,5 m (acerto do solo natural). Af_08/2020 | m² | 1.77 | 6.31 | 11.16
93382 | Reaterro manual de valas, com compactador de solos de percussão. Af_08/2023 | m³ | 0.88 | 26.05 | 22.92
88316 | Servente com encargos complementares | h | 1.2228 | 21.72 | 26.55
|  |  |  | Custo Unitário | 1973.98
011304105 - SUMIDOURO PRÉ-MOLDADO, DIÂMETRO INTERNO DE 1,00M, ALTURA ÚTIL DE 3,00M, PERFURADO A CADA 20CM - Nota: A altura útil é a medida tomada na geratriz inferior da tubulação de entrada do sumidouro até o seu fundo ( un )
Sistema: AGEHAB CIVIL - ONERADO - 01/09/2025
Utilizado no(s) item(ns) 16.17
Código | Descrição | Unidade | Quantidade | Valor Unitário | Valor Item
41638 | Anel de concreto armado, com furos/dreno para sumidouro, d = 1,00 m, h = 0,50m | un | 6 | 196.25 | 1177.5
1200 | Cap pvc, soldável, dn 100 mm, série normal, para esgoto predial | un | 1 | 10.73 | 10.73
3520 | Joelho pvc, soldável, pb, 90 graus, dn 100 mm, para esgoto predial | un | 1 | 9.24 | 9.24
4718 | Pedra britada n. 2 (19 a 38 mm) posto pedreira/fornecedor, sem frete | m³ | 0.39 | 99.4 | 38.76
41614 | Tampa de concreto armado para fossa, d = *1,10* m, e = 0,05 m | un | 1 | 156.6 | 156.6
9836 | Tubo pvc série normal, dn 100 mm, para esgoto predial (nbr 5688) | m | 0.2 | 16.57 | 3.31
87292 | Argamassa traço 1:2:8 (em volume de cimento, cal e areia média úmida) para emboço/massa única/assentamento de alvenaria de vedação, preparo mecânico com betoneira 400 l. Af_08/2019 | m³ | 0.0094 | 605.85 | 5.69
93358 | Escavação manual de vala. Af_09/2024 | m³ | 3.98 | 85.91 | 341.92
88309 | Pedreiro com encargos complementares | h | 1.747 | 27.11 | 47.36
93382 | Reaterro manual de valas, com compactador de solos de percussão. Af_08/2023 | m³ | 1.13 | 26.05 | 29.43
88316 | Servente com encargos complementares | h | 1.3726 | 21.72 | 29.81
|  |  |  | Custo Unitário | 1850.35
86943 - Lavatório louça branca suspenso, 29,5 x 39cm ou equivalente, padrão popular, incluso sifão flexível em pvc, válvula e engate flexível 30cm em plástico e torneira cromada de mesa, padrão popular - fornecimento e instalação. Af_01/2020 ( un )
Sistema: SINAPI - Sist. Nac. de Pesq. de Custos e Índ. da Const. Civil - 01/09/2025
Utilizado no(s) item(ns) 17.01
Código | Descrição | Unidade | Quantidade | Valor Unitário | Valor Item
86884 | Engate flexível em plástico branco, 1/2" x 30cm - fornecimento e instalação. Af_01/2020 | un | 1 | 11.19 | 11.19
86904 | Lavatório louça branca suspenso, 29,5 x 39cm ou equivalente, padrão popular - fornecimento e instalação. Af_01/2020 | un | 1 | 155.96 | 155.96
86883 | Sifão do tipo flexível em pvc 1 x 1.1/2 - fornecimento e instalação. Af_01/2020 | un | 1 | 12.91 | 12.91
86906 | Torneira cromada de mesa, 1/2" ou 3/4", para lavatório, padrão popular - fornecimento e instalação. Af_01/2020 | un | 1 | 83.34 | 83.34
86879 | Válvula em plástico 1" para pia, tanque ou lavatório, com ou sem ladrão - fornecimento e instalação. Af_01/2020 | un | 1 | 10.11 | 10.11
|  |  |  | Custo Unitário | 273.51
011302101 - BANCADA DE MÁRMORE SINTÉTICO 120 X 60CM, COM CUBA INTEGRADA, INCLUSO SIFÃO EM PVC, VÁLVULA EM PLÁSTICO CROMADO TIPO AMERICANA, ENGATE FLEXÍVEL E TORNEIRA CROMADA, DE MESA/BANCADA, PADRÃO POPULAR - FORNECIMENTO E INSTALAÇÃO ( un )
Sistema: AGEHAB CIVIL - ONERADO - 01/09/2025
Utilizado no(s) item(ns) 17.02
Código | Descrição | Unidade | Quantidade | Valor Unitário | Valor Item
86894 | Bancada de mármore sintético, de 120 x 60cm, com cuba integrada - fornecimento e instalação. Af_01/2020 | un | 1 | 366.07 | 366.07
86885 | Engate flexível em plástico branco, 1/2" x 40cm - fornecimento e instalação. Af_01/2020 | un | 1 | 12.76 | 12.76
86883 | Sifão do tipo flexível em pvc 1 x 1.1/2 - fornecimento e instalação. Af_01/2020 | un | 1 | 12.91 | 12.91
86906 | Torneira cromada de mesa, 1/2" ou 3/4", para lavatório, padrão popular - fornecimento e instalação. Af_01/2020 | un | 1 | 83.34 | 83.34
86880 | Válvula em plástico cromado tipo americana 3.1/2" x 1.1/2" sem adaptador para pia - fornecimento e instalação. Af_01/2020 | un | 1 | 28.27 | 28.27
|  |  |  | Custo Unitário | 503.35
86927 - Tanque de mármore sintético suspenso, 22l ou equivalente, incluso sifão tipo garrafa em pvc, válvula plástica e torneira de metal cromado padrão popular - fornec. E instalação. Af_01/2020 ( un )
Sistema: SINAPI - Sist. Nac. de Pesq. de Custos e Índ. da Const. Civil - 01/09/2025
Utilizado no(s) item(ns) 17.03
Código | Descrição | Unidade | Quantidade | Valor Unitário | Valor Item
86882 | Sifão do tipo garrafa/copo em pvc 1.1/4 x 1.1/2" - fornecimento e instalação. Af_01/2020 | un | 1 | 23.84 | 23.84
86876 | Tanque de mármore sintético suspenso, 22l ou equivalente - fornecimento e instalação. Af_01/2020 | un | 1 | 375.62 | 375.62
86913 | Torneira cromada 1/2" ou 3/4" para tanque, padrão popular - fornecimento e instalação. Af_01/2020 | un | 1 | 60.85 | 60.85
86879 | Válvula em plástico 1" para pia, tanque ou lavatório, com ou sem ladrão - fornecimento e instalação. Af_01/2020 | un | 1 | 10.11 | 10.11
|  |  |  | Custo Unitário | 470.42
86931 - Vaso sanitário sifonado com caixa acoplada louça branca, incluso engate flexível em plástico branco, 1/2 x 40cm - fornecimento e instalação. Af_01/2020 ( un )
Sistema: SINAPI - Sist. Nac. de Pesq. de Custos e Índ. da Const. Civil - 01/09/2025
Utilizado no(s) item(ns) 17.04
Código | Descrição | Unidade | Quantidade | Valor Unitário | Valor Item
86885 | Engate flexível em plástico branco, 1/2" x 40cm - fornecimento e instalação. Af_01/2020 | un | 1 | 12.76 | 12.76
86888 | Vaso sanitário sifonado com caixa acoplada louça branca - fornecimento e instalação. Af_01/2020 | un | 1 | 518.01 | 518.01
|  |  |  | Custo Unitário | 530.77
100860 - Chuveiro elétrico comum corpo plástico, tipo ducha - fornecimento e instalação. Af_01/2020 ( un )
Sistema: SINAPI - Sist. Nac. de Pesq. de Custos e Índ. da Const. Civil - 01/09/2025
Utilizado no(s) item(ns) 17.05
Código | Descrição | Unidade | Quantidade | Valor Unitário | Valor Item
1368 | Chuveiro comum em plástico branco, com cano, 3 temperaturas, 5500 w (110/220 v) | un | 1 | 98.45 | 98.45
3146 | Fita veda rosca, em ptfe, rolo de 18 mm x 10 m (l x c) | un | 0.021 | 5.39 | 0.11
88267 | Encanador ou bombeiro hidráulico com encargos complementares | h | 0.4467 | 26.39 | 11.78
88316 | Servente com encargos complementares | h | 0.1407 | 21.72 | 3.05
|  |  |  | Custo Unitário | 113.39
99814 - Limpeza de superfície com jato de alta pressão. Af_04/2019 ( m² )
Sistema: SINAPI - Sist. Nac. de Pesq. de Custos e Índ. da Const. Civil - 01/09/2025
Utilizado no(s) item(ns) 18.01
Código | Descrição | Unidade | Quantidade | Valor Unitário | Valor Item
99833 | Lavadora de alta pressao (lava-jato) para agua fria, pressao de operacao entre 1400 e 1900 lib/pol2, vazao maxima entre 400 e 700 l/h - chp diurno. Af_05/2023 | chp | 0.015 | 5.01 | 0.07
88316 | Servente com encargos complementares | h | 0.089 | 21.72 | 1.93
|  |  |  | Custo Unitário | 2
103946 - Plantio de grama esmeralda ou são carlos ou curitibana, em placas. Af_07/2024 ( m² )
Sistema: SINAPI - Sist. Nac. de Pesq. de Custos e Índ. da Const. Civil - 01/09/2025
Utilizado no(s) item(ns) 18.02
Código | Descrição | Unidade | Quantidade | Valor Unitário | Valor Item
3322 | Grama esmeralda ou são carlos ou curitibana, em placas, sem plantio | m² | 1 | 10.5 | 10.5
88441 | Jardineiro com encargos complementares | h | 0.0277 | 25.81 | 0.71
88316 | Servente com encargos complementares | h | 0.1386 | 21.72 | 3.01
|  |  |  | Custo Unitário | 14.22
022400056 - ADMINISTRAÇÃO LOCAL (ENGENHEIRO, MESTRE, ETC): 3,49% DO CUSTO TOTAL DA OBRA, INSERIDO NO CUSTO DIRETO, PARA CONSTRUÇÃO DE EDIFÍCIOS (1° QUARTIL), CONFORME ACÓRDÃO DO TCU N° 2622/2013, TC036.076/2011-2, ITEM 9.2.2 ( gb )
Sistema: AGEHAB CIVIL - ONERADO - 01/01/2026
Utilizado no(s) item(ns) 19.01
Código | Descrição | Unidade | Quantidade | Valor Unitário | Valor Item
022400056 | ADMINISTRAÇÃO LOCAL (ENGENHEIRO, MESTRE, ETC): 3,49% DO CUSTO TOTAL DA OBRA, INSERIDO NO CUSTO DIRETO, PARA CONSTRUÇÃO DE EDIFÍCIOS (1° QUARTIL), CONFORME ACÓRDÃO DO TCU N° 2622/2013, TC036.076/2011-2, ITEM 9.2.2 | gb | 1 | 3218.9 | 3218.9
|  |  |  | Custo Unitário | 3218.9

## Composições Auxiliares
88441 - Jardineiro com encargos complementares ( h )
Sistema: SINAPI - Sist. Nac. de Pesq. de Custos e Índ. da Const. Civil - 01/09/2025
Utilizado no(s) item(ns) 88441
Código | Descrição | Unidade | Quantidade | Utilização Operativa | Utilização Improdutiva | Valor Operativo | Valor Improdutivo | Valor Item
44503 | Jardineiro (horista) | h | 1 | 1 | 0 | 19.5 | 0 | 19.5
37370 | Alimentacao - horista (coletado caixa - encargos complementares) | h | 1 | 1 | 0 | 1.6 | 0 | 1.6
43489 | Epi - família pedreiro - horista (encargos complementares - coletado caixa) | h | 1 | 1 | 0 | 1.31 | 0 | 1.31
37372 | Exames - horista (coletado caixa - encargos complementares) | h | 1 | 1 | 0 | 1.43 | 0 | 1.43
43465 | Ferramentas - família pedreiro - horista (encargos complementares - coletado caixa) | h | 1 | 1 | 0 | 0.78 | 0 | 0.78
37373 | Seguro - horista (coletado caixa - encargos complementares) | h | 1 | 1 | 0 | 0.08 | 0 | 0.08
37371 | Transporte - horista (coletado caixa - encargos complementares) | h | 1 | 1 | 0 | 1.02 | 0 | 1.02
95390 | Curso de capacitação para jardineiro (encargos complementares) - horista | h | 1 | 1 | 0 | 0.09 | 0 | 0.09
88316 - Servente com encargos complementares ( h )
Sistema: SINAPI - Sist. Nac. de Pesq. de Custos e Índ. da Const. Civil - 01/09/2025
Utilizado no(s) item(ns) 88316
Código | Descrição | Unidade | Quantidade | Utilização Operativa | Utilização Improdutiva | Valor Operativo | Valor Improdutivo | Valor Item
6111 | Servente de obras (horista) | h | 1 | 1 | 0 | 15.27 | 0 | 15.27
37370 | Alimentacao - horista (coletado caixa - encargos complementares) | h | 1 | 1 | 0 | 1.6 | 0 | 1.6
43491 | Epi - família servente - horista (encargos complementares - coletado caixa) | h | 1 | 1 | 0 | 1.39 | 0 | 1.39
37372 | Exames - horista (coletado caixa - encargos complementares) | h | 1 | 1 | 0 | 1.43 | 0 | 1.43
43467 | Ferramentas - família servente - horista (encargos complementares - coletado caixa) | h | 1 | 1 | 0 | 0.61 | 0 | 0.61
37373 | Seguro - horista (coletado caixa - encargos complementares) | h | 1 | 1 | 0 | 0.08 | 0 | 0.08
37371 | Transporte - horista (coletado caixa - encargos complementares) | h | 1 | 1 | 0 | 1.02 | 0 | 1.02
95378 | Curso de capacitação para servente (encargos complementares) - horista | h | 1 | 1 | 0 | 0.32 | 0 | 0.32
95390 - Curso de capacitação para jardineiro (encargos complementares) - horista ( h )
Sistema: SINAPI - Sist. Nac. de Pesq. de Custos e Índ. da Const. Civil - 01/09/2025
Utilizado no(s) item(ns) 95390
Código | Descrição | Unidade | Quantidade | Utilização Operativa | Utilização Improdutiva | Valor Operativo | Valor Improdutivo | Valor Item
44503 | Jardineiro (horista) | h | 0.00509 | 1 | 0 | 19.5 | 0 | 0.09
95378 - Curso de capacitação para servente (encargos complementares) - horista ( h )
Sistema: SINAPI - Sist. Nac. de Pesq. de Custos e Índ. da Const. Civil - 01/09/2025
Utilizado no(s) item(ns) 95378
Código | Descrição | Unidade | Quantidade | Utilização Operativa | Utilização Improdutiva | Valor Operativo | Valor Improdutivo | Valor Item
6111 | Servente de obras (horista) | h | 0.0212 | 1 | 0 | 15.27 | 0 | 0.32
88262 - Carpinteiro de formas com encargos complementares ( h )
Sistema: SINAPI - Sist. Nac. de Pesq. de Custos e Índ. da Const. Civil - 01/09/2025
Utilizado no(s) item(ns) 88262
Código | Descrição | Unidade | Quantidade | Utilização Operativa | Utilização Improdutiva | Valor Operativo | Valor Improdutivo | Valor Item
1213 | Carpinteiro de formas para concreto (horista) | h | 1 | 1 | 0 | 20.46 | 0 | 20.46
37370 | Alimentacao - horista (coletado caixa - encargos complementares) | h | 1 | 1 | 0 | 1.6 | 0 | 1.6
43483 | Epi - família carpinteiro de formas - horista (encargos complementares - coletado caixa) | h | 1 | 1 | 0 | 1.43 | 0 | 1.43
37372 | Exames - horista (coletado caixa - encargos complementares) | h | 1 | 1 | 0 | 1.43 | 0 | 1.43
43459 | Ferramentas - família carpinteiro de formas - horista (encargos complementares - coletado caixa) | h | 1 | 1 | 0 | 0.44 | 0 | 0.44
37373 | Seguro - horista (coletado caixa - encargos complementares) | h | 1 | 1 | 0 | 0.08 | 0 | 0.08
37371 | Transporte - horista (coletado caixa - encargos complementares) | h | 1 | 1 | 0 | 1.02 | 0 | 1.02
95330 | Curso de capacitação para carpinteiro de fôrmas (encargos complementares) - horista | h | 1 | 1 | 0 | 0.23 | 0 | 0.23
95330 - Curso de capacitação para carpinteiro de fôrmas (encargos complementares) - horista ( h )
Sistema: SINAPI - Sist. Nac. de Pesq. de Custos e Índ. da Const. Civil - 01/09/2025
Utilizado no(s) item(ns) 95330
Código | Descrição | Unidade | Quantidade | Utilização Operativa | Utilização Improdutiva | Valor Operativo | Valor Improdutivo | Valor Item
1213 | Carpinteiro de formas para concreto (horista) | h | 0.01154 | 1 | 0 | 20.46 | 0 | 0.23
88309 - Pedreiro com encargos complementares ( h )
Sistema: SINAPI - Sist. Nac. de Pesq. de Custos e Índ. da Const. Civil - 01/09/2025
Utilizado no(s) item(ns) 88309
Código | Descrição | Unidade | Quantidade | Utilização Operativa | Utilização Improdutiva | Valor Operativo | Valor Improdutivo | Valor Item
4750 | Pedreiro (horista) | h | 1 | 1 | 0 | 20.46 | 0 | 20.46
37370 | Alimentacao - horista (coletado caixa - encargos complementares) | h | 1 | 1 | 0 | 1.6 | 0 | 1.6
43489 | Epi - família pedreiro - horista (encargos complementares - coletado caixa) | h | 1 | 1 | 0 | 1.31 | 0 | 1.31
37372 | Exames - horista (coletado caixa - encargos complementares) | h | 1 | 1 | 0 | 1.43 | 0 | 1.43
43465 | Ferramentas - família pedreiro - horista (encargos complementares - coletado caixa) | h | 1 | 1 | 0 | 0.78 | 0 | 0.78
37373 | Seguro - horista (coletado caixa - encargos complementares) | h | 1 | 1 | 0 | 0.08 | 0 | 0.08
37371 | Transporte - horista (coletado caixa - encargos complementares) | h | 1 | 1 | 0 | 1.02 | 0 | 1.02
95371 | Curso de capacitação para pedreiro (encargos complementares) - horista | h | 1 | 1 | 0 | 0.43 | 0 | 0.43
95371 - Curso de capacitação para pedreiro (encargos complementares) - horista ( h )
Sistema: SINAPI - Sist. Nac. de Pesq. de Custos e Índ. da Const. Civil - 01/09/2025
Utilizado no(s) item(ns) 95371
Código | Descrição | Unidade | Quantidade | Utilização Operativa | Utilização Improdutiva | Valor Operativo | Valor Improdutivo | Valor Item
4750 | Pedreiro (horista) | h | 0.0212 | 1 | 0 | 20.46 | 0 | 0.43
88264 - Eletricista com encargos complementares ( h )
Sistema: SINAPI - Sist. Nac. de Pesq. de Custos e Índ. da Const. Civil - 01/09/2025
Utilizado no(s) item(ns) 88264
Código | Descrição | Unidade | Quantidade | Utilização Operativa | Utilização Improdutiva | Valor Operativo | Valor Improdutivo | Valor Item
2436 | Eletricista (horista) | h | 1 | 1 | 0 | 22.66 | 0 | 22.66
37370 | Alimentacao - horista (coletado caixa - encargos complementares) | h | 1 | 1 | 0 | 1.6 | 0 | 1.6
43484 | Epi - família eletricista - horista (encargos complementares - coletado caixa) | h | 1 | 1 | 0 | 1.26 | 0 | 1.26
37372 | Exames - horista (coletado caixa - encargos complementares) | h | 1 | 1 | 0 | 1.43 | 0 | 1.43
43460 | Ferramentas - família eletricista - horista (encargos complementares - coletado caixa) | h | 1 | 1 | 0 | 0.86 | 0 | 0.86
37373 | Seguro - horista (coletado caixa - encargos complementares) | h | 1 | 1 | 0 | 0.08 | 0 | 0.08
37371 | Transporte - horista (coletado caixa - encargos complementares) | h | 1 | 1 | 0 | 1.02 | 0 | 1.02
95332 | Curso de capacitação para eletricista (encargos complementares) - horista | h | 1 | 1 | 0 | 0.84 | 0 | 0.84
95332 - Curso de capacitação para eletricista (encargos complementares) - horista ( h )
Sistema: SINAPI - Sist. Nac. de Pesq. de Custos e Índ. da Const. Civil - 01/09/2025
Utilizado no(s) item(ns) 95332
Código | Descrição | Unidade | Quantidade | Utilização Operativa | Utilização Improdutiva | Valor Operativo | Valor Improdutivo | Valor Item
2436 | Eletricista (horista) | h | 0.03732 | 1 | 0 | 22.66 | 0 | 0.84
95265 - Compactador de solos de percusão (soquete) com motor a gasolina, potência 3 cv - chi diurno. Af_09/2016 ( chi )
Sistema: SINAPI - Sist. Nac. de Pesq. de Custos e Índ. da Const. Civil - 01/09/2025
Utilizado no(s) item(ns) 95265
Código | Descrição | Unidade | Quantidade | Utilização Operativa | Utilização Improdutiva | Valor Operativo | Valor Improdutivo | Valor Item
95260 | Compactador de solos de percusão (soquete) com motor a gasolina, potência 3 cv - depreciação. Af_09/2016 | h | 1 | 1 | 0 | 0.63 | 0 | 0.63
95261 | Compactador de solos de percusão (soquete) com motor a gasolina, potência 3 cv - juros. Af_09/2016 | h | 1 | 1 | 0 | 0.16 | 0 | 0.16
95264 - Compactador de solos de percusão (soquete) com motor a gasolina, potência 3 cv - chp diurno. Af_09/2016 ( chp )
Sistema: SINAPI - Sist. Nac. de Pesq. de Custos e Índ. da Const. Civil - 01/09/2025
Utilizado no(s) item(ns) 95264
Código | Descrição | Unidade | Quantidade | Utilização Operativa | Utilização Improdutiva | Valor Operativo | Valor Improdutivo | Valor Item
95260 | Compactador de solos de percusão (soquete) com motor a gasolina, potência 3 cv - depreciação. Af_09/2016 | h | 1 | 1 | 0 | 0.63 | 0 | 0.63
95261 | Compactador de solos de percusão (soquete) com motor a gasolina, potência 3 cv - juros. Af_09/2016 | h | 1 | 1 | 0 | 0.16 | 0 | 0.16
95262 | Compactador de solos de percusão (soquete) com motor a gasolina, potência 3 cv - manutenção. Af_09/2016 | h | 1 | 1 | 0 | 0.79 | 0 | 0.79
95263 | Compactador de solos de percusão (soquete) com motor a gasolina, potência 3 cv - materiais na operação. Af_09/2016 | h | 1 | 1 | 0 | 4.63 | 0 | 4.63
95260 - Compactador de solos de percusão (soquete) com motor a gasolina, potência 3 cv - depreciação. Af_09/2016 ( h )
Sistema: SINAPI - Sist. Nac. de Pesq. de Custos e Índ. da Const. Civil - 01/09/2025
Utilizado no(s) item(ns) 95260
Código | Descrição | Unidade | Quantidade | Utilização Operativa | Utilização Improdutiva | Valor Operativo | Valor Improdutivo | Valor Item
11281 | Compactador de solo a percussao (soquete), a gasolina 4 tempos, peso 55 a 65 kg, forca de impacto 1.000 a 1.500 kgf, freq. 600 a 700 golpes p/ minuto, velocidade trabalho de 10 a 15 m/min, pot. De 2,00 a 3,00 hp | un | 5.33e-05 | 1 | 0 | 11856 | 0 | 0.63
95261 - Compactador de solos de percusão (soquete) com motor a gasolina, potência 3 cv - juros. Af_09/2016 ( h )
Sistema: SINAPI - Sist. Nac. de Pesq. de Custos e Índ. da Const. Civil - 01/09/2025
Utilizado no(s) item(ns) 95261
Código | Descrição | Unidade | Quantidade | Utilização Operativa | Utilização Improdutiva | Valor Operativo | Valor Improdutivo | Valor Item
11281 | Compactador de solo a percussao (soquete), a gasolina 4 tempos, peso 55 a 65 kg, forca de impacto 1.000 a 1.500 kgf, freq. 600 a 700 golpes p/ minuto, velocidade trabalho de 10 a 15 m/min, pot. De 2,00 a 3,00 hp | un | 1.43e-05 | 1 | 0 | 11856 | 0 | 0.16
95262 - Compactador de solos de percusão (soquete) com motor a gasolina, potência 3 cv - manutenção. Af_09/2016 ( h )
Sistema: SINAPI - Sist. Nac. de Pesq. de Custos e Índ. da Const. Civil - 01/09/2025
Utilizado no(s) item(ns) 95262
Código | Descrição | Unidade | Quantidade | Utilização Operativa | Utilização Improdutiva | Valor Operativo | Valor Improdutivo | Valor Item
11281 | Compactador de solo a percussao (soquete), a gasolina 4 tempos, peso 55 a 65 kg, forca de impacto 1.000 a 1.500 kgf, freq. 600 a 700 golpes p/ minuto, velocidade trabalho de 10 a 15 m/min, pot. De 2,00 a 3,00 hp | un | 6.67e-05 | 1 | 0 | 11856 | 0 | 0.79
95263 - Compactador de solos de percusão (soquete) com motor a gasolina, potência 3 cv - materiais na operação. Af_09/2016 ( h )
Sistema: SINAPI - Sist. Nac. de Pesq. de Custos e Índ. da Const. Civil - 01/09/2025
Utilizado no(s) item(ns) 95263
Código | Descrição | Unidade | Quantidade | Utilização Operativa | Utilização Improdutiva | Valor Operativo | Valor Improdutivo | Valor Item
4222 | Gasolina comum | l | 0.78 | 1 | 0 | 5.94 | 0 | 4.63
5903 - Caminhão pipa 10.000 l trucado, peso bruto total 23.000 kg, carga útil máxima 15.935 kg, distância entre eixos 4,8 m, potência 230 cv, inclusive tanque de aço para transporte de água - chi diurno. Af_06/2014 ( chi )
Sistema: SINAPI - Sist. Nac. de Pesq. de Custos e Índ. da Const. Civil - 01/09/2025
Utilizado no(s) item(ns) 5903
Código | Descrição | Unidade | Quantidade | Utilização Operativa | Utilização Improdutiva | Valor Operativo | Valor Improdutivo | Valor Item
91396 | Caminhão pipa 10.000 l trucado, peso bruto total 23.000 kg, carga útil máxima 15.935 kg, distância entre eixos 4,8 m, potência 230 cv, inclusive tanque de aço para transporte de água - depreciação. Af_06/2014 | h | 1 | 1 | 0 | 29.43 | 0 | 29.43
91398 | Caminhão pipa 10.000 l trucado, peso bruto total 23.000 kg, carga útil máxima 15.935 kg, distância entre eixos 4,8 m, potência 230 cv, inclusive tanque de aço para transporte de água - impostos e seguros. Af_06/2014 | h | 1 | 1 | 0 | 4.59 | 0 | 4.59
91397 | Caminhão pipa 10.000 l trucado, peso bruto total 23.000 kg, carga útil máxima 15.935 kg, distância entre eixos 4,8 m, potência 230 cv, inclusive tanque de aço para transporte de água - juros. Af_06/2014 | h | 1 | 1 | 0 | 11.38 | 0 | 11.38
88282 | Motorista de caminhão com encargos complementares | h | 1 | 1 | 0 | 25.59 | 0 | 25.59
5901 - Caminhão pipa 10.000 l trucado, peso bruto total 23.000 kg, carga útil máxima 15.935 kg, distância entre eixos 4,8 m, potência 230 cv, inclusive tanque de aço para transporte de água - chp diurno. Af_06/2014 ( chp )
Sistema: SINAPI - Sist. Nac. de Pesq. de Custos e Índ. da Const. Civil - 01/09/2025
Utilizado no(s) item(ns) 5901
Código | Descrição | Unidade | Quantidade | Utilização Operativa | Utilização Improdutiva | Valor Operativo | Valor Improdutivo | Valor Item
91396 | Caminhão pipa 10.000 l trucado, peso bruto total 23.000 kg, carga útil máxima 15.935 kg, distância entre eixos 4,8 m, potência 230 cv, inclusive tanque de aço para transporte de água - depreciação. Af_06/2014 | h | 1 | 1 | 0 | 29.43 | 0 | 29.43
91398 | Caminhão pipa 10.000 l trucado, peso bruto total 23.000 kg, carga útil máxima 15.935 kg, distância entre eixos 4,8 m, potência 230 cv, inclusive tanque de aço para transporte de água - impostos e seguros. Af_06/2014 | h | 1 | 1 | 0 | 4.59 | 0 | 4.59
91397 | Caminhão pipa 10.000 l trucado, peso bruto total 23.000 kg, carga útil máxima 15.935 kg, distância entre eixos 4,8 m, potência 230 cv, inclusive tanque de aço para transporte de água - juros. Af_06/2014 | h | 1 | 1 | 0 | 11.38 | 0 | 11.38
5763 | Caminhão pipa 10.000 l trucado, peso bruto total 23.000 kg, carga útil máxima 15.935 kg, distância entre eixos 4,8 m, potência 230 cv, inclusive tanque de aço para transporte de água - manutenção. Af_06/2014 | h | 1 | 1 | 0 | 52.23 | 0 | 52.23
53831 | Caminhão pipa 10.000 l trucado, peso bruto total 23.000 kg, carga útil máxima 15.935 kg, distância entre eixos 4,8 m, potência 230 cv, inclusive tanque de aço para transporte de água - materiais na operação. Af_06/2014 | h | 1 | 1 | 0 | 193.92 | 0 | 193.92
88282 | Motorista de caminhão com encargos complementares | h | 1 | 1 | 0 | 25.59 | 0 | 25.59
91533 - Compactador de solos de percussão (soquete) com motor a gasolina 4 tempos, potência 4 cv - chp diurno. Af_08/2015 ( chp )
Sistema: SINAPI - Sist. Nac. de Pesq. de Custos e Índ. da Const. Civil - 01/09/2025
Utilizado no(s) item(ns) 91533
Código | Descrição | Unidade | Quantidade | Utilização Operativa | Utilização Improdutiva | Valor Operativo | Valor Improdutivo | Valor Item
91529 | Compactador de solos de percussão (soquete) com motor a gasolina 4 tempos, potência 4 cv - depreciação. Af_08/2015 | h | 1 | 1 | 0 | 0.78 | 0 | 0.78
91530 | Compactador de solos de percussão (soquete) com motor a gasolina 4 tempos, potência 4 cv - juros. Af_08/2015 | h | 1 | 1 | 0 | 0.21 | 0 | 0.21
91531 | Compactador de solos de percussão (soquete) com motor a gasolina 4 tempos, potência 4 cv - manutenção. Af_08/2015 | h | 1 | 1 | 0 | 0.97 | 0 | 0.97
91532 | Compactador de solos de percussão (soquete) com motor a gasolina 4 tempos, potência 4 cv - materiais na operação. Af_08/2015 | h | 1 | 1 | 0 | 6.11 | 0 | 6.11
88297 | Operador de máquinas e equipamentos com encargos complementares | h | 1 | 1 | 0 | 28.77 | 0 | 28.77
91396 - Caminhão pipa 10.000 l trucado, peso bruto total 23.000 kg, carga útil máxima 15.935 kg, distância entre eixos 4,8 m, potência 230 cv, inclusive tanque de aço para transporte de água - depreciação. Af_06/2014 ( h )
Sistema: SINAPI - Sist. Nac. de Pesq. de Custos e Índ. da Const. Civil - 01/09/2025
Utilizado no(s) item(ns) 91396
Código | Descrição | Unidade | Quantidade | Utilização Operativa | Utilização Improdutiva | Valor Operativo | Valor Improdutivo | Valor Item
37758 | Caminhao trucado, peso bruto total 23000 kg, carga util maxima 15285 kg, distancia entre eixos 4,80 m, potencia 326 cv (inclui cabine e chassi, nao inclui carroceria) | un | 3.43e-05 | 1 | 0 | 720250.97 | 0 | 24.7
37736 | Tanque de aco carbono nao revestido, para transporte de agua com capacidade de 10 m3, com bomba centrifuga por tomada de forca, vazao maxima *75* m3/h (inclui montagem, nao inclui caminhao) | un | 5.51e-05 | 1 | 0 | 85950 | 0 | 4.73
91398 - Caminhão pipa 10.000 l trucado, peso bruto total 23.000 kg, carga útil máxima 15.935 kg, distância entre eixos 4,8 m, potência 230 cv, inclusive tanque de aço para transporte de água - impostos e seguros. Af_06/2014 ( h )
Sistema: SINAPI - Sist. Nac. de Pesq. de Custos e Índ. da Const. Civil - 01/09/2025
Utilizado no(s) item(ns) 91398
Código | Descrição | Unidade | Quantidade | Utilização Operativa | Utilização Improdutiva | Valor Operativo | Valor Improdutivo | Valor Item
37758 | Caminhao trucado, peso bruto total 23000 kg, carga util maxima 15285 kg, distancia entre eixos 4,80 m, potencia 326 cv (inclui cabine e chassi, nao inclui carroceria) | un | 5.7e-06 | 1 | 0 | 720250.97 | 0 | 4.1
37736 | Tanque de aco carbono nao revestido, para transporte de agua com capacidade de 10 m3, com bomba centrifuga por tomada de forca, vazao maxima *75* m3/h (inclui montagem, nao inclui caminhao) | un | 5.8e-06 | 1 | 0 | 85950 | 0 | 0.49
91397 - Caminhão pipa 10.000 l trucado, peso bruto total 23.000 kg, carga útil máxima 15.935 kg, distância entre eixos 4,8 m, potência 230 cv, inclusive tanque de aço para transporte de água - juros. Af_06/2014 ( h )
Sistema: SINAPI - Sist. Nac. de Pesq. de Custos e Índ. da Const. Civil - 01/09/2025
Utilizado no(s) item(ns) 91397
Código | Descrição | Unidade | Quantidade | Utilização Operativa | Utilização Improdutiva | Valor Operativo | Valor Improdutivo | Valor Item
37758 | Caminhao trucado, peso bruto total 23000 kg, carga util maxima 15285 kg, distancia entre eixos 4,80 m, potencia 326 cv (inclui cabine e chassi, nao inclui carroceria) | un | 1.41e-05 | 1 | 0 | 720250.97 | 0 | 10.15
37736 | Tanque de aco carbono nao revestido, para transporte de agua com capacidade de 10 m3, com bomba centrifuga por tomada de forca, vazao maxima *75* m3/h (inclui montagem, nao inclui caminhao) | un | 1.44e-05 | 1 | 0 | 85950 | 0 | 1.23
5763 - Caminhão pipa 10.000 l trucado, peso bruto total 23.000 kg, carga útil máxima 15.935 kg, distância entre eixos 4,8 m, potência 230 cv, inclusive tanque de aço para transporte de água - manutenção. Af_06/2014 ( h )
Sistema: SINAPI - Sist. Nac. de Pesq. de Custos e Índ. da Const. Civil - 01/09/2025
Utilizado no(s) item(ns) 5763
Código | Descrição | Unidade | Quantidade | Utilização Operativa | Utilização Improdutiva | Valor Operativo | Valor Improdutivo | Valor Item
37758 | Caminhao trucado, peso bruto total 23000 kg, carga util maxima 15285 kg, distancia entre eixos 4,80 m, potencia 326 cv (inclui cabine e chassi, nao inclui carroceria) | un | 6.43e-05 | 1 | 0 | 720250.97 | 0 | 46.31
37736 | Tanque de aco carbono nao revestido, para transporte de agua com capacidade de 10 m3, com bomba centrifuga por tomada de forca, vazao maxima *75* m3/h (inclui montagem, nao inclui caminhao) | un | 6.89e-05 | 1 | 0 | 85950 | 0 | 5.92
53831 - Caminhão pipa 10.000 l trucado, peso bruto total 23.000 kg, carga útil máxima 15.935 kg, distância entre eixos 4,8 m, potência 230 cv, inclusive tanque de aço para transporte de água - materiais na operação. Af_06/2014 ( h )
Sistema: SINAPI - Sist. Nac. de Pesq. de Custos e Índ. da Const. Civil - 01/09/2025
Utilizado no(s) item(ns) 53831
Código | Descrição | Unidade | Quantidade | Utilização Operativa | Utilização Improdutiva | Valor Operativo | Valor Improdutivo | Valor Item
4221 | Oleo diesel combustivel comum metropolitano s-10 ou s-500 | l | 32.16 | 1 | 0 | 6.03 | 0 | 193.92
91529 - Compactador de solos de percussão (soquete) com motor a gasolina 4 tempos, potência 4 cv - depreciação. Af_08/2015 ( h )
Sistema: SINAPI - Sist. Nac. de Pesq. de Custos e Índ. da Const. Civil - 01/09/2025
Utilizado no(s) item(ns) 91529
Código | Descrição | Unidade | Quantidade | Utilização Operativa | Utilização Improdutiva | Valor Operativo | Valor Improdutivo | Valor Item
13458 | Compactador de solos de percursao (soquete) com motor a gasolina 4 tempos de 4 hp (4 cv) | un | 5.33e-05 | 1 | 0 | 14691.13 | 0 | 0.78
91530 - Compactador de solos de percussão (soquete) com motor a gasolina 4 tempos, potência 4 cv - juros. Af_08/2015 ( h )
Sistema: SINAPI - Sist. Nac. de Pesq. de Custos e Índ. da Const. Civil - 01/09/2025
Utilizado no(s) item(ns) 91530
Código | Descrição | Unidade | Quantidade | Utilização Operativa | Utilização Improdutiva | Valor Operativo | Valor Improdutivo | Valor Item
13458 | Compactador de solos de percursao (soquete) com motor a gasolina 4 tempos de 4 hp (4 cv) | un | 1.43e-05 | 1 | 0 | 14691.13 | 0 | 0.21
91531 - Compactador de solos de percussão (soquete) com motor a gasolina 4 tempos, potência 4 cv - manutenção. Af_08/2015 ( h )
Sistema: SINAPI - Sist. Nac. de Pesq. de Custos e Índ. da Const. Civil - 01/09/2025
Utilizado no(s) item(ns) 91531
Código | Descrição | Unidade | Quantidade | Utilização Operativa | Utilização Improdutiva | Valor Operativo | Valor Improdutivo | Valor Item
13458 | Compactador de solos de percursao (soquete) com motor a gasolina 4 tempos de 4 hp (4 cv) | un | 6.67e-05 | 1 | 0 | 14691.13 | 0 | 0.97
91532 - Compactador de solos de percussão (soquete) com motor a gasolina 4 tempos, potência 4 cv - materiais na operação. Af_08/2015 ( h )
Sistema: SINAPI - Sist. Nac. de Pesq. de Custos e Índ. da Const. Civil - 01/09/2025
Utilizado no(s) item(ns) 91532
Código | Descrição | Unidade | Quantidade | Utilização Operativa | Utilização Improdutiva | Valor Operativo | Valor Improdutivo | Valor Item
4222 | Gasolina comum | l | 1.03 | 1 | 0 | 5.94 | 0 | 6.11
88282 - Motorista de caminhão com encargos complementares ( h )
Sistema: SINAPI - Sist. Nac. de Pesq. de Custos e Índ. da Const. Civil - 01/09/2025
Utilizado no(s) item(ns) 88282
Código | Descrição | Unidade | Quantidade | Utilização Operativa | Utilização Improdutiva | Valor Operativo | Valor Improdutivo | Valor Item
4093 | Motorista de caminhao (horista) | h | 1 | 1 | 0 | 20.46 | 0 | 20.46
37370 | Alimentacao - horista (coletado caixa - encargos complementares) | h | 1 | 1 | 0 | 1.6 | 0 | 1.6
43488 | Epi - família operador escavadeira - horista (encargos complementares - coletado caixa) | h | 1 | 1 | 0 | 0.89 | 0 | 0.89
37372 | Exames - horista (coletado caixa - encargos complementares) | h | 1 | 1 | 0 | 1.43 | 0 | 1.43
43464 | Ferramentas - família operador escavadeira - horista (encargos complementares - coletado caixa) | h | 1 | 1 | 0 | 0.01 | 0 | 0.01
37373 | Seguro - horista (coletado caixa - encargos complementares) | h | 1 | 1 | 0 | 0.08 | 0 | 0.08
37371 | Transporte - horista (coletado caixa - encargos complementares) | h | 1 | 1 | 0 | 1.02 | 0 | 1.02
95347 | Curso de capacitação para motorista de caminhão (encargos complementares) - horista | h | 1 | 1 | 0 | 0.1 | 0 | 0.1
88297 - Operador de máquinas e equipamentos com encargos complementares ( h )
Sistema: SINAPI - Sist. Nac. de Pesq. de Custos e Índ. da Const. Civil - 01/09/2025
Utilizado no(s) item(ns) 88297
Código | Descrição | Unidade | Quantidade | Utilização Operativa | Utilização Improdutiva | Valor Operativo | Valor Improdutivo | Valor Item
4230 | Operador de maquinas e tratores diversos - terraplanagem (horista) | h | 1 | 1 | 0 | 23.47 | 0 | 23.47
37370 | Alimentacao - horista (coletado caixa - encargos complementares) | h | 1 | 1 | 0 | 1.6 | 0 | 1.6
43488 | Epi - família operador escavadeira - horista (encargos complementares - coletado caixa) | h | 1 | 1 | 0 | 0.89 | 0 | 0.89
37372 | Exames - horista (coletado caixa - encargos complementares) | h | 1 | 1 | 0 | 1.43 | 0 | 1.43
43464 | Ferramentas - família operador escavadeira - horista (encargos complementares - coletado caixa) | h | 1 | 1 | 0 | 0.01 | 0 | 0.01
37373 | Seguro - horista (coletado caixa - encargos complementares) | h | 1 | 1 | 0 | 0.08 | 0 | 0.08
37371 | Transporte - horista (coletado caixa - encargos complementares) | h | 1 | 1 | 0 | 1.02 | 0 | 1.02
95360 | Curso de capacitação para operador de máquinas e equipamentos (encargos complementares) - horista | h | 1 | 1 | 0 | 0.27 | 0 | 0.27
95347 - Curso de capacitação para motorista de caminhão (encargos complementares) - horista ( h )
Sistema: SINAPI - Sist. Nac. de Pesq. de Custos e Índ. da Const. Civil - 01/09/2025
Utilizado no(s) item(ns) 95347
Código | Descrição | Unidade | Quantidade | Utilização Operativa | Utilização Improdutiva | Valor Operativo | Valor Improdutivo | Valor Item
4093 | Motorista de caminhao (horista) | h | 0.00509 | 1 | 0 | 20.46 | 0 | 0.1
95360 - Curso de capacitação para operador de máquinas e equipamentos (encargos complementares) - horista ( h )
Sistema: SINAPI - Sist. Nac. de Pesq. de Custos e Índ. da Const. Civil - 01/09/2025
Utilizado no(s) item(ns) 95360
Código | Descrição | Unidade | Quantidade | Utilização Operativa | Utilização Improdutiva | Valor Operativo | Valor Improdutivo | Valor Item
4230 | Operador de maquinas e tratores diversos - terraplanagem (horista) | h | 0.01154 | 1 | 0 | 23.47 | 0 | 0.27
88715 - Argamassa traço 1:2:9 (em volume de cimento, cal e areia média úmida) para emboço/massa única/assentamento de alvenaria de vedação, preparo mecânico com betoneira 400 l. Af_08/2019 ( m³ )
Sistema: SINAPI - Sist. Nac. de Pesq. de Custos e Índ. da Const. Civil - 01/09/2025
Utilizado no(s) item(ns) 88715
Código | Descrição | Unidade | Quantidade | Utilização Operativa | Utilização Improdutiva | Valor Operativo | Valor Improdutivo | Valor Item
370 | Areia média - posto jazida/fornecedor (retirado na jazida, sem transporte) | m³ | 1.19 | 1 | 0 | 87 | 0 | 103.53
1106 | Cal hidratada ch-i para argamassas | kg | 158.95 | 1 | 0 | 1.27 | 0 | 201.86
1379 | Cimento portland composto cp ii-32 | kg | 178.82 | 1 | 0 | 0.84 | 0 | 150.2
88831 | Betoneira capacidade nominal de 400 l, capacidade de mistura 280 l, motor elétrico trifásico potência de 2 cv, sem carregador - chi diurno. Af_05/2023 | chi | 3.27 | 1 | 0 | 0.38 | 0 | 1.24
88830 | Betoneira capacidade nominal de 400 l, capacidade de mistura 280 l, motor elétrico trifásico potência de 2 cv, sem carregador - chp diurno. Af_05/2023 | chp | 0.99 | 1 | 0 | 2.07 | 0 | 2.04
88377 | Operador de betoneira estacionária/misturador com encargos complementa res | h | 4.26 | 1 | 0 | 25.74 | 0 | 109.65
88831 - Betoneira capacidade nominal de 400 l, capacidade de mistura 280 l, motor elétrico trifásico potência de 2 cv, sem carregador - chi diurno. Af_05/2023 ( chi )
Sistema: SINAPI - Sist. Nac. de Pesq. de Custos e Índ. da Const. Civil - 01/09/2025
Utilizado no(s) item(ns) 88831
Código | Descrição | Unidade | Quantidade | Utilização Operativa | Utilização Improdutiva | Valor Operativo | Valor Improdutivo | Valor Item
88826 | Betoneira capacidade nominal de 400 l, capacidade de mistura 280 l, motor elétrico trifásico potência de 2 cv, sem carregador - depreciação. Af_05/2023 | h | 1 | 1 | 0 | 0.31 | 0 | 0.31
88827 | Betoneira capacidade nominal de 400 l, capacidade de mistura 280 l, motor elétrico trifásico potência de 2 cv, sem carregador - juros. Af_05/2023 | h | 1 | 1 | 0 | 0.07 | 0 | 0.07
88830 - Betoneira capacidade nominal de 400 l, capacidade de mistura 280 l, motor elétrico trifásico potência de 2 cv, sem carregador - chp diurno. Af_05/2023 ( chp )
Sistema: SINAPI - Sist. Nac. de Pesq. de Custos e Índ. da Const. Civil - 01/09/2025
Utilizado no(s) item(ns) 88830
Código | Descrição | Unidade | Quantidade | Utilização Operativa | Utilização Improdutiva | Valor Operativo | Valor Improdutivo | Valor Item
88826 | Betoneira capacidade nominal de 400 l, capacidade de mistura 280 l, motor elétrico trifásico potência de 2 cv, sem carregador - depreciação. Af_05/2023 | h | 1 | 1 | 0 | 0.31 | 0 | 0.31
88827 | Betoneira capacidade nominal de 400 l, capacidade de mistura 280 l, motor elétrico trifásico potência de 2 cv, sem carregador - juros. Af_05/2023 | h | 1 | 1 | 0 | 0.07 | 0 | 0.07
88828 | Betoneira capacidade nominal de 400 l, capacidade de mistura 280 l, motor elétrico trifásico potência de 2 cv, sem carregador - manutenção. Af_05/2023 | h | 1 | 1 | 0 | 0.34 | 0 | 0.34
88829 | Betoneira capacidade nominal de 400 l, capacidade de mistura 280 l, motor elétrico trifásico potência de 2 cv, sem carregador - materiais na operação. Af_05/2023 | h | 1 | 1 | 0 | 1.35 | 0 | 1.35
88377 - Operador de betoneira estacionária/misturador com encargos complementa res ( h )
Sistema: SINAPI - Sist. Nac. de Pesq. de Custos e Índ. da Const. Civil - 01/09/2025
Utilizado no(s) item(ns) 88377
Código | Descrição | Unidade | Quantidade | Utilização Operativa | Utilização Improdutiva | Valor Operativo | Valor Improdutivo | Valor Item
37666 | Operador de betoneira estacionaria / misturador (horista) | h | 1 | 1 | 0 | 20.54 | 0 | 20.54
37370 | Alimentacao - horista (coletado caixa - encargos complementares) | h | 1 | 1 | 0 | 1.6 | 0 | 1.6
43488 | Epi - família operador escavadeira - horista (encargos complementares - coletado caixa) | h | 1 | 1 | 0 | 0.89 | 0 | 0.89
37372 | Exames - horista (coletado caixa - encargos complementares) | h | 1 | 1 | 0 | 1.43 | 0 | 1.43
43464 | Ferramentas - família operador escavadeira - horista (encargos complementares - coletado caixa) | h | 1 | 1 | 0 | 0.01 | 0 | 0.01
37373 | Seguro - horista (coletado caixa - encargos complementares) | h | 1 | 1 | 0 | 0.08 | 0 | 0.08
37371 | Transporte - horista (coletado caixa - encargos complementares) | h | 1 | 1 | 0 | 1.02 | 0 | 1.02
95389 | Curso de capacitação para operador de betoneira estacionária/misturador (encargos complementares) - horista | h | 1 | 1 | 0 | 0.17 | 0 | 0.17
88826 - Betoneira capacidade nominal de 400 l, capacidade de mistura 280 l, motor elétrico trifásico potência de 2 cv, sem carregador - depreciação. Af_05/2023 ( h )
Sistema: SINAPI - Sist. Nac. de Pesq. de Custos e Índ. da Const. Civil - 01/09/2025
Utilizado no(s) item(ns) 88826
Código | Descrição | Unidade | Quantidade | Utilização Operativa | Utilização Improdutiva | Valor Operativo | Valor Improdutivo | Valor Item
10535 | Betoneira capacidade nominal 400 l, capacidade de mistura 280 l, motor elétrico trifásico 220/380 v potência 2 cv, sem carregador | un | 6.4e-05 | 1 | 0 | 4890 | 0 | 0.31
88827 - Betoneira capacidade nominal de 400 l, capacidade de mistura 280 l, motor elétrico trifásico potência de 2 cv, sem carregador - juros. Af_05/2023 ( h )
Sistema: SINAPI - Sist. Nac. de Pesq. de Custos e Índ. da Const. Civil - 01/09/2025
Utilizado no(s) item(ns) 88827
Código | Descrição | Unidade | Quantidade | Utilização Operativa | Utilização Improdutiva | Valor Operativo | Valor Improdutivo | Valor Item
10535 | Betoneira capacidade nominal 400 l, capacidade de mistura 280 l, motor elétrico trifásico 220/380 v potência 2 cv, sem carregador | un | 1.48e-05 | 1 | 0 | 4890 | 0 | 0.07
88828 - Betoneira capacidade nominal de 400 l, capacidade de mistura 280 l, motor elétrico trifásico potência de 2 cv, sem carregador - manutenção. Af_05/2023 ( h )
Sistema: SINAPI - Sist. Nac. de Pesq. de Custos e Índ. da Const. Civil - 01/09/2025
Utilizado no(s) item(ns) 88828
Código | Descrição | Unidade | Quantidade | Utilização Operativa | Utilização Improdutiva | Valor Operativo | Valor Improdutivo | Valor Item
10535 | Betoneira capacidade nominal 400 l, capacidade de mistura 280 l, motor elétrico trifásico 220/380 v potência 2 cv, sem carregador | un | 7e-05 | 1 | 0 | 4890 | 0 | 0.34
88829 - Betoneira capacidade nominal de 400 l, capacidade de mistura 280 l, motor elétrico trifásico potência de 2 cv, sem carregador - materiais na operação. Af_05/2023 ( h )
Sistema: SINAPI - Sist. Nac. de Pesq. de Custos e Índ. da Const. Civil - 01/09/2025
Utilizado no(s) item(ns) 88829
Código | Descrição | Unidade | Quantidade | Utilização Operativa | Utilização Improdutiva | Valor Operativo | Valor Improdutivo | Valor Item
2705 | Energia elétrica até 2000 kwh industrial, sem demanda | kWh | 1.25 | 1 | 0 | 1.08 | 0 | 1.35
95389 - Curso de capacitação para operador de betoneira estacionária/misturador (encargos complementares) - horista ( h )
Sistema: SINAPI - Sist. Nac. de Pesq. de Custos e Índ. da Const. Civil - 01/09/2025
Utilizado no(s) item(ns) 95389
Código | Descrição | Unidade | Quantidade | Utilização Operativa | Utilização Improdutiva | Valor Operativo | Valor Improdutivo | Valor Item
37666 | Operador de betoneira estacionaria / misturador (horista) | h | 0.00831 | 1 | 0 | 20.54 | 0 | 0.17
87292 - Argamassa traço 1:2:8 (em volume de cimento, cal e areia média úmida) para emboço/massa única/assentamento de alvenaria de vedação, preparo mecânico com betoneira 400 l. Af_08/2019 ( m³ )
Sistema: SINAPI - Sist. Nac. de Pesq. de Custos e Índ. da Const. Civil - 01/09/2025
Utilizado no(s) item(ns) 87292
Código | Descrição | Unidade | Quantidade | Utilização Operativa | Utilização Improdutiva | Valor Operativo | Valor Improdutivo | Valor Item
370 | Areia média - posto jazida/fornecedor (retirado na jazida, sem transporte) | m³ | 1.16 | 1 | 0 | 87 | 0 | 100.92
1106 | Cal hidratada ch-i para argamassas | kg | 174.1 | 1 | 0 | 1.27 | 0 | 221.1
1379 | Cimento portland composto cp ii-32 | kg | 195.86 | 1 | 0 | 0.84 | 0 | 164.52
88831 | Betoneira capacidade nominal de 400 l, capacidade de mistura 280 l, motor elétrico trifásico potência de 2 cv, sem carregador - chi diurno. Af_05/2023 | chi | 3.45 | 1 | 0 | 0.38 | 0 | 1.31
88830 | Betoneira capacidade nominal de 400 l, capacidade de mistura 280 l, motor elétrico trifásico potência de 2 cv, sem carregador - chp diurno. Af_05/2023 | chp | 1.05 | 1 | 0 | 2.07 | 0 | 2.17
88377 | Operador de betoneira estacionária/misturador com encargos complementa res | h | 4.5 | 1 | 0 | 25.74 | 0 | 115.83
89226 - Betoneira capacidade nominal de 600 l, capacidade de mistura 360 l, motor elétrico trifásico potência de 4 cv, sem carregador - chi diurno. Af_05/2023 ( chi )
Sistema: SINAPI - Sist. Nac. de Pesq. de Custos e Índ. da Const. Civil - 01/09/2025
Utilizado no(s) item(ns) 89226
Código | Descrição | Unidade | Quantidade | Utilização Operativa | Utilização Improdutiva | Valor Operativo | Valor Improdutivo | Valor Item
89221 | Betoneira capacidade nominal de 600 l, capacidade de mistura 360 l, motor elétrico trifásico potência de 4 cv, sem carregador - depreciação. Af_05/2023 | h | 1 | 1 | 0 | 1.27 | 0 | 1.27
89222 | Betoneira capacidade nominal de 600 l, capacidade de mistura 360 l, motor elétrico trifásico potência de 4 cv, sem carregador - juros. Af_05/2023 | h | 1 | 1 | 0 | 0.29 | 0 | 0.29
89225 - Betoneira capacidade nominal de 600 l, capacidade de mistura 360 l, motor elétrico trifásico potência de 4 cv, sem carregador - chp diurno. Af_05/2023 ( chp )
Sistema: SINAPI - Sist. Nac. de Pesq. de Custos e Índ. da Const. Civil - 01/09/2025
Utilizado no(s) item(ns) 89225
Código | Descrição | Unidade | Quantidade | Utilização Operativa | Utilização Improdutiva | Valor Operativo | Valor Improdutivo | Valor Item
89221 | Betoneira capacidade nominal de 600 l, capacidade de mistura 360 l, motor elétrico trifásico potência de 4 cv, sem carregador - depreciação. Af_05/2023 | h | 1 | 1 | 0 | 1.27 | 0 | 1.27
89222 | Betoneira capacidade nominal de 600 l, capacidade de mistura 360 l, motor elétrico trifásico potência de 4 cv, sem carregador - juros. Af_05/2023 | h | 1 | 1 | 0 | 0.29 | 0 | 0.29
89223 | Betoneira capacidade nominal de 600 l, capacidade de mistura 360 l, motor elétrico trifásico potência de 4 cv, sem carregador - manutenção. Af_05/2023 | h | 1 | 1 | 0 | 1.39 | 0 | 1.39
89224 | Betoneira capacidade nominal de 600 l, capacidade de mistura 360 l, motor elétrico trifásico potência de 4 cv, sem carregador - materiais na operação. Af_05/2023 | h | 1 | 1 | 0 | 2.7 | 0 | 2.7
89221 - Betoneira capacidade nominal de 600 l, capacidade de mistura 360 l, motor elétrico trifásico potência de 4 cv, sem carregador - depreciação. Af_05/2023 ( h )
Sistema: SINAPI - Sist. Nac. de Pesq. de Custos e Índ. da Const. Civil - 01/09/2025
Utilizado no(s) item(ns) 89221
Código | Descrição | Unidade | Quantidade | Utilização Operativa | Utilização Improdutiva | Valor Operativo | Valor Improdutivo | Valor Item
36397 | Betoneira, capacidade nominal 600 l, capacidade de mistura 360 l, motor eletrico trifasico 220/380v, potencia 4cv, sem carregador | un | 6.4e-05 | 1 | 0 | 19891.52 | 0 | 1.27
89222 - Betoneira capacidade nominal de 600 l, capacidade de mistura 360 l, motor elétrico trifásico potência de 4 cv, sem carregador - juros. Af_05/2023 ( h )
Sistema: SINAPI - Sist. Nac. de Pesq. de Custos e Índ. da Const. Civil - 01/09/2025
Utilizado no(s) item(ns) 89222
Código | Descrição | Unidade | Quantidade | Utilização Operativa | Utilização Improdutiva | Valor Operativo | Valor Improdutivo | Valor Item
36397 | Betoneira, capacidade nominal 600 l, capacidade de mistura 360 l, motor eletrico trifasico 220/380v, potencia 4cv, sem carregador | un | 1.48e-05 | 1 | 0 | 19891.52 | 0 | 0.29
89223 - Betoneira capacidade nominal de 600 l, capacidade de mistura 360 l, motor elétrico trifásico potência de 4 cv, sem carregador - manutenção. Af_05/2023 ( h )
Sistema: SINAPI - Sist. Nac. de Pesq. de Custos e Índ. da Const. Civil - 01/09/2025
Utilizado no(s) item(ns) 89223
Código | Descrição | Unidade | Quantidade | Utilização Operativa | Utilização Improdutiva | Valor Operativo | Valor Improdutivo | Valor Item
36397 | Betoneira, capacidade nominal 600 l, capacidade de mistura 360 l, motor eletrico trifasico 220/380v, potencia 4cv, sem carregador | un | 7e-05 | 1 | 0 | 19891.52 | 0 | 1.39
89224 - Betoneira capacidade nominal de 600 l, capacidade de mistura 360 l, motor elétrico trifásico potência de 4 cv, sem carregador - materiais na operação. Af_05/2023 ( h )
Sistema: SINAPI - Sist. Nac. de Pesq. de Custos e Índ. da Const. Civil - 01/09/2025
Utilizado no(s) item(ns) 89224
Código | Descrição | Unidade | Quantidade | Utilização Operativa | Utilização Improdutiva | Valor Operativo | Valor Improdutivo | Valor Item
2705 | Energia elétrica até 2000 kwh industrial, sem demanda | kWh | 2.5 | 1 | 0 | 1.08 | 0 | 2.7
90587 - Vibrador de imersão, diâmetro de ponteira 45mm, motor elétrico trifásico potência de 2 cv - chi diurno. Af_06/2015 ( chi )
Sistema: SINAPI - Sist. Nac. de Pesq. de Custos e Índ. da Const. Civil - 01/09/2025
Utilizado no(s) item(ns) 90587
Código | Descrição | Unidade | Quantidade | Utilização Operativa | Utilização Improdutiva | Valor Operativo | Valor Improdutivo | Valor Item
90582 | Vibrador de imersão, diâmetro de ponteira 45mm, motor elétrico trifásico potência de 2 cv - depreciação. Af_06/2015 | h | 1 | 1 | 0 | 0.46 | 0 | 0.46
90583 | Vibrador de imersão, diâmetro de ponteira 45mm, motor elétrico trifásico potência de 2 cv - juros. Af_06/2015 | h | 1 | 1 | 0 | 0.1 | 0 | 0.1
90586 - Vibrador de imersão, diâmetro de ponteira 45mm, motor elétrico trifásico potência de 2 cv - chp diurno. Af_06/2015 ( chp )
Sistema: SINAPI - Sist. Nac. de Pesq. de Custos e Índ. da Const. Civil - 01/09/2025
Utilizado no(s) item(ns) 90586
Código | Descrição | Unidade | Quantidade | Utilização Operativa | Utilização Improdutiva | Valor Operativo | Valor Improdutivo | Valor Item
90582 | Vibrador de imersão, diâmetro de ponteira 45mm, motor elétrico trifásico potência de 2 cv - depreciação. Af_06/2015 | h | 1 | 1 | 0 | 0.46 | 0 | 0.46
90583 | Vibrador de imersão, diâmetro de ponteira 45mm, motor elétrico trifásico potência de 2 cv - juros. Af_06/2015 | h | 1 | 1 | 0 | 0.1 | 0 | 0.1
90584 | Vibrador de imersão, diâmetro de ponteira 45mm, motor elétrico trifásico potência de 2 cv - manutenção. Af_06/2015 | h | 1 | 1 | 0 | 0.36 | 0 | 0.36
90585 | Vibrador de imersão, diâmetro de ponteira 45mm, motor elétrico trifásico potência de 2 cv - materiais na operação. Af_06/2015 | h | 1 | 1 | 0 | 0.56 | 0 | 0.56
90582 - Vibrador de imersão, diâmetro de ponteira 45mm, motor elétrico trifásico potência de 2 cv - depreciação. Af_06/2015 ( h )
Sistema: SINAPI - Sist. Nac. de Pesq. de Custos e Índ. da Const. Civil - 01/09/2025
Utilizado no(s) item(ns) 90582
Código | Descrição | Unidade | Quantidade | Utilização Operativa | Utilização Improdutiva | Valor Operativo | Valor Improdutivo | Valor Item
13896 | Vibrador de imersão, diâmetro da ponteira de *45* mm, com motor elétrico trifásico de 2 hp (2 cv) | un | 0.000128 | 1 | 0 | 3626.47 | 0 | 0.46
90583 - Vibrador de imersão, diâmetro de ponteira 45mm, motor elétrico trifásico potência de 2 cv - juros. Af_06/2015 ( h )
Sistema: SINAPI - Sist. Nac. de Pesq. de Custos e Índ. da Const. Civil - 01/09/2025
Utilizado no(s) item(ns) 90583
Código | Descrição | Unidade | Quantidade | Utilização Operativa | Utilização Improdutiva | Valor Operativo | Valor Improdutivo | Valor Item
13896 | Vibrador de imersão, diâmetro da ponteira de *45* mm, com motor elétrico trifásico de 2 hp (2 cv) | un | 2.96e-05 | 1 | 0 | 3626.47 | 0 | 0.1
90584 - Vibrador de imersão, diâmetro de ponteira 45mm, motor elétrico trifásico potência de 2 cv - manutenção. Af_06/2015 ( h )
Sistema: SINAPI - Sist. Nac. de Pesq. de Custos e Índ. da Const. Civil - 01/09/2025
Utilizado no(s) item(ns) 90584
Código | Descrição | Unidade | Quantidade | Utilização Operativa | Utilização Improdutiva | Valor Operativo | Valor Improdutivo | Valor Item
13896 | Vibrador de imersão, diâmetro da ponteira de *45* mm, com motor elétrico trifásico de 2 hp (2 cv) | un | 0.0001 | 1 | 0 | 3626.47 | 0 | 0.36
90585 - Vibrador de imersão, diâmetro de ponteira 45mm, motor elétrico trifásico potência de 2 cv - materiais na operação. Af_06/2015 ( h )
Sistema: SINAPI - Sist. Nac. de Pesq. de Custos e Índ. da Const. Civil - 01/09/2025
Utilizado no(s) item(ns) 90585
Código | Descrição | Unidade | Quantidade | Utilização Operativa | Utilização Improdutiva | Valor Operativo | Valor Improdutivo | Valor Item
2705 | Energia elétrica até 2000 kwh industrial, sem demanda | kWh | 0.52 | 1 | 0 | 1.08 | 0 | 0.56
88245 - Armador com encargos complementares ( h )
Sistema: SINAPI - Sist. Nac. de Pesq. de Custos e Índ. da Const. Civil - 01/09/2025
Utilizado no(s) item(ns) 88245
Código | Descrição | Unidade | Quantidade | Utilização Operativa | Utilização Improdutiva | Valor Operativo | Valor Improdutivo | Valor Item
378 | Armador (horista) | h | 1 | 1 | 0 | 20.46 | 0 | 20.46
37370 | Alimentacao - horista (coletado caixa - encargos complementares) | h | 1 | 1 | 0 | 1.6 | 0 | 1.6
43489 | Epi - família pedreiro - horista (encargos complementares - coletado caixa) | h | 1 | 1 | 0 | 1.31 | 0 | 1.31
37372 | Exames - horista (coletado caixa - encargos complementares) | h | 1 | 1 | 0 | 1.43 | 0 | 1.43
43465 | Ferramentas - família pedreiro - horista (encargos complementares - coletado caixa) | h | 1 | 1 | 0 | 0.78 | 0 | 0.78
37373 | Seguro - horista (coletado caixa - encargos complementares) | h | 1 | 1 | 0 | 0.08 | 0 | 0.08
37371 | Transporte - horista (coletado caixa - encargos complementares) | h | 1 | 1 | 0 | 1.02 | 0 | 1.02
95314 | Curso de capacitação para armador (encargos complementares) - horista | h | 1 | 1 | 0 | 0.23 | 0 | 0.23
95314 - Curso de capacitação para armador (encargos complementares) - horista ( h )
Sistema: SINAPI - Sist. Nac. de Pesq. de Custos e Índ. da Const. Civil - 01/09/2025
Utilizado no(s) item(ns) 95314
Código | Descrição | Unidade | Quantidade | Utilização Operativa | Utilização Improdutiva | Valor Operativo | Valor Improdutivo | Valor Item
378 | Armador (horista) | h | 0.01154 | 1 | 0 | 20.46 | 0 | 0.23
88238 - Ajudante de armador com encargos complementares ( h )
Sistema: SINAPI - Sist. Nac. de Pesq. de Custos e Índ. da Const. Civil - 01/09/2025
Utilizado no(s) item(ns) 88238
Código | Descrição | Unidade | Quantidade | Utilização Operativa | Utilização Improdutiva | Valor Operativo | Valor Improdutivo | Valor Item
6114 | Ajudante de armador (horista) | h | 1 | 1 | 0 | 15.85 | 0 | 15.85
37370 | Alimentacao - horista (coletado caixa - encargos complementares) | h | 1 | 1 | 0 | 1.6 | 0 | 1.6
43489 | Epi - família pedreiro - horista (encargos complementares - coletado caixa) | h | 1 | 1 | 0 | 1.31 | 0 | 1.31
37372 | Exames - horista (coletado caixa - encargos complementares) | h | 1 | 1 | 0 | 1.43 | 0 | 1.43
43465 | Ferramentas - família pedreiro - horista (encargos complementares - coletado caixa) | h | 1 | 1 | 0 | 0.78 | 0 | 0.78
37373 | Seguro - horista (coletado caixa - encargos complementares) | h | 1 | 1 | 0 | 0.08 | 0 | 0.08
37371 | Transporte - horista (coletado caixa - encargos complementares) | h | 1 | 1 | 0 | 1.02 | 0 | 1.02
95308 | Curso de capacitação para ajudante de armador (encargos complementares) - horista | h | 1 | 1 | 0 | 0.18 | 0 | 0.18
95308 - Curso de capacitação para ajudante de armador (encargos complementares) - horista ( h )
Sistema: SINAPI - Sist. Nac. de Pesq. de Custos e Índ. da Const. Civil - 01/09/2025
Utilizado no(s) item(ns) 95308
Código | Descrição | Unidade | Quantidade | Utilização Operativa | Utilização Improdutiva | Valor Operativo | Valor Improdutivo | Valor Item
6114 | Ajudante de armador (horista) | h | 0.01154 | 1 | 0 | 15.85 | 0 | 0.18
91534 - Compactador de solos de percussão (soquete) com motor a gasolina 4 tempos, potência 4 cv - chi diurno. Af_08/2015 ( chi )
Sistema: SINAPI - Sist. Nac. de Pesq. de Custos e Índ. da Const. Civil - 01/09/2025
Utilizado no(s) item(ns) 91534
Código | Descrição | Unidade | Quantidade | Utilização Operativa | Utilização Improdutiva | Valor Operativo | Valor Improdutivo | Valor Item
91529 | Compactador de solos de percussão (soquete) com motor a gasolina 4 tempos, potência 4 cv - depreciação. Af_08/2015 | h | 1 | 1 | 0 | 0.78 | 0 | 0.78
91530 | Compactador de solos de percussão (soquete) com motor a gasolina 4 tempos, potência 4 cv - juros. Af_08/2015 | h | 1 | 1 | 0 | 0.21 | 0 | 0.21
88297 | Operador de máquinas e equipamentos com encargos complementares | h | 1 | 1 | 0 | 28.77 | 0 | 28.77
88243 - Ajudante especializado com encargos complementares ( h )
Sistema: SINAPI - Sist. Nac. de Pesq. de Custos e Índ. da Const. Civil - 01/09/2025
Utilizado no(s) item(ns) 88243
Código | Descrição | Unidade | Quantidade | Utilização Operativa | Utilização Improdutiva | Valor Operativo | Valor Improdutivo | Valor Item
242 | Ajudante especializado (horista) | h | 1 | 1 | 0 | 16.35 | 0 | 16.35
37370 | Alimentacao - horista (coletado caixa - encargos complementares) | h | 1 | 1 | 0 | 1.6 | 0 | 1.6
43491 | Epi - família servente - horista (encargos complementares - coletado caixa) | h | 1 | 1 | 0 | 1.39 | 0 | 1.39
37372 | Exames - horista (coletado caixa - encargos complementares) | h | 1 | 1 | 0 | 1.43 | 0 | 1.43
43467 | Ferramentas - família servente - horista (encargos complementares - coletado caixa) | h | 1 | 1 | 0 | 0.61 | 0 | 0.61
37373 | Seguro - horista (coletado caixa - encargos complementares) | h | 1 | 1 | 0 | 0.08 | 0 | 0.08
37371 | Transporte - horista (coletado caixa - encargos complementares) | h | 1 | 1 | 0 | 1.02 | 0 | 1.02
95313 | Curso de capacitação para ajudante especializado (encargos complementares) - horista | h | 1 | 1 | 0 | 0.18 | 0 | 0.18
88270 - Impermeabilizador com encargos complementares ( h )
Sistema: SINAPI - Sist. Nac. de Pesq. de Custos e Índ. da Const. Civil - 01/09/2025
Utilizado no(s) item(ns) 88270
Código | Descrição | Unidade | Quantidade | Utilização Operativa | Utilização Improdutiva | Valor Operativo | Valor Improdutivo | Valor Item
12873 | Impermeabilizador (horista) | h | 1 | 1 | 0 | 20.27 | 0 | 20.27
37370 | Alimentacao - horista (coletado caixa - encargos complementares) | h | 1 | 1 | 0 | 1.6 | 0 | 1.6
43489 | Epi - família pedreiro - horista (encargos complementares - coletado caixa) | h | 1 | 1 | 0 | 1.31 | 0 | 1.31
37372 | Exames - horista (coletado caixa - encargos complementares) | h | 1 | 1 | 0 | 1.43 | 0 | 1.43
43465 | Ferramentas - família pedreiro - horista (encargos complementares - coletado caixa) | h | 1 | 1 | 0 | 0.78 | 0 | 0.78
37373 | Seguro - horista (coletado caixa - encargos complementares) | h | 1 | 1 | 0 | 0.08 | 0 | 0.08
37371 | Transporte - horista (coletado caixa - encargos complementares) | h | 1 | 1 | 0 | 1.02 | 0 | 1.02
95338 | Curso de capacitação para impermeabilizador (encargos complementares) - horista | h | 1 | 1 | 0 | 0.42 | 0 | 0.42
95313 - Curso de capacitação para ajudante especializado (encargos complementares) - horista ( h )
Sistema: SINAPI - Sist. Nac. de Pesq. de Custos e Índ. da Const. Civil - 01/09/2025
Utilizado no(s) item(ns) 95313
Código | Descrição | Unidade | Quantidade | Utilização Operativa | Utilização Improdutiva | Valor Operativo | Valor Improdutivo | Valor Item
242 | Ajudante especializado (horista) | h | 0.01154 | 1 | 0 | 16.35 | 0 | 0.18
95338 - Curso de capacitação para impermeabilizador (encargos complementares) - horista ( h )
Sistema: SINAPI - Sist. Nac. de Pesq. de Custos e Índ. da Const. Civil - 01/09/2025
Utilizado no(s) item(ns) 95338
Código | Descrição | Unidade | Quantidade | Utilização Operativa | Utilização Improdutiva | Valor Operativo | Valor Improdutivo | Valor Item
12873 | Impermeabilizador (horista) | h | 0.0212 | 1 | 0 | 20.27 | 0 | 0.42
88239 - Ajudante de carpinteiro com encargos complementares ( h )
Sistema: SINAPI - Sist. Nac. de Pesq. de Custos e Índ. da Const. Civil - 01/09/2025
Utilizado no(s) item(ns) 88239
Código | Descrição | Unidade | Quantidade | Utilização Operativa | Utilização Improdutiva | Valor Operativo | Valor Improdutivo | Valor Item
6117 | Carpinteiro auxiliar (horista) | h | 1 | 1 | 0 | 15.85 | 0 | 15.85
37370 | Alimentacao - horista (coletado caixa - encargos complementares) | h | 1 | 1 | 0 | 1.6 | 0 | 1.6
43483 | Epi - família carpinteiro de formas - horista (encargos complementares - coletado caixa) | h | 1 | 1 | 0 | 1.43 | 0 | 1.43
37372 | Exames - horista (coletado caixa - encargos complementares) | h | 1 | 1 | 0 | 1.43 | 0 | 1.43
43459 | Ferramentas - família carpinteiro de formas - horista (encargos complementares - coletado caixa) | h | 1 | 1 | 0 | 0.44 | 0 | 0.44
37373 | Seguro - horista (coletado caixa - encargos complementares) | h | 1 | 1 | 0 | 0.08 | 0 | 0.08
37371 | Transporte - horista (coletado caixa - encargos complementares) | h | 1 | 1 | 0 | 1.02 | 0 | 1.02
95309 | Curso de capacitação para ajudante de carpinteiro (encargos complementares) - horista | h | 1 | 1 | 0 | 0.23 | 0 | 0.23
91693 - Serra circular de bancada com motor elétrico potência de 5hp, com coifa para disco 10" - chi diurno. Af_08/2015 ( chi )
Sistema: SINAPI - Sist. Nac. de Pesq. de Custos e Índ. da Const. Civil - 01/09/2025
Utilizado no(s) item(ns) 91693
Código | Descrição | Unidade | Quantidade | Utilização Operativa | Utilização Improdutiva | Valor Operativo | Valor Improdutivo | Valor Item
88297 | Operador de máquinas e equipamentos com encargos complementares | h | 1 | 1 | 0 | 28.77 | 0 | 28.77
91688 | Serra circular de bancada com motor elétrico potência de 5hp, com coifa para disco 10" - depreciação. Af_08/2015 | h | 1 | 1 | 0 | 0.11 | 0 | 0.11
91689 | Serra circular de bancada com motor elétrico potência de 5hp, com coifa para disco 10" - juros. Af_08/2015 | h | 1 | 1 | 0 | 0.02 | 0 | 0.02
91692 - Serra circular de bancada com motor elétrico potência de 5hp, com coifa para disco 10" - chp diurno. Af_08/2015 ( chp )
Sistema: SINAPI - Sist. Nac. de Pesq. de Custos e Índ. da Const. Civil - 01/09/2025
Utilizado no(s) item(ns) 91692
Código | Descrição | Unidade | Quantidade | Utilização Operativa | Utilização Improdutiva | Valor Operativo | Valor Improdutivo | Valor Item
88297 | Operador de máquinas e equipamentos com encargos complementares | h | 1 | 1 | 0 | 28.77 | 0 | 28.77
91688 | Serra circular de bancada com motor elétrico potência de 5hp, com coifa para disco 10" - depreciação. Af_08/2015 | h | 1 | 1 | 0 | 0.11 | 0 | 0.11
91689 | Serra circular de bancada com motor elétrico potência de 5hp, com coifa para disco 10" - juros. Af_08/2015 | h | 1 | 1 | 0 | 0.02 | 0 | 0.02
91690 | Serra circular de bancada com motor elétrico potência de 5hp, com coifa para disco 10" - manutenção. Af_08/2015 | h | 1 | 1 | 0 | 0.08 | 0 | 0.08
91691 | Serra circular de bancada com motor elétrico potência de 5hp, com coifa para disco 10" - materiais na operação. Af_08/2015 | h | 1 | 1 | 0 | 1.46 | 0 | 1.46
95309 - Curso de capacitação para ajudante de carpinteiro (encargos complementares) - horista ( h )
Sistema: SINAPI - Sist. Nac. de Pesq. de Custos e Índ. da Const. Civil - 01/09/2025
Utilizado no(s) item(ns) 95309
Código | Descrição | Unidade | Quantidade | Utilização Operativa | Utilização Improdutiva | Valor Operativo | Valor Improdutivo | Valor Item
6117 | Carpinteiro auxiliar (horista) | h | 0.01476 | 1 | 0 | 15.85 | 0 | 0.23
91688 - Serra circular de bancada com motor elétrico potência de 5hp, com coifa para disco 10" - depreciação. Af_08/2015 ( h )
Sistema: SINAPI - Sist. Nac. de Pesq. de Custos e Índ. da Const. Civil - 01/09/2025
Utilizado no(s) item(ns) 91688
Código | Descrição | Unidade | Quantidade | Utilização Operativa | Utilização Improdutiva | Valor Operativo | Valor Improdutivo | Valor Item
14618 | Serra circular de bancada com motor elétrico, potência de *1600* w, para disco de diâmetro de 10" (250 mm) | un | 7.2e-05 | 1 | 0 | 1629.37 | 0 | 0.11
91689 - Serra circular de bancada com motor elétrico potência de 5hp, com coifa para disco 10" - juros. Af_08/2015 ( h )
Sistema: SINAPI - Sist. Nac. de Pesq. de Custos e Índ. da Const. Civil - 01/09/2025
Utilizado no(s) item(ns) 91689
Código | Descrição | Unidade | Quantidade | Utilização Operativa | Utilização Improdutiva | Valor Operativo | Valor Improdutivo | Valor Item
14618 | Serra circular de bancada com motor elétrico, potência de *1600* w, para disco de diâmetro de 10" (250 mm) | un | 1.48e-05 | 1 | 0 | 1629.37 | 0 | 0.02
91690 - Serra circular de bancada com motor elétrico potência de 5hp, com coifa para disco 10" - manutenção. Af_08/2015 ( h )
Sistema: SINAPI - Sist. Nac. de Pesq. de Custos e Índ. da Const. Civil - 01/09/2025
Utilizado no(s) item(ns) 91690
Código | Descrição | Unidade | Quantidade | Utilização Operativa | Utilização Improdutiva | Valor Operativo | Valor Improdutivo | Valor Item
14618 | Serra circular de bancada com motor elétrico, potência de *1600* w, para disco de diâmetro de 10" (250 mm) | un | 5e-05 | 1 | 0 | 1629.37 | 0 | 0.08
91691 - Serra circular de bancada com motor elétrico potência de 5hp, com coifa para disco 10" - materiais na operação. Af_08/2015 ( h )
Sistema: SINAPI - Sist. Nac. de Pesq. de Custos e Índ. da Const. Civil - 01/09/2025
Utilizado no(s) item(ns) 91691
Código | Descrição | Unidade | Quantidade | Utilização Operativa | Utilização Improdutiva | Valor Operativo | Valor Improdutivo | Valor Item
2705 | Energia elétrica até 2000 kwh industrial, sem demanda | kWh | 1.36 | 1 | 0 | 1.08 | 0 | 1.46
94970 - Concreto fck = 20mpa, traço 1:2,7:3 (em massa seca de cimento/ areia média/ brita 1) - preparo mecânico com betoneira 600 l. Af_05/2021 ( m³ )
Sistema: SINAPI - Sist. Nac. de Pesq. de Custos e Índ. da Const. Civil - 01/09/2025
Utilizado no(s) item(ns) 94970
Código | Descrição | Unidade | Quantidade | Utilização Operativa | Utilização Improdutiva | Valor Operativo | Valor Improdutivo | Valor Item
370 | Areia média - posto jazida/fornecedor (retirado na jazida, sem transporte) | m³ | 0.7609 | 1 | 0 | 87 | 0 | 66.19
1379 | Cimento portland composto cp ii-32 | kg | 325.1589 | 1 | 0 | 0.84 | 0 | 273.13
4721 | Pedra britada n. 1 (9,5 a 19 mm) posto pedreira/fornecedor, sem frete | m³ | 0.5912 | 1 | 0 | 98.88 | 0 | 58.45
89226 | Betoneira capacidade nominal de 600 l, capacidade de mistura 360 l, motor elétrico trifásico potência de 4 cv, sem carregador - chi diurno. Af_05/2023 | chi | 0.6197 | 1 | 0 | 1.56 | 0 | 0.96
89225 | Betoneira capacidade nominal de 600 l, capacidade de mistura 360 l, motor elétrico trifásico potência de 4 cv, sem carregador - chp diurno. Af_05/2023 | chp | 0.6572 | 1 | 0 | 5.65 | 0 | 3.71
88377 | Operador de betoneira estacionária/misturador com encargos complementa res | h | 1.2768 | 1 | 0 | 25.74 | 0 | 32.86
88316 | Servente com encargos complementares | h | 2.0267 | 1 | 0 | 21.72 | 0 | 44.01
93282 - Guincho elétrico de coluna, capacidade 400 kg, com moto freio, motor trifásico de 1,25 cv - chi diurno. Af_03/2016 ( chi )
Sistema: SINAPI - Sist. Nac. de Pesq. de Custos e Índ. da Const. Civil - 01/09/2025
Utilizado no(s) item(ns) 93282
Código | Descrição | Unidade | Quantidade | Utilização Operativa | Utilização Improdutiva | Valor Operativo | Valor Improdutivo | Valor Item
93277 | Guincho elétrico de coluna, capacidade 400 kg, com moto freio, motor trifásico de 1,25 cv - depreciação. Af_03/2016 | h | 1 | 1 | 0 | 0.27 | 0 | 0.27
93278 | Guincho elétrico de coluna, capacidade 400 kg, com moto freio, motor trifásico de 1,25 cv - juros. Af_03/2016 | h | 1 | 1 | 0 | 0.06 | 0 | 0.06
88295 | Operador de guincho com encargos complementares | h | 1 | 1 | 0 | 27.44 | 0 | 27.44
93281 - Guincho elétrico de coluna, capacidade 400 kg, com moto freio, motor trifásico de 1,25 cv - chp diurno. Af_03/2016 ( chp )
Sistema: SINAPI - Sist. Nac. de Pesq. de Custos e Índ. da Const. Civil - 01/09/2025
Utilizado no(s) item(ns) 93281
Código | Descrição | Unidade | Quantidade | Utilização Operativa | Utilização Improdutiva | Valor Operativo | Valor Improdutivo | Valor Item
93277 | Guincho elétrico de coluna, capacidade 400 kg, com moto freio, motor trifásico de 1,25 cv - depreciação. Af_03/2016 | h | 1 | 1 | 0 | 0.27 | 0 | 0.27
93278 | Guincho elétrico de coluna, capacidade 400 kg, com moto freio, motor trifásico de 1,25 cv - juros. Af_03/2016 | h | 1 | 1 | 0 | 0.06 | 0 | 0.06
93279 | Guincho elétrico de coluna, capacidade 400 kg, com moto freio, motor trifásico de 1,25 cv - manutenção. Af_03/2016 | h | 1 | 1 | 0 | 0.25 | 0 | 0.25
93280 | Guincho elétrico de coluna, capacidade 400 kg, com moto freio, motor trifásico de 1,25 cv - materiais na operação. Af_03/2016 | h | 1 | 1 | 0 | 0.84 | 0 | 0.84
88295 | Operador de guincho com encargos complementares | h | 1 | 1 | 0 | 27.44 | 0 | 27.44
93277 - Guincho elétrico de coluna, capacidade 400 kg, com moto freio, motor trifásico de 1,25 cv - depreciação. Af_03/2016 ( h )
Sistema: SINAPI - Sist. Nac. de Pesq. de Custos e Índ. da Const. Civil - 01/09/2025
Utilizado no(s) item(ns) 93277
Código | Descrição | Unidade | Quantidade | Utilização Operativa | Utilização Improdutiva | Valor Operativo | Valor Improdutivo | Valor Item
36487 | Guincho elétrico de coluna, capacidade 400 kg, com moto freio, motor trifásico de 1,25 cv | un | 6.4e-05 | 1 | 0 | 4246.41 | 0 | 0.27
93278 - Guincho elétrico de coluna, capacidade 400 kg, com moto freio, motor trifásico de 1,25 cv - juros. Af_03/2016 ( h )
Sistema: SINAPI - Sist. Nac. de Pesq. de Custos e Índ. da Const. Civil - 01/09/2025
Utilizado no(s) item(ns) 93278
Código | Descrição | Unidade | Quantidade | Utilização Operativa | Utilização Improdutiva | Valor Operativo | Valor Improdutivo | Valor Item
36487 | Guincho elétrico de coluna, capacidade 400 kg, com moto freio, motor trifásico de 1,25 cv | un | 1.48e-05 | 1 | 0 | 4246.41 | 0 | 0.06
93279 - Guincho elétrico de coluna, capacidade 400 kg, com moto freio, motor trifásico de 1,25 cv - manutenção. Af_03/2016 ( h )
Sistema: SINAPI - Sist. Nac. de Pesq. de Custos e Índ. da Const. Civil - 01/09/2025
Utilizado no(s) item(ns) 93279
Código | Descrição | Unidade | Quantidade | Utilização Operativa | Utilização Improdutiva | Valor Operativo | Valor Improdutivo | Valor Item
36487 | Guincho elétrico de coluna, capacidade 400 kg, com moto freio, motor trifásico de 1,25 cv | un | 6e-05 | 1 | 0 | 4246.41 | 0 | 0.25
93280 - Guincho elétrico de coluna, capacidade 400 kg, com moto freio, motor trifásico de 1,25 cv - materiais na operação. Af_03/2016 ( h )
Sistema: SINAPI - Sist. Nac. de Pesq. de Custos e Índ. da Const. Civil - 01/09/2025
Utilizado no(s) item(ns) 93280
Código | Descrição | Unidade | Quantidade | Utilização Operativa | Utilização Improdutiva | Valor Operativo | Valor Improdutivo | Valor Item
2705 | Energia elétrica até 2000 kwh industrial, sem demanda | kWh | 0.78 | 1 | 0 | 1.08 | 0 | 0.84
88295 - Operador de guincho com encargos complementares ( h )
Sistema: SINAPI - Sist. Nac. de Pesq. de Custos e Índ. da Const. Civil - 01/09/2025
Utilizado no(s) item(ns) 88295
Código | Descrição | Unidade | Quantidade | Utilização Operativa | Utilização Improdutiva | Valor Operativo | Valor Improdutivo | Valor Item
4253 | Operador de guincho ou guincheiro (horista) | h | 1 | 1 | 0 | 22.05 | 0 | 22.05
37370 | Alimentacao - horista (coletado caixa - encargos complementares) | h | 1 | 1 | 0 | 1.6 | 0 | 1.6
43488 | Epi - família operador escavadeira - horista (encargos complementares - coletado caixa) | h | 1 | 1 | 0 | 0.89 | 0 | 0.89
37372 | Exames - horista (coletado caixa - encargos complementares) | h | 1 | 1 | 0 | 1.43 | 0 | 1.43
43464 | Ferramentas - família operador escavadeira - horista (encargos complementares - coletado caixa) | h | 1 | 1 | 0 | 0.01 | 0 | 0.01
37373 | Seguro - horista (coletado caixa - encargos complementares) | h | 1 | 1 | 0 | 0.08 | 0 | 0.08
37371 | Transporte - horista (coletado caixa - encargos complementares) | h | 1 | 1 | 0 | 1.02 | 0 | 1.02
95358 | Curso de capacitação para operador de guincho (encargos complementares) - horista | h | 1 | 1 | 0 | 0.36 | 0 | 0.36
95358 - Curso de capacitação para operador de guincho (encargos complementares) - horista ( h )
Sistema: SINAPI - Sist. Nac. de Pesq. de Custos e Índ. da Const. Civil - 01/09/2025
Utilizado no(s) item(ns) 95358
Código | Descrição | Unidade | Quantidade | Utilização Operativa | Utilização Improdutiva | Valor Operativo | Valor Improdutivo | Valor Item
4253 | Operador de guincho ou guincheiro (horista) | h | 0.01637 | 1 | 0 | 22.05 | 0 | 0.36
88323 - Telhadista com encargos complementares ( h )
Sistema: SINAPI - Sist. Nac. de Pesq. de Custos e Índ. da Const. Civil - 01/09/2025
Utilizado no(s) item(ns) 88323
Código | Descrição | Unidade | Quantidade | Utilização Operativa | Utilização Improdutiva | Valor Operativo | Valor Improdutivo | Valor Item
12869 | Telhador / telhadista (horista) | h | 1 | 1 | 0 | 20.21 | 0 | 20.21
37370 | Alimentacao - horista (coletado caixa - encargos complementares) | h | 1 | 1 | 0 | 1.6 | 0 | 1.6
43483 | Epi - família carpinteiro de formas - horista (encargos complementares - coletado caixa) | h | 1 | 1 | 0 | 1.43 | 0 | 1.43
37372 | Exames - horista (coletado caixa - encargos complementares) | h | 1 | 1 | 0 | 1.43 | 0 | 1.43
43459 | Ferramentas - família carpinteiro de formas - horista (encargos complementares - coletado caixa) | h | 1 | 1 | 0 | 0.44 | 0 | 0.44
37373 | Seguro - horista (coletado caixa - encargos complementares) | h | 1 | 1 | 0 | 0.08 | 0 | 0.08
37371 | Transporte - horista (coletado caixa - encargos complementares) | h | 1 | 1 | 0 | 1.02 | 0 | 1.02
95385 | Curso de capacitação para telhadista (encargos complementares) - horista | h | 1 | 1 | 0 | 0.23 | 0 | 0.23
95385 - Curso de capacitação para telhadista (encargos complementares) - horista ( h )
Sistema: SINAPI - Sist. Nac. de Pesq. de Custos e Índ. da Const. Civil - 01/09/2025
Utilizado no(s) item(ns) 95385
Código | Descrição | Unidade | Quantidade | Utilização Operativa | Utilização Improdutiva | Valor Operativo | Valor Improdutivo | Valor Item
12869 | Telhador / telhadista (horista) | h | 0.01154 | 1 | 0 | 20.21 | 0 | 0.23
87337 - Argamassa traço 1:2:9 (em volume de cimento, cal e areia média úmida) para emboço/massa única/assentamento de alvenaria de vedação, preparo mecânico com misturador de eixo horizontal de 300 kg. Af_08/2019 ( m³ )
Sistema: SINAPI - Sist. Nac. de Pesq. de Custos e Índ. da Const. Civil - 01/09/2025
Utilizado no(s) item(ns) 87337
Código | Descrição | Unidade | Quantidade | Utilização Operativa | Utilização Improdutiva | Valor Operativo | Valor Improdutivo | Valor Item
370 | Areia média - posto jazida/fornecedor (retirado na jazida, sem transporte) | m³ | 1.16 | 1 | 0 | 87 | 0 | 100.92
1106 | Cal hidratada ch-i para argamassas | kg | 154.46 | 1 | 0 | 1.27 | 0 | 196.16
1379 | Cimento portland composto cp ii-32 | kg | 173.77 | 1 | 0 | 0.84 | 0 | 145.96
88392 | Misturador de argamassa, eixo horizontal, capacidade de mistura 300 kg, motor elétrico potência 5 cv - chi diurno. Af_05/2023 | chi | 3.74 | 1 | 0 | 1.01 | 0 | 3.77
88386 | Misturador de argamassa, eixo horizontal, capacidade de mistura 300 kg, motor elétrico potência 5 cv - chp diurno. Af_05/2023 | chp | 1.14 | 1 | 0 | 5.29 | 0 | 6.03
88377 | Operador de betoneira estacionária/misturador com encargos complementa res | h | 4.88 | 1 | 0 | 25.74 | 0 | 125.61
88392 - Misturador de argamassa, eixo horizontal, capacidade de mistura 300 kg, motor elétrico potência 5 cv - chi diurno. Af_05/2023 ( chi )
Sistema: SINAPI - Sist. Nac. de Pesq. de Custos e Índ. da Const. Civil - 01/09/2025
Utilizado no(s) item(ns) 88392
Código | Descrição | Unidade | Quantidade | Utilização Operativa | Utilização Improdutiva | Valor Operativo | Valor Improdutivo | Valor Item
88387 | Misturador de argamassa, eixo horizontal, capacidade de mistura 300 kg, motor elétrico potência 5 cv - depreciação. Af_05/2023 | h | 1 | 1 | 0 | 0.82 | 0 | 0.82
88389 | Misturador de argamassa, eixo horizontal, capacidade de mistura 300 kg, motor elétrico potência 5 cv - juros. Af_05/2023 | h | 1 | 1 | 0 | 0.19 | 0 | 0.19
88386 - Misturador de argamassa, eixo horizontal, capacidade de mistura 300 kg, motor elétrico potência 5 cv - chp diurno. Af_05/2023 ( chp )
Sistema: SINAPI - Sist. Nac. de Pesq. de Custos e Índ. da Const. Civil - 01/09/2025
Utilizado no(s) item(ns) 88386
Código | Descrição | Unidade | Quantidade | Utilização Operativa | Utilização Improdutiva | Valor Operativo | Valor Improdutivo | Valor Item
88387 | Misturador de argamassa, eixo horizontal, capacidade de mistura 300 kg, motor elétrico potência 5 cv - depreciação. Af_05/2023 | h | 1 | 1 | 0 | 0.82 | 0 | 0.82
88389 | Misturador de argamassa, eixo horizontal, capacidade de mistura 300 kg, motor elétrico potência 5 cv - juros. Af_05/2023 | h | 1 | 1 | 0 | 0.19 | 0 | 0.19
88390 | Misturador de argamassa, eixo horizontal, capacidade de mistura 300 kg, motor elétrico potência 5 cv - manutenção. Af_05/2023 | h | 1 | 1 | 0 | 0.9 | 0 | 0.9
88391 | Misturador de argamassa, eixo horizontal, capacidade de mistura 300 kg, motor elétrico potência 5 cv - materiais na operação. Af_05/2023 | h | 1 | 1 | 0 | 3.38 | 0 | 3.38
88387 - Misturador de argamassa, eixo horizontal, capacidade de mistura 300 kg, motor elétrico potência 5 cv - depreciação. Af_05/2023 ( h )
Sistema: SINAPI - Sist. Nac. de Pesq. de Custos e Índ. da Const. Civil - 01/09/2025
Utilizado no(s) item(ns) 88387
Código | Descrição | Unidade | Quantidade | Utilização Operativa | Utilização Improdutiva | Valor Operativo | Valor Improdutivo | Valor Item
37544 | Misturador de argamassa, eixo horizontal, capacidade de mistura 300 kg, motor elétrico trifásico 220/380 v, potência 5 cv | un | 6.4e-05 | 1 | 0 | 12960.87 | 0 | 0.82
88389 - Misturador de argamassa, eixo horizontal, capacidade de mistura 300 kg, motor elétrico potência 5 cv - juros. Af_05/2023 ( h )
Sistema: SINAPI - Sist. Nac. de Pesq. de Custos e Índ. da Const. Civil - 01/09/2025
Utilizado no(s) item(ns) 88389
Código | Descrição | Unidade | Quantidade | Utilização Operativa | Utilização Improdutiva | Valor Operativo | Valor Improdutivo | Valor Item
37544 | Misturador de argamassa, eixo horizontal, capacidade de mistura 300 kg, motor elétrico trifásico 220/380 v, potência 5 cv | un | 1.48e-05 | 1 | 0 | 12960.87 | 0 | 0.19
88390 - Misturador de argamassa, eixo horizontal, capacidade de mistura 300 kg, motor elétrico potência 5 cv - manutenção. Af_05/2023 ( h )
Sistema: SINAPI - Sist. Nac. de Pesq. de Custos e Índ. da Const. Civil - 01/09/2025
Utilizado no(s) item(ns) 88390
Código | Descrição | Unidade | Quantidade | Utilização Operativa | Utilização Improdutiva | Valor Operativo | Valor Improdutivo | Valor Item
37544 | Misturador de argamassa, eixo horizontal, capacidade de mistura 300 kg, motor elétrico trifásico 220/380 v, potência 5 cv | un | 7e-05 | 1 | 0 | 12960.87 | 0 | 0.9
88391 - Misturador de argamassa, eixo horizontal, capacidade de mistura 300 kg, motor elétrico potência 5 cv - materiais na operação. Af_05/2023 ( h )
Sistema: SINAPI - Sist. Nac. de Pesq. de Custos e Índ. da Const. Civil - 01/09/2025
Utilizado no(s) item(ns) 88391
Código | Descrição | Unidade | Quantidade | Utilização Operativa | Utilização Improdutiva | Valor Operativo | Valor Improdutivo | Valor Item
2705 | Energia elétrica até 2000 kwh industrial, sem demanda | kWh | 3.13 | 1 | 0 | 1.08 | 0 | 3.38
88629 - Argamassa traço 1:3 (em volume de cimento e areia média úmida), preparo manual. Af_08/2019 ( m³ )
Sistema: SINAPI - Sist. Nac. de Pesq. de Custos e Índ. da Const. Civil - 01/09/2025
Utilizado no(s) item(ns) 88629
Código | Descrição | Unidade | Quantidade | Utilização Operativa | Utilização Improdutiva | Valor Operativo | Valor Improdutivo | Valor Item
370 | Areia média - posto jazida/fornecedor (retirado na jazida, sem transporte) | m³ | 1.07 | 1 | 0 | 87 | 0 | 93.09
1379 | Cimento portland composto cp ii-32 | kg | 482.96 | 1 | 0 | 0.84 | 0 | 405.68
88316 | Servente com encargos complementares | h | 8.57 | 1 | 0 | 21.72 | 0 | 186.14
87313 - Argamassa traço 1:3 (em volume de cimento e areia grossa úmida) para chapisco convencional, preparo mecânico com betoneira 400 l. Af_08/2019 ( m³ )
Sistema: SINAPI - Sist. Nac. de Pesq. de Custos e Índ. da Const. Civil - 01/09/2025
Utilizado no(s) item(ns) 87313
Código | Descrição | Unidade | Quantidade | Utilização Operativa | Utilização Improdutiva | Valor Operativo | Valor Improdutivo | Valor Item
367 | Areia grossa - posto jazida/fornecedor (retirado na jazida, sem transporte) | m³ | 0.95 | 1 | 0 | 88.13 | 0 | 83.72
1379 | Cimento portland composto cp ii-32 | kg | 426.49 | 1 | 0 | 0.84 | 0 | 358.25
88831 | Betoneira capacidade nominal de 400 l, capacidade de mistura 280 l, motor elétrico trifásico potência de 2 cv, sem carregador - chi diurno. Af_05/2023 | chi | 3.31 | 1 | 0 | 0.38 | 0 | 1.25
88830 | Betoneira capacidade nominal de 400 l, capacidade de mistura 280 l, motor elétrico trifásico potência de 2 cv, sem carregador - chp diurno. Af_05/2023 | chp | 1.01 | 1 | 0 | 2.07 | 0 | 2.09
88377 | Operador de betoneira estacionária/misturador com encargos complementa res | h | 4.32 | 1 | 0 | 25.74 | 0 | 111.19
88256 - Azulejista ou ladrilheiro com encargos complementares ( h )
Sistema: SINAPI - Sist. Nac. de Pesq. de Custos e Índ. da Const. Civil - 01/09/2025
Utilizado no(s) item(ns) 88256
Código | Descrição | Unidade | Quantidade | Utilização Operativa | Utilização Improdutiva | Valor Operativo | Valor Improdutivo | Valor Item
4760 | Azulejista ou ladrilheiro (horista) | h | 1 | 1 | 0 | 20.46 | 0 | 20.46
37370 | Alimentacao - horista (coletado caixa - encargos complementares) | h | 1 | 1 | 0 | 1.6 | 0 | 1.6
43489 | Epi - família pedreiro - horista (encargos complementares - coletado caixa) | h | 1 | 1 | 0 | 1.31 | 0 | 1.31
37372 | Exames - horista (coletado caixa - encargos complementares) | h | 1 | 1 | 0 | 1.43 | 0 | 1.43
43465 | Ferramentas - família pedreiro - horista (encargos complementares - coletado caixa) | h | 1 | 1 | 0 | 0.78 | 0 | 0.78
37373 | Seguro - horista (coletado caixa - encargos complementares) | h | 1 | 1 | 0 | 0.08 | 0 | 0.08
37371 | Transporte - horista (coletado caixa - encargos complementares) | h | 1 | 1 | 0 | 1.02 | 0 | 1.02
95324 | Curso de capacitação para azulejista ou ladrilheiro (encargos complementares) - horista | h | 1 | 1 | 0 | 0.3 | 0 | 0.3
95324 - Curso de capacitação para azulejista ou ladrilheiro (encargos complementares) - horista ( h )
Sistema: SINAPI - Sist. Nac. de Pesq. de Custos e Índ. da Const. Civil - 01/09/2025
Utilizado no(s) item(ns) 95324
Código | Descrição | Unidade | Quantidade | Utilização Operativa | Utilização Improdutiva | Valor Operativo | Valor Improdutivo | Valor Item
4760 | Azulejista ou ladrilheiro (horista) | h | 0.01476 | 1 | 0 | 20.46 | 0 | 0.3
88310 - Pintor com encargos complementares ( h )
Sistema: SINAPI - Sist. Nac. de Pesq. de Custos e Índ. da Const. Civil - 01/09/2025
Utilizado no(s) item(ns) 88310
Código | Descrição | Unidade | Quantidade | Utilização Operativa | Utilização Improdutiva | Valor Operativo | Valor Improdutivo | Valor Item
4783 | Pintor (horista) | h | 1 | 1 | 0 | 20.46 | 0 | 20.46
37370 | Alimentacao - horista (coletado caixa - encargos complementares) | h | 1 | 1 | 0 | 1.6 | 0 | 1.6
43490 | Epi - família pintor - horista (encargos complementares - coletado caixa) | h | 1 | 1 | 0 | 1.85 | 0 | 1.85
37372 | Exames - horista (coletado caixa - encargos complementares) | h | 1 | 1 | 0 | 1.43 | 0 | 1.43
43466 | Ferramentas - família pintor - horista (encargos complementares - coletado caixa) | h | 1 | 1 | 0 | 2.05 | 0 | 2.05
37373 | Seguro - horista (coletado caixa - encargos complementares) | h | 1 | 1 | 0 | 0.08 | 0 | 0.08
37371 | Transporte - horista (coletado caixa - encargos complementares) | h | 1 | 1 | 0 | 1.02 | 0 | 1.02
95372 | Curso de capacitação para pintor (encargos complementares) - horista | h | 1 | 1 | 0 | 0.3 | 0 | 0.3
95372 - Curso de capacitação para pintor (encargos complementares) - horista ( h )
Sistema: SINAPI - Sist. Nac. de Pesq. de Custos e Índ. da Const. Civil - 01/09/2025
Utilizado no(s) item(ns) 95372
Código | Descrição | Unidade | Quantidade | Utilização Operativa | Utilização Improdutiva | Valor Operativo | Valor Improdutivo | Valor Item
4783 | Pintor (horista) | h | 0.01476 | 1 | 0 | 20.46 | 0 | 0.3
88278 - Montador de estruturas metálicas com encargos complementares ( h )
Sistema: SINAPI - Sist. Nac. de Pesq. de Custos e Índ. da Const. Civil - 01/09/2025
Utilizado no(s) item(ns) 88278
Código | Descrição | Unidade | Quantidade | Utilização Operativa | Utilização Improdutiva | Valor Operativo | Valor Improdutivo | Valor Item
44497 | Montador de estruturas metálicas horista | h | 1 | 1 | 0 | 23.09 | 0 | 23.09
37370 | Alimentacao - horista (coletado caixa - encargos complementares) | h | 1 | 1 | 0 | 1.6 | 0 | 1.6
43488 | Epi - família operador escavadeira - horista (encargos complementares - coletado caixa) | h | 1 | 1 | 0 | 0.89 | 0 | 0.89
37372 | Exames - horista (coletado caixa - encargos complementares) | h | 1 | 1 | 0 | 1.43 | 0 | 1.43
43464 | Ferramentas - família operador escavadeira - horista (encargos complementares - coletado caixa) | h | 1 | 1 | 0 | 0.01 | 0 | 0.01
37373 | Seguro - horista (coletado caixa - encargos complementares) | h | 1 | 1 | 0 | 0.08 | 0 | 0.08
37371 | Transporte - horista (coletado caixa - encargos complementares) | h | 1 | 1 | 0 | 1.02 | 0 | 1.02
95344 | Curso de capacitação para montador de estrutura metálica (encargos complementares) - horista | h | 1 | 1 | 0 | 0.26 | 0 | 0.26
95344 - Curso de capacitação para montador de estrutura metálica (encargos complementares) - horista ( h )
Sistema: SINAPI - Sist. Nac. de Pesq. de Custos e Índ. da Const. Civil - 01/09/2025
Utilizado no(s) item(ns) 95344
Código | Descrição | Unidade | Quantidade | Utilização Operativa | Utilização Improdutiva | Valor Operativo | Valor Improdutivo | Valor Item
44497 | Montador de estruturas metálicas horista | h | 0.01154 | 1 | 0 | 23.09 | 0 | 0.26
88325 - Vidraceiro com encargos complementares ( h )
Sistema: SINAPI - Sist. Nac. de Pesq. de Custos e Índ. da Const. Civil - 01/09/2025
Utilizado no(s) item(ns) 88325
Código | Descrição | Unidade | Quantidade | Utilização Operativa | Utilização Improdutiva | Valor Operativo | Valor Improdutivo | Valor Item
10489 | Vidraceiro (horista) | h | 1 | 1 | 0 | 17.63 | 0 | 17.63
37370 | Alimentacao - horista (coletado caixa - encargos complementares) | h | 1 | 1 | 0 | 1.6 | 0 | 1.6
43489 | Epi - família pedreiro - horista (encargos complementares - coletado caixa) | h | 1 | 1 | 0 | 1.31 | 0 | 1.31
37372 | Exames - horista (coletado caixa - encargos complementares) | h | 1 | 1 | 0 | 1.43 | 0 | 1.43
43465 | Ferramentas - família pedreiro - horista (encargos complementares - coletado caixa) | h | 1 | 1 | 0 | 0.78 | 0 | 0.78
37373 | Seguro - horista (coletado caixa - encargos complementares) | h | 1 | 1 | 0 | 0.08 | 0 | 0.08
37371 | Transporte - horista (coletado caixa - encargos complementares) | h | 1 | 1 | 0 | 1.02 | 0 | 1.02
95387 | Curso de capacitação para vidraceiro (encargos complementares) - horista | h | 1 | 1 | 0 | 0.26 | 0 | 0.26
95387 - Curso de capacitação para vidraceiro (encargos complementares) - horista ( h )
Sistema: SINAPI - Sist. Nac. de Pesq. de Custos e Índ. da Const. Civil - 01/09/2025
Utilizado no(s) item(ns) 95387
Código | Descrição | Unidade | Quantidade | Utilização Operativa | Utilização Improdutiva | Valor Operativo | Valor Improdutivo | Valor Item
10489 | Vidraceiro (horista) | h | 0.01476 | 1 | 0 | 17.63 | 0 | 0.26
94964 - Concreto fck = 20mpa, traço 1:2,7:3 (em massa seca de cimento/ areia média/ brita 1) - preparo mecânico com betoneira 400 l. Af_05/2021 ( m³ )
Sistema: SINAPI - Sist. Nac. de Pesq. de Custos e Índ. da Const. Civil - 01/09/2025
Utilizado no(s) item(ns) 94964
Código | Descrição | Unidade | Quantidade | Utilização Operativa | Utilização Improdutiva | Valor Operativo | Valor Improdutivo | Valor Item
370 | Areia média - posto jazida/fornecedor (retirado na jazida, sem transporte) | m³ | 0.7558 | 1 | 0 | 87 | 0 | 65.75
1379 | Cimento portland composto cp ii-32 | kg | 322.9777 | 1 | 0 | 0.84 | 0 | 271.3
4721 | Pedra britada n. 1 (9,5 a 19 mm) posto pedreira/fornecedor, sem frete | m³ | 0.5872 | 1 | 0 | 98.88 | 0 | 58.06
88831 | Betoneira capacidade nominal de 400 l, capacidade de mistura 280 l, motor elétrico trifásico potência de 2 cv, sem carregador - chi diurno. Af_05/2023 | chi | 0.7787 | 1 | 0 | 0.38 | 0 | 0.29
88830 | Betoneira capacidade nominal de 400 l, capacidade de mistura 280 l, motor elétrico trifásico potência de 2 cv, sem carregador - chp diurno. Af_05/2023 | chp | 0.8259 | 1 | 0 | 2.07 | 0 | 1.7
88377 | Operador de betoneira estacionária/misturador com encargos complementa res | h | 1.6046 | 1 | 0 | 25.74 | 0 | 41.3
88316 | Servente com encargos complementares | h | 2.5333 | 1 | 0 | 21.72 | 0 | 55.02
91278 - Placa vibratória reversível com motor 4 tempos a gasolina, força centrífuga de 25 kn (2500 kgf), potência 5,5 cv - chi diurno. Af_08/2015 ( chi )
Sistema: SINAPI - Sist. Nac. de Pesq. de Custos e Índ. da Const. Civil - 01/09/2025
Utilizado no(s) item(ns) 91278
Código | Descrição | Unidade | Quantidade | Utilização Operativa | Utilização Improdutiva | Valor Operativo | Valor Improdutivo | Valor Item
91273 | Placa vibratória reversível com motor 4 tempos a gasolina, força centrífuga de 25 kn (2500 kgf), potência 5,5 cv - depreciação. Af_08/2015 | h | 1 | 1 | 0 | 0.53 | 0 | 0.53
91274 | Placa vibratória reversível com motor 4 tempos a gasolina, força centrífuga de 25 kn (2500 kgf), potência 5,5 cv - juros. Af_08/2015 | h | 1 | 1 | 0 | 0.14 | 0 | 0.14
91277 - Placa vibratória reversível com motor 4 tempos a gasolina, força centrífuga de 25 kn (2500 kgf), potência 5,5 cv - chp diurno. Af_08/2015 ( chp )
Sistema: SINAPI - Sist. Nac. de Pesq. de Custos e Índ. da Const. Civil - 01/09/2025
Utilizado no(s) item(ns) 91277
Código | Descrição | Unidade | Quantidade | Utilização Operativa | Utilização Improdutiva | Valor Operativo | Valor Improdutivo | Valor Item
91273 | Placa vibratória reversível com motor 4 tempos a gasolina, força centrífuga de 25 kn (2500 kgf), potência 5,5 cv - depreciação. Af_08/2015 | h | 1 | 1 | 0 | 0.53 | 0 | 0.53
91274 | Placa vibratória reversível com motor 4 tempos a gasolina, força centrífuga de 25 kn (2500 kgf), potência 5,5 cv - juros. Af_08/2015 | h | 1 | 1 | 0 | 0.14 | 0 | 0.14
91275 | Placa vibratória reversível com motor 4 tempos a gasolina, força centrífuga de 25 kn (2500 kgf), potência 5,5 cv - manutenção. Af_08/2015 | h | 1 | 1 | 0 | 0.66 | 0 | 0.66
91276 | Placa vibratória reversível com motor 4 tempos a gasolina, força centrífuga de 25 kn (2500 kgf), potência 5,5 cv - materiais na operação. Af_08/2015 | h | 1 | 1 | 0 | 8.55 | 0 | 8.55
91273 - Placa vibratória reversível com motor 4 tempos a gasolina, força centrífuga de 25 kn (2500 kgf), potência 5,5 cv - depreciação. Af_08/2015 ( h )
Sistema: SINAPI - Sist. Nac. de Pesq. de Custos e Índ. da Const. Civil - 01/09/2025
Utilizado no(s) item(ns) 91273
Código | Descrição | Unidade | Quantidade | Utilização Operativa | Utilização Improdutiva | Valor Operativo | Valor Improdutivo | Valor Item
1442 | Compactador de solo tipo placa vibratoria reversivel, a gasolina 4 tempos, peso 125 a 150 kg, forca centrif. 2500 a 2800 kgf, larg. Trabalho 400 a 450 mm, freq. Vibracao 4300 a 4500 rpm, veloc. Trabalho 15 a 20 m/min, pot. 5,5 a 6,0 hp | un | 5.33e-05 | 1 | 0 | 9953.02 | 0 | 0.53
91274 - Placa vibratória reversível com motor 4 tempos a gasolina, força centrífuga de 25 kn (2500 kgf), potência 5,5 cv - juros. Af_08/2015 ( h )
Sistema: SINAPI - Sist. Nac. de Pesq. de Custos e Índ. da Const. Civil - 01/09/2025
Utilizado no(s) item(ns) 91274
Código | Descrição | Unidade | Quantidade | Utilização Operativa | Utilização Improdutiva | Valor Operativo | Valor Improdutivo | Valor Item
1442 | Compactador de solo tipo placa vibratoria reversivel, a gasolina 4 tempos, peso 125 a 150 kg, forca centrif. 2500 a 2800 kgf, larg. Trabalho 400 a 450 mm, freq. Vibracao 4300 a 4500 rpm, veloc. Trabalho 15 a 20 m/min, pot. 5,5 a 6,0 hp | un | 1.43e-05 | 1 | 0 | 9953.02 | 0 | 0.14
91275 - Placa vibratória reversível com motor 4 tempos a gasolina, força centrífuga de 25 kn (2500 kgf), potência 5,5 cv - manutenção. Af_08/2015 ( h )
Sistema: SINAPI - Sist. Nac. de Pesq. de Custos e Índ. da Const. Civil - 01/09/2025
Utilizado no(s) item(ns) 91275
Código | Descrição | Unidade | Quantidade | Utilização Operativa | Utilização Improdutiva | Valor Operativo | Valor Improdutivo | Valor Item
1442 | Compactador de solo tipo placa vibratoria reversivel, a gasolina 4 tempos, peso 125 a 150 kg, forca centrif. 2500 a 2800 kgf, larg. Trabalho 400 a 450 mm, freq. Vibracao 4300 a 4500 rpm, veloc. Trabalho 15 a 20 m/min, pot. 5,5 a 6,0 hp | un | 6.67e-05 | 1 | 0 | 9953.02 | 0 | 0.66
91276 - Placa vibratória reversível com motor 4 tempos a gasolina, força centrífuga de 25 kn (2500 kgf), potência 5,5 cv - materiais na operação. Af_08/2015 ( h )
Sistema: SINAPI - Sist. Nac. de Pesq. de Custos e Índ. da Const. Civil - 01/09/2025
Utilizado no(s) item(ns) 91276
Código | Descrição | Unidade | Quantidade | Utilização Operativa | Utilização Improdutiva | Valor Operativo | Valor Improdutivo | Valor Item
4222 | Gasolina comum | l | 1.44 | 1 | 0 | 5.94 | 0 | 8.55
88247 - Auxiliar de eletricista com encargos complementares ( h )
Sistema: SINAPI - Sist. Nac. de Pesq. de Custos e Índ. da Const. Civil - 01/09/2025
Utilizado no(s) item(ns) 88247
Código | Descrição | Unidade | Quantidade | Utilização Operativa | Utilização Improdutiva | Valor Operativo | Valor Improdutivo | Valor Item
247 | Ajudante de eletricista (horista) | h | 1 | 1 | 0 | 15.85 | 0 | 15.85
37370 | Alimentacao - horista (coletado caixa - encargos complementares) | h | 1 | 1 | 0 | 1.6 | 0 | 1.6
43484 | Epi - família eletricista - horista (encargos complementares - coletado caixa) | h | 1 | 1 | 0 | 1.26 | 0 | 1.26
37372 | Exames - horista (coletado caixa - encargos complementares) | h | 1 | 1 | 0 | 1.43 | 0 | 1.43
43460 | Ferramentas - família eletricista - horista (encargos complementares - coletado caixa) | h | 1 | 1 | 0 | 0.86 | 0 | 0.86
37373 | Seguro - horista (coletado caixa - encargos complementares) | h | 1 | 1 | 0 | 0.08 | 0 | 0.08
37371 | Transporte - horista (coletado caixa - encargos complementares) | h | 1 | 1 | 0 | 1.02 | 0 | 1.02
95316 | Curso de capacitação para auxiliar de eletricista (encargos complementares) - horista | h | 1 | 1 | 0 | 0.59 | 0 | 0.59
95316 - Curso de capacitação para auxiliar de eletricista (encargos complementares) - horista ( h )
Sistema: SINAPI - Sist. Nac. de Pesq. de Custos e Índ. da Const. Civil - 01/09/2025
Utilizado no(s) item(ns) 95316
Código | Descrição | Unidade | Quantidade | Utilização Operativa | Utilização Improdutiva | Valor Operativo | Valor Improdutivo | Valor Item
247 | Ajudante de eletricista (horista) | h | 0.03732 | 1 | 0 | 15.85 | 0 | 0.59
91170 - Fixação de tubos horizontais de pvc água, pvc esgoto, pvc água pluvial, cpvc, ppr, cobre ou aço, diâmetros menores ou iguais a 40 mm, com abraçadeira metálica rígida tipo u perfil 1 1/4", fixada em perfilado em laje. Af_09/2023_ps ( m )
Sistema: SINAPI - Sist. Nac. de Pesq. de Custos e Índ. da Const. Civil - 01/09/2025
Utilizado no(s) item(ns) 91170
Código | Descrição | Unidade | Quantidade | Utilização Operativa | Utilização Improdutiva | Valor Operativo | Valor Improdutivo | Valor Item
392 | Abraçadeira em aço para amarração de eletrodutos, tipo d, com 1/2" e parafuso de fixação | un | 1.7857 | 1 | 0 | 2.83 | 0 | 5.05
88248 | Auxiliar de encanador ou bombeiro hidráulico com encargos complementar es | h | 0.048 | 1 | 0 | 21.7 | 0 | 1.04
88267 | Encanador ou bombeiro hidráulico com encargos complementares | h | 0.2114 | 1 | 0 | 26.39 | 0 | 5.57
88248 - Auxiliar de encanador ou bombeiro hidráulico com encargos complementar es ( h )
Sistema: SINAPI - Sist. Nac. de Pesq. de Custos e Índ. da Const. Civil - 01/09/2025
Utilizado no(s) item(ns) 88248
Código | Descrição | Unidade | Quantidade | Utilização Operativa | Utilização Improdutiva | Valor Operativo | Valor Improdutivo | Valor Item
246 | Auxiliar de encanador ou bombeiro hidraulico (horista) | h | 1 | 1 | 0 | 15.85 | 0 | 15.85
37370 | Alimentacao - horista (coletado caixa - encargos complementares) | h | 1 | 1 | 0 | 1.6 | 0 | 1.6
43485 | Epi - família encanador - horista (encargos complementares - coletado caixa) | h | 1 | 1 | 0 | 1.13 | 0 | 1.13
37372 | Exames - horista (coletado caixa - encargos complementares) | h | 1 | 1 | 0 | 1.43 | 0 | 1.43
43461 | Ferramentas - família encanador - horista (encargos complementares - coletado caixa) | h | 1 | 1 | 0 | 0.31 | 0 | 0.31
37373 | Seguro - horista (coletado caixa - encargos complementares) | h | 1 | 1 | 0 | 0.08 | 0 | 0.08
37371 | Transporte - horista (coletado caixa - encargos complementares) | h | 1 | 1 | 0 | 1.02 | 0 | 1.02
95317 | Curso de capacitação para auxiliar de encanador ou bombeiro hidráulico (encargos complementares) - horista | h | 1 | 1 | 0 | 0.28 | 0 | 0.28
88267 - Encanador ou bombeiro hidráulico com encargos complementares ( h )
Sistema: SINAPI - Sist. Nac. de Pesq. de Custos e Índ. da Const. Civil - 01/09/2025
Utilizado no(s) item(ns) 88267
Código | Descrição | Unidade | Quantidade | Utilização Operativa | Utilização Improdutiva | Valor Operativo | Valor Improdutivo | Valor Item
2696 | Encanador ou bombeiro hidraulico (horista) | h | 1 | 1 | 0 | 20.46 | 0 | 20.46
37370 | Alimentacao - horista (coletado caixa - encargos complementares) | h | 1 | 1 | 0 | 1.6 | 0 | 1.6
43485 | Epi - família encanador - horista (encargos complementares - coletado caixa) | h | 1 | 1 | 0 | 1.13 | 0 | 1.13
37372 | Exames - horista (coletado caixa - encargos complementares) | h | 1 | 1 | 0 | 1.43 | 0 | 1.43
43461 | Ferramentas - família encanador - horista (encargos complementares - coletado caixa) | h | 1 | 1 | 0 | 0.31 | 0 | 0.31
37373 | Seguro - horista (coletado caixa - encargos complementares) | h | 1 | 1 | 0 | 0.08 | 0 | 0.08
37371 | Transporte - horista (coletado caixa - encargos complementares) | h | 1 | 1 | 0 | 1.02 | 0 | 1.02
95335 | Curso de capacitação para encanador ou bombeiro hidráulico (encargos complementares) - horista | h | 1 | 1 | 0 | 0.36 | 0 | 0.36
95317 - Curso de capacitação para auxiliar de encanador ou bombeiro hidráulico (encargos complementares) - horista ( h )
Sistema: SINAPI - Sist. Nac. de Pesq. de Custos e Índ. da Const. Civil - 01/09/2025
Utilizado no(s) item(ns) 95317
Código | Descrição | Unidade | Quantidade | Utilização Operativa | Utilização Improdutiva | Valor Operativo | Valor Improdutivo | Valor Item
246 | Auxiliar de encanador ou bombeiro hidraulico (horista) | h | 0.01798 | 1 | 0 | 15.85 | 0 | 0.28
95335 - Curso de capacitação para encanador ou bombeiro hidráulico (encargos complementares) - horista ( h )
Sistema: SINAPI - Sist. Nac. de Pesq. de Custos e Índ. da Const. Civil - 01/09/2025
Utilizado no(s) item(ns) 95335
Código | Descrição | Unidade | Quantidade | Utilização Operativa | Utilização Improdutiva | Valor Operativo | Valor Improdutivo | Valor Item
2696 | Encanador ou bombeiro hidraulico (horista) | h | 0.01798 | 1 | 0 | 20.46 | 0 | 0.36
91946 - Suporte parafusado com placa de encaixe 4" x 2" médio (1,30 m do piso) para ponto elétrico - fornecimento e instalação. Af_03/2023 ( un )
Sistema: SINAPI - Sist. Nac. de Pesq. de Custos e Índ. da Const. Civil - 01/09/2025
Utilizado no(s) item(ns) 91946
Código | Descrição | Unidade | Quantidade | Utilização Operativa | Utilização Improdutiva | Valor Operativo | Valor Improdutivo | Valor Item
38094 | Espelho/placa de 3 postos 4" x 2", para instalação de tomadas e interruptores | un | 1 | 1 | 0 | 2.52 | 0 | 2.52
38099 | Suporte de fixação para espelho/placa 4" x 2", para 3 módulos, para instalação de tomadas e interruptores (somente suporte) | un | 1 | 1 | 0 | 1.3 | 0 | 1.3
88247 | Auxiliar de eletricista com encargos complementares | h | 0.128 | 1 | 0 | 22.69 | 0 | 2.9
88264 | Eletricista com encargos complementares | h | 0.128 | 1 | 0 | 29.75 | 0 | 3.8
91998 - Tomada baixa de embutir (1 módulo), 2p+t 10 a, sem suporte e sem placa - fornecimento e instalação. Af_03/2023 ( un )
Sistema: SINAPI - Sist. Nac. de Pesq. de Custos e Índ. da Const. Civil - 01/09/2025
Utilizado no(s) item(ns) 91998
Código | Descrição | Unidade | Quantidade | Utilização Operativa | Utilização Improdutiva | Valor Operativo | Valor Improdutivo | Valor Item
38101 | Tomada 2p+t 10a, 250v (apenas módulo) | un | 1 | 1 | 0 | 6.76 | 0 | 6.76
88247 | Auxiliar de eletricista com encargos complementares | h | 0.242 | 1 | 0 | 22.69 | 0 | 5.49
88264 | Eletricista com encargos complementares | h | 0.242 | 1 | 0 | 29.75 | 0 | 7.19
91994 - Tomada média de embutir (1 módulo), 2p+t 10 a, sem suporte e sem placa - fornecimento e instalação. Af_03/2023 ( un )
Sistema: SINAPI - Sist. Nac. de Pesq. de Custos e Índ. da Const. Civil - 01/09/2025
Utilizado no(s) item(ns) 91994
Código | Descrição | Unidade | Quantidade | Utilização Operativa | Utilização Improdutiva | Valor Operativo | Valor Improdutivo | Valor Item
38101 | Tomada 2p+t 10a, 250v (apenas módulo) | un | 1 | 1 | 0 | 6.76 | 0 | 6.76
88247 | Auxiliar de eletricista com encargos complementares | h | 0.317 | 1 | 0 | 22.69 | 0 | 7.19
88264 | Eletricista com encargos complementares | h | 0.317 | 1 | 0 | 29.75 | 0 | 9.43
92002 - Tomada média de embutir (2 módulos), 2p+t 10 a, sem suporte e sem placa - fornecimento e instalação. Af_03/2023 ( un )
Sistema: SINAPI - Sist. Nac. de Pesq. de Custos e Índ. da Const. Civil - 01/09/2025
Utilizado no(s) item(ns) 92002
Código | Descrição | Unidade | Quantidade | Utilização Operativa | Utilização Improdutiva | Valor Operativo | Valor Improdutivo | Valor Item
38101 | Tomada 2p+t 10a, 250v (apenas módulo) | un | 2 | 1 | 0 | 6.76 | 0 | 13.52
88247 | Auxiliar de eletricista com encargos complementares | h | 0.572 | 1 | 0 | 22.69 | 0 | 12.97
88264 | Eletricista com encargos complementares | h | 0.572 | 1 | 0 | 29.75 | 0 | 17.01
91990 - Tomada alta de embutir (1 módulo), 2p+t 10 a, sem suporte e sem placa - fornecimento e instalação. Af_03/2023 ( un )
Sistema: SINAPI - Sist. Nac. de Pesq. de Custos e Índ. da Const. Civil - 01/09/2025
Utilizado no(s) item(ns) 91990
Código | Descrição | Unidade | Quantidade | Utilização Operativa | Utilização Improdutiva | Valor Operativo | Valor Improdutivo | Valor Item
38101 | Tomada 2p+t 10a, 250v (apenas módulo) | un | 1 | 1 | 0 | 6.76 | 0 | 6.76
88247 | Auxiliar de eletricista com encargos complementares | h | 0.511 | 1 | 0 | 22.69 | 0 | 11.59
88264 | Eletricista com encargos complementares | h | 0.511 | 1 | 0 | 29.75 | 0 | 15.2
91952 - Interruptor simples (1 módulo), 10a/250v, sem suporte e sem placa - fornecimento e instalação. Af_03/2023 ( un )
Sistema: SINAPI - Sist. Nac. de Pesq. de Custos e Índ. da Const. Civil - 01/09/2025
Utilizado no(s) item(ns) 91952
Código | Descrição | Unidade | Quantidade | Utilização Operativa | Utilização Improdutiva | Valor Operativo | Valor Improdutivo | Valor Item
38112 | Interruptor simples 10a, 250v (apenas módulo) | un | 1 | 1 | 0 | 5.94 | 0 | 5.94
88247 | Auxiliar de eletricista com encargos complementares | h | 0.232 | 1 | 0 | 22.69 | 0 | 5.26
88264 | Eletricista com encargos complementares | h | 0.232 | 1 | 0 | 29.75 | 0 | 6.9
91958 - Interruptor simples (2 módulos), 10a/250v, sem suporte e sem placa - fornecimento e instalação. Af_03/2023 ( un )
Sistema: SINAPI - Sist. Nac. de Pesq. de Custos e Índ. da Const. Civil - 01/09/2025
Utilizado no(s) item(ns) 91958
Código | Descrição | Unidade | Quantidade | Utilização Operativa | Utilização Improdutiva | Valor Operativo | Valor Improdutivo | Valor Item
38112 | Interruptor simples 10a, 250v (apenas módulo) | un | 2 | 1 | 0 | 5.94 | 0 | 11.88
88247 | Auxiliar de eletricista com encargos complementares | h | 0.402 | 1 | 0 | 22.69 | 0 | 9.12
88264 | Eletricista com encargos complementares | h | 0.402 | 1 | 0 | 29.75 | 0 | 11.95
87367 - Argamassa traço 1:1:6 (em volume de cimento, cal e areia média úmida) para emboço/massa única/assentamento de alvenaria de vedação, preparo manual. Af_08/2019 ( m³ )
Sistema: SINAPI - Sist. Nac. de Pesq. de Custos e Índ. da Const. Civil - 01/09/2025
Utilizado no(s) item(ns) 87367
Código | Descrição | Unidade | Quantidade | Utilização Operativa | Utilização Improdutiva | Valor Operativo | Valor Improdutivo | Valor Item
370 | Areia média - posto jazida/fornecedor (retirado na jazida, sem transporte) | m³ | 1.16 | 1 | 0 | 87 | 0 | 100.92
1106 | Cal hidratada ch-i para argamassas | kg | 116.4 | 1 | 0 | 1.27 | 0 | 147.82
1379 | Cimento portland composto cp ii-32 | kg | 261.89 | 1 | 0 | 0.84 | 0 | 219.98
88316 | Servente com encargos complementares | h | 11.23 | 1 | 0 | 21.72 | 0 | 243.91
101173 - Estaca broca de concreto, diâmetro de 20cm, escavação manual com trado concha, com armadura de arranque. Af_05/2020 ( m )
Sistema: SINAPI - Sist. Nac. de Pesq. de Custos e Índ. da Const. Civil - 01/09/2025
Utilizado no(s) item(ns) 101173
Código | Descrição | Unidade | Quantidade | Utilização Operativa | Utilização Improdutiva | Valor Operativo | Valor Improdutivo | Valor Item
94970 | Concreto fck = 20mpa, traço 1:2,7:3 (em massa seca de cimento/ areia média/ brita 1) - preparo mecânico com betoneira 600 l. Af_05/2021 | m³ | 0.043 | 1 | 0 | 479.31 | 0 | 20.61
92803 | Corte e dobra de aço ca-50, diâmetro de 10,0 mm. Af_06/2022 | kg | 1.36 | 1 | 0 | 9.12 | 0 | 12.4
88309 | Pedreiro com encargos complementares | h | 0.486 | 1 | 0 | 27.11 | 0 | 13.17
88316 | Servente com encargos complementares | h | 0.665 | 1 | 0 | 21.72 | 0 | 14.44
92803 - Corte e dobra de aço ca-50, diâmetro de 10,0 mm. Af_06/2022 ( kg )
Sistema: SINAPI - Sist. Nac. de Pesq. de Custos e Índ. da Const. Civil - 01/09/2025
Utilizado no(s) item(ns) 92803
Código | Descrição | Unidade | Quantidade | Utilização Operativa | Utilização Improdutiva | Valor Operativo | Valor Improdutivo | Valor Item
34 | Aço ca-50, 10,0 mm, vergalhão | kg | 1.11 | 1 | 0 | 7.99 | 0 | 8.86
88238 | Ajudante de armador com encargos complementares | h | 0.0014 | 1 | 0 | 22.25 | 0 | 0.03
88245 | Armador com encargos complementares | h | 0.0088 | 1 | 0 | 26.91 | 0 | 0.23
88246 - Assentador de tubos com encargos complementares ( h )
Sistema: SINAPI - Sist. Nac. de Pesq. de Custos e Índ. da Const. Civil - 01/09/2025
Utilizado no(s) item(ns) 88246
Código | Descrição | Unidade | Quantidade | Utilização Operativa | Utilização Improdutiva | Valor Operativo | Valor Improdutivo | Valor Item
40331 | Assentador de manilhas (horista) | h | 1 | 1 | 0 | 13.34 | 0 | 13.34
37370 | Alimentacao - horista (coletado caixa - encargos complementares) | h | 1 | 1 | 0 | 1.6 | 0 | 1.6
43488 | Epi - família operador escavadeira - horista (encargos complementares - coletado caixa) | h | 1 | 1 | 0 | 0.89 | 0 | 0.89
37372 | Exames - horista (coletado caixa - encargos complementares) | h | 1 | 1 | 0 | 1.43 | 0 | 1.43
43464 | Ferramentas - família operador escavadeira - horista (encargos complementares - coletado caixa) | h | 1 | 1 | 0 | 0.01 | 0 | 0.01
37373 | Seguro - horista (coletado caixa - encargos complementares) | h | 1 | 1 | 0 | 0.08 | 0 | 0.08
37371 | Transporte - horista (coletado caixa - encargos complementares) | h | 1 | 1 | 0 | 1.02 | 0 | 1.02
95315 | Curso de capacitação para assentador de tubos (encargos complementares) - horista | h | 1 | 1 | 0 | 0.19 | 0 | 0.19
93358 - Escavação manual de vala. Af_09/2024 ( m³ )
Sistema: SINAPI - Sist. Nac. de Pesq. de Custos e Índ. da Const. Civil - 01/09/2025
Utilizado no(s) item(ns) 93358
Código | Descrição | Unidade | Quantidade | Utilização Operativa | Utilização Improdutiva | Valor Operativo | Valor Improdutivo | Valor Item
88316 | Servente com encargos complementares | h | 3.9558 | 1 | 0 | 21.72 | 0 | 85.91
93382 - Reaterro manual de valas, com compactador de solos de percussão. Af_08/2023 ( m³ )
Sistema: SINAPI - Sist. Nac. de Pesq. de Custos e Índ. da Const. Civil - 01/09/2025
Utilizado no(s) item(ns) 93382
Código | Descrição | Unidade | Quantidade | Utilização Operativa | Utilização Improdutiva | Valor Operativo | Valor Improdutivo | Valor Item
5903 | Caminhão pipa 10.000 l trucado, peso bruto total 23.000 kg, carga útil máxima 15.935 kg, distância entre eixos 4,8 m, potência 230 cv, inclusive tanque de aço para transporte de água - chi diurno. Af_06/2014 | chi | 0.0006 | 1 | 0 | 70.99 | 0 | 0.04
5901 | Caminhão pipa 10.000 l trucado, peso bruto total 23.000 kg, carga útil máxima 15.935 kg, distância entre eixos 4,8 m, potência 230 cv, inclusive tanque de aço para transporte de água - chp diurno. Af_06/2014 | chp | 0.0054 | 1 | 0 | 317.14 | 0 | 1.71
91533 | Compactador de solos de percussão (soquete) com motor a gasolina 4 tempos, potência 4 cv - chp diurno. Af_08/2015 | chp | 0.1962 | 1 | 0 | 36.84 | 0 | 7.22
88316 | Servente com encargos complementares | h | 0.7866 | 1 | 0 | 21.72 | 0 | 17.08
95315 - Curso de capacitação para assentador de tubos (encargos complementares) - horista ( h )
Sistema: SINAPI - Sist. Nac. de Pesq. de Custos e Índ. da Const. Civil - 01/09/2025
Utilizado no(s) item(ns) 95315
Código | Descrição | Unidade | Quantidade | Utilização Operativa | Utilização Improdutiva | Valor Operativo | Valor Improdutivo | Valor Item
40331 | Assentador de manilhas (horista) | h | 0.01476 | 1 | 0 | 13.34 | 0 | 0.19
94703 - Adaptador com flange e anel de vedação, pvc, soldável, dn 25 mm x 3/4", instalado em reservação predial de água - fornecimento e instalação. Af_04/2024 ( un )
Sistema: SINAPI - Sist. Nac. de Pesq. de Custos e Índ. da Const. Civil - 01/09/2025
Utilizado no(s) item(ns) 94703
Código | Descrição | Unidade | Quantidade | Utilização Operativa | Utilização Improdutiva | Valor Operativo | Valor Improdutivo | Valor Item
96 | Adaptador pvc soldável, com flange e anel de vedação, 25 mm x 3/4", para caixa d'agua | un | 1 | 1 | 0 | 13.73 | 0 | 13.73
122 | Adesivo plastico para pvc, frasco com *850* gr | un | 0.0035 | 1 | 0 | 76.56 | 0 | 0.26
20083 | Solucao preparadora / limpadora para pvc, frasco com 1000 cm3 | un | 0.004 | 1 | 0 | 86.73 | 0 | 0.34
88248 | Auxiliar de encanador ou bombeiro hidráulico com encargos complementar es | h | 0.1338 | 1 | 0 | 21.7 | 0 | 2.9
88267 | Encanador ou bombeiro hidráulico com encargos complementares | h | 0.1338 | 1 | 0 | 26.39 | 0 | 3.53
94704 - Adaptador com flange e anel de vedação, pvc, soldável, dn 32 mm x 1", instalado em reservação predial de água - fornecimento e instalação. Af_04/2024 ( un )
Sistema: SINAPI - Sist. Nac. de Pesq. de Custos e Índ. da Const. Civil - 01/09/2025
Utilizado no(s) item(ns) 94704
Código | Descrição | Unidade | Quantidade | Utilização Operativa | Utilização Improdutiva | Valor Operativo | Valor Improdutivo | Valor Item
97 | Adaptador pvc soldável, com flange e anel de vedação, 32 mm x 1", para caixa d'agua | un | 1 | 1 | 0 | 20.66 | 0 | 20.66
122 | Adesivo plastico para pvc, frasco com *850* gr | un | 0.0047 | 1 | 0 | 76.56 | 0 | 0.35
20083 | Solucao preparadora / limpadora para pvc, frasco com 1000 cm3 | un | 0.0055 | 1 | 0 | 86.73 | 0 | 0.47
88248 | Auxiliar de encanador ou bombeiro hidráulico com encargos complementar es | h | 0.1375 | 1 | 0 | 21.7 | 0 | 2.98
88267 | Encanador ou bombeiro hidráulico com encargos complementares | h | 0.1375 | 1 | 0 | 26.39 | 0 | 3.62
102605 - Caixa d´água em polietileno, 500 litros - fornecimento e instalação. Af_06/2021 ( un )
Sistema: SINAPI - Sist. Nac. de Pesq. de Custos e Índ. da Const. Civil - 01/09/2025
Utilizado no(s) item(ns) 102605
Código | Descrição | Unidade | Quantidade | Utilização Operativa | Utilização Improdutiva | Valor Operativo | Valor Improdutivo | Valor Item
34637 | Caixa d'agua / reservatorio em polietileno, 500 litros, com tampa | un | 1 | 1 | 0 | 282.42 | 0 | 282.42
88248 | Auxiliar de encanador ou bombeiro hidráulico com encargos complementar es | h | 0.1052 | 1 | 0 | 21.7 | 0 | 2.28
88267 | Encanador ou bombeiro hidráulico com encargos complementares | h | 0.1052 | 1 | 0 | 26.39 | 0 | 2.77
94796 - Torneira de boia para caixa d'água, roscável, 3/4" - fornecimento e instalação. Af_08/2021 ( un )
Sistema: SINAPI - Sist. Nac. de Pesq. de Custos e Índ. da Const. Civil - 01/09/2025
Utilizado no(s) item(ns) 94796
Código | Descrição | Unidade | Quantidade | Utilização Operativa | Utilização Improdutiva | Valor Operativo | Valor Improdutivo | Valor Item
3148 | Fita veda rosca, em ptfe, rolo de 18 mm x 50 m (l x c) | un | 0.0053 | 1 | 0 | 19.88 | 0 | 0.1
11830 | Torneira de boia convencional para caixa d'agua, agua fria, 3/4", com haste e torneira metalicos e balao plastico | un | 1 | 1 | 0 | 36.1 | 0 | 36.1
88248 | Auxiliar de encanador ou bombeiro hidráulico com encargos complementar es | h | 0.1904 | 1 | 0 | 21.7 | 0 | 4.13
88267 | Encanador ou bombeiro hidráulico com encargos complementares | h | 0.1904 | 1 | 0 | 26.39 | 0 | 5.02
103328 - Alvenaria de vedação de blocos cerâmicos furados na horizontal de 9x19x19 cm (espessura 9 cm) e argamassa de assentamento com preparo em betoneira. Af_12/2021 ( m² )
Sistema: SINAPI - Sist. Nac. de Pesq. de Custos e Índ. da Const. Civil - 01/09/2025
Utilizado no(s) item(ns) 103328
Código | Descrição | Unidade | Quantidade | Utilização Operativa | Utilização Improdutiva | Valor Operativo | Valor Improdutivo | Valor Item
7271 | Bloco ceramico / tijolo vazado para alvenaria de vedacao, 8 furos na horizontal de 9 x 19 x 19 cm (l x a x c) | un | 28.31 | 1 | 0 | 0.95 | 0 | 26.89
37395 | Pino de aço com furo, haste = 27 mm (ação direta) | cento | 0.005 | 1 | 0 | 41.93 | 0 | 0.2
34557 | Tela de aço soldada galvanizada/zincada para alvenaria, fio d = *1,20 a 1,70* mm, malha 15 x 15 mm, (c x l) *50 x 7,5* cm | m | 0.42 | 1 | 0 | 2.16 | 0 | 0.9
87292 | Argamassa traço 1:2:8 (em volume de cimento, cal e areia média úmida) para emboço/massa única/assentamento de alvenaria de vedação, preparo mecânico com betoneira 400 l. Af_08/2019 | m³ | 0.0091 | 1 | 0 | 605.85 | 0 | 5.51
88309 | Pedreiro com encargos complementares | h | 1.61 | 1 | 0 | 27.11 | 0 | 43.64
88316 | Servente com encargos complementares | h | 0.805 | 1 | 0 | 21.72 | 0 | 17.48
101159 - Alvenaria de vedação de blocos cerâmicos maciços de 5x10x20cm (espessura 10cm) e argamassa de assentamento com preparo em betoneira. Af_05/2020 ( m² )
Sistema: SINAPI - Sist. Nac. de Pesq. de Custos e Índ. da Const. Civil - 01/09/2025
Utilizado no(s) item(ns) 101159
Código | Descrição | Unidade | Quantidade | Utilização Operativa | Utilização Improdutiva | Valor Operativo | Valor Improdutivo | Valor Item
7258 | Tijolo ceramico macico comum de *5 x 10 x 20* cm (l x a x c) | un | 73.49 | 1 | 0 | 0.65 | 0 | 47.76
87292 | Argamassa traço 1:2:8 (em volume de cimento, cal e areia média úmida) para emboço/massa única/assentamento de alvenaria de vedação, preparo mecânico com betoneira 400 l. Af_08/2019 | m³ | 0.028 | 1 | 0 | 605.85 | 0 | 16.96
88309 | Pedreiro com encargos complementares | h | 1.939 | 1 | 0 | 27.11 | 0 | 52.56
88316 | Servente com encargos complementares | h | 0.97 | 1 | 0 | 21.72 | 0 | 21.06
87893 - Chapisco aplicado em alvenaria (sem presença de vãos) e estruturas de concreto de fachada, com colher de pedreiro. Argamassa traço 1:3 com preparo manual. Af_10/2022 ( m² )
Sistema: SINAPI - Sist. Nac. de Pesq. de Custos e Índ. da Const. Civil - 01/09/2025
Utilizado no(s) item(ns) 87893
Código | Descrição | Unidade | Quantidade | Utilização Operativa | Utilização Improdutiva | Valor Operativo | Valor Improdutivo | Valor Item
87377 | Argamassa traço 1:3 (em volume de cimento e areia grossa úmida) para chapisco convencional, preparo manual. Af_08/2019 | m³ | 0.0037 | 1 | 0 | 677.19 | 0 | 2.5
88309 | Pedreiro com encargos complementares | h | 0.1394 | 1 | 0 | 27.11 | 0 | 3.77
88316 | Servente com encargos complementares | h | 0.0465 | 1 | 0 | 21.72 | 0 | 1
87529 - Massa única, em argamassa traço 1:2:8, preparo mecânico, aplicada manualmente em paredes internas de ambientes com área entre 5m² e 10m², e = 17,5mm, com taliscas. Af_03/2024 ( m² )
Sistema: SINAPI - Sist. Nac. de Pesq. de Custos e Índ. da Const. Civil - 01/09/2025
Utilizado no(s) item(ns) 87529
Código | Descrição | Unidade | Quantidade | Utilização Operativa | Utilização Improdutiva | Valor Operativo | Valor Improdutivo | Valor Item
87292 | Argamassa traço 1:2:8 (em volume de cimento, cal e areia média úmida) para emboço/massa única/assentamento de alvenaria de vedação, preparo mecânico com betoneira 400 l. Af_08/2019 | m³ | 0.0304 | 1 | 0 | 605.85 | 0 | 18.41
88309 | Pedreiro com encargos complementares | h | 0.4724 | 1 | 0 | 27.11 | 0 | 12.8
88316 | Servente com encargos complementares | h | 0.2362 | 1 | 0 | 21.72 | 0 | 5.13
90443 - Rasgo linear manual em alvenaria, para ramais/ distribuição de instalações hidráulicas, diâmetros menores ou iguais a 40 mm. Af_09/2023 ( m )
Sistema: SINAPI - Sist. Nac. de Pesq. de Custos e Índ. da Const. Civil - 01/09/2025
Utilizado no(s) item(ns) 90443
Código | Descrição | Unidade | Quantidade | Utilização Operativa | Utilização Improdutiva | Valor Operativo | Valor Improdutivo | Valor Item
88248 | Auxiliar de encanador ou bombeiro hidráulico com encargos complementar es | h | 0.066 | 1 | 0 | 21.7 | 0 | 1.43
88267 | Encanador ou bombeiro hidráulico com encargos complementares | h | 0.2348 | 1 | 0 | 26.39 | 0 | 6.19
90371 - Registro de esfera, pvc, roscável, com volante, 3/4" - fornecimento e instalação. Af_08/2021 ( un )
Sistema: SINAPI - Sist. Nac. de Pesq. de Custos e Índ. da Const. Civil - 01/09/2025
Utilizado no(s) item(ns) 90371
Código | Descrição | Unidade | Quantidade | Utilização Operativa | Utilização Improdutiva | Valor Operativo | Valor Improdutivo | Valor Item
3148 | Fita veda rosca, em ptfe, rolo de 18 mm x 50 m (l x c) | un | 0.0106 | 1 | 0 | 19.88 | 0 | 0.21
6032 | Registro de esfera, pvc, com volante, vs, roscável, dn 3/4", com corpo dividido | un | 1 | 1 | 0 | 21.4 | 0 | 21.4
88248 | Auxiliar de encanador ou bombeiro hidráulico com encargos complementar es | h | 0.1102 | 1 | 0 | 21.7 | 0 | 2.39
88267 | Encanador ou bombeiro hidráulico com encargos complementares | h | 0.1102 | 1 | 0 | 26.39 | 0 | 2.9
87377 - Argamassa traço 1:3 (em volume de cimento e areia grossa úmida) para chapisco convencional, preparo manual. Af_08/2019 ( m³ )
Sistema: SINAPI - Sist. Nac. de Pesq. de Custos e Índ. da Const. Civil - 01/09/2025
Utilizado no(s) item(ns) 87377
Código | Descrição | Unidade | Quantidade | Utilização Operativa | Utilização Improdutiva | Valor Operativo | Valor Improdutivo | Valor Item
367 | Areia grossa - posto jazida/fornecedor (retirado na jazida, sem transporte) | m³ | 0.94 | 1 | 0 | 88.13 | 0 | 82.84
1379 | Cimento portland composto cp ii-32 | kg | 422.63 | 1 | 0 | 0.84 | 0 | 355
88316 | Servente com encargos complementares | h | 11.02 | 1 | 0 | 21.72 | 0 | 239.35
89801 - Joelho 90 graus, pvc, serie normal, esgoto predial, dn 50 mm, junta elástica, fornecido e instalado em prumada de esgoto sanitário ou ventilação. Af_08/2022 ( un )
Sistema: SINAPI - Sist. Nac. de Pesq. de Custos e Índ. da Const. Civil - 01/09/2025
Utilizado no(s) item(ns) 89801
Código | Descrição | Unidade | Quantidade | Utilização Operativa | Utilização Improdutiva | Valor Operativo | Valor Improdutivo | Valor Item
296 | Anel borracha para tubo esgoto predial, dn 50 mm (nbr 5688) | un | 2 | 1 | 0 | 1.69 | 0 | 3.38
3526 | Joelho pvc, soldável, pb, 90 graus, dn 50 mm, para esgoto predial | un | 1 | 1 | 0 | 3.4 | 0 | 3.4
20078 | Pasta lubrificante para tubos e conexoes com junta elastica, embalagem de *400* gr (uso em pvc, aco, polietileno e outros) | un | 0.05 | 1 | 0 | 31.59 | 0 | 1.57
88248 | Auxiliar de encanador ou bombeiro hidráulico com encargos complementar es | h | 0.0343 | 1 | 0 | 21.7 | 0 | 0.74
88267 | Encanador ou bombeiro hidráulico com encargos complementares | h | 0.0343 | 1 | 0 | 26.39 | 0 | 0.9
89712 - Tubo pvc, serie normal, esgoto predial, dn 50 mm, fornecido e instalado em ramal de descarga ou ramal de esgoto sanitário. Af_08/2022 ( m )
Sistema: SINAPI - Sist. Nac. de Pesq. de Custos e Índ. da Const. Civil - 01/09/2025
Utilizado no(s) item(ns) 89712
Código | Descrição | Unidade | Quantidade | Utilização Operativa | Utilização Improdutiva | Valor Operativo | Valor Improdutivo | Valor Item
38383 | Lixa d'agua em folha, cor preta, grao 100 | un | 0.0177 | 1 | 0 | 3.08 | 0 | 0.05
9838 | Tubo pvc série normal, dn 50 mm, para esgoto predial (nbr 5688) | m | 1.0549 | 1 | 0 | 11.95 | 0 | 12.6
88248 | Auxiliar de encanador ou bombeiro hidráulico com encargos complementar es | h | 0.3182 | 1 | 0 | 21.7 | 0 | 6.9
88267 | Encanador ou bombeiro hidráulico com encargos complementares | h | 0.3182 | 1 | 0 | 26.39 | 0 | 8.39
95240 - Lastro de concreto magro, aplicado em pisos, lajes sobre solo ou radiers, espessura de 3 cm. Af_01/2024 ( m² )
Sistema: SINAPI - Sist. Nac. de Pesq. de Custos e Índ. da Const. Civil - 01/09/2025
Utilizado no(s) item(ns) 95240
Código | Descrição | Unidade | Quantidade | Utilização Operativa | Utilização Improdutiva | Valor Operativo | Valor Improdutivo | Valor Item
94968 | Concreto magro para lastro, traço 1:4,5:4,5 (em massa seca de cimento/ areia média/ brita 1) - preparo mecânico com betoneira 600 l. Af_05/2021 | m³ | 0.0339 | 1 | 0 | 394.14 | 0 | 13.36
88309 | Pedreiro com encargos complementares | h | 0.1631 | 1 | 0 | 27.11 | 0 | 4.42
88316 | Servente com encargos complementares | h | 0.0444 | 1 | 0 | 21.72 | 0 | 0.96
101616 - Preparo de fundo de vala com largura menor que 1,5 m (acerto do solo natural). Af_08/2020 ( m² )
Sistema: SINAPI - Sist. Nac. de Pesq. de Custos e Índ. da Const. Civil - 01/09/2025
Utilizado no(s) item(ns) 101616
Código | Descrição | Unidade | Quantidade | Utilização Operativa | Utilização Improdutiva | Valor Operativo | Valor Improdutivo | Valor Item
91534 | Compactador de solos de percussão (soquete) com motor a gasolina 4 tempos, potência 4 cv - chi diurno. Af_08/2015 | chi | 0.0036 | 1 | 0 | 29.76 | 0 | 0.1
91533 | Compactador de solos de percussão (soquete) com motor a gasolina 4 tempos, potência 4 cv - chp diurno. Af_08/2015 | chp | 0.0036 | 1 | 0 | 36.84 | 0 | 0.13
88309 | Pedreiro com encargos complementares | h | 0.102 | 1 | 0 | 27.11 | 0 | 2.76
88316 | Servente com encargos complementares | h | 0.1531 | 1 | 0 | 21.72 | 0 | 3.32
94968 - Concreto magro para lastro, traço 1:4,5:4,5 (em massa seca de cimento/ areia média/ brita 1) - preparo mecânico com betoneira 600 l. Af_05/2021 ( m³ )
Sistema: SINAPI - Sist. Nac. de Pesq. de Custos e Índ. da Const. Civil - 01/09/2025
Utilizado no(s) item(ns) 94968
Código | Descrição | Unidade | Quantidade | Utilização Operativa | Utilização Improdutiva | Valor Operativo | Valor Improdutivo | Valor Item
370 | Areia média - posto jazida/fornecedor (retirado na jazida, sem transporte) | m³ | 0.8325 | 1 | 0 | 87 | 0 | 72.42
1379 | Cimento portland composto cp ii-32 | kg | 213.4531 | 1 | 0 | 0.84 | 0 | 179.3
4721 | Pedra britada n. 1 (9,5 a 19 mm) posto pedreira/fornecedor, sem frete | m³ | 0.5821 | 1 | 0 | 98.88 | 0 | 57.55
89226 | Betoneira capacidade nominal de 600 l, capacidade de mistura 360 l, motor elétrico trifásico potência de 4 cv, sem carregador - chi diurno. Af_05/2023 | chi | 0.6462 | 1 | 0 | 1.56 | 0 | 1
89225 | Betoneira capacidade nominal de 600 l, capacidade de mistura 360 l, motor elétrico trifásico potência de 4 cv, sem carregador - chp diurno. Af_05/2023 | chp | 0.6853 | 1 | 0 | 5.65 | 0 | 3.87
88377 | Operador de betoneira estacionária/misturador com encargos complementa res | h | 1.3315 | 1 | 0 | 25.74 | 0 | 34.27
88316 | Servente com encargos complementares | h | 2.1058 | 1 | 0 | 21.72 | 0 | 45.73
86884 - Engate flexível em plástico branco, 1/2" x 30cm - fornecimento e instalação. Af_01/2020 ( un )
Sistema: SINAPI - Sist. Nac. de Pesq. de Custos e Índ. da Const. Civil - 01/09/2025
Utilizado no(s) item(ns) 86884
Código | Descrição | Unidade | Quantidade | Utilização Operativa | Utilização Improdutiva | Valor Operativo | Valor Improdutivo | Valor Item
6141 | Engate/rabicho flexível plástico (pvc ou abs) branco 1/2 " x 30 cm | un | 1 | 1 | 0 | 6.02 | 0 | 6.02
3146 | Fita veda rosca, em ptfe, rolo de 18 mm x 10 m (l x c) | un | 0.021 | 1 | 0 | 5.39 | 0 | 0.11
88267 | Encanador ou bombeiro hidráulico com encargos complementares | h | 0.1525 | 1 | 0 | 26.39 | 0 | 4.02
88316 | Servente com encargos complementares | h | 0.0481 | 1 | 0 | 21.72 | 0 | 1.04
86904 - Lavatório louça branca suspenso, 29,5 x 39cm ou equivalente, padrão popular - fornecimento e instalação. Af_01/2020 ( un )
Sistema: SINAPI - Sist. Nac. de Pesq. de Custos e Índ. da Const. Civil - 01/09/2025
Utilizado no(s) item(ns) 86904
Código | Descrição | Unidade | Quantidade | Utilização Operativa | Utilização Improdutiva | Valor Operativo | Valor Improdutivo | Valor Item
10425 | Lavatorio de louca branca, suspenso (sem coluna), dimensoes *40 x 30* cm | un | 1 | 1 | 0 | 100.84 | 0 | 100.84
4351 | Parafuso niquelado 3 1/2" com acabamento cromado para fixar peca sanitária, inclui porca cega, arruela e bucha de nylon tamanho s-8 | un | 2 | 1 | 0 | 18.72 | 0 | 37.44
37329 | Rejunte epoxi, qualquer cor | kg | 0.0304 | 1 | 0 | 111.3 | 0 | 3.38
88267 | Encanador ou bombeiro hidráulico com encargos complementares | h | 0.387 | 1 | 0 | 26.39 | 0 | 10.21
88316 | Servente com encargos complementares | h | 0.1886 | 1 | 0 | 21.72 | 0 | 4.09
86883 - Sifão do tipo flexível em pvc 1 x 1.1/2 - fornecimento e instalação. Af_01/2020 ( un )
Sistema: SINAPI - Sist. Nac. de Pesq. de Custos e Índ. da Const. Civil - 01/09/2025
Utilizado no(s) item(ns) 86883
Código | Descrição | Unidade | Quantidade | Utilização Operativa | Utilização Improdutiva | Valor Operativo | Valor Improdutivo | Valor Item
3146 | Fita veda rosca, em ptfe, rolo de 18 mm x 10 m (l x c) | un | 0.0332 | 1 | 0 | 5.39 | 0 | 0.17
44945 | Sifao / tubo sinfonado extensivel/sanfonado, universal/ simples, entre *50 a 70* cm, de plastico branco | un | 1 | 1 | 0 | 9.95 | 0 | 9.95
88267 | Encanador ou bombeiro hidráulico com encargos complementares | h | 0.0845 | 1 | 0 | 26.39 | 0 | 2.22
88316 | Servente com encargos complementares | h | 0.0266 | 1 | 0 | 21.72 | 0 | 0.57
86906 - Torneira cromada de mesa, 1/2" ou 3/4", para lavatório, padrão popular - fornecimento e instalação. Af_01/2020 ( un )
Sistema: SINAPI - Sist. Nac. de Pesq. de Custos e Índ. da Const. Civil - 01/09/2025
Utilizado no(s) item(ns) 86906
Código | Descrição | Unidade | Quantidade | Utilização Operativa | Utilização Improdutiva | Valor Operativo | Valor Improdutivo | Valor Item
3146 | Fita veda rosca, em ptfe, rolo de 18 mm x 10 m (l x c) | un | 0.021 | 1 | 0 | 5.39 | 0 | 0.11
13415 | Torneira de mesa/bancada, para lavatorio, fixa, metalica cromada, padrao popular, 1/2" ou 3/4" | un | 1 | 1 | 0 | 80.05 | 0 | 80.05
88267 | Encanador ou bombeiro hidráulico com encargos complementares | h | 0.096 | 1 | 0 | 26.39 | 0 | 2.53
88316 | Servente com encargos complementares | h | 0.0303 | 1 | 0 | 21.72 | 0 | 0.65
86879 - Válvula em plástico 1" para pia, tanque ou lavatório, com ou sem ladrão - fornecimento e instalação. Af_01/2020 ( un )
Sistema: SINAPI - Sist. Nac. de Pesq. de Custos e Índ. da Const. Civil - 01/09/2025
Utilizado no(s) item(ns) 86879
Código | Descrição | Unidade | Quantidade | Utilização Operativa | Utilização Improdutiva | Valor Operativo | Valor Improdutivo | Valor Item
3146 | Fita veda rosca, em ptfe, rolo de 18 mm x 10 m (l x c) | un | 0.0332 | 1 | 0 | 5.39 | 0 | 0.17
6153 | Válvula em plástico branco para tanque ou lavatório 1 ", sem unho e sem ladrão | un | 1 | 1 | 0 | 5.85 | 0 | 5.85
88267 | Encanador ou bombeiro hidráulico com encargos complementares | h | 0.1232 | 1 | 0 | 26.39 | 0 | 3.25
88316 | Servente com encargos complementares | h | 0.0388 | 1 | 0 | 21.72 | 0 | 0.84
86894 - Bancada de mármore sintético, de 120 x 60cm, com cuba integrada - fornecimento e instalação. Af_01/2020 ( un )
Sistema: SINAPI - Sist. Nac. de Pesq. de Custos e Índ. da Const. Civil - 01/09/2025
Utilizado no(s) item(ns) 86894
Código | Descrição | Unidade | Quantidade | Utilização Operativa | Utilização Improdutiva | Valor Operativo | Valor Improdutivo | Valor Item
541 | Bancada de mármore sintético com uma cuba, 120 x *60* cm | un | 1 | 1 | 0 | 275.45 | 0 | 275.45
7568 | Bucha de nylon sem aba s10, com parafuso de 6,10 x 65 mm em aço zincado com rosca soberba, cabeça chata e fenda phillips | un | 4 | 1 | 0 | 0.36 | 0 | 1.44
4823 | Massa plástica para mármore/granito | kg | 0.0692 | 1 | 0 | 38.18 | 0 | 2.64
37329 | Rejunte epoxi, qualquer cor | kg | 0.0936 | 1 | 0 | 111.3 | 0 | 10.41
37591 | Suporte mão-francesa em aço, abas iguais 40 cm, capacidade mínima 70 kg, branco | un | 2 | 1 | 0 | 20.27 | 0 | 40.54
88267 | Encanador ou bombeiro hidráulico com encargos complementares | h | 0.8254 | 1 | 0 | 26.39 | 0 | 21.78
88316 | Servente com encargos complementares | h | 0.6359 | 1 | 0 | 21.72 | 0 | 13.81
86885 - Engate flexível em plástico branco, 1/2" x 40cm - fornecimento e instalação. Af_01/2020 ( un )
Sistema: SINAPI - Sist. Nac. de Pesq. de Custos e Índ. da Const. Civil - 01/09/2025
Utilizado no(s) item(ns) 86885
Código | Descrição | Unidade | Quantidade | Utilização Operativa | Utilização Improdutiva | Valor Operativo | Valor Improdutivo | Valor Item
11681 | Engate/rabicho flexível plástico (pvc ou abs) branco 1/2 " x 40 cm | un | 1 | 1 | 0 | 7.59 | 0 | 7.59
3146 | Fita veda rosca, em ptfe, rolo de 18 mm x 10 m (l x c) | un | 0.021 | 1 | 0 | 5.39 | 0 | 0.11
88267 | Encanador ou bombeiro hidráulico com encargos complementares | h | 0.1525 | 1 | 0 | 26.39 | 0 | 4.02
88316 | Servente com encargos complementares | h | 0.0481 | 1 | 0 | 21.72 | 0 | 1.04
86880 - Válvula em plástico cromado tipo americana 3.1/2" x 1.1/2" sem adaptador para pia - fornecimento e instalação. Af_01/2020 ( un )
Sistema: SINAPI - Sist. Nac. de Pesq. de Custos e Índ. da Const. Civil - 01/09/2025
Utilizado no(s) item(ns) 86880
Código | Descrição | Unidade | Quantidade | Utilização Operativa | Utilização Improdutiva | Valor Operativo | Valor Improdutivo | Valor Item
3146 | Fita veda rosca, em ptfe, rolo de 18 mm x 10 m (l x c) | un | 0.048 | 1 | 0 | 5.39 | 0 | 0.25
6155 | Válvula em plástico cromado tipo americana para pia de cozinha 3.1/2 " x 1.1/2 ", sem adaptador | un | 1 | 1 | 0 | 23.93 | 0 | 23.93
88267 | Encanador ou bombeiro hidráulico com encargos complementares | h | 0.1232 | 1 | 0 | 26.39 | 0 | 3.25
88316 | Servente com encargos complementares | h | 0.0388 | 1 | 0 | 21.72 | 0 | 0.84
86882 - Sifão do tipo garrafa/copo em pvc 1.1/4 x 1.1/2" - fornecimento e instalação. Af_01/2020 ( un )
Sistema: SINAPI - Sist. Nac. de Pesq. de Custos e Índ. da Const. Civil - 01/09/2025
Utilizado no(s) item(ns) 86882
Código | Descrição | Unidade | Quantidade | Utilização Operativa | Utilização Improdutiva | Valor Operativo | Valor Improdutivo | Valor Item
3146 | Fita veda rosca, em ptfe, rolo de 18 mm x 10 m (l x c) | un | 0.042 | 1 | 0 | 5.39 | 0 | 0.22
6146 | Sifão plástico tipo copo para tanque, 1.1/4 x 1.1/2 " | un | 1 | 1 | 0 | 19.13 | 0 | 19.13
88267 | Encanador ou bombeiro hidráulico com encargos complementares | h | 0.1356 | 1 | 0 | 26.39 | 0 | 3.57
88316 | Servente com encargos complementares | h | 0.0427 | 1 | 0 | 21.72 | 0 | 0.92
86876 - Tanque de mármore sintético suspenso, 22l ou equivalente - fornecimento e instalação. Af_01/2020 ( un )
Sistema: SINAPI - Sist. Nac. de Pesq. de Custos e Índ. da Const. Civil - 01/09/2025
Utilizado no(s) item(ns) 86876
Código | Descrição | Unidade | Quantidade | Utilização Operativa | Utilização Improdutiva | Valor Operativo | Valor Improdutivo | Valor Item
4351 | Parafuso niquelado 3 1/2" com acabamento cromado para fixar peca sanitária, inclui porca cega, arruela e bucha de nylon tamanho s-8 | un | 4 | 1 | 0 | 18.72 | 0 | 74.88
37329 | Rejunte epoxi, qualquer cor | kg | 0.0468 | 1 | 0 | 111.3 | 0 | 5.2
11690 | Tanque simples em mármore sintético de fixar na parede, capacidade *22* l, *60 x 46* cm | un | 1 | 1 | 0 | 269.94 | 0 | 269.94
88267 | Encanador ou bombeiro hidráulico com encargos complementares | h | 0.7147 | 1 | 0 | 26.39 | 0 | 18.86
88316 | Servente com encargos complementares | h | 0.3106 | 1 | 0 | 21.72 | 0 | 6.74
86913 - Torneira cromada 1/2" ou 3/4" para tanque, padrão popular - fornecimento e instalação. Af_01/2020 ( un )
Sistema: SINAPI - Sist. Nac. de Pesq. de Custos e Índ. da Const. Civil - 01/09/2025
Utilizado no(s) item(ns) 86913
Código | Descrição | Unidade | Quantidade | Utilização Operativa | Utilização Improdutiva | Valor Operativo | Valor Improdutivo | Valor Item
3146 | Fita veda rosca, em ptfe, rolo de 18 mm x 10 m (l x c) | un | 0.021 | 1 | 0 | 5.39 | 0 | 0.11
7604 | Torneira metalica cromada para tanque / jardim, sem bico, cano longo, de parede, padrao popular / uso geral, 1/2" ou 3/4" | un | 1 | 1 | 0 | 55.68 | 0 | 55.68
88267 | Encanador ou bombeiro hidráulico com encargos complementares | h | 0.1525 | 1 | 0 | 26.39 | 0 | 4.02
88316 | Servente com encargos complementares | h | 0.0481 | 1 | 0 | 21.72 | 0 | 1.04
86888 - Vaso sanitário sifonado com caixa acoplada louça branca - fornecimento e instalação. Af_01/2020 ( un )
Sistema: SINAPI - Sist. Nac. de Pesq. de Custos e Índ. da Const. Civil - 01/09/2025
Utilizado no(s) item(ns) 86888
Código | Descrição | Unidade | Quantidade | Utilização Operativa | Utilização Improdutiva | Valor Operativo | Valor Improdutivo | Valor Item
6138 | Anel de vedacao, pvc flexivel, 100 mm, para saida de bacia / vaso sanitario | un | 1 | 1 | 0 | 11.29 | 0 | 11.29
10422 | Bacia sanitaria (vaso) com caixa acoplada, sifao aparente, de louca branca (sem assento) | un | 1 | 1 | 0 | 416.34 | 0 | 416.34
4384 | Parafuso niquelado com acabamento cromado para fixar peca sanitária, inclui porca cega, arruela e bucha de nylon tamanho s-10 | un | 2 | 1 | 0 | 25.25 | 0 | 50.5
37329 | Rejunte epoxi, qualquer cor | kg | 0.0881 | 1 | 0 | 111.3 | 0 | 9.8
88267 | Encanador ou bombeiro hidráulico com encargos complementares | h | 0.7791 | 1 | 0 | 26.39 | 0 | 20.56
88316 | Servente com encargos complementares | h | 0.4384 | 1 | 0 | 21.72 | 0 | 9.52
99833 - Lavadora de alta pressao (lava-jato) para agua fria, pressao de operacao entre 1400 e 1900 lib/pol2, vazao maxima entre 400 e 700 l/h - chp diurno. Af_05/2023 ( chp )
Sistema: SINAPI - Sist. Nac. de Pesq. de Custos e Índ. da Const. Civil - 01/09/2025
Utilizado no(s) item(ns) 99833
Código | Descrição | Unidade | Quantidade | Utilização Operativa | Utilização Improdutiva | Valor Operativo | Valor Improdutivo | Valor Item
99829 | Lavadora de alta pressao (lava-jato) para agua fria, pressao de operacao entre 1400 e 1900 lib/pol2, vazao maxima entre 400 e 700 l/h - depreciação. Af_05/2023 | h | 1 | 1 | 0 | 0.13 | 0 | 0.13
99830 | Lavadora de alta pressao (lava-jato) para agua fria, pressao de operacao entre 1400 e 1900 lib/pol2, vazao maxima entre 400 e 700 l/h - juros. Af_05/2023 | h | 1 | 1 | 0 | 0.02 | 0 | 0.02
99831 | Lavadora de alta pressao (lava-jato) para agua fria, pressao de operacao entre 1400 e 1900 lib/pol2, vazao maxima entre 400 e 700 l/h - manutenção. Af_05/2023 | h | 1 | 1 | 0 | 0.09 | 0 | 0.09
99832 | Lavadora de alta pressao (lava-jato) para agua fria, pressao de operacao entre 1400 e 1900 lib/pol2, vazao maxima entre 400 e 700 l/h - materiais na operação. Af_05/2023 | h | 1 | 1 | 0 | 4.77 | 0 | 4.77
99829 - Lavadora de alta pressao (lava-jato) para agua fria, pressao de operacao entre 1400 e 1900 lib/pol2, vazao maxima entre 400 e 700 l/h - depreciação. Af_05/2023 ( h )
Sistema: SINAPI - Sist. Nac. de Pesq. de Custos e Índ. da Const. Civil - 01/09/2025
Utilizado no(s) item(ns) 99829
Código | Descrição | Unidade | Quantidade | Utilização Operativa | Utilização Improdutiva | Valor Operativo | Valor Improdutivo | Valor Item
746 | Lavadora de alta pressao (lava - jato) para agua fria, pressao de operacao entre 1400 e 1900 lib/pol2, vazao maxima entre 400 e 700 l/h, potencia de operacao entre 2,50 e 3,00 cv | un | 7.2e-05 | 1 | 0 | 1900 | 0 | 0.13
99830 - Lavadora de alta pressao (lava-jato) para agua fria, pressao de operacao entre 1400 e 1900 lib/pol2, vazao maxima entre 400 e 700 l/h - juros. Af_05/2023 ( h )
Sistema: SINAPI - Sist. Nac. de Pesq. de Custos e Índ. da Const. Civil - 01/09/2025
Utilizado no(s) item(ns) 99830
Código | Descrição | Unidade | Quantidade | Utilização Operativa | Utilização Improdutiva | Valor Operativo | Valor Improdutivo | Valor Item
746 | Lavadora de alta pressao (lava - jato) para agua fria, pressao de operacao entre 1400 e 1900 lib/pol2, vazao maxima entre 400 e 700 l/h, potencia de operacao entre 2,50 e 3,00 cv | un | 1.48e-05 | 1 | 0 | 1900 | 0 | 0.02
99831 - Lavadora de alta pressao (lava-jato) para agua fria, pressao de operacao entre 1400 e 1900 lib/pol2, vazao maxima entre 400 e 700 l/h - manutenção. Af_05/2023 ( h )
Sistema: SINAPI - Sist. Nac. de Pesq. de Custos e Índ. da Const. Civil - 01/09/2025
Utilizado no(s) item(ns) 99831
Código | Descrição | Unidade | Quantidade | Utilização Operativa | Utilização Improdutiva | Valor Operativo | Valor Improdutivo | Valor Item
746 | Lavadora de alta pressao (lava - jato) para agua fria, pressao de operacao entre 1400 e 1900 lib/pol2, vazao maxima entre 400 e 700 l/h, potencia de operacao entre 2,50 e 3,00 cv | un | 5e-05 | 1 | 0 | 1900 | 0 | 0.09
99832 - Lavadora de alta pressao (lava-jato) para agua fria, pressao de operacao entre 1400 e 1900 lib/pol2, vazao maxima entre 400 e 700 l/h - materiais na operação. Af_05/2023 ( h )
Sistema: SINAPI - Sist. Nac. de Pesq. de Custos e Índ. da Const. Civil - 01/09/2025
Utilizado no(s) item(ns) 99832
Código | Descrição | Unidade | Quantidade | Utilização Operativa | Utilização Improdutiva | Valor Operativo | Valor Improdutivo | Valor Item
2705 | Energia elétrica até 2000 kwh industrial, sem demanda | kWh | 4.42 | 1 | 0 | 1.08 | 0 | 4.77