## BACIA 01 (hidden)
DS BACIA 01
|  | BDI: Material 15,69% / Obras 28,58% | [6 empty] | CUSTO | CUSTO
Data Base: SINAPI SET/14 - com desoneração
CASAN SET/14 - com desoneração
REDE COLETORA SES - BAIRRO CIDADE NOVA - ITAJAÍ - SC |  |  |  |  | PREÇOS |  |  |  | UNITÁRIO | UNITÁRIO
[9 empty] | ADOTADO | ADOTADO | SINAPI
[9 empty] | COM BDI | SEM BDI | SEM BDI
ITEM | CÓDIGO | DESCRIÇÃO | UNID | QUANT | UNITÁRIO | PARCIAL
2 |  | DISTRITO SANITÁRIO BACIA 01
REDE COLETORA DS BACIA 01
SERVIÇOS TÉCNICOS
2.1 | 73610 | LOCAÇÃO DE REDES DE ÁGUA OU DE ESGOTO INCLUSIVE TOPÓGRAFO | m | [5 empty] | 0.9 | 0.7 | 0.7 | SINAPI
2.2 | 73682 | CADASTRO DE REDES, INCLUSIVE DESENHISTA E TOPÓGRAFO | m | [5 empty] | 1.16 | 0.9 | 0.9 | SINAPI
0
|  | SERVIÇOS PRELIMINARES | [6 empty] | 0
2.3 | 66108* | TAPUME MÓVEL DE PROTEÇÃO EM CHAPAS COMPENSADAS CONTÍNUO | m |  |  |  | Banco Reg. SINAPI - NOV/2014 | Extensão da Rede conforme Planilha de Quantitativos | 3.77 | 2.93 | 2.93 | SINAPI | [5 empty] | SINAPI
2.4 | 74219/001 | PASSADICOS COM TABUAS DE MADEIRA PARA PEDESTRES | m² | [5 empty] | 22.08 | 17.1732 | 45.87 | CASAN
2.5 | 74219/002 | PASSADICOS COM TABUAS DE MADEIRA PARA VEICULOS | m² | [5 empty] | 24.42 | 18.9952 | 37.8 | CASAN
2.6 | 84126 | PASSADIÇOS SOBRE VALAS PARA VEÍCULOS, COM CHAPAS DE AÇO | m² | [5 empty] | 10.02 | 7.7908 | 23.12 | CASAN
2.7 | 74221/001 | SINALIZACAO DE TRANSITO - NOTURNA | m | [5 empty] | 2.46 | 1.91 | 1.91 | SINAPI |  |  |  |  | TOTAL
2.8 | 30207 | SINALIZAÇÃO DE TRÂNSITO, COM PLACAS | m² | [5 empty] | 8 | 6.22 |  | CASAN | Preço |  | Assent |  | ASSENT +
2.9 | 85364 | DEMOLICAO DE ESTRUTURA DE CONCRETO ARMADO | m³ | [5 empty] | 230.78 | 179.48 | 179.48 | SINAPI | RAIMONDI | COM BDI | SINAPI | COM BDI | TUBO
2.10 | 83675 | REMANEJAMENTO DE GALERIAS EM TUBO DE CONCRETO 0,20 M | m | [5 empty] | 39.41 | 30.6481 | 61.26 | MERC | 15.4 | 17.7901 | 10 | 12.858 | 30.6481
2.11 | 83676 | REMANEJAMENTO DE GALERIAS EM TUBO DE CONCRETO 0,30 M | m | [5 empty] | 69.67 | 54.1857 | 77.9 | MERC | 30.8 | 35.5802 | 14.47 | 18.6055 | 54.1857
2.12 | 83677 | REMANEJAMENTO DE GALERIAS EM TUBO DE CONCRETO 0,40 M | m | [5 empty] | 109.18 | 84.9149 | 96.31 | MERC | 50.6 | 58.4531 | 20.58 | 26.4618 | 84.9149
2.13 | 83678 | REMANEJAMENTO DE GALERIAS EM TUBO DE CONCRETO 0,50 M | m | [5 empty] | 146.33 | 113.8059 | 123.63 | MERC | 63.8 | 73.7018 | 31.19 | 40.1041 | 113.8059
2.14 | 73722 | ASSENTAMENTO DE TUBOS DE CONCRETO DIÂMETRO 0,60 M JUNTA EM ARGAMASSA | m | [5 empty] | 51.48 | 40.04 | 40.04 | SINAPI |  | 0 | 40.04 | 51.4834 | 51.4834
2.15 | 7762 | TUBO DE CONCRETO ARMADO PA-2 DN 0,60 M | m | [5 empty] | 95.3 | 95.304 | 97.62 | MERC | 82.5 | 95.304 |  | 0 | 95.304
2.16 | 73490 | REMANEJAMENTO DE GALERIAS EM TUBO DE CONCRETO 0,80 M | m | [5 empty] | 298.76 | 232.35 | 232.35 | SINAPI | 148.5 | 171.5472 | 83.12 | 106.8757 | 278.4229
2.17 | 73721 | ASSENTAMENTO DE TUBOS DE CONCRETO DIÂMETRO 1,00 M JUNTA EM ARGAMASSA | m | [5 empty] | 160.39 | 124.74 | 124.74 | SINAPI |  | 0 |  | 0 | 0
2.18 | 7762 | TUBO DE CONCRETO ARMADO PA-2 DN 1,00 M | m | [5 empty] | 275.8 | 214.5 | 249.13 | MERC | 214.5 | 247.7904 | 124.74 | 160.3907 | 408.1811
0
|  | MOVIMENTO DE TERRA | [6 empty] | 0
2.19 | 74205/001 | ESCAVAÇÃO MECÂNICA DE MATERIAL DE 1ª. CATEGORIA (JAZIDA) | m³ | [5 empty] | 2.71 | 2.11 | 2.11 | SINAPI
2.20 | 73965/010 | ESCAVAÇÃO MANUAL DE ÁREAS, VALAS, POÇOS E CAVAS EM SOLO NÃO ROCHOSO, COM PROFUND. ATÉ 1,25 M | m³ | [5 empty] | 36.83 | 28.64 | 42.78 | CASAN
2.21 | 73962/021 | ESCAVAÇÃO DE VALA ESCORADA EM MATERIAL DE 1ª. CATEGORIA, PROFUNDIDADE ATÉ 1,5 M, COM ESCAVADEIRA HIDRÁULICA | m³ |  |  |  | CASAN - NOV/2014 | Conforme Item Escavação - 0 a 1,5m Planilha de Quantitativos | 5.98 | 4.6493 | 5.22 | CASAN
2.22 | 73568 | ESCAV.MEC (ESCAV HIDR)VALA ESCOR PROF=1,5 A 3M MAT 1A CAT EXCL ESGOTAMENTO E ESCORAMENTO. | m³ |  |  |  | SINAPI - NOV/2014 | Conforme Item Escavação - 1,5 a 3,0m Planilha de Quantitativos | 7.68 | 5.97 | 5.97 | SINAPI
2.23 | 73567 | ESCAV.MEC (ESCAV HIDR)VALA ESCOR PROF=3 A 4,5M MAT 1A CAT EXCL ESGOTAMENTO E ESCORAMENTO. | m³ | [5 empty] | 11.33 | 8.81 | 8.81 | SINAPI
2.24 | 79507/006 | ESCAVAÇÃO DE ROCHA COMPACTA A FOGO, EM VALAS, POÇOS E CAVAS | m³ | [5 empty] | 224.18 | 174.3496 | 279.95 | CASAN
2.25 | 73965/001 | ESCAVAÇÃO DE ROCHA A FRIO, EM VALAS, POÇOS E CAVAS | m³ | [5 empty] | 117.88 | 91.68 | 91.68 | SINAPI
2.26 | 73964/005 | REATERRO DE VALAS COMPACTADO MECANICAMENTE COM EQUIPAMENTO, SEM CONTROLE DO GRAU DE COMPACTAÇÃO | m³ |  |  |  | SINAPI - NOV/2014 | Conforme Item Reaterro Compactado Total Planilha de Quantitativos | 11.78 | 9.16 | 9.16 | SINAPI
2.27 | 79484 | ATERRO/REATERRO DE VALAS, POÇOS E CAVAS, COMPACTADO COM FORNECIMENTO DE AREIA | m³ |  |  |  | SINAPI - NOV/2014 | Conforme Item Reaterro Compactado Total Planilha de Quantitativos | 58.68 | 45.64 | 45.64 | SINAPI
2.28 | 74010/001 | CARGA E DESCARGA MECANICA DE SOLO, ENTULHO OU ROCHA, UTILIZANDO CAMINHAO BASCULANTE 5,0M3 /11T E PA CARREGADEIRA SOBRE PNEUS * 105 HP * CAP. 1,72M3. (JAZIDA) | m³ | [5 empty] | 1.66 | 1.288 | 1.49 | CASAN
2.29 | 72881 | TRANSPORTE LOCAL COM CAMINHAO BASCULANTE 6 M3, RODOVIA PAVIMENTADA ( P ARA DISTANCIAS SUPERIORES A 4 KM ) (SOLO, ENTULHO OU ROCHA) (Distancia Jazida e Bota-fora 5km) | m³xkm |  |  |  | CASAN - NOV/2014 | Item considerando trasnporte de Jazida, Bota-Fora, Rocha e Entulho, conforme planilha de Quantitativo | 1.08 | 0.83772 | 1.01 | CASAN
0
|  | ESCORAMENTO | [6 empty] | 0
2.30 | 83769 | ESCORAMENTO DE MADEIRA EM VALAS, TIPO PONTALETEAMENTO | m² |  |  |  | CASAN - NOV/2014 | Conforme Item Escoramento Planilha de Quantitativos | 8.48 | 6.597 | 8.34 | CASAN
2.31 | Composição | ESCORAMENTO DE VALAS TIPO BLINDAGEM | m² |  |  |  | Componsição Anexa | Conforme Item Escoramento Planilha de Quantitativos | 22.17 | 17.24
2.32 | 73877/001 | ESCORAMENTO DE VALAS COM PRANCHÕES METÁLICOS OU ESTACAS PRANCAHAS COM ENCAIXE, QUADROS COM LONGARINAS E ESTRONCAS, INCLUSIVE POSTERIOR REMOÇÃO | m² |  |  |  | SINAPI - NOV/2014 | Conforme Item Escoramento Planilha de Quantitativos | 64.96 | 50.52 | 50.52 | SINAPI
0
|  | ESGOTAMENTO E DRENAGEM | [6 empty] | 0
2.33 | 73891/001 | ESGOTAMENTO COM MOTO-BOMBA (Considerando 8h para cada dia de operação do sistema de rebaixamento (385,77 x 8)) | h |  |  |  | SINAPI - NOV/2014 | (Considerando 8h para cada dia de operação do sistema de rebaixamento (385,77 x 8)) | 5.14 | 4 | 4 | SINAPI
2.34 | 60201 | MOBILIZAÇÃO, DESMOBILIZAÇÃO E TRANSPORTE DE EQUIPAMENTOS | un | [5 empty] | 2797.3 | 2175.53 |  | CASAN
2.35 | 60202 | OPERAÇÃO DO SISTEMA DE REBAIXAMENTO (Considerando 20 metros de rede executada com rebaixamento por dia. (7.715,49 / 20)) | cjxdia |  |  |  | CASAN - NOV/2014 | Considerando 20 metros de rede executada com rebaixamento por dia. (7.715,49 / 20) | 252.85 | 196.65 |  | CASAN
2.36 | 60203 | PONTEIRA FILTRANTE (De acordo com planilha de cálculo, consideranço cota do lençol de 1,42m) | un |  |  |  | CASAN - NOV/2014 | (Considerando ponteiras a cada metro dos dois lados da vala, e cota média do lençol de 1,42m - Planilha de cálculo e sondagens em anexo) | 52.47 | 40.81 |  | CASAN
0
|  | FUNDAÇÕES E ESTRUTURAS | [6 empty] | 0
2.37 | 81701 | POÇO DE VISITA EM TUBOS DE CONCRETO PS-1, DIÂMETRO 600 MM | un |  |  |  | CASAN - NOV/2014 |  | 758.47 | 589.88 |  | CASAN
2.38 | 81702 | POÇO DE VISITA EM TUBOS DE CONCRETO PS-1, DIÂMETRO 800 MM | un | [5 empty] | 968.39 | 753.14 |  | CASAN
2.39 | 81703 | POÇO DE VISITA EM TUBOS DE CONCRETO PS-1, DIÂMETRO 1000 MM | un | [5 empty] | 1273.76 | 990.64 |  | CASAN
2.40 | 81706 | ACRÉSCIMO DE POÇO DE VISITA TUBOS DE CONCRETO OS-1, DIÂMETRO 600 MM (estimado média de 0,4m de acrescimo por Poço de Visita) | m | [5 empty] | 256.89 | 199.79 |  | CASAN
2.41 | 81707 | ACRÉSCIMO DE POÇO DE VISITA TUBOS DE CONCRETO OS-1, DIÂMETRO 800 MM (estimado média de 0,4m de acrescimo por Poço de Visita) | m | [5 empty] | 374.99 | 291.64 |  | CASAN
2.42 | 81708 | ACRÉSCIMO DE POÇO DE VISITA TUBOS DE CONCRETO OS-1, DIÂMETRO 1000 MM (estimado média de 0,4m de acrescimo por Poço de Visita) | m | [5 empty] | 495.12 | 385.07 |  | CASAN
0
|  | ASSENTAMENTO | [6 empty] | 0
2.43 | 73840/004 | ASSENTAMENTO TUBO PVC COM JUNTA ELASTICA, DN 150 MM - (OU RPVC, OU PRFV) - PARA ESGOTO. | m | [5 empty] | 1.4 | 1.089 | 3.49 | CASAN
2.44 | 73840/005 | ASSENTAMENTO TUBO PVC COM JUNTA ELASTICA, DN 200 MM - (OU RPVC, OU PRFV) - PARA ESGOTO. | m | [5 empty] | 1.49 | 1.1623 | 3.92 | CASAN
2.45 | 73840/006 | ASSENTAMENTO TUBO PVC COM JUNTA ELASTICA, DN 250 MM - (OU RPVC, OU PRFV) - PARA ESGOTO. | m | [5 empty] | 1.6 | 1.2461 | 4.36 | CASAN
2.46 | 82104 | ASSENTAMENTO DE TAMPÃO DE FERRO FUNDIDO 400 MM, TIL DE PASSAGEM OU CURVA DE INSPEÇÃO | m | [5 empty] | 53.71 | 41.77 |  | CASAN
2.47 | 91405 | CARGA TRANSPORTE E DESCARGA DE TUBOS E CONEXÕES PARA PVC VINILFORT DN 150 | m | [5 empty] | 0.53 | 0.41 |  | CASAN
2.48 | 91406 | CARGA TRANSPORTE E DESCARGA DE TUBOS E CONEXÕES PARA PVC VINILFORT DN 200 | m | [5 empty] | 0.69 | 0.54 |  | CASAN
2.49 | 91407 | CARGA TRANSPORTE E DESCARGA DE TUBOS E CONEXÕES PARA PVC VINILFORT DN 250 | m |  |  |  | CASAN - NOV/2014 |  | 0.87 | 0.68 |  | CASAN
0
|  | LIGAÇÕES DOMICILIARES | [6 empty] | 0
2.50 | 73784/001 | RAMAL PREDIAL DE ESGOTO EM TUBO PVC ESGOTO DN 100 MM, INCLUINDO FORNECIMENTO DE MATERIAL( SELIM, TUBOS, CONEXÕES, CAIXA DE INSPEÇÃO EM TUBO DE CONCRETO DN 400 MM, INSTALAÇÃO, ASSENTAMENTO DE TAMPÃO EM FOFO, ESCAVAÇÃO E REATERRO SENDO O TAMPÃO EM FOFO FORNECIDO PELO SEMASA ) (Considerando 5 metros para cada ligação - total de 1.181 ligações) | und |  |  |  | SINAPI - NOV/2014 | Preço SINAPI = 748,86 considerando 10,5 metros. Equivalente a 71,32 R$/m | 59.15 | 46 | 71.32 | SINAPI | 295.75 | 71.32 | 91.7033
2.51 | 73784/002 | RAMAL PREDIAL DE ESGOTO EM TUBO PVC ESGOTO DN 150 MM, INCLUINDO FORNECIMENTO DE MATERIAL( SELIM, TUBOS, CONEXÕES, CAIXA DE INSPEÇÃO EM TUBO DE CONCRETO DN 600 MM, INSTALAÇÃO, ASSENTAMENTO DE TAMPÃO EM FOFO, ESCAVAÇÃO E REATERRO SENDO O TAMPÃO EM FOFO FORNECIDO PELO SEMASA ) (Considerando 5 metros para cada ligação - total de 15 ligações) | und |  |  |  | SINAPI - NOV/2014 | Preço SINAPI = 1.060,36 considerando 13,65 metros. Equivalente a 77,68 R$/m | 70.72 | 55 | 77.6821 | SINAPI
0
|  | PAVIMENTAÇÃO | [6 empty] | 0
2.52 | Composição 08 | REMOÇÃO DE PAVIMENTAÇÃO ASFALTICA | m² |  |  |  | CASAN - NOV/2014 |  | 12 | 9.33 |  | CASAN
2.53 | 100107 | REMOÇÃO DE PASSEIO EM LADRILHO HIDRÁULICO OU CERÂMICO | m² | [5 empty] | 5.95 | 4.63 |  | CASAN
2.54 | 100108 | REMOÇÃO DE PASSEIO CIMENTADO | m² | [5 empty] | 5.31 | 4.13 |  | CASAN
2.55 | 100109 | REMOÇÃO DE MEIO-FIO | m | [5 empty] | 4.64 | 3.61 |  | CASAN
2.56 | 100112 | CORTE DE PAVIMENTAÇÃO ASFÁLTICA | m |  |  |  | CASAN - NOV/2014 |  | 2.61 | 2.03 |  | CASAN
2.57 | 100209 | REPOSIÇÃO DE PASSEIO EM LADRILHO HIDRÁULICO OU CERÂMICO | m² | [5 empty] | 51.44 | 40.01 |  | CASAN
2.58 | 100211 | REPOSIÇÃO DE PASSEIO CIMENTADO | m² | [5 empty] | 45.98 | 35.76 |  | CASAN
2.59 | 100212 | REPOSIÇÃO DE MEIO-FIO | m | [5 empty] | 15.07 | 11.72 |  | CASAN
2.60 | 4059 | FORNECIMENTO DE MEIO-FIO | m | [5 empty] | 18.55 | 14.4297 | 15.63 | CASAN
2.61 | 73710 | EXECUÇÃO DE SUB-BASE EM BRITA GRADUADA E = 0,15 m | m³ |  |  |  | CASAN - NOV/2014 |  | 158.46 | 123.2385 | 138.9 | CASAN
2.62 | 72945 | EXECUÇÃO DE IMPRIMAÇÃO DE BASE DE PAVIMENTAÇÃO COM EMULSÃO | m² |  |  |  | SINAPI - NOV/2014 |  | 5.1 | 3.97 | 3.97 | SINAPI
2.63 | 72965 | FABRICAÇÃO E APLICAÇÃO DE CONCRETO BETUMINOSO USINADO À QUENTE (CBQU) | m³ |  |  |  | SINAPI - NOV/2014 | Considerando Pesos Específico do CBUQ 2,4t/m³. Preço por tonelada: R$195,13 | 627.25 | 487.825 | 487.83 | SINAPI
2.64 | 72887 | TRANSPORTE COMERCIAL COM CAMINHÃO BASCULANTE 6 M3 EM RODOVIA PAVIMENTADA DMT = 45 KM DESDE A USINA EM GASPAR ATÉ A OBRA | m3xkm | [5 empty] | 0.98 | 0.76 | 0.76 | SINAPI
0
|  | EMISSÁRIO BACIA 1 | [6 empty] | 0
0
|  | SERVIÇOS TÉCNICOS | [6 empty] | 0
2.65 | 73610 | LOCAÇÃO E NIVELAMENTO DE REDES DE ESGOTO/EMISSÁRIO/DRENAGEM | m | [5 empty] | 0.9 | 0.7 | 0.7 | SINAPI
2.66 | 73682 | CADASTRO DE REDES, INCLUSIVE TOPOGRAFO E DESENHISTA | m | [5 empty] | 1.16 | 0.9 | 0.9 | SINAPI
0
|  | MOVIMENTO DE TERRA | [6 empty] | 0
2.67 | 73962/021 | ESCAVAÇÃO DE VALA ESCORADA EM MATERIAL DE 1ª. CATEGORIA, PROFUNDIDADE ATÉ 1,5 M, COM ESCAVADEIRA HIDRÁULICA | m³ |  |  |  | CASAN - NOV/2014 |  | 5.98 | 4.6493 | 5.22 | CASAN
2.68 | 79484 | ATERRO/REATERRO DE VALAS, POÇOS E CAVAS, COM FORNECIMENTO DE AREIA | m³ | [5 empty] | 58.68 | 45.64 | 45.64 | SINAPI
2.69 | 74010/001 | CARGA E DESCARGA MECANICA DE SOLO UTILIZANDO CAMINHAO BASCULANTE 5,0M3 /11T E PA CARREGADEIRA SOBRE PNEUS * 105 HP * CAP. 1,72M3. (BOTA FORA) | m³ | [5 empty] | 1.66 | 1.288 | 1.49 | CASAN
2.70 | 72881 | TRANSPORTE LOCAL COM CAMINHAO BASCULANTE 6 M3, RODOVIA PAVIMENTADA ( P ARA DISTANCIAS SUPERIORES A 4 KM ) (BOTA FORA) | m³xkm | [5 empty] | 1.08 | 0.83772 | 1.01 | CASAN
0
|  | ESCORAMENTO | [6 empty] | 0
2.71 | 83769 | ESCORAMENTO DE MADEIRA EM VALAS, TIPO PONTALETEAMENTO | m² |  |  |  | CASAN - NOV/2014 |  | 8.48 | 6.597 | 8.34 | CASAN
0
|  | ESGOTAMENTO E DRENAGEM | [6 empty] | 0
2.72 | 73891/001 | ESGOTAMENTO COM MOTO-BOMBA | h |  |  |  | SINAPI - NOV/2014 |  | 5.14 | 4 | 4 | SINAPI
0
|  | FUNDAÇÕES E ESTRUTURAS | [6 empty] | 0
2.73 | 5651 | FORMA EM TABUA DE MADEIRA PARA BLOCOS DE CONCRETO | m² | [5 empty] | 34.67 | 26.96 | 26.96 | SINAPI
2.74 | 6042 | CONCRETO NÃO ESTRUTURAL, CONSUMO MÍNIMO DE 210 KG DE CIMENTO/M3 | m³ | [5 empty] | 380.4 | 295.85 | 295.85 | SINAPI
0
|  | ASSENTAMENTO | [6 empty] | 0
2.75 | 73840/004 | ASSENTAMENTO DE TUBOS E CONEXÕES EM PVC, RPVC, PVC DEFºFº, PRFV, JE, DN 150 MM | m | [5 empty] | 1.4 | 1.089 | 3.49 | CASAN
2.76 | 91405 | CARGA TRANSPORTE E DESCARGA DE TUBOS E CONEXÕES PARA PVC VINILFORT DN 150 | m | [5 empty] | 0.5 | 0.39 |  | CASAN
0
|  | PAVIMENTAÇÃO | [6 empty] | 0
2.77 | Composição 08 | REMOÇÃO DE PAVIMENTAÇÃO ASFALTICA | m² | [5 empty] | 12 | 9.33 |  | CASAN
2.78 | 100112 | CORTE DE PAVIMENTAÇÃO ASFÁLTICA | m |  |  |  | CASAN - NOV/2014 |  | 2.61 | 2.03 |  | CASAN
2.79 | 73710 | EXECUÇÃO DE SUB-BASE EM BRITA GRADUADA E = 0,15 m | m³ |  |  |  | CASAN - NOV/2014 |  | 158.46 | 123.2385 | 138.9 | CASAN
2.80 | 72945 | EXECUÇÃO DE IMPRIMAÇÃO DE BASE DE PAVIMENTAÇÃO COM EMULSÃO | m² |  |  |  | SINAPI - NOV/2014 |  | 5.1 | 3.97 | 3.97 | SINAPI
2.81 | 72965 | FABRICAÇÃO E APLICAÇÃO DE CONCRETO BETUMINOSO USINADO À QUENTE (CBQU) | m³ |  |  |  | SINAPI - NOV/2014 | Considerando Pesos Específico do CBUQ 2,4t/m³. Preço por tonelada: R$195,13 | 627.25 | 487.825 | 487.825 | SINAPI
2.82 | 72887 | TRANSPORTE COMERCIAL COM CAMINHÃO BASCULANTE 6 M3 EM RODOVIA PAVIMENTADA DMT = 45 KM DESDE A USINA EM GASPAR ATÉ A OBRA | m3xkm | [5 empty] | 1.47 | 1.14 | 1.14 | SINAPI
0
|  | ESTAÇÃO ELEVATÓRIA SUB-BACIA 1 - Q = 25,93 l/s | [6 empty] | 0
0
|  | MOVIMENTO DE TERRA | [6 empty] | 0
2.83 | 73567 | ESCAV.MEC (ESCAV HIDR)VALA ESCOR PROF=3 A 4,5M MAT 1A CAT EXCL ESGOTAMENTO E ESCORAMENTO. | m³ | [5 empty] | 11.33 | 8.81 | 8.81 | SINAPI
2.84 | 74010/001 | CARGA E DESCARGA MECANICA DE SOLO UTILIZANDO CAMINHAO BASCULANTE 5,0M3 /11T E PA CARREGADEIRA SOBRE PNEUS * 105 HP * CAP. 1,72M3. (BOTA FORA) | m³ | [5 empty] | 1.66 | 1.288 | 1.49 | CASAN
2.85 | 72881 | TRANSPORTE LOCAL COM CAMINHAO BASCULANTE 6 M3, RODOVIA PAVIMENTADA ( P ARA DISTANCIAS SUPERIORES A 4 KM ) (BOTA FORA) | m³xkm | [5 empty] | 1.08 | 0.83772 | 1.01 | CASAN
0
|  | ESCORAMENTO | 0 | [5 empty] | 0
2.86 | 73877/001 | ESCORAMENTO DE VALAS COM PRANCHÕES METÁLICOS OU ESTACAS PRANCAHAS COM ENCAIXE, QUADROS COM LONGARINAS E ESTRONCAS, INCLUSIVE POSTERIOR REMOÇÃO | m² |  |  |  | SINAPI - NOV/2014 |  | 64.96 | 50.52 | 50.52 | SINAPI
0
|  | ESGOTAMENTO E DRENAGEM | 0 | [5 empty] | 0
2.87 | 73891/001 | ESGOTAMENTO COM MOTO-BOMBA | h |  |  |  | SINAPI - NOV/2014 |  | 5.14 | 4 | 4 | SINAPI
2.88 | 60202 | OPERAÇÃO DO SISTEMA DE REBAIXAMENTO (4 meses para execução da EE) | cjxdia |  |  |  | CASAN - NOV/2014 |  | 252.85 | 196.65 |  | CASAN
2.89 | 60203 | PONTEIRA FILTRANTE | un |  |  |  | CASAN - NOV/2014 |  | 52.47 | 40.81 |  | CASAN
0
|  | FUNDAÇÕES E ESTRUTURAS | 0 | [5 empty] | 0
2.90 | 83508 | ESTACA PRÉ-MOLDADA DE CONCRETO ARMADO 25 T INCLUSIVE CRAVAÇÃO E EMENDAS | m | [5 empty] | 99.78 | 77.6 | 77.6 | SINAPI
2.91 | 74164/004 | LASTRO DE PEDRA BRITADA | m³ | [5 empty] | 117.92 | 91.709 | 110.1 | CASAN
2.92 | 73820/001 | FORMA CURVA, EM CHAPA DE MADEIRA COMPENSADA RESINADA 21 MM, PARA ESTRUTURAS DE CONCRETO | m² | [5 empty] | 51.97 | 40.42 | 40.42 | SINAPI
2.93 | 74254/002 | ARMAÇÃO AÇO CA-50 DIAM 6,3 À 12,5mm² - FORNECIMENTO / CORTE (PERDA 10%) / DOBRA / COLOCAÇÃO | kg | [5 empty] | 9.61 | 7.4766 | 7.66 | CASAN
2.94 | 6042 | CONCRETO NÃO ESTRUTURAL, CONSUMO MÍNIMO DE 210 KG DE CIMENTO/M3 | m³ | [5 empty] | 380.4 | 295.85 | 295.85 | SINAPI
2.95 | 74138/004 | CONCRETO USINADO BOMBEADO, FCK = 30,0 MPA, INCLUSIVE LANÇAMENTO E ADENSAMENTO | m³ | [5 empty] | 432.03 | 335.9974 | 360.01 | CASAN
0
|  | REVESTIMENTO E TRATAMENTO DE SUPERFÍCIE | 0 | [5 empty] | 0
2.96 | 73929/001 | IMPERMEABILIZANTE SEMI-FLEXÍVEL À BASE DE CIMENTOS ESPECIAIS, ADITIVOS E RESINA ACRÍLICA | m² | [5 empty] | 29.06 | 22.6 | 22.6 | SINAPI
[9 empty] | 0 |  |  |  | Preço |  | Preço
|  | INSTALAÇÕES ELÉTRICAS | 0 | [5 empty] | 0 |  |  |  | ENGELEC | COM BDI | JOCLAMAR | COM BDI
2.97 |  | ELETRODUTO DE AÇO CARBONO ZINCADO A QUENTE 1 1/2" x 6 m NBR 5598 | pç | [5 empty] | 174.72 | 151.02 |  |  | 158.17 | 182.9869 | 151.02 | 174.715
2.98 |  | CURVA 90° DE AÇO CARBONO ZINCADO A QUENTE 1 1/2" NBR 5598 | pç | [5 empty] | 31.76 | 27.45 |  |  | 29.09 | 33.6542 | 27.45 | 31.7569
2.99 |  | LUVA DE AÇO CARBONO ZINCADO A QUENTE 1 1/2" NBR 5598 | pç | [5 empty] | 11.84 | 10.23 |  |  | 19.21 | 22.224 | 10.23 | 11.8351
2.100 |  | TERMINAL MECÂNICO 10,0 mm² | pç | [5 empty] | 1.85 | 1.6 |  |  | 3.52 | 4.0723 | 1.6 | 1.851
2.101 |  | HASTE TERRA COPPERWELD 5/8" x 2,40 m | pç | [5 empty] | 24.46 | 21.14 |  |  | 21.14 | 24.4569 | 38.01 | 43.9738
2.102 |  | CONECTOR P/ HASTE TERRA 5/8" | pç | [5 empty] | 6.42 | 5.55 |  |  |  |  | 5.55 | 6.4208
2.103 |  | CABO DE COBRE NU 10 mm² | m | [5 empty] | 4.95 | 4.28 | 4.28 | SINAPI
2.104 |  | CAIXA PASSAGEM CONCRETO (65 x 41 x 70) cm | pç | [5 empty] | 46.28 | 40 |  |  |  |  | 40 | 46.276
2.105 |  | TAMPA DE FERRO FUNDIDO ENERGIA (46 x 70) cm C/ BASE | pç | [5 empty] | 345.27 | 298.44 |  |  | 351.5 | 406.6504 | 298.44 | 345.2652
2.106 |  | TERMINAL MECÂNICO 35,0 mm² | pç | [5 empty] | 2.46 | 2.13 |  |  | 3.31 | 3.8293 | 2.13 | 2.4642
2.107 |  | FITA DE AÇO INOX COM FECHO | m | [5 empty] | 3.12 | 2.7 |  |  |  |  | 2.7 | 3.1236
2.108 |  | PARAFUSO FENDA DE LATÃO 3/16" x 3/4" | pç | [5 empty] | 0.46 | 0.4 |  |  |  |  | 0.4 | 0.46276
2.109 |  | PORCA SEXTAVADA DE LATÃO 3/16" | pç | [5 empty] | 0.19 | 0.16 |  |  |  |  | 0.16 | 0.1851
2.110 |  | ARRUELA LISA DE LATÃO 3/16" | pç | [5 empty] | 0.28 | 0.24 |  |  |  |  | 0.24 | 0.27766
2.112 |  | ELETRODUTO PVC RÍGIDO 1 1/2" x 3 m PRETO | pç | [5 empty] | 15.55 | 13.44 | 13.44 | SINAPI
2.113 |  | CURVA PVC RÍGIDO 180º 1 1/2" PRETO | pç | [5 empty] | 3.31 | 2.86 |  |  | 2.86 | 3.3087 | 7.14 | 8.2603
2.114 |  | CURVA PVC RÍGIDO 90º 1 1/2" PRETO | pç | [5 empty] | 9.24 | 7.99 | 7.99 | SINAPI
2.115 |  | LUVA PVC RÍGIDO 1 1/2" PRETO | pç | [5 empty] | 1.53 | 1.32 |  |  | 1.32 | 1.5271 | 2.23 | 2.5799
2.116 |  | ELETRODUTO DE AÇO CARBONO ZINCADO A QUENTE 3/4" x 6 m NBR 5598 | pç | [5 empty] | 46.99 | 40.62 | 40.62 | SINAPI
2.117 |  | CURVA 90° DE AÇO CARBONO ZINCADO A QUENTE 3/4" NBR 5598 | pç | [5 empty] | 8.2 | 7.09 |  |  | 13.57 | 15.6991 | 7.09 | 8.2024
2.118 |  | LUVA DE AÇO CARBONO ZINCADO A QUENTE 3/4" NBR 5598 | pç | [5 empty] | 4.47 | 3.86 |  |  | 4.23 | 4.8937 | 3.86 | 4.4656
2.119 |  | FITA VEDA ROSCA 18 mm x 25 m | pç | [5 empty] | 1.77 | 1.53 |  |  | 1.53 | 1.7701 | 4.3 | 4.9747
2.120 |  | FITA ISOLANTE 19 mm x 20 m PRETA (WETZEL ou 3M) | pç | [5 empty] | 4 | 3.46 |  |  | 3.46 | 4.0029 | 5.72 | 6.6175
2.121 |  | ARRUELA DE ALUMINIO 3/4" | pç | [5 empty] | 0.31 | 0.27 |  |  | 0.27 | 0.31236 | 0.32 | 0.37021
2.122 |  | ARRUELA DE ALUMINIO 1 1/2" | pç | [5 empty] | 0.96 | 0.83 |  |  | 0.83 | 0.96023 | 1.01 | 1.1685
2.123 |  | BUCHA DE ALUMINIO 3/4" | pç | [5 empty] | 0.69 | 0.6 |  |  | 0.71 | 0.8214 | 0.6 | 0.69414
2.124 |  | BUCHA DE ALUMINIO 1 1/2" | pç | [5 empty] | 1.17 | 1.01 |  |  | 1.11 | 1.2842 | 1.01 | 1.1685
2.125 |  | CAIXA PARA MEDIDOR TRIFÁSICO EM POLICARBONATO COM LENTE | pç | [5 empty] | 183.95 | 159 |  |  |  |  | 159 | 183.9471
2.126 |  | DISJUNTOR TERMOMAGNÉTICO TRIFÁSICO 40 A CURVA C | pç | [5 empty] | 30.4 | 26.28 |  |  | 26.28 | 30.4033 | 40.24 | 46.5537
2.127 |  | CABO DE COBRE ISOLADO (0,6/1,0) kV 10,0 mm² VERDE CLASSE 2 | m | [5 empty] | 4.22 | 3.65 |  |  | 3.65 | 4.2227 | 4.14 | 4.7896
2.128 |  | CABO DE COBRE ISOLADO (0,6/1,0) kV 10,0 mm² AZUL CLASSE 2 | m | [5 empty] | 4.22 | 3.65 |  |  | 3.65 | 4.2227 | 4.14 | 4.7896
2.129 |  | CABO DE COBRE ISOLADO (0,6/1,0) kV 10,0 mm² PRETO CLASSE 2 | m | [5 empty] | 4.22 | 3.65 |  |  | 3.65 | 4.2227 | 4.14 | 4.7896
2.130 |  | ELETRODUTO DE PVC FLEXÍVEL CORRUGADO 1 1/2" (Kanaflex) | m | [5 empty] | 1.96 | 1.69 |  |  |  |  | 1.69 | 1.9552
2.131 |  | ELETRODUTO DE PVC FLEXÍVEL CORRUGADO 1" (Kanaflex) | m | [5 empty] | 8.88 | 7.68 | 7.68 | SINAPI
2.132 |  | COLA SILICONE 50 g | pç | [5 empty] | 5.03 | 4.35 |  |  |  |  | 4.35 | 5.0325
2.133 |  | FITA DE SINALIZAÇÃO DE '"CABO ENERGIZADO" | m | [5 empty] | 1.24 | 1.07 |  |  | 1.07 | 1.2379
2.134 |  | POSTE DE CONCRETO 7 m - 100 daN | unid. | [5 empty] | 475.49 | 411 | 411 | SINAPI
2.135 |  | QUADRO GERAL DE DISTRIBUIÇÃO (QGD) CONFORME PROJETO E MEMORIAL | pç | [5 empty] | 0
2.136 |  | PAINEL DE ACIONAMENTO E AUTOMAÇÃO (CCM) CONFORME PROJETO E MEMORIAL | pç | [5 empty] | 0
2.137 |  | TRANSMISSOR DE NÍVEL HIDROSTÁTICO PENDULAR CONFORME ESPECIFICAÇÃO EM MEMORIAL | pç | [5 empty] | 0
2.138 |  | MÃO-DE-OBRA PARA INSTALAÇÕES ELÉTRICAS DA ENTRADA DE ENERGIA E PAINEIS E START UP | gb | [5 empty] | 0 | [6 empty] | 0
0
|  | MONTAGEM ELETRO-MECÂNICA | 0
2139 | 150101 | MONTAGEM ELETRO-MECÂNICA DE CONJUNTO MOTO BOMBA DE 01 A 15 CV | un | [5 empty] | 2233.09 | 1736.73 |  | CASAN
2140 | 150810 | FORNECIMENTO E INSTALAÇÃO DE CESTO METÁLICO REMOVÍVEL, INCLUINDO GUIA E SISTEMA PARA RETIRADA | un | [5 empty] | 777.36 | 604.57 |  | CASAN
2141 | 151001 | MONTAGEM DE TUBOS E CONEXÕES EM FERRO FUNDIDO | kg | [5 empty] | 1.18 | 0.92 |  | CASAN
[9 empty] | 0 |  |  |  | Preço
|  | MATERIAIS | [6 empty] | 0 |  |  |  | SAINT GOBAIN | COM BDI
2154 |  | TUBO COM FLANGES PN-10 DN 80 MM L=2.890 MM | un | [5 empty] | 1414.39 | 1222.57 |  |  | 1222.57 | 1414.3912
2155 | 20070 | TUBO DE PVC RÍGIDO PARA DRENO DN 50 MM L=250 MM | un | [5 empty] | 2.13 | 1.84 | 1.84 | SINAPI |  | 0
2156 |  | TUBO COM FLANGES PN-10 DN 80 MM L=880 MM | un | [5 empty] | 871.42 | 753.24 |  |  | 753.24 | 871.4234
2157 |  | CURVA 90º COM FLANGES PN-10 DN 80 MM | un | [5 empty] | 180.35 | 155.89 |  |  | 155.89 | 180.3491
2159 |  | VÁLVULA DE GAVETA COM FLANGE PN10 E COM CUNHA DE BORRACHA CORPO CURTO COM VOLANTE R23AFV16 DN 80 MM | un | [5 empty] | 527.18 | 455.68 |  |  | 455.68 | 527.1762
2161 |  | FLANGE CEGO PN-10 DN 150 MM | un | [5 empty] | 137.72 | 119.04 |  |  | 119.04 | 137.7174
2162 |  | TE REDUÇÃO COM FLANGES TFF PN-10 DN 150X100 MM | un | [5 empty] | 381.92 | 330.12 |  |  | 330.12 | 381.9158
2163 | 9836 | TUBO DE PVC RÍGIDO PARA SONDA DE PROFUNDIDADE DN 100 MM L=4.140 MM | un | [5 empty] | 34.63 | 29.93 | 29.93 | SINAPI |  | 0
2164 |  | FLANGE CEGO PN-10 DN 100 MM | un | [5 empty] | 89.78 | 77.6 |  |  | 77.6 | 89.7754
2165 |  | TUBO COM FLANGES PN-10 DN 100 MM L=250 MM | un | [5 empty] | 964.83 | 833.98 |  |  | 833.98 | 964.8315
2166 |  | CURVA 90º COM FLANGES PN-10 DN 100 MM | un | [5 empty] | 178.57 | 154.35 |  |  | 154.35 | 178.5675
2167 |  | TUBO COM FLANGES PN-10 DN 100 MM L=1.000 M | un | [5 empty] | 964.83 | 833.98 |  |  | 833.98 | 964.8315
2168 |  | TUBO COM FLANGES PN-10 DN 100 MM L=2.970 MM | un | [5 empty] | 1531.71 | 1323.98 |  |  | 1323.98 | 1531.7125
2169 |  | VÁLVULA DE GAVETA COM FLANGES PN-10 E CUNHA EM BORRACHA DN 250 MM | un | [5 empty] | 2247.52 | 1942.71 |  |  | 1942.71 | 2247.5212
2170 |  | EXTREMIDADE COM BOLSA E FLANGE PN-10 DN 250 MM | un | [5 empty] | 467.39 | 404 |  |  | 404 | 467.3876
2171 |  | CURVA 90º COM FLANGES PN-10 DN 150 MM | un | [5 empty] | 288.67 | 249.52 |  |  | 249.52 | 288.6697
2172 | 9821 | TUBO DE PVC RÍGIDO PARA LADRÃO DN 300 MM - 6M | un | [5 empty] | 609.94 | 527.22 | 527.22 | SINAPI |  | 0
2173 |  | TE COM FLANGES PN-10 DN 100 MM | un | [5 empty] | 277.3 | 239.69 |  |  | 239.69 | 277.2974
2174 |  | TOCO COM FLANGES PN-10 DN 250 MM L=200 MM | un | [5 empty] | 1595.31 | 1378.95 |  |  | 1378.95 | 1595.3073
2175 |  | TUBO COM FLANGES PN-10 DN 150 MM L=500 MM | un | [5 empty] | 1159.78 | 1002.49 |  |  | 1002.49 | 1159.7807
2176 |  | EXTREMIDADE COM BOLSA E FLANGE PN-10 DN 150 MM | un | [5 empty] | 208.51 | 180.23 |  |  | 180.23 | 208.5081
2177 |  | VÁLVULA DE GAVETA COM FLANGE PN-10 E COM CUNHA DE BORRACHA CORPO CURTO COM VOLANTE R23AFV16 DN 100 MM | un | [5 empty] | 635.02 | 548.9 |  |  | 548.9 | 635.0224
2178 |  | TOCO COM FLANGES PN-10 DN 250 MM L=500 MM | un | [5 empty] | 1595.31 | 1378.95 |  |  | 1378.95 | 1595.3073
2179 |  | CARRETEL COM TIRANTES AVULSO DN 80 MM | un | [5 empty] | 366.66 | 316.93 |  |  | 316.93 | 366.6563
2180 |  | CARRETEL COM TIRANTES AVULSO DN 100 MM | un | [5 empty] | 528.17 | 456.54 |  |  | 456.54 | 528.1711
* Banco Regional SINAPI
PREÇO TOTAL | [5 empty] | 0

## BDI
TAXAS DE BENEFÍCIOS E DESPESAS INDIRETAS (BDI) Processo N° 2024-OBR-089157 SERVIÇO MUNICIPAL DE ÁGUA, SANEAMENTO BÁSICO E INFRAESTRUTURA (SEMASA)
QUADRO I
BDI SERVIÇO
| Item Componente do BDI |  | Intervalo de admissibilidade |  |  | Valores Propostos
|  |  | 1º Quartil | Médio | 3º Quartil
Administração Central
Seguro e Garantia
Risco
Despesas Financeiras
Lucro
I1: PIS e COFINS
I2: ISSQN (conforme legislação municipal)
I3: Cont.Prev s/Rec.Bruta (Lei 12844/13 - Desoneração)
| Desoneração da folha de pagamento |  |  |  | NÃO | X
SIM
| BDI - SEM Desoneração da folha de pagamento |  |  |  |  | 0%
BDI - COM Desoneração da folha de pagamento
BDI MATERIAIS
| Item Componente do BDI |  | Intervalo de admissibilidade |  |  | Valores Propostos
|  |  | 1º Quartil | Médio | 3º Quartil
| Administração Central | Administração Central
| Seguro e Garantia | Seguro e Garantia
| Risco | Risco
| Despesas Financeiras | Despesas Financeiras
| Lucro | Lucro
| I1: PIS e COFINS | I1: PIS e COFINS
| I2: ISSQN (conforme legislação municipal) | I2: ISSQN (conforme legislação municipal)
| I3: Cont.Prev s/Rec.Bruta (Lei 12844/13 - Desoneração) | I3: Cont.Prev s/Rec.Bruta (Lei 12844/13 - Desoneração)
| Desoneração da folha de pagamento | Desoneração da folha de pagamento ? Marque a opção com a letra X ou x |  |  | NÃO | X
SIM
| BDI - SEM Desoneração da folha de pagamento | BDI - SEM Desoneração da folha de pagamento |  |  |  | 0%
| BDI - COM Desoneração da folha de pagamento | BDI - COM Desoneração da folha de pagamento
BDI elaborado conforme equação para cálculo do percentual do BDI recomendada pelo Acórdão 2622/2013 - TCU.