## ORÇAMENTO
PLANILHA ORÇAMENTÁRIA
| OBJETO : |  | Contratação de empresa especializada de engenharia ou arquitetura para revitalização e reurbanização de área pública - Parelheiros
| ENDEREÇO: |  | Rua João Ferreira de Freitas, Rua Serra de Itabaiana, Rua Branco de Araujo e Rua São Matheus, Jd. São Norberto – São Paulo SP.
| Nº do Ítem | Fonte Tabela | Natureza dos Serviços | Un | Quant. | EDIF/INFRA Com Des. (JAN/2026)
[6 empty] | Preço Unitário | Total
| 1.0 |  | SERVIÇOS PRELIMINARES |  |  |  | 4129.14
1 | 10018000 | INFRA | PROTEÇÃO PARA TERCEIROS COM TELA DE NYLON | M2 | 408 | 4.32 | 1762.56
2 | 10016003 | INFRA | PLACA DE OBRA EM CHAPA DE AÇO GALVANIZADO | M2 | 6 | 394.43 | 2366.58
| 2.0 |  | DEMOLIÇÃO E RETIRADA |  |  |  | 128278.61
3 | 5004000 | INFRA | DEMOLIÇÃO DE PAVIMENTO ASFÁLTICO, INCLUSIVE CAPA, INCLUI CARGA NO CAMINHÃO | M2 | 2800 | 21.43 | 60004
4 | 5003000 | INFRA | DEMOLIÇÃO DE PAVIMENTO DE CONCRETO, SARJETA OU SARJETÃO, INCLUI CARGA EM CAMINHÃO | M2 | 684 | 32.97 | 22551.48
5 | 8086000 | INFRA | REMOÇÃO DE ENTULHO ALÉM DO PRIMEIRO KM | M3XKM | 26895.96 | 1.7 | 45723.13
| 3.0 |  | DRENAGEM |  |  |  | 1263876.99
6 | 5013000 | INFRA | INC.27 - BASE DE CONCRETO FCK=15,00MPA PARA GUIAS, SARJETAS OU SARJETÕES | M3 | 74.12 | 512.55 | 37990.2
7 | 5014002 | INFRA | INC.27 - FORNECIMENTO E ASSENTAMENTO DE GUIAS TIPO PMSP 100, INCLUSIVE ENCOSTAMENTO DE TERRA - FCK=25,0MPA | M | 2965 | 53.06 | 157322.9
8 | 5019002 | INFRA | INC.27 - CONSTRUÇÃO DE SARJETA OU SARJETÃO DE CONCRETO - FCK= 20,0MPA | M3 | 133.42 | 657.7 | 87750.33
9 | 6022003 | INFRA | BOCA DE LOBO SIMPLES | UN | 52 | 2493.41 | 129657.32
10 | 6018001 | INFRA | POÇO DE VISITA TIPO 1 - 1,40 X 1,40 X 1,40M | UN | 21 | 5450.35 | 114457.35
11 | 6018002 | INFRA | POÇO DE VISITA TIPO 2 - 1,60 X 1,60 X 1,60M | UN | 7 | 6619.11 | 46333.77
12 | 6019000 | INFRA | CHAMINÉ DE POÇO DE VISITA COM ALVENARIA DE UM TIJOLO COMUM | M | 30.8 | 1222.75 | 37660.7
13 | 6020003 | INFRA | INC.27 - INSTALAÇÃO DE TAMPÃO PARA GALERIA DE ÁGUAS PLUVIAIS - ARTICULADO, EXCETO FORNECIMENTO DE TAMPÃO | UN | 28 | 149.58 | 4188.24
14 | 6020023 | INFRA | FORNECIMENTO DE TAMPÃO - GRELHA DE FERRO FUNDIDO DÚCTIL CLASSE MÍNIMA 400 (40T) D=600MM - NBR 10160 ARTICULADO - P/ GAL. ÁGUAS PLUV. | UN | 28 | 617.05 | 17277.4
15 | 4004000 | INFRA | ESCAVAÇÃO MECÂNICA PARA FUNDAÇÕES E VALAS COM PROFUNDIDADE MENOR OU IGUAL À 4,0M | M3 | 3400 | 19.29 | 65586
16 | 5020000 | INFRA | FUNDAÇÃO DE RACHÃO | M3 | 258 | 260.28 | 67152.24
16.1 | 6005000 | INFRA | IHD.23 - LASTRO DE BRITA E PÓ DE PEDRA | M3 | 136 | 276.46 | 37598.56
17 | 6010001 | INFRA | FORNECIMENTO E ASSENTAMENTO DE TUBOS DE CONCRETO ARMADO, DIÂMETRO 60CM - TIPO PA-2 | M | 480 | 215.54 | 103459.2
18 | 6012001 | INFRA | FORNECIMENTO E ASSENTAMENTO DE TUBOS DE CONCRETO ARMADO, DIÂMETRO 80CM - TIPO PA-2 | M | 200 | 422.53 | 84506
19 | 4009000 | INFRA | REENCHIMENTO DE VALA COM COMPACTAÇÃO, SEM FORNECIMENTO DE TERRA | M3 | 2391.77 | 20.33 | 48624.68
| 7003001 | INFRA | ESCORAMENTO PARA GALERIAS MOLDADAS, UTILIZANDO PERFIS METÁLICOS, COM REAPROVEITAMENTO - PROFUNDIDADE < OU = 4M, COM BOCA DE 3 À 5M | M2 | 590 | 380.19 | 224312.1
| 4.0 |  | PAVIMENTAÇÃO |  |  |  | 1946548.98
20 | 5010000 | INFRA | ABERTURA DE CAIXA ATÉ 40CM, INCLUI ESCAVAÇÃO, COMPACTAÇÃO, TRANSPORTE E PREPARO DO SUB-LEITO | M2 | 7412.5 | 30.99 | 229713.37
21 | 4015000 | INFRA | CARGA E REMOÇÃO DE TERRA ATÉ A DISTÂNCIA MÉDIA DE 1,0KM COM CAMINHÃO BASCULANTE DE 14 M3 | M3 | 426.68 | 15.38 | 6562.33
22 | 4060000 | INFRA | REMOÇÃO DE TERRA ALÉM DO PRIMEIRO KM COM CAMINHÃO DE 14 M3 | M3XKM | 147693.52 | 1.89 | 279140.75
23 | 5008000 | INFRA | REMANEJAMENTO DE RAMAL DOMICILIAR DE ÁGUA, INCLUSIVE ABERTURA E FECHAMENTO DE VALA | M | 1186 | 28.25 | 33504.5
24 | 5020000 | INFRA | FUNDAÇÃO DE RACHÃO | M3 | 540 | 260.28 | 140551.2
25 | 5048000 | INFRA | BASE DE BRITA GRADUADA | M3 | 741.25 | 258.74 | 191791.02
26 | 5047000 | INFRA | BASE DE BICA CORRIDA | M3 | 1111.87 | 241.18 | 268160.8
27 | 5026000 | INFRA | INA.01 - IMPRIMAÇÃO BETUMINOSA LIGANTE | M2 | 7412.5 | 6.72 | 49812
28 | 5027000 | INFRA | IMPRIMAÇÃO BETUMINOSA IMPERMEABILIZANTE | M2 | 7412.5 | 13.68 | 101403
29 | 5028000 | INFRA | INA.01 - REVESTIMENTO DE CONCRETO ASFÁLTICO (SEM TRANSPORTE) | M3 | 370.62 | 1569.18 | 581569.49
30 | 5078001 | INFRA | CARGA, DESCARGA E TRANSPORTE DE CONCRETO ASFÁLTICO ATÉ A DISTÂNCIA MÉDIA DE IDA E VOLTA DE 1KM | M3 | 444.74 | 21.82 | 9704.22
31 | 5078007 | INFRA | TRANSPORTE DE CONCRETO ASFÁLTICO ALÉM DO PRIMEIRO KM | M3XKM | 17344.86 | 3.15 | 54636.3
| 5.0 |  | SERVIÇOS COMPLEMENTARES |  |  |  | 62042.36
32 | 3053018 | INFRA | PROJETO EXECUTIVO (PRANCHA A1) | UN | 1 | 5934.2 | 5934.2
33 | 12012000 | INFRA | ENCARREGADO | H | 448 | 69.48 | 31127.04
34 | 12013000 | INFRA | ENGENHEIRO DA OBRA | H | 144 | 173.48 | 24981.12
|  |  | SUB-TOTAL DE OBRAS (INFRA) |  |  |  | 3404876.08
|  |  | BDI (INFRA) |  |  | 25.69% | 874712.66
|  |  | TOTAL DE OBRAS |  |  |  | 4279588.74

## Cronograma
Contratação de empresa especializada de engenharia ou arquitetura para revitalização e reurbanização de área pública - Parelheiros
Rua João Ferreira de Freitas, Rua Serra de Itabaiana, Rua Branco de Araujo e Rua São Matheus, Jd. São Norberto – São Paulo SP.
CRONOGRAMA FÍSICO-FINANCEIRO
| DESCRIÇÃO | CUSTO PMSP | PRAZO 90 DIAS
|  | VALOR TOTAL | MÊS 1 |  | MÊS 2 |  | MÊS 3
1 | SERVIÇOS PRELIMINARES | 4129.14 | 90% | 3716.226 | 10% | 412.914 | 0% | 0
2 | DEMOLIÇÃO E RETIRADA | 128278.61 | 80% | 102622.888 | 20% | 25655.722 | 0% | 0
3 | DRENAGEM | 1263876.99 | 60% | 758326.194 | 30% | 379163.097 | 10% | 126387.699
4 | PAVIMENTAÇÃO | 1946548.98 | 50% | 973274.49 | 30% | 583964.694 | 20% | 389309.796
5 | SERVIÇOS COMPLEMENTARES | 62042.36 | 50% | 31021.18 | 30% | 18612.708 | 20% | 12408.472
| SUBTOTAL (INFRA) | 3404876.08 | 1868960.978 |  | 1007809.135 |  | 528105.967
BDI | 25.69% | 874712.66 | 480136.07 |  | 258906.16 |  | 135670.42
| TOTAL (INFRA) | 4279588.74 | 2349097.048 |  | 1266715.295 |  | 663776.387