## EQUIP SICRO SEM Des Abr23 (hidden)
CGCIT | SISTEMA DE CUSTOS REFERENCIAIS DE OBRAS - SICRO | [8 empty] | DNIT
São Paulo - Abril/2023
Código | Descrição | Valor de Aquisição (R$) | Depreciação (R$/h) | Oportunidade de Capital (R$/h) | Seguros e Impostos (R$/h) | Manutenção (R$/h) | Operação (R$/h) | Mão de Obra de Operação (R$/h) | Custo Produtivo (R$/h) | Custo Improdutivo (R$/h)
E9001 | Conjunto vibratório para tubos de concreto com encaixe PB e 3 jogos de fôrmas - D = 0,60 m - 2,20 kW | 76116.1655 | 10.1488 | 2.3482 | 0 | 7.6116 | 0 | 0 | 20.1086 | 12.497
E9002 | Conjunto vibratório para tubos de concreto com encaixe PB e 3 jogos de fôrmas - D = 0,80 m - 2,20 kW | 82452.1701 | 10.9936 | 2.5436 | 0 | 8.2452 | 0 | 0 | 21.7824 | 13.5372
E9003 | Conjunto vibratório para tubos de concreto com encaixe PB e 3 jogos de fôrmas - D = 1,00 m - 2,20 kW | 90681.2161 | 12.0908 | 2.7975 | 0 | 9.0681 | 0 | 0 | 23.9564 | 14.8883
E9004 | Conjunto vibratório para tubos de concreto com encaixe PB e 3 jogos de fôrmas - D = 1,20 m - 2,20 kW | 91139.2668 | 12.1519 | 2.8116 | 0 | 9.1139 | 0 | 0 | 24.0774 | 14.9635
E9005 | Conjunto vibratório para tubos de concreto com encaixe PB e 3 jogos de fôrmas - D = 1,50 m - 2,20 kW | 93069.6075 | 12.4093 | 2.8712 | 0 | 9.307 | 0 | 0 | 24.5875 | 15.2805
E9006 | Equipamento para sondagem manual | 2417.24 | 0.4109 | 0.0895 | 0 | 0.2417 | 0 | 0 | 0.7421 | 0.5004
E9007 | Bomba de pistão triplex com capacidade de 7,80 m³/h (130 l/min) - 8,20 kW | 125803.75 | 10.0643 | 2.3286 | 0 | 8.8063 | 8.2719 | 0 | 29.4711 | 12.3929
E9008 | Transportador manual de tubos de concreto com capacidade de 1 t | 1989.3619 | 1.7904 | 0.1227 | 0 | 0.9947 | 0 | 0 | 2.9078 | 1.9131
E9009 | Embarcação rebocadora - 268 kW | 595972.8771 | 7.7601 | 3.458 | 0 | 17.2446 | 270.3496 | 139.0418 | 437.8541 | 150.2599
E9010 | Balança plataforma digital à bateria, com mesa de 75 x 75 cm e capacidade de 500 kg | 4851.0589 | 0.7277 | 0.0998 | 0 | 0.4043 | 0 | 0 | 1.2318 | 0.8275
E9011 | Carro manual modelo plataforma de 200 x 80 cm com capacidade de 800 kg | 2022.5109 | 0.3641 | 0.0749 | 0 | 0.2023 | 0 | 0 | 0.6413 | 0.439
E9014 | Deflectômetro de impacto (FWD) instalado em picape com reboque e faixa de carga de 7 a 120 kN - 147 kW | 2216383.8501 | 177.3107 | 41.0253 | 0 | 110.8192 | 0 | 33.3149 | 362.4701 | 251.6509
E9015 | Elevador de obra com capacidade de 1.000 kg - 9 kW | 56711.879 | 4.537 | 1.0497 | 0 | 3.9698 | 0 | 23.9132 | 33.4697 | 29.4999
E9016 | Usina misturadora móvel de reciclagem a frio com sistema de espuma de asfalto - 129 kW | 9247269.4 | 539.424 | 166.4123 | 67.428 | 693.5452 | 95.886 | 42.0309 | 1604.7264 | 815.2952
E9017 | Escavadeira hidráulica sobre esteira com capacidade de 0,4 m³ - 64 kW | 915068.2236 | 64.0548 | 16.9379 | 0 | 64.0548 | 44.1734 | 31.914 | 221.1349 | 112.9067
E9020 | Recicladora a frio - 455 kW | 4976478.0039 | 290.2946 | 89.5559 | 0 | 414.7065 | 483.1463 | 42.0309 | 1319.7342 | 421.8814
E9021 | Grupo gerador - 456 kVA | 321361.2 | 16.0681 | 5.6651 | 0 | 11.4772 | 368.2 | 0 | 401.4104 | 21.7332
E9022 | Pórtico metálico rolante com capacidade de 25 t - 30 kW | 862539.4511 | 38.8143 | 14.6351 | 0 | 30.1889 | 0 | 23.9132 | 107.5515 | 77.3626
E9023 | Guindaste móvel sobre esteiras com dragline com capacidade de 1,9 a 2,3 m³ - 270 kW | 3658371.4374 | 128.043 | 62.0734 | 0 | 182.9186 | 71.6756 | 42.0309 | 486.7415 | 232.1473
E9024 | Misturador de nata cimento - 1,50 kW | 6282.792 | 0.5026 | 0.1163 | 0 | 0.4398 | 0 | 23.9132 | 24.9719 | 24.5321
E9025 | Conjunto bomba e macaco hidráulico para protensão com capacidade de 7.000 kN - 15 kW | 102331.4274 | 5.8475 | 1.804 | 0 | 5.8475 | 0 | 42.0309 | 55.5299 | 49.6824
E9026 | Bomba para injeção de nata de cimento com capacidade de 2 MPa - 2,20 kW | 29205.354 | 2.3364 | 0.5406 | 0 | 2.0444 | 0 | 0 | 4.9214 | 2.877
E9028 | Bomba de alta pressão para hidrojateamento com capacidade de 18 MPa - 5,20 kW | 4632.2385 | 0.3706 | 0.0857 | 0 | 0.4169 | 8.0571 | 23.9132 | 32.8435 | 24.3695
E9029 | Conjunto bomba e macaco hidráulico para protensão com capacidade de 8.000 kN - 20 kW | 130125.9617 | 7.4358 | 2.2939 | 0 | 7.4358 | 0 | 42.0309 | 59.1964 | 51.7606
E9030 | Bomba de protensão com leitura digital para tensionamento de estais - 3 kW | 13714.5672 | 0.7837 | 0.2418 | 0 | 0.7837 | 0 | 0 | 1.8092 | 1.0255
E9031 | Elevador de cremalheira com cabine simples, com capacidade de 1.500 kg e altura de até 100 m - 15 kW | 258774 | 20.7019 | 4.7899 | 0 | 18.1142 | 0 | 23.9132 | 67.5192 | 49.405
E9032 | Equipamento para regulagem final de estais com até 37 cordoalhas - D = 15,7 mm - 20 kW | 86202.5656 | 4.9259 | 1.5196 | 0 | 4.9259 | 0 | 42.0309 | 53.4023 | 48.4764
E9033 | Equipamento para regulagem final de estais de 38 a 55 cordoalhas - D = 15,7 mm - 30 kW | 123146.5223 | 7.0369 | 2.1709 | 0 | 7.0369 | 0 | 42.0309 | 58.2756 | 51.2387
E9034 | Equipamento para regulagem final de estais de 56 a 73 cordoalhas - D = 15,7 mm - 40 kW | 184719.7835 | 10.5554 | 3.2563 | 0 | 10.5554 | 0 | 42.0309 | 66.398 | 55.8426
E9035 | Equipamento para regulagem final de estais de 74 a 91 cordoalhas - D = 15,7 mm - 50 kW | 246293.0447 | 14.0739 | 4.3418 | 0 | 14.0739 | 0 | 42.0309 | 74.5205 | 60.4466
E9036 | Grua fixa para alturas de 60 a 102 m, com alcance de 60 m com capacidade de 1.500 kg na ponta da lança - 37 kW | 3344215.8456 | 167.2108 | 58.9537 | 0 | 191.098 | 0 | 42.0309 | 459.2934 | 268.1954
E9038 | Macaco hidráulico monocordoalha para tensionamento de estais - 3 kW | 17405.1207 | 0.9946 | 0.3068 | 0 | 0.9946 | 0 | 42.0309 | 44.3269 | 43.3323
E9039 | Máquina de solda por termofusão para tubos PEAD com gerador de 4 kW | 116337.97 | 6.6479 | 2.0509 | 0 | 6.6479 | 4.0351 | 42.0309 | 61.4127 | 50.7297
E9040 | Serra mármore - 1,45 kW | 459.1533 | 0.0413 | 0.0085 | 0 | 0.023 | 0 | 0 | 0.0728 | 0.0498
E9042 | Trator sobre esteiras com lâmina - 97 kW | 1024567.0075 | 39.8443 | 17.5599 | 0 | 56.9204 | 72.1003 | 31.914 | 218.3389 | 89.3182
E9043 | Embarcação de alumínio com comprimento de 6 m e motor de popa - 18,60 kW | 23105.2752 | 0.361 | 0.1361 | 0 | 0.4011 | 32.9369 | 37.3478 | 71.1829 | 37.8449
E9044 | Central de concreto com capacidade de 150 m³/h - dosadora e misturadora | 3378383.5045 | 193.0505 | 59.5561 | 0 | 168.9192 | 0 | 42.0309 | 463.5567 | 294.6375
E9045 | Conjunto bomba e macaco hidráulico para elevação com capacidade de 496 kN | 64294.4765 | 5.1436 | 1.1901 | 0 | 5.1436 | 5.0999 | 42.0309 | 58.6081 | 48.3646
E9046 | Conjunto bomba e macaco hidráulico para elevação com capacidade de 929 kN | 78059.7688 | 6.2448 | 1.4449 | 0 | 6.2448 | 5.0999 | 42.0309 | 61.0653 | 49.7206
E9047 | Conjunto bomba e macaco hidráulico para elevação com capacidade de 1.390 kN | 113395.6753 | 9.0717 | 2.099 | 0 | 9.0717 | 5.0999 | 42.0309 | 67.3732 | 53.2016
E9048 | Conjunto bomba e macaco hidráulico para elevação com capacidade de 1.859 kN | 131630.9296 | 10.5305 | 2.4365 | 0 | 10.5305 | 5.0999 | 42.0309 | 70.6283 | 54.9979
E9049 | Bomba de alta pressão para hidrojateamento com capacidade de 250 MPa - 72 kW | 479064.896 | 38.3252 | 8.8675 | 0 | 43.1158 | 57.3404 | 23.9132 | 171.5621 | 71.1059
E9050 | Guindaste móvel sobre pneus com 2 eixos com capacidade de 18 t - 97 kW | 2803367.1606 | 140.1684 | 49.4194 | 0 | 180.2165 | 25.7501 | 33.3149 | 428.8693 | 222.9027
E9051 | Máquina levantadora e posicionadora de via - 7,40 kW | 758072.9105 | 60.6458 | 14.0319 | 0 | 53.0651 | 9.1727 | 23.9132 | 160.8287 | 98.5909
E9052 | Empilhadeira a diesel com capacidade de 10 t - 82 kW | 818207.28 | 65.4566 | 15.145 | 0 | 57.2745 | 65.3044 | 23.9132 | 227.0937 | 104.5148
E9053 | Perfuratriz hidráulica montada em flutuante - 32 kW | 370236.276 | 11.5699 | 2.3795 | 0 | 10.2843 | 16.9898 | 29.1338 | 70.3573 | 43.0832
E9054 | Equipamento sobre forma-trilho para execução e acabamento de pavimento de concreto - 13,40 kW | 1365514.8923 | 109.2412 | 25.2757 | 0 | 68.2757 | 16.6101 | 23.9132 | 243.3159 | 158.4301
E9055 | Guincho pneumático com capacidade de 2,5 t | 523613.823 | 47.1252 | 9.6921 | 0 | 26.1807 | 0 | 0 | 82.998 | 56.8173
E9056 | Plataforma autoelevatória de 12 x 24 m com capacidade de 150 t | 914407.4415 | 7.1438 | 5.1424 | 0 | 15.8751 | 0 | 93.9804 | 122.1417 | 106.2666
E9057 | Batelão sem propulsão com capacidade de 66 m³ | 244526.3983 | 1.9104 | 1.3751 | 0 | 3.1839 | 0 | 24.4689 | 30.9383 | 27.7544
E9058 | Plataforma flutuante de 12 x 24 x 1,8 m com capacidade de 150 t | 731336.8559 | 5.7136 | 4.1128 | 0 | 9.5226 | 0 | 24.4689 | 43.8179 | 34.2953
E9059 | Plataforma autoelevatória de 12 x 24 m montada na obra com capacidade de 150 t | 914407.4415 | 7.1438 | 5.1424 | 0 | 15.8751 | 0 | 93.9804 | 122.1417 | 106.2666
E9060 | Perfuratriz pneumática rotopercussiva montada em flutuante com pressão de 0,70 MPa e capacidade de 2.500 gpm | 21929.1209 | 0.6853 | 0.1409 | 0 | 0.6091 | 0 | 58.2676 | 59.7029 | 59.0938
E9061 | Lixadeira elétrica manual angular - 2 kW | 1380.2784 | 0.1104 | 0.0255 | 0 | 0.069 | 0 | 0 | 0.2049 | 0.1359
E9062 | Soprador de ar quente manual - 1,60 kW | 4759.235 | 0.6346 | 0.0979 | 0 | 0.3966 | 0 | 0 | 1.1291 | 0.7325
E9063 | Equipamento de estabilização dinâmica da via - 300 kW | 25158244.1124 | 1006.3298 | 426.8725 | 0 | 1006.3298 | 191.1348 | 42.0309 | 2672.6978 | 1475.2332
E9064 | Transportador manual gerica com capacidade de 180 l | 1019.073 | 1.0191 | 0.0629 | 0 | 0.5095 | 0 | 0 | 1.5915 | 1.082
E9065 | Carro controle ferroviário - 186 kW | 30328943.3509 | 1213.1577 | 514.6063 | 0 | 1061.513 | 118.5036 | 42.0309 | 2949.8115 | 1769.7949
E9066 | Grupo gerador - 14 kVA | 68922.0058 | 3.4461 | 1.215 | 0 | 2.4615 | 11.0964 | 0 | 18.219 | 4.6611
E9067 | Veículo ferroviário para capina química com capacidade de 12.000 l - 115 kW | 1655559.4228 | 66.2224 | 28.0907 | 0 | 41.389 | 73.2683 | 23.9132 | 232.8836 | 118.2263
E9068 | Perfuratriz hidráulica rotopercussiva para CCPH - 123 kW | 2688339.3632 | 179.2226 | 48.3789 | 0 | 179.2226 | 97.9566 | 31.914 | 536.6947 | 259.5155
E9069 | Vibrador de imersão para concreto - 4,10 kW | 3857.538 | 0.6172 | 0.1428 | 0 | 0.3858 | 6.3527 | 0 | 7.4985 | 0.76
E9070 | Ponte rolante com capacidade de 5 t e vão de até 15 m - 10 kW | 334081.0469 | 13.3632 | 5.6685 | 0 | 8.352 | 0 | 23.9132 | 51.2969 | 42.9449
E9071 | Transportador manual carrinho de mão com capacidade de 80 l | 487.3827 | 0.4874 | 0.0301 | 0 | 0.2437 | 0 | 0 | 0.7612 | 0.5175
E9072 | Martelo hidráulico vibratório com unidade hidráulica - 486 kW | 2964358.476 | 197.6239 | 53.3461 | 0 | 172.9209 | 387.048 | 42.0309 | 852.9698 | 293.0009
E9073 | Bomba de concreto rebocável com capacidade de 30 m³/h - 74 kW | 451350 | 36.108 | 8.3545 | 0 | 36.108 | 74.6488 | 23.9132 | 179.1325 | 68.3757
E9074 | Tanque de estocagem de asfalto com agitadores de 60.000 l | 818448.0749 | 34.102 | 11.8355 | 0 | 21.3138 | 0 | 0 | 67.2513 | 45.9375
E9075 | Trado cavadeira de 12" | 124.8553 | 0.0624 | 0.0058 | 0 | 0.0312 | 0 | 0 | 0.0994 | 0.0682
E9076 | Equipamento para pintura eletrostática com cabine dupla de 7,00 kW e estufa de 80.000 kCal | 162927.7292 | 10.4739 | 2.8722 | 0 | 5.8188 | 0 | 23.9132 | 43.0781 | 37.2593
E9077 | Perfuratriz de circulação reversa tipo Wirth ou similar com unidade hidráulica (Power Pack) - 273 kW | 4901783.0884 | 326.7855 | 88.2117 | 0 | 326.7855 | 144.9439 | 31.914 | 918.6406 | 446.9112
E9078 | Treliça lançadeira com capacidade de carga de 100 a 120 t e vão máximo de 45 m - 110 kW | 3518533.152 | 93.8276 | 57.8916 | 0 | 58.6422 | 0 | 42.0309 | 252.3923 | 193.7501
E9079 | Bomba submersível com capacidade de 360 m³/h - 23 kW | 179162.8005 | 14.333 | 3.3163 | 0 | 12.5414 | 0 | 0 | 30.1907 | 17.6493
E9080 | Carrelone com capacidade máxima de 70 t | 1765067.9988 | 79.4281 | 29.9488 | 0 | 44.1267 | 0 | 23.9132 | 177.4168 | 133.2901
E9081 | Fischietti simples com capacidade de 70 t | 97962.7173 | 4.4083 | 1.6622 | 0 | 2.4491 | 0 | 23.9132 | 32.4328 | 29.9837
E9083 | Vagão fechado FLT com capacidade de 99 t | 800000 | 12.6667 | 12.7513 | 0 | 6.6667 | 0 | 0 | 32.0847 | 25.418
E9084 | Vagão tanque convencional TCT com capacidade de 97 t e 103.000 l | 1195000 | 18.9208 | 19.0473 | 0 | 9.9583 | 0 | 0 | 47.9264 | 37.9681
E9085 | Vagão gôndola GDE com capacidade de 93,5 t / 29 m³ | 620000 | 9.8167 | 9.8823 | 0 | 5.1667 | 0 | 0 | 24.8657 | 19.699
E9086 | Bomba de concreto rebocável com capacidade de 41 m³/h - 74 kW | 501500 | 40.12 | 9.2828 | 0 | 40.12 | 74.6488 | 23.9132 | 188.0848 | 73.316
E9089 | Roçadeira costal - 1,40 kW | 2642.3489 | 0.3964 | 0.0543 | 0 | 0.3083 | 6.8176 | 0 | 7.5766 | 0.4507
E9091 | Embarcação empurradora fluvial - 372 kW | 1103879.4609 | 14.3734 | 6.405 | 0 | 31.941 | 375.2613 | 139.0418 | 567.0225 | 159.8202
E9093 | Veículo leve - 53 kW (sem motorista) | 73346.1842 | 4.4008 | 1.3576 | 0.5501 | 4.4008 | 21.1168 | 0 | 31.8261 | 6.3085
E9094 | Guindaste móvel sobre pneus com 6 eixos com capacidade máxima de 350 t - 450 kW | 16943115.4359 | 847.1558 | 298.6829 | 121.0223 | 1089.2003 | 119.4593 | 33.3149 | 2508.8355 | 1300.1759
E9095 | Guindaste móvel sobre pneus com 8 eixos com capacidade máxima de 500 t - 500 kW | 29729008.7871 | 1486.4504 | 524.08 | 212.3501 | 1911.1506 | 132.7325 | 33.3149 | 4300.0785 | 2256.1954
E9096 | Minicarregadeira de pneus - 45,50 kW | 361876.9475 | 25.3314 | 6.6983 | 0 | 25.3314 | 60.3933 | 31.914 | 149.6684 | 63.9437
E9101 | Removedora de faixas de sinalização viária - 9,69 kW | 48890.924 | 3.9113 | 0.905 | 0 | 3.4224 | 15.0142 | 0 | 23.2529 | 4.8163
E9102 | Extrusora para sarjeta de concreto - 10,44 kW | 64271.9794 | 5.1418 | 1.1897 | 0 | 4.499 | 8.3144 | 23.9132 | 43.0581 | 30.2447
E9103 | Extrusora para meio-fio de concreto - 10,44 kW | 54616.8225 | 4.3693 | 1.011 | 0 | 3.8232 | 8.3144 | 23.9132 | 41.4311 | 29.2935
E9105 | Embarcação empurradora multipropósito - 2 x 186 kW | 5302261.7896 | 69.0399 | 30.7649 | 0 | 153.4219 | 375.2613 | 139.0418 | 767.5298 | 238.8466
E9106 | Balsa de convés com capacidade de 200 t | 2093591.2275 | 16.3562 | 11.7737 | 0 | 27.2603 | 0 | 24.4689 | 79.8591 | 52.5988
E9107 | Compactador manual com soquete vibratório - 2,24 kW | 9327.9 | 0.6219 | 0.1679 | 0 | 0.6219 | 3.4708 | 0 | 4.8825 | 0.7898
E9108 | Soldadora de trilho por caldeamento na via - 400 kW | 8936231.8683 | 142.9797 | 143.355 | 0 | 178.7246 | 254.8464 | 84.0618 | 803.9675 | 370.3965
E9110 | Escavadeira hidráulica sobre esteiras para rocha com caçamba com capacidade de 1,56 m³ - 118 kW | 1335656.4644 | 133.5656 | 26.4889 | 0 | 133.5656 | 119.0345 | 31.914 | 444.5686 | 191.9685
E9111 | Jateador abrasivo úmido com capacidade de 350 kg de abrasivo | 208400.8325 | 18.7561 | 3.8575 | 0 | 18.7561 | 0 | 23.9132 | 65.2829 | 46.5268
E9112 | Sinalizador direcional móvel com sistema fotovoltaico de energia e montado em chassi sobre pneus | 21063 | 1.8957 | 0.3899 | 0 | 1.0532 | 0 | 0 | 3.3388 | 2.2856
E9113 | Painel de Mensagem Variável - PMV móvel, com sistema fotovoltaico de energia e montado em chassi sobre pneus | 140420 | 12.6378 | 2.5992 | 0 | 7.021 | 0 | 0 | 22.258 | 15.237
E9116 | Semáforo móvel com 3 lentes e bateria - D = 200 mm | 7378.2323 | 0.664 | 0.1366 | 0 | 0.3689 | 0 | 0 | 1.1695 | 0.8006
E9117 | Carregadeira de pneus para rocha com capacidade de 2,50 m³ - 105 kW | 683930.7452 | 68.3931 | 13.5638 | 0 | 68.3931 | 105.9205 | 31.914 | 288.1845 | 113.8709
E9118 | Cortadora de pavimento com disco diamantado de 450 a 1.500 mm - 55,40 kW | 485916.389 | 38.8733 | 8.9943 | 0 | 38.8733 | 44.1203 | 23.9132 | 154.7744 | 71.7808
E9119 | Minicarregadeira sobre pneus com valetadeira - 55,40 kW | 482542.7148 | 33.778 | 8.9319 | 0 | 33.778 | 73.5338 | 31.914 | 181.9357 | 74.6239
E9120 | Equipamento de cravação sobre esteira para geodreno com haste para profundidade de até 20 m - 258 kW | 3881541.796 | 271.7079 | 71.8473 | 0 | 271.7079 | 178.0739 | 23.9132 | 817.2502 | 367.4684
E9122 | Perfuratriz tipo Bottom Feed para coluna de brita - 194 kW | 4423087.3754 | 294.8725 | 79.5971 | 0 | 294.8725 | 103.0004 | 31.914 | 804.2565 | 406.3836
E9125 | Veículo tipo van furgão com capacidade de 1,54 t - 93 kW | 209547.2922 | 10.4774 | 3.771 | 1.5279 | 10.4774 | 24.6882 | 25.776 | 76.7179 | 41.5523
E9126 | Draga backhoe com capacidade de 7 m³ - 1.000 kW | 86279801.5854 | 970.6478 | 698.7046 | 0 | 2156.995 | 1008.767 | 64.8848 | 4899.9992 | 1734.2372
E9127 | Escavadeira hidráulica com martelo hidráulico de 520 kg - 75 kW | 1494435.567 | 170.7926 | 29.6379 | 0 | 213.4908 | 51.7657 | 31.914 | 497.601 | 232.3445
E9134 | Miniônibus com capacidade para 30 passageiros - 111 kW | 589821.4753 | 25.2781 | 10.3977 | 4.213 | 37.9171 | 111.9731 | 28.214 | 217.993 | 68.1028
E9141 | Rebarbador hidráulico com bomba manual com capacidade de força de 9.000 kgf | 89741.2865 | 7.1793 | 1.6611 | 0 | 4.4871 | 0 | 0 | 13.3275 | 8.8404
E9144 | Pórtico metálico rolante com talha com capacidade de 5 t - 10 kW | 280609.3639 | 11.2244 | 4.7612 | 0 | 7.0152 | 0 | 23.9132 | 46.914 | 39.8988
E9148 | Macaco de protensão de fios com bomba - 3,72 kW | 93780.5 | 5.3589 | 1.6532 | 0 | 5.3589 | 0 | 42.0309 | 54.4019 | 49.043
E9149 | Máquina de aplicação e extração de grampo elástico tipo Pandrol - 6,70 kW | 264408.6932 | 21.1527 | 4.8942 | 0 | 21.1527 | 8.3051 | 0 | 55.5047 | 26.0469
E9151 | Britador de mandíbulas móvel sobre esteiras, sem peneira, com capacidade de 140 m³/h - 170 kW | 3249455.7919 | 185.6832 | 57.2833 | 0 | 185.6832 | 162.4646 | 42.0309 | 633.1452 | 284.9974
E9152 | Ferramenta de fixação à pólvora de ação direta | 1047.8119 | 0.0891 | 0.0194 | 0 | 0.0838 | 0 | 0 | 0.1923 | 0.1085
E9153 | Ferramenta de fixação à pólvora e sistema à pistão | 952.824 | 0.081 | 0.0176 | 0 | 0.0762 | 0 | 0 | 0.1748 | 0.0986
E9154 | Equipamento para selagem com material asfáltico rebocável com capacidade de 370 l - 35 kW | 416239.985 | 26.7583 | 7.3377 | 0 | 8.9194 | 27.8738 | 23.9132 | 94.8024 | 58.0092
E9155 | Caldeira de asfalto rebocável com capacidade de 600 l - 5,20 kW | 114671.5927 | 7.3717 | 2.0215 | 0 | 2.4572 | 3.8652 | 0 | 15.7156 | 9.3932
E9156 | Soprador de ar costal - 2,6 kW | 2070.2945 | 0.3312 | 0.0766 | 0 | 0.2898 | 4.0286 | 0 | 4.7262 | 0.4078
E9157 | Locomotiva diesel-elétrica CC - bitola métrica - 2.237 kW | 8250000 | 132 | 132.3465 | 0 | 165 | 1425.2285 | 32.7928 | 1887.3678 | 297.1393
E9158 | Locomotiva diesel-elétrica CC - bitola larga - 2.237 kW | 8250000 | 132 | 132.3465 | 0 | 165 | 1425.2285 | 32.7928 | 1887.3678 | 297.1393
E9159 | Vagão plataforma PNE com capacidade de 82 t - bitola métrica | 667000 | 10.5608 | 10.6314 | 0 | 5.5583 | 0 | 0 | 26.7505 | 21.1922
E9160 | Vagão plataforma PNT com capacidade de 98 t - bitola larga | 746000 | 11.8117 | 11.8906 | 0 | 6.2167 | 0 | 0 | 29.919 | 23.7023
E9161 | Vagão fechado com porta para carga e descarga de paletes FLD com capacidade de 64 t - bitola métrica | 730000 | 11.5583 | 11.6356 | 0 | 6.0833 | 0 | 0 | 29.2772 | 23.1939
E9162 | Vagão fechado com porta para carga e descarga de paletes FLT com capacidade de 99 t - bitola larga | 800000 | 12.6667 | 12.7513 | 0 | 6.6667 | 0 | 0 | 32.0847 | 25.418
E9163 | Vagão hopper aberto com descarga automática HNE com capacidade de 45 m³ - bitola métrica | 880000 | 13.9333 | 14.0265 | 0 | 7.3333 | 0 | 0 | 35.2931 | 27.9598
E9164 | Vagão hopper aberto com descarga automática HNT com capacidade de 63 m³ - bitola larga | 915000 | 14.4875 | 14.5843 | 0 | 7.625 | 0 | 0 | 36.6968 | 29.0718
E9167 | Equipamento para carga e descarga de TLS de até 250 m - 90 kW | 2625903.6809 | 42.0145 | 42.1247 | 0 | 52.5181 | 57.3404 | 42.0309 | 236.0286 | 126.1701
E9168 | Carregadeira de pneus com implemento de garfo - 195 kW | 1846245.1311 | 129.2372 | 34.174 | 0 | 129.2372 | 82.8251 | 31.914 | 407.3875 | 195.3252
E9200 | Carregadeira de pneus para rocha com capacidade de 2,50 m³ - 105 kW com periculosidade | 683930.7452 | 68.3931 | 13.5638 | 0 | 68.3931 | 105.9205 | 39.5361 | 295.8066 | 121.493
E9203 | Escavadeira hidráulica com martelo hidráulico de 1.700 kg - 103 kW com periculosidade | 2259785.0313 | 258.2611 | 44.8164 | 0 | 322.8264 | 71.0915 | 39.5361 | 736.5315 | 342.6136
E9204 | Perfuratriz sobre esteiras - 145 kW com periculosidade | 1949013.3493 | 129.9342 | 35.0741 | 0 | 129.9342 | 115.4773 | 39.5361 | 449.9559 | 204.5444
E9205 | Equipamento de corte a plasma CNC - 12.000 x 5.500 mm - 19,5 kW | 1038145.12 | 83.0516 | 19.2161 | 0 | 62.2887 | 0 | 0 | 164.5564 | 102.2677
E9206 | Equipamento de solda MIG automática com acessórios - 14,6 kVA | 87271.7459 | 6.9817 | 1.6154 | 0 | 6.9817 | 0 | 0 | 15.5788 | 8.5971
E9207 | Máquina de solda elétrica retificadora 425 A - 18,70 kW | 4277.9361 | 0.3422 | 0.0792 | 0 | 0.3422 | 0 | 0 | 0.7636 | 0.4214
E9209 | Martelete perfurador/rompedor a ar comprimido de 25 kg para rocha, com insalubridade, com capacidade de 2.040 gpm | 18890.6067 | 1.5112 | 0.3497 | 0 | 1.5112 | 0 | 30.713 | 34.0851 | 32.5739
E9213 | Jumbo eletro-hidráulico com 3 braços - 155 kW/237 kW com periculosidade | 12046166.9343 | 803.0778 | 216.7808 | 0 | 1003.8472 | 172.8177 | 52.7499 | 2249.2734 | 1072.6085
E9242 | Estação transmissora de superfície para televisionamento | 11361.6811 | 0.7304 | 0.2003 | 0 | 0.4058 | 0 | 0 | 1.3365 | 0.9307
E9243 | Câmara hiperbárica com filtro, serpentina e reservatório de ar para mergulho raso - D = 1,80 m e H = 2,22 m. | 290870 | 5.0902 | 4.711 | 0 | 7.2718 | 0 | 49.3512 | 66.4242 | 59.1524
E9244 | Estação transmissora de superfície para comunicação sem fio | 37767.8948 | 2.4279 | 0.6658 | 0 | 1.3489 | 0 | 0 | 4.4426 | 3.0937
E9245 | Estação transmissora de superfície para comunicação com fio | 6330.0794 | 0.4069 | 0.1116 | 0 | 0.2261 | 0 | 0 | 0.7446 | 0.5185
E9246 | Painel de controle de ar com manômetros e pneufatômetros | 12147.5394 | 0.7809 | 0.2141 | 0 | 0.4338 | 0 | 0 | 1.4288 | 0.995
E9247 | Sistema de Sino aberto (sinete) para mergulho até 50 m - 33,50 kW | 550469.5855 | 14.6792 | 9.0571 | 0 | 14.6792 | 0 | 49.3512 | 87.7667 | 73.0875
E9248 | Sistema de ar comprimido para mergulho até 30 m com pressão de trabalho de 1,4 MPa - 7,46 kW | 50363.0422 | 3.3575 | 0.9063 | 0 | 3.3575 | 6.7333 | 0 | 14.3546 | 4.2638
E9249 | Sistema de ar comprimido para mergulho até 50 m com pressão de trabalho de 1,7 MPa - 16,18 kW | 77065.7419 | 5.1377 | 1.3869 | 0 | 5.1377 | 14.6038 | 0 | 26.2661 | 6.5246
E9251 | Fonte de plasma para corte manual - 65A - 15 kW | 32597.5 | 2.6078 | 0.6034 | 0 | 2.6078 | 0 | 0 | 5.819 | 3.2112
E9252 | Serra de esquadria com braço telescópico - D = 250 mm (10") - 1,80 kW | 5076.0941 | 0.4568 | 0.094 | 0 | 0.2538 | 0 | 0 | 0.8046 | 0.5508
E9253 | Rebordeadeira diâmetro máximo 3,00 m - 4,85 kW | 76420.0224 | 3.0568 | 1.2967 | 0 | 2.6747 | 0 | 0 | 7.0282 | 4.3535
E9254 | Dobradeira viradeira manual comprimento máximo de dobra de até 2.000 mm | 15063.054 | 0.6025 | 0.2556 | 0 | 0.5272 | 0 | 0 | 1.3853 | 0.8581
E9255 | Fonte de plasma para corte manual - 45A - 10 kW | 21865.4 | 1.7492 | 0.4047 | 0 | 1.7492 | 0 | 0 | 3.9031 | 2.1539
E9256 | Equipamento para pintura com cal rebocável com dois bicos aplicadores e capacidade de 2.200 l | 61578.4758 | 3.5188 | 1.0855 | 0 | 3.5188 | 0 | 23.9132 | 32.0363 | 28.5175
E9501 | Ventilador axial para ventilação forçada com velocidade de saída de 32,8 m/s - D = 1.000 mm - 30 kW | 440733.0542 | 39.666 | 8.158 | 0 | 26.444 | 0 | 0 | 74.268 | 47.824
E9502 | Bate-estaca de gravidade para 6 t - 119 kW | 965788.6198 | 55.1879 | 17.0255 | 0 | 41.3909 | 82.1349 | 31.914 | 227.6532 | 104.1274
E9503 | Guilhotina hidráulica 16 x 6.100 mm - 30 kW | 1310018.3 | 52.4007 | 22.2277 | 0 | 45.8506 | 0 | 23.9132 | 144.3922 | 98.5416
E9505 | Prensa dobradeira capacidade 320 t - comprimento até 3.100 mm - 30 kW | 827475 | 33.099 | 14.0402 | 0 | 28.9616 | 0 | 23.9132 | 100.014 | 71.0524
E9507 | Plotadora de recorte com computador e programa computacional | 87359.5347 | 13.1039 | 1.7967 | 0 | 8.736 | 0 | 0 | 23.6366 | 14.9006
E9510 | Ventilador centrífugo baixa pressão com capacidade de 58 m³/min - 3,68 kW | 12845.421 | 1.1561 | 0.2378 | 0 | 0.7707 | 0 | 0 | 2.1646 | 1.3939
E9511 | Carregadeira de pneus com capacidade de 3,40 m³ - 195 kW | 1839575.1554 | 128.7703 | 34.0505 | 0 | 128.7703 | 82.8251 | 31.914 | 406.3302 | 194.7348
E9512 | Veículo leve - 53 kW | 73346.1842 | 4.4008 | 1.3576 | 0.5501 | 4.4008 | 21.1168 | 25.776 | 57.6021 | 32.0845
E9513 | Compressor de ar portátil de 160,46 l/s (340 PCM) - 81 kW | 276661.4998 | 18.4441 | 4.9788 | 0 | 18.4441 | 73.1091 | 0 | 114.9761 | 23.4229
E9514 | Distribuidor de agregados sobre pneus autopropelido - 130 kW | 880487.562 | 50.3136 | 15.5217 | 0 | 44.0244 | 131.1397 | 31.914 | 272.9134 | 97.7493
E9515 | Escavadeira hidráulica sobre esteiras com caçamba com capacidade de 1,56 m³ - 118 kW | 1335656.4644 | 93.496 | 24.723 | 0 | 93.496 | 81.4447 | 31.914 | 325.0737 | 150.133
E9516 | Perfuratriz hidráulica sobre esteiras - 283 kW | 4884034.6286 | 325.6023 | 87.8923 | 0 | 325.6023 | 150.2532 | 31.914 | 921.2641 | 445.4086
E9518 | Grade de 24 discos rebocável de D = 60 cm (24") | 40415.885 | 2.5982 | 0.7125 | 0 | 1.4434 | 0 | 0 | 4.7541 | 3.3107
E9519 | Betoneira com motor a gasolina com capacidade de 600 l - 10 kW | 35679.359 | 2.8543 | 0.6604 | 0 | 2.1408 | 15.4945 | 23.9132 | 45.0632 | 27.4279
E9521 | Grupo gerador - 3,2 kVA | 3866.99 | 0.1933 | 0.0682 | 0 | 0.1381 | 3.6833 | 0 | 4.0829 | 0.2615
E9522 | Caldeira de asfalto rebocável com capacidade de 1.500 l - 6,5 kW | 165495 | 10.639 | 2.9174 | 0 | 3.5463 | 4.8315 | 0 | 21.9342 | 13.5564
E9523 | Motoscraper - 304 kW | 5770923.7846 | 271.5729 | 99.489 | 0 | 305.5195 | 258.2444 | 31.914 | 966.7398 | 402.9759
E9524 | Motoniveladora - 93 kW | 1354664.0775 | 67.7332 | 23.8808 | 0 | 87.0855 | 74.0647 | 31.914 | 284.6782 | 123.528
E9525 | Ponte rolante com capacidade de 15 t e vão de até 15 m - 20 kW | 3187571.2513 | 127.5029 | 54.0851 | 0 | 79.6893 | 0 | 47.8264 | 309.1037 | 229.4144
E9526 | Retroescavadeira de pneus - capacidade da caçamba da pá-carregadeira de 0,76 m³ e da retroescavadeira de 0,29 m³ - 58 kW | 508432.736 | 35.5903 | 9.4111 | 0 | 35.5903 | 40.0321 | 31.914 | 152.5378 | 76.9154
E9527 | Martelete perfurador/rompedor a ar comprimido de 25 kg para rocha com capacidade de 2.040 gpm | 18890.6067 | 1.5112 | 0.3497 | 0 | 1.5112 | 0 | 23.9132 | 27.2853 | 25.7741
E9528 | Empilhadeira a diesel com capacidade de 4 t - 60 kW | 495238.7363 | 39.6191 | 9.1669 | 0 | 34.6667 | 47.7837 | 23.9132 | 155.1496 | 72.6992
E9529 | Jateador para estruturas metálicas com transportador a roletes - 22 kW | 4016985.3914 | 267.799 | 72.289 | 0 | 200.8493 | 0 | 23.9132 | 564.8505 | 364.0012
E9530 | Rolo compactador liso vibratório autopropelido por pneus de 11 t - 97 kW | 671900.2507 | 44.7934 | 12.0914 | 0 | 44.7934 | 82.4003 | 31.914 | 215.9925 | 88.7988
E9532 | Equipamento de solda MIG com acessórios - 14,6 kVA | 72458.5381 | 5.7967 | 1.3412 | 0 | 5.7967 | 0 | 0 | 12.9346 | 7.1379
E9535 | Serra circular com bancada - D = 30 cm - 4 kW | 6756.4086 | 0.6081 | 0.1251 | 0 | 0.3378 | 0 | 23.9132 | 24.9842 | 24.6464
E9536 | Embarcação de transporte de pessoal e apoio logístico - 30 kW | 114768.275 | 1.7933 | 0.6762 | 0 | 1.9925 | 53.124 | 37.3478 | 94.9338 | 39.8173
E9538 | Conjunto vibratório para meio tubo de concreto com encaixe PB e 3 jogos de fôrmas - D = 0,30 m - 2,20 kW | 16535.4883 | 2.2047 | 0.5101 | 0 | 1.6535 | 0 | 0 | 4.3683 | 2.7148
E9539 | Equipamento de batimetria monofeixe | 97518.6005 | 6.2691 | 1.7191 | 0 | 3.4828 | 0 | 30.5299 | 42.0009 | 38.5181
E9540 | Trator sobre esteiras com lâmina - 127 kW | 1028714.915 | 40.0056 | 17.631 | 0 | 57.1508 | 94.3994 | 31.914 | 241.1008 | 89.5506
E9541 | Trator sobre esteiras com lâmina - 259 kW | 4808865.04 | 187.0114 | 82.4186 | 0 | 267.1592 | 192.5152 | 31.914 | 761.0184 | 301.344
E9543 | Compressor de ar respirável para recarga de cilindros de mergulho com capacidade de até 35 MPa e 3,58 l/s - 5,52 kW | 50290.42 | 3.3527 | 0.905 | 0 | 3.3527 | 0 | 0 | 7.6104 | 4.2577
E9544 | Vassoura mecânica rebocável com largura de 2,44 m | 64864.3089 | 5.8378 | 1.2006 | 0 | 3.8919 | 0 | 0 | 10.9303 | 7.0384
E9545 | Vibroacabadora de asfalto sobre esteiras - 82 kW | 1951859.3509 | 97.593 | 34.4085 | 0 | 125.4767 | 82.7189 | 42.0309 | 382.228 | 174.0324
E9547 | Máquina de solda elétrica transformadora 250 A - 9,20 kW | 903.3988 | 0.0723 | 0.0167 | 0 | 0.0723 | 0 | 0 | 0.1613 | 0.089
E9548 | Bomba centrífuga com capacidade de 7,1 a 22 m³/h - 1,50 kW | 2436.8747 | 0.1949 | 0.0451 | 0 | 0.1706 | 0 | 0 | 0.4106 | 0.24
E9551 | Obturador mecânico simples com extensão de 12 m | 5015.0415 | 0.4514 | 0.0928 | 0 | 0.2508 | 0 | 0 | 0.795 | 0.5442
E9552 | Nível ótico com capacidade de aumento de 32x | 14211.858 | 1.1369 | 0.2631 | 0 | 0.7106 | 0 | 0 | 2.1106 | 1.4
E9553 | Estação total eletrônica com alcance máximo de 3.000 m | 31995.7 | 2.8796 | 0.5922 | 0 | 1.5998 | 0 | 0 | 5.0716 | 3.4718
E9556 | Compactador manual de placa vibratória - 3,00 kW | 10171.3371 | 0.6781 | 0.183 | 0 | 0.6781 | 4.6484 | 0 | 6.1876 | 0.8611
E9558 | Tanque de estocagem de asfalto com capacidade de 30.000 l | 664601.9208 | 27.6917 | 9.6108 | 0 | 17.3073 | 0 | 0 | 54.6098 | 37.3025
E9559 | Aquecedor de fluido térmico - 12 kW | 679846.439 | 30.5931 | 9.438 | 0 | 20.3954 | 9.5567 | 0 | 69.9832 | 40.0311
E9560 | Ônibus com capacidade para 80 passageiros - 175 kW | 991874.55 | 42.5089 | 17.4853 | 7.0848 | 63.7634 | 176.5342 | 28.214 | 335.5906 | 95.293
E9561 | GPS geodésico de simples frequência (L1) | 27839.1626 | 2.2271 | 0.5153 | 0 | 1.392 | 0 | 0 | 4.1344 | 2.7424
E9562 | GPS geodésico de dupla frequência (L1/L2) | 60180 | 4.8144 | 1.1139 | 0 | 3.009 | 0 | 0 | 8.9373 | 5.9283
E9563 | Perfuratriz hidráulica sobre esteiras com clamshell - 220 kW | 2873451.5586 | 191.5634 | 51.7102 | 0 | 191.5634 | 116.8046 | 31.914 | 583.5556 | 275.1876
E9565 | Trator sobre esteiras com lâmina e escarificador - 259 kW | 4819651.604 | 187.4309 | 82.6035 | 0 | 267.7584 | 192.5152 | 31.914 | 762.222 | 301.9484
E9566 | Guindaste móvel sobre esteiras com clamshell de 1,9 m³ - 220 kW | 4042174.252 | 141.4761 | 68.5856 | 0 | 202.1087 | 58.4023 | 42.0309 | 512.6036 | 252.0926
E9567 | Fresadora de piso de concreto - 6,7 kW | 18555.5 | 1.4844 | 0.3435 | 0 | 1.4844 | 10.3813 | 0 | 13.6936 | 1.8279
E9568 | Furadeira de impacto de 12,5 mm - 0,80 kW | 1380.2784 | 0.1104 | 0.0255 | 0 | 0.069 | 0 | 0 | 0.2049 | 0.1359
E9569 | Guindaste móvel sobre esteiras com clamshell de 4,6 m³ - 403 kW | 6030883.5851 | 73.292 | 35.5309 | 0 | 104.7028 | 106.9824 | 84.0618 | 404.5699 | 192.8847
E9570 | Furadeira com base magnética - 1,20 kW | 6703.116 | 0.383 | 0.1182 | 0 | 0.2873 | 0 | 0 | 0.7885 | 0.5012
E9574 | Perfuratriz sobre esteiras - 145 kW | 1949013.3493 | 129.9342 | 35.0741 | 0 | 129.9342 | 115.4773 | 31.914 | 442.3338 | 196.9223
E9576 | Escavadeira hidráulica de longo alcance sobre esteiras - 103 kW | 1286158.6749 | 90.0311 | 23.8068 | 0 | 90.0311 | 71.0915 | 31.914 | 306.8745 | 145.7519
E9577 | Trator agrícola sobre pneus - 77 kW | 189884.1987 | 12.6589 | 3.4171 | 0 | 11.0766 | 73.5869 | 23.9132 | 124.6527 | 39.9892
E9578 | Conjunto vibratório para meio tubo de concreto com encaixe PB e 3 jogos de fôrmas - D = 0,40 m - 2,20 kW | 17716.2085 | 2.3622 | 0.5465 | 0 | 1.7716 | 0 | 0 | 4.6803 | 2.9087
E9580 | Fresadora e distribuidora com controle de greide - 287 kW | 2724124.0313 | 158.9072 | 49.0229 | 0 | 227.0103 | 274.2784 | 42.0309 | 751.2497 | 249.961
E9581 | Carregadeira de pneus para rocha com capacidade de 1,72 m³ - 113 kW | 712270.7818 | 71.2271 | 14.1259 | 0 | 71.2271 | 113.9907 | 31.914 | 302.4848 | 117.267
E9583 | Distribuidor de agregados rebocável com capacidade de 1,9 m³ | 79453.1655 | 7.1508 | 1.4707 | 0 | 4.7672 | 0 | 0 | 13.3887 | 8.6215
E9584 | Carregadeira de pneus com capacidade de 1,72 m³ - 113 kW | 712270.7818 | 49.859 | 13.1841 | 0 | 49.859 | 47.9961 | 31.914 | 192.8122 | 94.9571
E9585 | Motosserra com motor a gasolina - 2,30 kW | 1818.8005 | 1.3641 | 0.187 | 0 | 1.3641 | 3.5637 | 23.9132 | 30.3921 | 25.4643
E9586 | Régua vibratória dupla com 4 m - 4,10 kW | 4682.042 | 0.4214 | 0.0867 | 0 | 0.3277 | 6.3527 | 0 | 7.1885 | 0.5081
E9587 | Serra para corte de concreto - 4 kW | 11720.055 | 0.9376 | 0.2169 | 0 | 0.8204 | 6.1978 | 0 | 8.1727 | 1.1545
E9588 | Vibroacabadora de concreto sobre esteiras com fôrmas deslizantes - 205 kW | 4396358.5848 | 219.8179 | 77.5015 | 0 | 282.6231 | 206.7972 | 42.0309 | 828.7706 | 339.3503
E9589 | Máquina texturizadora e aplicadora de cura química em pavimento de concreto - 44,80 kW | 1105832.5278 | 55.2916 | 19.4942 | 0 | 55.2916 | 35.6785 | 31.914 | 197.6699 | 106.6998
E9590 | Central de concreto com capacidade de 40 m³/h - dosadora fixa | 427477.845 | 24.4273 | 7.5358 | 0 | 21.3739 | 0 | 42.0309 | 95.3679 | 73.994
E9591 | Serra para corte de concreto e asfalto - 10 kW | 18001.5355 | 1.4401 | 0.3332 | 0 | 1.2601 | 15.4945 | 0 | 18.5279 | 1.7733
E9593 | Draga hopper com capacidade de 750 m³ | 118589703.7891 | 926.4821 | 666.9127 | 0 | 2058.849 | 637.116 | 169.6605 | 4459.0203 | 1763.0553
E9594 | Draga hopper com capacidade de 1.000 m³ | 130762798.697 | 1021.5844 | 735.3705 | 0 | 2270.1875 | 764.5392 | 194.1294 | 4985.811 | 1951.0843
E9595 | Draga hopper com capacidade de 2.000 m³ | 179455178.3287 | 1401.9936 | 1009.2017 | 0 | 3115.5413 | 1337.9436 | 194.1294 | 7058.8096 | 2605.3247
E9596 | Draga hopper com capacidade de 3.000 m³ | 228147557.9604 | 1782.4028 | 1283.0329 | 0 | 3960.8951 | 1911.348 | 347.7137 | 9285.3925 | 3413.1494
E9597 | Draga hopper com capacidade de 4.000 m³ | 276839937.592 | 2162.812 | 1556.8642 | 0 | 4806.2489 | 2484.7524 | 398.6958 | 11409.3733 | 4118.372
E9598 | Draga hopper com capacidade de 5.000 m³ | 325532317.2235 | 2543.2212 | 1830.6954 | 0 | 5651.6027 | 3058.1568 | 398.6958 | 13482.3719 | 4772.6124
E9599 | Central de concreto com capacidade de 30 m³/h - dosadora RS | 245965.5453 | 14.0552 | 4.336 | 0 | 12.2983 | 0 | 42.0309 | 72.7204 | 60.4221
E9601 | Embarcação de transporte de pessoal e apoio logístico - 130 kW | 462352.6842 | 7.2243 | 2.7239 | 0 | 8.027 | 230.204 | 37.3478 | 285.527 | 47.296
E9603 | Embarcação empurradora multipropósito com guindaste hidráulico de 74 kN.m - 165 kW | 2163220.2791 | 28.1669 | 12.5515 | 0 | 62.5932 | 166.4466 | 139.0418 | 408.8 | 179.7602
E9606 | Embarcação rebocadora - 2 x 268 kW | 1078767.6198 | 14.0465 | 6.2593 | 0 | 31.2143 | 541.7079 | 139.0418 | 732.2698 | 159.3476
E9607 | Conjunto de britagem para rachão com capacidade de 80 m³/h - 224 kW | 2512615.3 | 143.578 | 44.2938 | 0 | 107.6835 | 0 | 42.0309 | 337.5862 | 229.9027
E9609 | Draga de sucção para extração de areia com tubo de descarga de 150 mm - 100 kW | 613645.0588 | 4.7941 | 3.451 | 0 | 10.6536 | 79.6395 | 40.4159 | 138.9541 | 48.661
E9610 | Compressor de ar portátil de 42,48 l/s (90 PCM) - 18,50 kW | 111296.892 | 7.4198 | 2.0029 | 0 | 7.4198 | 16.6977 | 0 | 33.5402 | 9.4227
E9611 | Conjunto de britagem com capacidade de 80 m³/h - 313 kW | 9015264.9 | 515.158 | 158.9262 | 0 | 386.3685 | 0 | 42.0309 | 1102.4836 | 716.1151
E9612 | Plataforma flutuante montada na obra de 12 x 24 x 1,8 m com capacidade de 150 t | 731336.8559 | 5.7136 | 4.1128 | 0 | 9.5226 | 0 | 48.9378 | 68.2868 | 58.7642
E9613 | Guindaste móvel sobre esteiras com pinça com capacidade de 40 t - 186 kW | 7166347.2375 | 250.8222 | 121.595 | 0 | 358.3174 | 49.3765 | 42.0309 | 822.142 | 414.4481
E9614 | Bomba com capacidade de 136 m³/h e câmara de vácuo - 5,60 kW | 9741.136 | 0.7793 | 0.1803 | 0 | 0.6819 | 0 | 0 | 1.6415 | 0.9596
E9615 | Usina misturadora de solos com capacidade de 300 t/h - 44 kW | 1497835.1732 | 85.5906 | 26.4047 | 0 | 74.8918 | 0 | 31.914 | 218.8011 | 143.9093
E9617 | Usina misturadora de pré-misturado a frio com capacidade de 60 t/h - 23,50 kW | 204223.0775 | 11.6699 | 3.6002 | 0 | 10.2112 | 0 | 31.914 | 57.3953 | 47.1841
E9618 | Batelão autopropelido com capacidade de 300 m³ - 224 kW | 21928803.1019 | 171.3188 | 123.321 | 0 | 380.7084 | 71.357 | 112.5286 | 859.2338 | 407.1684
E9619 | Batelão autopropelido com capacidade de 500 m³ - 373 kW | 26901506.6002 | 210.168 | 151.2859 | 0 | 467.04 | 118.8221 | 112.5286 | 1059.8446 | 473.9825
E9620 | Pontão flutuante de 15 x 30 x 1,8 m com capacidade de 500 t | 3609501.5442 | 28.1992 | 20.2987 | 0 | 46.9987 | 0 | 24.4689 | 119.9655 | 72.9668
E9621 | Bomba de injeção de argamassa e nata com capacidade de 1,08 m³/h (18 l/min) e misturador com tambor de 0,100 m³ - 6,20 kW | 44342.63 | 3.5474 | 0.8208 | 0 | 3.5474 | 0 | 23.9132 | 31.8288 | 28.2814
E9622 | Máquina de bancada universal para corte de chapa - 1,50 kW | 92025.7821 | 5.2586 | 1.6223 | 0 | 3.944 | 0 | 0 | 10.8249 | 6.8809
E9623 | Máquina de bancada guilhotina - 4,00 kW | 124372 | 7.107 | 2.1925 | 0 | 5.3302 | 0 | 0 | 14.6297 | 9.2995
E9624 | Draga hopper com capacidade de 10.000 m³ | 568994215.3817 | 4445.2673 | 3199.8516 | 0 | 9878.3718 | 5224.3512 | 535.6933 | 23283.5352 | 8180.8122
E9625 | Draga hopper com capacidade de 15.000 m³ | 812456113.5398 | 6347.3134 | 4569.0078 | 0 | 14105.1409 | 7517.9688 | 560.8094 | 33100.2403 | 11477.1306
E9626 | Draga hopper com capacidade de 20.000 m³ | 1055918011.6978 | 8249.3595 | 5938.1639 | 0 | 18331.9099 | 9875.298 | 585.2783 | 42980.0096 | 14772.8017
E9627 | Embarcação hotel com capacidade para 15 pessoas - 199 kW | 2371026.6026 | 24.6982 | 11.0058 | 0 | 54.8849 | 200.7446 | 50.9821 | 342.3156 | 86.6861
E9628 | Fábrica de pré-moldado de concreto para balizador - 2,20 kW | 14248.4073 | 1.8998 | 0.4396 | 0 | 1.4248 | 0 | 0 | 3.7642 | 2.3394
E9629 | Compressor de ar portátil de 185,95 l/s (394 PCM) - 81,50 kW | 295807.6508 | 19.7205 | 5.3233 | 0 | 19.7205 | 73.5604 | 0 | 118.3247 | 25.0438
E9630 | Bomba submersível com capacidade de 75 m³/h - 3,6 kW | 4462.0962 | 0.357 | 0.0826 | 0 | 0.3123 | 0 | 0 | 0.7519 | 0.4396
E9631 | Bomba para concreto projetado via seca com capacidade de 6 m³/h - 7,5 kW | 228769.255 | 18.3015 | 4.2345 | 0 | 16.0138 | 0 | 42.0309 | 80.5807 | 64.5669
E9632 | Conjunto vibratório para tubos de concreto com encaixe PB e 3 jogos de fôrmas - D = 0,20 m - 2,20 kW | 49598.2711 | 6.6131 | 1.5301 | 0 | 4.9598 | 0 | 0 | 13.103 | 8.1432
E9633 | Conjunto vibratório para tubos de concreto com encaixe PB e 3 jogos de fôrmas - D = 0,30 m - 2,20 kW | 57171.166 | 7.6228 | 1.7637 | 0 | 5.7171 | 0 | 0 | 15.1036 | 9.3865
E9634 | Conjunto vibratório para tubos de concreto com encaixe PB e 3 jogos de fôrmas - D = 0,40 m - 2,20 kW | 63074.7669 | 8.41 | 1.9459 | 0 | 6.3075 | 0 | 0 | 16.6634 | 10.3559
E9635 | Draga de sucção e recalque com potência da bomba de 294 kW e cortador de 30 kW | 4412897.8016 | 34.4758 | 24.8168 | 0 | 76.6128 | 234.1401 | 64.8848 | 434.9303 | 124.1774
E9636 | Draga de sucção e recalque com potência da bomba de 483 kW e cortador de 55 kW | 7433577.9988 | 58.0748 | 41.8042 | 0 | 129.0552 | 384.6588 | 64.8848 | 678.4778 | 164.7638
E9637 | Draga de sucção e recalque com potência da bomba de 746 kW e cortador de 110 kW | 13983419.3641 | 109.2455 | 78.6385 | 0 | 242.7677 | 594.1107 | 89.3537 | 1114.1161 | 277.2377
E9638 | Draga de sucção e recalque com potência da bomba de 1.350 kW e cortador de 170 kW | 21371219.2141 | 166.9627 | 120.1853 | 0 | 371.0281 | 1075.1333 | 89.3537 | 1822.6631 | 376.5017
E9639 | Embarcação hotel com capacidade para 30 pessoas - 2 x 112 kW | 3784124.216 | 39.418 | 17.5651 | 0 | 87.5955 | 225.9638 | 139.0418 | 509.5842 | 196.0249
E9640 | Compressor de ar portátil de 33,51 l/s (71 PCM) - 14 kW | 89957.2813 | 5.9972 | 1.6189 | 0 | 5.9972 | 12.6361 | 0 | 26.2494 | 7.6161
E9641 | Compressor de ar portátil de 75,04 l/s (159 PCM) - 33 kW | 135114.105 | 9.0076 | 2.4315 | 0 | 9.0076 | 29.7852 | 0 | 50.2319 | 11.4391
E9642 | Perfuratriz hidráulica sobre esteiras para estaca raiz - 56 kW | 1458932.8213 | 97.2622 | 26.2547 | 0 | 97.2622 | 29.7321 | 31.914 | 282.4252 | 155.4309
E9643 | Equipamento para pintura a ar comprimido de pistola com caneca com capacidade de 1.000 ml e compressor de 1,50 kW | 2809.8142 | 0.2529 | 0.052 | 0 | 0.1405 | 0 | 0 | 0.4454 | 0.3049
E9646 | Compressor de ar portátil de 58,52 l/s (124 PCM) - 27 kW | 131122.9015 | 8.7415 | 2.3597 | 0 | 8.7415 | 24.3697 | 0 | 44.2124 | 11.1012
E9647 | Compactador manual com soquete vibratório - 4,10 kW | 13227.9383 | 0.8819 | 0.238 | 0 | 0.8819 | 6.3527 | 0 | 8.3545 | 1.1199
E9648 | Compressor de ar portátil de 422,86 l/s (896 PCM) - 213 kW | 635068.0813 | 42.3379 | 11.4286 | 0 | 42.3379 | 192.2498 | 0 | 288.3542 | 53.7665
E9649 | Compressor de ar portátil de 94,39 l/s (200 PCM) - 36 kW | 149837.167 | 9.9891 | 2.6964 | 0 | 9.9891 | 32.4929 | 0 | 55.1675 | 12.6855
E9651 | Guindaste móvel sobre esteiras com Hammer Grab - 186 kW | 4068355.0915 | 142.3924 | 69.0298 | 0 | 203.4178 | 49.3765 | 42.0309 | 506.2474 | 253.4531
E9652 | Compressor de ar portátil de 540,85 l/s (1.146 PCM) - 331,10 kW | 887203.65 | 59.1469 | 15.966 | 0 | 59.1469 | 298.8446 | 0 | 433.1044 | 75.1129
E9653 | Guindaste móvel sobre esteiras com trado para escavação em solos - 186 kW | 5483670.7257 | 191.9285 | 93.0442 | 0 | 274.1835 | 49.3765 | 42.0309 | 650.5636 | 327.0036
E9654 | Guindaste móvel sobre esteiras com trado com bits escavação em rocha - 186 kW | 5483670.7257 | 191.9285 | 93.0442 | 0 | 274.1835 | 49.3765 | 42.0309 | 650.5636 | 327.0036
E9656 | Guindaste móvel sobre esteiras com caçamba para escavação em solos - 186 kW | 5466945.801 | 191.3431 | 92.7604 | 0 | 273.3473 | 49.3765 | 42.0309 | 648.8582 | 326.1344
E9657 | Guindaste móvel sobre esteiras com caçamba para escavação em rocha - 186 kW | 5466945.801 | 191.3431 | 92.7604 | 0 | 273.3473 | 49.3765 | 42.0309 | 648.8582 | 326.1344
E9660 | Guindaste móvel sobre esteiras com capacidade de 40 t - 186 kW | 3544084.452 | 124.043 | 60.1343 | 0 | 177.2042 | 49.3765 | 42.0309 | 452.7889 | 226.2082
E9661 | Compressor de ar portátil de 89,67 l/s (190 PCM) - 36 kW | 139357.5329 | 9.2905 | 2.5079 | 0 | 9.2905 | 32.4929 | 0 | 53.5818 | 11.7984
E9662 | Equipamento para solda e corte com oxiacetileno | 5842.8601 | 0.4674 | 0.1082 | 0 | 0.4674 | 0 | 0 | 1.043 | 0.5756
E9664 | Guindaste móvel sobre esteiras com capacidade de 80 t - 212 kW | 6077223.267 | 212.7028 | 103.1153 | 0 | 303.8612 | 56.2786 | 42.0309 | 717.9888 | 357.849
E9668 | Mesa vibratória - 2,20 kW | 13476.4684 | 1.7969 | 0.4157 | 0 | 1.3476 | 0 | 0 | 3.5602 | 2.2126
E9671 | Compressor de ar portátil de 363,87 l/s (771 PCM) - 158,13 kW | 534017.26 | 35.6012 | 9.6101 | 0 | 35.6012 | 142.7251 | 0 | 223.5376 | 45.2113
E9673 | Equipamento de batimetria multifeixe | 1905827.3005 | 61.2587 | 16.7985 | 0 | 68.0653 | 0 | 61.0598 | 207.1823 | 139.117
E9674 | Equipamento de medição de descarga líquida com ADCP | 391297.3005 | 12.5774 | 3.449 | 0 | 13.9749 | 0 | 61.0598 | 91.0611 | 77.0862
E9675 | Martelete perfurador/rompedor elétrico - 1,50 kW | 5203.3711 | 0.4163 | 0.0963 | 0 | 0.4163 | 0 | 0 | 0.9289 | 0.5126
E9676 | Embarcação de transporte de pessoal e apoio logístico - 90 kW | 467108.133 | 7.2986 | 2.752 | 0 | 8.1095 | 159.372 | 37.3478 | 214.8799 | 47.3984
E9677 | Martelete perfurador/rompedor a ar comprimido de 10 kg com capacidade de 1.800 gpm | 13017.8772 | 1.0414 | 0.241 | 0 | 1.0414 | 0 | 23.9132 | 26.237 | 25.1956
E9678 | Fresadora a frio - 410 kW | 5724038.7079 | 333.9023 | 103.0088 | 0 | 477.0032 | 391.8263 | 42.0309 | 1347.7715 | 478.942
E9681 | Rolo compactador liso tandem vibratório autopropelido de 10,4 t - 82 kW | 771866.1363 | 51.4577 | 13.8904 | 0 | 51.4577 | 117.5479 | 31.914 | 266.2677 | 97.2621
E9682 | Rolo compactador liso tandem vibratório autopropelido de 1,6 t - 18 kW | 259447.8294 | 17.2965 | 4.669 | 0 | 17.2965 | 25.8032 | 31.914 | 96.9792 | 53.8795
E9683 | Martelete perfurador/rompedor elétrico - 0,90 kW | 4971.901 | 0.3978 | 0.092 | 0 | 0.3978 | 0 | 0 | 0.8876 | 0.4898
E9684 | Veículo leve picape 4 x 4 com capacidade de 1,10 t - 147 kW | 325831.6933 | 19.5499 | 6.0311 | 2.4437 | 19.5499 | 39.0234 | 25.776 | 112.374 | 53.8007
E9685 | Rolo compactador pé de carneiro vibratório autopropelido por pneus de 11,6 t - 82 kW | 612727.001 | 40.8485 | 11.0265 | 0 | 40.8485 | 69.658 | 31.914 | 194.2955 | 83.789
E9689 | Usina de asfalto a quente gravimétrica com capacidade de 100/140 t/h - 260 kW | 8064149.9453 | 403.2075 | 142.1594 | 0 | 518.4096 | 0 | 42.0309 | 1105.8074 | 587.3978
E9691 | Guincho tracionador de cordoalhas - 7,50 kW | 391445.492 | 31.3156 | 7.2457 | 0 | 19.5723 | 0 | 23.9132 | 82.0468 | 62.4745
E9692 | Caldeira para aquecimento e injeção de cera - 1 kW | 108519.5448 | 6.9763 | 1.913 | 0 | 2.3254 | 0 | 23.9132 | 35.1279 | 32.8025
E9694 | Misturador de argamassa de alta turbulência com capacidade de 220 l - 13 kW | 24535.386 | 1.9628 | 0.4541 | 0 | 1.7175 | 0 | 23.9132 | 28.0476 | 26.3301
E9697 | Minicarregadeira de pneus com vassoura de 1,8 m - 45,50 kW | 377930.1209 | 26.4551 | 6.9955 | 0 | 26.4551 | 60.3933 | 31.914 | 152.213 | 65.3646
E9699 | Trituradora de galhos e troncos rebocável com capacidade de até 350 mm de diâmetro com guincho - 96,94 kW | 360044.0604 | 40.505 | 12.4958 | 0 | 45.0055 | 77.2025 | 23.9132 | 199.122 | 76.914
E9700 | Fresadora a frio - 155 kW | 2895834.3111 | 168.9237 | 52.113 | 0 | 241.3195 | 148.1295 | 42.0309 | 652.5166 | 263.0676
E9701 | Jateador pressurizado multiabrasivo com capacidade de 280 l | 24159.4484 | 2.1744 | 0.4472 | 0 | 2.1744 | 0 | 23.9132 | 28.7092 | 26.5348
E9703 | Fábrica de pré-moldado de concreto para mourão - 2,20 kW | 14248.4073 | 1.8998 | 0.4396 | 0 | 1.4248 | 0 | 0 | 3.7642 | 2.3394
E9704 | Batelão sem propulsão montado na obra com capacidade de 66 m³ | 244526.3983 | 1.9104 | 1.3751 | 0 | 3.1839 | 0 | 24.4689 | 30.9383 | 27.7544
E9705 | Misturador de lama bentonítica - 4 kW | 15137.276 | 1.211 | 0.2802 | 0 | 1.0596 | 0 | 23.9132 | 26.464 | 25.4044
E9706 | Martelete perfurador/rompedor a ar comprimido de 28 kg para concreto com capacidade de 1.230 gpm | 17959.5913 | 1.4368 | 0.3324 | 0 | 1.4368 | 0 | 23.9132 | 27.1192 | 25.6824
E9707 | Desarenador - 15 kW | 13838.4174 | 1.1071 | 0.2561 | 0 | 1.1071 | 0 | 23.9132 | 26.3835 | 25.2764
E9708 | Microtrator com roçadeira - 10 kW | 49139.979 | 3.276 | 0.8843 | 0 | 2.8665 | 7.964 | 23.9132 | 38.904 | 28.0735
E9710 | Socadora automática de linha - 253 kW | 31853430.498 | 1274.1372 | 540.4731 | 0 | 1274.1372 | 161.1903 | 84.0618 | 3333.9996 | 1898.6721
E9712 | Reguladora e distribuidora de lastro - 300 kW | 15940418.22 | 637.6167 | 270.469 | 0 | 637.6167 | 191.1348 | 84.0618 | 1820.899 | 992.1475
E9714 | Bate-estaca com martelo hidráulico - 450 kW | 3201691.0414 | 182.9538 | 56.4412 | 0 | 137.2153 | 310.5941 | 31.914 | 719.1184 | 271.309
E9716 | Conjunto bomba e macaco hidráulico para protensão com capacidade de 590 kN - 3,70 kW | 15349.7123 | 0.8771 | 0.2706 | 0 | 0.8771 | 0 | 42.0309 | 44.0557 | 43.1786
E9717 | Máquina policorte - 2,20 kW | 924.015 | 0.0832 | 0.0171 | 0 | 0.0462 | 0 | 0 | 0.1465 | 0.1003
E9718 | Pórtico duplo de descarga e posicionamento de dormente - 89 kW | 9703169.2885 | 388.1268 | 164.6385 | 0 | 291.0951 | 56.7033 | 84.0618 | 984.6255 | 636.8271
E9719 | Talha manual com capacidade de 3 t | 6632.0318 | 0.2653 | 0.1125 | 0 | 0.1658 | 0 | 0 | 0.5436 | 0.3778
E9720 | Conjunto bomba e macaco hidráulico para protensão com capacidade de 250 kN - 3,70 kW | 12131.2304 | 0.6932 | 0.2139 | 0 | 0.6932 | 0 | 42.0309 | 43.6312 | 42.938
E9721 | Conjunto bomba e macaco hidráulico para protensão com capacidade de 1.150 kN - 5 kW | 25252.7011 | 1.443 | 0.4452 | 0 | 1.443 | 0 | 42.0309 | 45.3621 | 43.9191
E9722 | Conjunto bomba e macaco hidráulico para protensão com capacidade de 2.000 kN - 5 kW | 40272.3702 | 2.3013 | 0.7099 | 0 | 2.3013 | 0 | 42.0309 | 47.3434 | 45.0421
E9723 | Conjunto bomba e macaco hidráulico para protensão com capacidade de 2.500 kN - 7 kW | 47534.6023 | 2.7163 | 0.838 | 0 | 2.7163 | 0 | 42.0309 | 48.3015 | 45.5852
E9724 | Conjunto bomba e macaco hidráulico para protensão com capacidade de 4.000 kN - 10 kW | 50835.6052 | 2.9049 | 0.8962 | 0 | 2.9049 | 0 | 42.0309 | 48.7369 | 45.832
E9725 | Conjunto bomba e macaco hidráulico para protensão com capacidade de 5.400 kN - 10 kW | 54301.6797 | 3.103 | 0.9573 | 0 | 3.103 | 0 | 42.0309 | 49.1942 | 46.0912
E9726 | Bate-estaca Strauss - 15 kW | 143153.7335 | 8.1802 | 2.5236 | 0 | 6.1352 | 10.3531 | 31.914 | 59.1061 | 42.6178
E9727 | Posicionadora de trilhos - 7,40 kW | 550366.0376 | 31.4495 | 9.7022 | 0 | 27.5183 | 4.7147 | 0 | 73.3847 | 41.1517
E9728 | Tirefonadora/parafusadora portátil - 3,10 kW | 51200.1301 | 4.096 | 0.9477 | 0 | 4.096 | 3.8426 | 0 | 12.9823 | 5.0437
E9729 | Equipamento para pintura eletrostática com cabine simples de 5,50 kW e estufa de 2x120.000 kCal | 133965.7746 | 10.2069 | 2.7552 | 0 | 10.2069 | 0 | 0 | 23.169 | 12.9621
E9730 | Grupo vibrador com gerador - 2,80 kW | 70164.5085 | 3.5082 | 1.2369 | 0 | 2.5059 | 3.4708 | 0 | 10.7218 | 4.7451
E9731 | Máquina de furar dormente portátil - 1,50 kW | 67736.1256 | 5.4189 | 1.2538 | 0 | 5.4189 | 1.8593 | 0 | 13.9509 | 6.6727
E9732 | Máquina para furar dormente - 6,70 kW | 76807.2722 | 6.1446 | 1.4217 | 0 | 6.1446 | 8.3051 | 0 | 22.016 | 7.5663
E9733 | Máquina tirefonadora e parafusadora - 6,70 kW | 80447.691 | 6.4358 | 1.4891 | 0 | 6.4358 | 8.3051 | 0 | 22.6658 | 7.9249
E9734 | Bomba projetora de argamassa com capacidade de 2 m³/h - 5,50 kW | 175525 | 14.042 | 3.249 | 0 | 12.2868 | 0 | 23.9132 | 53.491 | 41.2042
E9735 | Máquina para serrar trilho - 5,00 kW | 25295.836 | 2.0237 | 0.4682 | 0 | 2.0237 | 6.1978 | 0 | 10.7134 | 2.4919
E9736 | Máquina para furar trilho - 1,20 kW | 42850.6006 | 3.428 | 0.7932 | 0 | 3.428 | 1.4875 | 0 | 9.1367 | 4.2212
E9737 | Conjunto para pré-aquecimento de trilho em solda aluminotérmica | 3730.5824 | 0.2984 | 0.0691 | 0 | 0.2984 | 0 | 0 | 0.6659 | 0.3675
E9738 | Máquina de esmerilhar topo e lateral de boleto - 5,20 kW | 83230.2439 | 6.6584 | 1.5406 | 0 | 6.6584 | 6.4457 | 0 | 21.3031 | 8.199
E9742 | Trator agrícola sobre pneus com roçadeira articulada e capacidade de 1,12 m - 77 kW | 452693.6515 | 30.1796 | 8.1466 | 0 | 26.4071 | 73.5869 | 23.9132 | 162.2334 | 62.2394
E9745 | Trator agrícola sobre pneus com roçadeira de arraste e capacidade de 1,50 m - 77 kW | 211700.4517 | 14.1134 | 3.8097 | 0 | 12.3492 | 73.5869 | 23.9132 | 127.7724 | 41.8363
E9746 | Conjunto bomba e prensa para luva de emenda de 25 mm | 25557.0131 | 2.0446 | 0.4731 | 0 | 1.2779 | 0 | 23.9132 | 27.7088 | 26.4309
E9747 | Conjunto bomba e prensa para luva de emenda de 32 mm | 26834.8547 | 2.1468 | 0.4967 | 0 | 1.3417 | 0 | 23.9132 | 27.8984 | 26.5567
E9748 | Rosqueadeira para rosca cônica - 0,75 kW | 5917.6881 | 0.3382 | 0.1043 | 0 | 0.3382 | 0 | 23.9132 | 24.6939 | 24.3557
E9749 | Jateador portátil multiabrasivo com capacidade de 300 kg | 7349.259 | 0.6614 | 0.136 | 0 | 0.6614 | 0 | 23.9132 | 25.372 | 24.7106
E9750 | Bomba de injeção de argamassa com capacidade de 50 l/min | 36882.316 | 2.9506 | 0.6827 | 0 | 2.5818 | 0 | 0 | 6.2151 | 3.6333
E9753 | Grupo gerador - 23 kVA | 80810.5722 | 4.0405 | 1.4246 | 0 | 2.8861 | 18.1578 | 0 | 26.509 | 5.4651
E9754 | Grupo gerador - 68 kVA | 111700 | 5.585 | 1.9691 | 0 | 3.9893 | 54.4734 | 0 | 66.0168 | 7.5541
E9755 | Bomba de alta pressão para jet grouting de até 45 MPa - 150 kW | 1531836.765 | 122.5469 | 28.3543 | 0 | 122.5469 | 151.3151 | 23.9132 | 448.6764 | 174.8144
E9756 | Calandra para chapas de aço até 25 mm - 22 kW | 823463 | 32.9385 | 13.9721 | 0 | 28.8212 | 0 | 23.9132 | 99.645 | 70.8238
E9758 | Vibroacabadora de asfalto sobre pneus - 82 kW | 1516074.5739 | 86.6328 | 26.7262 | 0 | 97.4619 | 82.7189 | 42.0309 | 335.5707 | 155.3899
E9760 | Perfuratriz manual para coroa diamantada - 1,60 kW | 16220.0509 | 1.2976 | 0.3002 | 0 | 1.2976 | 0 | 0 | 2.8954 | 1.5978
E9761 | Guincho de coluna com capacidade de 200 kg - 0,92 kW | 3845.1531 | 0.3076 | 0.0712 | 0 | 0.2307 | 0 | 0 | 0.6095 | 0.3788
E9762 | Rolo compactador de pneus autopropelido de 27 t - 85 kW | 1011981.8189 | 67.4655 | 18.2115 | 0 | 67.4655 | 58.6678 | 31.914 | 243.7243 | 117.591
E9763 | Grupo gerador - 40 kVA | 105315 | 5.2658 | 1.8566 | 0 | 3.7613 | 32.2805 | 0 | 43.1642 | 7.1224
E9764 | Grupo gerador - 7,2 kVA | 7079.1689 | 0.354 | 0.1248 | 0 | 0.2528 | 8.2873 | 0 | 9.0189 | 0.4788
E9765 | Grupo gerador - 569 kVA | 427879.8 | 21.394 | 7.5429 | 0 | 15.2814 | 458.989 | 0 | 503.2073 | 28.9369
E9766 | Prensa hidráulica para fabricação de blocos pré-moldados - 20 kW | 382489.5867 | 25.9547 | 6.7427 | 0 | 21.8565 | 0 | 23.9132 | 78.4671 | 56.6106
E9767 | Compressor de ar portátil de 9,44 l/s (20 PCM) a gasolina - 5,22 kW | 9003.1326 | 0.6002 | 0.162 | 0 | 0.6002 | 8.0881 | 0 | 9.4505 | 0.7622
E9768 | Compressor de ar portátil de 373,78 l/s (792 PCM) - 213,30 kW | 535430.5769 | 35.6954 | 9.6355 | 0 | 35.6954 | 192.5205 | 0 | 273.5468 | 45.3309
E9769 | Cunha hidráulica com três cilindros e acessórios com capacidade de 3.000 kN - 5,60 kW | 251843.929 | 20.1475 | 4.6616 | 0 | 20.1475 | 5.6491 | 23.9132 | 74.5189 | 48.7223
E9770 | Retroescavadeira de pneus com caçamba de escavação trapezoidal ou triangular com seção de corte inferior a 0,10 m² - 58 kW | 508432.736 | 35.5903 | 9.4111 | 0 | 35.5903 | 40.0321 | 31.914 | 152.5378 | 76.9154
E9771 | Retroescavadeira de pneus com caçamba de escavação trapezoidal ou triangular com seção de corte de 0,10 a 0,15 m² - 58 kW | 508432.736 | 35.5903 | 9.4111 | 0 | 35.5903 | 40.0321 | 31.914 | 152.5378 | 76.9154
E9772 | Retroescavadeira de pneus com caçamba de escavação trapezoidal ou triangular com seção de corte de 0,15 a 0,20 m² - 58 kW | 508432.736 | 35.5903 | 9.4111 | 0 | 35.5903 | 40.0321 | 31.914 | 152.5378 | 76.9154
E9773 | Retroescavadeira de pneus com caçamba de escavação trapezoidal ou triangular com seção de corte de 0,20 a 0,30 m² - 58 kW | 508432.736 | 35.5903 | 9.4111 | 0 | 35.5903 | 40.0321 | 31.914 | 152.5378 | 76.9154
E9774 | Retroescavadeira de pneus com caçamba de escavação trapezoidal ou triangular com seção de corte de 0,30 a 0,50 m² - 58 kW | 508432.736 | 35.5903 | 9.4111 | 0 | 35.5903 | 40.0321 | 31.914 | 152.5378 | 76.9154
E9775 | Escavadeira hidráulica com martelo hidráulico de 1.700 kg - 103 kW | 2259785.0313 | 258.2611 | 44.8164 | 0 | 322.8264 | 71.0915 | 31.914 | 728.9094 | 334.9915
E9776 | Grupo gerador - 174 kVA | 185855.9 | 9.2928 | 3.2764 | 0 | 6.6377 | 140.2186 | 0 | 159.4255 | 12.5692
E9777 | Extrusora de barreira de concreto - 74 kW | 4579296.8 | 320.5508 | 84.7628 | 0 | 412.1367 | 58.9332 | 31.914 | 908.2975 | 437.2276
E9778 | Grupo gerador - 338 kVA | 252956.6 | 12.6478 | 4.4593 | 0 | 9.0342 | 272.3671 | 0 | 298.5084 | 17.1071
E9779 | Grupo gerador - 113 kVA | 118755.2 | 5.9378 | 2.0935 | 0 | 4.2413 | 90.789 | 0 | 103.0616 | 8.0313
E9780 | Misturador automático para grauteamento com capacidade de 20 m³/h - 7 kW | 232776.24 | 18.6221 | 4.3087 | 0 | 18.6221 | 7.0614 | 23.9132 | 72.5275 | 46.844
E9781 | Misturador com bomba para grauteamento tipo Flex E ou similar - 25 kW | 460279.6983 | 36.8224 | 8.5198 | 0 | 36.8224 | 0 | 23.9132 | 106.0778 | 69.2554
E9782 | Perfuratriz pneumática com avanço de coluna de 33,5 kg com capacidade de 2.280 gpm | 37969.8606 | 3.0376 | 0.7028 | 0 | 3.0376 | 0 | 23.9132 | 30.6912 | 27.6536
E9784 | Plataforma autopropelida com alcance de 12 m com capacidade de 700 kg - 24 kW | 552460.2234 | 36.8307 | 9.942 | 0 | 36.8307 | 19.1135 | 23.9132 | 126.6301 | 70.6859
E9785 | Guindaste móvel sobre pneus com 2 eixos com capacidade máxima de 55 t - 186 kW | 2241112.227 | 112.0556 | 39.5076 | 16.0079 | 144.0715 | 49.3765 | 33.3149 | 394.334 | 200.886
E9788 | Misturador de argamassa com capacidade de 0,250 m³ - 3,70 kW | 15566.56 | 1.2453 | 0.2881 | 0 | 1.2453 | 3.7324 | 23.9132 | 30.4243 | 25.4466
E9789 | Carro manual modelo plataforma de 150 x 80 cm com capacidade de 800 kg | 2147.6117 | 0.3866 | 0.0795 | 0 | 0.2148 | 0 | 0 | 0.6809 | 0.4661
E9790 | Bomba para concreto projetado via úmida com capacidade de 10 m³/h - 14,70 kW | 277363.602 | 22.1891 | 5.134 | 0 | 22.1891 | 14.8289 | 42.0309 | 106.372 | 69.354
E9791 | Bomba pneumática para injeção de resina com capacidade de 0,18 m³/h | 46877.8961 | 3.7502 | 0.8677 | 0 | 3.2815 | 0 | 0 | 7.8994 | 4.6179
E9793 | Robot para concreto projetado com capacidade de 30 m³/h - 70 kW - com compressor diesel | 7221600 | 577.728 | 133.6718 | 0 | 577.728 | 70.6137 | 42.0309 | 1401.7724 | 753.4307
E9795 | Perfuratriz de superfície sobre pneus com martelo de topo e controle remoto via rádio - 60 kW | 1404234.0864 | 93.6156 | 25.2704 | 0 | 93.6156 | 47.7837 | 31.914 | 292.1993 | 150.8
E9797 | Jumbo eletro-hidráulico com 3 braços - 155 kW/237 kW | 12046166.9343 | 803.0778 | 216.7808 | 0 | 1003.8472 | 172.8177 | 42.0309 | 2238.5544 | 1061.8895
E9798 | Perfuratriz hidráulica rotopercussiva - 123 kW | 1512187.1915 | 100.8125 | 27.2131 | 0 | 100.8125 | 97.9566 | 31.914 | 358.7087 | 159.9396
E9013 | Caminhão tanque de asfalto com capacidade de 31.000 l - 265 kW | [7 empty] | 437.3151 | 102.5054
A9335 | Cavalo mecânico estradeiro 6 x 2, PBT 23.000 kg - 265 kW - condição de trabalho severa - motorista de caminhão | 876036.8361 | 37.5444 | 15.4433 | 6.2574 | 56.3167 | 267.3233 | 28.214 | 411.0991 | 87.4591
A9364 | Tanque isotérmico de asfalto com capacidade de 31.000 l | 279242.221 | 11.1697 | 3.8766 | 0 | 11.1697 | 0 | 0 | 26.216 | 15.0463
E9018 | Cavalo mecânico com dolly intermediário e semirreboque de 4 eixos com capacidade de 53 t - 323 kW | [7 empty] | 530.5503 | 171.5594
A9324 | Cavalo mecânico estradeiro 6 x 4, PBT 23.000 kg - 323 kW - motorista de veículo especial | 1125151.0666 | 48.2208 | 19.8348 | 8.0368 | 72.3311 | 240.0865 | 33.3149 | 421.8249 | 109.4073
A9355 | Semirreboque com 4 eixos | 516545 | 34.4363 | 17.2634 | 0 | 38.7409 | 0 | 0 | 90.4406 | 51.6997
A9382 | Dolly intermediário com 2 eixos para semirreboque | 104432.36 | 6.9622 | 3.4902 | 0 | 7.8324 | 0 | 0 | 18.2848 | 10.4524
E9027 | Caminhão distribuidor de cimento e cal com capacidade de 17 m³ - 210 kW | [7 empty] | 436.2066 | 129.8526
A9333 | Caminhão plataforma 8 x 2, PBTC 36.000 kg e distância entre eixos 4,8 m - 210 kW - motorista de caminhão | 819272.1533 | 35.1117 | 14.4426 | 5.8519 | 52.6675 | 211.8411 | 28.214 | 348.1288 | 83.6202
A9365 | Distribuidor de cimento montado sobre chassi com capacidade de 17 m³ | 492846.116 | 37.1959 | 9.0365 | 0 | 41.8454 | 0 | 0 | 88.0778 | 46.2324
E9037 | Plataforma de inspeção sob pontes montada em caminhão com capacidade de 500 kg e alcance de 15 m - 188 kW | [7 empty] | 655.175 | 274.1439
A9334 | Caminhão plataforma 8 x 2, PBT 29.000 kg e distância entre eixos 4,8 m - 188 kW - condição de trabalho severa - motorista de veículo especial | 795747.7533 | 34.1035 | 14.0279 | 5.6839 | 51.1552 | 189.6482 | 33.3149 | 327.9336 | 87.1302
A9378 | Plataforma telescópica para inspeção de pontes montada sobre chassi com capacidade de 500 kg | 2181320.388 | 124.6469 | 38.4536 | 0 | 140.2277 | 0 | 23.9132 | 327.2414 | 187.0137
E9041 | Caminhão carroceria com guindauto com capacidade de 45 t.m - 188 kW | [7 empty] | 397.7709 | 137.252
A9313 | Caminhão plataforma 6 x 2, PBT 23.000 kg e distância entre eixos 5,4 m - 188 kW - motorista de veículo especial | 697828.52 | 29.9069 | 12.3017 | 4.9845 | 44.8604 | 189.6482 | 33.3149 | 315.0166 | 80.508
A9351 | Carroceria de madeira com capacidade de 11 t | 40141.7851 | 2.7684 | 0.7259 | 0 | 2.7684 | 0 | 0 | 6.2627 | 3.4943
A9373 | Guindaste articulado montado sobre chassi com capacidade de 45 t.m | 337008 | 23.2419 | 6.0946 | 0 | 23.2419 | 0 | 23.9132 | 76.4916 | 53.2497
E9082 | Bate-estaca hidráulico para defensas montado em caminhão guindauto com capacidade de 20 t.m e carroceria de 4 t - 136 kW | [7 empty] | 347.1294 | 148.618
A9323 | Caminhão plataforma 4 x 2, PBT 14.300 kg e distância entre eixos 4,8 m - 136 kW - condição de trabalho severa - motorista de caminhão | 538862.8466 | 23.0941 | 9.4994 | 3.849 | 34.6412 | 137.1923 | 28.214 | 236.49 | 64.6565
A9347 | Carroceria de madeira com capacidade de 4 t | 17692.92 | 1.2202 | 0.32 | 0 | 1.2202 | 0 | 0 | 2.7604 | 1.5402
A9372 | Guindaste articulado montado sobre chassi com capacidade de 20 t.m | 210128.5 | 14.4916 | 3.8001 | 0 | 14.4916 | 0 | 23.9132 | 56.6965 | 42.2049
A9379 | Bate-estaca hidráulico para defensas metálicas montada sobre chassi | 205615 | 11.6515 | 4.6517 | 0 | 10.9661 | 0 | 23.9132 | 51.1825 | 40.2164
E9097 | Caminhão de resgate de veículos leves com plataforma com capacidade de 4 t - 115 kW | [7 empty] | 216.1341 | 67.8288
A9326 | Caminhão plataforma 4 x 2 PBT 9.600 kg e distância entre eixos 3,7 m - 115 kW - motorista de veículo especial | 427174.0666 | 18.3075 | 7.5305 | 3.0512 | 27.4612 | 116.0082 | 33.3149 | 205.6735 | 62.2041
A9374 | Plataforma hidráulica para resgate de veículos montada sobre chassi com capacidade de 4 t | 75225 | 4.2986 | 1.3261 | 0 | 4.8359 | 0 | 0 | 10.4606 | 5.6247
E9098 | Caminhão de resgate de veículos de porte médio com capacidade do guincho de 20 t - 136 kW | [7 empty] | 290.4426 | 106.997
A9306 | Caminhão plataforma 4 x 2, PBT 16.000 kg e distância entre eixos 3,6 m - 136 kW - motorista de veículo especial | 564030.74 | 24.1727 | 9.9431 | 4.0288 | 36.2591 | 137.1923 | 33.3149 | 244.9109 | 71.4595
A9375 | Guincho rebocador para resgate de veículos montada sobre chassi com capacidade de 20 t | 155465 | 8.8837 | 2.7406 | 0 | 9.9942 | 0 | 23.9132 | 45.5317 | 35.5375
E9099 | Caminhão de resgate de veículos pesados com dois guinchos com capacidade de 35 t - 240 kW | [7 empty] | 499.5342 | 161.9431
A9320 | Caminhão plataforma 6 x 2, PBT 23.000 kg e distância entre eixos 4,8 m - 240 kW - motorista de veículo especial | 888567.1168 | 38.0814 | 15.6642 | 6.3469 | 57.1222 | 242.1041 | 33.3149 | 392.6337 | 93.4074
A9376 | Guincho rebocador para resgate de veículos montada sobre chassi com capacidade de 35 t | 596785 | 34.102 | 10.5205 | 0 | 38.3648 | 0 | 23.9132 | 106.9005 | 68.5357
E9100 | Cavalo mecânico sem reboque - 210 kW | [7 empty] | 266.193 | 70.1943
A9310 | Cavalo mecânico 4 x 2, PBT 16.000 kg - 210 kW - motorista de caminhão | 620748.6333 | 26.6035 | 10.9429 | 4.4339 | 39.9053 | 156.0934 | 28.214 | 266.193 | 70.1943
E9114 | Painel com seta luminosa para montagem em caminhão | [7 empty] | 5.3022 | 3.6297
A9380 | Painel com seta luminosa montado sobre chassi | 33450.05 | 3.0105 | 0.6192 | 0 | 1.6725 | 0 | 0 | 5.3022 | 3.6297
E9115 | Amortecedor retrátil (AMC) para montagem em caminhão | [7 empty] | 69.7013 | 38.1003
A9381 | Amortecedor retrátil montado em caminhão | 351122.6618 | 31.601 | 6.4993 | 0 | 31.601 | 0 | 0 | 69.7013 | 38.1003
E9145 | Caminhão basculante para concreto com capacidade de 7 m³ - 188 kW | [7 empty] | 281.8277 | 86.7022
A9316 | Caminhão plataforma 8 x 2, PBT 29.000 kg e distância entre eixos 4,8 m - 188 kW - motorista de caminhão | 795747.7533 | 34.1035 | 14.0279 | 5.6839 | 51.1552 | 139.7408 | 28.214 | 272.9253 | 82.0293
A9340 | Caçamba basculante para concreto com capacidade de 7 m³ | 49813.995 | 3.7595 | 0.9134 | 0 | 4.2295 | 0 | 0 | 8.9024 | 4.6729
E9146 | Caminhão silo com capacidade de 30 m³ - 265 kW | [7 empty] | 454.1321 | 111.4697
A9335 | Cavalo mecânico estradeiro 6 x 2, PBT 23.000 kg - 265 kW - condição de trabalho severa - motorista de caminhão | 876036.8361 | 37.5444 | 15.4433 | 6.2574 | 56.3167 | 267.3233 | 28.214 | 411.0991 | 87.4591
A9357 | Semirreboque silo para cimento com capacidade de 30 m³ | 275825 | 19.0224 | 4.9882 | 0 | 19.0224 | 0 | 0 | 43.033 | 24.0106
E9169 | Cavalo mecânico com dolly pneumático de 4 eixos e mesas de giro com capacidade de 57 t - 323 kW | [7 empty] | 575.7689 | 197.4083
A9324 | Cavalo mecânico estradeiro 6 x 4, PBT 23.000 kg - 323 kW - motorista de veículo especial | 1125151.0666 | 48.2208 | 19.8348 | 8.0368 | 72.3311 | 240.0865 | 33.3149 | 421.8249 | 109.4073
A9385 | Conjunto de duas mesas de giro para quinta roda ou reboque com capacidade de 100 t cada | 325520.1194 | 21.7013 | 10.8792 | 0 | 24.414 | 0 | 0 | 56.9945 | 32.5805
A9389 | Dolly pneumático com capacidade de 48 t e 4 eixos | 553719.7908 | 36.9147 | 18.5058 | 0 | 41.529 | 0 | 0 | 96.9495 | 55.4205
E9170 | Cavalo mecânico com dois dollys pneumáticos de 3 e 4 eixos e mesas de giro com capacidade de 77 t - 323 kW | [7 empty] | 675.2525 | 252.7996
A9385 | Conjunto de duas mesas de giro para quinta roda ou reboque com capacidade de 100 t cada | 325520.1194 | 21.7013 | 10.8792 | 0 | 24.414 | 0 | 0 | 56.9945 | 32.5805
A9386 | Cavalo mecânico estradeiro 6 x 4, CMT 123.000 kg - 323 kW - motorista de veículo especial | 1315106.4331 | 56.3617 | 23.1834 | 9.3936 | 84.5426 | 240.0865 | 33.3149 | 446.8827 | 122.2536
A9387 | Dolly pneumático com capacidade de 28,5 t e 3 eixos | 425077.8192 | 28.3385 | 14.2065 | 0 | 31.8808 | 0 | 0 | 74.4258 | 42.545
A9389 | Dolly pneumático com capacidade de 48 t e 4 eixos | 553719.7908 | 36.9147 | 18.5058 | 0 | 41.529 | 0 | 0 | 96.9495 | 55.4205
E9171 | Cavalo mecânico com dois dollys pneumáticos de 4 e 5 eixos e mesas de giro com capacidade de 111 t - 440 kW | [7 empty] | 1325.0033 | 543.9792
A9325 | Cavalo mecânico 8 x 8, PBT 26.000 kg - 440 kW - motorista de veículo especial | 5239906.6449 | 224.5674 | 92.3721 | 37.4279 | 336.8511 | 327.0529 | 33.3149 | 1051.5863 | 387.6823
A9385 | Conjunto de duas mesas de giro para quinta roda ou reboque com capacidade de 100 t cada | 325520.1194 | 21.7013 | 10.8792 | 0 | 24.414 | 0 | 0 | 56.9945 | 32.5805
A9388 | Dolly pneumático com capacidade de 60 t e 5 eixos | 682361.7624 | 45.4908 | 22.8051 | 0 | 51.1771 | 0 | 0 | 119.473 | 68.2959
A9389 | Dolly pneumático com capacidade de 48 t e 4 eixos | 553719.7908 | 36.9147 | 18.5058 | 0 | 41.529 | 0 | 0 | 96.9495 | 55.4205
E9199 | Caminhão com sistema de hidrojateamento de alta pressão e vácuo para limpeza e desobstrução de bueiros com capacidade total de 15.600 l - 188 kW | [7 empty] | 353.92 | 103.3634
A9299 | Equipamento com sistema de hidrojateamento de alta pressão e vácuo para limpeza e desobstrução de bueiros com diâmetro de até 1.500 mm com capacidade total de 15.600 l | 401200 | 16.048 | 6.8074 | 0 | 16.048 | 0 | 0 | 38.9034 | 22.8554
A9313 | Caminhão plataforma 6 x 2, PBT 23.000 kg e distância entre eixos 5,4 m - 188 kW - motorista de veículo especial | 697828.52 | 29.9069 | 12.3017 | 4.9845 | 44.8604 | 189.6482 | 33.3149 | 315.0166 | 80.508
E9201 | Caminhão basculante para rocha com capacidade de 12 m³ - 188 kW com periculosidade | [7 empty] | 318.8156 | 112.3909
A9327 | Caminhão plataforma 8 x 2 PBT 29.000 kg e distância entre eixos 4,8 m - 188 kW - motorista de veículo especial com periculosidade | 795747.7533 | 34.1035 | 14.0279 | 5.6839 | 51.1552 | 139.7408 | 41.4189 | 286.1302 | 95.2342
A9343 | Caçamba basculante para rocha com capacidade de 12 m³ | 182894.041 | 13.8033 | 3.3534 | 0 | 15.5287 | 0 | 0 | 32.6854 | 17.1567
E9202 | Plataforma pantográfica montada em caminhão - 115 kW com periculosidade | [7 empty] | 314.9457 | 139.8791
A9300 | Caminhão plataforma 4 x 2, PBT 8.300 kg e distância entre eixos 3,7 m - 115 kW - motorista de veículo especial com periculosidade | 404998.8133 | 17.3571 | 7.1396 | 2.8928 | 26.0356 | 116.0082 | 41.4189 | 210.8522 | 68.8084
A9383 | Plataforma pantográfica hidráulica montada sobre chassi com capacidade de 600 kg - com periculosidade | 495341.58 | 33.0228 | 8.9141 | 0 | 33.0228 | 0 | 29.1338 | 104.0935 | 71.0707
E9506 | Caminhão basculante com capacidade de 6 m³ - 136 kW | [7 empty] | 187.3716 | 72.9448
A9307 | Caminhão plataforma 4 x 2, PBT 16.000 kg e distância entre eixos 3,6 m - 136 kW - motorista de caminhão | 564030.74 | 24.1727 | 9.9431 | 4.0288 | 36.2591 | 72.2065 | 28.214 | 174.8242 | 66.3586
A9338 | Caçamba basculante com capacidade de 6 m³ | 70210 | 5.2989 | 1.2873 | 0 | 5.9612 | 0 | 0 | 12.5474 | 6.5862
E9508 | Caminhão carroceria com capacidade de 9 t - 136 kW | [7 empty] | 181.3771 | 69.9806
A9309 | Caminhão plataforma 4 x 2, PBT 16.000 kg e distância entre eixos 4,8 m - 136 kW - motorista de caminhão | 569757.4866 | 24.4182 | 10.044 | 4.0697 | 36.6273 | 72.2065 | 28.214 | 175.5797 | 66.7459
A9350 | Carroceria de madeira com capacidade de 9 t | 37159.816 | 2.5627 | 0.672 | 0 | 2.5627 | 0 | 0 | 5.7974 | 3.2347
E9509 | Caminhão tanque distribuidor de asfalto com capacidade de 6.000 l - 7 kW/136 kW | [7 empty] | 261.8142 | 74.9249
A9323 | Caminhão plataforma 4 x 2, PBT 14.300 kg e distância entre eixos 4,8 m - 136 kW - condição de trabalho severa - motorista de caminhão | 538862.8466 | 23.0941 | 9.4994 | 3.849 | 34.6412 | 137.1923 | 28.214 | 236.49 | 64.6565
A9363 | Tanque espargidor de asfalto com capacidade de 6.000 l - 7 kW | 190570 | 7.6228 | 2.6456 | 0 | 7.6228 | 7.433 | 0 | 25.3242 | 10.2684
E9520 | Caminhão com caçamba térmica com capacidade de 6 m³ - 188 kW | [7 empty] | 274.4627 | 83.3097
A9311 | Caminhão plataforma 6 x 2, PBT 23.000 kg e distância entre eixos 4,8 m - 188 kW - motorista de caminhão | 691680.04 | 29.6434 | 12.1933 | 4.9406 | 44.4651 | 139.7408 | 28.214 | 259.1972 | 74.9913
A9339 | Caçamba térmica com capacidade de 6 m³ | 123503.9767 | 6.1752 | 2.1432 | 0 | 6.9471 | 0 | 0 | 15.2655 | 8.3184
E9571 | Caminhão tanque com capacidade de 10.000 l - 188 kW | [7 empty] | 325.8482 | 84.3335
A9332 | Caminhão plataforma 6 x 2, PBT 23.000 kg e distância entre eixos 4,8 m - 188 kW - condição de trabalho severa - motorista de caminhão | 691680.04 | 29.6434 | 12.1933 | 4.9406 | 44.4651 | 189.6482 | 28.214 | 309.1046 | 74.9913
A9360 | Tanque para transporte de água com capacidade de 10.000 l | 107321 | 7.4014 | 1.9408 | 0 | 7.4014 | 0 | 0 | 16.7436 | 9.3422
E9575 | Caminhão basculante com caçamba estanque com capacidade de 14 m³ - 188 kW | [7 empty] | 296.4888 | 96.8213
A9317 | Caminhão plataforma 8 x 2, PBT 29.000 kg e distância entre eixos 4,8 m - 188 kW - motorista de veículo especial | 795747.7533 | 34.1035 | 14.0279 | 5.6839 | 51.1552 | 139.7408 | 33.3149 | 278.0262 | 87.1302
A9345 | Caçamba basculante estanque com capacidade de 14 m³ | 103309 | 7.7969 | 1.8942 | 0 | 8.7715 | 0 | 0 | 18.4626 | 9.6911
E9579 | Caminhão basculante com capacidade de 10 m³ - 188 kW | [7 empty] | 289.2767 | 90.6122
A9316 | Caminhão plataforma 8 x 2, PBT 29.000 kg e distância entre eixos 4,8 m - 188 kW - motorista de caminhão | 795747.7533 | 34.1035 | 14.0279 | 5.6839 | 51.1552 | 139.7408 | 28.214 | 272.9253 | 82.0293
A9342 | Caçamba basculante com capacidade de 10 m³ | 91495.3939 | 6.9053 | 1.6776 | 0 | 7.7685 | 0 | 0 | 16.3514 | 8.5829
E9592 | Caminhão carroceria com capacidade de 15 t - 188 kW | [7 empty] | 266.4242 | 78.9869
A9314 | Caminhão plataforma 6 x 2, PBT 23.000 kg e distância entre eixos 5,4 m - 188 kW - motorista de caminhão | 697828.52 | 29.9069 | 12.3017 | 4.9845 | 44.8604 | 139.7408 | 28.214 | 260.0083 | 75.4071
A9352 | Carroceria de madeira com capacidade de 15 t | 41123 | 2.8361 | 0.7437 | 0 | 2.8361 | 0 | 0 | 6.4159 | 3.5798
E9600 | Caminhão betoneira com capacidade de 8 m³ - 188 kW | [7 empty] | 308.4986 | 103.1253
A9317 | Caminhão plataforma 8 x 2, PBT 29.000 kg e distância entre eixos 4,8 m - 188 kW - motorista de veículo especial | 795747.7533 | 34.1035 | 14.0279 | 5.6839 | 51.1552 | 139.7408 | 33.3149 | 278.0262 | 87.1302
A9346 | Misturador de concreto para montagem em chassi de caminhão com capacidade de 8 m³ | 170510 | 12.8687 | 3.1264 | 0 | 14.4773 | 0 | 0 | 30.4724 | 15.9951
E9604 | Caminhão basculante para rocha com capacidade de 8 m³ - 210 kW | [7 empty] | 304.9477 | 90.2083
A9315 | Caminhão basculante 6 x 4, PBT 23.000 kg e distância entre eixos 3,6 m - 210 kW - motorista de caminhão | 824330.2266 | 35.3284 | 14.5318 | 5.8881 | 52.9927 | 156.0934 | 28.214 | 293.0484 | 83.9623
A9341 | Caçamba basculante para rocha com capacidade de 8 m³ | 66583.6527 | 5.0252 | 1.2208 | 0 | 5.6533 | 0 | 0 | 11.8993 | 6.246
E9605 | Caminhão tanque com capacidade de 6.000 l - 136 kW | [7 empty] | 251.1994 | 72.8637
A9323 | Caminhão plataforma 4 x 2, PBT 14.300 kg e distância entre eixos 4,8 m - 136 kW - condição de trabalho severa - motorista de caminhão | 538862.8466 | 23.0941 | 9.4994 | 3.849 | 34.6412 | 137.1923 | 28.214 | 236.49 | 64.6565
A9358 | Tanque para transporte de água com capacidade de 6.000 l | 94282 | 6.5022 | 1.705 | 0 | 6.5022 | 0 | 0 | 14.7094 | 8.2072
E9644 | Caminhão demarcador de faixas com sistema de pintura a frio - 28 kW/115 kW | [7 empty] | 373.4236 | 156.4711
A9302 | Caminhão plataforma 4 x 2, PBT 8.300 kg e distância entre eixos 4,4 m - 115 kW - motorista de veículo especial | 406024.02 | 17.401 | 7.1576 | 2.9002 | 26.1015 | 116.0082 | 33.3149 | 202.8834 | 60.7737
A9368 | Equipamento demarcador de faixas a frio montado sobre chassi com capacidade de 800 l - 28 kW | 697085 | 52.6686 | 19.1156 | 0 | 49.5705 | 25.2723 | 23.9132 | 170.5402 | 95.6974
E9645 | Caminhão demarcador de faixas com sistema de pintura a quente - 5 kW/30,10 kW/136 kW | [7 empty] | 516.6701 | 222.5504
A9305 | Caminhão plataforma 4 x 2, PBT 14.300 kg e distância entre eixos 4,8 m - 136 kW - motorista de veículo especial | 538862.8466 | 23.0941 | 9.4994 | 3.849 | 34.6412 | 137.1923 | 33.3149 | 241.5909 | 69.7574
A9328 | Compressor de ar portátil de 70,79 l/s (150 PCM) sem reboque - 30,10 kW | 131283.0947 | 8.7522 | 2.3625 | 0 | 8.7522 | 27.1677 | 0 | 47.0346 | 11.1147
A9369 | Equipamento demarcador de faixas a quente montado sobre chassi com capacidade de 500 l - 5,0 kW | 1143597.431 | 86.4051 | 31.36 | 0 | 81.3225 | 5.0438 | 23.9132 | 228.0446 | 141.6783
E9663 | Caminhão basculante com capacidade de 4 m³ - 136 kW | [7 empty] | 181.5422 | 69.9255
A9304 | Caminhão plataforma 4 x 2, PBT 14.300 kg e distância entre eixos 4,8 m - 136 kW - motorista de caminhão | 538862.8466 | 23.0941 | 9.4994 | 3.849 | 34.6412 | 72.2065 | 28.214 | 171.5042 | 64.6565
A9336 | Caçamba basculante com capacidade de 4 m³ | 56168 | 4.2391 | 1.0299 | 0 | 4.769 | 0 | 0 | 10.038 | 5.269
E9665 | Cavalo mecânico com semirreboque com capacidade de 22 t - 240 kW | [7 empty] | 385.6982 | 126.2949
A9318 | Cavalo mecânico 4 x 2, PBT 16.000 kg - 240 kW - motorista de veículo especial | 833058.1914 | 35.7025 | 14.6856 | 5.9504 | 53.5537 | 178.3925 | 33.3149 | 321.5996 | 89.6534
A9353 | Semirreboque com 2 eixos | 366095 | 24.4063 | 12.2352 | 0 | 27.4571 | 0 | 0 | 64.0986 | 36.6415
E9666 | Cavalo mecânico com semirreboque com capacidade de 30 t - 265 kW | [7 empty] | 412.752 | 128.618
A9321 | Cavalo mecânico estradeiro 6 x 2, PBT 23.000 kg - 265 kW - motorista de caminhão | 876036.8361 | 37.5444 | 15.4433 | 6.2574 | 56.3167 | 196.975 | 28.214 | 340.7508 | 87.4591
A9354 | Semirreboque com 3 eixos | 411230 | 27.4153 | 13.7436 | 0 | 30.8423 | 0 | 0 | 72.0012 | 41.1589
E9667 | Caminhão basculante com capacidade de 14 m³ - 188 kW | [7 empty] | 296.4888 | 96.8213
A9317 | Caminhão plataforma 8 x 2, PBT 29.000 kg e distância entre eixos 4,8 m - 188 kW - motorista de veículo especial | 795747.7533 | 34.1035 | 14.0279 | 5.6839 | 51.1552 | 139.7408 | 33.3149 | 278.0262 | 87.1302
A9344 | Caçamba basculante com capacidade de 14 m³ | 103309 | 7.7969 | 1.8942 | 0 | 8.7715 | 0 | 0 | 18.4626 | 9.6911
E9669 | Caminhão tanque com capacidade de 8.000 l - 136 kW | [7 empty] | 256.2787 | 75.5132
A9331 | Caminhão plataforma 4 x 2, PBT 16.000 kg e distância entre eixos 4,8 m - 136 kW - condição de trabalho severa - motorista de caminhão | 569757.4866 | 24.4182 | 10.044 | 4.0697 | 36.6273 | 137.1923 | 28.214 | 240.5655 | 66.7459
A9359 | Tanque para transporte de água com capacidade de 8.000 l | 100715.9733 | 6.9459 | 1.8214 | 0 | 6.9459 | 0 | 0 | 15.7132 | 8.7673
E9670 | Usina móvel de lama asfáltica ou microrrevestimento com cavalo mecânico com capacidade de 12 m³ - 95,6 kW/240 kW | [7 empty] | 736.3658 | 249.3047
A9319 | Cavalo mecânico 4 x 2, PBT 16.000 kg - 240 kW - condição de trabalho severa - motorista de veículo especial | 833058.1914 | 35.7025 | 14.6856 | 5.9504 | 53.5537 | 242.1041 | 33.3149 | 385.3112 | 89.6534
A9367 | Usina de lama asfáltica ou microrrevestimento asfáltico rebocável com capacidade de 12 m³ - 95,6 kW | 1398281.297 | 89.8895 | 27.7309 | 0 | 89.8895 | 101.5138 | 42.0309 | 351.0546 | 159.6513
E9672 | Caminhão basculante para rocha com capacidade de 12 m³ - 188 kW | [7 empty] | 310.7116 | 104.2869
A9317 | Caminhão plataforma 8 x 2, PBT 29.000 kg e distância entre eixos 4,8 m - 188 kW - motorista de veículo especial | 795747.7533 | 34.1035 | 14.0279 | 5.6839 | 51.1552 | 139.7408 | 33.3149 | 278.0262 | 87.1302
A9343 | Caçamba basculante para rocha com capacidade de 12 m³ | 182894.041 | 13.8033 | 3.3534 | 0 | 15.5287 | 0 | 0 | 32.6854 | 17.1567
E9679 | Cavalo mecânico com dois reboques hidropneumáticos de 5 e 4 eixos e mesas de giro com capacidade de 130 t - 440 kW | [7 empty] | 1496.8681 | 642.2244
A9325 | Cavalo mecânico 8 x 8, PBT 26.000 kg - 440 kW - motorista de veículo especial | 5239906.6449 | 224.5674 | 92.3721 | 37.4279 | 336.8511 | 327.0529 | 33.3149 | 1051.5863 | 387.6823
A9384 | Reboque hidropneumático com capacidade de 166 t e 4 eixos | 1012356.3852 | 67.4904 | 33.8338 | 0 | 75.9267 | 0 | 0 | 177.2509 | 101.3242
A9385 | Conjunto de duas mesas de giro para quinta roda ou reboque com capacidade de 100 t cada | 325520.1194 | 21.7013 | 10.8792 | 0 | 24.414 | 0 | 0 | 56.9945 | 32.5805
A9390 | Reboque hidropneumático com capacidade de 117 t e 5 eixos | 1205319.3426 | 80.3546 | 40.2828 | 0 | 90.399 | 0 | 0 | 211.0364 | 120.6374
E9680 | Caminhão tanque com capacidade de 13.000 l - 188 kW | [7 empty] | 328.3521 | 85.7306
A9332 | Caminhão plataforma 6 x 2, PBT 23.000 kg e distância entre eixos 4,8 m - 188 kW - condição de trabalho severa - motorista de caminhão | 691680.04 | 29.6434 | 12.1933 | 4.9406 | 44.4651 | 189.6482 | 28.214 | 309.1046 | 74.9913
A9361 | Tanque para transporte de água com capacidade de 13.000 l | 123369 | 8.5082 | 2.2311 | 0 | 8.5082 | 0 | 0 | 19.2475 | 10.7393
E9686 | Caminhão carroceria com guindauto com capacidade de 20 t.m - 136 kW | [7 empty] | 307.9089 | 117.0618
A9308 | Caminhão plataforma 4 x 2, PBT 16.000 kg e distância entre eixos 4,8 m - 136 kW - motorista de veículo especial | 583870.82 | 25.023 | 10.2928 | 4.1705 | 37.5346 | 137.1923 | 33.3149 | 247.5281 | 72.8012
A9349 | Carroceria de madeira com capacidade de 7 t | 23614.5975 | 1.6286 | 0.4271 | 0 | 1.6286 | 0 | 0 | 3.6843 | 2.0557
A9372 | Guindaste articulado montado sobre chassi com capacidade de 20 t.m | 210128.5 | 14.4916 | 3.8001 | 0 | 14.4916 | 0 | 23.9132 | 56.6965 | 42.2049
E9687 | Caminhão carroceria com capacidade de 5 t - 115 kW | [7 empty] | 148.7838 | 58.8677
A9303 | Caminhão plataforma 4 x 2, PBT 9.600 kg e distância entre eixos 3,7 m - 115 kW - motorista de caminhão | 427174.0666 | 18.3075 | 7.5305 | 3.0512 | 27.4612 | 61.057 | 28.214 | 145.6214 | 57.1032
A9348 | Carroceria de madeira com capacidade de 5 t | 20270.2288 | 1.3979 | 0.3666 | 0 | 1.3979 | 0 | 0 | 3.1624 | 1.7645
E9690 | Caminhão carroceria com guindauto e cesto aéreo com capacidade de 10 t.m - 136 kW | [7 empty] | 331.5497 | 140.823
A9308 | Caminhão plataforma 4 x 2, PBT 16.000 kg e distância entre eixos 4,8 m - 136 kW - motorista de veículo especial | 583870.82 | 25.023 | 10.2928 | 4.1705 | 37.5346 | 137.1923 | 33.3149 | 247.5281 | 72.8012
A9329 | Cesto aéreo simples isolado com capacidade para 135 kg | 24327.765 | 1.6778 | 0.44 | 0 | 1.6778 | 0 | 0 | 3.7956 | 2.1178
A9330 | Guindaste articulado montado sobre chassi com capacidade de 10 t.m | 170510 | 11.7593 | 3.0836 | 0 | 11.7593 | 0 | 47.8264 | 74.4286 | 62.6693
A9350 | Carroceria de madeira com capacidade de 9 t | 37159.816 | 2.5627 | 0.672 | 0 | 2.5627 | 0 | 0 | 5.7974 | 3.2347
E9693 | Caminhão demarcador de faixas com sistema de pintura Spray - 115 kW | [7 empty] | 786.0789 | 413.2123
A9322 | Caminhão plataforma 4 x 2, PBT 9.600 kg e distância entre eixos 3,7 m - 115 kW - condição de trabalho severa - motorista de caminhão | 427174.0666 | 18.3075 | 7.5305 | 3.0512 | 27.4612 | 116.0082 | 28.214 | 200.5726 | 57.1032
A9370 | Equipamento demarcador de faixas sistema spray montado sobre chassi com capacidade 1.080 l | 3225898.75 | 243.7346 | 88.4613 | 0 | 229.3972 | 0 | 23.9132 | 585.5063 | 356.1091
E9783 | Plataforma pantográfica montada em caminhão - 115 kW | [7 empty] | 301.6211 | 126.5545
A9301 | Caminhão plataforma 4 x 2, PBT 8.300 kg e distância entre eixos 3,7 m - 115 kW - motorista de veículo especial | 404998.8133 | 17.3571 | 7.1396 | 2.8928 | 26.0356 | 116.0082 | 33.3149 | 202.7482 | 60.7044
A9377 | Plataforma pantográfica hidráulica montada sobre chassi com capacidade de 600 kg | 495341.58 | 33.0228 | 8.9141 | 0 | 33.0228 | 0 | 23.9132 | 98.8729 | 65.8501
E9787 | Bomba para concreto com lança montada sobre chassi com capacidade de 50 m³/h - 136 kW | [7 empty] | 591.8967 | 281.6759
A9308 | Caminhão plataforma 4 x 2, PBT 16.000 kg e distância entre eixos 4,8 m - 136 kW - motorista de veículo especial | 583870.82 | 25.023 | 10.2928 | 4.1705 | 37.5346 | 137.1923 | 33.3149 | 247.5281 | 72.8012
A9371 | Bomba para concreto com lança montada sobre chassi com capacidade de 50 m³/h | 1693673.34 | 135.4939 | 31.3499 | 0 | 135.4939 | 0 | 42.0309 | 344.3686 | 208.8747
E9792 | Caminhão para hidrossemeadura com capacidade de 7.500 l - 136 kW | [7 empty] | 331.6236 | 125.9536
A9323 | Caminhão plataforma 4 x 2, PBT 14.300 kg e distância entre eixos 4,8 m - 136 kW - condição de trabalho severa - motorista de caminhão | 538862.8466 | 23.0941 | 9.4994 | 3.849 | 34.6412 | 137.1923 | 28.214 | 236.49 | 64.6565
A9362 | Tanque para hidrossemeadura com capacidade de 7.500 l | 398519.0829 | 30.0769 | 7.307 | 0 | 33.8365 | 0 | 23.9132 | 95.1336 | 61.2971

## MDO SICRO SEM Des Abr23 (hidden)
CGCIT | SISTEMA DE CUSTOS REFERENCIAIS DE OBRAS - SICRO |  |  |  |  | DNIT
São Paulo - Abril/2023
Sem desoneração
Código | Descrição | Unidade | Salário (R$) | Encargos Totais | Custo (R$) | Periculosidade/ Insalubridade
P9801 | Ajudante | h | 8.4671 | 189% | 24.4694 | 0%
P9802 | Ajudante especializado | h | 10.1327 | 184.8% | 28.8555 | 0%
P9803 | Almoxarife | mês | 2756.6 | 120% | 6064.7184 | 0%
P9804 | Apontador | mês | 2002.0586 | 136.4% | 4732.9426 | 0%
P9805 | Armador | h | 11.58 | 168.3% | 31.0662 | 0%
P9806 | Auxiliar administrativo | mês | 2002.1523 | 136.3% | 4730.3891 | 0%
P9807 | Bombeiro hidráulico | h | 11.58 | 176.2% | 31.9797 | 0%
P9808 | Carpinteiro | h | 9.4479 | 181.9% | 26.637 | 0%
P9809 | Encarregado administrativo | mês | 4684.1981 | 99.67% | 9352.9477 | 0%
P9810 | Eletricista | h | 12.024 | 171.6% | 32.6625 | 0%
P9811 | Encarregado especializado | mês | 4357.4651 | 103.7% | 8875.6901 | 0%
P9812 | Engenheiro | mês | 12749.699 | 85.45% | 23644.865 | 0%
P9814 | Operacional | mês | 1432.3199 | 150.6% | 3590.0611 | 0%
P9815 | Jardineiro | h | 7.75 | 196.1% | 22.9466 | 0%
P9819 | Engenheiro supervisor | mês | 12749.699 | 85.45% | 23644.865 | 0%
P9821 | Pedreiro | h | 9.4471 | 181.1% | 26.553 | 0%
P9822 | Pintor | h | 11.58 | 169.4% | 31.1959 | 0%
P9823 | Serralheiro | h | 11.58 | 168.6% | 31.1003 | 0%
P9824 | Servente | h | 7.8607 | 194.8% | 23.1763 | 0%
P9825 | Soldador | h | 15.48 | 154.2% | 39.3449 | 0%
P9826 | Chefe setor de finanças | mês | 8538.6712 | 89.57% | 16186.4772 | 0%
P9827 | Vigia | mês | 1731.4395 | 168.1% | 5160.9138 | 30%
P9830 | Montador | h | 12.53 | 171.1% | 33.9655 | 0%
P9833 | Auxiliar de laboratório | mês | 2547.6 | 122.6% | 5670.1168 | 0%
P9836 | Geólogo | h | 53.0587 | 121.5% | 117.5335 | 0%
P9837 | Oceanógrafo | mês | 4408.8627 | 100% | 8817.571 | 0%
P9840 | Encarregado geral | mês | 7065.88 | 93.25% | 13654.9614 | 0%
P9842 | Faxineiro | mês | 1707.69 | 147.1% | 4218.9232 | 0%
P9843 | Operador de equipamento leve | h | 8.2694 | 189.2% | 23.9132 | 0%
P9844 | Capitão fluvial | mês | 5937.7022 | 93.45% | 11486.5858 | 0%
P9845 | Operador de equipamento pesado | h | 12.0733 | 164.3% | 31.914 | 0%
P9846 | Operador de equipamento especial | h | 16.9785 | 147.6% | 42.0309 | 0%
P9847 | Perfurador de tubulão | h | 8.4671 | 188.4% | 24.4221 | 0%
P9848 | Desenhista | mês | 3594.6461 | 107.1% | 7445.2957 | 0%
P9849 | Condutor maquinista fluvial | mês | 2146.73 | 125.4% | 4838.3966 | 0%
P9850 | Copeiro | mês | 1707.69 | 143.7% | 4161.7805 | 0%
P9851 | Médico do trabalho | mês | 9843.5398 | 87.03% | 18409.9787 | 0%
P9852 | Blaster | h | 9.8999 | 212.1% | 33.8636 | 30%
P9853 | Pré-marcador | h | 8.4671 | 186.2% | 24.2359 | 0%
P9854 | Recepcionista | mês | 1711.9433 | 140.6% | 4119.7333 | 0%
P9855 | Marinheiro de máquinas | mês | 2001.6548 | 129% | 4583.4452 | 0%
P9856 | Marinheiro de convés | h | 8.8933 | 175.1% | 24.4689 | 0%
P9857 | Marinheiro de convés - mensalista | mês | 1956.5248 | 130.1% | 4502.4976 | 0%
P9858 | Laboratorista | mês | 2588.1236 | 121.9% | 5743.8744 | 0%
P9859 | Trabalhador de via | h | 7.8607 | 196% | 23.2663 | 0%
P9861 | Selecionador de material pétreo | h | 8.4671 | 187.3% | 24.322 | 0%
P9864 | Engenheiro de segurança do trabalho | mês | 11149.0789 | 86.23% | 20763.4313 | 0%
P9865 | Técnico em enfermagem | mês | 2912.2634 | 117.4% | 6331.7207 | 0%
P9866 | Motorista de caminhão | h | 10.4142 | 170.9% | 28.214 | 0%
P9867 | Técnico especializado - mensalista | mês | 3658.3958 | 109.4% | 7661.0283 | 0%
P9869 | Encarregado de obras de artes especiais | mês | 4357.4651 | 103.7% | 8875.6901 | 0%
P9870 | Motorista de veículo leve | h | 9.2488 | 178.7% | 25.776 | 0%
P9871 | Motorista de veículo especial | h | 12.8385 | 159.5% | 33.3149 | 0%
P9875 | Encarregado de turma | mês | 2520.4592 | 123.5% | 5634.1109 | 0%
P9876 | Técnico de segurança do trabalho | mês | 3267.4989 | 112.9% | 6956.9495 | 0%
P9878 | Secretária | mês | 2593.8973 | 118% | 5655.1785 | 0%
P9880 | Piloto fluvial | mês | 3276.33 | 108% | 6815.6116 | 0%
P9882 | Técnico especializado | h | 16.6291 | 149.8% | 41.5434 | 0%
P9883 | Chefe do setor administrativo | mês | 4685.13 | 99.67% | 9354.5929 | 0%
P9884 | Encarregado de terraplenagem | mês | 4357.4651 | 103.7% | 8875.6901 | 0%
P9885 | Frentista de túnel | h | 8.4671 | 193.6% | 24.8577 | 0%
P9889 | Técnico da qualidade | mês | 3769.9044 | 108.8% | 7870.9798 | 0%
P9891 | Engenheiro mecânico | mês | 12633.1511 | 84.93% | 23362.4736 | 0%
P9892 | Auxiliar de blaster | h | 8.2651 | 225.8% | 29.4086 | 30%
P9893 | Encarregado de pavimentação | mês | 4357.4651 | 103.7% | 8875.6901 | 0%
P9896 | Porteiro | mês | 1707.69 | 146.1% | 4203.3167 | 0%
P9897 | Técnico de meio ambiente | mês | 3429.8516 | 110.3% | 7211.7431 | 0%
P9900 | Comprador | mês | 4090.5401 | 105.6% | 8411.8071 | 0%
P9901 | Encarregado de superestrutura ferroviária | mês | 4357.4651 | 103.7% | 8875.6901 | 0%
P9903 | Auxiliar técnico | mês | 1958.54 | 136.3% | 4627.9164 | 0%
P9907 | Comandante de longo curso | mês | 14307.3935 | 82.96% | 26176.2348 | 0%
P9908 | Imediato | mês | 9204.4566 | 87.08% | 17220.0655 | 0%
P9909 | Oficial de náutica | mês | 2559.2555 | 117.5% | 5565.444 | 0%
P9910 | Oficial de máquinas | mês | 3003.1723 | 111.2% | 6342.2314 | 0%
P9911 | Condutor de máquinas | mês | 2146.73 | 125.4% | 4838.3966 | 0%
P9912 | Capitão fluvial com periculosidade | h | 26.9895 | 163.9% | 79.3191 | 30%
P9913 | Draguista | mês | 3595.3388 | 105.1% | 7375.5031 | 0%
P9915 | Maquinista | h | 12.4726 | 162.9% | 32.7928 | 0%
P9916 | Encarregado de conservação rodoviária | mês | 4357.4651 | 103.7% | 8875.6901 | 0%
P9920 | Mestre fluvial | mês | 5937.7022 | 93.45% | 11486.5858 | 0%
P9921 | Mergulhador raso autônomo de emergência | h | 9.0128 | 253.4% | 34.2209 | 26.27%
P9922 | Mergulhador raso dependente de emergência | h | 8.9931 | 261.9% | 35.2415 | 30%
P9924 | Mergulhador raso dependente | h | 8.9931 | 410.2% | 48.5772 | 30%
P9925 | Mergulhador raso autônomo | h | 9.0128 | 368.1% | 44.5578 | 26.27%
P9926 | Mergulhador raso auxiliar de superfície | h | 9.0128 | 228.2% | 31.9499 | 26.27%
P9927 | Frentista de túnel com periculosidade | h | 8.4671 | 226.7% | 30.2031 | 30%
P9928 | Servente com periculosidade | h | 7.8607 | 228% | 28.1389 | 30%
P9929 | Bombeiro hidráulico com periculosidade | h | 11.58 | 209.3% | 39.2949 | 30%
P9930 | Eletricista com periculosidade | h | 12.024 | 204.8% | 40.2582 | 30%
P9931 | Operador de equipamento de mergulho | h | 16.6882 | 181.5% | 49.3512 | 14.19%
P9932 | Operador de equipamento pesado com periculosidade | h | 12.0733 | 197.5% | 39.5361 | 30%
P9933 | Supervisor de mergulho raso | mês | 3671.3967 | 133.4% | 9091.7807 | 14.19%
P9934 | Motorista de veículo especial com periculosidade | h | 12.8385 | 192.6% | 41.4189 | 30%
P9938 | Operador de equipamento leve com periculosidade | h | 8.2694 | 222.3% | 29.1338 | 30%
P9939 | Operador de equipamento leve com insalubridade | h | 8.2694 | 242.8% | 30.713 | 28.63%
P9940 | Piloto fluvial com periculosidade | h | 14.8924 | 181.5% | 46.3836 | 30%
P9941 | Mestre fluvial com periculosidade | h | 26.9895 | 163.9% | 79.3191 | 30%
P9942 | Marinheiro de convés com periculosidade | h | 8.8933 | 208% | 30.0584 | 30%
P9943 | Técnico de batimetria com periculosidade | h | 11.6521 | 192.5% | 37.5764 | 30%
P9944 | Operador de equipamento especial com periculosidade | h | 16.9785 | 180.7% | 52.7499 | 30%
P9945 | Draguista com periculosidade | h | 16.3424 | 178% | 50.3313 | 30%
P9946 | Engenheiro auxiliar | mês | 11067 | 86.79% | 20672.3813 | 0%
P9947 | Técnico florestal | mês | 3429.8516 | 110.3% | 7211.7431 | 0%
P9948 | Motorista de veículo leve - mensalista | mês | 2034.7285 | 133.4% | 4748.2139 | 0%
P9949 | Topógrafo | mês | 2924.7569 | 117.8% | 6370.1585 | 0%
P9950 | Auxiliar de topografia | mês | 2547.6 | 123.8% | 5702.0255 | 0%
P9951 | Médico de câmara hiperbárica | mês | 9843.5398 | 106.1% | 20804.469 | 5.29%
P9952 | Pedreiro - mensalista | mês | 2078.4816 | 135.5% | 4895.6555 | 0%
P9953 | Eletricista - mensalista | mês | 2645.4089 | 127.7% | 6022.5035 | 0%
P9954 | Servente - mensalista | mês | 1730.8493 | 147% | 4275.6806 | 0%
P9955 | Engenheiro chefe | mês | 17092.4849 | 83.22% | 31316.4064 | 0%
P9956 | Motorista de caminhão com periculosidade | h | 10.4142 | 204% | 34.7878 | 30%
P9972 | Técnico de batimetria | mês | 2563.4643 | 117.3% | 5571.4153 | 0%

## Equip Custos Unit SEM Des Jan23 (hidden)
CUSTO HORÁRIO R$
CÓDIGO | DESCRIÇÃO | EM OPERAÇÃO | À DISPOSIÇÃO
94001 | BETONEIRA 400 LITROS | 3.24 | 0.86
94008 | CAMINHÃO BASCULANTE - 10 M3 | 308.6 | 84.84
94009 | CAMINHÃO BASCULANTE - 14 M3 | 312.82 | 90.38
94010 | CAMINHÃO BASCULANTE - 17 M3 | 325.34 | 99.66
94011 | CAMINHÃO COM CARROCERIA DE MADEIRA COMP. 4,20 M | 158.4 | 64.19
94013 | CAMINHÃO ESPARGIDOR- TANQUE 6000 L. | 251.06 | 88.04
94014 | CAMINHÃO IRRIGADEIRA - 6000 L- BASCULANTE C/CABINE. | 208.29 | 75.44
94015 | PÁ CARREGADEIRA DE PNEUS - 1,80 M3 | 293.19 | 115.51
94017 | CAMINHÃO TRATOR COM SEMI REBOQUE PLANO CARREGA TUDO | 448.77 | 114.54
94019 | COMPRESSOR PORTÁTIL ATLAS COPCO - MOD.XAS 137 - 275 PCM SEM ROMPEDOR | 94.79 | 29.25
94029 | GRADE ARADORA DE 18 DISCOS | 8.66 | 6.03
94030 | GUINDASTE DE LANÇA FIXA SOBRE ESTEIRAS - 12 T | 133.58 | 69.32
94038 | MOTONIVELADORA - 125 HP | 370.27 | 191.98
94043 | MARTELETE ROMPEDOR PNEUMÁTICO | 29.6 | 29.34
94045 | RETROESCAVADEIRA - CAP. CAÇAMBA FRONTAL 0,76 M3 | 176.96 | 82.27
94049 | ROLO COMPACTADOR VIBRATÓRIO DE UM CILINDRO - MULLER BRASIL - VAP 55A | 180.02 | 77.64
94054 | ROLO COMPACTADOR VIBRATÓRIO DE UM CILINDRO-DYNAPAC CA-15PD - 6,9 T - PÉ DE CARNEIRO | 200.32 | 91.78
94059 | TRATOR DE TRAÇÃO AGRÍCOLA 85 CV - VALTRA A-850 - 4 X 4 | 155.11 | 55.88
94061 | TRATOR SOBRE ESTEIRAS KOMATSU MOD D-51 EX22 C/ LÂMINA 2,9M3 | 324.69 | 172.89
94113 | CAMINHÃO BASCULANTE - 4 M3 | 210.64 | 72.97
94201 | BATE ESTACA MARTELO - 40 T | 105.44 | 63.42
94202 | BATE ESTACA MARTELO - 80 T | 418.65 | 261.06
94203 | BATE ESTACAS ( COMPLEMENTO 22B ) | 5.94 | 4.1
94204 | BETONEIRA 150 LITROS | 1.14 | 0.33
94205 | BOMBA DE ARGAMASSA CAP. 30 A 120 L/MIN | 76.24 | 41.32
94206 | BOMBA DE CONCRETO PUTZMEISTER - MOD. BSA 1409 D - 94 M3/H 188HP | 353.77 | 157.7
94207 | BOMBA PARA INJEÇAO DE NATA DE CIMENTO 20 A 40 L/MIN. | 14.47 | 8.17
94208 | BOMBA SUBMERSÍVEL DE DRENAGEM 1,4KW 2HP | 5.52 | 3.24
94209 | BOMBA SUBMERSÍVEL FLYGT - BS 2620 MT (3,6HP) | 8.69 | 3.68
94210 | BOMBA SUBMERSÍVEL PARA ESGOTO 20 HP | 28.89 | 10.39
94215 | CAMINHÃO CARGA SECA CAPACIDADE 8 TON. | 196.35 | 69.41
94216 | CAMINHÃO MB - ATEGO 1419/48 - 4800 M/M - DIESEL - COM CARROC. MAD. DE LEI CAP. 8T E GUINDASTE MUNCK PK 7.001 SLD 1 | 220.93 | 85.04
94217 | CAMINHÃO FORA DE ESTRADA CAP. 16 M3 / 27 TON. | 510.39 | 162.86
94219 | CARRO POPULAR | 61.2 | 41.52
94221 | COMPACTADOR MANUAL DE PLACA VIBRATÓRIA REVERSÍVEL 282 KG | 45.77 | 38.05
94223 | COMPRESSOR PORTÁTIL - 400 PCM ( COM DIESEL E OPERADOR ) | 132.48 | 35.57
94226 | CONJUNTO OXI-ACETILENO PARA SOLDA E CORTE | 7.45 | 4.84
94231 | EQUIPAMENTO PARA TRANSPORTE HORIZONTAL DENTRO DE TUNNEL LINER | 2.2 | 1.42
94232 | ESCAVADEIRA DE LANÇA FIXA - 0,66 M3 | 181.07 | 97.87
94233 | ESCAVADEIRA HIDRÁULICA SOBRE ESTEIRAS CAP. 1,50 M3 | 301.35 | 132.58
94235 | ESTAÇÃO TOTAL MANUAL, PRECISÃO 1” P/ LEVANTAMENTO DE TERRENO – ALCANCE DE 500 METROS (COM ACESSÓRIOS) - MOD. LEICA TS 10 1” OU SIMILAR | 11.58 | 8.18
94236 | ESTAÇÃO TOTAL MANUAL, PRECISÃO 3” P/ LEVANTAMENTO DE TERRENO – ALCANCE DE 500 METROS (COM ACESSÓRIOS )- MOD. LEICA TS 10 3” OU SIMILAR | 7.71 | 5.45
94237 | ESTAÇÃO TOTAL LEICA - TS06 5" PLUS | 10.11 | 7.14
94238 | FRESADORA DE PAVIMENTOS A FRIO W-100 - MODELO BÁSICO PESO OPERACIONAL DE 14.250 KG - DIESEL - 154 KW | 816 | 313.24
94239 | FURADEIRA ELÉTRICA MANUAL | 0.98 | 0.45
94240 | GRUPO GERADOR 170KVA | 208.47 | 16.94
94241 | GRUPO GERADOR 260KVA | 317.8 | 24.01
94242 | GRUPO GERADOR 360KVA | 436.14 | 30.25
94243 | GRUPO GERADOR 81KVA | 104.52 | 12.18
94244 | GUINCHO DE COLUNA COM MOTO FREIO - 400 KG | 3.13 | 0.78
94245 | GUINDASTE HIDRÁULICO SOBRE PNEUS - 20/25 T | 459.49 | 243.19
94247 | CAMINHÃO GUINDASTE COM LANÇA TELESCÓPICA CAP. 130 T TADANO FAUN - ATF 130 | 1423.53 | 743.41
94249 | LAVADORA JATO D'AGUA DE ALTA PRESSAO | 3.76 | 1.26
94250 | LIXADEIRA PARA CONCRETO | 2.05 | 0.1
94251 | MÁQUINA DE PROJEÇÃO DE CONCRETO 22 M3/H ( SECA) E 17 M3/H ( ÚMIDA ) | 91.08 | 49.32
94252 | MÁQUINA DE PROJEÇÃO DE CONCRETO CAP. 3 M3/H | 24.67 | 11.93
94253 | MÁQUINA DE PROJEÇÃO DE CONCRETO CAP. 8 M3/H | 31.48 | 16.44
94254 | MÁQUINA DE SOLDA-RETIFICADOR 500A | 15.87 | 1.35
94255 | MÁQUINA PARA JATEAMENTO - CAP. 350KG DE ABRASIVO | 4.88 | 2.52
94257 | BATE-ESTACAS HIDRÁUL.P/ INSTAL. DE DEFENSAS VIÁRIAS-S/CAMINHÃO | 69.22 | 57.81
94258 | MINI PERFURATRIZ ROTATIVA HIDRÁULICA S/ ESTEIRAS 200MM | 314.44 | 194.24
94259 | CARREGADEIRA COMPACTA - CASE SR 175 - 60 HP CARGA OPERACIONAL 790 KG | 129.59 | 72.32
94260 | MINIESCAVADEIRA | 110.2 | 77.13
94261 | MISTURADOR DE ARGAMASSA | 4.98 | 2.04
94263 | NÍVEL COM PRECISÃO DE 0,3 MM/KM | 5.67 | 4.01
94264 | NÍVEL COM PRECISÃO DE 0,7 MM/KM | 3.15 | 2.23
94265 | NÍVEL TIPO NA728, PRECISÃO 1,5MM/ KM | 0.76 | 0.53
94267 | MOTONIVELADORA | 347.26 | 156.34
94270 | PULVERIZADOR TIPO COSTAL | 0.06 | 0.04
94271 | RÉGUA VIBRATÓRIA DUPLA PARA CONCRETO (ALUMÍNIO) | 29.99 | 28.54
94272 | ROLO COMPACTADOR VIBRAT. LISO-MANUAL 1600. | 67.98 | 53.75
94273 | ROLO PÉ-DE-CARNEIRO VIBRATÓRIO DYNAPAC - MOD. CA-30-PD - PESO OPERACIONAL 11,3T | 306.04 | 106.65
94274 | ROLO COMPACTADOR DE PNEUS 21,3T - ASFALTO - DYNAPAC CP 2100 | 279.11 | 116.31
94275 | ROLO COMPACTADOR DE PNEUS 27T - ASFALTO - DYNAPAC CP 2700 | 286.01 | 121.13
94279 | ROLO COMPACTADOR VIBRATÓRIO LISO - 4 T - DYNAPAC CC 1300 AUTOPROPELIDO | 131.03 | 69.9
94281 | ROMPEDOR SUPER ATLAS COPCO - MOD. SUPER TEX P 60 S (33 KG) | 30.4 | 29.91
94282 | SERRA CIRCULAR - 7.1/4" | 1.59 | 0.23
94283 | SERRA CIRCULAR PARA CORTE DE CONCRETO ( S/ DISCO ) PROF. 13CM | 4.9 | 1.64
94284 | SONDA HIDRAULICA | 117.24 | 56.31
94285 | TANQUE PARA INJEÇÃO DE RESINAS, NATAS E ARGAMASSAS | 0.7 | 0.48
94286 | TEODOLITO COM PRECISÃO DE 10 SEGUNDOS | 1.23 | 0.87
94287 | TRATOR DE ESTEIRA CAT - MOD. D5 - C/ LÂMINA VPAT | 416.97 | 198.02
94288 | USINA DE ASFALTO FIXA CONTRA-FLUXO 60/80 T/H | 3538.65 | 287.92
94289 | USINA DE SOLOS PRÉ-MISTURADOS A FRIO CAP. 350/600 TON | 385.13 | 233.9
94290 | VASSOURA MECÂNICA - CMV - VM 2440 | 9.12 | 6.56
94291 | VEÍCULO / PASSAGEIROS - COR PRETA P/ REPRESENTAÇÃO. | 71.55 | 41.67
94292 | EXAUSTOR ELÉTRICO 66 M3/H 250 MMCA | 4.47 | 0.79
94293 | VIBROACABADORA DE ASFALTO SOBRE ESTEIRA CAP. 300 TON/H | 298.71 | 178.21
94294 | PERFURATRIZ MANUAL COM COLUNA E CONECTOR | 34.96 | 31.81
94297 | ACABADORA DE SUPERFÍCIE 36" (SEM OPERADOR) | 6.46 | 2.45
94299 | VIBRADOR DE IMERSÃO COM 5M DE MANGUEIRA COM MOTOR ELETRICO 2HP | 2.1 | 0.52
94300 | MARTELETE ROTATIVO 0,8 KW | 29.61 | 28.84
94301 | MARTELO ROTATIVO DEMOLIDOR 0,9 KW | 30.23 | 29.25
94304 | POLIDORA DE PISO - MOTOR 3,5 CV - 220 V - 175 RPM PARA MÁRMORE E GRANILITE - CERTEC | 3.57 | 1.33
94305 | MÁQUINA AIRLESS PARA PINTURA 250 BAR (COM OPERADOR) | 34.47 | 32.25
94306 | SOQUETE VIBRATÓRIO | 39.99 | 34.66
94307 | MOTOSERRA A GASOLINA DE PEQUENO PORTE, POTÊNCIA MÍN. 4 CV | 32.34 | 27.29
94308 | VASSOURA MECÂNICA - REBOCADA MECANICAMENTE | 110.24 | 78.77
94309 | CAÇAMBA BRITADORA DE 0,60M³ DE CICLO | 58.93 | 37.93
94310 | USINA MISTURADORA MÓVEL PARA RECICLAGEM A FRIO, WIRTGEN MODELO KMA 240 OU SIMILAR (INCLUÍDOS OS BRAÇOS E PALHETAS) | 1433.57 | 817.68
94311 | VAN, TETO ALTO | 111.84 | 62.61
94312 | EQUIPAMENTO (PARA LIMPEZA DE GALERIAS, BOCAS DE LOBO, ETC), COMBINADO HIDROJATO/SUGADOR, MONTADO EM CHASSIS DE CAMINHÃO TRUCADO | 410.67 | 193.73
94313 | EQUIPAMENTO COMBINADO HIDROJATO/ SUGADOR/ RECICLADOR P/ LIMPEZA DE GALERIAS, BOCA DE LOBO ETC, MONTADO EM CAMINHÃO TRUNCADO | 468.7 | 181.18
94315 | USINA MÓVEL DE MICROREVESTIMENTO ASFÁLTICO À FRIO ATÉ 10M3, SOBRE CHASSI METÁLICO REFORÇADO, MONTADA NO CAMINHÃO TRUCADO PESO BRUTO 23.000KG | 670.17 | 175.82
94316 | KIT SELA TRINCA A SER ACOPLADO NO CAMINHÃO CARROCERIA DE MADEIRA | 54.22 | 37.79

## Mobra Horista SEM Des Jan23 (hidden)
CUSTO HORÁRIO R$
CÓDIGO | DESCRIÇÃO | SEM ENCARGOS | COM ENCARGOS
2001 | AJUDANTE GERAL (SGSP) | 8.78 | 22.53
2006 | ESGOTEIRO (SGSP) | 11.48 | 29.46
2007 | AJUDANTE DE ESGOTEIRO | 9.1 | 23.35
2008 | POCEIRO - EXECUTA ESCAVAÇÃO A CÉU ABERTO (SGSP) | 10.37 | 26.61
2009 | AJUDANTE DE POCEIRO - EXECUTA ESCAVAÇÃO A CÉU ABERTO (SGSP) | 10.37 | 26.61
2013 | CARPINTEIRO (SGSP) | 10.55 | 27.08
2014 | AJUDANTE DE CARPINTEIRO (SGSP) | 8.53 | 21.89
2015 | FERREIRO (SGSP) | 10.66 | 27.36
2016 | AJUDANTE DE FERREIRO - ARMADOR (SGSP) | 8.53 | 21.89
2020 | PEDREIRO (SGSP) | 10.47 | 26.87
2025 | APLICADOR DE IMPERMEABILIZAÇÃO (OFICIAL IMPERMEABILIZADOR)(SGSP) | 10.4 | 26.69
2035 | ENCANADOR (SGSP) | 10.64 | 27.31
2036 | AJUDANTE DE ENCANADOR (SGSP) | 8.53 | 21.89
2041 | ELETRICISTA (SGSP) | 12.07 | 30.98
2044 | AJUDANTE DE ELETRICISTA (SGSP) | 8.77 | 22.51
2045 | SERRALHEIRO (SGSP) | 14.93 | 38.32
2046 | AJUDANTE DE SERRALHEIRO (SGSP) | 8.69 | 22.3
2050 | AZULEJISTA (SGSP) | 13.9 | 35.68
2062 | CALCETEIRO - ASSENTADOR DE GUIAS (SGSP) | 10.39 | 26.67
2070 | VIDRACEIRO COMUM (SGSP) | 17.6 | 45.17
2075 | PINTOR (SGSP) | 11.36 | 29.16
2076 | AJUDANTE DE PINTOR (SGSP) | 8.53 | 21.89
2080 | MARCENEIRO (SGSP) | 16.83 | 43.2
2081 | AJUDANTE DE MARCENEIRO (SGSP) | 8.6 | 22.07
2085 | JARDINEIRO (SGSP) | 7.83 | 20.09
2086 | AJUDANTE DE JARDINEIRO (SGSP) | 6.9 | 17.71
2099 | SERVENTE (SGSP) | 8.53 | 21.89
2100 | AJUDANTE DE SOLDADOR DE ESTRUTURA COMUM (SGSP) | 8.53 | 21.89
2102 | ARMADOR - OFICIAL FERREIRO (SGSP) | 10.66 | 27.36
2103 | ARMADOR PARA PROTENDIDO (SGSP) | 10.69 | 27.44
2104 | ASCENSORISTA DE ELEVADOR (SGSP) | 10.12 | 25.97
2105 | CABO DE FOGO (SGSP) | 18.31 | 47
2106 | ELETRICISTA DE MANUTENÇÃO (SGSP) | 14.68 | 37.68
2107 | ELETRICISTA DE ILUMINAÇÃO (SGSP) | 12.46 | 31.98
2108 | ENCARREGADO DE OBRA (SGSP) | 23.16 | 59.45
2109 | ENCARREGADO DE LIMPEZA PREDIAL (SGSP) | 8.99 | 23.07
2191 | JATISTA - JATO DE ABRASIVOS (SGSP) | 13.92 | 35.73
2192 | MAÇARIQUEIRO (SGSP) | 13.14 | 33.73
2193 | MANGOTEIRO (SGSP) | 13.2 | 33.88
2196 | MONTADOR DE ESCORAMENTO METÁLICO (SGSP) | 9.44 | 24.23
2197 | MOTORISTA DE CAMINHÃO - PESO BRUTO ATÉ 15 TON. (SGSP) | 13.47 | 34.57
2198 | MOTORISTA DE CARRETA (SGSP) | 17.16 | 44.04
2199 | MOTORISTA DE CONDUÇÃO PESSOAL (GOL OU SIMILAR) (SGSP) | 13.5 | 34.65
2200 | OFICIAL DE RECUPERAÇÃO DE ESTRUTURA DE CONCRETO (SGSP) | 11.73 | 30.11
2201 | OPERADOR DE BATE-ESTACA (SGSP) | 13.63 | 34.98
2203 | OPERADOR DE BOMBAS PARA CONCRETO (SGSP) | 12.44 | 31.93
2204 | OPERADOR DE COMPACTADOR MANUAL (SGSP) | 12 | 30.8
2207 | OPERADOR DE DISTRIBUIDOR DE BETUME (SGSP) | 14.74 | 37.83
2208 | OPERADOR DE ESCAVADEIRA (ESTEIRA OU RODAS) (SGSP) | 17.66 | 45.33
2209 | OPERADOR DE FRESADORA (SGSP) | 22.74 | 58.37
2211 | OPERADOR DE GUINDASTE (SGSP) | 24.89 | 63.89
2212 | OPERADOR DE MÁQUINA DE CONCRETO PROJETADO (SGSP) | 11.16 | 28.64
2213 | OPERADOR DE MOTONIVELADORA (SGSP) | 26.08 | 66.94
2214 | OPERADOR DE PÁ CARREGADEIRA (ESTEIRA OU RODAS) (SGSP) | 13.78 | 35.37
2215 | OPERADOR DE RETRO-ESCAVADEIRA (ESTEIRA OU RODAS) (SGSP) | 15.27 | 39.19
2216 | OPERADOR DE ROLO COMPACTADOR (LISO, PNEUS E PÉ-DE-CARNEIRO) (SGSP) | 13.68 | 35.11
2217 | MARTELETEIRO - OPERADOR DE MARTELETE (SGSP) | 11.19 | 28.72
2219 | OPERADOR DE TRATOR DE PNEUS (SGSP) | 16.42 | 42.15
2220 | OPERADOR DE USINA DE ASFALTO (SGSP) | 15.14 | 38.86
2221 | OPERADOR DE USINA DE CONCRETO (SGSP) | 19.53 | 50.13
2223 | OPERADOR DE VIBROACABADORA (SGSP) | 18.62 | 47.79
2224 | PEDREIRO DE ACABAMENTO (SGSP) | 13.9 | 35.68
2225 | RASTELEIRO (SGSP) | 13.61 | 34.93
2228 | SOLDADOR (SGSP) | 16.18 | 41.53
2229 | VIGIA DE CANTEIRO DE OBRA - DIURNO (SGSP) | 9.48 | 24.33
2231 | VIGILANTE DE PRÉDIO - DIURNO (SGSP) | 11.54 | 29.62
2232 | VIGILANTE DE PRÉDIO - NOTURNO (SGSP) | 13.85 | 35.55
2233 | MOTORISTA DE VEÍCULO LEVE - KOMBI, PICK-UP OU SIMILAR (SGSP) | 13.05 | 33.49
2234 | MONTADOR DE DEFENSA (SGSP) | 10.38 | 26.64
2235 | MONTADOR DE ESTRUTURA METÁLICA (SGSP) | 10.62 | 27.26
2236 | FRENTISTA DE ESCAVAÇÃO SUBTERRÂNEA (SGSP) | 13.7 | 35.16
2237 | INJETADOR - OFICIAL DE INJEÇÃO (SGSP) | 14.08 | 36.14
2238 | PROTENDEDOR (SGSP) | 14.57 | 37.4
2239 | MOTORISTA DE CAMINHÃO MUNCK (SGSP) | 14.91 | 38.27
2240 | MONTADOR DE TIRANTES (SGSP) | 10.45 | 26.82
2241 | MOTORISTA DE CAMINHÃO BASCULANTE (SGSP) | 14.19 | 36.42
2242 | MOTORISTA DE CAMINHÃO ESPARGIDOR (SGSP) | 14.25 | 36.57
2243 | MOTORISTA DE CAMINHÃO IRRIGADOR (SGSP) | 14.55 | 37.34
2244 | OPERADOR DE BOMBAS PARA INJEÇÃO DE CIMENTO (SGSP) | 15.38 | 39.48
2245 | OPERADOR DE TRATOR AGRÍCOLA (SGSP) | 12.14 | 31.16
2246 | OPERADOR DE RÉGUA VIBRATÓRIA (SGSP) | 10.38 | 26.64
2247 | OPERADOR DE MOTOSSERRA | 10.42 | 26.74
2248 | CALDEREIRO | 20.69 | 53.11
2250 | REVESTIDOR | 13.9 | 35.68
2251 | MESTRE DE OBRAS - SEM CURSO SUPERIOR | 40.15 | 103.06
2252 | OPERADOR DE EQUIPAMENTO HIDROJATO/ SUGADOR | 10.47 | 26.87
2253 | TAQUEIRO | 8.53 | 21.89
2254 | ENGENHEIRO DA OBRA | 62.56 | 160.59

## Mobra Mensalista SEM Des Jan23 (hidden)
CUSTO HORÁRIO R$
CÓDIGO | DESCRIÇÃO | SEM ENCARGOS | COM ENCARGOS
1003 | AJUDANTE GERAL (SGSP) | 11.57 | 22.99
1037 | ELETROTÉCNICO MONTADOR (SGSP) | 24.69 | 49.06
1110 | ENGENHEIRO CIVIL/ARQUITETO CONSULTOR - 20 ANOS DE EXPERIÊNCIA (SGSP) | 225.24 | 447.59
1113 | FISCAL DE OBRAS (SGSP) | 25.64 | 50.95
1114 | PROJETISTA - SEM CURSO SUPERIOR, COM MAIS DE 5 ANOS DE EXPERIÊNCIA (SGSP) | 52.72 | 104.76
1115 | ENGENHEIRO CIVIL/ ARQUITETO COORDENADOR SETORIAL - 20 ANOS EXPERIÊNCIA (SGSP) | 225.24 | 447.59
1120 | ENGENHEIRO CIVIL/ ARQUITETO COORDENADOR GERAL - MAIS DE 20 ANOS EXPERIÊNCIA (SGSP) | 225.24 | 447.59
1124 | ENGENHEIRO/ ARQUITETO SÊNIOR - MAIS DE 15 ANOS DE EXPERIÊNCIA (SGSP) | 127.41 | 253.18
1125 | ENGENHEIRO/ARQUITETO PLENO - DE 5 A 15 ANOS DE EXPERIÊNCIA (SGSP) | 81.61 | 162.17
1128 | ENGENHEIRO/ ARQUITETO JÚNIOR - ATÉ 5 ANOS DE EXPERIÊNCIA (SGSP) | 79.08 | 157.14
1131 | TÉCNICO - NÍVEL MÉDIO (FORMAÇÃO EM EDIFICAÇÕES OU CONSTRUÇÃO CIVIL) (SGSP) | 36.07 | 71.67
1134 | AJUDANTE OU AUXILIAR DE TOPOGRAFIA (SGSP) | 13.5 | 26.82
1136 | TECNÓLOGO EM CONSTRUÇÃO CIVIL NÍVEL SUPERIOR, COM 5 À 10 ANOS DE EXPERIÊNCIA | 48.43 | 96.24
1140 | DIGITADOR (SGSP) | 21.36 | 42.44
1158 | DESENHISTA CADISTA (SGSP) | 26.57 | 52.79
1159 | DESENHISTA (SGSP) | 28.03 | 55.7
1163 | DESENHISTA DE TOPOGRAFIA - NÍVEL TÉCNICO (SGSP) | 27.08 | 53.81
1164 | DESENHISTA PROJETISTA (SGSP) | 27.91 | 55.46
1168 | SECRETÁRIA EXECUTIVA / DIRETORIA (SÓ PORTUGUÊS) (SGSP) | 40.18 | 79.84
1169 | SECRETÁRIA JÚNIOR (SGSP) | 28.65 | 56.93
1177 | MENSAGEIRO - OFFICE-BOY (SGSP) | 14.33 | 28.47
1178 | AUXILIAR DE LABORATÓRIO (SGSP) | 11.74 | 23.32
1179 | CALCULISTA DE TOPOGRAFIA (SGSP) | 28.97 | 57.56
1180 | LABORATORISTA (SGSP) | 39.87 | 79.22
1181 | TOPÓGRAFO (SGSP) | 31.06 | 61.72
1182 | SONDADOR (SGSP) | 23.02 | 45.74
1183 | SONDADOR DE ROTATIVA (SGSP) | 16.28 | 32.35
1184 | PROGRAMADOR DE COMPUTADOR JÚNIOR - NÍVEL MÉDIO (SGSP) | 53.23 | 105.77
1185 | CARPINTEIRO (SGSP) | 13.91 | 27.64
1186 | NIVELADOR (SGSP) | 16.51 | 32.8
1187 | ADVOGADO JÚNIOR | 36.63 | 72.79
1188 | ADVOGADO PLENO | 36.19 | 71.91
1189 | ADVOGADO SÊNIOR | 77.03 | 153.07
1190 | GEÓLOGO JÚNIOR | 79.08 | 157.14
1191 | GEÓLOGO PLENO | 79.08 | 157.14
1192 | GEÓLOGO SÊNIOR | 89.27 | 177.39
1193 | GEÓGRAFO JÚNIOR | 53.31 | 105.93
1194 | GEÓGRAFO PLENO | 73.08 | 145.22
1195 | GEÓGRAFO SÊNIOR | 96.01 | 190.79
1196 | ASSISTENTE SOCIAL JÚNIOR | 57.69 | 114.64
1197 | ASSISTENTE SOCIAL PLENO | 77.97 | 154.94
1198 | ASSISTENTE SOCIAL SÊNIOR | 96.01 | 190.79
1199 | BIÓLOGO JÚNIOR | 53.88 | 107.07
1200 | BIÓLOGO PLENO | 64.15 | 127.47
1201 | BIÓLOGO SÊNIOR | 86.04 | 170.97
1202 | SOCIÓLOGO JÚNIOR | 57.82 | 114.89
1203 | SOCIÓLOGO PLENO | 72.08 | 143.23
1204 | SOCIÓLOGO SÊNIOR | 101.65 | 201.99
1205 | ARQUEÓLOGO JÚNIOR | 20.76 | 41.25
1206 | ARQUEÓLOGO PLENO | 39.07 | 77.63
1207 | ARQUEÓLOGO SÊNIOR | 63.08 | 125.35

## CONSERVAÇÃO
PROCESSO: | 6051.2024/0003229-9
OBJETO: | Contratação de empresa para prestação de serviços de conservação e manutenção de áreas verdes, áreas urbanizadas e áreas ajardinadas, na jurisdição da Subprefeitura Pirituba/Jaraguá.
PLANILHA PARA PREENCHIMENTO DE COMPOSIÇÃO DE CUSTOS - POR EQUIPE
CONSERVAÇÃO DE ÁREAS VERDES
MÃO DE OBRA
FONTE | CÓDIGO | DESCRIÇÃO | UNIDADE | QUANTIDADE | HORAS PRODUTIVAS | HORAS IMPRODUTIVAS | VALOR UNITÁRIO | VALOR TOTAL
SICRO | P9882 | Técnico Agrícola | H | 1 | 184.89 | - |  | 0
SIURB | 2085 | Jardineiro | H | 5 | 184.89 | - |  | 0
SICRO | P9843 | Operador de roçadeira | H | 5 | 184.89 | - |  | 0
SUBTOTAL - MÃO DE OBRA = | [7 empty] | 0
MATERIAIS
FONTE | CÓDIGO | DESCRIÇÃO |  |  |  |  | QUANTIDADE | VALOR TOTAL
- | - | Materiais, EPC's, ferramentas e sinalizadores |  |  |  |  | 0% | 0
SUBTOTAL - MATERIAIS = | [7 empty] | 0
VEÍCULOS E EQUIPAMENTOS
FONTE | CÓDIGO | DESCRIÇÃO | UNIDADE | QUANTIDADE | HORAS PRODUTIVAS | HORAS IMPRODUTIVAS | VALOR UNITÁRIO | VALOR TOTAL
SICRO | E9508 | Caminhão carroceria 9t (com motorista) - HP = 35% e HI = 65% | H | 1 | 64.71 | - |  | 0
[5 empty] | - | 120.18 |  | 0
SICRO | E9125 | Veículo tipo van furgão (com motorista) - HP = 15% e HI = 85% | H | 1 | 27.73 | - |  | 0
[5 empty] | - | 157.16 |  | 0
SICRO | E9089 | Roçadeira (sem operador) - HP = 90% e HI = 10% | H | 5 | 166.4 | - |  | 0
[5 empty] | - | 18.49 |  | 0
SUBTOTAL - VEÍCULOS E EQUIPAMENTOS = | [7 empty] | 0
INFRAESTRUTURA TRABALHISTA
FONTE | CÓDIGO | DESCRIÇÃO | UNIDADE | QUANTIDADE | HORAS PRODUTIVAS | HORAS IMPRODUTIVAS | VALOR UNITÁRIO | VALOR TOTAL
SCO/RJ | IEQ000430 | Banheiro Químico com Manutenção e Papel Higiênico | Mensalidade | 1 | - | - |  | 0
SUDECAP/BH | 54.41.14 | Reboque do Banheiro Químico | Mensalidade | 1 | - | - |  | 0
Mercado | - | Locação Mensal (Posto Obra) de Estrutura de Coberta Impermeável (Tenda) | Mensalidade | 1 | - | - |  | 0
Mercado | - | Aluguel de Mesa (O4 mesas) | Mensalidade | 1 | - | - |  | 0
Mercado | - | Aluguel de Cadeira sem braços (16 cadeiras) | Mensalidade | 1 | - | - |  | 0
SUBTOTAL - INFRAESTRUTURA TRABALHISTA = | [7 empty] | 0
SISTEMA DE GERENCIAMENTO DE ZELADORIA - SGZ
FONTE | CÓDIGO | DESCRIÇÃO | UNIDADE | QUANTIDADE | HORAS PRODUTIVAS | HORAS IMPRODUTIVAS | VALOR UNITÁRIO | VALOR TOTAL
PRODAM * | - | Sistema de Gestão de Zeladoria (SGZ) | UNID. | 1 | - |  | 92 | 92
SUBTOTAL - SGZ = | [7 empty] | 92
RESUMO
SUBTOTAL - MÃO DE OBRA = | [7 empty] | 0
SUBTOTAL - MATERIAIS = | [7 empty] | 0
SUBTOTAL - VEÍCULOS E EQUIPAMENTOS = | [7 empty] | 0
SUBTOTAL - INFRAESTRUTURA TRABALHISTA = | [7 empty] | 0
SUBTOTAL = | [7 empty] | 0
BDI = | [6 empty] | 0% | 0
SUBTOTAL - SGZ = | [7 empty] | 92
VALOR MENSAL - POR EQUIPE = | [7 empty] | 92
VALOR ANUAL - POR EQUIPE = | [7 empty] | 1104
* PRODAM/PREFEITURA – O valor do SGZ é equivalente a R$ 92,00 mensais, não devendo a este ser aplicado o BDI, por se tratar de preço público.

## TANQUE IRRIGADOR
PROCESSO: | 6051.2024/0003229-9
OBJETO: | Contratação de empresa para prestação de serviços de conservação e manutenção de áreas verdes, áreas urbanizadas e áreas ajardinadas, na jurisdição da Subprefeitura Pirituba/Jaraguá.
PLANILHA PARA PREENCHIMENTO DE COMPOSIÇÃO DE CUSTOS - POR HORA
CAMINHÃO TANQUE IRRIGADOR
MÃO DE OBRA
FONTE | CÓDIGO | DESCRIÇÃO | UNIDADE | QUANTIDADE | HORAS | VALOR UNITÁRIO | VALOR TOTAL
SIURB ¹ | 2001 | Ajudante Geral (SGSP) | H | 2 | 32 |  | 0
SUBTOTAL - MÃO DE OBRA = | [6 empty] | 0
MATERIAIS
FONTE | CÓDIGO | DESCRIÇÃO |  |  |  | QUANTIDADE | VALOR TOTAL
- | - | Materiais, EPC's, ferramentas e sinalizadores |  |  |  | 3.09% | 0
SUBTOTAL - MATERIAIS = | [6 empty] | 0
VEÍCULOS E EQUIPAMENTOS
FONTE | CÓDIGO | DESCRIÇÃO | UNIDADE | QUANTIDADE | HORAS | VALOR UNITÁRIO | VALOR TOTAL
SIURB ¹ | 94014 | Caminhão tanque irrigador - 6.000 L (com motorista) | H | 1 | 32 |  | 0
SUBTOTAL - VEÍCULOS E EQUIPAMENTOS = | [6 empty] | 0
RESUMO
SUBTOTAL - MÃO DE OBRA = | [6 empty] | 0
SUBTOTAL - MATERIAIS = | [6 empty] | 0
SUBTOTAL - VEÍCULOS E EQUIPAMENTOS = | [6 empty] | 0
SUBTOTAL = | [6 empty] | 0
BDI = | [6 empty] | 0
VALOR MENSAL - POR HORA = | [6 empty] | 0
VALOR ANUAL - POR HORA = | [6 empty] | 0

## CARREGAMENTO ÁGUA
PROCESSO: | 6051.2024/0003229-9
OBJETO: | Contratação de empresa para prestação de serviços de conservação e manutenção de áreas verdes, áreas urbanizadas e áreas ajardinadas, na jurisdição da Subprefeitura Pirituba/Jaraguá.
PLANILHA PARA PREENCHIMENTO DE COMPOSIÇÃO DE CUSTOS - POR CARREGAMENTO
CARREGAMENTO DE ÁGUA
EQUIPAMENTOS
FONTE | CÓDIGO | DESCRIÇÃO | QUANTIDADE (Litros) | VALOR UNITÁRIO | VALOR TOTAL
SIURB | 84002 | ÁGUA DE REÚSO - SABESP (PREÇO PARA EMPRESAS PRIVADAS) OBS.: PREÇO "A RETIRAR" NA SABESP | 6000 |  | 0
SUBTOTAL - EQUIPAMENTOS = |  |  |  |  | 0
RESUMO
SUBTOTAL = |  |  |  |  | 0
VALOR MENSAL - POR CARREGAMENTO = |  |  |  |  | 0
VALOR ANUAL - POR DIÁRIA = |  |  |  |  | 0

## COTAÇÃO (hidden)
COTAÇÃO
Descrição | Fornecedor | Fone | Contato | Site
Plataforma aérea articulada ForSte 10 Ai | Socage do Brasil | (19) 3115-8000 | Letícia | https://socage.com.br/
IVECO DAILY CHASSI 35-160 Longo 3.0 (Die.)(E6) - Código Fipe: 089033-2 | Tabela Fipe |  |  | https://veiculos.fipe.org.br/
Carretinha? Pegar referência ou cotar no mercado