## infra com des (hidden)
CÓDIGO | DESCRIÇÃO | UNIDADE | CUSTO UNIT R$
1000000 | TOPOGRAFIA - EQUIPAMENTOS E SERVIÇOS
1009000 | LEVANTAMENTO PLANIMÉTRICO CADASTRAL | M2 | 0.65
1010000 | LEVANTAMENTO PLANIALTIMÉTRICO CADASTRAL | M2 | 0.79
1011000 | LOCAÇÃO DE EIXO DE REFERÊNCIA PARA PROJETO DE VIA PÚBLICA | M | 5.89
1013000 | NIVELAMENTO DE SEÇÕES TRANSVERSAIS | M/SEC | 3.41
1014000 | LEVANTAMENTO PLANIMÉTRICO DE VIA PÚBLICA E SEMI-CADASTRO DE IMÓVEIS | M | 5.36
1015000 | NIVELAMENTO DO EIXO DE VIA PÚBLICA INCLUSIVE SOLEIRAS, GUIAS E TAMPÕES | M | 5.29
1016000 | CADASTRO DE GALERIA EXISTENTE | PV | 241.98
1017000 | ELEMENTOS PARA LOCAÇÃO DE OBRA DE ARTE | M/ EIXO | 7.22
1018000 | TRANSPORTE DE COTA DE REFERÊNCIA DE NÍVEL | M | 2.42
1019000 | NIVELAMENTO GEOMÉTRICO NO INTERIOR DA GALERIA | M | 9.69
1020000 | CADASTRO ESPECIAL DE GALERIA MOLDADA (1:500) | M | 12.16
1021000 | NIVELAMENTO GEOMÉTRICO DE FUNDO DO CANAL OU CÓRREGO | M | 8.13
1022000 | RELATÓRIO TÉCNICO | M | 18.43
1023000 | CADASTRO DE CANALIZAÇÕES CIRCULARES | M | 6.08
1024000 | CADASTRO E AMARRAÇÃO DE CAIXA DE INSPEÇÃO, OU CAIXA DE CONCORDÂNCIA, OU CAIXA MORTA | UN | 97.86
1025000 | CADASTRO E AMARRAÇÂO DE BOCA DE LOBO OU LEÃO | UN | 53.83
1026000 | CADASTRO E AMARRAÇÃO DE PV | UN | 79.43
1027000 | CADASTRO E AMARRAÇÃO DE PV RECOBERTO | UN | 223.38
1028000 | TRANSPORTE DE COORDENADAS | M | 2.39
1031000 | ESTAÇÃO TOTAL PRECISÃO 5", TIPO "LEICA" TC-705 OU SIMILAR, INCLUSIVE ACESSÓRIOS | H | 11.33
1032000 | ESTAÇÃO TOTAL PRECISÃO 3", TIPO "LEICA" TC-1103 OU SIMILAR, INCLUSIVE ACESSÓRIOS | H | 6.94
1033000 | ESTAÇÃO TOTAL PRECISÃO 1,5", TIPO "LEICA" TC 1101 OU SIMILAR, INCLUSIVE ACESSÓRIOS | H | 10.05
1034000 | TEODOLITO DE PRECISÃO 10", TIPO "LEICA" TC 110 OU SIMILAR, INCLUSIVE ACESSÓRIOS | H | 1.31
1035000 | NÍVEL PRECISÃO 1,5 MM/KM, TIPO "LEICA" NA2 OU SIMILAR | H | 0.82
1036000 | NÍVEL PRECISÃO 0,7 MM/KM, TIPO "LEICA" NA2 OU SIMILAR, INCLUSIVE ACESSÓRIOS | H | 5.32
1037000 | NÍVEL PRECISÃO 0,3 MM/KM, TIPO "LEICA" NA2, ACOPLADO COM GPM3 OU SIMILAR, INCLUSIVE ACESSÓRIOS | H | 6.04
2000000 | SONDAGENS E ENSAIOS
2001000 | SONDAGEM MANUAL | . | .
2001001 | SONDAGEM A TRADO MANUAL | M | 89.6
2001002 | SONDAGEM COM EXTRAÇÃO DE AMOSTRAS NAS CONDIÇÕES NATURAIS | UN | 148.06
2002000 | SONDAGEM A PERCUSSÃO | . | .
2002002 | MOBILIZAÇÃO E INSTALAÇÃO DE 1 EQUIPAMENTO | UN | 684.11
2002004 | DESLOCAMENTO DE EQUIPAMENTO ENTRE FUROS EM TERRENO PLANO, CONSIDERANDO A DISTÂNCIA ATÉ 100M | UN | 92.91
2002005 | DESLOCAMENTO DE EQUIPAMENTO ENTRE FUROS EM TERRENO PLANO, CONSIDERANDO A DISTÂNCIA DE 100 À 200M | UN | 185.83
2002006 | DESLOCAMENTO DE EQUIPAMENTO ENTRE FUROS EM TERRENO PLANO, CONSIDERANDO A DISTÂNCIA ACIMA DE 200M | UN | 278.75
2002007 | DESLOCAMENTO DE EQUIPAMENTO EM TERRENO ACIDENTADO, CONSIDERANDO A DISTÂNCIA ATÉ 50M | UN | 92.91
2002008 | DESLOCAMENTO DE EQUIPAMENTO EM TERRENO ACIDENTADO, CONSIDERANDO A DISTÂNCIA ACIMA DE 50M | UN | 164.31
2002009 | EXECUÇÃO DE PLATAFORMA EM TERRENO ALAGADIÇO OU ACIDENTADO | UN | 204.07
2002010 | PERFURAÇÃO E EXECUÇÃO DE ENSAIO PENETOMÉTRICO OU DE LAVAGEM POR TEMPO | M | 136.07
2003000 | SONDAGEM ROTATIVA | . | .
2003001 | MOBILIZAÇÃO E INSTALAÇÃO DE 1 EQUIPAMENTO, CONSIDERANDO A DISTÂNCIA ATÉ 10KM | UN | 389.01
2003002 | MOBILIZAÇÃO E INSTALAÇÃO DE 1 EQUIPAMENTO, CONSIDERANDO A DISTÂNCIA DE 10 À 20KM | UN | 622.83
2003003 | MOBILIZAÇÃO E INSTALAÇÃO DE 1 EQUIPAMENTO, CONSIDERANDO A DISTÂNCIA ACIMA DE 20KM | UN | 856.65
2003005 | DESLOCAMENTO DE EQUIPAMENTO ENTRE FUROS EM TERRENO PLANO, CONSIDERANDO A DISTÂNCIA ATÉ 100M | UN | 155.19
2003006 | DESLOCAMENTO DE EQUIPAMENTO ENTRE FUROS EM TERRENO PLANO, CONSIDERANDO A DISTÂNCIA DE 100 À 200M | UN | 232.78
2003007 | DESLOCAMENTO DE EQUIPAMENTO ENTRE FUROS EM TERRENO PLANO, CONSIDERANDO A DISTÂNCIA ACIMA DE 200M | UN | 310.38
2003008 | DESLOCAMENTO DE EQUIPAMENTO ENTRE FUROS EM TERRENO ACIDENTADO, CONSIDERANDO A DISTÂNCIA ATÉ 50M | UN | 155.19
2003009 | DESLOCAMENTO DE EQUIPAMENTO ENTRE FUROS EM TERRENO ACIDENTADO, CONSIDERANDO A DISTÂNCIA ACIMA DE 50M | UN | 232.78
2003010 | EXECUÇÃO DE PLATAFORMA EM TERRENO ALAGADIÇO OU ACIDENTADO | UN | 457.66
2003011 | PERFURAÇÃO EM SOLOS OU ROCHAS DECOMPOSTAS HX | M | 197.77
2003012 | PERFURAÇÃO EM SOLOS OU ROCHAS DECOMPOSTAS NX | M | 197.22
2003013 | PERFURAÇÃO EM SOLOS OU ROCHAS DECOMPOSTAS BX | M | 196.75
2003014 | PERFURAÇÃO EM SOLOS OU ROCHAS DECOMPOSTAS AX | M | 196.54
2003015 | PERFURAÇÃO EM ROCHA MOLE (FILITOS, SILTITOS, ARENITOS, E ROCHAS AFINS), ACRÉSCIMO DE ... (EM RELAÇÃO AO PREÇO DA PERFURAÇÃO EM SOLOS E ROCHAS DECOMPOSTAS) | % | 100
2003016 | PERFURAÇÃO EM ROCHA DURA OU EXTRA-DURA (GRANITOS, GNAISSES, QUARTZITOS E ROCHAS AFINS), ACRÉSCIMO DE... (EM RELAÇÃO AO PREÇO DA PERFURAÇÃO EM SOLOS OU ROCHAS DECOMPOSTAS) | % | 300
2004000 | POÇOS DE INSPEÇÃO | . | .
2004001 | EXECUÇÃO DE POÇO COM 1M2 DE ÁREA | M | 88.69
2004002 | EXECUÇÃO E MATERIAL PARA ESCORAMENTO | M | 559.87
2004003 | REATERRO DO POÇO | M | 8.6
2005000 | ENSAIOS "IN SITU" | . | .
2005003 | INSTALAÇÃO DE MEDIDOR DE NÍVEL D'ÁGUA | M | 108.48
2005004 | INSTALAÇÃO DE PIEZOMETRO | M | 248.66
2006000 | ENSAIOS DE LABORATÓRIO | . | .
2006001 | ENSAIOS DE LABORATÓRIO - UMIDADE NATURAL | ENS. | 27.51
2006002 | ENSAIOS DE LABORATÓRIO - LIMITE DE LIQUIDEZ | ENS. | 127.37
2006003 | ENSAIOS DE LABORATÓRIO - PLASTICIDADE | ENS. | 102.39
2006004 | ENSAIOS DE LABORATÓRIO - COMPACTAÇÃO | ENS. | 319.69
2006005 | ENSAIOS DE LABORATÓRIO - GRANULOMETRIA | ENS. | 199.03
2006006 | ENSAIOS DE LABORATÓRIO - PROCTOR SIMPLES | ENS. | 355.79
2006007 | ENSAIOS DE LABORATÓRIO - CBR MOLDADO | ENS. | 298.48
2006008 | ENSAIOS DE LABORATÓRIO - ENSAIO DE CBR INDEFORMADO | ENS. | 236.56
2006009 | ENSAIOS DE LABORATÓRIO - CBR-5 PONTOS (MOLDADO) | ENS. | 746.95
2006010 | ENSAIOS DE LABORATÓRIO - CBR-5 PONTOS (INDEFORMADO) | ENS. | 546.87
2006011 | ENSAIOS DE LABORATÓRIO - LOS ANGELES | ENS. | 660.6
2006013 | ENSAIOS DE LABORATÓRIO - DURABILIDADE | ENS. | 705.69
2006014 | ENSAIOS DE LABORATÓRIO - ADESIVIDADE | ENS. | 355.79
2006015 | ENSAIOS DE LABORATÓRIO - VISCOSIDADE | ENS. | 236.3
2006017 | ENSAIOS DE LABORATÓRIO - PONTO DE FULGOR | ENS. | 200.73
2006018 | ENSAIOS DE LABORATÓRIO - PENETRAÇÃO | ENS. | 300.18
2006019 | ENSAIOS DE LABORATÓRIO - PONTO DE AMOLECIMENTO | ENS. | 177.89
2006021 | ENSAIOS DE LABORATÓRIO - DOSAGEM MARSHALL, GRANULOMETRIA, TEOR DE ASFALTO, ESTABILIDADE E FLUÊNCIA | ENS. | 2794.96
2006022 | CONTROLE TECNOLÓGICO DE CONCRETO - ENSAIO DE ESCLEROMETRIA EM 10 PONTOS COM 16 TIROS POR PONTO | ENS. | 1868.52
2006101 | ENSAIO DE CARACTERIZAÇÃO DE RESÍDUOS SÓLIDOS CONFORME NBR 10.004 | UN | 4120.64
2006109 | ENSAIOS DE LABORATÓRIO - GRANULOMETRIA COM SEDIMENTAÇÃO | UN | 282.66
3000000 | PROJETOS, ESTUDOS E SERVIÇOS
3001000 | DIMENSIONAMENTO DE PAVIMENTO | FURO | 138.07
3002000 | PROJETO EM PLANTA PARA PAVIMENTAÇÃO DE VIA PÚBLICA COM UMA PISTA | M | 1.65
3003000 | PROJETO EM PERFIL DE PAVIMENTAÇÃO DE VIA PÚBLICA COM UMA PISTA | M | 0.79
3004000 | PROJETO HIDRÁULICO DE GALERIA PLUVIAL EM TUBOS | M | 5.44
3005000 | PROJETO HIDRÁULICO DE GALERIA PLUVIAL MOLDADA EXCLUINDO O PROJETO ESTRUTURAL | M | 11.61
3006000 | PROJETO HIDRÁULICO DE REFORÇO DE GALERIA EXISTENTE, EM TUBOS | M | 4.88
3007000 | ESTUDO HIDROLÓGICO DE VIA PÚBLICA INTEGRANTE DE PROGRAMA DE PAVIMENTAÇÃO, QUE VIER A DISPENSAR GALERIA OU EXIGÍ-LA MOLDADA | M | 3.85
3008000 | ESTUDO HIDROLÓGICO DE VIA PÚBLICA INTEGRANTE DE PROGRAMA DE PAVIMENTAÇÃO E PROJETO HIDRÁULICO, SE NECESSÁRIA GALERIA EM TUBOS | M | 5.64
3009000 | ESTUDO HIDROLÓGICO DE ÁREA ARRUADA | KM2 | 2439.4
3010000 | ESTUDO HIDROLÓGICO DE ÁREA NÃO ARRUADA | KM2 | 1071.03
3011000 | ESTUDO HIDRÁULICO DE VIA SITUADA EM ÁREA, OBJETO DE ESTUDO HIDROLÓGICO | M | 3.18
3012000 | ESTUDO HIDROLÓGICO E VERIFICAÇÃO DA SUFICIÊNCIA DE GALERIA EXISTENTE, EM TUBOS | M | 4.65
3013000 | VERIFICAÇÃO NO PROJETO DE SISTEMA DE DRENAGEM, DE VIAS QUE DISPENSAM GALERIA DE ÁGUAS PLUVIAIS | M | 0.48
3014000 | TRANSCRIÇÃO E ADAPTAÇÃO DE SISTEMAS DE DRENAGEM PROJETADOS EM VIAS PÚBLICAS | M | 1.35
3015000 | CÁLCULO ESTRUTURAL DE CONCRETO ARMADO PARA PONTES, VIADUTOS, MUROS DE ARRIMO E OBRAS CONGÊNERES - PERCENTAGEM A SER APLICADA AO ORÇAMENTO DA PARTE ESTRUTURAL DA OBRA, USANDO OS PREÇOS UNITÁRIOS DA TABELA DE SIURB | . | .
3015001 | CÁLCULO ESTRUTURAL DE CONCRETO ARMADO PARA PONTES, VIADUTOS, MUROS DE ARRIMO E OBRAS CONGÊNERES - PERCENTAGEM A SER APLICADA AO ORÇAMENTO DA PARTE ESTRUTURAL DA OBRA, USANDO OS PREÇOS UNITÁRIOS DA TABELA DE SMSO - ATÉ 50M3 | % | 6.75
3015002 | CÁLCULO ESTRUTURAL DE CONCRETO ARMADO PARA PONTES, VIADUTOS, MUROS DE ARRIMO E OBRAS CONGÊNERES - PERCENTAGEM A SER APLICADA AO ORÇAMENTO DA PARTE ESTRUTURAL DA OBRA, USANDO OS PREÇOS UNITÁRIOS DA TABELA DE SMSO - ATÉ 100M3 | % | 6.12
3015003 | CÁLCULO ESTRUTURAL DE CONCRETO ARMADO PARA PONTES, VIADUTOS, MUROS DE ARRIMO E OBRAS CONGÊNERES - PERCENTAGEM A SER APLICADA AO ORÇAMENTO DA PARTE ESTRUTURAL DA OBRA, USANDO OS PREÇOS UNITÁRIOS DA TABELA DE SMSO - ATÉ 200M3 | % | 5.76
3015004 | CÁLCULO ESTRUTURAL DE CONCRETO ARMADO PARA PONTES, VIADUTOS, MUROS DE ARRIMO E OBRAS CONGÊNERES - PERCENTAGEM A SER APLICADA AO ORÇAMENTO DA PARTE ESTRUTURAL DA OBRA, USANDO OS PREÇOS UNITÁRIOS DA TABELA DE SMSO - ATÉ 500M3 | % | 5.49
3015005 | CÁLCULO ESTRUTURAL DE CONCRETO ARMADO PARA PONTES, VIADUTOS, MUROS DE ARRIMO E OBRAS CONGÊNERES - PERCENTAGEM A SER APLICADA AO ORÇAMENTO DA PARTE ESTRUTURAL DA OBRA, USANDO OS PREÇOS UNITÁRIOS DA TABELA DE SMSO - ATÉ 1.000M3 | % | 4.95
3015006 | CÁLCULO ESTRUTURAL DE CONCRETO ARMADO PARA PONTES, VIADUTOS, MUROS DE ARRIMO E OBRAS CONGÊNERES - PERCENTAGEM A SER APLICADA AO ORÇAMENTO DA PARTE ESTRUTURAL DA OBRA, USANDO OS PREÇOS UNITÁRIOS DA TABELA DE SMSO - ATÉ 2.000M3 | % | 4.5
3015007 | CÁLCULO ESTRUTURAL DE CONCRETO ARMADO PARA PONTES, VIADUTOS, MUROS DE ARRIMO E OBRAS CONGÊNERES - PERCENTAGEM A SER APLICADA AO ORÇAMENTO DA PARTE ESTRUTURAL DA OBRA, USANDO OS PREÇOS UNITÁRIOS DA TABELA DE SMSO - ATÉ 5.000M3 | % | 4.41
3015008 | CÁLCULO ESTRUTURAL DE CONCRETO ARMADO PARA PONTES, VIADUTOS, MUROS DE ARRIMO E OBRAS CONGÊNERES - PERCENTAGEM A SER APLICADA AO ORÇAMENTO DA PARTE ESTRUTURAL DA OBRA, USANDO OS PREÇOS UNITÁRIOS DA TABELA DE SMSO - ATÉ 10.000M3 | % | 4.32
3015009 | CÁLCULO ESTRUTURAL DE CONCRETO ARMADO PARA PONTES, VIADUTOS, MUROS DE ARRIMO E OBRAS CONGÊNERES - PERCENTAGEM A SER APLICADA AO ORÇAMENTO DA PARTE ESTRUTURAL DA OBRA, USANDO OS PREÇOS UNITÁRIOS DA TABELA DE SMSO - ACIMA DE 10.000M3 | % | 4.23
3016000 | PROJETO ESTRUTURAL DE CONCRETO ARMADO PARA GALERIA MOLDADA, EM MÓDULOS DE 10M DE EXTENSÃO, PODENDO AS FUNDAÇÕES SEREM DIRETAS, SOBRE ESTACAS OU AMBAS AS SOLUÇÕES, APLICA-SE OS PERCENTUAIS DO ITEM 3.15 PARA MÓDULO; PARA REPETIÇÃO DE MÓDULOS ADOTA-SE: | . | .
3016001 | PROJETO ESTRUTURAL DE CONCRETO ARMADO PARA GALERIA MOLDADA, EM MÓDULOS DE 10M DE EXTENSÃO, PODENDO AS FUNDAÇÕES SEREM DIRETAS, SOBRE ESTACAS OU AMBAS AS SOLUÇÕES, APLICA-SE OS PERCENTUAIS DO ITEM 3.15 PARA MÓDULO; PARA REPETIÇÃO DE MÓDULOS ADOTA-SE 1 A 5 REPETIÇÕES | % | 25N
3016002 | PROJETO ESTRUTURAL DE CONCRETO ARMADO PARA GALERIA MOLDADA, EM MÓDULOS DE 10M DE EXTENSÃO, PODENDO AS FUNDAÇÕES SEREM DIRETAS, SOBRE ESTACAS OU AMBAS AS SOLUÇÕES, APLICA-SE OS PERCENTUAIS DO ITEM 3.15 PARA MÓDULO; PARA REPETIÇÃO DE MÓDULOS ADOTA-SE 6 A 10 REPETIÇÕES | % | 25+20N
3016003 | PROJETO ESTRUTURAL DE CONCRETO ARMADO PARA GALERIA MOLDADA, EM MÓDULOS DE 10M DE EXTENSÃO, PODENDO AS FUNDAÇÕES SEREM DIRETAS, SOBRE ESTACAS OU AMBAS AS SOLUÇÕES, APLICA-SE OS PERCENTUAIS DO ITEM 3.15 PARA MÓDULO; PARA REPETIÇÃO DE MÓDULOS ADOTA-SE 11 A 20 REPETIÇÕES | % | 75+15N
3016004 | PROJETO ESTRUTURAL DE CONCRETO ARMADO PARA GALERIA MOLDADA, EM MÓDULOS DE 10M DE EXTENSÃO, PODENDO AS FUNDAÇÕES SEREM DIRETAS, SOBRE ESTACAS OU AMBAS AS SOLUÇÕES, APLICA-SE OS PERCENTUAIS DO ITEM 3.15 PARA MÓDULO; PARA REPETIÇÃO DE MÓDULOS ADOTA-SE 21 A 40 REPETIÇÕES | % | 175+10N
3016005 | PROJETO ESTRUTURAL DE CONCRETO ARMADO PARA GALERIA MOLDADA, EM MÓDULOS DE 10M DE EXTENSÃO, PODENDO AS FUNDAÇÕES SEREM DIRETAS, SOBRE ESTACAS OU AMBAS AS SOLUÇÕES, APLICA-SE OS PERCENTUAIS DO ITEM 3.15 PARA MÓDULO; PARA REPETIÇÃO DE MÓDULOS ADOTA-SE 41 EM DIANTE | % | 375+5N
3018000 | VISTORIA TÉCNICA DE VIAS DE PROGRAMA DE PAVIMENTAÇÃO | M/VIA | 4.28
3019000 | PLANILHA DE QUANTIDADE DE SERVIÇOS DE VIAS DO PROGRAMA DE PAVIMENTAÇÃO | M/VIA | 3.05
3020000 | CÓPIA XEROX EM TAMANHO OFÍCIO, UMA FACE, PRETO E BRANCO | UN | 1.51
3020001 | CÓPIA XEROX TAMANHO OFÍCIO UMA FACE COLORIDA | UN | 2.47
3020002 | CÓPIA XEROX TAMANHO A3 UMA FACE-PRETO E BRANCO | UN | 1.34
3020003 | CÓPIA XEROX TAMANHO A3 UMA FACE COLORIDA | UN | 5.42
3020004 | CÓPIA XEROX PRETO E BRANCO | M2 | 15.55
3022000 | LOCAÇÃO DE VEÍCULO DE PASSAGEIRO TIPO VW GOL OU SIMILAR, COM MOTORISTA, INCLUINDO MANUTENÇÃO E COMBUSTÍVEL (MÍNIMO 200 H/MÊS) | H | 47.9
3023000 | FOTO COLORIDA 10 X 15CM ( REVELAÇÃO) | UN | 3.36
3024000 | CONSULTOR | H | 472.73
3025000 | COORDENADOR GERAL | H | 472.73
3026000 | COORDENADOR SETORIAL | H | 472.73
3027000 | ENGENHEIRO/ ARQUITETO SÊNIOR | H | 291.93
3029000 | ENGENHEIRO/ ARQUITETO PLENO | H | 178.72
3030000 | ENGENHEIRO/ ARQUITETO JUNIOR | H | 132.6
3031000 | AUXILIAR DE LABORATÓRIO | H | 26.33
3032000 | AUXILIAR DE TOPOGRAFIA | H | 27.34
3033000 | TECNÓLOGO EM CONSTRUÇÃO CIVIL NÍVEL SUPERIOR, COM 5 À 10 ANOS DE EXPERIÊNCIA | H | 91.88
3035000 | DESENHISTA - CADISTA | H | 49.95
3036000 | DESENHISTA PROJETISTA | H | 63.74
3038000 | LABORATORISTA DE SOLO/PAVIMENTAÇÃO | H | 83.24
3039000 | PROJETISTA | H | 145.26
3040000 | TOPÓGRAFO | H | 66.13
3041000 | AJUDANTE GERAL | H | 21.51
3043000 | DIGITADOR | H | 29.47
3044000 | MENSAGEIRO | H | 31.27
3046000 | SECRETÁRIA | H | 59.91
3047000 | SECRETÁRIA EXECUTIVA | H | 87.09
3050000 | DESENHISTA DE TOPOGRAFIA | H | 65.47
3051000 | TÉCNICO - NÍVEL MÉDIO | H | 70.46
3052000 | SERVIÇO DE PLOTAGEM EM PAPEL SULFITE, TAMANHO A1, PRETO E BRANCO | UN | 11.09
3052001 | PLOTAGEM EM PAPEL SULFITE, TAMANHO A1, COLORIDA (ARQUIVO ORIGINAL COM EXTENSÃO "PLT") | UN | 14.72
3052002 | PLOTAGEM EM PAPEL SULFITE, TAMANHO A0, PRETO E BRANCO (ARQUIVO ORIGINAL COM EXTENSÃO "PLT") | UN | 13.49
3052003 | PLOTAGEM EM PAPEL SULFITE,TAMANHO A0, COLORIDA (ARQUIVO ORIGINAL COM EXTENSÃO "PLT") | UN | 19.69
3053017 | PROJETO BÁSICO (PRANCHA A1) | UN | 6476.77
3053018 | PROJETO EXECUTIVO (PRANCHA A1) | UN | 5405.3
3054001 | ADVOGADO JÚNIOR | H | 69.45
3054002 | ADVOGADO PLENO | H | 95.82
3054003 | ADVOGADO SÊNIOR | H | 200.76
3054004 | GEÓLOGO JÚNIOR | H | 123
3054005 | GEÓLOGO PLENO | H | 155.95
3054006 | GEÓLOGO SÊNIOR | H | 170.06
3054007 | GEÓGRAFO JÚNIOR | H | 123
3054008 | GEÓGRAFO PLENO | H | 148.88
3054009 | GEÓGRAFO SÊNIOR | H | 204.92
3054010 | ASSISTENTE SOCIAL JÚNIOR | H | 122.13
3054011 | ASSISTENTE SOCIAL PLENO | H | 165.05
3054012 | ASSISTENTE SOCIAL SÊNIOR | H | 199.41
4000000 | MOVIMENTO DE TERRA
4001000 | ESCAVAÇÃO MANUAL PARA FUNDAÇÕES E VALAS COM PROFUNDIDADE MÉDIA MENOR OU IGUAL À 1,50M | M3 | 68.64
4002000 | ESCAVAÇÃO MANUAL PARA FUNDAÇÕES E VALAS COM PROFUNDIDADE MÉDIA MAIOR QUE 1,5M E MENOR OU IGUAL À 3,0M | M3 | 75.31
4003000 | ESCAVAÇÃO MANUAL PARA FUNDAÇÕES E VALAS COM PROFUNDIDADE MÉDIA MAIOR QUE 3,00M | M3 | 86.07
4004000 | ESCAVAÇÃO MECÂNICA PARA FUNDAÇÕES E VALAS COM PROFUNDIDADE MENOR OU IGUAL À 4,0M | M3 | 19.27
4005000 | ESCAVAÇÃO MECÂNICA PARA FUNDAÇÕES E VALAS COM PROFUNDIDADE MAIOR QUE 4,0M | M3 | 18.41
4006000 | ESCAVAÇÃO MANUAL DE CÓRREGO | M3 | 107.59
4007000 | ESCAVAÇÃO MECÂNICA DE CÓRREGO | M3 | 7.87
4008000 | REATERRO COMPACTADO DE FUNDAÇÃO | M3 | 15.42
4009000 | REENCHIMENTO DE VALA COM COMPACTAÇÃO, SEM FORNECIMENTO DE TERRA | M3 | 19.19
4010000 | ESCAVAÇÃO MECÂNICA, CARGA E REMOÇÃO DE TERRA ATÉ A DISTÂNCIA MÉDIA DE 1,0KM, COM CAMINHÃO BASCULANTE DE 10M3 | M3 | 18.38
4011000 | ESCAVAÇÃO MECÂNICA, CARGA E REMOÇÃO DE TERRA ATÉ A DISTÂNCIA MÉDIA DE 1,0KM COM CAMINHÃO BASCULANTE DE 14 M3 | M3 | 22
4012000 | ESCAVAÇÃO MECÂNICA, CARGA E REMOÇÃO DE TERRA ATÉ A DISTÂNCIA MÉDIA DE 1,0KM, COM CAMINHÃO BASCULANTE DE 17M3 | M3 | 12.85
4014000 | CARGA E REMOÇÃO DE TERRA ATÉ A DISTÂNCIA MÉDIA DE 1,0KM, COM CAMINHÃO BASCULANTE DE 10M3 | M3 | 15.5
4015000 | CARGA E REMOÇÃO DE TERRA ATÉ A DISTÂNCIA MÉDIA DE 1,0KM COM CAMINHÃO BASCULANTE DE 14 M3 | M3 | 15.02
4016000 | CARGA E REMOÇÃO DE TERRA ATÉ A DISTÂNCIA MÉDIA DE 1,0KM, COM CAMINHÃO BASCULANTE DE 17M3 | M3 | 11.43
4031000 | FORNECIMENTO DE TERRA, INCLUINDO ESCAVAÇÃO, CARGA E TRANSPORTE ATÉ A DISTÂNCIA MÉDIA DE 1,0KM, MEDIDO NO ATERRO COMPACTADO | M3 | 31.23
4032000 | COMPACTAÇÃO DE TERRA, MEDIDA NO ATERRO | M3 | 8.31
4033000 | LIMPEZA MECANIZADA DE TERRENO, INCLUSIVE DE CAMADA VEGETAL ATÉ 30CM DE PROFUNDIDADE, SEM TRANSPORTE | M2 | 1.69
4033010 | CORTE, RECORTE E REMOÇÃO DE ÁRVORES INCLUSIVE RAIZES DIÂM. > 5 E < 15CM | UN | 196.16
4033011 | CORTE, RECORTE E REMOÇÃO DE ÁRVORES INCLUSIVE RAIZES DIÂM. > 15 E < 30CM | UN | 529.75
4033012 | CORTE, RECORTE E REMOÇÃO DE ÁRVORES INCLUSIVE RAIZES DIÂM. > 30 E < 60CM | UN | 662.19
4033013 | CORTE, RECORTE E REMOÇÃO DE ÁRVORES INCLUSIVE RAIZES DIÂM. > 60 E < 90 CM | UN | 794.63
4033014 | CORTE, RECORTE E REMOÇÃO DE ÁRVORES INCLUSIVE RAIZES DIÂM. > 90CM | UN | 927.07
4035000 | APILOAMENTO MANUAL DE CAVA DE FUNDAÇÃO | M2 | 5.37
4060000 | REMOÇÃO DE TERRA ALÉM DO PRIMEIRO KM COM CAMINHÃO DE 14 M3 | M3XKM | 1.81
4061000 | REMOÇÃO DE TERRA ALÉM DO PRIMEIRO KM, COM CAMINHÃO DE 17M3 | M3XKM | 1.23
4062000 | REMOÇÃO DE TERRA ALÉM DO PRIMEIRO KM, COM CAMINHÃO DE 10M3 | M3xKM | 2.91
4063000 | DISPOSIÇÃO FINAL DE SOLOS E RESÍDUOS, CLASSE II A - NÃO INERTES, EM ATERRO SANITÁRIO LICENCIADO | Ton | 128.97
4064000 | DISPOSIÇÃO FINAL DE SOLOS E RESÍDUOS, CLASSE II B - INERTES, EM ATERRO SANITÁRIO LICENCIADO | Ton | 94.29
4065000 | DISPOSIÇÃO FINAL DE SOLOS E RESÍDUOS, CLASSE I - PERIGOSOS, EM ATERRO SANITÁRIO LICENCIADO | Ton | 397.64
4102001 | FORNECIMENTO DE MATERIAL PARA ATERRO, ATÉ 1 KM | TON | 227.9
5000000 | PAVIMENTAÇÃO
5001000 | ARRANCAMENTO DE GUIAS, INCLUI CARGA EM CAMINHÃO | M | 9.39
5002000 | ARRANCAMENTO DE PARALELEPÍPEDOS, INCLUI CARGA EM CAMINHÃO | M2 | 17.04
5003000 | DEMOLIÇÃO DE PAVIMENTO DE CONCRETO, SARJETA OU SARJETÃO, INCLUI CARGA EM CAMINHÃO | M2 | 25.86
5004000 | DEMOLIÇÃO DE PAVIMENTO ASFÁLTICO, INCLUSIVE CAPA, INCLUI CARGA NO CAMINHÃO | M2 | 21.2
5005000 | DEMOLIÇÃO DE CAPA ASFÁLTICA, INCLUI CARGA NO CAMINHÃO | M2 | 4.8
5006000 | DEMOLIÇÃO DE ROCHA E CARGA NO CAMINHÃO (COM EMPREGO DE EXPLOSIVO) | M3 | 211.76
5007000 | REGULARIZAÇÃO E COMPACTAÇÃO DE RUAS DE TERRA (IE-5) | M2 | 3.53
5008000 | REMANEJAMENTO DE RAMAL DOMICILIAR DE ÁGUA, INCLUSIVE ABERTURA E FECHAMENTO DE VALA | M | 24.82
5009000 | REMANEJAMENTO GERAL DE ÁGUA ATÉ 4", INCLUSIVE ABERTURA E FECHAMENTO DE VALA | M | 42.9
5010000 | ABERTURA DE CAIXA ATÉ 40CM, INCLUI ESCAVAÇÃO, COMPACTAÇÃO, TRANSPORTE E PREPARO DO SUB-LEITO | M2 | 29.61
5011000 | ABERTURA DE CAIXA ATÉ 25CM, INCLUI ESCAVAÇÃO, COMPACTAÇÃO, TRANSPORTE E PREPARO DO SUB-LEITO | M2 | 22.81
5013000 | BASE DE CONCRETO FCK=15,00MPA PARA GUIAS, SARJETAS OU SARJETÕES | M3 | 493.96
5014000 | FORNECIMENTO E ASSENTAMENTO DE GUIAS TIPO PMSP 100, INCLUSIVE ENCOSTAMENTO DE TERRA | . | .
5014001 | FORNECIMENTO E ASSENTAMENTO DE GUIAS TIPO PMSP 100, INCLUSIVE ENCOSTAMENTO DE TERRA - FCK=20,0MPA | M | 48.02
5014002 | FORNECIMENTO E ASSENTAMENTO DE GUIAS TIPO PMSP 100, INCLUSIVE ENCOSTAMENTO DE TERRA - FCK=25,0MPA | M | 49.02
5014003 | FORNECIMENTO E ASSENTAMENTO DE GUIAS TIPO PMSP 100, INCLUSIVE ENCOSTAMENTO DE TERRA - FCK=30,0MPA | M | 71.6
5014004 | FORNECIMENTO E ASSENTAMENTO DE BLOCOS DE CONCRETO SOBRE AREIA, PARA REVITALIZAÇÃO DE CALÇADÕES, DIMENSÃO 200 X 400 X 160MM (COR NATURAL) | M2 | 332.38
5014005 | FORNECIMENTO E ASSENTAMENTO DE BLOCOS DE CONCRETO SOBRE AREIA, PARA REVITALIZAÇÃO DE CALÇADÕES, DIMENSÃO 200 X 400 X 160MM (COR GRAFITE) | M2 | 332.38
5014006 | FORNECIMENTO E ASSENTAMENTO DE BLOCOS DE CONCRETO SOBRE AREIA, PARA REVITALIZAÇÃO DE CALÇADÕES, DIMENSÃO 200 X 400 X 160MM (COR CINZA) | M2 | 332.38
5014101 | FORNECIMENTO E ASSENTAMENTO DE MINI GUIAS | M | 70
5016000 | FORNECIMENTO E ASSENTAMENTO DE GUIAS PARA JARDIM 7 X 11 X 100CM (IE-3) | M | 35.11
5017000 | ARRANCAMENTO E REASSENTAMENTO DE GUIAS SOBRE CONCRETO | M | 33.98
5018000 | ABERTURA DE GARGULA COM RECONSTRUÇÃO DE TRECHO DA CANALIZAÇÃO | UN | 37.32
5019000 | CONSTRUÇÃO DE SARJETA OU SARJETÃO DE CONCRETO | . | .
5019001 | CONSTRUÇÃO DE SARJETA OU SARJETÃO DE CONCRETO - FCK=25,0MPA | M3 | 626.21
5019002 | CONSTRUÇÃO DE SARJETA OU SARJETÃO DE CONCRETO - FCK= 20,0MPA | M3 | 630.19
5020000 | FUNDAÇÃO DE RACHÃO | M3 | 247.38
5021000 | BASE DE MACADAME HIDRÁULICO | . | .
5021001 | BASE DE MACADAME HIDRÁULICO | M3 | 356.59
5021002 | CAMADA DE ISOLAMENTO SOB O MACADAME HIDRÁULICO CONFORME IE-8 | M3 | 240.16
5022000 | BASE DE COXIM DE AREIA | M3 | 218.9
5023000 | BASE DE CONCRETO FCK=15,0MPA, PARA PAVIMENTO | M3 | 510.46
5024000 | BASE DE MACADAME BETUMINOSO | . | .
5024001 | BASE DE MACADAME BETUMINOSO | M3 | 892.97
5024002 | BASE DE MACADAME BETUMINOSO COM EMULSÃO ASFÁLTICA CATIÔNICA | M3 | 974.1
5025000 | BASE DE BINDER | . | .
5025001 | BASE DE BINDER ABERTO (SEM TRANSPORTE) | M3 | 1053.39
5025002 | BASE DE BINDER DENSO (SEM TRANSPORTE) | M3 | 1234.85
5026000 | IMPRIMAÇÃO BETUMINOSA LIGANTE | M2 | 6.43
5027000 | IMPRIMAÇÃO BETUMINOSA IMPERMEABILIZANTE | M2 | 15.64
5028000 | REVESTIMENTO DE CONCRETO ASFÁLTICO (SEM TRANSPORTE) | M3 | 1470.34
5028001 | REVESTIMENTO DE CONCRETO ASFÁLTICO, SEM O FORNECIMENTO DOS MATERIAIS | M3 | 131.21
5029000 | REVESTIMENTO DE PRÉ-MISTURADO À QUENTE (SEM TRANSPORTE) | M3 | 1384.38
5030000 | REVESTIMENTO DE PRÉ-MISTURADO À FRIO (SEM TRANSPORTE) | M3 | 1351.74
5031000 | REVESTIMENTO DE MASTIQUE ASFÁLTICO, COM ESPESSURA DE 3,0CM | M2 | 68.37
5032000 | FORNECIMENTO E ASSENTAMENTO DE PARALELEPÍPEDOS SOBRE AREIA (IE-23) | M2 | 329.03
5033000 | FORNECIMENTO E ASSENTAMENTO DE PARALELEPÍPEDOS SOBRE BASE DE CONCRETO, FCK=15,0MPA (IE-23) | M2 | 348.48
5034000 | ARRANCAMENTO E REASSENTAMENTO DE PARALELEPÍPEDOS SOBRE CONCRETO FCK=15,0MPA (IE-23) | M2 | 73.49
5035000 | ARRANCAMENTO E REASSENTAMENTO DE PARALELEPÍPEDOS SOBRE AREIA (IE-23) | M2 | 51.68
5036000 | ARRANCAMENTO, LIMPEZA E EMPILHAMENTO DE PARALELEPÍPEDOS | M2 | 12.91
5037000 | REJUNTAMENTO DE PARALELEPÍPEDOS COM AREIA (IE-23) | M2 | 16.43
5038000 | REJUNTAMENTO DE PARALELEPÍPEDOS COM ARGAMASSA DE CIMENTO E AREIA 1:3 (IE-23) | M2 | 17.15
5039000 | REJUNTAMENTO DE PARALELEPÍPEDOS COM ASFALTO E PEDRISCO (IE-23) | M2 | 49.52
5040000 | TRANSPORTE DE PARALELEPÍPEDOS | M2XKM | 0.68
5042000 | PASSEIO DE CONCRETO FCK=15,0MPA, INCLUSIVE PREPARO DE CAIXA E LASTRO DE BRITA | M3 | 774.12
5043000 | PASSEIO DE MOSAICO, INCLUSIVE PREPARO DE CAIXA E BASE CONCRETO COM 7CM DE ESPESSURA | M2 | 282.96
5044000 | PASSEIO DE LADRILHO HIDRÁULICO, INCLUSIVE PREPARO DE CAIXA E BASE DE CONCRETO COM 5CM DE ESPESSURA | M2 | 243.09
5045000 | PLANTIO DE GRAMA EM PLACAS | M2 | 21.95
5046000 | REVESTIMENTO PRIMÁRIO COM PEDRA BRITADA N.2 MISTURADA AO SOLO LOCAL, INCLUSIVE ESCARIFICAÇÃO, VERIFICAÇÃO, UMEDECIMENTO, COMPACTAÇÃO E ENSAIOS, CAMADA ACABADA (IE-7) | M3 | 137.77
5047000 | BASE DE BICA CORRIDA | M3 | 240.74
5048000 | BASE DE BRITA GRADUADA | M3 | 245.98
5050000 | REFORÇO DE SUB-LEITO/SUB-BASE DE SOLO MELHORADO COM ADITIVO QUÍMICO - 2,0% | M3 | 77.92
5051000 | REFORÇO DE SUB-LEITO/SUB-BASE DE SOLO MELHORADO COM ADITIVO QUÍMICO - 2,5% | M3 | 84.63
5052000 | REFORÇO DE SUB-LEITO/SUB-BASE DE SOLO MELHORADO COM ADITIVO QUÍMICO - 3,0% | M3 | 91.35
5054000 | REFORÇO DE SUB-LEITO/SUB-BASE DE SOLO MELHORADO COM CIMENTO 3,0% EM PESO | M3 | 60.84
5055000 | REFORÇO DE SUB-LEITO/SUB-BASE DE SOLO MELHORADO COM CIMENTO 4,0% EM PESO | M3 | 70.77
5056000 | REFORÇO DE SUB-LEITO/SUB-BASE DE SOLO MELHORADO COM CIMENTO 5,0% EM PESO | M3 | 80.69
5057000 | REFORÇO DE SUB-LEITO/SUB-BASE DE SOLO MELHORADO COM CIMENTO 6,0% EM PESO | M3 | 90.62
5059000 | REFORÇO DE SUB-LEITO/SUB-BASE DE SOLO MELHORADO COM CAL 3,0% EM PESO | M3 | 73.32
5060000 | REFORÇO DE SUB-LEITO/SUB-BASE DE SOLO MELHORADO COM CAL 4,0% EM PESO | M3 | 87.41
5061000 | REFORÇO DE SUB-LEITO/SUB-BASE DE SOLO MELHORADO COM CAL 5,0% EM PESO | M3 | 101.49
5062000 | REFORÇO DE SUB-LEITO/SUB-BASE DE SOLO MELHORADO COM CAL 6,0% EM PESO | M3 | 115.58
5063000 | REFORÇO DE SUB-LEITO/SUB-BASE DE SOLO MELHORADO COM BRITA 30% EM VOLUME | M3 | 83.28
5064000 | REFORÇO DE SUB-LEITO/SUB-BASE DE SOLO MELHORADO COM BRITA 40% EM VOLUME | M3 | 101
5065000 | REFORÇO DE SUB-LEITO/SUB-BASE DE SOLO MELHORADO COM BRITA 50,0% EM VOLUME | M3 | 118.72
5066000 | REFORÇO DE SUB-LEITO/SUB-BASE DE SOLO MELHORADO COM BRITA 60% EM VOLUME | M3 | 136.43
5067000 | TRANSPORTE DE PAVIMENTO ASFÁLTICO | M2XKM | 0.92
5068000 | TRANSPORTE DE CAPA ASFÁLTICA | M2XKM | 0.3
5069000 | IRRIGAÇÃO DE RUAS | M2 | 0.46
5070000 | ASSENTAMENTO DE PARALELEPÍPEDOS SOBRE BASE DE CONCRETO FCK=15,0MPA (IE-23) | M2 | 64.02
5071000 | ASSENTAMENTO DE PARALELEPÍPEDOS SOBRE AREIA (IE-23) | M2 | 44.57
5072000 | PASSEIOS DE LADRILHO HIDRÁULICO FORNECIDO PELA PREFEITURA | M2 | 108.65
5073000 | ASSENTAMENTO DE GUIAS TIPO PMSP 100, INCLUSIVE ENCOSTAMENTO DE TERRA | M | 19.34
5074000 | ASSENTAMENTO DE GUIAS PARA JARDIM 7 X 11 X 100CM (IE-3) | M | 7.81
5075000 | REBAIXAMENTO DE GUIAS | M | 17.41
5076000 | TRANSPORTE DE ROCHA | M3XKM | 11.37
5077000 | TRANSPORTE DE PRÉ-MISTURADO À QUENTE | . | .
5077001 | CARGA, DESCARGA E TRANSPORTE DE PMQ ATÉ A DISTÂNCIA MÉDIA DE IDA E VOLTA DE 1KM | M3 | 20
5077007 | TRANSPORTE DE PMQ ALÉM DO PRIMEIRO KM | M3XKM | 3.01
5078000 | TRANSPORTE DE CONCRETO ASFÁLTICO | . | .
5078001 | CARGA, DESCARGA E TRANSPORTE DE CONCRETO ASFÁLTICO ATÉ A DISTÂNCIA MÉDIA DE IDA E VOLTA DE 1KM | M3 | 20.65
5078007 | TRANSPORTE DE CONCRETO ASFÁLTICO ALÉM DO PRIMEIRO KM | M3XKM | 3.01
5079000 | TRANSPORTE DE BINDER | . | .
5079001 | CARGA, DESCARGA E TRANSPORTE DE BINDER ATÉ A DISTÂNCIA MÉDIA DE IDA E VOLTA DE 1KM | M3 | 20.65
5079007 | TRANSPORTE DE BINDER ALÉM DO PRIMEIRO KM | M3XKM | 3.01
5080000 | TRANSPORTE DE PRÉ-MISTURADO À FRIO | . | .
5080001 | CARGA, DESCARGA E TRANSPORTE DE PMF ATÉ A DISTÂNCIA MÉDIA DE IDA E VOLTA DE 1KM | M3 | 20
5080007 | TRANSPORTE DE PMF ALÉM DO PRIMEIRO KM | M3XKM | 3.01
5081000 | TRANSPORTE DE PAVIMENTO DE CONCRETO, SARJETA E SARJETÃO | M2XKM | 1.11
5082000 | TRANSPORTE DE GUIAS | MXKM | 0.35
5084000 | REFORÇO DE SUB-LEITO/SUB-BASE DE SOLO MELHORADO COM BRITA 10% EM VOLUME | M3 | 47.84
5085000 | REFORÇO DE SUB-LEITO/SUB-BASE DE SOLO MELHORADO COM BRITA 20% EM VOLUME | M3 | 65.56
5086000 | FORNECIMENTO E ASSENTAMENTO DE BLOCOS DE CONCRETO SOBRE AREIA | . | .
5086001 | FORNECIMENTO E ASSENTAMENTO DE BLOCOS DE CONCRETO SOBRE AREIA - VIAS TRÁFEGO LEVE | M2 | 105.31
5086002 | FORNECIMENTO E ASSENTAMENTO DE BLOCOS DE CONCRETO SOBRE AREIA - VIAS TRÁFEGO MÉDIO | M2 | 109.59
5086003 | FORNECIMENTO E ASSENTAMENTO DE BLOCOS DE CONCRETO SOBRE AREIA - VIAS ARTERIAIS | M2 | 184.87
5087000 | FORNECIMENTO E INSTALAÇÃO DE DEFENSA METÁLICA GALVANIZADA, TIPO SEMI-MALEÁVEL SIMPLES | M | 324.25
5088000 | RETIRADA DE DEFENSA METÁLICA TIPO SEMI-MALEÁVEL SIMPLES | M | 33.32
5089000 | REMANEJAMENTO DE DEFENSA METÁLICA TIPO SEMI-MALEÁVEL SIMPLES | M | 72.88
5090000 | BASE DE BRITA GRADUADA TRATADA COM CIMENTO - BGTC | M3 | 301.55
5091001 | PAVIMENTOS PERMEÁVEIS - PERFIL PARA CALÇADAS E PASSEIOS COM PISO DE CONCRETO PRÉ-MOLDADO INTERTRAVADO DRENANTE COM INFILTRAÇÃO TOTAL | M2 | 140.46
5091002 | PAVIMENTOS PERMEÁVEIS - PERFIL PARA ESTACIONAMENTO DE VEÍCULOS LEVES COM PISOS DE CONCRETO PRÉ-MOLDADO INTERTRAVADO DRENANTE COM INFILTRAÇÃO TOTAL | M2 | 172.3
5092001 | PISO/ PASSEIO DE CONCRETO, INCLUINDO O PREPARO DA CAIXA, LASTRO DE BRITA E A MÃO DE OBRA REFERENTE AOS SERVIÇOS NO CONCRETO: LANÇAMENTO E ACABAMENTO (RIPADO E DESEMPENADO) EXCLUSIVE O FORNECIMENTO DO CONCRETO | M3 | 322.94
5092002 | PISO/ PASSEIO DE CONCRETO ARMADO, INCLUINDO O PREPARO DA CAIXA, LASTRO DE BRITA, TELA METÁLICA E A MÃO DE OBRA REFERENTE AOS SERVIÇOS NO CONCRETO: LANÇAMENTO E ACABAMENTO (RIPADO E DESEMPENADO), EXCLUSIVE O FORNECIMENTO DO CONCRETO | M3 | 647.71
5093000 | REVESTIMENTO DE MISTURA ASFÁLTICA TIPO SMA COM POLÍMERO E FIBRA (SEM TRANSPORTE) | M3 | 1776.16
5093001 | MICROREVESTIMENTO A QUENTE DE MISTURA ASFÁLTICA TIPO SMA COM POLÍMERO E FIBRA (SEM TRANSPORTE), ESPESSURA INDICADA 1,5 À 2,5CM | M3 | 1648.98
5094000 | REVESTIMENTO DE MISTURA ASFÁLTICA TIPO CPA COM POLÍMERO E FIBRA (SEM TRANSPORTE) | M3 | 1174.41
5095000 | REVESTIMENTO DE MISTURA ASFÁLTICA TIPO CPA COM BORRACHA (SEM TRANSPORTE) | M3 | 1117.24
5096000 | REVESTIMENTO DE MISTURA ASFÁLTICA TIPO "GAP GRADED" COM POLÍMERO (SEM TRANSPORTE) | M3 | 1399.83
5097000 | REVESTIMENTO DE MISTURA ASFÁLTICA TIPO "GAP GRADED" COM BORRACHA (SEM TRANSPORTE) | M3 | 1376.96
5099001 | BASE BETUMINOSA DE MATERIAIS PROVENIENTES DA FRESAGEM DE PAVIMENTOS ASFÁLTICOS (RAP) RECICLADO EM USINA MÓVEL COM ATÉ 3% DE EMULSÃO MODIFICADA COM POLÍMERO, FORNECIMENTO E APLICAÇÃO, NÃO INCLUI TRANSPORTE ATÉ O LOCAL DOS SERVIÇOS, CAMADA ACABADA | M3 | 526.13
5099002 | BASE BETUMINOSA DE MATERIAIS PROVENIENTES DOS RESÍDUOS SÓLIDOS DA CONSTRUÇÃO CIVIL (RCC) E/OU DA FRESAGEM DE PAVIMENTOS ASFÁLTICOS (RAP) RECICLADO EM USINA MÓVEL COM ATÉ 3% DE CAP, FORNECIMENTO E APLICAÇÃO, NÃO INCLUI TRANSPORTE ATÉ O LOCAL DOS SERVIÇOS, | M3 | 626.3
5099003 | REVESTIMENTO DE MISTURA ASFÁLTICA COM POLÍMERO - FAIXA III (SEM TRANSPORTE) | M3 | 1363.23
5099004 | REVESTIMENTO DE CONCRETO ASFÁLTICO USINADO MORNO ( SEM TRANSPORTE) | M3 | 1342.36
5099005 | MICRO REVESTIMENTO ASFÁLTICO À FRIO COM EMULSÃO MODIFICADA COM POLÍMERO, COM TAXA MÉDIA DE APLICAÇÃO DE 12 KG/M2 CONFORME NORMA DNIT 035/2018 - ES | M2 | 18.3
5099006 | SELAGEM DE TRINCAS À QUENTE COM EQUIPAMENTO SELA TRINCA ACOPLADO AO CAMINHÃO CARROCERIA DE MADEIRA | KG | 19.29
5104001 | PAINEL DE MENSAGEM VARIÁVEL MÓVEL 1800 x 2800 MM | MÊS | 8836.15
5104002 | PAINEL DE MENSAGEM VARIÁVEL MÓVEL 900 x 1800 MM | MÊS | 7661.24
5105002 | REMANEJAMENTO DE PLACAS DE SINALIZAÇÃO VERTICAL VIÁRIA | UN | 77.42
5105003 | RETIRADA DE PLACAS DE SINALIZAÇÃO VERTICAL VIÁRIA | UN | 41.96
5111002 | DEMOLIÇÃO DE PAVIMENTO RÍGIDO DE CONCRETO ARMADO | M3 | 655.17
5112001 | CANTEIRO AVANÇADO PARA ABRIGO TIPO BRT COM VIGILÂNCIA E TAPUME METÁLICO COM REAPROVEITAMENTO DE 3 USOS DO MATERIAL | MÊS | 45727.1
5117001 | CARGA DE PNEUS EM CAMINHÃO | TON | 23.24
6000000 | CANALIZAÇÃO DE TUBOS
6001000 | ARRANCAMENTO E REMOÇÃO DE CANALIZAÇÃO, 30,0CM < 0 < OU = A 60CM | M | 115.41
6002000 | ARRANCAMENTO E REMOÇÃO DE CANALIZAÇÃO 0 > 60CM | M | 278.81
6003000 | ESCORAMENTO DESCONTÍNUO DE MADEIRA PARA CANALIZAÇÃO DE TUBOS | M2 | 67.73
6004000 | ESCORAMENTO CONTÍNUO DE MADEIRA PARA CANALIZAÇÃO DE TUBOS | M2 | 117.79
6005000 | LASTRO DE BRITA E PÓ DE PEDRA | M3 | 266.63
6006000 | LASTRO DE CONCRETO FCK=10MPA | M3 | 485.09
6007000 | FORNECIMENTO E ASSENTAMENTO DE TUBOS DE CONCRETO SIMPLES - DIÂMETRO 30CM | M | 72.65
6008000 | FORNECIMENTO E ASSENTAMENTO DE TUBOS DE CONCRETO SIMPLES - DIÂMETRO 40CM | M | 99.1
6009000 | FORNECIMENTO E ASSENTAMENTO DE TUBOS DE CONCRETO SIMPLES - DIÂMETRO 50CM | M | 133.64
6010000 | FORNECIMENTO E ASSENTAMENTO DE TUBOS DE CONCRETO ARMADO, DIÂMETRO 60CM | . | .
6010001 | FORNECIMENTO E ASSENTAMENTO DE TUBOS DE CONCRETO ARMADO, DIÂMETRO 60CM - TIPO PA-2 | M | 214.15
6010002 | FORNECIMENTO E ASSENTAMENTO DE TUBOS DE CONCRETO ARMADO, DIÂMETRO 60CM - TIPO PA-3 | M | 308.04
6011000 | FORNECIMENTO E ASSENTAMENTO DE TUBO DE CONCRETO ARMADO, DIÂMETRO 70CM | . | .
6011001 | FORNECIMENTO E ASSENTAMENTO DE TUBO DE CONCRETO ARMADO, DIÂMETRO 70CM - TIPO PA-2 | M | 271.36
6011002 | FORNECIMENTO E ASSENTAMENTO DE TUBO DE CONCRETO ARMADO, DIÂMETRO 70CM - TIPO PA-3 | M | 314.55
6012000 | FORNECIMENTO E ASSENTAMENTO DE TUBOS DE CONCRETO ARMADO, DIÂMETRO 80CM | . | .
6012001 | FORNECIMENTO E ASSENTAMENTO DE TUBOS DE CONCRETO ARMADO, DIÂMETRO 80CM - TIPO PA-2 | M | 419.54
6012002 | FORNECIMENTO E ASSENTAMENTO DE TUBOS DE CONCRETO ARMADO, DIÂMETRO 80CM - TIPO PA-3 | M | 508.89
6013000 | FORNECIMENTO E ASSENTAMENTO DE TUBOS DE CONCRETO ARMADO, DIÂMETRO 90CM | . | .
6013001 | FORNECIMENTO E ASSENTAMENTO DE TUBOS DE CONCRETO ARMADO, DIÂMETRO 90CM - TIPO PA-2 | M | 473.17
6013002 | FORNECIMENTO E ASSENTAMENTO DE TUBOS DE CONCRETO ARMADO, DIÂMETRO 90CM - TIPO PA-3 | M | 516.26
6014000 | FORNECIMENTO E ASSENTAMENTO DE TUBOS DE CONCRETO ARMADO, DIÂMETRO 100CM | . | .
6014001 | FORNECIMENTO E ASSENTAMENTO DE TUBOS DE CONCRETO ARMADO, DIÂMETRO 100CM - TIPO PA-2 | M | 572.37
6014002 | FORNECIMENTO E ASSENTAMENTO DE TUBOS DE CONCRETO ARMADO, DIÂMETRO 100CM - TIPO PA-3 | M | 726.99
6016000 | FORNECIMENTO E ASSENTAMENTO DE TUBOS DE CONCRETO ARMADO, DIÂMETRO 120CM | . | .
6016001 | FORNECIMENTO E ASSENTAMENTO DE TUBOS DE CONCRETO ARMADO, DIÂMETRO 120CM - TIPO PA-2 | M | 835.5
6016002 | FORNECIMENTO E ASSENTAMENTO DE TUBOS DE CONCRETO ARMADO, DIÂMETRO 120CM - TIPO PA-3 | M | 1071.03
6017000 | FORNECIMENTO E ASSENTAMENTO DE TUBOS DE CONCRETO ARMADO, DIÂMETRO 150CM | . | .
6017001 | FORNECIMENTO E ASSENTAMENTO DE TUBOS DE CONCRETO ARMADO, DIÂMETRO 150CM - TIPO PA-2 | M | 1218.06
6017002 | FORNECIMENTO E ASSENTAMENTO DE TUBOS DE CONCRETO ARMADO, DIÂMETRO 150CM - TIPO PA-3 | M | 1484.98
6017003 | FORNECIMENTO E ASSENTAMENTO DE TUBO EM POLIETILENO DE ALTA RESISTÊNCIA PEAD, COR PRETA, COM DN 300MM | M | 110.39
6017004 | FORNECIMENTO E ASSENTAMENTO DE TUBO EM POLIETILENO DE ALTA RESISTÊNCIA PEAD, COR PRETA, COM DN 400MM | M | 198.14
6017005 | FORNECIMENTO E ASSENTAMENTO DE TUBO EM POLIETILENO DE ALTA RESISTÊNCIA PEAD, COR PRETA, COM DN 500MM | M | 285.25
6017006 | FORNECIMENTO E ASSENTAMENTO DE TUBO EM POLIETILENO DE ALTA RESISTÊNCIA PEAD, COR PRETA, COM DN 600MM | M | 426.69
6017007 | FORNECIMENTO E ASSENTAMENTO DE TUBO EM POLIETILENO DE ALTA RESISTÊNCIA PEAD, COR PRETA, COM DN 800MM | M | 686.24
6017008 | FORNECIMENTO E ASSENTAMENTO DE TUBO EM POLIETILENO DE ALTA RESISTÊNCIA PEAD, COR PRETA, COM DN 1000MM | M | 1052.26
6017009 | FORNECIMENTO E ASSENTAMENTO DE TUBO EM POLIETILENO DE ALTA RESISTÊNCIA PEAD, COR PRETA, COM DN 1200MM | M | 1429.61
6018000 | POÇO DE VISITA | . | .
6018001 | POÇO DE VISITA TIPO 1 - 1,40 X 1,40 X 1,40M | UN | 4991.55
6018002 | POÇO DE VISITA TIPO 2 - 1,60 X 1,60 X 1,60M | UN | 6054.45
6018003 | POÇO DE VISITA TIPO 3 - 2,20 X 2,20 X 2,20M | UN | 10075.42
6019000 | CHAMINÉ DE POÇO DE VISITA COM ALVENARIA DE UM TIJOLO COMUM | M | 1077.97
6020000 | TAMPÃO PARA GALERIAS DE ÁGUAS PLUVIAIS | . | .
6020003 | INSTALAÇÃO DE TAMPÃO PARA GALERIA DE ÁGUAS PLUVIAIS - ARTICULADO, EXCETO FORNECIMENTO DE TAMPÃO | UN | 131.69
6020004 | INSTALAÇÃO DE TAMPÃO PARA GALERIA DE ÁGUAS PLUVIAIS - NÃO ARTICULADO, EXCETO FORNECIMENTO DE TAMPÃO | UN | 131.69
6020021 | FORNECIMENTO DE TAMPÃO DE FERRO FUNDIDO DÚCTIL CLASSE MÍNIMA 400 (40T) D=600MM - NBR 10160 ARTICULADO - P/ GAL. ÁGUAS PLUV. | UN | 507.14
6020022 | FORNECIMENTO DE TAMPÃO DE FERRO FUNDIDO DÚCTIL CLASSE MÍNIMA 400 (40T) D=600MM - NBR 10160 NÃO ARTICULADO - P/ GAL. ÁGUAS PLUV. | UN | 490.77
6020023 | FORNECIMENTO DE TAMPÃO - GRELHA DE FERRO FUNDIDO DÚCTIL CLASSE MÍNIMA 400 (40T) D=600MM - NBR 10160 ARTICULADO - P/ GAL. ÁGUAS PLUV. | UN | 524.82
6020024 | FORNECIMENTO DE TAMPÃO - GRELHA DE FERRO FUNDIDO DÚCTIL CLASSE MÍNIMA 400 (40T) D=600MM - NBR 10160 NÃO ARTICULADO - P/ GAL. ÁGUAS PLUV. | UN | 482.86
6020025 | FORNECIMENTO DE TAMPÃO MAIS ARO, AMBOS EM PLÁSTICO CLASSE MÍNIMA 400 (40T) D=600MM - ABNT - P/ GAL. ÁGUAS PLUV. | UN | 1434.85
6021000 | LEVANTAMENTO OU REBAIXAMENTO DE TAMPÃO DE POÇO DE VISITA | UN | 174.2
6022000 | BOCA DE LOBO | . | .
6022003 | BOCA DE LOBO SIMPLES | UN | 2254.95
6022004 | BOCA DE LOBO DUPLA | UN | 4027.55
6022005 | BOCA DE LOBO TRIPLA | UN | 5774.45
6022006 | BOCA DE LOBO QUÁDRUPLA | UN | 7539.7
6023000 | REFORMA DE BOCA DE LOBO | . | .
6023001 | REFORMA DE BOCA DE LOBO SIMPLES | UN | 922.44
6023002 | REFORMA DE BOCA DE LOBO DUPLA | UN | 1021.47
6023003 | REFORMA DE BOCA DE LOBO TRIPLA | UN | 1120.51
6023004 | SUBSTITUIÇÃO DE GUIA CHAPÉU PARA BOCA DE LOBO | UN | 88.1
6023005 | SUBSTITUIÇÃO DE TAMPA DE CONCRETO PARA BOCA DE LOBO | UN | 349.04
6024000 | DRENO DE BRITA | M3 | 223.98
6025000 | DRENO DE AREIA | M3 | 218.9
6026000 | FORNECIMENTO E ASSENTAMENTO DE TUBO DRENO DE CONCRETO FURADO - DIÂMETRO 20,0CM | M | 45.34
6029001 | FORNECIMENTO E ASSENTAMENTO DE TUBO DE PEAD CORRUGADO E PERFURADOPARA DRENAGEM - DIÂMETRO 2,5" (EM ACORDO COM AS NORMAS DNIT 093/06, NBR 15073 E NBR 14692) | M | 15.23
6029002 | FORNECIMENTO E ASSENTAMENTO DE TUBO DE PEAD CORRUGADO E PERFURADOPARA DRENAGEM - DIÂMETRO 3,0" (EM ACORDO COM AS NORMAS DNIT 093/06, NBR 15073 E NBR 14692) | M | 15.96
6029003 | FORNECIMENTO E ASSENTAMENTO DE TUBO DE PEAD CORRUGADO E PERFURADOPARA DRENAGEM - DIÂMETRO 4,0" (EM ACORDO COM AS NORMAS DNIT 093/06, NBR 15073 E NBR 14692) | M | 17.3
6029004 | FORNECIMENTO E ASSENTAMENTO DE TUBO DE PEAD CORRUGADO E PERFURADOPARA DRENAGEM - DIÂMETRO 6,0" (EM ACORDO COM AS NORMAS DNIT 093/06, NBR 15073 E NBR 14692) | M | 29.09
6031000 | FORNECIMENTO E ASSENTAMENTO DE MANILHA DE CERÂMICA - DIÂMETRO 4" X 60CM | M | 27.71
6032000 | FORNECIMENTO E ASSENTAMENTO DE MANILHA DE CERÂMICA - DIÂMETRO 6" X 1M | M | 29.81
6033000 | FORNECIMENTO E ASSENTAMENTO DE MANILHA DE CERÂMICA - DIÂMETRO 8" X 1M | M | 46.87
6034000 | FORNECIMENTO E ASSENTAMENTO DE MANILHA DE CERÂMICA - DIÂMETRO 12" X 1M | M | 140.33
6035000 | LIGAÇÃO DOMICILIAR DE ESGOTO COM MANILHA DE CERÂMICA TIPO SABESP - DIÂMETRO 4" | M | 76.18
6037000 | ASSENTAMENTO DE MANILHA DE CERÂMICA - DIÂMETRO 4" | M | 8.12
6038000 | ASSENTAMENTO DE MANILHA DE CERÂMICA - DIÂMETRO 6" | M | 8.26
6039000 | ASSENTAMENTO DE MANILHA DE CERÂMICA - DIÂMETRO 8" | M | 10.36
6040000 | ASSENTAMENTO DE MANILHA DE CERÂMICA - DIÂMETRO 12" | M | 10.65
6041000 | ASSENTAMENTO DE TUBULAÇÃO DE FERRO FUNDIDO TIPO SABESP - DIÂMETRO 75MM | M | 10.79
6042000 | ASSENTAMENTO DE TUBULAÇÃO DE FERRO FUNDIDO TIPO SABESP - DIÂMETRO 100MM | M | 12.26
6044000 | ENSECADEIRA DE MADEIRA EM PAREDES SIMPLES, COM POSTERIOR RETIRADA DO MATERIAL | M2 | 168.91
6045000 | ENSECADEIRA DE MADEIRA EM PAREDES DUPLAS, COM POSTERIOR RETIRADA DO MATERIAL | M2 | 282.45
6046000 | FORNECIMENTO E ASSENTAMENTO DE CANALETA (MEIO TUBO) DE CONCRETO - DIÂMETRO 30CM | M | 37.44
6047000 | FORNECIMENTO E ASSENTAMENTO DE CANALETA (MEIO TUBO) DE CONCRETO - DIÂMETRO 40CM | M | 48.22
6048000 | FORNECIMENTO E ASSENTAMENTO DE CANALETA (MEIO TUBO) DE CONCRETO - DIÂMETRO 50CM | M | 61.49
6049000 | ESGOTAMENTO D'ÁGUA COM BOMBA SUBMERSA - POTÊNCIA ATÉ 5HP | HPXH | 2.04
6050000 | ASSENTAMENTO DE TUBOS DE CONCRETO EXISTENTE - DIÂMETRO 30CM | M | 4.34
6051000 | ASSENTAMENTO DE TUBOS DE CONCRETO EXISTENTE - DIÂMETRO 40CM | M | 14.61
6052000 | ASSENTAMENTO DE TUBOS DE CONCRETO EXISTENTE - DIÂMETRO 50CM | M | 20.04
6053000 | ASSENTAMENTO DE TUBOS DE CONCRETO EXISTENTE - DIÂMETRO 60CM | M | 25.4
6054000 | ASSENTAMENTO DE TUBOS DE CONCRETO EXISTENTE - DIÂMETRO 70CM | M | 30.85
6055000 | ASSENTAMENTO DE TUBOS DE CONCRETO EXISTENTE - DIÂMETRO 80CM | M | 38.58
6056000 | ASSENTAMENTO DE TUBOS DE CONCRETO EXISTENTE - DIÂMETRO 90CM | M | 38.16
6057000 | ASSENTAMENTO DE TUBOS DE CONCRETO EXISTENTE - DIÂMETRO 100CM | M | 52.99
6058000 | ASSENTAMENTO DE TUBOS DE CONCRETO EXISTENTE - DIÂMETRO 110CM | M | 69.68
6059000 | ASSENTAMENTO DE TUBOS DE CONCRETO EXISTENTE - DIÂMETRO 120CM | M | 86.36
6060000 | ASSENTAMENTO DE TUBOS DE CONCRETO EXISTENTE - DIÂMETRO 150CM | M | 104.39
6065000 | BOCA DE LEÃO | . | .
6065005 | INSTALAÇÃO DE BOCA DE LEÃO SIMPLES COM GRELHA ARTICULADA, EXCETO FORNECIMENTO DA GRELHA | UN | 2367.34
6065006 | INSTALAÇÃO DE BOCA DE LEÃO SIMPLES COM GRELHA NÃO-ARTICULADA, EXCETO FORNECIMENTO DA GRELHA | UN | 2367.33
6065007 | INSTALAÇÃO DE BOCA DE LEÃO DUPLA COM GRELHA ARTICULADA, EXCETO O FORNECIMENTO DA GRELHA | UN | 3778.6
6065008 | INSTALAÇÃO DE BOCA DE LEÃO DUPLA COM GRELHA NÃO-ARTICULADA, EXCETO O FORNECIMENTO DA GRELHA | UN | 3778.6
6065021 | FORNECIMENTO DE GRELHA TIPO "BOCA DE LEÃO" DE FERRO FUND. DÚCTIL CL. MÍN.250 - 25T - DIM. APR=810X270MM - NBR 10160 - T. ARTICU. - P/ GAL. ÁGUAS PLUV. | UN | 318.1
6065022 | FORNECIMENTO DE GRELHA TIPO "BOCA DE LEÃO" DE FERRO FUND. DÚCTIL CL. MÍN.250 - 25T - DIM. APR=810X270MM - NBR 10160 - T. NÃO ARTICU. - P/ GAL. ÁGUAS PLUV. | UN | 312.34
6065023 | FORNECIMENTO DE GRELHA TIPO "BOCA DE LEÃO" DE FERRO FUND. DÚCTIL CL. MÍN.D400 - 40T - DIM. APR=810X270MM - NBR 10160 - T. ARTICU. - P/ GAL. ÁGUAS PLUV. | UN | 415.37
6065024 | FORNECIMENTO DE GRELHA TIPO "BOCA DE LEÃO" DE FERRO FUND. DÚCTIL CL. MÍN.D400 - 40T - DIM. APR=810X270MM - NBR 10160 - T. NÃO ARTICU. - P/ GAL. ÁGUAS PLUV. | UN | 388.82
6065025 | FORNECIMENTO DE GRELHA TIPO "BOCA DE LEÃO" DE FERRO FUND. DÚCTIL CL. MÍN.D400 - 40T - DIM. APR=500X500MM - NBR 10160 - T. ARTICU. - P/ GAL. ÁGUAS PLUV. | UN | 467.93
6065027 | FORNECIMENTO DE GRELHA TIPO "BOCA DE LEÃO" DE PLÁSTICO CL. MÍNIMA 250 - 25T - DIM.APR=810X270MM - ABNT - T. ARTICU. P/ GAL. ÁGUAS PLUV. | UN | 1198.74
6066000 | REFORMA DE BOCA DE LEÃO | . | .
6066001 | REFORMA DE BOCA DE LEÃO SIMPLES | UN | 1056.8
6066002 | REFORMA DE BOCA DE LEÃO DUPLA | UN | 1211.82
6066005 | SUBSTITUIÇÃO DA GRELHA TIPO "BOCA DE LEÃO" - TIPO ARTICULADA, EXCETO O FORNECIMENTO DA GRELHA | UN | 77.59
6066006 | SUBSTITUIÇÃO DE GRELHA TIPO "BOCA DE LEÃO" - TIPO NÃO-ARTICULADA, EXCETO O FORNECIMENTO DA GRELHA | UN | 77.59
6068000 | FORNECIMENTO E ASSENTAMENTO DE TUBO DE PVC RÍGIDO, COR BRANCA, PARA ESGOTO, JUNTAS SOLDADAS | . | .
6068001 | FORNECIMENTO E ASSENTAMENTO DE TUBO DE PVC RÍGIDO, COR BRANCA, PARA ESGOTO, PONTA E BOLSA - DIÂMETRO 50MM (2") | M | 25.65
6068002 | FORNECIMENTO E ASSENTAMENTO DE TUBO DE PVC RÍGIDO, COR BRANCA, PARA ESGOTO, PONTA E BOLSA - DIÂMETRO 75MM (3") | M | 36.21
6068003 | FORNECIMENTO E ASSENTAMENTO DE TUBO DE PVC RÍGIDO, COR BRANCA, PARA ESGOTO, PONTA E BOLSA - DIÂMETRO 100MM (4") | M | 46.63
6069001 | FORNECIMENTO E COLOCAÇÃO DE MANTA GEOTÊXTIL COM RESISTÊNCIA À TRAÇÃO LONGITUDINAL DE 7KN/M E TRAÇÃO TRANSVERSAL DE 6KN/M | M2 | 4.78
6069002 | FORNECIMENTO E COLOCAÇÃO DE MANTA GEOTÊXTIL COM RESISTÊNCIA À TRAÇÃO LONGITUDINAL DE 8KN/M E TRAÇÃO TRANSVERSAL DE 7KN/M | M2 | 5.48
6069003 | FORNECIMENTO E COLOCAÇÃO DE MANTA GEOTÊXTIL COM RESISTÊNCIA À TRAÇÃO LONGITUDINAL DE 9KN/M E TRAÇÃO TRANSVERSAL DE 8KN/M | M2 | 6.33
6069004 | FORNECIMENTO E COLOCAÇÃO DE MANTA GEOTÊXTIL COM RESISTÊNCIA À TRAÇÃO LONGITUDINAL DE 10KN/M E TRAÇÃO TRANSVERSAL DE 9KN/M | M2 | 7.05
6069005 | FORNECIMENTO E COLOCAÇÃO DE MANTA GEOTÊXTIL COM RESISTÊNCIA À TRAÇÃO LONGITUDINAL DE 14KN/M E TRAÇÃO TRANSVERSAL DE 12KN/M | M2 | 8.44
6069006 | FORNECIMENTO E COLOCAÇÃO DE MANTA GEOTÊXTIL COM RESISTÊNCIA À TRAÇÃO LONGITUDINAL DE 16KN/M E TRAÇÃO TRANSVERSAL DE 14KN/M | M2 | 9.79
6069007 | FORNECIMENTO E COLOCAÇÃO DE MANTA GEOTÊXTIL COM RESISTÊNCIA À TRAÇÃO LONGITUDINAL DE 21KN/M E TRAÇÃO TRANSVERSAL DE 19KN/M | M2 | 12.55
6069008 | FORNECIMENTO E COLOCAÇÃO DE MANTA GEOTÊXTIL COM RESISTÊNCIA À TRAÇÃO LONGITUDINAL DE 26KN/M E TRAÇÃO TRANSVERSAL DE 23KN/M | M2 | 13.22
6069009 | FORNECIMENTO E COLOCAÇÃO DE MANTA GEOTÊXTIL COM RESISTÊNCIA À TRAÇÃO LONGITUDINAL DE 31KN/M E TRAÇÃO TRANSVERSAL DE 27KN/M | M2 | 18.38
6070001 | FORNECIMENTO E APLICAÇÃO DE GEOMEMBRANA DE PEAD - 1MM DE ESPESSURA | M2 | 34.62
6070002 | FORNECIMENTO E APLICAÇÃO DE MANTA FORMADA PELA ASSOCIAÇÃO DE UM TECIDO TÉCNICO DE POLIESTER COM FILME DE POLIETILENO DE BAIXA DENSIDADE EM ACORDO COM A NBR12824 | M2 | 21.91
6070003 | FORNECIMENTO E APLICAÇÃO DE GEOCOMPOSTO FORMADO POR NÚCLEO TRIDIMENSIONAL, FLEXÍVEL DE FILAMENTO DE POLIPROPILENO, ASSOCIADO ÀS SUAS DUAS SUPERFÍCIES GEOTEXTEIS NÃO TECIDOS | M2 | 33.99
6071000 | SERVIÇOS DE LIMPEZA MECÂNICA DOS SISTEMAS DE DRENAGEM (GALERIAS, BOCA DE LOBO, PV, ETC), COM UTILIZAÇÃO DE EQUIPAMENTO COMBINADO HIDROJATO/ SUGADOR | H | 448.46
6072000 | SERVIÇOS DE LIMPEZA MECÂNICA DOS SISTEMAS DE DRENAGEM (GALERIAS, BOCA DE LOBO, PV, ETC), COM UTILIZAÇÃO DE EQUIPAMENTO COMBINADO HIDROJATO/ SUGADOR/ RECICLADOR | H | 501.81
7000000 | GALERIAS MOLDADAS, CÓRREGOS E DRENAGEM
7001000 | ESCORAMENTO CONTÍNUO DE MADEIRA PARA GALERIAS MOLDADAS, COM REAPROVEITAMENTO | M2 | 126.05
7003000 | ESCORAMENTO PARA GALERIAS MOLDADAS UTILIZANDO PERFIS METÁLICOS, COM REAPROVEITAMENTO | . | .
7003001 | ESCORAMENTO PARA GALERIAS MOLDADAS, UTILIZANDO PERFIS METÁLICOS, COM REAPROVEITAMENTO - PROFUNDIDADE < OU = 4M, COM BOCA DE 3 À 5M | M2 | 351.66
7003002 | ESCORAMENTO PARA GALERIAS MOLDADAS, UTILIZANDO PERFIS METÁLICOS, COM REAPROVEITAMENTO - PROFUNDIDADE < OU = 4M, COM BOCA DE 5 À 8M | M2 | 385.79
7003003 | ESCORAMENTO PARA GALERIAS MOLDADAS, UTILIZANDO PERFIS METÁLICOS, COM REAPROVEITAMENTO - PROFUNDIDADE > 4M, < OU = 6M, COM BOCA DE 3 À 5M | M2 | 374.3
7003004 | ESCORAMENTO PARA GALERIAS MOLDADAS, UTILIZANDO PERFIS METÁLICOS, COM REAPROVEITAMENTO - PROFUNDIDADE > 4M, < OU = 6M, COM BOCA DE 5 À 8M | M2 | 410.01
7003005 | ESCORAMENTO PARA GALERIAS MOLDADAS, UTILIZANDO PERFIS METÁLICOS, COM REAPROVEITAMENTO - PROFUNDIDADE > 6M, < OU = 8M, COM BOCA DE 3 À 5M | M2 | 513.31
7003006 | ESCORAMENTO PARA GALERIAS MOLDADAS, UTILIZANDO PERFIS METÁLICOS, COM REAPROVEITAMENTO - PROFUNDIDADE > 6M, < OU = 8M, COM BOCA DE 5 À 8M | M2 | 582.51
7005000 | PERFIS METÁLICOS PERDIDOS EM ESCORAMENTOS, NO CASO DE IMPOSSIBILIDADE DO REAPROVEITAMENTO PREVISTO NOS ITENS 7.3. | M2 | 362.11
7006000 | CIMBRAMENTO EM GALERIA MOLDADA | M3 | 60.41
7007000 | FORMA PARA GALERIA MOLDADA | M2 | 62.74
7008000 | FORNECIMENTO E APLICAÇÃO DE AÇO CA-25 | KG | 11.79
7009000 | FORNECIMENTO E APLICAÇÃO DE AÇO CA-50 - DIÂMETRO < 1/2" | KG | 9.97
7010000 | FORNECIMENTO E APLICAÇÃO DE AÇO CA-50 - DIÂMETRO > OU = 1/2" | KG | 10.32
7011000 | FORNECIMENTO E APLICAÇÃO DE AÇO CA-60 | KG | 10.65
7012000 | FORNECIMENTO E APLICAÇÃO DE TELA DE AÇO | KG | 9.86
7013000 | FORNECIMENTO E APLICAÇÃO DE CONCRETO USINADO FCK=10MPA | M3 | 465.64
7014000 | FORNECIMENTO E APLICAÇÃO DE CONCRETO USINADO FCK=15,0MPA | M3 | 486.56
7015000 | FORNECIMENTO E APLICAÇÃO DE CONCRETO USINADO FCK=20,0MPA | M3 | 509.15
7016000 | FORNECIMENTO E APLICAÇÃO DE CONCRETO USINADO FCK=25MPA | M3 | 532.18
7017000 | FORNECIMENTO E APLICAÇÃO DE CONCRETO USINADO FCK=30,0MPA | M3 | 556.33
7018000 | ENROCAMENTO DE PEDRA EM TALUDES | M3 | 464.4
7019000 | BARBACANS DE TUBOS DE PVC - DIÂMETRO 4" | UN | 54.47
7020000 | MURO DE ARRIMO DE RACHÃO COM ARGAMASSA DE CIMENTO E AREIA 1:3 | M3 | 778.25
7022000 | DESASSOREAMENTO, LIMPEZA E REMOÇÃO DE MATERIAL DE GALERIA MOLDADA | M3 | 215.78
7023000 | FORNECIMENTO E COLOCAÇÃO DE GABIÃO TIPO CAIXA, H = 0,50 M, DE MALHA 8 X 10CM, GALVANIZADO, DE FIO Ø = 2,7MM | M3 | 871.45
7024000 | FORNECIMENTO E COLOCAÇÃO DE GABIÃO TIPO CAIXA, H = 1,00M, DE MALHA 8 X 10CM, GALVANIZADO, DE FIO Ø = 2,7MM | M3 | 722
7025000 | FORNECIMENTO E COLOCAÇÃO DE GABIÃO TIPO CAIXA, H = 0,50M, DE MALHA 8 X 10CM, GALVANIZADO E REVESTIDO EM PVC, DE FIO Ø = 2,4MM | M3 | 894.38
7026000 | FORNECIMENTO E COLOCAÇÃO DE GABIÃO TIPO CAIXA, H = 1,00M, DE MALHA 8 X 10CM, GALVANIZADO E REVESTIDO EM PVC, DE FIO Ø = 2,4MM | M3 | 761.14
7030000 | FORNECIMENTO E COLOCAÇÃO DE GABIÃO TIPO COLCHÃO RENO, H = 0,17M, DE MALHA 6 X 8CM, GALVANIZADO, REVESTIDO EM PVC, DE FIO Ø = 2,0MM | M2 | 241.52
7031000 | FORNECIMENTO E COLOCAÇÃO DE GABIÃO TIPO COLCHÃO RENO, H = 0,23M, DE MALHA 6 X 8CM, GALVANIZADO, REVESTIDO EM PVC, DE FIO Ø = 2,0MM | M2 | 278.23
7032000 | FORNECIMENTO E COLOCAÇÃO DE GABIÃO TIPO COLCHÃO RENO, H = 0,30M, DE MALHA 6 X 8CM, GALVANIZADO, REVESTIDO EM PVC, DE FIO Ø = 2,0MM | M2 | 306.58
7034000 | FORNECIMENTO E COLOCAÇÃO DE GABIÃO TIPO SACO, D = 0,65M, DE MALHA 8 X 10CM, GALVANIZADO, REVESTIDO EM PVC, DE FIO Ø = 2,4MM | M3 | 721.92
7035000 | ESGOTAMENTO D'ÁGUA COM BOMBA SUBMERSA - POTÊNCIA ATÉ 5HP | HPXH | 2.04
7040001 | FORNECIMENTO E COLOCAÇÃO DE MANTA GEOTÊXTIL COM RESISTÊNCIA À TRAÇÃO LONGITUDINAL DE 7KN/M E TRAÇÃO TRANSVERSAL DE 6KN/M EM JUNTA DE DILATAÇÃO | M2 | 13.3
7040002 | FORNECIMENTO E COLOCAÇÃO DE MANTA GEOTÊXTIL COM RESISTÊNCIA À TRAÇÃO LONGITUDINAL DE 8KN/M E TRAÇÃO TRANSVERSAL DE 7KN/M EM JUNTA DE DILATAÇÃO | M2 | 14.02
7040003 | FORNECIMENTO E COLOCAÇÃO DE MANTA GEOTÊXTIL COM RESISTÊNCIA À TRAÇÃO LONGITUDINAL DE 9KN/M E TRAÇÃO TRANSVERSAL DE 8KN/M EM JUNTA DE DILATAÇÃO | M2 | 14.88
7040004 | FORNECIMENTO E COLOCAÇÃO DE MANTA GEOTÊXTIL COM RESISTÊNCIA À TRAÇÃO LONGITUDINAL DE 10KN/M E TRAÇÃO TRANSVERSAL DE 9KN/M EM JUNTA DE DILATAÇÃO | M2 | 15.61
7040005 | FORNECIMENTO E COLOCAÇÃO DE MANTA GEOTÊXTIL COM RESISTÊNCIA À TRAÇÃO LONGITUDINAL DE 14KN/M E TRAÇÃO TRANSVERSAL DE 12KN/M EM JUNTA DE DILATAÇÃO | M2 | 17.03
7040006 | FORNECIMENTO E COLOCAÇÃO DE MANTA GEOTÊXTIL COM RESISTÊNCIA À TRAÇÃO LONGITUDINAL DE 16KN/M E TRAÇÃO TRANSVERSAL DE 14KN/M EM JUNTA DE DILATAÇÃO | M2 | 18.41
7040007 | FORNECIMENTO E COLOCAÇÃO DE MANTA GEOTÊXTIL COM RESISTÊNCIA À TRAÇÃO LONGITUDINAL DE 21KN/M E TRAÇÃO TRANSVERSAL DE 19KN/M EM JUNTA DE DILATAÇÃO | M2 | 21.22
7040008 | FORNECIMENTO E COLOCAÇÃO DE MANTA GEOTÊXTIL COM RESISTÊNCIA À TRAÇÃO LONGITUDINAL DE 26KN/M E TRAÇÃO TRANSVERSAL DE 23KN/M EM JUNTA DE DILATAÇÃO | M2 | 21.9
7040009 | FORNECIMENTO E COLOCAÇÃO DE MANTA GEOTÊXTIL COM RESISTÊNCIA À TRAÇÃO LONGITUDINAL DE 31KN/M E TRAÇÃO TRANSVERSAL DE 27KN/M EM JUNTA DE DILATAÇÃO | M2 | 27.16
7107001 | EXECUÇÃO DE VALETA DE PROTEÇÃO DE ATERRO COM REVESTIMENTO EM CONCRETO (0,75 M3/M) | M | 159.66
7107002 | EXECUÇÃO DE VALETA DE PROTEÇÃO DE CORTE (0,75 M3/M) | M | 58.73
7107003 | EXECUÇÃO DE VALETA DE PROTEÇÃO DE CORTE COM REVESTIMENTO EM CONCRETO (0,75 M3/M) | M | 159.66
7109001 | FORNECIMENTO E COLOCAÇÃO DE GABIÃO TIPO COLCHÃO RENO, H = 0,30M, DE MALHA 6 X 2CM, GALVANIZADO, REVESTIDO EM PVC, DE FIO Ø = 2,20MM | M2 | 293.36
8000000 | PONTES E VIADUTOS
8001000 | FORNECIMENTO E CRAVAÇÃO DE ESTACAS DE EUCALIPTO - DIÂMETRO 20 À 30CM | M | 121.98
8006000 | FORNECIMENTO E CRAVAÇÃO DE ESTACA METÁLICA - PERFIL DE AÇO LAMINADO W 250X32,7 | M | 383.51
8007000 | FORNECIMENTO E CRAVAÇÃO DE ESTACA METÁLICA - PERFIL DE AÇO LAMINADO W 310X52 | M | 547.82
8013000 | FORMA PARA SAPATAS E BALDRAMES | M2 | 70
8014000 | FORMA COMUM | . | .
8014001 | FORMA COMUM, INCLUSIVE CIMBRAMENTO | M2 | 82.9
8014002 | FORMA COMUM, EXCLUSIVE CIMBRAMENTO | M2 | 71.28
8015000 | FORMA PARA CONCRETO APARENTE | . | .
8015001 | FORMA PARA CONCRETO APARENTE, INCLUSIVE CIMBRAMENTO DE ALTURA ATÉ 3M | M2 | 98.61
8015002 | FORMA PARA CONCRETO APARENTE, EXCLUSIVE CIMBRAMENTO | M2 | 77.64
8016000 | FORMA INTERNA NÃO RECUPERÁVEL, INCLUSIVE CIMBRAMENTO ATÉ 3,00M | M2 | 121.66
8018001 | CIMBRAMENTO METÁLICO DE ALTURA MAIOR QUE 3,00M - FORNECIMENTO DOS MATERIAIS | M3XMÊS | 11.9
8018002 | CIMBRAMENTO METÁLICO DE ALTURA MAIOR QUE 3,00M, MONTAGEM E POSTERIOR DESMONTAGEM, INCLUSIVE O TRANSPORTE DOS MATERIAIS | M3 | 31.48
8019000 | FORNECIMENTO E APLICAÇÃO DE AÇO CA-25 | KG | 11.79
8020000 | FORNECIMENTO E APLICAÇÃO DE AÇO CA-50 - DIÂMETRO MENOR QUE 1/2" | KG | 10.32
8021000 | FORNECIMENTO E APLICAÇÃO DE AÇO CA-50 - DIÂMETRO MAIOR OU IGUAL À 1/2" | KG | 10.32
8022000 | FORNECIMENTO E APLICAÇÃO DE AÇO CA-60 | KG | 10.65
8023000 | FORNECIMENTO E APLICAÇÃO DE TELA DE AÇO | KG | 9.86
8024000 | FORNECIMENTO E APLICAÇÃO DE CONCRETO USINADO FCK=10MPA - BOMBEADO | M3 | 457.97
8025000 | FORNECIMENTO E APLICAÇÃO DE CONCRETO USINADO FCK=15,0MPA - BOMBEADO | M3 | 479.08
8026000 | FORNECIMENTO E APLICAÇÃO DE CONCRETO USINADO FCK=20,0MPA - BOMBEADO | M3 | 502.84
8027000 | FORNECIMENTO E APLICAÇÃO DE CONCRETO USINADO FCK=25MPA -BOMBEADO | M3 | 524.42
8028000 | FORNECIMENTO E APLICAÇÃO DE CONCRETO USINADO FCK=30,0MPA - BOMBEADO | M3 | 544.82
8029000 | FORNECIMENTO E APLICAÇÃO DE CONCRETO CICLÓPICO, CONTENDO 70% DE CONCRETO FCK=15,0MPA E 30% DE PEDRA AMARROADA | M3 | 727.81
8030000 | ALVENARIA DE TIJOLO COMUM PARA FUNDAÇÃO | M3 | 1003.9
8031000 | ALVENARIA DE UM TIJOLO COMUM | M2 | 241.41
8032000 | ALVENARIA DE MEIO TIJOLO COMUM | M2 | 138.86
8033000 | ALVENARIA EM BLOCOS DE CONCRETO 09 X 19 X 39CM | M2 | 78.12
8034000 | ALVENARIA EM BLOCOS DE CONCRETO 19 X 19 X 39CM | M2 | 113.02
8035000 | ALVENARIA DE PEDRA SECA | M3 | 471.41
8036000 | ALVENARIA DE PEDRA ARGAMASSADA | M3 | 732.07
8037000 | CHAPISCO COM ARGAMASSA DE CIMENTO E AREIA 1:6 | M2 | 9.51
8038000 | REVESTIMENTO COM 2CM DE ARGAMASSA, CIMENTO E AREIA 1:3 | M2 | 54.05
8039000 | EMBOÇO COM ARGAMASSA DE CIMENTO, CAL E AREIA NO TRAÇO 1:2:8 | M2 | 31.08
8040000 | REBOCO | M2 | 22.42
8041000 | IMPERMEABILIZAÇÃO DE CONCRETO EM CONTATO COM A TERRA | M2 | 72.44
8042000 | IMPERMEABILIZAÇÃO DE TABULEIROS | M2 | 197.39
8043000 | JUNTA TIPO FUNGENBAND O-12 OU SIMILAR | M | 54.1
8044000 | JUNTA TIPO FUNGENBAND O-22 OU SIMILAR | M | 102.87
8045000 | APOIO DE NEOPRENE SIMPLES | DM3 | 87.92
8046000 | APOIO DE NEOPRENE FRETADO | DM3 | 163.3
8048000 | GRADIL DE FERRO MODELO PMSP | . | .
8048001 | GRADIL DE FERRO MODELO PMSP, INCLUI PINTURA | M | 1059
8048002 | PINTURA DE GRADIL DE FERRO, MODELO PMSP | M2 | 71.37
8049000 | DEMOLIÇÃO DE CONCRETO SIMPLES | M3 | 195.03
8050000 | DEMOLIÇÃO DE ALVENARIA | M3 | 72.47
8051000 | DEMOLIÇÃO DE CONCRETO ARMADO | M3 | 390.07
8053000 | CORTE DE PERFIL DE AÇO 10" | UN | 177
8054000 | CORTE DE PERFIL DE AÇO 12" | UN | 202.88
8055000 | EMENDA DE TOPO DE PERFIL DE AÇO 10" | UN | 608.94
8056000 | EMENDA DE TOPO DE PERFIL DE AÇO 12" | UN | 641.06
8057000 | FORNECIMENTO E COLOCAÇÃO DE JUNTA DE DILATAÇÃO DE ELASTÔMERO DE NEOPRENE, TIPO JEENE JJ 2540 VV OU SIMILAR | M | 555.56
8058000 | FORNECIMENTO E COLOCAÇÃO DE JUNTA DE DILATAÇÃO DE ELASTÔMERO DE NEOPRENE, TIPO JEENE JJ 3550 VV OU SIMILAR | M | 960
8062000 | FORNECIMENTO E COLOCAÇÃO DE AÇO DE PROTENSÃO CP-190-RB - 4 Ø=1/2" INCLUINDO BAINHA, PROTENSÃO E INJEÇÃO | KG | 30.02
8063000 | FORNECIMENTO E COLOCAÇÃO DE AÇO DE PROTENSÃO CP-190-RB 6 Ø = 1/2" INCLUINDO BAINHA, PROTENSÃO E INJEÇÃO | KG | 26.86
8064000 | FORNECIMENTO E COLOCAÇÃO DE AÇO DE PROTENSÃO CP-190-RB - 12 Ø = 1/2" INCLUINDO BAINHA, PROTENSÃO E INJEÇÃO | KG | 25.28
8065000 | ANCORAGEM ATIVA SÉRIE V- 4 Ø = 1/2" | UN | 387.11
8066000 | ANCORAGEM ATIVA SÉRIE V-6 - Ø = 1/2" | UN | 562.83
8067000 | ANCORAGEM ATIVA SÉRIE V-12 - Ø = 1/2" | UN | 1144.86
8068000 | BROCA, DIÂMETRO 25CM, PROFUNDIDADE ATÉ 4M | M | 85.12
8070000 | ALVENARIA DE BLOCOS DE CONCRETO 14 X 19 X 39CM | M2 | 92.78
8071000 | FORNECIMENTO E COLOCAÇÃO DE JUNTA DE DILATAÇÃO DE ELASTÔMERO DE NEOPRENE, TIPO JEENE JJ6080VV OU SIMILAR | M | 1102.92
8072000 | FORNECIMENTO E COLOCAÇÃO DE JUNTA DE DILATAÇÃO DE ELASTÔMERO DE NEOPRENE, TIPO JEENE JJ 99120 VV OU SIMILAR | M | 1378.33
8073000 | FORNECIMENTO E COLOCAÇÃO DE AÇO DE PROTENSÃO CP-190 RB 12 DIÂMETRO 5/8", INCLUIDO BAINHA, PROTENSÃO E INJEÇÃO | KG | 25.14
8076000 | FORNECIMENTO E COLOCAÇÃO DE JUNTA DE DILATAÇÃO DE ELASTÔMERO DE NEOPRENE, TIPO JEENE JJ 0411 M OU SIMILAR | M | 37.27
8077000 | FORNECIMENTO E COLOCAÇÃO DE JUNTA DILATAÇÃO ELASTÔMERO NEOPRENE, JEENE JJ2027M OU SIMILAR | M | 164
8078000 | FORNECIMENTO E COLOCAÇÃO DE JUNTA DE DILATAÇÃO DE ELASTÔMERO DE NEOPRENE, TIPO JEENE JJ5070 OU SIMILAR | M | 1053.1
8079000 | ANCORAGEM ATIVA SÉRIE V 12 Ø = 5/8 " | UN | 2162.18
8080000 | CARGA E REMOÇÃO DE ENTULHO ATÉ A DISTÂNCIA MÉDIA DE IDA E VOLTA DE 1KM | M3 | 18.99
8086000 | REMOÇÃO DE ENTULHO ALÉM DO PRIMEIRO KM | M3XKM | 1.63
8087000 | BRITAGEM DOS MATERIAIS PROVENIENTES DOS RESÍDUOS DA CONSTRUÇÃO CIVIL | M3 | 26.56
8104001 | ANCORAGEM ATIVA SÉRIE V-10 - Ø= 12,7 MM | UN | 1039.99
8104003 | ANCORAGEM ATIVA SÉRIE V-19 - Ø= 12,7 MM | UN | 2344.53
8104004 | ANCORAGEM ATIVA SÉRIE V-19 - Ø= 15,2 MM | UN | 3621.19
8104011 | ANCORAGEM PASSIVA TIPO LAÇO SÉRIE V-19 - Ø= 12,7 MM | UN | 271.86
9000000 | FRESAGEM
9001000 | FRESAGEM DE PAVIMENTO ASFÁLTICO COM ESPESSURA ATÉ 3CM, EM VIAS EXPRESSAS, INCLUSIVE REMOÇÃO DO MATERIAL FRESADO ATÉ 10KM E VARRIÇÃO | M2 | 13.64
9002000 | FRESAGEM DE PAVIMENTO ASFÁLTICO COM ESPESSURA ATÉ 3CM, EM VIAS ARTERIAIS, INCLUSIVE REMOÇÃO DO MATERIAL FRESADO ATÉ 10KM E VARRIÇÃO | M2 | 14.42
9003000 | FRESAGEM DE PAVIMENTO ASFÁLTICO COM ESPESSURA ATÉ 5CM, EM VIAS EXPRESSAS, INCLUSIVE REMOÇÃO DO MATERIAL FRESADO ATÉ 10KM E VARRIÇÃO | M2 | 17.49
9004000 | FRESAGEM DE PAVIMENTO ASFÁLTICO COM ESPESSURA ATÉ 5CM, EM VIAS ARTERIAIS, INCLUSIVE REMOÇÃO DO MATERIAL FRESADO ATÉ 10KM E VARRIÇÃO | M2 | 18.87
10000000 | RECUPERAÇÃO ESTRUTURAL DE OBRAS DE ARTE (PONTES E VIADUTOS)
10001000 | ANDAIMES METÁLICOS | . | .
10001001 | ANDAIMES METÁLICOS - FORNECIMENTO | M3XMES | 10.72
10001002 | ANDAIMES METÁLICOS - MONTAGEM E DESMONTAGEM | M3 | 3.81
10002000 | PLATAFORMA DE MADEIRA A SEREM ARMADAS SOBRE ANDAIMES METÁLICOS | M2 | 10.57
10003000 | APICOAMENTO DE SUPERFÍCIES DE CONCRETO (COM EQUIPAMENTO PNEUMÁTICO) | M2 | 39.76
10004000 | CORTE E REMOÇÃO SUPERFICIAL DE CONCRETO ATÉ 3 CM DE PROFUNDIDADE | M2 | 82.42
10005000 | JATEAMENTO PARA LIMPEZA DE FERRAGENS E SUPERFÍCIES DE CONCRETO | M2 | 124.05
10006000 | FORNECIMENTO, PREPARO E APLICAÇÃO DE ADESIVO EPOXÍDICO PARA COLAGEM | M2 | 51.31
10007000 | FORNECIMENTO, PREPARO E APLICAÇÃO DE CONCRETO PROJETADO, MEDIDO NO PROJETO | . | .
10007002 | FORNECIMENTO, PREPARO E APLICAÇÃO DE CONCRETO PROJETADO, MEDIDO NO PROJETO - FCK = 20MPA - EM OBRAS DE CONTENÇÃO | M3 | 939.49
10007003 | FORNECIMENTO, PREPARO E APLICAÇÃO DE CONCRETO PROJETADO, MEDIDO NO PROJETO - FCK = 25MPA - EM OBRAS DE CONTENÇÃO | M3 | 959.6
10007004 | FORNECIMENTO, PREPARO E APLICAÇÃO DE CONCRETO PROJETADO, MEDIDO NO PROJETO - FCK = 30MPA - EM OBRAS DE CONTENÇÃO | M3 | 989.3
10008000 | GRAUTE | . | .
10008001 | GRAUTE COM PEDRISCO - FORNECIMENTO, PREPARO E APLICAÇÃO | M3 | 3655.14
10008002 | GRAUTE - FORNECIMENTO, PREPARO E APLICAÇÃO | M3 | 3603.81
10009000 | COLMATAÇÃO DE FISSURAS COM FORNECIMENTO E APLICAÇÃO DE ARGAMASSA EPOXÍDICA | M | 15.37
10010000 | BICOS DE INJEÇÃO PARA RESINAS - FORNECIMENTO, INSTALAÇÃO E POSTERIOR CORTE | UN | 8.42
10011000 | TRATAMENTO DE TRINCAS INATIVAS COM INJEÇÃO DE RESINA EPÓXI | KG | 182.22
10012000 | CALDA DE CIMENTO PARA INJEÇÃO - FORNECIMENTO, PREPARO E APLICAÇÃO | L | 1.32
10013000 | TRATAMENTO DE TRINCAS INATIVAS COM INJEÇÃO DE RESINA EPÓXI DE BAIXA VISCOSIDADE, BICOMPONENTE, ISENTA DE SOLVENTES | KG | 174.93
10015000 | CURA QUÍMICA | M2 | 2.12
10016000 | SINALIZAÇÃO | . | .
10016001 | SINALIZAÇÃO - TAPUME MÓVEL | M2 | 60.35
10016002 | SINALIZAÇÃO - ILUMINAÇÃO | M | 15.24
10016003 | PLACA DE OBRA EM CHAPA DE AÇO GALVANIZADO | M2 | 383.01
10017000 | HIDROJATEAMENTO DE ALTA PRESSÃO PARA LIMPEZA DE SUPERFÍCIES | M2 | 0.4
10018000 | PROTEÇÃO PARA TERCEIROS COM TELA DE NYLON | M2 | 3.84
10019000 | LIXAMENTO MECÂNICO DE SUPERFÍCIES DE CONCRETO | M2 | 8.56
10020000 | FORNECIMENTO E APLICAÇÃO DE RESINA EPOXÍDICA PARA CHUMBAMENTO DE ARMADURAS EM FUROS DE CONCRETO | KG | 94.66
10021000 | CORTE DE CONCRETO COM DISCO DIAMANTADO ATÉ PROFUNDIDADE DE 13CM | M2 | 114.86
10022000 | REMOÇÃO DE PINTURA EXISTENTE COM REMOVEDOR "PINTOFF" OU SIMILAR | M2 | 15.27
10023000 | TINTA PVA (LÁTEX) - CONCRETO OU REBOCO SEM MASSA CORRIDA | M2 | 17.06
10024000 | FURAÇÃO EM CONCRETO ARMADO | . | .
10024001 | FURAÇÃO EM CONCRETO - DIÂMETRO 5/8" | CM | 0.87
10024002 | FURAÇÃO EM CONCRETO - DIÂMETRO 3/4" | CM | 1.1
10024003 | FURAÇÃO EM CONCRETO - DIÂMETRO 1" | CM | 1.46
10024004 | FURAÇÃO EM CONCRETO - DIÂMETRO 1 1/4" | CM | 3.99
10024005 | FURAÇÃO EM CONCRETO ARMADO - DIÂMETRO 2" | CM | 4.44
10024006 | FURAÇÃO EM CONCRETO ARMADO - DIÂMETRO 3" | CM | 4.44
10024007 | FURAÇÃO EM CONCRETO ARMADO - DIÂMETRO 4" | CM | 4.53
10024008 | FURAÇÃO DE CONCRETO ARMADO - DIÂMETRO 1 1/2" | CM | 3.99
10024101 | FURAÇÃO EM CONCRETO ARMADO - DIÂMETRO 2 1/2" | CM | 3.47
10025001 | APLICAÇÃO DE TINTA ANTI-PICHAÇÃO - BASE SOLVENTE - 2 DEMÃOS | M2 | 76.76
10025003 | APLICAÇÃO DE VERNIZ ANTI-PICHAÇÃO - BASE SOLVENTE - 2 DEMÃOS (REMOÇÃO DA PICHAÇÃO SOMENTE A SECO OU COM ÁGUA E SABÃO) | M2 | 41.04
10105001 | ARGAMASSA CIMENTÍCIA COM POLÍMERO INCORPORADO | M2 | 161.12
10106001 | REPARO SUPERFICIAL DO CONCRETO COM ARGAMASSA INDUSTRIALIZADA POLIMÉRICA BICOMPONENTE | M3 | 9409.12
10108001 | LIXAMENTO MANUAL DE SUPERFÍCIE DE CONCRETO | M2 | 2.77
10109001 | PINTURA COM SELADOR PARA TINTA ACRILICA | M2 | 4.21
10111001 | FORNECIMENTO E INSTALAÇÃO DE FIBRA DE CARBONO PARA REFORÇO ESTRUTURAL DE ALTA RESISTÊNCIA | M2 | 394.8
10116001 | ESTUCAMENTO COM ARGAMASSA POLIMÉRICA RESISTENTE A SULFATOS | M2 | 15.04
10116002 | ESTUCAMENTO E LIXAMENTO DE ELEMENTO CONCRETO DETERIORADO | M2 | 19.57
11000000 | CUSTO HORÁRIO EM OPERAÇÃO DE MÁQUINAS E VIATURAS (INCLUI COMBUSTÍVEL E OPERADOR)
11002000 | CAMINHÃO BASCULANTE 4,0M3 | H | 215.11
11003000 | CAMINHÃO CARGA SECA CAPACIDADE 8TON. | H | 196.49
11004000 | CAMINHÃO CARGA SECA CAPACIDADE 8TON COM GUINDASTE | H | 216.3
11005000 | CAMINHÃO COM TANQUE IRRIGADOR DE 6000 LITROS | H | 202.99
11006000 | CAMINHÃO TRATOR COM SEMI REBOQUE PLANO CARREGA TUDO | H | 428.34
11007000 | COMPRESSOR PORTÁTIL - 295 PCM | H | 90.86
11008000 | CARRO POPULAR 50% EM OPERAÇÃO | H | 47.9
11009000 | MOTONIVELADORA - 125HP | H | 328.85
11010000 | MOTONIVELADORA | H | 308.73
11011000 | PÁ CARREGADEIRA DE PNEUS - 1,80M3 | H | 299.06
11014000 | RETROESCAVADEIRA CAP CAÇAMBA FRONTAL 0,76M3 | H | 166.79
11015000 | ROLO COMPACTADOR VIBRATÓRIO LISO 4T | H | 120.38
11017000 | ROLO COMPACTADOR PÉ DE CARNEIRO DE UM CIL. 12,2 TON | H | 297.48
11018000 | TRATOR DE TRAÇÃO AGRÍCOLA | H | 162.81
11019000 | TRATOR DE ESTEIRA - 9TON | H | 302.34
11020000 | TRATOR DE ESTEIRA - 16TON | H | 414.58
11022000 | FURGÃO LONGO, TETO ALTO 50% EM OPERAÇÃO | H | 86.71
11023000 | CAMINHÃO BASCULANTE 10M3 | H | 305.94
11024000 | ROMPEDOR | H | 30.56
11025000 | CAMINHÃO ESPARGIDOR - 6000L | H | 251.32
11026000 | VIBROACABADORA DE ASFALTO SOBRE ESTEIRA CAP. 300 TON/H | H | 323.33
11027000 | GUINDASTE DE LANÇA FIXA SOBRE ESTEIRAS - 12T | H | 116.32
11028000 | GUINDASTE HIDRÁULICO SOBRE PNEUS - 20/25 T | H | 454.77
12000000 | MÃO DE OBRA PARA SERVIÇOS NAS SUBPREFEITURAS (INCLUI ENCARGOS SOCIAIS)
12002000 | CALCETEIRO | H | 26.19
12003000 | CARPINTEIRO | H | 26.69
12004000 | ELETRICISTA | H | 29.54
12005000 | ENCANADOR | H | 27.45
12006000 | ESGOTEIRO | H | 27.5
12007000 | FERREIRO | H | 27.86
12008000 | MOTORISTA DE CAMINHÃO | H | 34.23
12009000 | OPERADOR DE MÁQUINA PESADA | H | 37.6
12010000 | PEDREIRO | H | 26.4
12011000 | SERVENTE | H | 21.51
12012000 | ENCARREGADO | H | 55.61
12013000 | ENGENHEIRO DA OBRA | H | 156.31
13000000 | FUNDAÇÕES
13001000 | EXECUÇÃO DE ESTACA RAIZ, SEM O FORNECIMENTO DOS MATERIAIS | . | .
13001001 | ESTACA TIPO RAIZ, 100MM, COM PERFURAÇÃO EM SOLO - 10T | M | 203.46
13001002 | ESTACA TIPO RAIZ, 100MM, COM PERFURAÇÃO EM ROCHA - 10T | M | 555.06
13001003 | ESTACA TIPO RAIZ, 120MM, COM PERFURAÇÃO EM SOLO - 15T | M | 237.99
13001004 | ESTACA TIPO RAIZ, 120MM, COM PERFURAÇÃO EM ROCHA - 15T | M | 607.08
13001005 | ESTACA TIPO RAIZ, 150MM, COM PERFURAÇÃO EM SOLO - 25T | M | 244.31
13001006 | ESTACA TIPO RAIZ, 150MM, COM PERFURAÇÃO EM ROCHA - 25T | M | 691.19
13001007 | ESTACA TIPO RAIZ, 160MM, COM PERFURAÇÃO EM SOLO - 35T | M | 246.06
13001008 | ESTACA TIPO RAIZ, 160MM, COM PERFURAÇÃO EM ROCHA - 35T | M | 664.27
13001009 | ESTACA TIPO RAIZ, 200MM, COM PERFURAÇÃO EM SOLO - 50T | M | 287.33
13001010 | ESTACA TIPO RAIZ, 200MM, COM PERFURAÇÃO EM ROCHA - 50T | M | 809.56
13001011 | ESTACA TIPO RAIZ, 250MM, COM PERFURAÇÃO EM SOLO - 80T | M | 307.78
13001012 | ESTACA TIPO RAIZ, 250MM, COM PERFURAÇÃO EM ROCHA - 80T | M | 906.09
13001013 | ESTACA TIPO RAIZ, 310MM, COM PERFURAÇÃO EM SOLO - 100T | M | 361.33
13001014 | ESTACA TIPO RAIZ, 310MM, COM PERFURAÇÃO EM ROCHA - 100T | M | 1061.59
13001015 | ESTACA TIPO RAIZ, 400MM, COM PERFURAÇÃO EM SOLO - 130T | M | 449.88
13001016 | ESTACA TIPO RAIZ, 400MM, COM PERFURAÇÃO EM ROCHA - 130T | M | 1255.82
13002000 | MATERIAIS PARA A ESTACA TIPO RAIZ (AS QUANTIDADES SERÃO LEVANTADAS NO PROJETO) | . | .
13002001 | MATERIAIS PARA A ESTACA TIPO RAIZ (AS QUANTIDADES SERÃO LEVANTADAS NO PROJETO) - FORNECIMENTO DE CIMENTO COMUM | KG | 0.6
13002002 | MATERIAIS PARA A ESTACA TIPO RAIZ (AS QUANTIDADES SERÃO LEVANTADAS NO PROJETO) - FORNECIMENTO DE AREIA | M3 | 167.7
13002003 | MATERIAIS PARA A ESTACA TIPO RAIZ (AS QUANTIDADES SERÃO LEVANTADAS NO PROJETO) - FORNECIMENTO DE AÇO CA-50, COM BITOLA > = 12,5MM | KG | 6.62
13002004 | MATERIAIS PARA A ESTACA TIPO RAIZ (AS QUANTIDADES SERÃO LEVANTADAS NO PROJETO) - FORNECIMENTO DE AÇO CA-50, COM BITOLA = < 12,5MM | KG | 6.33
13002005 | MATERIAIS PARA A ESTACA TIPO RAIZ (AS QUANTIDADES SERÃO LEVANTADAS NO PROJETO) - FORNECIMENTO DE ÁGUA | M3 | 42.08
13002006 | MATERIAIS PARA A ESTACA TIPO RAIZ (AS QUANTIDADES SERÃO LEVANTADAS NO PROJETO) - FORNECIMENTO DE ARAME RECOZIDO N.18 | KG | 13.26
14000000 | SERVIÇOS COM AGREGADOS RECICLADOS DE RESÍDUOS DA CONSTRUÇÃO
14001000 | SERVIÇOS NÃO INCLUINDO O FORNECIMENTO DOS AGREGADOS RECICLADOS | . | .
14001001 | FUNDAÇÃO DE RACHÃO | M3 | 29.03
14001002 | REVESTIMENTO PRIMÁRIO COM AGREGADO RECICLADO MISTURADO AO SOLO LOCAL, INCLUSIVE ESCARIFICAÇÃO, VERIFICAÇÃO, UMEDECIMENTO, COMPACTAÇÃO E ENSAIOS, CAMADA ACABADA, SEM FORNECIMENTO DE AGREGADO | M3 | 78.71
14001003 | BASE DE AGREGADO RECICLADO, SEM FORNECIMENTO DE AGREGADO | M3 | 37.18
14001004 | REFORÇO SO SUB-LEITO/SUB-BASE DE SOLO MELHORADO COM AGREGADO RECICLADO 10% EM VOLUME, SEM FORNECIMENTO DE AGREGADO | M3 | 30.12
14001005 | REFORÇO DO SUB-LEITO/SUB-BASE DE SOLO MELHORADO COM AGREGADO RECICLADO 20% EM VOLUME, SEM FORNECIMENTO DE AGREGADO | M3 | 30.12
14001006 | REFORÇO DO SUB-LEITO/SUB-BASE DE SOLO MELHORADO COM AGREGADO RECICLADO 30% EM VOLUME, SEM FORNECIMENTO DE AGREGADO | M3 | 30.12
14001007 | REFORÇO DO SUB-LEITO/SUB-BASE DE SOLO MELHORADO COM AGREGADO RECICLADO 40% EM VOLUME, SEM FORNECIMENTO DE AGREGADO | M3 | 30.12
14001008 | REFORÇO DO SUB-LEITO/SUB-BASE DE SOLO MELHORADO COM AGREGADO RECICLADO 50% EM VOLUME, SEM FORNECIMENTO DE AGREGADO | M3 | 30.12
14001009 | REFORÇO DO SUB-LEITO/SUB-BASE DE SOLO MELHORADO COM AGREGADO RECICLADO 60% EM VOLUME, SEM FORNECIMENTO DE AGREGADO | M3 | 30.12
14001010 | LASTRO DE AGREGADO RECICLADO, SEM FORNECIMENTO DE AGREGADO | M3 | 23.52
14001011 | DRENO DE AGREGADO RECICLADO, SEM FORNECIMENTO DE AGREGADO | M3 | 43.03
14002000 | SERVIÇOS INCLUINDO O FORNECIMENTO DOS AGREGADOS RECICLADOS | . | .
14002001 | FUNDAÇÃO DE AGREGADO RECICLADO, COM FORNECIMENTO DE AGREGADO | M3 | 149.21
14002002 | REVESTIMENTO PRIMÁRIO COM AGREGADO RECICLADO MISTURADO AO SOLO LOCAL, COM FORNECIMENTO DE AGREGADO | M3 | 108.47
14002003 | BASE DE AGREGADO RECICLADO, COM FORNECIMENTO DE AGREGADO | M3 | 126.47
14002004 | REFORÇO DO SUB-LEITO/SUB-BASE DE SOLO MELHORADO COM AGREGADO RECICLADO 10% EM VOLUME, COM FORNECIMENTO DE AGREGADO | M3 | 39.05
14002005 | REFORÇO DO SUB-LEITO/SUB-BASE DE SOLO MELHORADO COM AGREGADO RECICLADO 20% EM VOLUME, COM FORNECIMENTO DE AGREGADO | M3 | 47.98
14002006 | REFORÇO DO SUB-LEITO/SUB-BASE DE SOLO MELHORADO COM AGREGADO RECICLADO 30% EM VOLUME, COM FORNECIMENTO DE AGREGADO | M3 | 56.91
14002007 | REFORÇO DO SUB-LEITO/SUB-BASE DE SOLO MELHORADO COM AGREGADO RECICLADO 40% EM VOLUME, COM FORNECIMENTO DE AGREGADO | M3 | 65.84
14002008 | REFORÇO DO SUB-LEITO/SUB-BASE DE SOLO MELHORADO COM AGREGADO RECICLADO 50% EM VOLUME, COM FORNECIMENTO DE AGREGADO | M3 | 74.77
14002009 | REFORÇO DO SUB-LEITO/SUB-BASE DE SOLO MELHORADO COM AGREGADO RECICLADO 60% EM VOLUME, COM FORNECIMENTO DE AGREGADO | M3 | 83.69
14002010 | LASTRO DE AGREGADO RECICLADO, COM FORNECIMENTO DE AGREGADO | M3 | 112.81
14002011 | DRENO DE AGREGADO RECICLADO, COM FORNECIMENTO DE AGREGADO | M3 | 132.33
15000000 | TÚNEIS
15001000 | ESCAVAÇÃO MANUAL EM SOLO PARA EXECUÇÃO DE TÚNEL POR SISTEMA NÃO DESTRUTIVO, INCLUSIVE REMOÇÃO DO MATERIAL ESCAVADO ATÉ FORA DO POÇO | M3 | 320.25
15002000 | ESCAVAÇÃO MANUAL EM SOLO PARA EXECUÇÃO DE POÇO DE ACESSO | M3 | 140.84
15003000 | ILUMINAÇÃO E VENTILAÇÃO PARA EXECUÇÃO DE TÚNEL POR SISTEMA NÃO DESTRUTIVO | M | 96.76
15004000 | EXECUÇÃO DE POÇO DE ACESSO EM CHAPA DE AÇO CORRUGADA, INCLUSA MONTAGEM DAS CHAPAS E CONSOLIDAÇÃO EXTERNA COM INJEÇÃO DE SOLO-CIMENTO, SEM FORNECIMENTO DE SOLO, CIMENTO E CHAPAS DE AÇO | . | .
15004001 | EXECUÇÃO DE POÇO DE ACESSO EM CHAPA DE AÇO CORRUGADA, INCLUSA MONTAGEM DAS CHAPAS E CONSOLIDAÇÃO EXTERNA COM INJEÇÃO DE SOLO-CIMENTO, SEM FORNECIMENTO DE SOLO, CIMENTO E CHAPAS DE AÇO - DIÂMETRO 2,40M | M | 324.31
15004002 | EXECUÇÃO DE POÇO DE ACESSO EM CHAPA DE AÇO CORRUGADA, INCLUSA MONTAGEM DAS CHAPAS E CONSOLIDAÇÃO EXTERNA COM INJEÇÃO DE SOLO-CIMENTO, SEM FORNECIMENTO DE SOLO, CIMENTO E CHAPAS DE AÇO - DIÂMETRO 2,60M | M | 357.02
15004003 | EXECUÇÃO DE POÇO DE ACESSO EM CHAPA DE AÇO CORRUGADA, INCLUSA MONTAGEM DAS CHAPAS E CONSOLIDAÇÃO EXTERNA COM INJEÇÃO DE SOLO-CIMENTO, SEM FORNECIMENTO DE SOLO, CIMENTO E CHAPAS DE AÇO - DIÂMETRO 2,80M | M | 388.79
15004004 | EXECUÇÃO DE POÇO DE ACESSO EM CHAPA DE AÇO CORRUGADA, INCLUSA MONTAGEM DAS CHAPAS E CONSOLIDAÇÃO EXTERNA COM INJEÇÃO DE SOLO-CIMENTO, SEM FORNECIMENTO DE SOLO, CIMENTO E CHAPAS DE AÇO - DIÂMETRO 3,00M | M | 421.51
15004005 | EXECUÇÃO DE POÇO DE ACESSO EM CHAPA DE AÇO CORRUGADA, INCLUSA MONTAGEM DAS CHAPAS E CONSOLIDAÇÃO EXTERNA COM INJEÇÃO DE SOLO-CIMENTO, SEM FORNECIMENTO DE SOLO, CIMENTO E CHAPAS DE AÇO - DIÂMETRO 3,20M | M | 454.22
15005000 | EXECUÇÃO DE "TUNNEL LINER" INCLUSA MONTAGEM DAS CHAPAS E CONSOLIDAÇÃO EXTERNA COM INJEÇÃO DE SOLO-CIMENTO, SEM FORNECIMENTO DAS CHAPAS DE AÇO, SOLO E CIMENTO | . | .
15005001 | EXECUÇÃO DE "TUNNEL LINER" INCLUSA MONTAGEM DAS CHAPAS E CONSOLIDAÇÃO EXTERNA COM INJEÇÃO DE SOLO-CIMENTO, SEM FORNECIMENTO DAS CHAPAS DE AÇO, SOLO E CIMENTO - DIÂMETRO 1,60M | M | 330.02
15005002 | EXECUÇÃO DE "TUNNEL LINER" INCLUSA MONTAGEM DAS CHAPAS E CONSOLIDAÇÃO EXTERNA COM INJEÇÃO DE SOLO-CIMENTO, SEM FORNECIMENTO DAS CHAPAS DE AÇO, SOLO E CIMENTO - DIÂMETRO 1,80M | M | 363.69
15005003 | EXECUÇÃO DE "TUNNEL LINER" INCLUSA MONTAGEM DAS CHAPAS E CONSOLIDAÇÃO EXTERNA COM INJEÇÃO DE SOLO-CIMENTO, SEM FORNECIMENTO DAS CHAPAS DE AÇO, SOLO E CIMENTO - DIÂMETRO 2,00M | M | 396.41
15005004 | EXECUÇÃO DE "TUNNEL LINER" INCLUSA MONTAGEM DAS CHAPAS E CONSOLIDAÇÃO EXTERNA COM INJEÇÃO DE SOLO-CIMENTO, SEM FORNECIMENTO DAS CHAPAS DE AÇO, SOLO E CIMENTO - DIÂMETRO 2,20M | M | 429.13
15006000 | FORNECIMENTO DE CHAPA DE AÇO CORRUGADA, TIPO "TUNNEL LINER", GALVANIZADA | . | .
15006001 | FORNECIMENTO DE CHAPA DE AÇO CORRUGADA, TIPO "TUNNEL LINER", GALVANIZADA - DIÂMETRO 1,60M E ESPESSURA 2,70MM | M | 5830.58
15006002 | FORNECIMENTO DE CHAPA DE AÇO CORRUGADA, TIPO "TUNNEL LINER", GALVANIZADA - DIÂMETRO 1,80M E ESPESSURA 2,70MM | M | 6658.38
15006003 | FORNECIMENTO DE CHAPA DE AÇO CORRUGADA, TIPO "TUNNEL LINER", GALVANIZADA - DIÂMETRO 2,00M E ESPESSURA 2,70MM | M | 7306.22
15006004 | FORNECIMENTO DE CHAPA DE AÇO CORRUGADA, TIPO "TUNNEL LINER", GALVANIZADA - DIÂMETRO 2,20M E ESPESSURA 2,70MM | M | 8098.03
15006005 | FORNECIMENTO DE CHAPA DE AÇO CORRUGADA, TIPO "TUNNEL LINER", GALVANIZADA - DIÂMETRO 2,40M E ESPESSURA 2,70MM | M | 8781.86
15006006 | FORNECIMENTO DE CHAPA DE AÇO CORRUGADA, TIPO "TUNNEL LINER", GALVANIZADA - DIÂMETRO 2,60M E ESPESSURA 2,70MM | M | 9573.67
15006007 | FORNECIMENTO DE CHAPA DE AÇO CORRUGADA, TIPO "TUNNEL LINER", GALVANIZADA - DIÂMETRO 2,80M E ESPESSURA 2,70MM | M | 10221.51
15006008 | FORNECIMENTO DE CHAPA DE AÇO CORRUGADA, TIPO "TUNNEL LINER", GALVANIZADA - DIÂMETRO 3,00M E ESPESSURA 2,70MM | M | 11013.32
15006009 | FORNECIMENTO DE CHAPA DE AÇO CORRUGADA, TIPO "TUNNEL LINER", GALVANIZADA - DIÂMETRO 3,20M E ESPESSURA 2,70MM | M | 11697.16
15006010 | FORNECIMENTO DE CHAPA DE AÇO CORRUGADA, TIPO "TUNNEL LINER", GALVANIZADA - DIÂMETRO 2,00M E ESPESSURA 3,40MM | M | 8571.3
15006011 | FORNECIMENTO DE CHAPA DE AÇO CORRUGADA, TIPO "TUNNEL LINER", GALVANIZADA - DIÂMETRO 2,20M E ESPESSURA 3,40MM | M | 9497
15006012 | FORNECIMENTO DE CHAPA DE AÇO CORRUGADA, TIPO "TUNNEL LINER", GALVANIZADA - DIÂMETRO 2,40M E ESPESSURA 3,40MM | M | 10285.56
15006013 | FORNECIMENTO DE CHAPA DE AÇO CORRUGADA, TIPO "TUNNEL LINER", GALVANIZADA - DIÂMETRO 2,60M E ESPESSURA 3,40MM | M | 11211.26
15006014 | FORNECIMENTO DE CHAPA DE AÇO CORRUGADA, TIPO "TUNNEL LINER", GALVANIZADA - DIÂMETRO 2,80M E ESPESSURA 3,40MM | M | 11999.82
15006015 | FORNECIMENTO DE CHAPA DE AÇO CORRUGADA, TIPO "TUNNEL LINER", GALVANIZADA - DIÂMETRO 3,00M E ESPESSURA 3,40MM | M | 12925.52
15006016 | FORNECIMENTO DE CHAPA DE AÇO CORRUGADA, TIPO "TUNNEL LINER", GALVANIZADA - DIÂMETRO 3,20M E ESPESSURA 3,40MM | M | 13714.08
15007000 | FORNECIMENTO DE CHAPA PRETA DE AÇO CORRUGADA, TIPO "TUNNEL LINER" | . | .
15007001 | FORNECIMENTO DE CHAPA PRETA DE AÇO CORRUGADA, TIPO "TUNNEL LINER" - DIÂMETRO 1,60M E ESPESSURA 2,50MM | M | 4027.27
15007002 | FORNECIMENTO DE CHAPA PRETA DE AÇO CORRUGADA, TIPO "TUNNEL LINER" - DIÂMETRO 1,80M E ESPESSURA 2,50MM | M | 4598.89
15007003 | FORNECIMENTO DE CHAPA PRETA DE AÇO CORRUGADA, TIPO "TUNNEL LINER" - DIÂMETRO 2,00M E ESPESSURA 2,50MM | M | 5066.57
15007004 | FORNECIMENTO DE CHAPA PRETA DE AÇO CORRUGADA, TIPO "TUNNEL LINER" - DIÂMETRO 2,20M E ESPESSURA 2,50MM | M | 5638.18
15007005 | FORNECIMENTO DE CHAPA PRETA DE AÇO CORRUGADA, TIPO "TUNNEL LINER" - DIÂMETRO 2,40M E ESPESSURA 2,50MM | M | 6079.88
15007006 | FORNECIMENTO DE CHAPA PRETA DE AÇO CORRUGADA, TIPO "TUNNEL LINER" - DIÂMETRO 2,60M E ESPESSURA 2,50MM | M | 6599.53
15007007 | FORNECIMENTO DE CHAPA PRETA DE AÇO CORRUGADA, TIPO "TUNNEL LINER" - DIÂMETRO 2,80M E ESPESSURA 2,50MM | M | 7041.24
15007008 | FORNECIMENTO DE CHAPA PRETA DE AÇO CORRUGADA, TIPO "TUNNEL LINER" - DIÂMETRO 3,00M E ESPESSURA 2,50MM | M | 7612.85
15007009 | FORNECIMENTO DE CHAPA PRETA DE AÇO CORRUGADA, TIPO "TUNNEL LINER" - DIÂMETRO 3,20M E ESPESSURA 2,50MM | M | 8080.53
15007010 | FORNECIMENTO DE CHAPA PRETA DE AÇO CORRUGADA, TIPO "TUNNEL LINER" - DIÂMETRO 2,00M E ESPESSURA 3,40MM | M | 6208.12
15007011 | FORNECIMENTO DE CHAPA PRETA DE AÇO CORRUGADA, TIPO "TUNNEL LINER" - DIÂMETRO 2,20M E ESPESSURA 3,40MM | M | 6877.88
15007012 | FORNECIMENTO DE CHAPA PRETA DE AÇO CORRUGADA, TIPO "TUNNEL LINER" - DIÂMETRO 2,40M E ESPESSURA 3,40MM | M | 7444.6
15007013 | FORNECIMENTO DE CHAPA PRETA DE AÇO CORRUGADA, TIPO "TUNNEL LINER" - DIÂMETRO 2,60M E ESPESSURA 3,40MM | M | 8114.35
15007014 | FORNECIMENTO DE CHAPA PRETA DE AÇO CORRUGADA, TIPO "TUNNEL LINER" - DIÂMETRO 2,80M E ESPESSURA 3,40MM | M | 8681.07
15007015 | FORNECIMENTO DE CHAPA PRETA DE AÇO CORRUGADA, TIPO "TUNNEL LINER" - DIÂMETRO 3,00M E ESPESSURA 3,40MM | M | 9350.83
15007016 | FORNECIMENTO DE CHAPA PRETA DE AÇO CORRUGADA, TIPO "TUNNEL LINER" - DIÂMETRO 3,20M E ESPESSURA 3,40MM | M | 9917.54
15008000 | CAMBOTAS METÁLICAS PARA TÚNEL NATM | KG | 15.91
15009000 | FORNECIMENTO E APLICAÇÃO DE ENFILAGEM, COM TUBO DE AÇO, DIÂMETRO 2 1/2" E PAREDE DE 5,16MM DE ESPESSURA, EXCETO INJEÇÃO, PARA IMPLATAÇÃO DE TÚNEL NATM | M | 133.99
15010000 | FORMAS METÁLICAS PARA CONCRETAGEM DO REVESTIMENTO INTERNO DE "TUNNEL LINER", FORNECIMENTO, MONTAGEM E POSTERIOR DESMONTAGEM | M2 | 45.87
16001001 | RELATÓRIO DE CONSULTA PRÉVIA | UN | 25839.16
16001002 | ESTUDO DE VIABILIDADE AMBIENTAL - EVA 1 - ATÉ 30.000 M2 | UN | 520880.88
16001003 | ESTUDO DE VIABILIDADE AMBIENTAL - EVA 2 - ACIMA DE 30.000 M2 | UN | 657692.45
16001004 | RELATÓRIO DE COMPLEMENTAÇÃO AO EVA 1 | UN | 66818.4
16001005 | RELATÓRIO DE COMPLEMENTAÇÃO AO EVA 2 | UN | 82111.89
16001006 | EIA 1: PROJETOS DE DRENAGEM COM EXTENSÃO DE 1000 À 3000M | UN | 523854.93
16001007 | EIA 2: PROJETOS DE DRENAGEM COM CANALIZAÇÃO DE 3001 À 5000M | UN | 562789.74
16001008 | EIA 3: PROJETOS DE DRENAGEM COM CANALIZAÇÃO E RESERVATÓRIO, BARRAGENS, BARRAMENTOS, POLDERS, ETC... | UN | 600552.5
16001009 | EIA 4: PROJETOS E CANALIZAÇÕES ACIMA DE 1000M E VIÁRIO ACIMA DE 3000M | UN | 638315.26
16001010 | EIA 5: PROJETOS VIÁRIOS DE 3000 À 5000M | UN | 727918.21
16001011 | EIA 6: PROJETOS VIÁRIOS ACIMA DE 5000M | UN | 769637.98
16001012 | EIA 7: PROJETOS VIÁRIOS IGUAL OU SUPERIOR À 3000M ACOMPANHADOS DE OBRAS DE ARTE (PONTES, VIADUTOS OU PASSARELAS). VIÁRIO E OBRA DE ARTE. | UN | 753150.19
16001013 | EIA 8: PROJETOS VIÁRIOS IGUAL OU SUPERIOR À 3000M ACOMPANHADOS DE OBRAS DE ARTE (PONTES, VIADUTOS OU PASSARELAS). PROJETOS MISTOS COMPOSTOS DE DRENAGEM, VIÁRIO E OBRAS DE ARTE. | UN | 883176.06
16001014 | AUDIÊNCIA PÚBLICA | UN | 30935.23
16001015 | RELATÓRIO DE COMPLEMENTAÇÃO AO EIA/RIMA 4-8 | UN | 89180.76
16001016 | RELATÓRIO DE COMPLEMENTAÇÃO AO EIA/RIMA 1-3 | UN | 78614.62
16001017 | PLANO BÁSICO AMBIENTAL - PBA CONTENDO ATÉ 20 PLANOS E PROGRAMAS DO MEIO FÍSICO, BIÓTICO E SOCIOECONÔMICO | UN | 248785.91
16001018 | PLANO BÁSICO AMBIENTAL - PBA CONTENDO ACIMA DE 20 PLANOS E PROGRAMAS DO MEIO FÍSICO, BIÓTICO E SOCIOECONÔMICO | UN | 299413.01
16001019 | RELATÓRIO DE ATENDIMENTO ÀS EXIGÊNCIAS DA LICENÇA AMBIENTAL PRÉVIA - LAP | UN | 74774.95
16001020 | RELATÓRIO DE COMPLEMENTAÇÕES AO ATENDIMENTO DA LAP - LICENÇA AMBIENTAL PRÉVIA | UN | 38356.49
16001021 | RELATÓRIO DE SOLICITAÇÃO DE LICENÇA AMBIENTAL DE INSTALAÇÃO - LAI | UN | 70047.6
16001022 | FICHA DE CARACTERIZAÇÃO DO EMPREENDIMENTO - FCA, CONFORME INSTRUÇÃO NORMATIVA IPHAN N°01/2015 | UN | 6517.06
16001023 | RELATÓRIO DE AVALIAÇÃO DE IMPACTO AOS BENS CULTURAIS TOMBADOS, VALORADOS E REGISTRADOS | UN | 16225.88
16001024 | ACOMPANHAMENTO ARQUEOLÓGICO | UN | 16930.54
16001025 | PROJETO DE AVALIAÇÃO DE IMPACTO AO PATRIMÔNIO ARQUEOLÓGICO | UN | 16930.54
16001026 | RELATÓRIO DE AVALIAÇÃO DE IMPACTO AO PATRIMÔNIO ARQUEOLÓGICO | UN | 7219.29
16001027 | PROJETO DE AVALIAÇÃO DE IMPACTO AO PATRIMÔNIO ARQUEOLÓGICO | UN | 16930.54
16001028 | RELATÓRIO DE AVALIAÇÃO DE IMPACTO AO PATRIMÔNIO ARQUEOLÓGICO | UN | 7219.29
16001029 | PROGRAMA DE GESTÃO DOS BENS CULTURAIS TOMBADOS, VALORADOS E REGISTRADOS | UN | 16930.54
16001030 | RELATÓRIO DE GESTÃO DOS BENS CULTURAIS TOMBADOS, VALORADOS E REGISTRADOS | UN | 7219.29
16001031 | PROJETO DE SALVAMENTO ARQUEOLÓGICO | UN | 16036.9
16001032 | RELATÓRIO DE SALVAMENTO ARQUEOLÓGICO | UN | 16225.88
16001033 | PROJETO E RELATÓRIO INTEGRADO DE EDUCAÇÃO PATRIMONIAL | UN | 16930.54
16001034 | CARACTERIZAÇÃO DA APP E FRAGMENTO DE MATA PARA ÁREA DE ATÉ 25.000M2 | UN | 4745.03
16001035 | CARATERIZAÇÃO DA APP E FRAGMENTO DE MATA ACIMA DE 25.000M2 | UN | 7154.55
16001036 | CADASTRAMENTO ARBÓREO DE ATÉ 100 EXEMPLARES ARBÓREOS | UN | 12394.04
16001037 | CADASTRAMENTO ARBÓREO DE ATÉ 1000 EXEMPLARES | UN | 21667.23
16001038 | CADASTRAMENTO ARBÓREO MAIOR QUE 1000 EXEMPLARES | UN | 28668.63
16001039 | ELABORAÇÃO DE DOCUMENTOS TÉCNICOS PARA O TERMO DE COMPROMISSO AMBIENTAL - TCA E PLANTAS DE SITUAÇÃO ATUAL, SITUAÇÃO PRETENDIDA E PROJETO DE COMPENSAÇÃO AMBIENTAL PARA ATÉ 100 EXEMPLARES ARBÓREOS | UN | 32578.75
16001040 | ELABORAÇÃO DE DOCUMENTOS TÉCNICOS PARA O TERMO DE COMPROMISSO AMBIENTAL - TCA E PLANTAS DE SITUAÇÃO ATUAL, SITUAÇÃO PRETENDIDA E PROJETO DE COMPENSAÇÃO AMBIENTAL DE 101 ATÉ 1000 EXEMPLARES ARBÓREOS | UN | 57406.23
16001041 | ELABORAÇÃO DE DOCUMENTOS TÉCNICOS PARA O TERMO DE COMPROMISSO AMBIENTAL - TCA E PLANTAS DE SITUAÇÃO ATUAL, SITUAÇÃO PRETENDIDA E PROJETO DE COMPENSAÇÃO AMBIENTAL PARA MAIS DE 1000 EXEMPLARES ARBÓREOS | UN | 61623.33
16001042 | ELABORAÇÃO DE ADITIVO AO TERMO DE COMPROMISSO AMBIENTAL - TCA | UN | 31802.11
16001043 | REQUERIMENTO, ESTUDOS, DOCUMENTOS, MAPAS E PLANTAS PARA OBTENÇÃO DA OUTORGA DO DAEE | UN | 29544.09
16001044 | RELATÓRIO DE AVALIAÇÃO PRELIMINAR CONFORME CETESB DD N°38/2017/C | UN | 36453.19
16001045 | RELATÓRIO DE INVESTIGAÇÃO CONFIRMATÓRIA CONFORME CETESB DD N°38/2017/C | UN | 72020.34
16001046 | PLANO DE TRABALHO | UN | 21051.1
16001047 | ESTUDO AMBIENTAL SIMPLIFICADO (EAS) | UN | 234532.52
16001048 | EIA/RIMA 1a: OBRAS DE DRENAGEM URBANA COM CANALIZAÇÃO DE CORPOS HÍDRICOS ENTRE 1.000M a 5.000M | UN | 515601.21
16001049 | EIA/RIMA 1b: OBRAS DE DRENAGEM URBANA COM CANALIZAÇÃO DE CORPOS HÍDRICOS SUPERIOR À 5.000M | UN | 727230.14
16001050 | EIA/RIMA 2a: OBRAS DE INFRAESTRUTURA VIÁRIA COM EXTENSÃO ENTRE 3.000M a 5.000M | UN | 676395.59
16001051 | EIA/RIMA 2b: OBRAS DE INFRAESTRUTURA VIÁRIA COM EXTENSÃO SUPERIOR À 5.000M | UN | 814497.76
16001052 | EIA/RIMA 3: OBRAS DE DRENAGEM URBANA COM CANALIZAÇÃO SUPERIOR À 1.000M, ASSOCIADAS À IMPLANTAÇÃO VIÁRIA SUPERIOR À 3.000M | UN | 874797.29
16001053 | ELABORAÇÃO DE 1 PROGRAMA AMBIENTAL PARA COMPOSIÇÃO DO PLANO BÁSICO AMBIENTAL (PBA) | UN | 11222.49
16001054 | RELATÓRIO DE COMPLEMENTAÇÃO AOS ESTUDOS AMBIENTAIS DE ALTA COMPLEXIDADE (EIA/RIMA) | UN | 105629.93
16001055 | RELATÓRIO DE SOLICITAÇÃO DA LICENÇA AMBIENTAL DE OPERAÇÃO - LAO | UN | 34356.4
16001056 | RELATÓRIO DE ATENDIMENTO DA LICENÇA AMBIENTAL DE OPERAÇÃO - LAO | UN | 25815.61
16001057 | RELATÓRIO DE INVESTIGAÇÃO CONFIRMATÓRIA OU DETALHADA CONFORME CETESB DD nº 38/2017/C | UN | 30036.82
16001058 | MOBILIZAÇÃO DE EQUIPE E EQUIPAMENTOS - AMOSTRAGEM | UN | 1761.65
16001059 | AMOSTRAGEM DE BRANCO DE CAMPO | UN | 70.46
16001060 | AMOSTRAGEM DE BRANCO DE EQUIPAMENTO | UN | 70.46
16001061 | AMOSTRAGEM DE BRANCO DE VIAGEM | UN | 70.46
16001062 | ANÁLISE FÍSICA DO SOLO (POROSIDADE TOTAL E EFETIVA, UMIDADE NATURAL, DENSIDADE TOTAL E APARENTE) | UN | 352.33
16001063 | GRANULOMETRIA DO SOLO | UN | 211.39
16001064 | IMPLEMENTAÇÃO E RELATÓRIO DO PROGRAMA DE MONITORAMENTO DE RUÍDO E VIBRAÇÕES | UN | 38359.31
16001065 | IMPLEMENTAÇÃO E RELATÓRIO DO PROGRAMA DE MONITORAMENTO E CONTROLE DE EMISSÕES ATMOSFÉRICAS | UN | 25490.84
16001066 | IMPLEMENTAÇÃO E RELATÓRIO DO PROGRAMA DE MONITORAMENTO GEOTÉCNICO | UN | 45802.7
16001067 | IMPLEMENTAÇÃO E RELATÓRIO DO PROGRAMA DE GERENCIAMENTO DE EFLUENTES LÍQUIDOS PARA ÁREAS ATÉ 30.000 M2 | UN | 16120.76
16001068 | IMPLEMENTAÇÃO E RELATÓRIO DO PROGRAMA DE CONTROLE DE EROSÃO E ASSOREAMENTO | UN | 27635.59
16001069 | IMPLEMENTAÇÃO E RELATÓRIO DO PROGRAMA DE CONTROLE DA DISPERSÃO E PROLIFERAÇÃO DA FAUNA SINANTRÓPICA | UN | 18234.74
16001070 | IMPLEMENTAÇÃO E RELATÓRIO DO PROGRAMA DE MONITORAMENTO E MANEJO DA FAUNA SILVESTRE (AVIFAUNA, MASTOFAUNA, HERPETOFAUNA E ICTIOFAUNA) | UN | 41866.52
16001071 | IMPLEMENTAÇÃO E RELATÓRIO DO PROGRAMA DE COMUNICAÇÃO SOCIAL | UN | 24559.4
16001072 | IMPLEMENTAÇÃO E RELATÓRIO DO PROGRAMA DE REALOCAÇÃO DE EQUIPAMENTOS SOCIAIS | UN | 8578.98
16001073 | IMPLEMENTAÇÃO E RELATÓRIO DO PROGRAMA DE MONITORAMENTO ARQUEOLÓGICO PARA ÁREAS ATÉ 30.000M2 | UN | 60169.23
16001074 | MONITORAMENTO E ACOMPANHAMENTO AMBIENTAL DAS OBRAS | UN | 40257.96
16001075 | IMPLEMENTAÇÃO E RELATÓRIO DO PROGRAMA DE INTERRUPÇÃO TEMPORÁRIA DAS OBRAS | UN | 16973.39
16001076 | IMPLEMENTAÇÃO E RELATÓRIO DO PROGRAMA DE GERENCIAMENTO DE RESÍDUOS SÓLIDOS | UN | 18234.74
16001077 | RELATÓRIO DE CONSULTA PRÉVIA | UN | 35527.36
16001078 | ESTUDO DE VIABILIDADE AMBIENTAL - EVA 1 - ATÉ 30.000 M2 | UN | 498837.11
16001079 | ESTUDO DE VIABILIDADE AMBIENTAL - EVA 2 - ACIMA DE 30.000 M2 | UN | 648488.25
16001080 | RELATÓRIO DE COMPLEMENTAÇÃO AO EVA 1 | UN | 68275.54
16001081 | RELATÓRIO DE COMPLEMENTAÇÃO AO EVA 2 | UN | 89050.14
16001082 | AUDIÊNCIA PÚBLICA | UN | 33298.91
16001083 | RELATÓRIO DE SOLICITAÇÃO DE LICENÇA AMBIENTAL DE INSTALAÇÃO - LAI | UN | 70047.6
16001084 | RELATÓRIO SEMESTRAL DE ATENDIMENTO À LAI | UN | 21806.77
16001085 | FICHA DE CARACTERIZAÇÃO DO EMPREENDIMENTO - FCA, CONFORME INSTRUÇÃO NORMATIVA IPHAN N°01/2015 | UN | 11342.36
16001086 | RELATÓRIO DE AVALIAÇÃO DE IMPACTO AOS BENS CULTURAIS TOMBADOS, VALORADOS E REGISTRADOS | UN | 16065.51
16001087 | PROJETO DE AVALIAÇÃO DE IMPACTO AO PATRIMÔNIO ARQUEOLÓGICO | UN | 16930.54
16001088 | RELATÓRIO DE AVALIAÇÃO DE IMPACTO AO PATRIMÔNIO ARQUEOLÓGICO | UN | 7219.29
16001089 | ELABORAÇÃO DE DOCUMENTOS TÉCNICOS PARA O TERMO DE COMPROMISSO AMBIENTAL - TCA E PLANTAS DE SITUAÇÃO ATUAL, SITUAÇÃO PRETENDIDA E PROJETO DE COMPENSAÇÃO AMBIENTAL PARA ATÉ 100 EXEMPLARES ARBÓREOS | UN | 30644.03
16001090 | ELABORAÇÃO DE DOCUMENTOS TÉCNICOS PARA O TERMO DE COMPROMISSO AMBIENTAL - TCA E PLANTAS DE SITUAÇÃO ATUAL, SITUAÇÃO PRETENDIDA E PROJETO DE COMPENSAÇÃO AMBIENTAL DE 101 ATÉ 1000 EXEMPLARES ARBÓREOS | UN | 49030.45
16001091 | ELABORAÇÃO DE DOCUMENTOS TÉCNICOS PARA O TERMO DE COMPROMISSO AMBIENTAL - TCA E PLANTAS DE SITUAÇÃO ATUAL, SITUAÇÃO PRETENDIDA E PROJETO DE COMPENSAÇÃO AMBIENTAL PARA MAIS DE 1000 EXEMPLARES ARBÓREOS | UN | 53627.06
16001092 | ELABORAÇÃO DE ADITIVO AO TERMO DE COMPROMISSO AMBIENTAL - TCA | UN | 20011.97
16001093 | REQUERIMENTO, ESTUDOS, DOCUMENTOS, MAPAS E PLANTAS PARA OBTENÇÃO DA OUTORGA DO DAEE | UN | 30248.76
16001094 | RELATÓRIO DE AVALIAÇÃO PRELIMINAR CONFORME CETESB DD N°38/2017/C | UN | 39768.14
16001095 | MANUAL DE LIMPEZA DOS RESERVATÓRIOS | UN | 6382.92
16001096 | RELATÓRIO DO PROGRAMA DE IMPLANTAÇÃO DO PAISAGISMO, RECOMPOSIÇÃO DAS ÁREAS VERDES E BALANÇO DE ÁREAS PERMEÁVEIS | UN | 6493.97
16001097 | RELATÓRIO DO PROGRAMA DE COMPENSAÇÃO AMBIENTAL DOS IMPACTOS NÃO MITIGÁVEIS - Art.36 da Lei do SNUC LEI 9.985/2000. | UN | 4133.83
16001098 | RELATÓRIO DO PROGRAMA DE DESAPROPRIAÇÃO | UN | 5333.04
16001099 | RELATÓRIO DO PROGRAMA DE REMOÇÃO E REASSENTAMENTO | UN | 6818.99
16001100 | RELATÓRIO PROGRAMA DE ARTICULAÇÃO INSTITUCIONAL (ENTREGA ÚNICA) | UN | 3642.57
16001101 | RELATÓRIO SEMESTRAL DO PROGRAMA DE EDUCAÇÃO AMBIENTAL E TREINAMENTO AMBIENTAL DOS TRABALHADORES | UN | 19118.13
16001102 | PROJETO E RELATÓRIO DE SALVAMENTO ARQUEOLÓGICO | UN | 5515.51
16001103 | PROJETO E RELATÓRIO INTEGRADO DE EDUCAÇÃO PATRIMONIAL | UN | 7792
16002001 | IMPLEMENTAÇÃO DO PROGRAMA DE MONITORAMENTO DE RUÍDO E VIBRAÇÕES PARA ÁREAS ATÉ 60.000 M2 | UN | 8772.25
16002002 | IMPLEMENTAÇÃO DO PROGRAMA DE MONITORAMENTO DE RUÍDO E VIBRAÇÕES PARA ÁREAS ACIMA DE 60.000 M2 | UN | 10432.64
16002003 | IMPLEMENTAÇÃO DO PROGRAMA DE MONITORAMENTO E CONTROLE DE EMISSÕES ATMOSFÉRICAS PARA ÁREAS ATÉ 60.000 M2 | UN | 10075.18
16002004 | IMPLEMENTAÇÃO DO PROGRAMA DE MONITORAMENTO E CONTROLE DE EMISSÕES ATMOSFÉRICAS PARA ÁREAS ACIMA DE 60.000 M2 | UN | 11600.39
16002005 | IMPLEMENTAÇÃO DO PROGRAMA DE MONITORAMENTO GEOTÉCNICO PARA ÁREAS ATÉ 60.000 M2 | UN | 8246.76
16002006 | IMPLEMENTAÇÃO DO PROGRAMA DE MONITORAMENTO GEOTÉCNICO PARA ÁREAS ACIMA DE 60.000 M2 | UN | 11933.49
16002007 | IMPLEMENTAÇÃO DO PROGRAMA DE GERENCIAMENTO DE EFLUENTES LÍQUIDOS PARA ÁREAS ATÉ 60.000 M2 | UN | 8581.48
16002008 | IMPLEMENTAÇÃO DO PROGRAMA DE GERENCIAMENTO DE EFLUENTES LÍQUIDOS PARA ÁREAS ACIMA DE 60.000 M2 | UN | 9526.95
16002009 | IMPLEMENTAÇÃO DO PROGRAMA DE GERENCIAMENTO DE RESÍDUOS SÓLIDOS | UN | 10129.83
16002010 | IMPLEMENTAÇÃO DO PROGRAMA DE CONTROLE DE EROSÃO E ASSOREAMENTO PARA ÁREAS ATÉ 60.000 M2 | UN | 9232.49
16002011 | IMPLEMENTAÇÃO DO PROGRAMA DE CONTROLE DE EROSÃO E ASSOREAMENTO PARA ÁREAS ACIMA DE 60.000 M2 | UN | 10892.87
16002012 | IMPLEMENTAÇÃO DO PROGRAMA DE INTERRUPÇÃO TEMPORÁRIA DAS OBRAS | UN | 10694.71
16002013 | IMPLEMENTAÇÃO DO PROGRAMA DE CONTROLE DA DISPERSÃO E PROLIFERAÇÃO DA FAUNA SINANTRÓPICA | UN | 7855.28
16002014 | IMPLEMENTAÇÃO DO PROGRAMA DE MONITORAMENTO E MANEJO DA FAUNA SILVESTRE (AVIFAUNA, MASTOFAUNA, HERPETOFAUNA E ICTIOFAUNA) ATÉ 50 EXEMPLARES | UN | 9289.44
16002015 | IMPLEMENTAÇÃO DO PROGRAMA DE MONITORAMENTO E MANEJO DA FAUNA SILVESTRE (AVIFAUNA, MASTOFAUNA, HERPETOFAUNA E ICTIOFAUNA) DE 51 A 100 EXEMPLARES | UN | 21251.31
16002016 | IMPLEMENTAÇÃO DO PROGRAMA DE MONITORAMENTO E MANEJO DA FAUNA SILVESTRE (AVIFAUNA, MASTOFAUNA, HERPETOFAUNA E ICTIOFAUNA) MAIS QUE 100 EXEMPLARES | UN | 19841.99
16002017 | IMPLEMENTAÇÃO DO PROGRAMA DE COMUNICAÇÃO SOCIAL | UN | 10694.63
16002018 | IMPLEMENTAÇÃO DO PROGRAMA DE REALOCAÇÃO DE EQUIPAMENTOS SOCIAIS | UN | 7634.74
16002019 | RELATÓRIO SEMESTRAL DO PROGRAMA DE MONITORAMENTO DE RUÍDO E VIBRAÇÕES PARA ÁREAS ATÉ 60.000 M2 | UN | 7020.61
16002020 | RELATÓRIO SEMESTRAL DO PROGRAMA DE MONITORAMENTO DE RUÍDO E VIBRAÇÕES PARA ÁREAS ACIMA DE 60.000 M2 | UN | 9264.88
16002021 | RELATÓRIO SEMESTRAL DO PROGRAMA DE MONITORAMENTO E CONTROLE DE EMISSÕES ATMOSFÉRICAS PARA ÁREAS ATÉ 60.000 M2 | UN | 9264.88
16002022 | RELATÓRIO SEMESTRAL DO PROGRAMA DE MONITORAMENTO E CONTROLE DE EMISSÕES ATMOSFÉRICAS PARA ÁREAS ACIMA DE 60.000 M2 | UN | 9264.88
16002023 | RELATÓRIO SEMESTRAL DO PROGRAMA DE MONITORAMENTO GEOTÉCNICO PARA ÁREAS ATÉ 60.000 M2 | UN | 7531.84
16002024 | RELATÓRIO SEMESTRAL DO PROGRAMA DE MONITORAMENTO GEOTÉCNICO PARA ÁREAS ACIMA DE 60.000 M2 | UN | 8246.76
16002025 | RELATÓRIO SEMESTRAL DO PROGRAMA DE GERENCIAMENTO DE EFLUENTES LÍQUIDOS PARA ÁREAS ATÉ 60.000 M2 | UN | 7918.45
16002026 | RELATÓRIO SEMESTRAL DO PROGRAMA DE GERENCIAMENTO DE EFLUENTES LÍQUIDOS PARA ÁREAS ACIMA DE 60.000 M2 | UN | 8863.92
16002027 | RELATÓRIO SEMESTRAL DO PROGRAMA DE GERENCIAMENTO DE RESÍDUOS SÓLIDOS | UN | 8803.77
16002028 | RELATÓRIO SEMESTRAL DO PROGRAMA DE CONTROLE DE EROSÃO E ASSOREAMENTO PARA ÁREAS ATÉ 60.000 M2 | UN | 8246.76
16002029 | RELATÓRIO SEMESTRAL DO PROGRAMA DE CONTROLE DE EROSÃO E ASSOREAMENTO PARA ÁREAS ACIMA 60.000 M2 | UN | 9192.23
16002030 | RELATÓRIO SEMESTRAL DO PROGRAMA DE INTERRUPÇÃO TEMPORÁRIA DAS OBRAS | UN | 6436.73
16002031 | MANUAL DE LIMPEZA DOS RESERVATÓRIOS | UN | 6382.92
16002032 | RELATÓRIO DO PROGRAMA DE MANEJO DE VEGETAÇÃO E INTERVENÇÃO EM APP ATÉ 100 EXEMPLARES | UN | 5560.62
16002033 | RELATÓRIO DO PROGRAMA DE MANEJO DE VEGETAÇÃO E INTERVENÇÃO EM APP DE 101 A 1000 EXEMPLARES | UN | 5918.08
16002034 | RELATÓRIO DO PROGRAMA DE MANEJO DE VEGETAÇÃO E INTERVENÇÃO EM APP MAIS DE 1000 EXEMPLARES | UN | 7347.91
16002035 | RELATÓRIO SEMESTRAL DO PROGRAMA DE CONTROLE DA DISPERSÃO E PROLIFERAÇÃO DA FAUNA SINANTRÓPICA | UN | 6168.94
16002036 | RELATÓRIO SEMESTRAL DO PROGRAMA DE MONITORAMENTO E MANEJO DA FAUNA SILVESTRE (AVIFAUNA, MASTOFAUNA, HERPETOFAUNA E ICTIOFAUNA) ATÉ 50 EXEMPLARES | UN | 21251.31
16002037 | RELATÓRIO SEMESTRAL DO PROGRAMA DE MONITORAMENTO E MANEJO DA FAUNA SILVESTRE (AVIFAUNA, MASTOFAUNA, HERPETOFAUNA E ICTIOFAUNA) DE 51 A 100 EXEMPLARES | UN | 21251.31
16002038 | RELATÓRIO SEMESTRAL DO PROGRAMA DE MONITORAMENTO E MANEJO DA FAUNA SILVESTRE (AVIFAUNA, MASTOFAUNA, HERPETOFAUNA E ICTIOFAUNA) MAIS QUE 100 EXEMPLARES | UN | 21251.31
16002039 | RELATÓRIO DO PROGRAMA DE IMPLANTAÇÃO DO PAISAGISMO, RECOMPOSIÇÃO DAS ÁREAS VERDES E BALANÇO DE ÁREAS PERMEÁVEIS | UN | 11818.83
16002040 | RELATÓRIO DO PROGRAMA DE COMPENSAÇÃO AMBIENTAL DOS IMPACTOS NÃO MITIGÁVEIS - ART.36 DA LEI DO SNUC LEI 9.985/2000. | UN | 8581.48
16002041 | RELATÓRIO SEMESTRAL DO PROGRAMA DE COMUNICAÇÃO SOCIAL | UN | 7634.74
16002042 | IMPLEMENTAÇÃO DO PROGRAMA DE REALOCAÇÃO DE EQUIPAMENTOS SOCIAIS | UN | 7634.74
16002043 | RELATÓRIO SEMESTRAL DO PROGRAMA DE REALOCAÇÃO DE EQUIPAMENTOS SOCIAIS | UN | 6689.27
16002044 | RELATÓRIO SEMESTRAL DO PROGRAMA DE DESAPROPRIAÇÃO | UN | 4543.05
16002045 | RELATÓRIO DO PROGRAMA DE REMOÇÃO E REASSENTAMENTO | UN | 6689.27
16002046 | RELATÓRIO SEMESTRAL PROGRAMA DE ARTICULAÇÃO INSTITUCIONAL | UM | 2271.52
16002047 | RELATÓRIO SEMESTRAL DO PROGRAMA DE GESTÃO DO PATRIMONIO ARQUEOLOGICO E DOS BENS CULTURAIS TOMBADOS, VALORADOS E REGISTRADOS | UN | 11809.49
16002048 | RELATÓRIO SEMESTRAL DO PROGRAMA DE EDUCACAO AMBIENTAL E TREINAMENTO AMBIENTAL DOS TRABALHADORES | UN | 7843.31
16002049 | RELATÓRIO SEMESTRAL DE ATENDIMENTO À LAI | UN | 8765.77

## Custos Unit EDIF ComDes Julho24 (hidden)
CÓDIGO | DESCRIÇÃO | UNIDADE | CUSTO UNIT R$
1000000 | SERVICOS PRELIMINARES
1001000 | LIMPEZA DO TERRENO | . | .
1001001 | LIMPEZA MECANIZADA GERAL, INCLUSIVE REMOÇÃO DA COBERTURA VEGETAL - TRONCOS COM DIÂMETRO ATÉ 10CM - SEM TRANSPORTE | M2 | 1.69
1001002 | DESTOCAMENTO, INCLUSIVE REMOÇÃO DAS RAÍZES - DIÂMETROS DE 10,01 À 30CM | UN | 55.04
1001003 | DESTOCAMENTO, INCLUSIVE REMOÇÃO DAS RAÍZES - DIÂMETRO 30,01 À 50 CM | UN | 153
1001004 | DESTOCAMENTO, INCLUSIVE REMOÇÃO DAS RAÍZES - DIÂMETROS MAIORES QUE 50 CM | UN | 182.28
1001005 | CARGA MECANIZADA E REMOÇÃO DE ENTULHO, INCLUSIVE TRANSPORTE ATÉ 1KM | M3 | 11.67
1001006 | CARGA MANUAL E REMOÇÃO DE ENTULHO, INCLUSIVE TRANSPORTE ATÉ 1 KM | M3 | 48.4
1001007 | REMOÇÃO DE ENTULHO COM CAÇAMBA METÁLICA, INCLUSIVE CARGA MANUAL E DESCARGA EM BOTA-FORA | M3 | 124.88
1001008 | LIMPEZA MANUAL GERAL INCLUSIVE REMOÇÃO DE COBERTURA VEGETAL - TRONCO ATÉ 10CM - SEM TRANSPORTE | M2 | 5.38
1001009 | DESTOCAMENTO MANUAL, INCLUSIVE REMOÇÃO DE RAÍZES - DIÂMETRO 10,01 À 30 CM | UN | 64.56
1001010 | TRANSPORTE DE ENTULHO POR CAMINHÃO BASCULANTE, A PARTIR DE 1KM | M3XKM | 1.63
1001020 | CORTE, RECORTE E REMOÇÃO DE ÁRVORES INCLUSIVE RAIZES DIÂM. > 5 E < 15CM | UN | 196.17
1001021 | CORTE, RECORTE E REMOÇÃO DE ÁRVORES INCLUSIVE RAIZES DIÂM. > 15 E < 30CM | UN | 529.76
1001022 | CORTE, RECORTE E REMOÇÃO DE ÁRVORES INCLUSIVE RAIZES DIÂM. > 30 E < 60CM | UN | 662.2
1001023 | CORTE, RECORTE E REMOÇÃO DE ÁRVORES INCLUSIVE RAIZES DIÂM. > 60 E < 90CM | UN | 794.63
1001024 | CORTE, RECORTE E REMOÇÃO DE ÁRVORES INCLUSIVE RAIZES DIÂM. > 90CM | UN | 927.07
1002000 | MOVIMENTO DE TERRA MANUAL | . | .
1002001 | CORTE | M3 | 43.04
1002002 | CORTE E ESPALHAMENTO DENTRO DA OBRA | M3 | 53.8
1002005 | ATERRO, INCLUSIVE COMPACTAÇÃO MANUAL | M3 | 38.3
1002010 | CARGA MECANIZADA E REMOÇÃO DE TERRA, INCLUSIVE TRANSPORTE ATÉ 1KM | M3 | 16.72
1002011 | CARGA MANUAL E REMOÇÃO DE TERRA, INCLUSIVE TRANSPORTE ATÉ 1 KM | M3 | 37.16
1003000 | MOVIMENTO DE TERRA MECANIZADO | . | .
1003001 | CORTE E ESPALHAMENTO DENTRO DA OBRA | M3 | 16.68
1003002 | CORTE E ATERRO COMPACTADO | M3 | 19.7
1003003 | CORTE E CARREGAMENTO PARA BOTA-FORA, INCLUSIVE TRANSPORTE ATÉ 1KM | M3 | 27.44
1003005 | FORNECIMENTO DE TERRA, INCLUSIVE CORTE, CARGA, DESCARGA E TRANSPORTE ATÉ 1KM | M3 | 31.23
1003006 | ATERRO, INCLUSIVE COMPACTAÇÃO | M3 | 7.41
1003010 | TRANSPORTE DE TERRA POR CAMINHÃO BASCULANTE, A PARTIR DE 1KM | M3XKM | 2.91
1004000 | DRENAGEM DO TERRENO | . | .
1004001 | ESCAVAÇÃO MANUAL, PROFUNDIDADE IGUAL OU INFERIOR A 1,50M | M3 | 68.65
1004002 | ESCAVAÇÃO MANUAL, PROFUNDIDADE SUPERIOR A 1,50M | M3 | 75.32
1004005 | ESCORAMENTO DE VALAS, CONTINUO | M2 | 117.8
1004006 | ESCORAMENTO DE VALAS, DESCONTINUO | M2 | 67.74
1004010 | APILOAMENTO DO FUNDO DE VALAS, PARA SIMPLES REGULARIZAÇÃO | M2 | 5.38
1004014 | LASTRO DE AGREGADO RECICLADO | M3 | 132.33
1004015 | LASTRO DE BRITA | M3 | 220.23
1004016 | LASTRO DE CONCRETO, 150KG CIM/M3 | M3 | 505.06
1004017 | LASTRO DE CONCRETO COM AGREGADO RECICLADO, 150 KG CIM/M3 | M3 | 434.3
1004020 | TUBO DE PEAD CORRUGADO E PERFURADOPARA DRENAGEM - DIÂMETRO 2,5" (EM ACORDO COM AS NORMAS DNIT 093/06, NBR 15073 E NBR 14692) | M | 15.23
1004021 | TUBO DE PEAD CORRUGADO E PERFURADOPARA DRENAGEM - DIÂMETRO 3,0" (EM ACORDO COM AS NORMAS DNIT 093/06, NBR 15073 E NBR 14692) | M | 15.97
1004022 | TUBO DE PEAD CORRUGADO E PERFURADOPARA DRENAGEM - DIÂMETRO 4,0" (EM ACORDO COM AS NORMAS DNIT 093/06, NBR 15073 E NBR 14692) | M | 18.72
1004023 | TUBO DE PEAD CORRUGADO E PERFURADOPARA DRENAGEM - DIÂMETRO 6,0" (EM ACORDO COM AS NORMAS DNIT 093/06, NBR 15073 E NBR 14692) | M | 30.5
1004026 | TUBO PVC PERFURADO PARA DRENAGEM - DIÂMETRO 4" (100MM) | M | 75.47
1004027 | TUBO PVC PERFURADO PARA DRENAGEM - DIÂMETRO 6" (150MM) | M | 94.61
1004030 | TUBO DE CONCRETO - DIÂMETRO DE 30CM | M | 72.66
1004031 | TUBO DE CONCRETO - DIÂMETRO DE 40CM | M | 99.1
1004032 | TUBO DE CONCRETO - DIÂMETRO DE 50CM | M | 133.64
1004033 | TUBO DE CONCRETO - DIÂMETRO DE 60CM | M | 173.25
1004035 | TUBO DE CONCRETO - DIÂMETRO DE 80CM | M | 419.54
1004037 | TUBO DE CONCRETO - DIÂMETRO DE 100CM | M | 572.38
1004039 | TUBO DE CONCRETO - DIÂMETRO DE 120CM | M | 835.5
1004048 | CAIXA DE LIGAÇÃO OU INSPEÇÃO - ESCAVAÇÃO E APILOAMENTO | M3 | 58.1
1004049 | CAIXA DE LIGAÇÃO OU INSPEÇÃO - LASTRO DE CONCRETO (FUNDO) | M3 | 536.12
1004050 | CAIXA DE LIGAÇÃO OU INSPEÇÃO - ALVENARIA DE 1/2 TIJOLO, REVESTIDA | M2 | 262.1
1004051 | CAIXA DE LIGAÇÃO OU INSPEÇÃO - ALVENARIA DE 1 TIJOLO, REVESTIDA | M2 | 372.24
1004052 | CAIXA DE LIGAÇÃO OU INSPEÇÃO - TAMPA DE CONCRETO | M2 | 239.34
1004070 | ENVOLVIMENTO DE TUBOS COM BRITA | M3 | 230.99
1004071 | ENVOLVIMENTO DE TUBOS COM AREIA | M3 | 269.11
1004075 | MANTA GEOTÊXTIL | M2 | 9.96
1004076 | FORNECIMENTO E APLICAÇÃO DE GEOMEMBRANA DE PEAD - 1MM DE ESPESSURA | M2 | 34.62
1004077 | FORNECIMENTO E APLICAÇÃO DE MANTA FORMADA PELA ASSOCIAÇÃO DE UM TECIDO TÉCNICO DE POLIESTER COM UM FILME DE POLIETILENO DE BAIXA DENSIDADE EM ACORDO COM A NBR 12824 | M2 | 21.91
1004078 | FORNECIMENTO E APLICAÇÃO DE GEOCOMPOSTO FORMADO POR NÚCLEO TRIDIMENSIONAL, FLEXÍVEL DE FILAMENTO DE POLIPROPILENO, ASSOCIADO ÀS SUAS DUAS SUPERFÍCIES GEOTEXTEIS NÃO TECIDOS | M2 | 33.99
1004080 | REATERRO DE VALAS, INCLUSIVE COMPACTAÇÃO | M3 | 15.43
1005000 | TAPUMES | . | .
1005001 | TAPUME CHAPA COMPENSADA 6MM | M2 | 79.52
1005002 | TAPUME CHAPA COMPENSADA RESINADA 10MM | M2 | 89.35
1005005 | TAPUME METÁLICO COM TELHA METÁLICA, SEM PINTURA, TRAPEZOIDAL 40 ESP=0,43MM, COLUNAS, BASES E PARAFUSOS | M2 | 152.04
1005006 | PORTÃO METÁLICO DE OBRA - 5M, PIVOTANTE, 2 FOLHAS, PARA TAPUME | M2 | 258.24
1005007 | PORTÃO DE PEDESTRES - 1,15M, PARA TAPUME | M2 | 252.14
1005040 | TELA PARA PROTEÇÃO DE OBRAS, MALHA 2 MM | M2 | 27.89
2000000 | FUNDACOES
2001000 | FUNDAÇÃO PROFUNDA | . | .
2001001 | BROCA DE CONCRETO - DIÂMETRO DE 20CM | M | 56.11
2001002 | BROCA DE CONCRETO - DIÂMETRO DE 25CM | M | 85.12
2001003 | BROCA DE CONCRETO - DIÂMETRO DE 30CM | M | 126.4
2001005 | ESTACA DE CONCRETO MOLDADA NO LOCAL, TIPO "STRAUSS" - ATÉ 20T | M | 67.1
2001006 | ESTACA DE CONCRETO MOLDADA NO LOCAL, TIPO "STRAUSS" - ATÉ 30T | M | 87.17
2001007 | ESTACA DE CONCRETO MOLDADA NO LOCAL, TIPO "STRAUSS" - ATÉ 40T | M | 107.1
2001008 | ESTACA DE CONCRETO MOLDADA NO LOCAL, TIPO "STRAUSS" - ATÉ 60T | M | 136.44
2001020 | TUBULÃO - ESCAVAÇÃO A CÉU ABERTO, COM PÁ E PICARETA | M3 | 523.88
2001034 | TUBULÃO A CÉU ABERTO FCK=20 MPA | M3 | 771
2001043 | EMENDA DE ESTACA DE CONCRETO PRÉ-MOLDADA - DIÂMETRO 17 CM - 20 T | UN | 39.01
2001044 | EMENDA DE ESTACA DE CONCRETO PRÉ-MOLDADA - DIÂMETRO 20 CM - 30 T | UN | 42.93
2001045 | EMENDA DE ESTACA DE CONCRETO PRÉ-MOLDADA - DIÂMETRO 23 CM - 40 T | UN | 48.22
2001046 | EMENDA DE ESTACA DE CONCRETO PRÉ-MOLDADA - DIÂMETRO 28 CM - 60 T | UN | 58.98
2001047 | EMENDA DE ESTACA DE CONCRETO PRÉ-MOLDADA - DIÂMETRO 33 CM - 70 T | UN | 68.46
2001048 | ARRASAMENTO DE ESTACA | UN | 60.4
2001051 | ESTACAS ESCAVADAS MECANICAMENTE - DIÂMETRO DE 25CM | M | 44.94
2001052 | ESTACAS ESCAVADAS MECANICAMENTE - DIÂMETRO DE 30CM | M | 58.45
2001053 | ESTACAS ESCAVADAS MECANICAMENTE - DIÂMETRO DE 35CM | M | 75.31
2001055 | ESTACAS ESCAVADAS MECANICAMENTE - DIÂMETRO DE 40CM | M | 100.85
2001056 | ESTACAS ESCAVADAS MECANICAMENTE - DIÂMETRO DE 80CM | M | 347.08
2001060 | ESTACA RAIZ DIÂMETRO DE 160MM PARA ATÉ 35 TF | M | 360.83
2001061 | ESTACA RAIZ DIÂMETRO DE 200MM PARA ATÉ 50 TF | M | 433.94
2001062 | ESTACA RAIZ DIÂMETRO DE 250MM PARA ATÉ 80 TF | M | 490.34
2001063 | ESTACA RAIZ DIÂMETRO DE 310MM PARA ATÉ 100 TF | M | 605.08
2001070 | FORNECIMENTO E CRAVAÇÃO DE ESTACA METÁLICA - PERFIL DE AÇO LAMINADO W 250X32,7 | M | 382.65
2001071 | FORNECIMENTO E CRAVAÇÃO DE ESTACA METÁLICA - PERFIL DE AÇO LAMINADO W 310X52 | M | 547.83
2001072 | FORNECIMENTO E CRAVAÇÃO DE ESTACA PERFIL DE AÇO I 15" | M | 2006.72
2001073 | CORTE DE ESTACA METÁLICA PERFIL 10" | UN | 177
2001074 | CORTE DE ESTACA METÁLICA PERFIL 12" | UN | 202.88
2001075 | CORTE DE ESTACA METÁLICA PERFIL I 15" | UN | 209.4
2001076 | EMENDA DE TOPO PARA ESTACA METÁLICA PERFIL 10" | UN | 608.94
2001077 | EMENDA DE TOPO PARA ESTACA METÁLICA PERFIL 12" | UN | 641.06
2001078 | EMENDA DE TOPO PARA ESTACA METÁLICA PERFIL I 15" | UN | 731.86
2001080 | ESTACA ESCAVADA HÉLICE CONTÍNUA - DIÂMETRO 25CM | M | 71.1
2001081 | ESTACA ESCAVADA HÉLICE CONTÍNUA - DIÂMETRO 30CM | M | 92.2
2001082 | ESTACA ESCAVADA HÉLICE CONTÍNUA - DIÂMETRO 35CM | M | 115.73
2001083 | ESTACA ESCAVADA HÉLICE CONTÍNUA - DIÂMETRO 40CM | M | 148.18
2001084 | ESTACA ESCAVADA HÉLICE CONTÍNUA - DIÂMETRO 50CM | M | 206.47
2001085 | ESTACA ESCAVADA HÉLICE CONTÍNUA - DIÂMETRO 60CM | M | 279.55
2001090 | ESTACA ESCAVADA HÉLICE CONTÍNUA - DIÂMETRO 25CM - EXCLUSIVE MATERIAIS | M | 41.33
2001091 | ESTACA ESCAVADA HÉLICE CONTÍNUA - DIÂMETRO 30CM - EXCLUSIVE MATERIAIS | M | 49.8
2001092 | ESTACA ESCAVADA HÉLICE CONTÍNUA - DIÂMETRO 35CM - EXCLUSIVE MATERIAIS | M | 58.16
2001093 | ESTACA ESCAVADA HÉLICE CONTÍNUA - DIÂMETRO 40CM - EXCLUSIVE MATERIAIS | M | 66.51
2001094 | ESTACA ESCAVADA HÉLICE CONTÍNUA - DIÂMETRO 50CM - EXCLUSIVE MATERIAIS | M | 79.34
2001095 | ESTACA ESCAVADA HÉLICE CONTÍNUA - DIÂMETRO 60CM - EXCLUSIVE MATERIAIS | M | 96.07
2002000 | VALAS | . | .
2002001 | ESCAVAÇÃO MANUAL COM PROFUNDIDADE IGUAL OU INFERIOR A 1,50M | M3 | 68.65
2002002 | ESCAVAÇÃO MANUAL COM PROFUNDIDADE SUPERIOR A 1,50M | M3 | 75.32
2002005 | ESCORAMENTO DE VALAS - CONTINUO | M2 | 117.81
2002006 | ESCORAMENTO DE VALAS - DESCONTINUO | M2 | 67.74
2002010 | APILOAMENTO DO FUNDO DE VALAS, PARA SIMPLES REGULARIZAÇÃO | M2 | 5.38
2002011 | APILOAMENTO DO FUNDO DE VALAS, COM SOQUETE VIBRATÓRIO | M2 | 4
2002015 | LASTRO DE BRITA | M3 | 220.23
2002016 | LASTRO DE CONCRETO - 150KG CIM/M3 | M3 | 505.06
2002017 | LASTRO DE CONCRETO COM AGREGADO RECICLADO - 150 KG CIM/M3 | M3 | 434.3
2003000 | FUNDAÇÃO - FORMA | . | .
2003001 | FORMA COMUM DE TÁBUAS DE PINUS | M2 | 78.1
2003004 | FORMA COMUM DE TÁBUAS DE PINUS - NÃO RECUPERÁVEL | M2 | 99.92
2004000 | FUNDAÇÃO - ARMADURA | . | .
2004004 | ARMADURA EM AÇO CA-50 | KG | 10.32
2004007 | ARMADURA EM AÇO CA-60 | KG | 10.66
2004009 | ARMADURA EM AÇO CA-60 - TELA | KG | 9.86
2005000 | FUNDAÇÃO - CONCRETO | . | .
2005005 | CONCRETO FCK=15,0MPA - VIRADO NA OBRA | M3 | 582.4
2005006 | CONCRETO FCK=20,0MPA - VIRADO NA OBRA | M3 | 598.74
2005008 | CONCRETO FCK=15,0MPA - USINADO | M3 | 486.57
2005009 | CONCRETO FCK=20,0MPA - USINADO | M3 | 509.15
2005010 | CONCRETO FCK=25MPA - USINADO | M3 | 532.18
2005011 | CONCRETO FCK=30MPA - USINADO | M3 | 556.34
2006000 | EMBASAMENTO | . | .
2006001 | ALVENARIA DE EMBASAMENTO - TIJOLOS MACIÇOS COMUNS | M3 | 1003.9
2006002 | ALVENARIA DE EMBASAMENTO - BLOCOS VAZADO DE CONCRETO ESTRUTURAL - 14CM - 10MPA | M2 | 143.97
2006005 | IMPERMEABILIZAÇÃO DO RESPALDO DA FUNDAÇÃO - ARGAMASSA IMPERMEÁVEL | M2 | 113.1
2006010 | REATERRO DE VALAS, INCLUSIVE APILOAMENTO | M3 | 24.53
2050000 | DEMOLIÇÕES | . | .
2050001 | DEMOLIÇÃO DE ALVENARIA DE EMBASAMENTO - TIJOLOS MACIÇOS COMUNS | M3 | 72.48
2050003 | DEMOLIÇÃO MANUAL DE CONCRETO SIMPLES | M3 | 236.71
2050004 | DEMOLIÇÃO MANUAL DE CONCRETO ARMADO | M3 | 430.38
2050005 | DEMOLIÇÃO MECANIZADA DE CONCRETO SIMPLES | M3 | 193.1
2050006 | DEMOLIÇÃO MECANIZADA DE CONCRETO ARMADO | M3 | 386.2
2090000 | OUTROS SERVIÇOS | . | .
2090040 | BUZINOTE PVC - 2", C=0,30 M | UN | 12.75
3000000 | ESTRUTURA
3001000 | ESTRUTURA DE CONCRETO ARMADO - FORMAS | . | .
3001001 | FORMA COMUM DE TÁBUAS DE PINUS - PLANA | M2 | 86.21
3001004 | FORMA COMUM DE TÁBUAS DE PINUS - NÃO RECUPERÁVEL | M2 | 99.92
3001011 | FORMA ESPECIAL DE CHAPAS RESINADAS (10MM) - CURVA | M2 | 122.19
3001013 | FORMA ESPECIAL DE CHAPAS PLASTIFICADAS (10MM) - CURVA | M2 | 128.13
3001014 | FORMA ESPECIAL DE CHAPAS RESINADAS (10MM) - PLANA | M2 | 103.94
3001015 | FORMA ESPECIAL DE CHAPAS RESINADAS (12MM) - PLANA | M2 | 105.16
3001016 | FORMA ESPECIAL DE CHAPAS PLASTIFICADAS (10MM) - PLANA | M2 | 107.97
3001017 | FORMA ESPECIAL DE CHAPAS PLASTIFICADAS (12MM) - PLANA | M2 | 109.66
3001020 | FORMA DE TUBO DE PAPELÃO, DIÂMETRO 350MM | M | 162.8
3001030 | CIMBRAMENTO PARA ALTURAS ENTRE 3,01M E 7,00M | M3 | 40.33
3002000 | ESTRUTURA DE CONCRETO ARMADO - ARMADURA | . | .
3002004 | ARMADURA EM AÇO CA-50 | KG | 10.32
3002007 | ARMADURA EM AÇO CA-60 | KG | 10.66
3002009 | ARMADURA EM AÇO CA-60 - TELA | KG | 9.86
3003000 | ESTRUTURA DE CONCRETO ARMADO - CONCRETO | . | .
3003005 | CONCRETO FCK = 15,0MPA - VIRADO NA OBRA | M3 | 582.4
3003007 | CONCRETO FCK = 20,0MPA - VIRADO NA OBRA | M3 | 598.74
3003008 | CONCRETO FCK = 25,0MPA - VIRADO NA OBRA | M3 | 616.3
3003009 | CONCRETO FCK = 15,0MPA - USINADO | M3 | 486.57
3003015 | CONCRETO FCK = 20,0MPA - USINADO | M3 | 509.15
3003016 | CONCRETO FCK = 20,0MPA - USINADO E BOMBEÁVEL | M3 | 502.84
3003017 | CONCRETO FCK = 25,0MPA - USINADO | M3 | 532.18
3003018 | CONCRETO FCK = 25,0MPA - USINADO E BOMBEÁVEL | M3 | 524.42
3003019 | CONCRETO USINADO, BOMBEÁVEL FCK = 20MPA COM PEDRA 1 | M3 | 524.49
3003020 | CONCRETO FCK = 30,0MPA - USINADO | M3 | 556.34
3003021 | CONCRETO FCK = 30,0MPA - USINADO E BOMBEÁVEL | M3 | 548.76
3003022 | CONCRETO FCK = 35,0MPA - USINADO | M3 | 581.68
3003023 | CONCRETO FCK = 35,0MPA - USINADO E BOMBEÁVEL | M3 | 574.29
3003024 | CONCRETO FCK = 40,0MPA - USINADO | M3 | 608.24
3003025 | CONCRETO FCK = 40,0MPA - USINADO E BOMBEÁVEL | M3 | 603.01
3003030 | BOMBEAMENTO DE CONCRETO | M3 | 60.6
3004000 | ESTRUTURA DE CONCRETO - LAJE MISTA | . | .
3004019 | LAJE MISTA TRELIÇADA H-8CM COM CAPEAMENTO 4CM (12CM) | M2 | 144.62
3004020 | LAJE MISTA TRELIÇADA H-10CM COM CAPEAMENTO 4CM (14CM) | M2 | 153.23
3004021 | LAJE MISTA TRELIÇADA H-12CM COM CAPEAMENTO 4CM (16CM) | M2 | 175.26
3004022 | LAJE MISTA TRELIÇADA H-15CM COM CAPEAMENTO 4CM (19CM) | M2 | 201.65
3004023 | LAJE MISTA TRELIÇADA H-20CM COM CAPEAMENTO 4CM (24CM) | M2 | 224.18
3004024 | LAJE MISTA TRELIÇADA H-25CM COM CAPEAMENTO 5CM (30CM) | M2 | 268.2
3040000 | ESTRUTURA DE CONCRETO - RECUPERAÇÃO E TRATAMENTO | . | .
3040002 | APICOAMENTO MECÂNICO DE SUPERFÍCIE DE CONCRETO | M2 | 107.6
3040005 | LIMPEZA DE SUPERFÍCIES COM HIDROJATEAMENTO | M2 | 3.99
3040010 | LIMPEZA E REMOÇÃO DE SUPERFÍCIE DETERIORADA COM JATEAMENTO | M2 | 124.06
3040015 | LIMPEZA DE JUNTA DE DILATAÇÃO COM REMOÇÃO DO EXCESSO DE CONCRETO - ATÉ 3CM | M | 30.27
3040018 | LIMPEZA DE CONCRETO E ARMADURA COM ESCOVA DE AÇO | M2 | 30.01
3040022 | TRATAMENTO DE ARMADURA COM APLICAÇÃO DE PRODUTO INIBIDOR OXIDANTE | M | 6.13
3040024 | LIXAMENTO MECÂNICO EM SUPERFÍCIES DE CONCRETO | M2 | 8.56
3040025 | PREPARO E APLICAÇÃO DE ESTUQUE | M2 | 18.99
3040026 | LIXAMENTO MANUAL DE SUPERFÍCIES DE CONCRETO | M2 | 6.95
3040050 | POLIMENTO DE CONCRETO | M2 | 6.56
3040051 | POLIMENTO DE CONCRETO NOVO | M2 | 6.56
3040060 | PREPARAÇÃO DE PONTE DE ADERÊNCIA COM ADESIVO A BASE DE EPÓXI | M2 | 151.16
3040070 | ANCORAGEM DE BARRAS DE AÇO COM ADESIVO A BASE DE EPÓXI | UN | 12.05
3050000 | DEMOLIÇÕES | . | .
3050001 | DEMOLIÇÃO MECANIZADA DE CONCRETO SIMPLES | M3 | 193.1
3050002 | DEMOLIÇÃO MECANIZADA DE CONCRETO ARMADO | M3 | 386.2
3050003 | DEMOLIÇÃO MANUAL DE CONCRETO SIMPLES | M3 | 236.71
3050004 | DEMOLIÇÃO MANUAL DE CONCRETO ARMADO | M3 | 430.38
3050005 | DEMOLIÇÃO DE LAJES MISTAS COM ESPESSURA FINAL IGUAL OU INFERIOR A 16CM | M2 | 37.66
3050006 | DEMOLIÇÃO DE LAJES MISTAS COM ESPESSURA FINAL SUPERIOR A 16 CM, ATÉ 30CM | M2 | 53.8
3060000 | ESTRUTURA METÁLICA VERTICAL | . | .
3060001 | FORNECIMENTO E MONTAGEM DE ESTRUTURA METÁLICA VERTICAL - NÃO PATINÁVEL | KG | 26.42
3060002 | FORNECIMENTO E MONTAGEM DE ESTRUTURA METÁLICA VERTICAL - PATINÁVEL | KG | 27.67
4000000 | VEDOS
4001000 | ALVENARIA DE TIJOLOS E BLOCOS | . | .
4001001 | ALVENARIA EM TIJOLOS MACIÇOS COMUNS - ESPELHO | M2 | 74.61
4001002 | ALVENARIA EM TIJOLOS MACIÇOS COMUNS - 1/2 TIJOLO | M2 | 138.86
4001004 | ALVENARIA EM TIJOLOS MACIÇOS COMUNS - 1 1/2 TIJOLO | M2 | 333.1
4001011 | ALVENARIA EM TIJOLOS MACIÇOS COMUNS - APARENTE, 1/2 TIJOLO | M2 | 138.86
4001012 | ALVENARIA EM TIJOLOS MACIÇOS COMUNS - APARENTE, 1 TIJOLO | M2 | 241.42
4001015 | ALVENARIA EM TIJOLOS CERÂMICOS FURADOS - 1/2 TIJOLO | M2 | 86.14
4001016 | ALVENARIA EM TIJOLOS CERÂMICOS FURADOS - 1 TIJOLO | M2 | 154.04
4001020 | ALVENARIA EM TIJOLOS LAMINADOS - ESPELHO | M2 | 229.26
4001021 | ALVENARIA EM TIJOLOS LAMINADOS - 1/2 TIJOLO | M2 | 381.5
4001022 | ALVENARIA EM TIJOLOS LAMINADOS - 1 TIJOLO | M2 | 699.19
4001025 | ALVENARIA EM TIJOLOS DE VIDRO - CANELADO, 19X19CM | M2 | 892.02
4001026 | ALVENARIA EM TIJOLOS DE VIDRO - TIJOLINHO, 19X19CM | M2 | 930.46
4001027 | ALVENARIA EM TIJOLOS DE VIDRO - VENTILAÇÃO TIPO VENEZIANA | M2 | 1130.71
4001031 | ALVENARIA EM BLOCOS DE CONCRETO ESTRUTURAL 14 X 19 X 39CM - 8MPA | M2 | 113.61
4001032 | ALVENARIA EM BLOCOS DE CONCRETO ESTRUTURAL 14 X 19 X 39CM - 10MPA | M2 | 119.77
4001033 | ALVENARIA EM BLOCOS DE CONCRETO ESTRUTURAL 14 X 19 X 39CM - 12MPA | M2 | 125.14
4001034 | ALVENARIA EM BLOCOS DE CONCRETO ESTRUTURAL 14 X 19 X 39CM - 14MPA | M2 | 129.07
4001035 | ALVENARIA EM BLOCOS DE CONCRETO ESTRUTURAL 19 X 19 X 39CM - 8MPA | M2 | 137.09
4001036 | ALVENARIA EM BLOCOS DE CONCRETO ESTRUTURAL 19 X 19 X 39CM - 10MPA | M2 | 144.56
4001037 | ALVENARIA EM BLOCOS DE CONCRETO ESTRUTURAL 19 X 19 X 39CM - 12MPA | M2 | 146.39
4001038 | ALVENARIA EM BLOCOS DE CONCRETO ESTRUTURAL 19 X 19 X 39CM - 14MPA | M2 | 158.18
4001040 | ALVENARIA EM BLOCOS DE CONCRETO 09 X 19 X 39CM | M2 | 78.12
4001041 | ALVENARIA EM BLOCOS DE CONCRETO 14 X 19 X 39CM | M2 | 92.79
4001042 | ALVENARIA EM BLOCOS DE CONCRETO 19 X 19 X 39CM | M2 | 113.02
4001044 | ALVENARIA EM BLOCO DE CONCRETO CELULAR AUTOCLAVADO - 15CM | M2 | 168.14
4001045 | ALVENARIA EM BLOCO DE CONCRETO CELULAR AUTOCLAVADO - 20CM | M2 | 207.32
4001050 | BLOCOS VAZADOS DE CONCRETO APARENTE - 09CM | M2 | 87.57
4001051 | BLOCOS VAZADOS DE CONCRETO APARENTE - 14CM | M2 | 103.32
4001052 | ALVENARIA APARENTE EM BLOCOS DE CONCRETO 19 X 19 X 39CM | M2 | 124.04
4001060 | ALVENARIA EM BLOCOS DE CONCRETO ESTRUTURAL 14 X 19 X 39CM - ATÉ 6MPA | M2 | 106.8
4001061 | ALVENARIA EM BLOCOS DE CONCRETO ESTRUTURAL 19 X 19 X 39CM - ATÉ 6MPA | M2 | 125.17
4001062 | BLOCOS VAZADOS DE CONCRETO ESTRUTURAL APARENTE - 14CM - ATÉ 6MPA | M2 | 110.37
4001063 | BLOCOS VAZADOS DE CONCRETO ESTRUTURAL APARENTE - 19CM - ATÉ 6MPA | M2 | 127.81
4001070 | BLOCO CERÂMICO COMUM - 14CM | M2 | 116.54
4001071 | BLOCO CERÂMICO COMUM - 19CM | M2 | 131.11
4001080 | TELA TIPO DEPLOYEE PARA REFORÇO DE ALVENARIA | M2 | 6.08
4001095 | ARMADURA EM AÇO CA-50 PARA BLOCOS VAZADOS DE CONCRETO ESTRUTURAL | KG | 10.32
4001096 | ARMADURA EM AÇO CA-60 PARA BLOCOS VAZADOS DE CONCRETO ESTRUTURAL | KG | 10.66
4001097 | CONCRETO "GROUT" | M3 | 731.85
4001098 | VERGAS, CINTAS E PILARETES DE CONCRETO | M3 | 1814.53
4001102 | ENCUNHAMENTO DE ALVENARIA DE VEDAÇÃO COM ARGAMASSA APLICADA COM COLHER | M | 7.98
4002000 | ALVENARIA DE ELEMENTOS VAZADOS | . | .
4002004 | ELEMENTOS VAZADOS DE TIJOLOS CERÂMICOS | M2 | 157.32
4002005 | ALVENARIA DE VEDAÇÃO COM ELEMENTO VAZADO DE CONCRETO - COBOGÓ DE 19x19x10 CM | M2 | 287.51
4002006 | ALVENARIA DE VEDAÇÃO COM ELEMENTO VAZADO DE CONCRETO - COBOGÓ DE 39x39x10 CM | M2 | 212.8
4003000 | OUTROS ELEMENTOS DIVISÓRIOS | . | .
4003030 | PLACAS DE GRANILITE - 30MM DE ESPESSURA | M2 | 335.99
4003031 | PLACAS DE GRANILITE - 40MM DE ESPESSURA | M2 | 437.06
4003032 | PLACAS DE GRANILITE - 50MM DE ESPESSURA | M2 | 407.07
4003035 | DIVISÓRIA EM ARDÓSIA CINZA - POLIDA 2 LADOS - ESPESSURA 30MM | M2 | 646.37
4003051 | DIVISÓRIA DE ACABAMENTO LAMINADO MELAMÍNICO, MIOLO COLMÉIA - PAINEL/PAINEL | M2 | 166.02
4003052 | DIVISÓRIA DE ACABAMENTO LAMINADO MELAMÍNICO, MIOLO COLMÉIA - PAINEL CEGO | M2 | 156.34
4003053 | DIVISÓRIA DE ACABAMENTO LAMINADO MELAMÍNICO, MIOLO COLMÉIA - PORTA/BANDEIRA | M2 | 218.11
4003054 | DIVISÓRIA DE ACABAMENTO LAMINADO MELAMÍNICO, MIOLO COLMÉIA - PAINEL/VIDRO | M2 | 181.22
4003055 | DIVISÓRIA DE ACABAMENTO LAMINADO MELAMÍNICO, MIOLO COLMÉIA - PORTA/VIDRO | M2 | 335.31
4003056 | DIVISÓRIA DE ACABAMENTO LAMINADO MELAMÍNICO, MIOLO COLMÉIA - PAINEL/VIDRO/PAINEL | M2 | 182.74
4003057 | DIVISÓRIA DE ACABAMENTO LAMINADO MELAMÍNICO, MIOLO COLMÉIA - PAINEL/VIDRO/VIDRO | M2 | 199.32
4003058 | DIVISÓRIA DE ACABAMENTO LAMINADO MELAMÍNICO, MIOLO COLMÉIA - PORTA/BONECA/PAINEL | M2 | 238.15
4003059 | DIVISÓRIA DE ACABAMENTO LAMINADO MELAMÍNICO, MIOLO COLMÉIA - PORTA/BONECA/VIDRO | M2 | 345.96
4003070 | FORNECIMENTO E APLICAÇÃO DE PLACA CIMENTÍCIA CORTA-FOGO - CHAPA 10 MM | M2 | 198.14
4003071 | FORNECIMENTO E INSTALAÇÃO DE PAREDE TIPO DRYWALL DE FACE DUPLA EM GESSO ACARTONADO ST - 1ST 12,5 + 1ST 12,5 | M2 | 132.43
4003073 | FORNECIMENTO E INSTALAÇÃO DE PAREDE TIPO DRYWALL DE FACE DUPLA EM GESSO ACARTONADO RF - 1RF 12,5 + 1RF 12,5 | M2 | 134.26
4003074 | ISOLAMENTO ACÚSTICO PARA SISTEMA DE DRYWALL | M2 | 40.2
4003075 | ISOLAMENTO TÉRMICO PARA SISTEMA DE DRYWALL | M2 | 34.69
4050000 | DEMOLIÇÕES | . | .
4050001 | DEMOLIÇÃO DE ALVENARIA ESTRUTURAL DE BLOCOS VAZADOS DE CONCRETO | M3 | 86.08
4050004 | DEMOLIÇÃO DE ALVENARIA EM GERAL (TIJOLOS OU BLOCOS) | M3 | 47.56
4050007 | DEMOLIÇÃO DE ALVENARIA DE ELEMENTOS VAZADOS | M3 | 53.8
4050009 | DEMOLIÇÃO DE VERGAS, CINTAS E PILARETES DE CONCRETO | M3 | 279.75
4050010 | DEMOLIÇÃO DE PLACAS DIVISÓRIAS DE GRANILITE OU SIMILAR | M2 | 10.76
4050015 | DEMOLIÇÃO DE DIVISÓRIAS - CHAPAS OU TÁBUAS, INCLUSIVE ENTARUGAMENTO | M2 | 8.61
4060000 | RETIRADAS | . | .
4060005 | RETIRADA DE ALVENARIA DE BLOCOS DE PEDRA NATURAL | M3 | 139.87
4060007 | RETIRADA DE ALVENARIA DE TIJOLOS DE VIDRO OU ELEMENTOS VAZADOS | M2 | 21.52
4060010 | RETIRADA DE PLACAS DIVISÓRIAS DE GRANILITE OU SIMILAR | M2 | 21.52
4060015 | RETIRADA DE DIVISÓRIAS - CHAPAS OU TÁBUAS, EXCLUSIVE ENTARUGAMENTO | M2 | 10.68
4060016 | RETIRADA DE DIVISÓRIAS - CHAPAS OU TÁBUAS, INCLUSIVE ENTARUGAMENTO | M2 | 21.36
4060019 | RETIRADA DE DIVISÓRIAS - CHAPAS FIB.MADEIRA, COM MONTANTES METÁLICOS | M2 | 32.04
4070000 | RECOLOCAÇÕES | . | .
4070010 | RECOLOCAÇÃO DE PLACAS DIVISÓRIAS DE GRANILITE OU SIMILAR | M2 | 66
4070015 | RECOLOCAÇÃO DE DIVISÓRIAS - CHAPAS OU TÁBUAS, EXCLUSIVE ENTARUGAMENTO | M2 | 20.17
4070019 | RECOLOCAÇÃO DE DIVISÓRIAS - CHAPAS FIB.MADEIRA, COM MONTANTES METÁLICOS | M2 | 57.86
5000000 | IMPERMEABILIZACOES
5001000 | IMPERMEABILIZANTE CONTRA UMIDADE DO SOLO | . | .
5001001 | ARGAMASSA IMPERMEABILIZANTE DE CIMENTO E AREIA (REBOCO IMPERMEÁVEL) - TRAÇO 1:3, ESPESSURA DE 20MM | M2 | 57.24
5001003 | ARGAMASSA IMPERMEABILIZANTE DE CIMENTO E AREIA (SUBSOLOS) - TRAÇO 1:2,5, ESPESSURA DE 20MM | M2 | 58
5001030 | CIMENTO IMPERMEABILIZANTE DE CRISTALIZAÇÃO - ESTRUTUTURA ENTERRADA | M2 | 76.22
5001040 | REGULARIZAÇÃO COM ARGAMASSA DE CIMENTO E AREIA - TRAÇO 1:3, ESPESSURA MÉDIA 30MM | M2 | 43.72
5001043 | PINTURA PROTETORA COM TINTA BETUMINOSA (PARA ARGAMASSA IMPERMEÁVEL) - 2 DEMÃOS | M2 | 18.24
5001047 | PROTEÇÃO MECÂNICA COM ARGAMASSA DE CIMENTO E AREIA - TRAÇO 1:7, ESPESSURA MÉDIA 30MM | M2 | 40.38
5002000 | IMPERMEABILIZANTE CONTRA ÁGUA SOB PRESSÃO | . | .
5002002 | ARGAMASSA IMPERMEABILIZANTE DE CIMENTO E AREIA (RESERVATÓRIOS E PISCINAS) - TRAÇO 1:3, ESPESSURA 30MM | M2 | 116.21
5002030 | CIMENTO IMPERMEABILIZANTE DE CRISTALIZAÇÃO - ESTRUTURA ELEVADA | M2 | 78.74
5002043 | PINTURA PROTETORA COM TINTA BETUMINOSA (PARA ARGAMASSA IMPERMEÁVEL) - 2 DEMÃOS | M2 | 18.24
5002044 | PINTURA PROTETORA COM TINTA A BASE DE EPÓXI (PARA ARGAMASSA IMPERMEÁVEL) | M2 | 184.07
5003000 | IMPERMEABILIZANTE CONTRA ÁGUA DE PERCOLAÇÃO | . | .
5003002 | ARGAMASSA IMPERMEABILIZANTE DE CIMENTO E AREIA (CALHAS E MARQUISES) - TRAÇO 1:3, ESPESSURA 30MM | M2 | 116.21
5003008 | MANTA ASFÁLTICA ESPESSURA DE 3MM COM VÉU DE POLIÉSTER COLADA A MAÇARICO | M2 | 138.72
5003009 | MANTA ASFÁLTICA ESPESSURA DE 4MM COM VÉU DE POLIÉSTER COLADA A MAÇARICO | M2 | 147.28
5003011 | MANTA ASFÁLTICA ESPESSURA DE 4MM ANTI RAIZ COM VÉU DE POLIÉSTER | M2 | 145.3
5003012 | IMPERMEABILIZAÇÃO A BASE DE EMULSÃO ASFÁLTICA - ESTRUTURADA COM TECIDO POLIÉSTER - 2 CAMADAS DE ESTRUTURANTE | M2 | 113.6
5003013 | IMPERMEABILIZAÇÃO A BASE DE EMULSÃO ASFÁLTICA ESTRUTURADA COM TECIDO DE POLIÉSTER - 3 CAMADAS DE ESTRUTURANTE | M2 | 133.08
5003017 | IMPERMEABILIZAÇÃO A BASE DE EMULSÃO ASFÁLTICA MODIFICADA COM ELASTÔMEROS - ESTRUTURADA COM TECIDO DE POLIÉSTER - 2 CAMADAS DE ESTRUTURANTE | M2 | 137.83
5003040 | REGULARIZAÇÃO COM ARGAMASSA DE CIMENTO E AREIA - TRAÇO 1:3, ESPESSURA MÉDIA 30MM | M2 | 43.72
5003043 | PINTURA PROTETORA COM TINTA BETUMINOSA (PARA ARGAMASSA IMPERMEÁVEL) - 2 DEMÃOS | M2 | 18.24
5003047 | PROTEÇÃO MECÂNICA COM ARGAMASSA DE CIMENTO E AREIA - TRAÇO 1:7, ESPESSURA MÉDIA 30MM | M2 | 40.38
5003054 | ARGILA EXPANDIDA SOLTA | M3 | 634.03
5003055 | ISOLAMENTO TÉRMICO COM ARGILA EXPANDIDA SOLTA - ESPESSURA 70MM | M2 | 77.09
5003073 | ISOLAMENTO TÉRMICO COM POLIESTIRENO EXPANDIDO - ESPESSURA 50MM | M2 | 43.78
5004000 | JUNTAS DE DILATAÇÃO | . | .
5004010 | MASTIQUE ELÁSTICO A BASE DE SILICONE | DM3 | 91.53
5004030 | MASTIQUE ELÁSTICO A BASE DE POLIURETANO - MONOCOMPONENTE | DM3 | 169.11
5004050 | FORNECIMENTO E COLOCAÇÃO DE JUNTA DE DILATAÇÃO DE ELASTÔMERO DE NEOPRENE, TIPO JEENE JJ2540VV OU SIMILAR | M | 555.56
5050000 | DEMOLIÇÕES | . | .
5050001 | DEMOLIÇÃO DE ARGAMASSA IMPERMEÁVEL - ESPESSURA MÉDIA DE 30MM | M2 | 10.76
5050002 | DEMOLIÇÃO DE SISTEMAS IMPERMEABILIZANTES DE BASE ASFÁLTICA | M2 | 4.3
5050005 | DEMOLIÇÃO DE SISTEMAS DE ISOLAMENTO TÉRMICO EM GERAL | M2 | 2.15
5050010 | DEMOLIÇÃO DE CAPEAMENTO PROTETOR, EXECUTADO COM ARGAMASSA DE CIMENTO E AREIA | M2 | 6.46
5050012 | DEMOLIÇÃO DE PROTEÇÃO TERMOMECÂNICA - LADRILHOS CERÂMICOS OU HIDRÁULICOS | M2 | 12.91
5050015 | DEMOLIÇÃO DE ARGAMASSA DE REGULARIZAÇÃO - ESPESSURA MÉDIA DE 30MM | M2 | 10.76
5060000 | RETIRADAS | . | .
5060005 | RETIRADA DE ISOLAMENTO TÉRMICO - TIJOLOS CERÂMICOS FURADOS | M2 | 6.46
5060006 | RETIRADA DE ISOLAMENTO TÉRMICO - AGREGADOS SOLTOS EM GERAL | M3 | 43.04
5070000 | RETIRADAS | . | .
5070006 | RECOLOCAÇÃO DE ISOLAMENTO TÉRMICO - AGREGADOS SOLTOS EM GERAL | M3 | 96.84
5080000 | SERVIÇOS PARCIAIS | . | .
5090000 | RESINAS | . | .
6000000 | COBERTURAS
6001000 | ESTRUTURAS DE COBERTURA | . | .
6001010 | ESTRUTURA DE MADEIRA, EM TERÇAS, PARA TELHAS ONDULADAS CRFS/AL/PL/AG | M2 | 67.88
6001013 | ESTRUTURA DE MADEIRA, PONTALETADA, PARA TELHAS ONDULADAS CRFS/AL/PL/AG | M2 | 239.62
6001015 | ESTRUTURA COM TESOURAS DE MADEIRA PARA TELHAS ONDULADAS CRFS/AL/PL - VÃOS ATÉ 7,00M | M2 | 150.29
6001016 | ESTRUTURA COM TESOURAS DE MADEIRA PARA TELHAS ONDULADAS CRFS/AL/PL - VÃOS 7,01 À 10,00M | M2 | 165.86
6001017 | ESTRUTURA COM TESOURAS DE MADEIRA PARA TELHAS ONDULADAS CRFS/AL/PL - VÃOS 10,01 À 13,00M | M2 | 196.21
6001018 | ESTRUTURA COM TESOURAS DE MADEIRA PARA TELHAS ONDULADAS CRFS/AL/PL - VÃOS 13,01 À 18,00M | M2 | 232.89
6001030 | FORNECIMENTO DE ESTRUTURA METÁLICA PARA COBERTURA | KG | 14.58
6001031 | MONTAGEM DE ESTRUTURA METÁLICA PARA COBERTURA | KG | 3.03
6002000 | TELHADOS | . | .
6002003 | TELHAS DE BARRO COZIDO - PAULISTA | M2 | 161.99
6002004 | TELHAS DE BARRO COZIDO - SUPER-PAULISTA (PLAN) | M2 | 154.84
6002005 | TELHAS DE BARRO COZIDO - FRANCESA | M2 | 99.66
6002021 | TELHA ONDULADA CRFS 6MM | M2 | 43.05
6002022 | TELHA ONDULADA CRFS 8MM | M2 | 68.55
6002023 | TELHA ESTRUTURAL TRAPEZOIDAL EM CRFS, LARGURA ÚTIL=44CM - ESPESSURA 8MM | M2 | 150.37
6002025 | TELHA ESTRUTURAL TRAPEZOIDAL EM CRFS, LARGURA ÚTIL=90CM - ESPESSURA 8MM | M2 | 135.18
6002043 | TELHA TRAPEZOIDAL DUPLA EM AÇO GALVANIZADO - E= 0,8MM, REVESTIMENTO B, H=40MM - PINTADA 1 FACE - MIOLO EM POLIURETANO E=30MM | M2 | 308.05
6002044 | TELHA TRAPEZOIDAL EM AÇO GALVANIZADO ESPESSURA DE 0,50MM, REVESTIMENTO B, H=40MM | M2 | 82.56
6002045 | TELHA ONDULADA EM AÇO GALVANIZADO ESPESSURA DE 0,50MM, REVESTIMENTO B, H=17,5MM | M2 | 86.29
6002046 | TELHA TRAPEZOIDAL DUP. AÇO GALVANIZADO ESPESSURA DE 0,5MM, REVESTIMENTO B, H=40MM, COM MIOLO POLIURETANO E=30MM | M2 | 188.01
6002047 | TELHA TRAPEZOIDAL EM AÇO GALVANIZADO ESP=0,5MM, H=40MM, COM PINTURA ELETROLÍTICA COR BRANCA 2 FACES | M2 | 103.79
6002048 | TELHA ONDULADA EM AÇO GALVANIZADO E=0,5MM, REVESTIMENTO B, H=17,5MM COM PINTURA ELETROLÍTICA COR BRANCA 2 FACES | M2 | 71.66
6002049 | TELHA TRAPEZOIDAL DUP. AÇO GALVANIZADO E=0,5MM, REVESTIMENTO B, H=40MM PINTURA MIOLO POLIURETANO E=30MM | M2 | 216.35
6002050 | TELHAS EM POLICARBONATO ALVEOLAR 6MM COM ESTRUTURA METÁLICA GALVANIZADA INSTALADA | M2 | 558.15
6002051 | CUMEEIRA OU ESPIGÃO PARA TELHAS PAULISTA, PLAN E FRANCESA - BARRO OU VIDRO | M | 36.05
6002055 | CUMEEIRA PARA TELHA ONDULADA (CRFS, PVC RÍGIDO E POLIÉSTER), TRAPEZOIDAL E GRECA (PVC RÍGIDO E POLIÉSTER) | M | 77.71
6002056 | CUMEEIRA NORMAL PARA TELHA TECNOLOGIA CRFS, ESTRUTURAL TRAPEZOIDAL 44CM | M | 97.8
6002057 | CUMEEIRA NORMAL PARA TELHA TECNOLOGIA CRFS, ESTRUTURAL TRAPEZOIDAL - 90CM | M | 436.3
6002090 | CUMEEIRA DE ALUMÍNIO, PERFIL ONDULADO - NORMAL E= 0,8MM | M | 117.06
6002091 | CUMEEIRA DE ALUMÍNIO, PERFIL TRAPEZOIDAL - NORMAL - E=0,8MM | M | 116.79
6002092 | CUMEEIRA DE ALUMÍNIO PERFIL ONDULADO - SHED - E=0,8MM | M | 125.3
6002093 | CUMEEIRA DE ALUMÍNIO - PERFIL TRAPEZOIDAL - SHED - E=0,8MM | M | 124.18
6002094 | CUMEEIRA TRAPEZOIDAL EM AÇO GALVANIZADO ESP=0,5MM, REVESTIMENTO B, H=40MM, L=0,60 M | M | 77.17
6002095 | CUMEEIRA ONDULADA EM AÇO GALVANIZADO ESP=0,50MM, REVESTIMENTO B, H=17,5MM, LARG=0,60M | M | 73.43
6002096 | CUMEEIRA TRAPEZOIDAL EM AÇO GALVANIZADO E=0,5MM, REVESTIMENTO B, H=40MM, L=0,60M, COM PINTURA BRANCA 2 FACES | M | 95.12
6002097 | CUMEEIRA ONDULADA EM AÇO GALVANIZADO E=0,5MM, REVESTIMENTO B, H=17,5MM, L=0,60M, COM PINTURA BRANCA 2 FACES | M | 79.76
6002099 | SUBCOBERTURA COM FOLHA DE ALUMÍNIO | M2 | 12.88
6003000 | DOMOS DE VENTILAÇÃO E ILUMINAÇÃO | . | .
6003098 | DOMO ACRÍLICO PARA ILUMINAÇÃO E VENTILAÇÃO | M2 | 834.4
6050000 | DEMOLIÇÕES | . | .
6050020 | DEMOLIÇÃO DE TELHAS DE BARRO COZIDO OU VIDRO EM GERAL | M2 | 12.91
6050025 | DEMOLIÇÃO DE TELHAS EM GERAL, EXCLUSIVE TELHAS DE BARRO COZIDO E VIDRO | M2 | 5.38
6060000 | RETIRADAS | . | .
6060003 | RETIRADA DE ESTRUTURA MADEIRA PONTALETADA - PARA TELHAS DE BARRO COZIDO | M2 | 14.47
6060004 | RETIRADA DE ESTRUTURA MADEIRA PONTALETADA - PARA TELHA ONDULADA DE CIMENTO AMIANTO, ALUMÍNIO OU PLÁSTICO | M2 | 9.64
6060005 | RETIRADA DE ESTRUTURA DE MADEIRA COM TESOURAS - PARA TELHAS DE BARRO COZIDO | M2 | 24.11
6060006 | RETIRADA DE ESTRUTURA DE MADEIRA COM TESOURAS - PARA TELHA ONDULADA DE CIMENTO AMIANTO, ALUMÍNIO OU PLÁSTICO | M2 | 19.29
6060008 | RETIRADA DE ESTRUTURA METÁLICA INCLUSIVE PERFIS DE FIXAÇÃO | KG | 2.12
6060010 | RETIRADA PARCIAL DE MADEIRAMENTO DE TELHADO - RIPAS | M | 0.48
6060011 | RETIRADA PARCIAL DE MADEIRAMENTO DE TELHADO - CAIBROS | M | 2.89
6060012 | RETIRADA PARCIAL DE MADEIRAMENTO DE TELHADO - VIGAS | M | 4.82
6060015 | RETIRADA DE FERRAGEM PARA MADEIRAMENTO DE TELHADO | UN | 7.23
6060020 | RETIRADA DE TELHAS DE BARRO COZIDO OU VIDRO - TIPO FRANCESA | M2 | 10.76
6060021 | RETIRADA DE TELHAS DE BARRO COZIDO OU VIDRO - TIPO PAULISTA | M2 | 19.37
6060022 | RETIRADA DE TELHAS DE BARRO COZIDO - TIPO SUPER-PAULISTA (PLAN) | M2 | 15.06
6060025 | RETIRADA DE TELHAS EM GERAL, EXCLUSIVE TELHAS DE BARRO COZIDO, VIDRO E ESTRUTURAIS DE CRFS | M2 | 7.53
6060028 | RETIRADA DE TELHAS ESTRUTURAIS DE CRFS OU CIMENTO AMIANTO - LARGURA ÚTIL=44CM | M2 | 6.46
6060029 | RETIRADA DE TELHAS ESTRUTURAIS DE CRFS OU CIMENTO AMIANTO - LARGURA ÚTIL=90CM | M2 | 6.46
6060040 | RETIRADA DE CUMEEIRAS OU ESPIGÕES DE BARRO COZIDO OU VIDRO EM GERAL | M | 6.46
6060090 | RETIRADA DE CUMEEIRAS OU ESPIGÕES DE MATERIAIS EM GERAL - EXCLUSIVE BARRO COZIDO OU VIDRO | M | 4.3
6070000 | RECOLOCAÇÕES | . | .
6070010 | RECOLOCAÇÃO PARCIAL DE MADEIRAMENTO DE TELHADO - RIPAS | M | 2.42
6070011 | RECOLOCAÇÃO PARCIAL DE MADEIRAMENTO DE TELHADO - CAIBROS | M | 7.34
6070012 | RECOLOCAÇÃO PARCIAL DE MADEIRAMENTO DE TELHADO - VIGAS | M | 19.56
6070015 | RECOLOCAÇÃO DE FERRAGEM PARA MADEIRAMENTO DE TELHADO | UN | 14.47
6070020 | RECOLOCAÇÃO DE TELHAS DE BARRO COZIDO OU VIDRO - TIPO FRANCESA | M2 | 34.72
6070021 | RECOLOCAÇÃO DE TELHAS DE BARRO COZIDO OU VIDRO - TIPO PAULISTA | M2 | 84.06
6070022 | RECOLOCAÇÃO DE TELHAS DE BARRO COZIDO - TIPO SUPER-PAULISTA (PLAN) | M2 | 54.14
6070025 | RECOLOCAÇÃO DE TELHAS DE CRF, CIMENTO AMIANTO, ALUMÍNIO OU PLÁSTICO - ONDULADA COMUM | M2 | 14.46
6070028 | RECOLOCAÇÃO DE TELHAS ESTRUTURAIS DE CRFS OU CIMENTO AMIANTO - LARGURA ÚTIL=44CM | M2 | 14.49
6070029 | RECOLOCAÇÃO DE TELHAS ESTRUTURAIS DE CRFS OU CIMENTO AMIANTO - LARGURA ÚTIL=90CM | M2 | 14.41
6070040 | RECOLOCAÇÃO DE CUMEEIRAS OU ESPIGÕES DE BARRO COZIDO | M | 25.33
6070090 | RECOLOCAÇÃO DE CUMEEIRAS OU ESPIGÕES DE MATERIAIS EM GERAL - EXCLUSIVE BARRO COZIDO OU VIDRO | M | 11.03
6080000 | SERVIÇOS PARCIAIS | . | .
6080001 | REVISÃO GERAL DE TELHADOS DE BARRO, INCLUSIVE TOMADA DE GOTEIRA | M2 | 9.1
6080002 | REMANEJAMENTO DE TELHAS DE BARRO COZIDO, INCLUSIVE ESCOVAMENTO | M2 | 34.72
6080003 | REVISÃO, ESCOVAÇÃO, INCLUSIVE TOMADA DE GOTEIRAS DE TELHADOS EM GERAL, EXCLUSIVE PARA TELHAS DE BARRO COZIDO OU VIDRO | M2 | 28.75
6080010 | MADEIRAMENTO DE TELHADO, PADRÃO PEROBA - RIPAS 1,5X5CM | M | 7.75
6080012 | MADEIRAMENTO DE TELHADO, PADRÃO PEROBA - CAIBROS 5X6CM | M | 24.04
6080016 | MADEIRAMENTO DE TELHADO, PADRÃO PEROBA - VIGAS 6X12CM | M | 68.02
6080047 | PARAFUSO ROSCA SOBERBA PARA FIXAÇÃO DE TELHAS EM CRFS OU CIMENTO AMIANTO | UN | 7.12
6080049 | GANCHO COM ROSCA UMA EXTREMIDADE PARA FIXAÇÃO DE TELHA ESTRUTURAL TRAPEZOIDAL - 90CM | UN | 8.32
6080084 | PLACA DE VENTILAÇÃO PARA TELHA ESTRUTURAL TRAPEZOIDAL - 90CM | UN | 16.89
7000000 | ESQUADRIAS DE MADEIRA
7001000 | PORTAS DE PASSAGEM | . | .
7001003 | PORTA LISA ESPECIAL/ SÓLIDA PARA BOX, PARA PORTADORES DE DEFICIÊNCIA FÍSICA - 82X170CM | UN | 854.72
7001004 | PORTA LISA ESPECIAL/ SÓLIDA PARA PORTADORES DE DEFICIÊNCIA FÍSICA - 82X210CM | UN | 875.88
7001005 | PORTA LISA ESPECIAL/ SÓLIDA - 62X210CM | UN | 556.84
7001007 | PORTA LISA ESPECIAL/ SÓLIDA - 82X210CM | UN | 573.91
7001008 | PORTA LISA ESPECIAL/ SÓLIDA - 92X210CM | UN | 620.78
7001009 | PORTA LISA ESPECIAL/ SÓLIDA - 102X210CM | UN | 694.5
7001012 | PORTA LISA COMUM/ ENCABEÇADA - 82X210CM | UN | 364.65
7001013 | PORTA LISA COMUM/ ENCABEÇADA - 92X210CM | UN | 454.08
7001014 | PORTA LISA COMUM/ ENCABEÇADA - 102X210CM | UN | 502.81
7001017 | PORTA LISA COMUM/ ENCABEÇADA REVESTIDA COM LAMINADO MELAMÍNICO - 82X210CM | UN | 901.54
7001018 | PORTA LISA COMUM/ ENCABEÇADA REVESTIDA COM LAMINADO MELAMÍNICO - 92X210CM | UN | 1039.17
7001019 | PORTA LISA COMUM/ ENCABEÇADA REVESTIDA COM LAMINADO MELAMÍNICO - 102X210CM | UN | 1132.98
7001037 | PORTA VENEZIANA - 82X210CM | UN | 1126.29
7001038 | PORTA VENEZIANA - 92X210CM | UN | 1235.71
7001039 | PORTA DE MADEIRA LISA COMUM/ ENCABEÇADA DE CORRER, 2 FOLHAS, TRILHO DE ALUMÍNIO | M2 | 409.14
7001045 | PORTA DE MADEIRA LISA COMUM/ ENCABEÇADA, 2 FOLHAS - 124X210CM | UN | 806.51
7001046 | PORTA DE MADEIRA LISA COMUM/ ENCABEÇADA - 2 FOLHAS - 144X210CM | UN | 806.51
7001047 | PORTA DE MADEIRA LISA COMUM/ ENCABEÇADA - 2 FOLHAS - 164X210CM | UN | 807.29
7001048 | PORTA DE MADEIRA LISA COMUM/ ENCABEÇADA, 2 FOLHAS - 184X210CM | UN | 924.79
7001049 | PORTA DE MADEIRA LISA COMUM/ ENCABEÇADA, 2 FOLHAS - 204X210CM | UN | 1022.25
7001050 | BATENTE DE MADEIRA (14CM) - PARA PORTA DE 1 FOLHA, SEM BANDEIRA | JG | 740.89
7001051 | BATENTE DE MADEIRA (14CM) - PARA PORTA DE 2 FOLHAS, SEM BANDEIRA | JG | 801.55
7001052 | BATENTE DE MADEIRA (14CM) - PARA PORTA COM BANDEIRA | JG | 755.31
7001053 | BATENTE DE MADEIRA (14CM) - PARA INSTALAÇÕES SANITÁRIAS | JG | 745.53
7001054 | BATENTE DE MADEIRA (25CM) - PARA PORTA DE 1 FOLHA, SEM BANDEIRA | JG | 835.98
7001055 | BATENTE DE MADEIRA (25CM) - PARA PORTA DE 2 FOLHAS, SEM BANDEIRA | JG | 1235.2
7001056 | BATENTE DE MADEIRA (25CM) - PARA PORTA COM BANDEIRA | JG | 1402.07
7001057 | BATENTE DE MADEIRA (9,5CM) - PARA PORTA EM DIVISÓRIA DV.01 | M | 74.18
7001075 | VISOR FIXO COM VIDRO E REQUADRO DE MADEIRA PARA PORTA | UN | 275.85
7001080 | FAIXA BATE MACA EM LAMINADO MELAMÍNICO PARA PORTA DE MADEIRA | M2 | 151.72
7001101 | PORTA LISA COMUM/ ENCABEÇADA - 72X210CM | UN | 345.05
7002000 | FERRAGENS E COMPLEMENTOS METÁLICOS | . | .
7002002 | CONJUNTO DE FECHADURA DE CILINDRO, 55MM, TRÁFEGO INTENSO, MAÇANETA EM ZAMAC, GUARNIÇÕES EM AÇO, ACABAMENTO CROMADO - PARA PORTA INTERNA OU EXTERNA | UN | 387.11
7002008 | CONJUNTO DE FECHADURA DE CILINDRO, CAIXA RASA (22MM) - PORTA COM MONTANTE ESTREITO | UN | 354.57
7002010 | CONJUNTO DE FECHADURA DE CILINDRO, SÓ LINGUETA (55MM) - TRÁFEGO INTENSO - PORTA DE ABRIR | UN | 196.1
7002012 | CONJUNTO DE FECHADURA DE CILINDRO, BICO DE PAPAGAIO (22MM) - PORTA DE CORRER | UN | 361.95
7002016 | FECHADURA TIPO GORGE (55MM) - TRÁFEGO INTENSO, MAÇANETA EM ZEMAC, GUARNIÇÕES EM AÇO, ACABAMENTO CROMADO BRILHANTE | UN | 349.92
7002031 | FECHADURA TIPO TRANQUETA E TRINCO (55MM) - TRÁFEGO INTENSO, MAÇANETA EM ZAMAC, GUARNIÇÕES EM AÇO, ACABAMENTO CROMADO BRILHANTE - PORTA DE SANITÁRIO | UN | 197.89
7002040 | CONJUNTO DE FECHADURA TIPO TETRA - SOMENTE TRANCA | CJ | 108.8
7002050 | TARGETA DE SOBREPOR,TIPO "LIVRE-OCUPADO"- 60X65MM | UN | 198.43
7002051 | FECHO DE EMBUTIR, TRAVA ACIONADA POR ALAVANCA, 3/4"X400MM - PORTA 2 FOLHAS | UN | 266.79
7002052 | FECHO DE EMBUTIR,TRAVA ACIONADA POR ALAVANCA, 3/4"X200MM - PORTA 2 FOLHAS | UN | 230.66
7002064 | MOLA FECHA-PORTA,TIPO LEVE (AMORTECEDOR HIDRÁULICO) | UN | 255.78
7002065 | MOLA FECHA-PORTA,TIPO PESADO | UN | 327.46
7002066 | MOLA VAI-E-VEM, DE TOPO | UN | 546.6
7002073 | CADEADO DE LATÃO (COM CILINDRO E TRAVA DUPLA) - 35MM PESO MÍNIMO 140G | UN | 29.35
7002080 | PORTA-CADEADO DE FERRO PINTADO - 63MM PESO MÍNIMO 25G | UN | 11.52
7002081 | PORTA-CADEADO DE FERRO PINTADO - 89MM PESO MÍNIMO 115G | UN | 16.7
7002090 | BARRA ANTI-PÂNICO PARA PORTA 1 FOLHA - COLOCADA | UN | 1130.8
7002095 | RESPIRO PARA ARMÁRIO EM LATÃO CROMADO - DIÂMETRO 10CM | UN | 55.42
7003000 | PORTAS COM REVESTIMENTO | . | .
7003001 | PORTA DE MADEIRA LISA COMUM/ ENCABEÇADA, REVESTIDA COM LAMINADO MELAMÍNICO - 2 FOLHAS 124X210CM | UN | 1414.98
7003002 | PORTA DE MADEIRA LISA COMUM/ ENCABEÇADA, REVESTIDA COM LAMINADO MELAMÍNICO - 2 FOLHAS 144X210CM | UN | 1516.4
7003003 | PORTA DE MADEIRA LISA COMUM/ ENCABEÇADA, REVESTIDA COM LAMINADO MELAMÍNICO - 2 FOLHAS 164X210CM | UN | 1616.6
7003004 | PORTA DE MADEIRA LISA COMUM/ ENCABEÇADA, REVESTIDA COM LAMINADO MELAMÍNICO - 2 FOLHAS 184X210CM | UN | 1830.88
7003005 | PORTA DE MADEIRA LISA COMUM/ ENCABEÇADA, REVESTIDA COM LAMINADO MELAMÍNICO - 2 FOLHAS 204X210CM | UN | 2026.84
7003022 | PORTA GUICHÊ EM MADEIRA LISA ESPECIAL/ SÓLIDA - 82X210CM - REVESTIDA COM LAMINADO MELAMÍNICO | UN | 1274.7
7009000 | ARMÁRIOS | . | .
7009010 | ARMÁRIO SEM PORTAS, REVESTIMENTO EXTERNO E INTERNO EM LAMINADO MELAMÍNICO | M2 | 1350.91
7009012 | ARMÁRIO COM PORTAS, SEM REVESTIMENTO | M2 | 475.91
7009014 | ARMÁRIO COM PORTAS, REVESTIMENTO EXTERNO E INTERNO EM LAMINADO MELAMÍNICO | M2 | 1807.6
7009018 | PORTAS PARA ARMÁRIO SEM REVESTIMENTO | M2 | 119.69
7009019 | PORTAS PARA ARMÁRIO COM REVESTIMENTO EXTERNO EM LAMINADO MELAMÍNICO | M2 | 290.01
7009020 | PORTAS PARA ARMÁRIO COM REVESTIMENTO EXTERNO E INTERNO EM LAMINADO MELAMÍNICO | M2 | 456.69
7009025 | PRATELEIRA PARA ARMÁRIO SEM REVESTIMENTO | M2 | 102.11
7009026 | PRATELEIRA PARA ARMÁRIO, REVESTIDA EM 1 FACE EM LAMINADO MELAMÍNICO | M2 | 272.43
7009027 | PRATELEIRA PARA ARMÁRIO, REVESTIDA EM 2 FACES, EM LAMINADO MELAMÍNICO | M2 | 439.11
7009030 | GAVETA PARA ARMÁRIO SEM REVESTIMENTO | UN | 48.42
7009031 | GAVETA PARA ARMÁRIO,REVESTIMENTO EXTERNO EM LAMINADO MELAMÍNICO | UN | 102.27
7009032 | GAVETA PARA ARMÁRIO, REVESTIMENTO EXTERNO E INTERNO EM LAMINADO MELAMÍNICO | UN | 199.37
7010000 | ARMÁRIOS | . | .
7010013 | ARMÁRIO PARA CUMBUCAS | UN | 2436.62
7010014 | ARMÁRIO PARA CANECAS | UN | 2496.62
7010015 | ARMÁRIO PARA PRATOS | UN | 2700.8
7010020 | CABIDE DE MADEIRA PARA SACOLAS | M | 411.52
7020010 | PEITORIL DE MADEIRA | M | 259
7060000 | RETIRADAS | . | .
7060001 | RETIRADA DE FOLHAS DE PORTA DE PASSAGEM OU JANELA | UN | 13.35
7060002 | RETIRADA DE BATENTES DE MADEIRA | UN | 57.5
7060008 | RETIRADA DE GUARNIÇÕES OU MOLDURAS DE MADEIRA | M | 1.87
7060010 | RETIRADA DE GUICHÊS, INCLUSIVE BATENTE E FERRAGENS | UN | 57.5
7060050 | RETIRADA DE FECHADURAS DE EMBUTIR, COMPLETAS | UN | 13.35
7060051 | RETIRADA DE FECHADURAS, FECHOS OU TARGETAS DE SOBREPOR | UN | 5.34
7060065 | RETIRADA DE MAÇANETAS | PAR | 7.21
7060066 | RETIRADA DE ESPELHOS | PAR | 4.54
7060067 | RETIRADA DE ROSETAS OU ENTRADAS DE CHAVE GORGE | PAR | 4.54
7060068 | RETIRADA DE BORBOLETAS OU LEVANTADORES TIPO "UNHA" | UN | 3.6
7060070 | RETIRADA DE DOBRADIÇAS | UN | 5.34
7070000 | RECOLOCAÇÕES | . | .
7070001 | RECOLOCAÇÃO DE FOLHAS DE PORTA DE PASSAGEM OU JANELA | UN | 106.08
7070002 | RECOLOCAÇÃO DE BATENTES MADEIRA | UN | 64.5
7070008 | RECOLOCAÇÃO DE GUARNIÇÕES OU MOLDURAS DE MADEIRA | M | 2.41
7070010 | RECOLOCAÇÃO DE GUICHÊS, INCLUSIVE BATENTE E FERRAGENS | UN | 91.4
7070050 | RECOLOCAÇÃO DE FECHADURAS DE EMBUTIR, COMPLETAS | UN | 42.45
7070051 | RECOLOCAÇÃO DE FECHADURAS, FECHOS OU TARGETAS DE SOBREPOR | UN | 21.36
7070065 | RECOLOCAÇÃO DE MAÇANETAS | PAR | 4.54
7070066 | RECOLOCAÇÃO DE ESPELHOS | PAR | 4.54
7070067 | RECOLOCAÇÃO DE ROSETAS OU ENTRADAS DE CHAVE GORGE | PAR | 4.54
7070068 | RECOLOCAÇÃO DE BORBOLETAS OU LEVANTADORES TIPO "UNHA" | UN | 3.34
7070070 | RECOLOCAÇÃO DE DOBRADIÇAS | UN | 4.54
7080000 | SERVIÇOS PARCIAIS | . | .
7080001 | GUARNIÇÃO OU MOLDURA DE MADEIRA - 4,5CM | M | 12.76
7080002 | GUARNIÇÃO OU MOLDURA DE MADEIRA - 7,5CM | M | 17.34
7080003 | GUARNIÇÃO OU MOLDURA DE MADEIRA - 10,0CM | M | 19.28
7080004 | GUARNIÇÃO OU MOLDURA DE MADEIRA - 15,0CM | M | 34.37
7080010 | CONJUNTO DE FECHADURA DE CILINDRO (55MM) - TRÁFEGO INTENSO, MAÇANETA EM ZAMAC, GUARNIÇÕES EM AÇO, ACABAMENTO CROMADO BRILHANTE - INCLUSIVE ADAPTAÇÃO DA FURAÇÃO | UN | 386.46
7080012 | CONJUNTO DE FECHADURA DE CILINDRO, CAIXA RASA (22MM) - PORTA COM MONTANTE ESTREITO - INCLUSIVE ADAPTAÇÃO DA FURAÇÃO | UN | 346.02
7080013 | CONJUNTO DE FECHADURA DE CILINDRO, SÓ LINGUETA (55MM) - TRÁFEGO INTENSO - PORTA DE ABRIR - INCLUSIVE ADAPTAÇÃO DA FURAÇÃO | UN | 183.01
7080014 | CONJUNTO DE FECHADURA DE CILINDRO, BICO DE PAPAGAIO (22MM) - PORTA DE CORRER - INCUSIVE ADAPTAÇÃO DA FURAÇÃO | UN | 348.86
7080015 | FECHADURA TIPO GORGE, 55MM, TRÁFEGO INTENSO, MAÇANETA EM ZAMAC, GUARNIÇÕES EM AÇO, ACABAMENTO CROMADO BRILHANTE - INCLUSIVE ADAPTAÇÃO DA FURAÇÃO | UN | 349.27
7080022 | TARGETA DE SOBREPOR, TIPO "LIVRE-OCUPADO" - 60X65MM - INCLUSIVE ADAPTAÇÃO E FURAÇÃO | UN | 185.08
7080035 | MAÇANETA EM ZAMAC | UN | 232.39
7080036 | ESPELHO RETANGULAR EM AÇO CROMADO BRILHANTE | PAR | 125.2
7080050 | DOBRADIÇA EM AÇO LAMINADO, CROMADA - 3 1/2"X3" | UN | 31.02
8000000 | ESQUADRIAS METALICAS
8001000 | PORTAS | . | .
8001001 | PORTA EM FERRO PERFILADO, DUPLA ALMOFADADA - ABRIR, 1 FOLHA | M2 | 1564.14
8001002 | PORTA EM FERRO PERFILADO, DUPLA ALMOFADADA - ABRIR, 2 FOLHA | M2 | 1009.1
8001004 | PORTA EM FERRO PERFILADO, MEIO VIDRO COM SUBDIVISÕES - ABRIR, 1 FOLHA | M2 | 1400.9
8001005 | PORTA EM FERRO PERFILADO, MEIO VIDRO COM SUBDIVISÕES - ABRIR, 2 FOLHAS | M2 | 712.8
8001006 | PORTA EM FERRO PERFILADO, MEIO VIDRO COM SUBDIVISÕES - CORRER | M2 | 837.31
8001010 | PORTA EM FERRO PERFILADO - INSTALAÇÃO SANITÁRIA PARA PORTADORES DE DEFICIÊNCIA - 90 X 210CM | UN | 3557.62
8001011 | PORTA EM FERRO PERFILADO FIXO COMPLEMENTO PORTA (INCLUSIVE VIDRO E PINTURA) | M2 | 508.58
8001019 | PORTA EM PERFIL DE CHAPA DOBRADA, MEIO VIDRO - ABRIR, 1 FOLHA | M2 | 818.16
8001025 | PORTA EM PERFIL DE CHAPA DOBRADA, VENEZIANA, ABRIR 1 FOLHA | M2 | 894.54
8001026 | PORTA EM PERFIL DE CHAPA DOBRADA, VENEZIANA, ABRIR 2 FOLHAS | M2 | 894.54
8001039 | PORTA EM ALUMÍNIO ANODIZADO, MEIO VIDRO - ABRIR, 1 FOLHA | M2 | 1023.57
8001040 | PORTA EM ALUMÍNIO ANODIZADO, MEIO VIDRO, DE ABRIR, 2 FOLHAS | M2 | 1079.05
8001041 | PORTA EM ALUMÍNIO ANODIZADO,MEIO VIDRO - CORRER | M2 | 1084.66
8001045 | PORTA EM ALUMÍNIO ANODIZADO, VENEZIANA - ABRIR, 1 FOLHA | M2 | 869.89
8001050 | PORTA DE ENROLAR, EM CHAPA ONDULADA N.22 | M2 | 464.5
8001051 | PORTA DE ENROLAR, EM TIRAS ARTICULADAS E RAIADAS DE CHAPA N.22 | M2 | 534.07
8001059 | COLUNA FIXA OU MÓVEL PARA PORTAS OU GRADES DE ENROLAR | M | 203.9
8001061 | CAVALETE CENTRAL - PARA COLUNA MÓVEL DE PORTA DE ENROLAR | UN | 275.22
8001070 | BATENTE ESPECIAL EM PERFIL DE CHAPA DOBRADA N. 14 | M | 222.85
8001071 | BATENTE ESPECIAL EM PERFIL DE CHAPA DOBRADA N. 14 | M | 222.85
8001074 | BATENTE EM PERFIL DE CHAPA DOBRADA Nº20,1 FOLHA, SEM BANDEIRA | JG | 579.51
8001075 | BATENTE EM PERFIL DE CHAPA DOBRADA NÚMERO 20, 2 FOLHAS, SEM BANDEIRA | JG | 705.41
8001080 | BATENTE DE ALUMÍNIO PARA DIVISÓRIA DE GRANILITE | JG | 254.95
8001086 | BANDEIRA FIXA EM FERRO PERFILADO COM SUBDIVISÕES PARA VIDRO | M2 | 531.92
8002000 | CAIXILHOS | . | .
8002001 | CAIXILHO EM FERRO PERFILADO - FIXO, SEM VENTILAÇÃO PERMANENTE | M2 | 531.92
8002003 | CAIXILHO EM FERRO PERFILADO - FIXO, COM VENTILAÇÃO PERMANENTE | M2 | 624.09
8002005 | CAIXILHO EM FERRO PERFILADO - PIVOTANTE | M2 | 1344.33
8002009 | CAIXILHO EM FERRO PERFILADO - MAXIMAR | M2 | 982.92
8002013 | CAIXILHO EM FERRO PERFILADO - BASCULANTE | M2 | 946.8
8002017 | CAIXILHO EM FERRO PERFILADO - DE CORRER | M2 | 861.64
8002037 | CAIXILHO EM PERFIL DE CHAPA DOBRADA - BASCULANTE | M2 | 1326.96
8002043 | CAIXILHO EM PERFIL DE CHAPA DOBRADA, VENEZIANA, FIXO COM VENTILAÇÃO PERMANENTE | M2 | 1138.26
8002051 | JANELA EM ALUMÍNIO ANODIZADO, FIXO, SEM VENTILAÇÃO PERMANENTE | M2 | 637.76
8002053 | JANELA EM ALUMÍNIO ANODIZADO, FIXO, COM VENTILAÇÃO PERMANENTE | M2 | 918.83
8002054 | JANELA EM ALUMÍNIO ANODIZADO - PIVOTANTE | M2 | 1362.16
8002058 | JANELA EM ALUMÍNIO ANODIZADO - MAXIMAR | M2 | 975.04
8002062 | JANELA EM ALUMÍNIO ANODIZADO - BASCULANTE | M2 | 1596.08
8002066 | JANELA EM ALUMÍNIO ANODIZADO - DE CORRER | M2 | 1035.16
8002074 | GRADE DE PROTEÇÃO EM FERRO REDONDO | M2 | 137.09
8002075 | GRADE DE PROTEÇÃO EM FERRO CHATO | M2 | 141.11
8002076 | GRADE DE PROTEÇÃO EM FERRO GALVANIZADO ELETROFUNDIDO - BARRA 25X2MM, MALHA 65X132MM | M2 | 277.98
8002080 | TELA DE PROTEÇÃO EM ARAME N.12, MALHA DE 1/2" - INCLUSIVE REQUADRO | M2 | 252.83
8002081 | TELA MOSQUITEIRO EM ARAME GALVANIZADO MALHA 14, FIO 28 INCLUSIVE REQUADRO | M2 | 171.7
8003000 | PORTAS ESPECIAIS | . | .
8003001 | PORTA EM FERRO PERFILADO COM CHAPA PARA ENTRADA DE ÁGUA OU GÁS ENCANADO | M2 | 894.25
8003005 | PORTA EM FERRO PERFILADO COM CHAPA PARA ABRIGO DE LIXO | M2 | 445.13
8003006 | PORTA EM FERRO PERFILADO COM TELA PARA ABRIGO DE GÁS | M2 | 412.89
8003011 | PORTA EM FERRO PERFILADO COM CHAPA PARA PASSA-PRATOS | M2 | 1053.86
8003020 | ALÇAPÃO EM FERRO PERFILADO COM CHAPA | M2 | 473.91
8060000 | RETIRADAS | . | .
8060001 | RETIRADA DE ESQUADRIAS METÁLICAS EM GERAL, PORTAS OU CAIXILHOS | M2 | 33.54
8060005 | RETIRADA DE BATENTES METÁLICOS | UN | 57.5
8060020 | RETIRADA DE BRAÇO DE ALAVANCA | UN | 18.79
8060021 | RETIRADA DE ALAVANCA | UN | 15.03
8060022 | RETIRADA DE PUXADOR DE ENGATE, PARA CAIXILHOS DE CORRER | UN | 5.26
8070000 | RECOLOCAÇÕES | . | .
8070001 | RECOLOCAÇÃO DE ESQUADRIAS METÁLICAS EM GERAL, PORTAS OU CAIXILHOS | M2 | 47.92
8070005 | RECOLOCAÇÃO DE BATENTES METÁLICOS | UN | 62.3
8070020 | RECOLOCAÇÃO DE BRAÇO DE ALAVANCA | M | 45.1
8070021 | RECOLOCAÇÃO DE ALAVANCA | UN | 41.34
8070022 | RECOLOCAÇÃO DE PUXADOR DE ENGATE, PARA CAIXILHOS DE CORRER | UN | 7.52
8080000 | SERVIÇOS PARCIAIS | . | .
8080020 | BRAÇO DE ALAVANCA EM FERRO CHATO | M | 50.91
8080021 | ALAVANCA EM METAL CROMADO, PARA CAIXILHOS BASCULANTES | UN | 56.95
8080049 | CAIXILHOS E TROCA DE REBITES | M2 | 5.45
8080050 | FERRO TRABALHADO - CAIXILHOS E PEQUENAS PEÇAS DE SERRALHERIA | KG | 13.41
8080051 | ALUMÍNIO EXTRUDADO TRABALHADO - CAIXILHOS E PEQUENAS PEÇAS DE SERRALHERIA | KG | 94.46
9000000 | INSTALACOES ELETRICAS
9001000 | ENTRADA DE ENERGIA E TELEFONE | . | .
9001053 | ENTRADA AÉREA DE ENERGIA E TELEFONE - 13 À 16KVA | UN | 4047.49
9001054 | ENTRADA AÉREA DE ENERGIA E TELEFONE - 17 À 20KVA | UN | 4047.49
9001055 | ENTRADA AÉREA DE ENERGIA E TELEFONE - 21 À 23KVA | UN | 4792.29
9001056 | ENTRADA AÉREA DE ENERGIA E TELEFONE - 24 À 30KVA | UN | 8061
9001057 | ENTRADA AÉREA DE ENERGIA E TELEFONE - 31 À 39KVA | UN | 9229.39
9001058 | ENTRADA AÉREA DE ENERGIA E TELEFONE - 40 À 47KVA | UN | 10264.17
9001059 | ENTRADA AÉREA DE ENERGIA E TELEFONE - 48 À 54KVA | UN | 11965.69
9001060 | ENTRADA AÉREA DE ENERGIA E TELEFONE - 55 À 62KVA | UN | 12874.14
9001061 | ENTRADA AÉREA DE ENERGIA E TELEFONE - 63 À 70KVA | UN | 14101.15
9001062 | ENTRADA AÉREA DE ENERGIA E TELEFONE - 71 À 75KVA | UN | 15481.98
9001090 | ENTRADA AÉREA DE TELEFONE | UN | 1496.12
9002000 | ELETRODUTOS - BT | . | .
9002001 | ELETRODUTO DE PVC RÍGIDO, ROSCÁVEL - 20MM (1/2") | M | 21.22
9002002 | ELETRODUTO DE PVC RÍGIDO, ROSCÁVEL - 25MM (3/4") | M | 21.98
9002003 | ELETRODUTO DE PVC RÍGIDO, ROSCÁVEL - 32MM (1") | M | 24.76
9002004 | ELETRODUTO DE PVC RÍGIDO, ROSCÁVEL - 40MM (1 1/4") | M | 37.63
9002005 | ELETRODUTO DE PVC RÍGIDO, ROSCÁVEL - 50MM (1 1/2") | M | 38.13
9002006 | ELETRODUTO DE PVC RÍGIDO, ROSCÁVEL - 60MM (2") | M | 41.81
9002007 | ELETRODUTO DE PVC RÍGIDO, ROSCÁVEL - 75MM (2 1/2") | M | 63.12
9002008 | ELETRODUTO DE PVC RÍGIDO, ROSCÁVEL - 85MM (3") | M | 75.72
9002009 | ELETRODUTO DE PVC RÍGIDO, ROSCÁVEL - 110MM (4") | M | 97.82
9002011 | ELETRODUTO DE AÇO GALVANIZADO ELETROLÍTICO, TIPO LEVE I - 3/4" | M | 36.71
9002012 | ELETRODUTO DE AÇO GALVANIZADO ELETROLÍTICO, TIPO LEVE I - 1" | M | 39.97
9002013 | ELETRODUTO DE AÇO GALVANIZADO ELETROLÍTICO, TIPO LEVE I - 1 1/4" | M | 56.94
9002014 | ELETRODUTO DE AÇO GALVANIZADO ELETROLÍTICO, TIPO LEVE I - 1 1/2" | M | 59.92
9002015 | ELETRODUTO DE AÇO GALVANIZADO ELETROLÍTICO, TIPO LEVE I - 2" | M | 75.17
9002016 | ELETRODUTO DE AÇO GALVANIZADO ELETROLÍTICO, TIPO LEVE I - 2 1/2" | M | 98.9
9002017 | ELETRODUTO DE AÇO GALVANIZADO ELETROLÍTICO, TIPO LEVE I - 3" | M | 107.3
9002019 | ELETRODUTO DE AÇO GALVANIZADO ELETROLÍTICO, TIPO LEVE I - 4" | M | 126.67
9002020 | ELETRODUTO DE AÇO GALVANIZADO A FOGO, TIPO SEMI-PESADO/ MÉDIO - 1/2" | M | 29.12
9002021 | ELETRODUTO DE AÇO GALVANIZADO A FOGO, TIPO SEMI-PESADO/ MÉDIO - 3/4" | M | 31.56
9002023 | ELETRODUTO DE AÇO GALVANIZADO A FOGO, TIPO SEMI-PESADO/ MÉDIO - 1 1/4" | M | 60.74
9002024 | ELETRODUTO DE AÇO GALVANIZADO A FOGO, TIPO SEMI-PESADO/ MÉDIO - 1 1/2" | M | 45.08
9002025 | ELETRODUTO DE AÇO GALVANIZADO A FOGO, TIPO SEMI-PESADO/ MÉDIO - 2" | M | 70.89
9002026 | ELETRODUTO DE AÇO GALVANIZADO A FOGO, TIPO SEMI-PESADO/ MÉDIO - 2 1/2" | M | 107.32
9002027 | ELETRODUTO DE AÇO GALVANIZADO A FOGO, TIPO SEMI-PESADO/ MÉDIO - 3" | M | 121.73
9002029 | ELETRODUTO DE AÇO GALVANIZADO A FOGO, TIPO SEMI-PESADO/ MÉDIO - 4" | M | 145.38
9002051 | ELETRODUTO DE POLIETILENO FLEXÍVEL, ALTA RESISTÊNCIA - 3" | M | 47.53
9002052 | ELETRODUTO DE POLIETILENO FLEXÍVEL, ALTA RESISTÊNCIA - 4" | M | 50.9
9002053 | ELETRODUTO DE POLIETILENO FLEXÍVEL, ALTA RESISTÊNCIA - 2" | M | 32.02
9002054 | ELETRODUTO DE PVC CORRUGADO REFORÇADO, ANTICHAMA - 20MM (1/2") | M | 8.45
9002055 | ELETRODUTO DE PVC CORRUGADO REFORÇADO, ANTICHAMA - 25MM (3/4") | M | 9.01
9002056 | ELETRODUTO DE PVC CORRUGADO REFORÇADO, ANTICHAMA - 32MM (1") | M | 8.93
9002061 | TUBO METÁLICO FLEXÍVEL REVESTIDO COM PVC-3/4" | M | 16.67
9002062 | TUBO METÁLICO FLEXÍVEL REVESTIDO COM PVC-1" | M | 19.64
9002063 | TUBO METÁLICO FLEXÍVEL REVESTIDO COM PVC-1 1/2" | M | 29.26
9002070 | ELETRODUTO DE PEAD CORRUGADO FLEXÍVEL - 1 1/4" | M | 7.17
9002071 | ELETRODUTO DE PEAD CORRUGADO FLEXÍVEL - 1 1/2" | M | 8.9
9002098 | ENVELOPAMENTO DE ELETRODUTO ENTERRADO, COM CONCRETO | M | 37.91
9002099 | ENVELOPAMENTO DE ELETRODUTO ENTERRADO COM CONCRETO E AGREGADO RECICLADO | M | 34.47
9003000 | CONDUTORES - BT | . | .
9003003 | CABO 1,00MM2 - ISOLAMENTO PARA 0,7KV - CLASSE 4 - FLEXÍVEL | M | 3.14
9003004 | CABO 1,50MM2 - ISOLAMENTO PARA 0,7KV - CLASSE 4 - FLEXÍVEL | M | 3.17
9003005 | CABO 2,50MM2 - ISOLAMENTO PARA 0,7KV - CLASSE 4 - FLEXÍVEL | M | 4.02
9003006 | CABO 4,00MM2 - ISOLAMENTO PARA 0,7KV - CLASSE 4 - FLEXÍVEL | M | 7.17
9003007 | CABO 6,00MM2 - ISOLAMENTO PARA 0,7KV - CLASSE 4 - FLEXÍVEL | M | 9.58
9003008 | CABO 10,00MM2 - ISOLAMENTO PARA 0,7KV - CLASSE 4 - FLEXÍVEL | M | 13.9
9003009 | CABO 16,00MM2 - ISOLAMENTO PARA 0,7KV - CLASSE 4 - FLEXÍVEL | M | 20.16
9003010 | CABO 25,00MM2 - ISOLAMENTO PARA 0,7KV - CLASSE 4 - FLEXÍVEL | M | 28.32
9003011 | CABO 35,00MM2 - ISOLAMENTO PARA 0,7KV - CLASSE 4 - FLEXÍVEL | M | 41.8
9003012 | CABO 50,00MM2 - ISOLAMENTO PARA 0,7KV - CLASSE 4 - FLEXÍVEL | M | 60.67
9003013 | CABO 70,00MM2 - ISOLAMENTO PARA 0,7KV - CLASSE 4 - FLEXÍVEL | M | 78.41
9003014 | CABO 95,00MM2 - ISOLAMENTO PARA 0,7KV - CLASSE 4 - FLEXÍVEL | M | 102.15
9003015 | CABO 120,00MM2 - ISOLAMENTO PARA 0,7KV - CLASSE 4 - FLEXÍVEL | M | 127.62
9003016 | CABO 150,00MM2 - ISOLAMENTO PARA 0,7KV - CLASSE 4 - FLEXÍVEL | M | 157.18
9003017 | CABO 185,00MM2 - ISOLAMENTO PARA 0,7KV - CLASSE 4 - FLEXÍVEL | M | 190.99
9003018 | CABO 240,00MM2 - ISOLAMENTO PARA 0,7KV - CLASSE 4 - FLEXÍVEL | M | 237.72
9003019 | CABO 300.00 MM2 - ISOLAMENTO PARA 0.7KV - CLASSE 4 - FLEXÍVEL | M | 345.36
9003020 | CABO COBRE FLEXÍVEL, ISOL. 750V NÃO HALOGENADO - ANTICHAMA - 1,5MM2 | M | 2.88
9003021 | CABO COBRE FLEXÍVEL, ISOL. 750V NÃO HALOGENADO, ATICHAMA - 2,5MM2 | M | 3.66
9003022 | CABO COBRE FLEXÍVEL, ISOL. 750V NÃO HALOGENADO, ANTICHAMA - 4,0MM2 | M | 4.8
9003023 | CABO COBRE FLEXÍVEL, ISOL. 750V NÃO HALOGENADO, ANTICHAMA 6,0MM2 | M | 8.51
9003028 | CABO 1,50MM2 - ISOLAMENTO PARA 1,0KV - CLASSE 4 - FLEXÍVEL | M | 2.7
9003029 | CABO 2,50MM2 - ISOLAMENTO PARA 1,0KV - CLASSE 4 - FLEXÍVEL | M | 3.66
9003030 | CABO 4,00MM2 - ISOLAMENTO PARA 1,0KV - CLASSE 4 - FLEXÍVEL | M | 5.95
9003031 | CABO 6,00MM2 - ISOLAMENTO PARA 1,0KV - CLASSE 4 - FLEXÍVEL | M | 7.73
9003032 | CABO 10,00MM2 - ISOLAMENTO PARA 1,0KV - CLASSE 4 - FLEXÍVEL | M | 11.91
9003033 | CABO 16,00MM2 - ISOLAMENTO PARA 1,0KV - CLASSE 4 - FLEXÍVEL | M | 13.43
9003034 | CABO 25,00MM2 - ISOLAMENTO PARA 1,0KV - CLASSE 4 - FLEXÍVEL | M | 23.51
9003035 | CABO 35,00MM2 - ISOLAMENTO PARA 1,0KV - CLASSE 4 - FLEXÍVEL | M | 33.17
9003036 | CABO 50,00MM2 - ISOLAMENTO PARA 1,0KV - CLASSE 4 - FLEXÍVEL | M | 47.14
9003037 | CABO 70,00MM2 - ISOLAMENTO PARA 1,0KV - CLASSE 4 - FLEXÍVEL | M | 65.35
9003038 | CABO 95,00MM2 - ISOLAMENTO PARA 1,0KV - CLASSE 4 - FLEXÍVEL | M | 84.23
9003039 | CABO 120,00MM2 - ISOLAMENTO PARA 1,0KV - CLASSE 4 - FLEXÍVEL | M | 111
9003040 | CABO 150,00MM2 - ISOLAMENTO PARA 1,0KV - CLASSE 4 - FLEXÍVEL | M | 130.01
9003041 | CABO 185,00MM2 - ISOLAMENTO PARA 1,0KV - CLASSE 4 - FLEXÍVEL | M | 156.18
9003042 | CABO 240,00MM2 - ISOLAMENTO PARA 1,0KV - CLASSE 4 - FLEXÍVEL | M | 211.22
9003043 | CABO 300.00 MM2 - ISOLAMENTO PARA 1.0KV - CLASSE 4 - FLEXÍVEL | M | 287.85
9003061 | FIO TELEFÔNICO EXTERNO TIPO FE-100 PAR PARALELO | M | 3.27
9003062 | CABO TELEFÔNICO TIPO CI-50 (50 PARES) | M | 37.72
9003070 | CABO FLEXÍVEL PVC-750V - 2 CONDUTORES - 1,5MM2 | M | 5.31
9003072 | CABO FLEXÍVEL PVC - 750V - 2 CONDUTORES - 4,00MM2 | M | 11.99
9003075 | CABO FLEXÍVEL PVC-750V - 3 CONDUTORES - 1,5MM2 | M | 6.73
9003076 | CABO FLEXÍVEL PVC - 750V - 3 CONDUTORES - 2,50MM2 | M | 9.91
9003080 | CABO FLEXÍVEL PVC-750V - 4 CONDUTORES - 1,5MM2 | M | 8.72
9003101 | CABO DE COBRE 1,50MM2 - ISOLAMENTO PARA 0,6/1KV - CLASSE 5 - FLEXÍVEL - ISOLAÇÃO EM EPR 90 C | M | 3.65
9003103 | CABO DE COBRE 2,50MM2 - ISOLAMENTO PARA 0,6/1KV - CLASSE 5 - FLEXÍVEL - ISOLAÇÃO EM EPR 90 C | M | 4.85
9003105 | CABO DE COBRE 6MM2 - ISOLAMENTO PARA 0,6/1KV - CLASSE 5 - FLEXÍVEL - ISOLAÇÃO EM EPR 90 C | M | 8.52
9003106 | CABO DE COBRE 10MM2 - ISOLAMENTO PARA 0,6/1KV - CLASSE 5 - FLEXÍVEL - ISOLAÇÃO EM EPR 90 C | M | 12.01
9003107 | CABO DE COBRE 16MM2 - ISOLAMENTO PARA 0,6/1KV - CLASSE 5 - FLEXÍVEL - ISOLAÇÃO EM EPR 90 C | M | 17.51
9003108 | CABO DE COBRE 25MM2 - ISOLAMENTO PARA 0,6/1KV - CLASSE 5 - FLEXÍVEL - ISOLAÇÃO EM EPR 90 C | M | 26.96
9003109 | CABO DE COBRE 35MM2 - ISOLAMENTO PARA 0,6/1KV - CLASSE 5 - FLEXÍVEL - ISOLAÇÃO EM EPR 90 C | M | 35.44
9003110 | CABO DE COBRE 50MM2 - ISOLAMENTO PARA 0,6/1KV - CLASSE 5 - FLEXÍVEL - ISOLAÇÃO EM EPR 90 C | M | 47.55
9003111 | CABO DE COBRE 70MM2 - ISOLAMENTO PARA 0,6/1KV - CLASSE 5 - FLEXÍVEL - ISOLAÇÃO EM EPR 90 C | M | 66.76
9003112 | CABO DE COBRE 95MM2 - ISOLAMENTO PARA 0,6/1KV - CLASSE 5 - FLEXÍVEL - ISOLAÇÃO EM EPR 90 C | M | 86.22
9003113 | CABO DE COBRE 120MM2 - ISOLAMENTO PARA 0,6/1KV - CLASSE 5 - FLEXÍVEL - ISOLAÇÃO EM EPR 90 C | M | 113.05
9003114 | CABO DE COBRE 150MM2 - ISOLAMENTO PARA 0,6/1KV - CLASSE 5 - FLEXÍVEL - ISOLAÇÃO EM EPR 90 C | M | 138.15
9003115 | CABO DE COBRE 185MM2 - ISOLAMENTO PARA 0,6/1KV - CLASSE 5 - FLEXÍVEL - ISOLAÇÃO EM EPR 90 C | M | 159.32
9003116 | CABO DE COBRE 240MM2 - ISOLAMENTO PARA 0,6/1KV - CLASSE 5 - FLEXÍVEL - ISOLAÇÃO EM EPR 90 C | M | 202.92
9003118 | CABO DE COBRE 2X1,5MM2 - ISOLAMENTO PARA 0,6KV - CLASSE 5 - FLEXÍVEL - ISOLAÇÃO EM EPR 90 C - PARA DETECÇÃO DE INCÊNDIO | M | 6.52
9003119 | CABO DE COBRE 3X1,5MM2 - ISOLAMENTO PARA 0,6KV - CLASSE 5 - FLEXÍVEL - ISOLAÇÃO EM EPR 90 C - PARA DETECÇÃO DE INCÊNDIO | M | 8.5
9003120 | CABO DE COBRE 2X2,5MM2 - ISOLAMENTO PARA 0,6KV - CLASSE 5 - FLEXÍVEL - ISOLAÇÃO EM EPR 90 C - PARA DETECÇÃO DE INCÊNDIO | M | 9.32
9003121 | CABO DE COBRE 1,50MM2 - ISOLAMENTO PARA 750V - AFUMEX - CLASSE 5 - FLEXÍVEL - ISOLAÇÃO EM HEPR 90 C | M | 3.65
9003122 | CABO DE COBRE 2,50MM2 - ISOLAMENTO PARA 750V - AFUMEX - CLASSE 5 - FLEXÍVEL - ISOLAÇÃO EM HEPR 90 C | M | 4.85
9003123 | CABO DE COBRE 4MM2 - ISOLAMENTO PARA 750V - AFUMEX - CLASSE 5 - FLEXÍVEL - ISOLAÇÃO EM HEPR 90 C | M | 6.15
9003124 | CABO DE COBRE 6MM2 - ISOLAMENTO PARA 750V - AFUMEX - CLASSE 5 - FLEXÍVEL - ISOLAÇÃO EM HEPR 90 C | M | 8.22
9004000 | COMPONENTES DE QUADROS ELÉTRICOS | . | .
9004002 | SINALIZADOR LUMINOSO DIÂMETRO 22MM, COM LÂMPADA | UN | 157.35
9004003 | SINALIZADOR LUMINOSO DIÂMETRO 30 MM, COM LÂMPADA | UN | 163.58
9004011 | VOLTÍMETRO 96X96MM 250V | UN | 269.67
9004030 | CONTATOR TRIPOLAR I NOMINAL 12A | UN | 345.16
9004031 | CONTATOR TRIPOLAR I NOMINAL 22A | UN | 674.41
9004032 | CONTATOR TRIPOLAR I NOMINAL 40A | UN | 1043.8
9004033 | CONTATOR TRIPOLAR I NOMINAL 55A | UN | 1689.54
9004040 | RELÊ BIMETÁLICO DE SOBRECARGA AJUSTE DE 6 ATÉ 12.5A | UN | 332.26
9004041 | RELÊ BIMETÁLICO DE SOBRECARGA AJUSTE DE 16 ATÉ 25A | UN | 464.26
9004042 | RELÊ BIMETÁLICO DE SOBRECARGA AJUSTE DE 25 ATÉ 40A | UN | 407.58
9004048 | RELÊ DE TEMPO ELETRÔNICO AJUSTE DE 6 ATÉ 60S | UN | 182.84
9004060 | DISPOSITIVO DE PROTEÇÃO CONTRA SURTOS 275V - 15KA | UN | 61.82
9004068 | INTERRUPTOR DIFERENCIAL RESIDUAL BIPOLAR 25A - SENSIBILIDADE 30MA - 220V | UN | 298.41
9004069 | INTERRUPTOR DIFERENCIAL RESIDUAL BIPOLAR 40A - SENSIBILIDADE 30MA - 220V | UN | 361.19
9004070 | INTERRUPTOR DIFERENCIAL RESIDUAL BIPOLAR 63A, SENSIBILIDADE 30MA - 220V | UN | 278.91
9004072 | INTERRUPTOR DIFERENCIAL TETRAPOLAR - 40A - SENSIBILIDADE 30MA - 380V | UN | 390.56
9004075 | INTERRUPTOR DIFERENCIAL TETRAPOLAR - 63A SENSIBILIDADE 30MA - 380V | UN | 456.44
9004076 | INTERRUPTOR DIFERENCIAL TETRAPOLAR - 80A SENSIBILIDADE 30MA - 380V | UN | 568.67
9004077 | INTERRUPTOR DIFERENCIAL TETRAPOLAR - 100A SENSIBILIDADE 30MA - 380V | UN | 444.08
9004078 | INTERRUPTOR DIFERENCIAL TETRAPOLAR - 125A SENSIBILIDADE 30MA - 380V | UN | 2188.32
9004087 | INTERRUPTOR DIFERENCIAL TETRAPOLAR - 63A SENSIBILIDADE 300MA - 380V | UN | 483.45
9004088 | INTERRUPTOR DIFERENCIAL TETRAPOLAR - 80A SENSIBILIDADE 300MA - 380V | UN | 511.35
9004089 | INTERRUPTOR DIFERENCIAL TETRAPOLAR - 100A SENSIBIL. 300MA - 380V | UN | 461.58
9004090 | INTERRUPTOR DIFERENCIAL TETRAPOLAR - 125A SENSIBILIDADE 300MA - 380V | UN | 1135.58
9005000 | QUADROS E CAIXAS | . | .
9005006 | QUADRO DE DISTRIBUIÇÃO EM CHAPA METÁLICA - PARA ATÉ 16 DISJUNTORES | UN | 630.38
9005010 | QUADRO DE DISTRIBUIÇÃO EM CHAPA METÁLICA - PARA ATÉ 24 DISJUNTORES | un | 1357.19
9005012 | QUADRO DE DISTRIBUIÇÃO EM CHAPA METÁLICA - PARA ATÉ 28 DISJUNTORES | UN | 961.18
9005014 | QUADRO DE DISTRIBUIÇÃO EM CHAPA METÁLICA - PARA ATÉ 34 DISJUNTORES | UN | 1454.55
9005017 | QUADRO DE DISTRIBUIÇÃO EM CHAPA METÁLICA - PARA ATÉ 44 DISJUNTORES | UN | 1791.27
9005019 | QUADRO DE DISTRIBUIÇÃO EM CHAPA METÁLICA - PARA ATÉ 70 DISJUNTORES | UN | 3255.23
9005020 | CAIXA DE PASSAGEM E LIGAÇÃO EM PVC OCTOGONAL FUNDO MOVEL 10X10CM, INCLUSIVE ESPELHO | UN | 12.26
9005021 | CAIXA DE PASSAGEM E LIGAÇÃO EM PVC 7,5X7,5X5,0CM (3"X3"), INCLUSIVE ESPELHO | UN | 17.94
9005022 | CAIXA DE PVC 10X5X5CM, INCLUSIVE ESPELHO | UN | 13.38
9005023 | CAIXA E PVC 10X10X5CM, INCLUSIVE ESPELHO | UN | 22.93
9005024 | CAIXA DE PASSAGEM EM FERRO ESTAMPADO - 3"X3", INCLUSIVE ESPELHO | UN | 16.97
9005025 | CAIXA DE PASSAGEM EM FERRO ESTAMPADO - 4"X2", INCLUSIVE ESPELHO | UN | 17.14
9005026 | CAIXA DE PASSAGEM EM FERRO ESTAMPADO - 4"X4", INCLUSIVE ESPELHO | UN | 28.77
9005027 | CAIXA DE PASSAGEM EM FERRO ESTAMPADO COM FUNDO MÓVEL | UN | 15.28
9005028 | CAIXA DE PASSAGEM TIPO CONDULETE - 1/2" | UN | 27.97
9005029 | CAIXA DE PASSAGEM TIPO CONDULETE - 3/4" | UN | 21.53
9005030 | CAIXA DE PASSAGEM TIPO CONDULETE - 1" | UN | 30.46
9005031 | CAIXA DE PASSAGEM TIPO CONDULETE - 1 1/4" | UN | 56.02
9005032 | CAIXA DE PASSAGEM TIPO CONDULETE - 1 1/2" | UN | 64.72
9005033 | CAIXA DE PASSAGEM TIPO CONDULETE - 2" | UN | 89.99
9005034 | CAIXA DE PASSAGEM TIPO CONDULETE - 2 1/2" | UN | 224.71
9005035 | CAIXA DE PASSAGEM TIPO CONDULETE - 3" | UN | 262.33
9005037 | CAIXA DE PASSAGEM TIPO CONDULETE - 4" | UN | 505.4
9005039 | CAIXA DE PASSAGEM EM CHAPA METÁLICA COM TAMPA PARAFUSADA - 10X10X8CM | UN | 38.26
9005040 | CAIXA DE PASSAGEM EM CHAPA METÁLICA COM TAMPA PARAFUSADA - 20X20X10CM | UN | 77.97
9005041 | CAIXA DE PASSAGEM EM CHAPA METÁLICA COM TAMPA PARAFUSADA - 30X30X12CM | UN | 108.81
9005042 | CAIXA DE PASSAGEM EM CHAPA METÁLICA COM TAMPA PARAFUSADA - 40X40X15CM | UN | 176.93
9005043 | CAIXA DE PASSAGEM EM ALUMÍNIO COM TAMPA E VEDAÇÃO 20X20CM | UN | 105.75
9005044 | CAIXA DE PASSAGEM EM ALUMÍNIO COM TAMPA E VEDAÇÃO 30X30CM | UN | 220.49
9005045 | CAIXA DE PASSAGEM EM ALUMÍNIO COM TAMPA E VEDAÇÃO 40X40CM | UN | 533.24
9005050 | CAIXA DE PASSAGEM EM CHAPA METÁLICA COM PORTA E FECHADURA - 40X40X15CM - USO PARA TELEFONIA | UN | 362.12
9005051 | CAIXA DE PASSAGEM EM CHAPA METÁLICA COM PORTA E FECHADURA - 50X50X15CM - USO PARA TELEFONIA | UN | 380.09
9005055 | CAIXA DE PASSAGEM EM ALVENARIA - ESCAVAÇÃO E APILOAMENTO | M3 | 81.56
9005056 | CAIXA DE PASSAGEM EM ALVENARIA - LASTRO DE BRITA (FUNDO) | M3 | 226.98
9005057 | CAIXA DE PASSAGEM EM ALVENARIA - LASTRO DE CONCRETO (FUNDO) | M3 | 536.12
9005058 | CAIXA DE PASSAGEM EM ALVENARIA - PAREDE DE 1/2 TIJOLO, REVESTIDA | M2 | 296.84
9005059 | CAIXA DE PASSAGEM EM ALVENARIA - PAREDE DE 1 TIJOLO, REVESTIDA | M2 | 409.35
9005060 | CAIXA DE PASSAGEM EM ALVENARIA - TAMPA DE CONCRETO | M2 | 239.34
9005061 | CAIXA DE PASSAGEM E LIGAÇÃO EM PVC 6,5X10,5X5,0CM - (4X2"), INCLUSIVE ESPELHO | UN | 14.4
9005062 | CAIXA TELEFÔNICA INTERNA PADRÃO TELESP N.2 20X20X12CM | UN | 138.06
9005063 | CAIXA TELEFÔNICA INTERNA PADRÃO TELESP N.3 40X40X13,5CM | UN | 263.59
9005064 | CAIXA TELEFÔNICA INTERNA PADRÃO TELESP N. 4 60X60X13,5CM | UN | 454.86
9005065 | CAIXA TELEFÔNICA INTERNA PADRÃO TELESP N. 5 80X80X13,5CM | UN | 755.73
9005066 | CAIXA TELEFÔNICA INTERNA PADRÃO TELESP N.6 120X120X13,5CM | UN | 1653.38
9005067 | CAIXA TELEFÔNICA INTERNA PADRÃO TELESP N.7 150X150X17CM | UN | 3776.02
9005068 | CAIXA DE PASSAGEM E TAMPA PRÉ-MOLDADAS EM CONCRETO, SEM FUNDO, 20X20CM | UN | 162.36
9005069 | CAIXA DE PASSAGEM E TAMPA PRÉ-MOLDADAS EM CONCRETO, SEM FUNDO, 30X30CM | UN | 167.39
9005070 | CAIXA DE PASSAGEM E TAMPA PRÉ-MOLDADAS EM CONCRETO, SEM FUNDO, 40X40CM | UN | 201.1
9005071 | CAIXA DE PASSAGEM E TAMPA PRÉ-MOLDADAS EM CONCRETO, SEM FUNDO, 50X50CM | UN | 271.72
9005072 | CAIXA DE PASSAGEM E TAMPA PRÉ-MOLDADAS EM CONCRETO, SEM FUNDO, 60X60CM | UN | 355.23
9005073 | CAIXA DE PASSAGEM E TAMPA PRÉ-MOLDADAS EM CONCRETO, SEM FUNDO, 100X100 | UN | 893.93
9005090 | CAIXA DE ALUMÍNIO 10X10CM, ALTA COM TAMPA DE LATÃO PARA TOMADAS | UN | 108.66
9005098 | QUADRO GERAL OU DE DISTRIBUIÇÃO, EM CHAPA METÁLICA N.14 ESMALTADA | M2 | 1268.31
9005102 | QUADRO DE DISTRIBUIÇÃO EM PVC - PARA ATÉ 16 DISJUNTORES | UN | 116.09
9005103 | QUADRO DE DISTRIBUIÇÃO EM PVC - PARA ATÉ 24 DISJUNTORES | UN | 305.37
9006000 | CHAVES, FUSÍVEIS E ATERRAMENTO | . | .
9006018 | CHAVE SECCIONADORA TRIPOLAR, ABERTURA SOB CARGA - SECA 250A/600V | UN | 2005.75
9006019 | CHAVE SECCIONADORA TRIPOLAR, ABERTURA SOB CARGA - SECA 400A/600V | UN | 2570.9
9006020 | CHAVE SECCIONADORA TRIPOLAR, ABERTURA SOB CARGA - SECA 630A/600V | UN | 4246.14
9006023 | CHAVE SECCIONADORA TIPO NH, COM BASE E FUSÍVEIS - 125A (ABERTURA SEM CARGA) | UN | 370.93
9006024 | CHAVE SECCIONADORA TIPO NH, COM BASE E FUSÍVEIS - 250A (ABERTURA SEM CARGA) | UN | 876.01
9006025 | CHAVE SECCIONADORA TIPO NH, COM BASE E FUSÍVEIS - 400A (ABERTURA SEM CARGA) | UN | 1189.97
9006026 | CHAVE SECCIONADORA TIPO NH, COM BASE E FUSÍVEIS - 630A (ABERTURA SEM CARGA) | UN | 1534.78
9006027 | CHAVE SECCIONADORA TRIPOLAR, ABERTURA SOB CARGA, COM FUSÍVEIS NH00 - 125A/500V | UN | 481.74
9006028 | CHAVE SECCIONADORA TRIPOLAR, ABERTURA SOB CARGA, COM FUSÍVEIS NH1 - 250A/500V | UN | 1083.58
9006029 | CHAVE SECCIONADORA TRIPOLAR, ABERTURA SOB CARGA, COM FUSÍVEIS NH2 - 400A/500V | UN | 1447.4
9006030 | CHAVE SECCIONADORA TRIPOLAR, ABERTURA SOB CARGA, COM FUSÍVEIS NH3 -630A/600V | UN | 2264.74
9006033 | CHAVE SECCIONADORA ROTATIVA ABERT. SOB CARGA TP (PACCO) - 3X16A | UN | 170.71
9006036 | CHAVE SECCIONADORA ROTATIVA ABERTURA SOB CARGA TIPO (PACCO) - 3X63A | UN | 319.53
9006049 | FUSÍVEL TIPO "DIAZED", TIPO RÁPIDO OU RETARDADO - 2/25A | UN | 11.48
9006058 | FUSÍVEL TIPO NH - 100/200A | UN | 79.56
9006059 | FUSÍVEL TIPO NH - 224/355A | UN | 109.39
9006060 | FUSÍVEL TIPO NH - 425/630A | UN | 142.82
9006061 | FUSÍVEL TIPO NH TAMANHO 04 DE 800-1250A | UN | 693.54
9006062 | BASE PARA FUSÍVEIS TIPO "DIAZED" - 2/25A | UN | 71.9
9006063 | BASE PARA FUSÍVEIS TIPO "DIAZED" - 35/63A | UN | 89.02
9006064 | BASE COM FUSÍVEIS TIPO NH - ATÉ 125A | UN | 110.94
9006065 | BASE COM FUSÍVEIS TIPO NH - ATÉ 250A | UN | 232.91
9006066 | BASE COM FUSÍVEIS TIPO NH - ATÉ 400A | UN | 320.76
9006067 | BASE COM FUSÍVEIS TIPO NH - TAMANHO 03 DE 425 - 630A | UN | 469.26
9006068 | BASE COM FUSÍVEIS TIPO NH - TAMANHO 04 DE 800 - 1250A | UN | 1660.67
9006069 | ISOLADOR DE POLIÉSTER TIPO TONEL B.T. USO INTERNO - 15X20MM | UN | 16.28
9006070 | ISOLADOR DE POLIÉSTER TIPO TONEL B.T. USO INTERNO - 40X50MM | UN | 38.83
9006071 | ISOLADOR DE POLIÉSTER TIPO TONEL B.T. USO INTERNO - 60X60MM | UN | 43.88
9006072 | ISOLADOR DE POLIÉSTER TIPO TONEL B.T. USO INTERNO - 60X75MM | UN | 54.82
9006073 | BARRAMENTO DE COBRE PARA 30A - 6,35X1,58MM | M | 16.9
9006074 | BARRAMENTO DE COBRE PARA 60A - 9,52X2,38MM | M | 29.71
9006075 | BARRAMENTO DE COBRE PARA 100A - 15X3MM | M | 66.35
9006076 | BARRAMENTO DE COBRE PARA 150A - 20X4MM | M | 144.61
9006077 | BARRAMENTO DE COBRE PARA 200A - 25X4MM | M | 166.07
9006078 | BARRAMENTO DE COBRE PARA 400A - 40X7MM | M | 370.92
9006079 | BARRAMENTO DE COBRE PARA 600A - 7X60MM | M | 745.95
9006080 | BARRAMENTO DE COBRE PARA 800A - 10X80MM | M | 1036.3
9006081 | BARRAMENTO DE COBRE PARA 1000A - 10X100MM | M | 1331.35
9006082 | BARRAMENTO DE COBRE PARA 1200A - 9,5X127MM | M | 1428.69
9006083 | BARRAMENTO DE COBRE PARA 1400A - 9,52X152MM | M | 2006.27
9006088 | PROTEÇÃO PARA BARRAMENTO DE QUADROS EM POLICARBONATO COMPACTO 4MM | M2 | 330.09
9006090 | CABO DE COBRE NÚ, PARA ATERRAMENTO - 6,00MM2 | M | 10.85
9006091 | CABO DE COBRE NÚ, PARA ATERRAMENTO - 10,00MM2 | M | 14.09
9006092 | CABO DE COBRE NÚ, PARA ATERRAMENTO - 16,00MM2 | M | 21.72
9006093 | CABO DE COBRE NÚ, PARA ATERRAMENTO - 25,00MM2 | M | 30.49
9006094 | CABO DE COBRE NÚ, PARA ATERRAMENTO - 35,00MM2 | M | 42.54
9006095 | CABO DE COBRE NÚ, PARA ATERRAMENTO - 50,00MM2 | M | 61.58
9006096 | CABO DE COBRE NÚ, PARA ATERRAMENTO - 70.00MM2 | M | 78.26
9006097 | CABO DE COBRE NÚ, PARA ATERRAMENTO - 95,00MM2 | M | 116.34
9006098 | CABO DE COBRE NÚ, PARA ATERRAMENTO - 120,00MM2 | M | 140.95
9006099 | ATERRAMENTO DE QUADROS, EXCLUSIVE CABO | UN | 406.22
9007000 | PONTOS DE ENERGIA | . | .
9007001 | PONTO COM INTERRUPTOR SIMPLES - 1 TECLA, EM CAIXA 4"X2" | UN | 149.92
9007002 | PONTO COM INTERRUPTOR SIMPLES - 2 TECLAS, EM CAIXA 4"X2" | UN | 234.93
9007003 | PONTO COM INTERRUPTOR SIMPLES - 3 TECLAS, EM CAIXA 4"X2" | UN | 298.66
9007005 | PONTO COM INTERRUPTOR SIMPLES - 2 TECLAS, EM CAIXA 4"X4" | UN | 236.98
9007006 | PONTO COM INTERRUPTOR SIMPLES - 3 TECLAS, EM CAIXA 4"X4" | UN | 311.79
9007007 | PONTO COM INTERRUPTOR SIMPLES - 4 TECLAS, EM CAIXA 4"X4" | UN | 391.7
9007008 | PONTO COM INTERRUPTOR SIMPLES E TOMADA 110V - EM CAIXA 4"X4" | UN | 234.94
9007010 | PONTO COM INTERRUPTOR PARALELO - 1 TECLA, EM CAIXA 4"X2" | UN | 215.31
9007015 | PONTO COM INTERRUPTOR SIMPLES BIPOLAR - EM CAIXA 4"X2" | UN | 170.58
9007018 | PONTO COM INTERRUPTOR PARALELO BIPOLAR - EM CAIXA 4"X2" | UN | 247.16
9007030 | PONTO COM DOIS INTERRUPTORES SIMPLES BIPOLAR - EM CAIXA 4"X4" | UN | 278.3
9007035 | PONTO COM INTERRUPTOR SIMPLES - 1 TECLA, EM CONDULETE 3/4" | UN | 169.99
9007036 | PONTO COM INTERRUPTOR SIMPLES - 2 TECLAS, EM CONDULETE 3/4" | UN | 255
9007037 | PONTO COM INTERRUPTOR SIMPLES - 3 TECLAS, EM CONDULETE 3/4" | UN | 318.73
9007038 | PONTO COM INTERRUPTOR SIMPLES - 4 TECLAS, EM CONDULETE 3/4" CORPO DUPLO | UN | 415.68
9007040 | PONTO COM INTERRUPTOR PARALELO - 1 TECLA, EM CONDULETE 3/4" | UN | 235.38
9007041 | PONTO COM INTERRUPTOR SIMPLES E TOMADA 110V - EM CONDULETE 3/4" CORPO DUPLO | UN | 310.64
9007045 | PONTO COM INTERRUPTOR SIMPLES BIPOLAR - EM CONDULETE 3/4" | UN | 190.65
9007050 | PONTO COM INTERRUPTOR PARALELO BIPOLAR - EM CONDULETE 3/4" | UN | 267.23
9007055 | PONTO COM DOIS INTERRUPTORES SIMPLES BIPOLAR - EM CONDULETE 3/4" | UN | 289.84
9007056 | PONTO COM TRÊS INTERRUPTORES SIMPLES BIPOLAR - EM CONDULETE 3/4" CORPO DUPLO | UN | 391.27
9007060 | PONTO COM TOMADA SIMPLES DE EMBUTIR - 110/220V CAIXA 4"X2" | UN | 152.98
9007061 | PONTO COM TOMADA SIMPLES 110/220V - EM CONDULETE 3/4" | UN | 224.77
9007070 | PONTO COM TOMADA SIMPLES DE EMBUTIR - PARA PISO | UN | 237.03
9007075 | PONTO SECO PARA TELEFONE - CAIXA 4"X4" | UN | 255.09
9007076 | PONTO SECO PARA TELEFONE EM CONDULETE | UN | 198.62
9007080 | PONTO COM BOTÃO PARA CAMPAINHA - USO AO TEMPO - CAIXA 4"X2" | UN | 430.48
9007085 | PONTO COM CIGARRA DE SOBREPOR, TIPO COLEGIAL - CAIXA 3"X3" | UN | 259.98
9007090 | PONTO DE LUZ - CAIXA FUNDO MÓVEL | UN | 251.03
9007095 | PONTO DE LUZ - CONDULETE 3/4" | UN | 288.02
9008000 | DISJUNTORES | . | .
9008010 | MINI DISJUNTOR - TIPO EUROPEU (IEC) - UNIPOLAR 6/25A | UN | 27.26
9008011 | MINI DISJUNTOR - TIPO EUROPEU (IEC) - UNIPOLAR 32/50A | UN | 27.56
9008012 | MINI DISJUNTOR - TIPO EUROPEU (IEC) - BIPOLAR 6/25A | UN | 78.83
9008013 | MINI DISJUNTOR - TIPO EUROPEU (IEC) - BIPOLAR 32/50A | UN | 74.16
9008014 | MINI DISJUNTOR - TIPO EUROPEU (IEC) - TRIPOLAR 6/25A | UN | 112.69
9008015 | MINI DISJUNTOR - TIPO EUROPEU (IEC) - TRIPOLAR 32/50A | UN | 99.61
9008016 | MINI DISJUNTOR - TIPO EUROPEU (IEC) - TRIPOLAR 63A | UN | 119.11
9008017 | MINI DISJUNTOR - TIPO EUROPEU (IEC) - TRIPOLAR 80A | UN | 232.89
9008018 | MINI DISJUNTOR - TIPO EUROPEU (IEC) - TRIPOLAR 100A | UN | 224.14
9008019 | MINI DISJUNTOR - TIPO EUROPEU (IEC) - BIPOLAR 63A | UN | 77.93
9008020 | MINI DISJUNTOR - TIPO EUROPEU (IEC) - BIPOLAR 80A | UN | 150.69
9008021 | DISJUNTOR AUTOMÁTICO TRIPOLAR A SECO 800A/600V | UN | 35631.21
9008022 | DISJUNTOR AUTOMÁTICO TRIPOLAR A SECO 1000A/600V | UN | 25496.78
9008023 | DISJUNTOR AUTOMÁTICO TRIPOLAR A SECO 1250A/600V | UN | 30705.02
9008024 | DISJUNTOR AUTOMÁTICO TRIPOLAR A SECO 1600A/600V | UN | 34561.07
9008025 | DISJUNTOR AUTOMÁTICO TRIPOLAR A SECO 2000A/600V | UN | 49606.57
9008026 | DISJUNTOR AUTOMÁTICO TRIPOLAR A SECO 2500A/600V | UN | 79682.61
9008027 | DISJUNTOR AUTOMÁTICO TRIPOLAR A SECO 3200A/600V | UN | 83692.8
9008028 | MINI DISJUNTOR - TIPO EUROPEU (IEC) - BIPOLAR 100A | UN | 969.58
9008029 | MINI DISJUNTOR - TIPO EUROPEU (IEC) - BIPOLAR 125A | UN | 1011.69
9008031 | DISJUNTOR CAIXA MOLDADA BIPOLAR 100A COM DISPARADOR TERMOMAGNÉTICO AJUSTÁVEL | UN | 494.65
9008033 | DISJUNTOR CAIXA MOLDADA BIPOLAR 150A COM DISPARADOR TERMOMAGNÉTICO AJUSTÁVEL | UN | 2609.11
9008035 | DISJUNTOR CAIXA MOLDADA BIPOLAR 200A COM DISPARADOR TERMOMAGNÉTICO AJUSTÁVEL | UN | 5485.68
9008037 | DISJUNTOR CX MOLDADA BIPOLAR 250A C/ DISPARADOR TERM/MAGNET. AJUSTÁVEL | UN | 5554.82
9008046 | DISJUNTOR CAIXA MOLDADA TRIPOLAR 100A COM DISPARADOR TERMOMAGNÉTICO AJUSTÁVEL | UN | 1307.51
9008047 | DISJUNTOR CAIXA MOLDADA TRIPOLAR 125A COM DISPARADOR TERMOMAGNÉTICO AJUSTÁVEL | UN | 1307.51
9008048 | DISJUNTOR CAIXA MOLDADA TRIPOLAR 150A COM DISPARADOR TERMOMAGNÉTICO AJUSTÁVEL | UN | 1307.51
9008050 | DISJUNTOR CAIXA MOLDADA TRIPOLAR 200A COM DISPARADOR TERMOMAGNÉTICO AJUSTÁVEL | UN | 2413.8
9008052 | DISJUNTOR CAIXA MOLDADA TRIPOLAR 250A COM DISPARADOR TERMOMAGNÉTICO AJUSTÁVEL | UN | 2413.8
9008053 | DISJUNTOR CAIXA MOLDADA TRIPOLAR 300A COM DISPARADOR TERMOMAGNÉTICO AJUSTÁVEL | UN | 2391.06
9008055 | DISJUNTOR CAIXA MOLDADA TRIPOLAR 400A COM DISPARADOR TERMOMAGNÉTICO AJUSTÁVEL | UN | 2385.74
9008056 | DISJUNTOR CAIXA MOLDADA TRIPOLAR 450A COM DISPARADOR TERMOMAGNÉTICO AJUSTÁVEL | UN | 4197.19
9008058 | DISJUNTOR CAIXA MOLDADA TRIPOLAR 630A COM DISPARADOR TERMOMAGNÉTICO AJUSTÁVEL | UN | 4190.26
9008080 | DISJUNTOR TERMOMAGNÉTICO DIFERENCIAL BIPOLAR - 16A - SENSIBILIDADE 30MA - 230V | UN | 784.91
9008081 | DISJUNTOR TERMOMAGNÉTICO DIFERENCIAL BIPOLAR - 20A - SENSIBILIDADE 30MA - 230V | UN | 665.71
9008082 | DISJUNTOR TERMOMAGNÉTICO DIFERENCIAL BIPOLAR - 25A - SENSIBILIDADE 30MA - 240V | UN | 659.96
9008083 | DISJUNTOR TERMOMAGNÉTICO DIFERENCIAL BIPOLAR - 32A - SENSIBILIDADE 30MA - 230V | UN | 526
9008085 | DISJUNTOR TERMOMAGNÉTICO DIFERENCIAL BIPOLAR - 40A - SENSIBILIDADE 30MA - 240V | UN | 885.84
9008086 | DISJUNTOR TERMOMAGNÉTICO DIFERENCIAL BIPOLAR - 63A - SENSIBILIDADE 30MA - 240V | UN | 984.79
9008090 | DISJUNTOR TERMOMAGNÉTICO DIFERENCIAL TRIPOLAR - 63A - SENSIBILIDADE 30MA - 240V | UN | 1322.76
9009000 | APARELHOS DE ILUMINAÇÃO | . | .
9009035 | PROJETOR DE ALUMÍNIO FUNDIDO COM VIDRO PARA LÂMPADA ATÉ 500W | UN | 803.6
9009036 | PROJETOR DE ALUMÍNIO FUNDIDO COM VIDRO PARA LÂMPADA ATÉ 1000W | UN | 1175.42
9009037 | PROJETOR DE ALUMÍNIO REPUXADO COM VIDRO PARA LÂMPADA ATÉ 400W | UN | 717.32
9009038 | PROJETOR PARA USO EXTERNO COM LÂMPADA LED DE 100W - COMPLETA | UN | 200.29
9009039 | PROJETOR PARA USO EXTERNO COM LÂMPADA LED DE 150W - COMPLETA | UN | 248.61
9009040 | PROJETOR DE SOBREPOR LED DE 200W IP 65 | UN | 186.31
9009043 | LUMINÁRIA BLINDADA EM ALUMÍNIO FUNDIDO DE EMBUTIR ATÉ 200W | UN | 261.87
9009044 | LUMINÁRIA BLINDADA EM ALUMÍNIO FUNDIDO, DE SOBREPOR, TIPO "TARTARUGA" PARA 1 LÂMPADA DE ATÉ 200W | UN | 475.4
9009050 | LUMINÁRIA COMERCIAL DE SOBREPOR COM DIFUSOR TRANSPARENTE OU FOSCO PARA 2 LÂMPADAS TUBULARES DE LED 9/10W - COMPLETA | UN | 283.57
9009051 | LUMINÁRIA COMERCIAL DE SOBREPOR COM DIFUSOR TRANSPARENTE OU FOSCO PARA 2 LÂMPADAS TUBULARES DE LED 18/20W - COMPLETA | UN | 217.35
9009052 | LUMINÁRIA COMERCIAL DE EMBUTIR COM DIFUSOR TRANSPARENTE OU FOSCO PARA 2 LÂMPADAS TUBULARES T8 DE 10W - BASE G13-IRC>=80 - COMPLETA | UN | 293.79
9009053 | LUMINÁRIA COMERCIAL DE EMBUTIR COM DIFUSOR TRANSPARENTE OU FOSCO PARA 2 LÂMPADAS TUBULARES DE LED 18/20W - COMPLETA | UN | 269.94
9009054 | LUMINÁRIA COMERCIAL DE EMBUTIR COM CORPO, ALETAS PLANAS, TAMPA PORTA LÂMPADAS EM CHAPA DE AÇO TRATADA E PINTADA NA COR BRANCA, REFLETOR COM ACABAMENTO ESPECULAR DE ALTO BRILHO PARA 2 LÂMPADAS FLUORESCENTES DE 16/20W - COMPLETA | UN | 308.77
9009057 | LUMINÁRIA HERMÉTICA EM ALUMÍNIO FUNDIDO PARA LÂMPADA ATÉ 250W - COM APROVAÇÃO DE ILUME/ PMSP | UN | 692.97
9009072 | LUMINÁRIA INDUSTRIAL - 2 LÂMPADAS FLUORESCENTES 16/20W | UN | 221.23
9009075 | LUMINÁRIA INDUSTRIAL - 2 LÂMPADAS FLUORESCENTE 32/40W | UN | 323.32
9009076 | LUMINÁRIA TIPO PLAFONIER BRANCA PARA LÂMPADA FLUORESCENTE 2X32W, COM DIFUSOR EM POLIESTIRENO TRANSPARENTE E SOQUETES (REF. COVISA) | UN | 384.88
9009078 | LUMINÁRIA INDUSTRIAL CORPO EM CHAPA DE AÇO TRATADA, PINTADA E REFLETOR EM ALUMÍNIO ANODIZADO DE ALTO BRILHO - 1XT 28W | UN | 276.23
9009079 | LUMINÁRIA INDUSTRIAL CORPO EM CHAPA DE AÇO TRATADA, PINTADA E REFLETOR EM ALUMÍNIO ANODIZADO DE ALTO BRILHO - 2XT 28W | UN | 327.04
9009087 | LUMINÁRIA COMERCIAL DE SOBREPOR, COM CORPO, ALETAS PLANAS E TAMPA PORTA LÂMPADAS EM CHAPA DE AÇO TRATADO E PINTURA NA COR BRANCA, REFLETOR COM ACABAMENTO ESPECULAR DE ALTO BRILHO - 2 LÂMPADAS FLUORESCENTES 16/20W | UN | 314.18
9009088 | LUMINÁRIA COMERCIAL DE SOBREPOR, COM CORPO, ALETAS PLANAS E TAMPA PORTA LÂMPADAS EM CHAPA DE AÇO TRATADA E PINTURA NA COR BRANCA, REFLETOR COM ACABAMENTO ESPECULAR DE ALTO BRILHO - 2 LÂMPADAS FLUORESCENTES 32/40W | UN | 419.11
9009091 | LUMINÁRIA COMERCIAL - 1 LÂMPADA FLUORESCENTE 54W | UN | 357.19
9009092 | LUMINÁRIA COMERCIAL - 2 LÂMPADAS FLUORESCENTES 54W | UN | 434.93
9009094 | LUMINÁRIA COMERCIAL - 1 LÂMPADA FLUORESCENTE DE 28W | UN | 344.62
9009096 | LUMINÁRIA COMERCIAL - 2 LÂMPADAS FLUORESCENTES 28W | UN | 394.34
9009111 | LUMINÁRIA LED DE SOBREPOR SLIM LINEAR 36W | UN | 49.68
9009112 | LUMINÁRIA PENDENTE COM UMA LÂMPADA DE LED DE 150W | UN | 280.1
9009121 | LUMINÁRIA RETANGULAR DE SOBREPOR COM ALETAS DE ALUMÍNIO PARA 2 LÂMPADAS TUBULARES DE LED 9/10W | UN | 187.44
9010000 | EQUIPAMENTOS DE EMERGÊNCIA E SEGURANÇA | . | .
9010023 | LUMINÁRIA DE EMERGÊNCIA AUTÔNOMA COM LÂMPADA FLUORESCENTE 15W | UN | 243.59
9010024 | LUMINÁRIA DE EMERGÊNCIA AUTÔNOMA COM 2 PROJETORES 55W/12VCC | UN | 680.91
9010027 | LUMINÁRIA DE EMERGÊNCIA AUTÔNOMA COM LÂMPADA FLUORESCENTE 9W | UN | 288.74
9010028 | LUMINÁRIA DE EMERGÊNCIA AUTÔNOMA COM 30 LEDS - 2W - AUTONOMIA MIN. 3H - COMPLETA | UN | 82.56
9010031 | BATERIA AUTOMOTIVA SELADA SEM COMPLEMENTAÇÃO DE NÍVEL 40AH-12V | UN | 504.58
9010033 | PAINEL REPETIDOR DE DETECÇÃO E ALARME DE INCÊNDIO TIPO ENDEREÇÁVEL | UN | 1193.07
9010050 | CENTRAL DE ALARME DE INCÊNDIO ATÉ 12 LAÇOS | UN | 1172.66
9010053 | CENTRAL DE ALARME DE INCÊNDIO ATÉ 24 LAÇOS | UN | 1587.66
9010054 | ACIONADOR LIGA-DESLIGA PARA BOMBA COM MARTELO QUEBRA VIDRO | UN | 176.94
9010055 | ACIONADOR MANUAL TIPO "QUEBRE O VIDRO" | UN | 88.38
9010056 | LUMINÁRIA DE EMERGÊNCIA AUTÔNOMA COM 30 LEDS E AUTONOMIA MIN DE 6H | UN | 41.71
9010058 | CAMPAINHA DE TIMBRE (SINO) 24V-95DB | UN | 144.26
9010062 | SIRENE ELETRÔNICA SOM AGUDO ONDULANTE 24V-100 À 120DB, COM FLASH | UN | 118.07
9010063 | SIRENE ELETRÔNICA BITONAL 24V-100 À 120DB, COM FLASH | UN | 175.13
9010066 | DETECTOR ÓPTICO DE FUMAÇA PARA SISTEMAS ENDEREÇÁVEIS | UN | 206.12
9010071 | DETECTOR DE PRESENÇA TIPO INFRAVERMELHO PASSIVO - 110VCA | UN | 75.04
9010072 | DETECTOR DE TEMPERATURA PARA SISTEMAS ENDEREÇÁVEIS | UN | 202.54
9010074 | NO-BREAK TRIFÁSICO - 15 KVA - AUTONOMIA DE 15MIN. | UN | 46735.33
9010075 | NO BREAK BIFÁSICO 10 KVA - AUTONOMIA DE 15 MINUTOS | UN | 23964.86
9010077 | ESTABILIZADOR ELETRÔNICO TRIFÁSICO - 15KVA | UN | 23523.54
9010084 | GRUPO GERADOR 81KVA EXCITAÇÃO BRUSHLESS COM QUADRO TRANSFORMAÇÃO AUTOMÁTICA | UN | 90649.28
9010085 | GRUPO GERADOR 110KVA EXCITAÇÃO BRUSHLESS C/ QUADRO TRANSF. AUTOMÁTICA | UN | 117657.56
9010086 | GRUPO GERADOR 150KVA EXCITAÇÃO BRUSHLESS C/ QUADRO TRANSF. AUTOMÁTICA | UN | 120364.78
9010088 | GRUPO GERADOR 170KVA EXCITAÇÃO BRUSHLESS COM QUADRO TRANSFORMAÇÃO AUTOMÁTICA | UN | 141509.03
9010089 | GRUPO GERADOR 275KVA EXCITAÇÃO BRUSHLESS C/ QUADRO TRANSF. AUTOMÁTICA | UN | 195112.91
9010090 | GRUPO GERADOR 375KVA EXCITAÇÃO BRUSHLESS COM QUADRO TRANSFORMAÇÃO AUTOMÁTICA | UN | 249650.3
9011000 | PÁRA-RAIOS | . | .
9011005 | PÁRA-RAIOS TIPO "FRANKLIN", EXCLUSIVE DESCIDA E ATERRAMENTO | UN | 753.14
9011014 | CAIXA DE INSPEÇÃO DE ATERRAMENTO TIPO EMBUTIR COM TAMPA E ALÇA | UN | 152.56
9011015 | CAIXA DE INSPEÇÃO DE ATERRAMENTO TIPO SUSPENSA EM PVC OU POLIPROPILENO | UN | 92.11
9011017 | LUZ DE OBSTÁCULO SIMPLES COM FOTOCELULA SOLAR | UN | 186.74
9011018 | LUZ DE OBSTÁCULO DUPLA COM FOTOCELULA SOLAR | UN | 279.35
9011040 | CONDUTOR EM AÇO CA - 25 - 1/2" P/ PARA-RAIO | M | 13.07
9011041 | CONDUTOR EM AÇO CA - 25 - 3/8" P/ PARA-RAIO | M | 15.32
9011050 | HASTE DE AÇO GALVANIZADO, INCLUSIVE BASE E ESTAIS - 2"/3M | UN | 633.82
9011051 | CORDOALHA DE COBRE NÚ, INCLUSIVE ISOLADORES - 16,00MM2 | M | 52.97
9011053 | CORDOALHA DE COBRE NÚ, INCLUSIVE ISOLADORES - 35,00MM2 | M | 72.42
9011054 | CORDOALHA DE COBRE NÚ, INCLUSIVE ISOLADORES - 50,00MM2 | M | 91.59
9011061 | TUBO DE PVC PARA PROTEÇÃO DE CORDOALHA - 2"X3M | UN | 102.42
9011090 | TOMADA DE TERRA COMPLETA | UN | 1219.17
9011091 | TOMADA DE TERRA COMPLETA PARA 1 HASTE | UN | 427.56
9011094 | BARRA CHATA DE ALUMÍNIO TIPO FITA 1/4" X 3/4" | M | 32.7
9011095 | BARRA CHATA DE ALUMÍNIO TIPO FITA 1/8" X 7/8" | M | 25.41
9012000 | DIVERSOS | . | .
9012050 | QUADRO COMANDO PARA CONJUNTO MOTOR-BOMBA, MONOFÁSICO - ATÉ 5HP | UN | 2521.73
9012051 | QUADRO COMANDO PARA CONJUNTO MOTOR-BOMBA, TRIFÁSICO - ATÉ 5HP | UN | 2574.55
9012052 | QUADRO DE ÁGUA DE REUSO | UN | 2927.6
9012053 | QUADRO DE BOMBA DE INCÊNDIO | UN | 1648.46
9012054 | QUADRO DE BOMBA DE RECALQUE | UN | 4271.68
9013000 | ELETROFERRAGENS | . | .
9013005 | PERFILADO LISO CHAPA 14-GE-MED. 19X38MM COM TAMPA E INSTALAÇÃO | M | 70.26
9013007 | PERFILADO LISO CHAPA 14-GE-MED. 38X38MM COM TAMPA E INSTALAÇÃO | M | 52.11
9013008 | PERFILADO LISO CHAPA 14-GE-MED. 38X76MM COM TAMPA E INSTALAÇÃO. | M | 109.81
9013011 | PERFILADO PERFURADO CHAPA 14-GE-MED. 19X38MM COM TAMPA E INSTALAÇÃO | M | 70.87
9013013 | PERFILADO PERFURADO CHAPA 14-GE-MED. 38X38MM COM TAMPA E INSTALAÇÃO | M | 51.46
9013014 | PERFILADO PERFURADO CHAPA 14-GE-MED. 38X76MM COM TAMPA E INSTALAÇÃO | M | 102.64
9013021 | ELETROCALHA LISA GALVANIZADA ELETROLÍTICA CHAPA 14 - 100X50MM COM TAMPA E INSTALAÇÃO | M | 118.5
9013022 | ELETROCALHA LISA GALVANIZADA ELETROLÍTICA CHAPA 14 - 125X50MM COM TAMPA E INSTALAÇÃO | M | 128.58
9013023 | ELETROCALHA LISA GALVANIZADA ELETROLÍTICA CHAPA 14 - 150X50MM COM TAMPA E INSTALAÇÃO | M | 145.16
9013024 | ELETROCALHA LISA GALV. ELETROLÍTICA CHAPA 14 - 175X50MM C/ TAMPA E INST. | M | 156.88
9013025 | ELETROCALHA LISA GALVANIZADA ELETROLÍTICA CHAPA 14 - 200X50MM COM TAMPA E INSTALAÇÃO | M | 170.96
9013026 | ELETROCALHA LISA GALV. ELETROL. CHAPA 14 - 250X50MM C/ TAMPA E INST. | M | 196.25
9013027 | ELETROCALHA LISA GALVANIZADA ELETROLÍTICA CHAPA 14 - 300X50MM COM TAMPA E INSTALAÇÃO | M | 213.89
9013031 | ELETROCALHA LISA GALV. ELETROL. CHAPA 14 - 150X100MM C/ TAMPA E INST. | M | 190.46
9013032 | ELETROCALHA LISA GALVANIZADA ELETROLÍTICA CHAPA 14 - 200X100MM COM TAMPA E INSTALAÇÃO | M | 214.29
9013033 | ELETROCALHA LISA GALV. ELETROL. CHAPA 14 - 250X100MM C/ TAMPA E INST. | M | 233.51
9013034 | ELETROCALHA LISA GALVANIZADA ELETROLÍTICA CHAPA 14 - 300X100MM COM TAMPA E INSTALAÇÃO | M | 252.4
9013035 | ELETROCALHA LISA GALV. ELETROL. CHAPA 14 - 400X100MM C/ TAMPA E INST. | M | 303.34
9013038 | ELETROCALHA PERF. GALV. ELETROL. CHAPA 14 - 100X50MM C/ TAMPA E INST. | M | 122.08
9013039 | ELETROCALHA PERF. GALV. ELETROL. CHAPA 14 - 125X50MM C/ TAMPA E INST. | M | 132.28
9013040 | ELETROCALHA PERF. GALV. ELETROL. CHAPA 14 - 150X50MM C/ TAMPA E INST. | M | 153.21
9013041 | ELETROCALHA PERF. GALV. ELETROL. CHAPA 14 - 175X50MM C/ TAMPA E INST. | M | 167.16
9013042 | ELETROCALHA PERF. GALV. ELETROL. CHAPA 14 - 200X50MM C/ TAMPA E INST. | M | 188.23
9013043 | ELETROCALHA PERF. GALV. ELETROL. CHAPA 14 - 250X50MM C/ TAMPA E INST. | M | 211.1
9013044 | ELETROCALHA PERF. GALV. ELETROL. CHAPA 14 - 300X50MM C/ TAMPA E INST. | M | 229.1
9013046 | ELETROCALHA PERF. GALV. ELETROL. CHAPA 14 - 150X100MM C/ TAMPA E INST. | M | 186.33
9013047 | ELETROCALHA PERF. GALV. ELETROL. CHAPA 14 - 200X100MM C/ TAMPA E INST. | M | 225.36
9013048 | ELETROCALHA PERF. GALV. CHAPA 14 - 250X100MM C/ TAMPA E INST. | M | 251.04
9013050 | ELETROCALHA PERF. GALV. ELETROL. CHAPA 14 - 400X100MM C/ TAMPA E INST. | M | 320.02
9014000 | ALTA TENSÃO | . | .
9014001 | ÓLEO ISOLANTE PARA TRANSFORMADOR/ DISJUNTOR 30KV/CM | L | 28.47
9014006 | ISOLADOR SUPORTE TIPO PEDESTAL EM PORCELANA - 15KV | UN | 173.47
9014007 | ISOLADOR SUPORTE TIPO PEDESTAL EM PORCELANA - 1KV | UN | 193.52
9014008 | ISOLADOR SUPORTE TIPO PEDESTAL EM EPOXI - 15KV | UN | 89.78
9014009 | ISOLADOR SUPORTE TIPO PEDESTAL EPOXI - 1KV | UN | 39.16
9014013 | VERGALHÃO DE COBRE 3/8" (10MM) | M | 91.46
9014014 | TERMINAL OU CONECTOR PARA VERGALHÃO DE COBRE 3/8" (10MM) | UN | 34.03
9014017 | CABO DE MÉDIA TENSÃO PARA 12/20KV - 1 X 35MM2 UNIPOLAR | M | 125.38
9014018 | CABO DE MÉDIA TENSÃO PARA 12/20KV - 1 X 25MM2 UNIPOLAR | UN | 77.53
9014019 | CABO DE MÉDIA TENSÃO PARA 12/20KV - 1 X 50MM2 UNIPOLAR | UN | 119.11
9014021 | MUFLA UNIPOLAR INTERNA PARA CABO ATÉ 35MM2 - 15KV | UN | 390.4
9014022 | MUFLA UNIPOLAR EXTERNA PARA CABO ATÉ 35MM2 - 15KV | UN | 528.97
9014023 | MUFLA TRIPOLAR INTERNA PARA CABO ATÉ 35MM2 - 15KV | UN | 935.35
9014024 | MUFLA TRIPOLAR EXTERNA PARA CABO ATÉ 35MM2 - 15KV | UN | 1504.78
9014025 | BUCHA D PASSAGEM INTERNA/ EXTERNA - 15KV | UN | 513.24
9014026 | BUCHA DE PASSAGEM PARA NEUTRO - 1KV | UN | 118.2
9014027 | CHAPA DE FERRO 150X0,50X1/4" PARA BUCHAS DE PASSAGEM | UN | 1106.33
9014028 | BUCHA DE PASSAGEM COM ROSCA PARA CUBICULO BLINDADO | UN | 279.15
9014029 | FUSIVEL HH PARA 40A/ 15KV | UN | 502.51
9014030 | BASE TRIPOLAR PARA FUSIVEL LIMITADOR HH - 15KV/ 200A | UN | 464.7
9014031 | BASE TRIPOLAR PARA FUSIVEL LIMITADOR HH - 15KV/ 400A | UN | 1294.54
9014034 | TRANSFORMADOR POTENCIAL A ÓLEO 500VA - 13.2KV/220V | UN | 3415.93
9014036 | FUSIVEL PARA TRANSFORMADOR DE POTENCIAL | UN | 44.48
9014038 | DISJUNTOR PVO 15KV/ 350MVA - COMPLETO | UN | 21982.15
9014040 | BOBINA D MÍNIMA TENSÃO DO DISJUNTOR VOL. NORMAL DE ÓLEO | UN | 1585.18
9014042 | RELE DE FALTA DE FASE E MÍNIMA TENSÃO TRIFÁSICO | UN | 641.83
9014045 | ESTRADO DE MADEIRA 100X100CM | UN | 119.49
9014046 | VARA DE MANOBRA DE FIBRA DE VIDRO, 3,00M/ 15KV | UN | 681.05
9014047 | CAIXA DE MEDIÇÃO A3 PADRÃO ELETROPAULO | UN | 1437.45
9014048 | JANELA PARA VENTILAÇÃO PERMANENTE TIPO CHICANA - INCLUSIVE TELA | M2 | 1504.18
9014049 | PLACA DE AVISO EM ALUMÍNIO PARA CABINE PRIMÁRIA COM MED 16X23CM (VARIAÇÃO DE +OU- 2CM) | UN | 53.9
9014050 | PLAQUETA INDICATIVADE PVC 8 X 12CM | UN | 14.16
9014051 | MUDANÇA DOS TAP'S DO TRANSFORMADOR DE FORÇA | UN | 343.35
9014053 | LIMPEZA DO POSTO PRIMÁRIO E PINTURA DOS BARRAMENTOS | UN | 1158.69
9014057 | BRAÇADEIRA PARA ELETRODUTO EM POSTE | UN | 84.41
9014059 | LUVA DE BORRACHA ISOLAÇÃO 20KV | PAR | 589.99
9014060 | CHAVE SECCIONADORA TRIP SECA INTERNA 200A/ 15KV | UN | 2361.66
9014061 | CHAVE SECCIONADORA TRIP SECA INTERNA 400A/15KV | UN | 1773.95
9014062 | CHAVE SECIONADORA TRIP INTERNA C/ BASE FUS HH 400A/15KV | UN | 3159.44
9014063 | INSTALAÇÃO DE CONJUNTO DE ACIONAMENTO PARA CHAVE SECCIONADORA | UN | 1234.6
9014064 | CHAVE REVERSORA TRIFÁSICA 400A - FORNECIMENTO E INSTALAÇÃO | UN | 5298.95
9014065 | CHAVE SECCIONADORA TRIPOLAR COM CARGA INTERNA 15KV/200A | UN | 2361.66
9014066 | CHAVE SECCIONADORA TRIPOLAR, PARA USO INTERNO, MANOBRA SEM CARGA INTERNA, 15KV/400A, COM BASE PARA FUSÍVEL HH | UN | 3142.17
9015002 | TRANSFORMADOR ISOLADOR BIFÁSICO 10KVA | UN | 5312.18
9015005 | TRANSFORMADOR TRIFÁSICO 15KV - 13,2KV/ 220V/ 127V - 112,5KVA | UN | 23312.56
9015006 | TRANSFORMADOR TRIFÁSICO 15KV - 13,2KV/ 220V/ 127V - 150KVA | UN | 29824.69
9015007 | TRANSFORMADOR TRIFÁSICO 15KV - 13,2KV/ 220V/ 127V - 225KVA | UN | 41635.21
9015008 | TRANSFORMADOR TRIFÁSICO 15KV - 13,2KV/ 220V/ 127V - 300KVA | UN | 48507.05
9015009 | TRANSFORMADOR TRIFÁSICO À ÓLEO 500KVA - 13,8/13,2/12,6KV - 220/127V, CLASSE 15KV | UN | 75306.76
9015010 | TRANSFORMADOR TRIFÁSICO À ÓLEO 750KVA - 13,8/13,2/12,6KV - 220/127V, CLASSE 15KV | UN | 98762.47
9015011 | TRANSFORMADOR TRIFÁSICO À ÓLEO 1000KVA - 13,8/13,2/12,6KV - 220/127V, CLASSE 15KV | UN | 117858.31
9015020 | TRANSFORMADOR DE POTENCIAL A SELO 13,2/ 0,11 - 0,22KV - 1000VA | UN | 4837.49
9015025 | TRANSFORMADOR DE POTENCIAL A SECO 15KV - 220V - 1000VA | UN | 4704.62
9015038 | TRANSFORMADOR TRIFÁSICO À SECO, 1000KVA - 13,8/13,2/12,6 KV - 220/127V, CLASSE 15KV | UN | 130894.49
9015039 | TRANSFORMADOR TRIFÁSICO À SECO, 750KVA - 13,8/13,2/12,6 KV - 220/127V, CLASSE 15KV | UN | 132205.06
9015040 | TRANSFORMADOR TRIFÁSICO À SECO 500KVA - 13,8/13,2/12,6 KV - 220/127V | UN | 82487.68
9015041 | TRANSFORMADOR TRIFÁSICO, À SECO, 300 KVA, 13,8/ 13,2/ 12,6 KV - 220V, CLASSE 15 KV | UN | 65307.98
9016002 | CAPACITOR PARA CORREÇÃO DO FATOR DE POTÊNCIA - 220V - 5,0KVA | UN | 802.44
9016004 | CAPACITOR PARA CORREÇÃO DO FATOR DE POTÊNCIA - 220V - 10,0KVA | UN | 1385.4
9016006 | CAPACITOR PARA CORREÇÃO DO FATOR DE POTÊNCIA - 220V - 15KVA | UN | 2180.38
9016008 | CAPACITOR PARA CORREÇÃO DO FATOR DE POTÊNCIA - 220V - 20,0KVA | UN | 2664.56
9016011 | CAPACITOR PARA CORREÇÃO DO FATOR DE POTÊNCIA - 220V - 30,0KVA | UN | 3382.61
9016013 | CAPACITOR PARA CORREÇÃO DO FATOR DE POTÊNCIA - 220V - 40,0KVA | UN | 4425.47
9016015 | CAPACITOR PARA CORREÇÃO DP FATOR DE POTÊNCIA - 220V - 50,0KVA | UN | 6703.51
9016016 | BANCO AUTOMÁTICO DE CAPACITORES, 15 KVAR, 220V, TRIFÁSICO, MONTADO EM PAINEL PARA CORREÇÃO DE FATOR DE POTÊNCIA | UN | 15926.41
9016017 | BANCO AUTOMÁTICO DE CAPACITORES, 30 KVAR, 220V, TRIFÁSICO, MONTADO EM PAINEL PARA CORREÇÃO DE FATOR DE POTÊNCIA | UN | 25639.26
9016018 | BANCO AUTOMÁTICO DE CAPACITORES, 50 KVAR, 220V, TRIFÁSICO, MONTADO EM PAINEL PARA CORREÇÃO DE FATOR DE POTÊNCIA | UN | 33130.69
9017001 | DPS - DISPOSITIVO PROTEÇÃO CONTRA SURTOS 275V - 40KA | UN | 288.08
9017002 | DISPOSITIVO DE PROTEÇÃO CONTRA SURTOS - DPS - 500 VCC - 45 KA - CLASSE II | UN | 275.5
9017003 | DISPOSITIVO DE PROTEÇÃO CONTRA SURTOS - DPS - 1000 VCC - 45 KA - CLASSE I | UN | 295.1
9017004 | FUSIVEL HH PARA 5A/ 15KV | UN | 166.97
9017005 | FUSIVEL HH PARA 16A/ 15KV | UN | 170.85
9017006 | BARRAMENTO DE COBRE TIPO DIN BIPOLAR PARA 63A | M | 207.83
9017007 | BARRAMENTO DE COBRE TIPO DIN TRIPOLAR PARA 80A | M | 279.27
9017008 | FUSIVEL HH PARA 25A/ 15KV | UN | 170.85
9017009 | FUSIVEL HH PARA 50A/ 15KV | UN | 202.57
9017010 | EMENDA PARA CABO DE MÉDIA TENSÃO 12/20KV - 1X25/ 1X35MM2 - UNIPOLAR | UN | 1847.54
9017011 | FUSIVEL HH PARA 63A/ 15KV | UN | 182.3
9017012 | BASE PARA FUSIVEL DE TRANSFORMADOR DE POTENCIAL | UN | 106.51
9017013 | FUSIVEL HH PARA 7,5A/ 15KV | UN | 441.38
9017014 | FUSIVEL HH PARA 10A/ 15KV | UN | 457.53
9017015 | FUSIVEL HH PARA 20A/ 15KV | UN | 471.98
9017016 | DISJUNTOR A VÁCUO 15KV/ 350MVA - COMPLETO - CARREGAM. MANUAL | UN | 36648.33
9017017 | DISJUNTOR A VÁCUO 15KV/ 350MVA - MOTORIZADO - COMPLETO | UN | 30633.16
9017018 | PARA-RAIO TIPO POLIMERICO CLASSE 15KV | UN | 281.07
9017019 | ESTRADO DE BORRACHA ISOLANTE 100X100X2,5CM | UN | 606.85
9017020 | LUVA DE SOBREPOSIÇÃO PARA LUVA ISOLANTE EM COURO DE VAQUETA | PAR | 37.36
9017021 | TRANSFORMADOR TRIFÁSICO A SECO 150KVA - 13,8/ 13,2/ 12,6KV - 220/ 127V | UN | 47900.29
9017022 | TRANSFORMADOR TRIFÁSICO A SECO 225KVA - 13,8/ 13,2/ 12,6KV - 220/ 127V | UN | 57517.54
9017023 | TRANSFORMADOR DE CORRENTE PARA PROTEÇÃO RELAÇÃO 20:5A | UN | 1476.73
9017024 | RELE DE SOBRECORRENTE DE AÇÃO INDIRETA PARA MÉDIA TENSÃO | UN | 7815.2
9017025 | REMOÇÃO DE CABOS DE ALTA TENSÃO EM LINHA SUBTERRÂNEA ATÉ 35MM2 | M | 36.29
9017026 | CARTUCHO PARA CONEXÃO EXOTERMICA CABO/ CABO | UN | 146.29
9017027 | CARTUCHO PARA CONEXÃO EXOTERMICA CABO/ HASTE | UN | 157.5
9017028 | CARTUCHO PARA CONEXÃO EXOTERMICA ESTRUTURA METÁLICA | UN | 156.58
9017029 | PLACA DE AVISO DE POLIESTIRENO 30X40 E 2MM | UN | 74.1
9017030 | BOLSA EM LONA PARA LUVA ISOLANTE | UN | 33.61
9017031 | CAIXA DE MADEIRA PARA ARMAZENAMENTO DE LUVA ISOLANTE | UN | 63.58
9017032 | TRANSFORMADOR DE CORRENTE PARA PROTEÇÃO RELAÇÃO 50:5A | UN | 1368.68
9017033 | TRANSFORMADOR DE CORRENTE PARA PROTEÇÃO RELAÇÃO 75:5A | UN | 1370.44
9017034 | TRANSFORMADOR DE CORRENTE PARA PROTEÇÃO RELAÇÃO 100:5A | UN | 1423.58
9017035 | CONEXÃO EXOTÉRMICA CABO-HASTE EM T, PARA BITOLA DO CABO ENTRE 50MM2 ATÉ 95MM2 PARA HASTE DE 5/8"; E 3/4" | UN | 160.97
9017039 | MANOPLA ROTATIVA PARA DISJUNTOR PARA PORTA DE PAINEL | UN | 910.42
9020000 | CONJUNTOS DE ILUMINAÇÃO | . | .
9020011 | ILUMINAÇÃO DE QUADRA COM POSTE DE CONCRETO TUBULAR, ALT. UTIL 10M COM 3 PROJETORES COM LÂMPADA DE LED 100W, INCLUSIVE CAIXA DE INSPEÇÃO DE ALVENARIA 40X40X40CM DE 1 TIJOLO COM TAMPA DE CONCRETO | CJ | 4054.51
9020016 | POSTE TUBULAR GALVANIZADO RETO H= 3,00M P/ DUAS LUMINÁRIAS P/ LAMPADAS DE 160 W | UN | 1353.74
9020035 | POSTE GALVANIZADO, RETO, FLANGEADO, H=5M COM LUMINÁRIA HERMÉTICA TIPO LED DE 150W COM APROVAÇÃO DE ILUME/PMSP, INCLUSIVE CAIXA DE INSPEÇÃO DE ALVENARIA 40X40X40CM DE 1 TIJOLO COM TAMPA DE CONCRETO | UN | 3702.02
9020036 | POSTE DE AÇO GALVANIZADO, RETO, FLANGEADO, H=5M COM LUMINÁRIA HERMÉTICA TIPO LED DE 120W COM APROVAÇÃO DE ILUME/PMSP, INCLUSIVE CAIXA DE INSPEÇÃO DE ALVENARIA 40X40X40CM DE 1 TIJOLO COM TAMPA DE CONCRETO | UN | 3292.7
9050000 | DEMOLIÇÕES - ENTRADA E DISTRIBUIÇÃO | . | .
9050001 | REMOÇÃO DE POSTE DE ENTRADA DE ENERGIA EM BAIXA TENSÃO - GALVANIZADO | UN | 204.24
9050002 | REMOÇÃO DE POSTE DE ENTRADA DE ENERGIA EM BAIXA TENSÃO - CONCRETO | UN | 255.3
9050003 | REMOÇÃO DE CAIXA DE ENTRADA DE ENERGIA EM BAIXA TENSÃO | UN | 204.24
9050004 | REMOÇÃO DE ARMAÇÃO TIPO BRAQUETE | UN | 25.53
9050005 | REMOÇÃO DE CABEÇOTE TIPO "TELESP" | UN | 12.76
9050006 | REMOÇÃO DE CAIXA DE ENTRADA DE TELEFONE TIPO "TELESP" | UN | 102.12
9050009 | REMOÇÃO DE PERFILADOS | M | 20.42
9050010 | REMOÇÃO DE ELETRODUTOS EMBUTIDOS - ATÉ 2" | M | 25.53
9050011 | REMOÇÃO DE ELETRODUTOS EMBUTIDOS - ACIMA DE 2" | M | 51.06
9050012 | REMOÇÃO DE ELETRODUTOS APARENTES - ATÉ 2" | M | 12.76
9050013 | REMOÇÃO DE ELETRODUTOS APARENTES - ACIMA DE 2" | M | 25.53
9050014 | REMOÇÃO DE CABO EMBUTIDO - ATÉ 16MM2 | M | 2.55
9050015 | REMOÇÃO DE CABO EMBUTIDO - ACIMA DE 16MM2 | M | 5.11
9050016 | REMOÇÃO DE CABO APARENTE - ATÉ 16MM2 | M | 3.06
9050017 | REMOÇÃO DE CABO APARENTE - ACIMA DE 16MM2 | M | 6.13
9050018 | REMOÇÃO DE TERMINAIS OU CONECTORES DE PRESSÃO PARA CABOS | UN | 10.21
9050020 | REMOÇÃO DE SUPORTE-ISOLADOR TIPO ROLDANA | UN | 10.21
9051000 | DEMOLIÇÕES - CAIXAS E QUADROS | . | .
9051011 | REMOÇÃO DE ISOLADORES EM QUADROS ELÉTRICOS | UN | 10.21
9051015 | REMOÇÃO DE DISJUNTOR AUTOMÁTICO UNIPOLAR ATÉ 50A | UN | 15.32
9051016 | REMOÇÃO DE DISJUNTOR AUTOMÁTICO BIPOLAR ATÉ 50A | UN | 35.74
9051017 | REMOÇÃO DE DISJUNTOR AUTOMÁTICO TRIPOLAR ATÉ 50A | UN | 66.38
9051025 | REMOÇÃO DE CAIXA PARA FUSÍVEL OU TOMADA, INSTALADA EM PERFILADOS | UN | 25.53
9051026 | REMOÇÃO DE QUADRO DE DISTRIBUIÇÃO OU CAIXA DE PASSAGEM | UN | 51.06
9051027 | REMOÇÃO DE FUNDO DE QUADRO DE DISTRIBUIÇÃO OU CAIXA DE PASSAGEM | M2 | 51.06
9051029 | REMOÇÃO DE TAMPA DE QUADRO DE DISTRIBUIÇÃO OU CAIXA DE PASSAGEM | M2 | 51.06
9051030 | REMOÇÃO DE FECHADURA DE QUADRO DE DISTRIBUIÇÃO OU CAIXA DE PASSAGEM | UN | 10.21
9051032 | REMOÇÃO DE DISJUNTOR AUTOMÁTICO TIPO "QUICK-LAG" | UN | 12.76
9051034 | REMOÇÃO DE BASE EM CHAPA DE FERRO PARA DISJUNTOR TIPO "QUICK-LAG" | UN | 12.76
9051035 | REMOÇÃO DE CAPACITOR PARA CORREÇÃO DE FATOR DE POTÊNCIA | UN | 300.31
9051036 | REMOÇÃO DE CHAVE SECCIONADORA TIPO FACA - BASE DE MÁRMORE OU ARDÓSIA | UN | 25.53
9051037 | REMOÇÃO DE CHAVE SECCIONADORA OU BASE PARA FUSÍVEIS TIPO NH - UNIPOLAR | UN | 25.53
9051038 | REMOÇÃO DE CHAVE SECCIONADORA OU BASE PARA FUSÍVEIS TIPO NH - TRIPOLAR | UN | 38.29
9051039 | REMOÇÃO DE BASE PARA FUSÍVEIS TIPO "DIAZED" | UN | 12.76
9052000 | DEMOLIÇÕES - PONTOS E APARELHOS | . | .
9052001 | REMOÇÃO DE SOQUETE | UN | 10.21
9052002 | REMOÇÃO DE REATOR PARA LÂMPADA FLUORESCENTE | UN | 25.53
9052003 | REMOÇÃO DE LÂMPADA INCANDESCENTE OU FLUORESCENTE | UN | 2.15
9052004 | REMOÇÃO DE LÂMPADA DE VAPOR DE MERCÚRIO, SÓDIO OU MISTA | UN | 15.32
9052005 | REMOÇÃO DE PLACA DIFUSORA PARA LÂMPADA FLUORESCENTE | UN | 2.15
9052006 | REMOÇÃO DE INTERRUPTOR, TOMADA, BOTÃO DE CAMPAINHA OU CIGARRA | UN | 20.42
9052008 | REMOÇÃO DE REATOR PARA LÂMPADA HG/NA - EM CAIXA DE PASSAGEM | UN | 25.53
9052009 | REMOÇÃO DE REATOR PARA LÂMPADA HG/NA - EM POSTE | UN | 51.06
9052010 | REMOÇÃO DE LUMINÁRIA INTERNA PARA LÂMPADA INCANDESCENTE | UN | 20.42
9052011 | REMOÇÃO DE LUMINÁRIA INTERNA PARA LÂMPADA FLUORESCENTE | UN | 38.29
9052012 | REMOÇÃO DE LUMINÁRIA EXTERNA INSTALADA EM POSTE | UN | 76.59
9052013 | REMOÇÃO DE LUMINÁRIA EXTERNA INSTALADA EM BRAÇO DE FERRO | UN | 76.59
9052014 | REMOÇÃO DE LUMINÁRIA A PROVA DE TEMPO, GASES E VAPOR | UN | 25.53
9052018 | REMOÇÃO DE PROJETOR DE FACHADA | UN | 76.59
9052019 | REMOÇÃO DE PROJETOR DE JARDIM | UN | 51.06
9052020 | REMOÇÃO DE CRUZETA DE FERRO PARA FIXAÇÃO DE PROJETOR | UN | 76.59
9052025 | REMOÇÃO DE BRAÇO DE LUMINÁRIA | UN | 40.85
9052030 | REMOÇÃO DE LÂMPADA LED | UN | 3.44
9052031 | REMOÇÃO DE LÂMPADA LED TUBULAR | UN | 3.44
9053000 | DEMOLIÇÕES - PÁRA-RAIOS E OUTROS | . | .
9053010 | REMOÇÃO DE CAPTOR DE PÁRA-RAIOS - TIPO FRANKLIN | UN | 25.53
9053011 | REMOÇÃO DE CAPTOR DE PÁRA-RAIOS - RADIOATIVO | UN | 25.53
9053014 | REMOÇÃO DE CORDOALHA DE COBRE NÚ | M | 10.21
9053015 | REMOÇÃO DE CABO DE COBRE NÚ, PARA ATERRAMENTO | M | 12.76
9053016 | REMOÇÃO DE CONECTOR TIPO "SPLIT-BOLT" | UN | 10.21
9053020 | REMOÇÃO DE BASE E HASTE DE PÁRA-RAIOS | UN | 51.06
9053021 | REMOÇÃO DE CABO DE AÇO E ESTICADORES | M | 25.53
9053022 | REMOÇÃO DE BRAÇADEIRA PARA 3 ESTAIS | UN | 25.53
9053025 | REMOÇÃO DE TUBO DE PROTEÇÃO PARA CORDOALHA, INCLUSIVE FIXAÇÕES | UN | 51.06
9053055 | REMOÇÃO DE AUTOMÁTICO DE BÓIA | UN | 30.64
9053056 | REMOÇÃO DE CONTACTOR MAGNÉTICO E RELÊS PARA QUADRO DE COMANDO | UN | 51.06
9053060 | REMOÇÃO DE POSTE DE FERRO, INCLUSIVE BASE DE FIXAÇÃO | UN | 255.3
9053061 | REMOÇÃO DE POSTE DE FERRO ENGASTADO NO SOLO | UN | 408.47
9053062 | REMOÇÃO DE POSTE DE CONCRETO EM REDE DE ENERGIA | UN | 255.3
9054000 | DEMOLIÇÕES - CABINE PRIMÁRIA | . | .
9054001 | REMOÇÃO DE ISOLADOR TIPO DISCO, INCLUSIVE GANCHO DE SUSTENTAÇÃO | UN | 7.66
9054002 | REMOÇÃO DE ISOLADOR TIPO CASTANHA, INCLUSIVE GANCHO DE SUSTENTAÇÃO | UN | 2.15
9054003 | REMOÇÃO DE ISOLADOR TIPO PINO PARA A.T. INCLUSIVE PINO | UN | 12.76
9054004 | REMOÇÃO DE ISOLADOR TIPO PEDESTAL PARA A.T. | UN | 10.21
9054005 | REMOÇÃO DE CRUZETA DE MADEIRA | UN | 72.58
9054006 | REMOÇÃO DE BUCHA DE PASSAGEM INTERNA/EXTERNA PARA A.T. | UN | 20.42
9054007 | REMOÇÃO DE CHAPA DE FERRO PARA BUCHA DE PASSAGEM | UN | 20.42
9054008 | REMOÇÃO DE VERGALHÃO DE COBRE 3/8" | M | 10.21
9054009 | REMOÇÃO DE TERMINAL OU CONECTOR PARA VERGALHÃO DE COBRE | UN | 4.3
9054010 | REMOÇÃO DE CHAVE SECCIONADORA TRIPOLAR | UN | 145.16
9054011 | REMOÇÃO DE TRANSFORMADOR DE POTENCIAL | UN | 33.19
9054012 | REMOÇÃO DE DISJUNTOR A ÓLEO - VOL NORMAL OU REDUZIDO | UN | 198.19
9054013 | REMOÇÃO DE TRANSFORMADOR DE POTÊNCIA CLASSE 15KV | UN | 379.64
9054014 | REMOÇÃO DE CHAVE FUSÍVEL TIPO MATHEUS | UN | 76.59
9054015 | REMOÇÃO DE SUPORTE DE TRANSFORMADOR EM POSTE | UN | 34.43
9054016 | REMOÇÃO DE CABOS DE A.T. EM LINHA AÉREA ATÉ 35MM2 | M | 36.29
9054017 | REMOÇÃO DE PÁRA-RAIOS TIPO CRISTAL VALVE CLASSE 15KV | UN | 108.87
9054018 | REMOÇÃO DE CONTATORES E RELÊS EM GERAL | UN | 97.8
9054019 | REMOÇÃO DE MUFLA INTERNA UNIPOLAR/TRIPOLAR | UN | 72.58
9054020 | REMOÇÃO DE BUCHA DE PASSAGEM PARA NEUTRO - 1KV | UN | 15.32
9054021 | REMOÇÃO DE ÓLEO ISOLANTE DE TRANSFORMADOR OU DISJUNTOR | L | 0.86
9054022 | REMOÇÃO DE SELA PARA CRUZETA DE MADEIRA | UN | 10.76
9054023 | REMOÇÃO DE FUSÍVEL EM ALTA TENSÃO TIPO "HH" | UN | 25.53
9054024 | REMOÇÃO DE ELO FUSÍVEL EM CHAVE TIPO MATHEUS | UN | 15.32
9054025 | REMOÇÃO DE RELÊ OU BOBINA - DISJUNTOR DE A.T. | UN | 23.63
9054026 | REMOÇÃO DE MUFLA EXTERNA UNIPOLAR / TRIPOLAR | UN | 108.87
9054027 | REMOÇÃO DE MUFLA INTERNA UNIPOLAR / TRIPOLAR | UN | 72.58
9060000 | RETIRADAS - ENTRADA E DISTRIBUIÇÃO | . | .
9060001 | RETIRADA DE POSTE DE ENTRADA DE ENERGIA EM BAIXA TENSÃO - GALVANIZADO | UN | 204.24
9060002 | RETIRADA DE POSTE DE ENTRADA DE ENERGIA EM BAIXA TENSÃO - CONCRETO | UN | 255.3
9060003 | RETIRADA DE CAIXA DE ENTRADA DE ENERGIA EM BAIXA TENSÃO | UN | 229.77
9060004 | RETIRADA DE ARMAÇÃO TIPO BRAQUETE | UN | 25.53
9060005 | RETIRADA DE CABEÇOTE TIPO "TELESP" | UN | 12.76
9060008 | RETIRADA DE CONDULETE | UN | 25.53
9060009 | RETIRADA DE PERFILADOS | M | 20.42
9060012 | RETIRADA DE ELETRODUTOS APARENTES - ATÉ 2" | M | 12.76
9060013 | RETIRADA DE ELETRODUTOS APARENTES - ACIMA DE 2" | M | 25.53
9060014 | RETIRADA DE FIO EMBUTIDO - ATÉ 16MM2 | M | 2.55
9060015 | RETIRADA DE CABO EMBUTIDO - ACIMA DE 16MM2 | M | 5.11
9060016 | RETIRADA DE FIO APARENTE - ATÉ 16MM2 | M | 3.06
9060017 | RETIRADA DE CABO APARENTE - ACIMA DE 16MM2 | M | 6.13
9060018 | RETIRADA DE TERMINAIS OU CONECTORES DE PRESSÃO PARA CABOS | UN | 10.21
9060020 | RETIRADA DE SUPORTE-ISOLADOR TIPO ROLDANA | UN | 10.21
9061000 | RETIRADAS - CAIXAS E QUADROS | . | .
9061010 | RETIRADA DE BARRAMENTOS EM QUADROS ELÉTRICOS | M | 40.85
9061011 | RETIRADA DE ISOLADORES EM QUADROS ELÉTRICOS | UN | 10.21
9061015 | RETIRADA DE DISJUNTOR AUTOMÁTICO UNIPOLAR ATÉ 50A | UN | 15.32
9061016 | RETIRADA DE DISJUNTOR AUTOMÁTICO BIPOLAR ATÉ 50A | UN | 35.74
9061017 | RETIRADA DE DISJUNTOR AUTOMÁTICO TRIPOLAR ATÉ 50A | UN | 66.38
9061025 | RETIRADA DE CAIXA PARA FUSÍVEL OU TOMADA, INSTALADA EM PERFILADOS | UN | 25.53
9061026 | RETIRADA DE QUADRO DE DISTRIBUIÇÃO OU CAIXA DE PASSAGEM | M2 | 102.12
9061030 | RETIRADA DE FECHADURA DE QUADRO DE DISTRIBUIÇÃO OU CAIXA DE PASSAGEM | UN | 10.21
9061032 | RETIRADA DE DISJUNTOR AUTOMÁTICO TIPO "QUICK-LAG" | UN | 15.32
9061034 | RETIRADA DE BASE EM CHAPA DE FERRO, PARA DISJUNTOR TIPO "QUICK-LAG" | UN | 12.76
9061035 | RETIRADA DE CAPACITOR PARA CORREÇÃO DE FATOR DE POTÊNCIA | UN | 600.63
9061037 | RETIRADA DE CHAVE SECCIONADORA OU BASE PARA FUSÍVEIS TIPO NH UNIPOLAR | UN | 25.53
9061038 | RETIRADA DE CHAVE SECCIONADORA OU BASE PARA FUSÍVEIS TIPO NH TRIPOLAR | UN | 38.29
9061039 | RETIRADA DE BASE PARA FUSÍVEIS TIPO DIAZED | UN | 12.76
9061040 | RETIRADA DE BARRAMENTO DE COBRE | UN | 25.53
9062000 | RETIRADAS - PONTOS E APARELHOS | . | .
9062001 | RETIRADA DE SOQUETES EM LUMINÁRIAS | UN | 12.76
9062002 | RETIRADA DE REATOR EM LUMINÁRIA FLUORESCENTE | UN | 5.11
9062003 | RETIRADA DE LÂMPADA INCANDESCENTE OU FLUORESCENTE | UN | 2.15
9062004 | RETIRADA DE LÂMPADA VAPOR DE MERCÚRIO, SÓDIO OU MISTA | UN | 15.32
9062005 | RETIRADA DE PLACA DIFUSORA PARA LÂMPADA FLUORESCENTE | UN | 2.15
9062010 | RETIRADA DE LUMINÁRIA INTERNA PARA LÂMPADA INCANDESCENTE | UN | 20.42
9062011 | RETIRADA DE LUMINÁRIA INTERNA PARA LÂMPADA FLUORESCENTE | UN | 38.29
9062012 | RETIRADA DE LUMINÁRIA EXTERNA INSTALADA EM POSTE | UN | 76.59
9062013 | RETIRADA DE LUMINÁRIA EXTERNA INSTALADA EM BRAÇO DE FERRO | UN | 76.59
9062014 | RETIRADA DE LUMINÁRIA A PROVA DE TEMPO, GASES E VAPOR | UN | 25.53
9062018 | RETIRADA DE PROJETOR DE FACHADA | UN | 76.59
9062019 | RETIRADA DE PROJETOR DE JARDIM | UN | 51.06
9062025 | RETIRADA DE BRAÇO DE LUMINÁRIA | UN | 51.06
9062030 | RETIRADA DE LÂMPADA LED | UN | 4.52
9062031 | RETIRADA DE LÂMPADA LED TUBULAR | UN | 4.52
9063000 | RETIRADAS - PÁRA-RAIOS E OUTROS | . | .
9063014 | RETIRADA DE CORDOALHA DE COBRE NÚ | M | 10.21
9063015 | RETIRADA DE CORDOALHA DE COBRE NÚ PARA ATERRAMENTO | M | 12.76
9063016 | RETIRADA DE CONECTOR TIPO "SPLIT-BOLT" | UN | 10.21
9063060 | RETIRADA DE POSTE DE FERRO, INCLUSIVE BASE DE FIXAÇÃO | UN | 255.3
9063061 | RETIRADA DE POSTE DE FERRO ENGASTADO NO SOLO | UN | 408.47
9063062 | RETIRADA DE POSTE DE CONCRETO EM REDE DE ENERGIA | UN | 578.08
9064000 | RETIRADAS - CABINE PRIMÁRIA | . | .
9064001 | RETIRADA DE ISOLADOR TIPO DISCO INCLUSIVE GANCHO DE SUSTENTAÇÃO | UN | 51.06
9064002 | RETIRADA DE ISOLADOR TIPO CASTANHA INCLUSIVE GANCHO DE SUSTENTAÇÃO | UN | 2.15
9064003 | RETIRADA DE ISOLADOR TIPO PINO A.T. INCLUSIVE PINO | UN | 12.76
9064004 | RETIRADA DE ISOLADOR TIPO PEDESTAL PARA A.T. | UN | 10.21
9064005 | RETIRADA DE CRUZETA DE MADEIRA | UN | 108.87
9064006 | RETIRADA DE BUCHA DE PASSAGEM INTERNA/EXTERNA PARA A.T. | UN | 20.42
9064007 | RETIRADA DE CHAPA DE FERRO PARA BUCHA DE PASSAGEM | UN | 20.42
9064008 | RETIRADA DE VERGALHÃO DE COBRE 3/8" | M | 10.21
9064009 | RETIRADA DE TERMINAL OU CONECTOR PARA VERGALHÃO DE COBRE | UN | 4.3
9064010 | RETIRADA DE CHAVE SECCIONADORA TRIPOLAR CLASSE 15 K.V. | UN | 145.16
9064011 | RETIRADA DE TRANSFORMADOR DE POTENCIAL | UN | 33.19
9064012 | RETIRADA DE DISJUNTOR A.T. DE VOL. NORMAL OU REDUZIDO DE ÓLEO | UN | 198.19
9064013 | RETIRADA DE TRANSFORMADOR DE POTÊNCIA CLASSE 15 KV | UN | 379.64
9064014 | RETIRADA DE CHAVE FUSÍVEL TIPO MATHEUS | UN | 76.59
9064015 | RETIRADA DE SUPORTE DE TRANSFORMADOR EM POSTE | UN | 34.43
9064016 | RETIRADA DE CABO DE A.T. EM LINHA AÉREA ATÉ 35MM2 | M | 7.66
9064017 | RETIRADA DE PÁRA-RAIO TIPO CRISTAL VALVE 15KV | UN | 79.28
9064018 | RETIRADA DE CONTATORES E RELÊS EM GERAL | UN | 154.17
9064023 | RETIRADA DE FUSÍVEL EM ALTA TENSÃO TIPO "HH" | UN | 25.53
9064024 | RETIRADA DE ELO FUSÍVEL EM CHAVE TIPO MATHEUS | UN | 15.32
9070000 | RECOLOCAÇÕES - ENTRADA E DISTRIBUIÇÃO | . | .
9070001 | RECOLOCAÇÃO DE POSTE DE ENTRADA DE ENERGIA EM BAIXA TENSÃO - GALVANIZADO | UN | 396.39
9070002 | RECOLOCAÇÃO DE POSTE DE ENTRADA DE ENERGIA EM BAIXA TENSÃO - CONCRETO | UN | 541.55
9070003 | RECOLOCAÇÃO DE CAIXA DE ENTRADA DE ENERGIA EM BAIXA TENSÃO | UN | 255.3
9070004 | RECOLOCAÇÃO DE ARMAÇÃO TIPO BRAQUETE | UN | 20.42
9070005 | RECOLOCAÇÃO DE CABEÇOTE TIPO "TELESP" | UN | 20.42
9070008 | RECOLOCAÇÃO DE CONDULETE | UN | 25.53
9070009 | RECOLOCAÇÃO DE PERFILADOS | M | 25.53
9070012 | RECOLOCAÇÃO DE ELETRODUTOS APARENTES - ATÉ 2" | M | 15.32
9070013 | RECOLOCAÇÃO DE ELETRODUTOS APARENTES - ACIMA DE 2" | M | 30.64
9070014 | RECOLOCAÇÃO DE FIO EMBUTIDO - ATÉ 16MM2 | M | 2.55
9070015 | RECOLOCAÇÃO DE CABO EMBUTIDO - ACIMA DE 16MM2 | M | 35.74
9070016 | RECOLOCAÇÃO DE FIO APARENTE - ATÉ 16MM2 | M | 1.53
9070017 | RECOLOCAÇÃO DE CABO APARENTE - ACIMA DE 16MM2 | M | 15.32
9070018 | RECOLOCAÇÃO DE TERMINAIS OU CONECTORES DE PRESSÃO PARA CABOS | UN | 20.42
9070020 | RECOLOCAÇÃO DE SUPORTE-ISOLADOR TIPO ROLDANA | UN | 15.32
9071000 | RECOLOCAÇÕES - CAIXAS E QUADROS | . | .
9071010 | RECOLOCAÇÃO DE BARRAMENTOS EM QUADROS ELÉTRICOS | M | 51.06
9071011 | RECOLOCAÇÃO DE ISOLADORES EM QUADROS ELÉTRICOS | UN | 12.76
9071015 | RECOLOCAÇÃO DE DISJUNTOR AUTOMÁTICO UNIPOLAR ATÉ 50A | UN | 25.53
9071016 | RECOLOCAÇÃO DE DISJUNTOR AUTOMÁTICO BIPOLAR ATÉ 50A | UN | 40.85
9071017 | RECOLOCAÇÃO DE DISJUNTOR AUTOMÁTICO TRIPOLAR ATÉ 50A | UN | 76.59
9071025 | RECOLOCAÇÃO DE CAIXA PARA FUSÍVEL OU TOMADA, INSTALADA EM PERFILADOS | UN | 25.53
9071026 | RECOLOCAÇÃO DE QUADRO DE DISTRIBUIÇÃO OU CAIXA DE PASSAGEM | M2 | 309.84
9071030 | RECOLOCAÇÃO DE FECHADURA DE QUADRO DE DISTRIBUIÇÃO OU CAIXA DE PASSAGEM | UN | 12.76
9071032 | RECOLOCAÇÃO DE DISJUNTOR AUTOMÁTICO TIPO "QUICK-LAG" | UN | 15.32
9071034 | RECOLOCAÇÃO DE BASE EM CHAPA DE FERRO, PARA DISJUNTOR TIPO "QUICK-LAG" | UN | 51.06
9071035 | RECOLOCAÇÃO DE CAPACITOR PARA CORREÇÃO DE FATOR DE POTÊNCIA | UN | 600.63
9071037 | RECOLOCAÇÃO DE CHAVE SECCIONADA OU BASE PARA FUSÍVEL TIPO NH-UNIPOLAR | UN | 35.74
9071038 | RECOLOCAÇÃO DE CHAVE SECCIONADA OU BASE PARA FUSÍVEL TIPO NH-TRIPOLAR | UN | 51.06
9071039 | RECOLOCAÇÃO DE BASE DE FUSÍVEIS TIPO " DIAZED" | UN | 25.53
9071040 | RECOLOCAÇÃO DE BARRAMENTO DE COBRE | UN | 25.53
9072000 | RECOLOCAÇÕES - PONTOS E APARELHOS | . | .
9072001 | RECOLOCAÇÃO DE SOQUETES EM LUMINÁRIAS | UN | 15.32
9072002 | RECOLOCAÇÃO DE REATOR EM LUMINÁRIA FLUORESCENTE | UN | 33.19
9072003 | RECOLOCAÇÃO DE LÂMPADA FLUORESCENTE | UN | 2.15
9072004 | RECOLOCAÇÃO DE LÂMPADA VAPOR DE MERCÚRIO, SÓDIO OU MISTA | UN | 15.32
9072005 | RECOLOCAÇÃO DE PLACA DIFUSORA PARA LÂMPADA FLUORESCENTE | UN | 2.15
9072011 | RECOLOCAÇÃO DE LUMINÁRIA INTERNA PARA LÂMPADA FLUORESCENTE | UN | 76.59
9072012 | RECOLOCAÇÃO DE LUMINÁRIA EXTERNA INSTALADA EM POSTE | UN | 204.24
9072013 | RECOLOCAÇÃO DE LUMINÁRIA EXTERNA INSTALADA EM BRAÇO DE FERRO | UN | 102.12
9072014 | RECOLOCAÇÃO DE LUMINÁRIA A PROVA DE TEMPO, GASES E VAPOR | UN | 51.06
9072018 | RECOLOCAÇÃO DE PROJETOR DE FACHADA | UN | 51.06
9072019 | RECOLOCAÇÃO DE PROJETOR DE JARDIM | UN | 40.85
9072025 | RECOLOCAÇÃO DE BRAÇO DE LUMINÁRIA | UN | 51.06
9072030 | RECOLOCAÇÃO DE LÂMPADAS LED | UN | 10.72
9073000 | RECOLOCAÇÕES - PÁRA-RAIOS E OUTROS | . | .
9073014 | RECOLOCAÇÃO DE CORDOALHA DE COBRE NÚ | M | 25.53
9073015 | RECOLOCAÇÃO CORDOALHA DE COBRE NÚ PARA ATERRAMENTO | M | 25.53
9073016 | RECOLOCAÇÃO DE CONECTOR TIPO "SPLIT_BOLT" | UN | 15.32
9073060 | RECOLOCAÇÃO DE POSTE DE FERRO, INCLUSIVE BASE DE FIXAÇÃO | UN | 396.39
9073061 | RECOLOCAÇÃO DE POSTE DE FERRO ENGASTADO NO SOLO | UN | 541.55
9073062 | RECOLOCAÇÃO DE POSTE DE CONCRETO EM REDE DE ENERGIA | UN | 621.12
9074000 | RECOLOCAÇÕES - CABINES PRIMÁRIAS | . | .
9074001 | RECOLOCAÇÃO DE ISOLADOR TIPO DISCO INCLUSIVE GANCHO DE SUSTENTAÇÃO | UN | 10.21
9074002 | RECOLOCAÇÃO DE ISOLADOR TIPO CASTANHA INCLUSIVE GANCHO DE SUSTENTAÇÃO | UN | 10.21
9074003 | RECOLOCAÇÃO DE ISOLADOR TIPO PINO PARA A.T. INCLUSIVE PINO | UN | 33.19
9074004 | RECOLOCAÇÃO DE ISOLADOR TIPO PEDESTAL PARA A.T. | UN | 30.64
9074005 | RECOLOCAÇÃO DE CRUZETA DE MADEIRA | UN | 145.16
9074006 | RECOLOCAÇÃO DE BUCHA DE PASSAGEM INTERNA/EXTERNA PARA A.T. | UN | 25.53
9074007 | RECOLOCAÇÃO DE CHAPA DE FERRO PARA BUCHA DE PASSAGEM | UN | 25.53
9074008 | RECOLOCAÇÃO DE VERGALHÃO DE COBRE 3/8" | M | 20.42
9074009 | RECOLOCAÇÃO DE TERMINAL OU CONECTOR PARA VERGALHÃO DE COBRE | UN | 10.21
9074010 | RECOLOCAÇÃO DE CHAVE SECCIONADORA TRIPOLAR CLASSE 15KV | UN | 244.25
9074011 | RECOLOCAÇÃO DE TRANSFORMADOR DE POTENCIAL | UN | 88.49
9074012 | RECOLOCAÇÃO DE DISJUNTOR A.T. DE VOLUME NORMAL OU REDUZIDO DE ÓLEO | UN | 461.51
9074013 | RECOLOCAÇÃO DE TRANSFORMADOR DE POTÊNCIA CLASSE 15KV | UN | 792.78
9074014 | RECOLOCAÇÃO DE CHAVE FUSÍVEL TIPO MATHEUS | UN | 73.97
9074015 | RECOLOCAÇÃO DE SUPORTE DE TRANSFORMADOR EM POSTE | UN | 145.16
9074016 | RECOLOCAÇÃO DE CABO DE A.T. EM LINHA AÉREA ATÉ 35MM2 | M | 15.32
9074017 | RECOLOCAÇÃO DE PÁRA-RAIO TIPO CRISTAL VALVE 15KV | UN | 270.22
9074018 | RECOLOCAÇÃO DE CONTATORES E RELÊS EM GERAL | UN | 308.33
9074023 | RECOLOCAÇÃO DE FUSÍVEL EM ALTA TENSÃO TIPO "HH" | UN | 25.53
9074024 | RECOLOCAÇÃO DE ELO FUSÍVEL EM CHAVE TIPO MATHEUS | UN | 15.32
9080000 | SERVIÇOS PARCIAIS - ENTRADA E DISTRIBUIÇÃO | . | .
9080003 | POSTE DE ENTRADA DE ENERGIA, DUPLO "T" - 7,5M/200DAN | UN | 1378
9080004 | POSTE DE ENTRADA DE ENERGIA, DUPLO "T" - 7,5M/300DAN | UN | 1481.56
9080011 | FORNECIMENTO E INSTALAÇÃO DE POSTE EM CONCRETO COM ALTURA LIVRE DE 18M, 1000DAN, ENGASTADO | UN | 14082.13
9080018 | TERMINAL OU CONECTOR DE PRESSÃO - PARA FIO ATÉ 6MM2 | UN | 19.27
9080019 | TERMINAL OU CONECTOR DE PRESSÃO - PARA CABO 10MM2 | UN | 23.5
9080020 | TERMINAL OU CONECTOR DE PRESSÃO - PARA CABO 16MM2 | UN | 25.33
9080021 | TERMINAL OU CONECTOR DE PRESSÃO - PARA CABO 25MM2 | UN | 24.95
9080022 | TERMINAL OU CONECTOR DE PRESSÃO - PARA CABO 35MM2 | UN | 25.61
9080023 | TERMINAL OU CONECTOR DE PRESSÃO - PARA CABO 50MM2 | UN | 36.24
9080024 | TERMINAL OU CONECTOR DE PRESSÃO - PARA CABO 70MM2 | UN | 36.38
9080025 | TERMINAL OU CONECTOR DE PRESSÃO - PARA CABO 95MM2 | UN | 43.23
9080026 | TERMINAL OU CONECTOR DE PRESSÃO - PARA CABO 120MM2 | UN | 57.7
9080027 | TERMINAL OU CONECTOR DE PRESSÃO - PARA CABO 150MM2 | UN | 58.64
9080028 | TERMINAL OU CONECTOR DE PRESSÃO - PARA CABO 185MM2 | UN | 68.19
9080029 | TERMINAL OU CONECTOR DE PRESSÃO - PARA CABO 240MM2 | UN | 71.82
9080030 | TERMINAL OU CONECTOR DE PRESSÃO - PARA CABO 300MM2 | UN | 88.62
9082000 | SERVIÇOS PARCIAIS - PONTOS E APARELHOS | . | .
9082001 | INTERRUPTOR SIMPLES - 1 TECLA | UN | 18.34
9082002 | INTERRUPTOR SIMPLES - 2 TECLAS | UN | 35.11
9082003 | INTERRUPTOR SIMPLES - 3 TECLAS | UN | 40.79
9082004 | INTERRUPTOR SIMPLES BIPOLAR - 1 TECLA | UN | 46.26
9082005 | INTERRUPTOR PARALELO - 1 TECLA | UN | 20.25
9082006 | ESPELHO PLÁSTICO - 3"X3" | UN | 4.42
9082007 | ESPELHO PLÁSTICO - 4"X2" | UN | 6.33
9082008 | ESPELHO PLÁSTICO - 4"X4" | UN | 11.83
9082010 | TOMADA SIMPLES DE EMBUTIR - 110/220V | UN | 21.4
9082012 | TOMADA SIMPLES DE EMBUTIR - PARA PISO | UN | 60.02
9082013 | TOMADA 3P+T 30A - 440V | UN | 133.07
9082014 | TOMADA 3P+T 32A - 600/690V TIPO INDUSTRIAL | UN | 139.93
9082015 | TOMADA 3P+T 63A - 600/690V TIPO INDUSTRIAL | UN | 437.55
9082016 | BOTÃO PARA CAMPAINHA - USO AO TEMPO | UN | 24.52
9082017 | CIGARRA DE SOBREPOR, TIPO COLEGIAL | UN | 119.71
9082018 | TOMADA SIMPLES, 2P+T, 20A | UN | 21.4
9082022 | SOQUETE ANTIVIBRATÓRIO PARA LÂMPADA FLUORESCENTE SEM PORTA-STARTER | UN | 20.83
9082025 | IGNITOR PARA PARTIDA LÂMPADA VAPOR SÓDIO ALTA PRESSÃO ATÉ 400W | UN | 38.77
9082034 | REATOR DUPLO PARA LÂMPADA FLUORESCENTE PARTIDA RÁPIDA, ALTO F.POTÊNCIA - 110-220V/2X20W | UN | 126
9082044 | REATOR PARA LÂMPADA VAPOR DE SÓDIO ALTA PRESSÃO - 220V/70W | UN | 127.73
9082045 | REATOR PARA LÂMPADA VAPOR DE SÓDIO ALTA PRESSÃO - 220V/150W | UN | 147.39
9082046 | REATOR PARA LÂMPADA VAPOR DE SÓDIO ALTA PRESSÃO - 220V/250W | UN | 192.59
9082047 | REATOR PARA LÂMPADA VAPOR DE SÓDIO ALTA PRESSÃO - 220V/400W | UN | 220.75
9082048 | INVERSOR FOTOVOLTÁICO SAÍDA TRIFÁSICA - 15 KW - ENTRADA ATÉ 1000 VCC - EFICIÊNCIA MÍNIMA 95% | UN | 21819.08
9082049 | INVERSOR FOTOVOLTÁICO SAÍDA TRIFÁSICA - 10 KW - ENTRADA ATÉ 600 VCC - EFICIÊNCIA MÍNIMA 95% | UN | 12116.9
9082055 | LÂMPADA FLUORESCENTE - 20W | UN | 13.8
9082060 | LÂMPADA FLUORESCENTE - 110W TIPO HO | UN | 61.43
9082066 | LÂMPADA VAPOR DE SÓDIO ALTA PRESSÃO - 70W | UN | 70.65
9082067 | LÂMPADA VAPOR DE SÓDIO ALTA PRESSÃO - 150W | UN | 66.13
9082068 | LÂMPADA VAPOR DE SÓDIO ALTA PRESSÃO - 250W | UN | 102.22
9082069 | LÂMPADA VAPOR DE SÓDIO ALTA PRESSÃO - 400W | UN | 99.06
9082075 | LÂMPADA DE HALOGÊNIO - 110V/220V/300W | UN | 26.05
9082077 | LÂMPADA DE HALOGÊNIO - 220V/1000W | UN | 95.83
9082078 | LÂMPADA DE LED (BULBO) SOQUETE E-27/ E-40 - 40W | UN | 70.12
9082079 | LÂMPADA DE LED (BULBO) SOQUETE E-27/ E-40 - 70W | UN | 104.04
9082080 | LÂMPADA DE LED TUBULAR T8 - 9/10W | UN | 14.91
9082081 | LÂMPADA DE LED TUBULAR T8 - 18/20W | UN | 23.22
9082083 | LÂMPADA DE LED BULBO 10W - SOQUETE E-27 | UN | 14.77
9082084 | MÓDULO FOTOVOLTÁICO (PAINEL) POLICRISTALINO - 270 W - TENSÃO MÁX. 1000 VCC - EFICIÊNCIA MÍN. 15% | UN | 1074.05
9082085 | LÂMPADA DE LED (BULBO) SOQUETE E-27/E-40 - 100W | UN | 146.48
9082086 | LÂMPADA DE LED (BULBO) SOQUETE E-27/E-40 - 150W | UN | 204.92
9082091 | PLUG 3P+T 30A - 440V | UN | 195.51
9082092 | PLUG 3P+T 32A - 600/690V - TIPO INDUSTRIAL | UN | 229.68
9082093 | PLUG 3P+T 63A - 600/690V - TIPO INDUSTRIAL | UN | 565.82
9082094 | PLUG P/ TOMADA ATÉ 20A (2P+T, 20A - 250V) | UN | 26.54
9082095 | PLUG PARA TELEFONE - PADRÃO RJ11 | UN | 10.88
9082096 | INTERRUPTOR COM VARIADOR DE LUMINOSIDADE 110/ 220 V - 127V/ 500W | UN | 296.02
9082097 | INTERRUPTOR PARALELO BIPOLAR 1 TECLA | UN | 61.91
9083000 | SERVIÇOS PARCIAIS - PÁRA-RAIOS E OUTROS | . | .
9083020 | COLOCAÇÃO DE ARAME GUIA #14 DE AÇO GALVANIZADO EM ELETRODUTO | M | 3.05
9083021 | SENSOR DE PRESENÇA COM FOTOCÉLULA, TENSÃO 127/220 V (BIVOLT) | UN | 58.27
9083051 | FOTOCELULA SOLAR-RELÊ FOTOELÉTRICO CAPACIDADE - 1000W | UN | 117.75
9083055 | BASE E ESTAIS PARA HASTE DE PÁRA-RAIOS | UN | 245.75
9083056 | CAPTOR TIPO TERMINAL AÉREO, H=600 MM OU BANDEIRA MÓVEL, GALVANIZADO | UN | 27.67
9083057 | TERMINAL AÉREO EM AÇO GALVANIZADO COM BASE DE FIXAÇÃO H=30CM | UN | 36.07
9083058 | SUPORTE PARA FIXAÇÃO DE CABO EM TELHA ONDULADA | UN | 64.94
9083062 | CRUZETA DE FERRO GALVANIZADO PARA 3 PROJETORES | UN | 328.92
9083063 | BRAÇO P/ LUMINÁRIA EM TUBO FERRO GALVANIZADO 1"X1M | UN | 148.69
9083065 | POSTE DE AÇO GALVANIZADO, TIPO RETO FLANGEADO H=5M | UN | 1253.87
9083066 | POSTE DE AÇO GALVANIZADO, TIPO RETO FLANGEADO H=7M | UN | 1619.91
9083070 | POSTE DE AÇO GALVANIZADO, TIPO CURVO SIMPLES H=7M | UN | 1561.58
9083071 | POSTE DE AÇO GALVANIZADO, TIPO CURVO DUPLO H=7M | UN | 1807.78
9083072 | POSTE DE AÇO GALVANIZADO, TIPO RETO H=9M | UN | 2117.06
9083074 | POSTE DE AÇO GALVANIZADO, TIPO RETO H=10M | UN | 2332.49
9083076 | CONECTOR TIPO PRENSA CABO EM ALUMÍNIO - 3/8" | UN | 20.57
9083077 | CONECTOR TIPO PRENSA-CABO EM ALUMÍNIO - 1/2" | UN | 22.06
9083078 | CONECTOR TIPO PRENSA-CABO EM ALUMÍNIO - 3/4" | UN | 26.55
9083079 | CONECTOR TIPO PRENSA-CABO EM ALUMÍNIO - 1" | UN | 30.12
9083082 | SUPORTE SIMPLES COM ROLDANA, PARA DESCIDA DE PÁRA-RAIOS | UN | 57.48
9083083 | CONECTOR TIPO "SPLIT-BOLT" - PARA CABO DE 16MM2 | UN | 18.1
9083085 | CONECTOR TIPO "SPLIT-BOLT" - PARA CABO DE 35MM2 | UN | 20.84
9083090 | HASTE "COPPERWELD"- 5/8"X3,OOM | UN | 262.61
9083091 | CONECTOR PARA HASTE "COPPERWELD" | UN | 58.35
9083095 | CONECTOR TIPO "SPLIT-BOLT" - PARA CABO DE 300,0MM2 | UN | 179.78
9083097 | HASTE "COPPERWELD " - 3/4"X3,00M | UN | 358.04
9084000 | SERVIÇOS PARCIAIS - ELETROFERRAGENS E ACESSÓRIOS | . | .
9084001 | BUCHA E ARRUELA RÍGIDA PESADA EM ZAMAK - 1/2" | UN | 11.11
9084002 | BUCHA E ARRUELA RÍGIDA PESADA EM ZAMAK - 3/4" | UN | 11.26
9084011 | BRAÇADEIRA DE AÇO GALVANIZADO - 1/2" | UN | 8.75
9084018 | BRAÇADEIRA DE AÇO GALVANIZADO - 3" | UN | 18.57
9084021 | SUPORTE P/ PERFILADO 100X38MM GE | UN | 11.85
9084023 | SUPORTE CURTO PARA LUMINÁRIA 100X38MM GE | UN | 14.53
9084024 | SUPORTE LONGO PARA LUMINÁRIA 165X38MM GE | UN | 15.44
9084025 | EMENDA INTERNA P/ PERFILADO 38X38 "1" GE | UN | 12.54
9084027 | EMENDA INTERNA P/ PEFILADO 38X38 "T" GE | UN | 19.52
9084036 | CAIXA DE DERIVAÇÃO P/ PERFILADO 38X38 TP "C" GE - CHAPA 14 | UN | 26.72
9084037 | CAIXA DE DERIVAÇÃO P/ PERFILADO 38X38 TP "L" GE - CHAPA 14 | UN | 26.72
9084040 | CAIXA DE DERIVAÇÃO P/ PERFILADO 38X76 TP "E" GE - CHAPA 14 | UN | 48.22
9084041 | CAIXA DE DERIVAÇÃO P/ PERFILADO 38X76 TP "C" GE - CHAPA 14 | UN | 41.28
9084042 | CAIXA DE DERIVAÇÃO P/ PERFILADO 38X76 TP "L" GE - CHAPA 14 | UN | 40.63
9084043 | CAIXA DE DERIVAÇÃO P/ PERFILADO 38X76 TP "T" GE - CHAPA 14 | UN | 99.43
9084045 | CAIXA EM ALUMÍNIO P/ TOMADA FIXAÇÃO EM PERFILADO | UN | 45.18
9084057 | SAÍDA PARA ELETRODUTO EM PERFILADO 3/4" GE | UN | 6.99
9084062 | VERGALHÃO DE AÇO C/ ROSCA TOTAL 5/16" GE | M | 47.76
9085000 | REATORES | . | .
9085010 | REATOR PARA LÂMPADA VAPOR METÁLICO - 70W/ 220V | UN | 142.76
9085012 | REATOR PARA LÂMPADA VAPOR METÁLICO - 150W/ 220V | UN | 143.92
9085013 | REATOR DE LÂMPADA VAPOR METÁLICO - 250W/ 220V | UN | 206.03
9085014 | REATOR PARA LÂMPADA VAPOR METÁLICO - 400W/ 220V | UN | 228.78
9085027 | REATOR ELETRÔNICO AFP 127V P/ LÂMPADA FLUORESCENTE - 1 X 28W | UN | 154.52
9085029 | REATOR ELETRÔNICO AFP 127V P/ LÂMPADA FLUORESCENTE - 2 X 28W | UN | 180.05
9085032 | REATOR ELETRÔNICO FLUORESCENTE DUPLO AFP - 2X16W - 127/220V | UN | 93.88
9085033 | REATOR ELETRÔNICO FLUORESCENTE DUPLO AFP - 2X32W - 127/220V | UN | 133.91
9085040 | REATOR ELETRÔNICO FLUORESCENTE SIMPLES AFP 1X54W - 220V | UN | 169.1
9085041 | REATOR ELETRÔNICO FLUORESCENTE DUPLO AFP 2X54W - 220V | UN | 199.13
9085060 | LÂMPADA VAPOR METÁLICO - 70W | UN | 54.83
9085061 | LÂMPADA VAPOR METÁLICO - 150W | UN | 38.94
9085062 | LÂMPADA VAPOR METÁLICO - 250W | UN | 143.37
9085063 | LÂMPADA VAPOR METÁLICO - 400W | UN | 123.36
9085073 | LÂMPADA COMPACTA MINI-FLUORESCENTE COM REATOR E SOQUETE INCORPORADOS - 25W | UN | 17.27
9085079 | LÂMPADA FLUORESCENTE - 14W | UN | 18.32
9085080 | LÂMPADA FLUORESCENTE 16W | UN | 17.64
9085081 | LÂMPADA FLUORESCENTE 32W | UN | 31.01
9085082 | LÂMPADA FLUORESCENTE - 28W | UN | 22.93
9086000 | TOMADAS | . | .
9086010 | TOMADA RJ 45 PARA INFORMÁTICA COM PLACA | UN | 85.79
9086011 | TOMADA PARA TELEFONE PADRÃO RJ11 COM PLACA/ ESPELHO | UN | 20.61
9090000 | REDE LÓGICA | . | .
9090002 | CERTIFICAÇÃO DE REDE LÓGICA - ATÉ 50 PONTOS | GL | 2025.4
9090003 | CERTIFICAÇÃO DE REDE LÓGICA - EXCEDENTE 50 PONTOS | PTO | 35.08
9090011 | RACK 8U'S COM VENTILAÇÃO, BANDEJA FIXA E RÉGUA DE TOMADAS - INSTALADO | UN | 798.32
9090015 | PATCH PAINEL - 24 PORTAS - INSTALADO | UN | 432.31
9090017 | SWITCH - 24 PORTAS - INSTALADO | UN | 461.18
9090021 | GUIA ORGANIZADORA DE CABOS 19" - 1V - INSTALADA | UN | 21.56
9090031 | PATCH CORD RJ45 - 1,5M | UN | 15.91
9090033 | PATCH CORD RJ45 - 2,5M | UN | 25.52
9090038 | CABO UTP - CATEGORIA 4 E 5 PARES | M | 4.37
9090040 | CABO UTP - CAT 6 | M | 5.61
9090041 | CRIMPAGEM DE CABOS | UN | 45.86
10000000 | INST.HIDRO-SANITARIAS
10001000 | ALIMENTAÇÃO PREDIAL DE ÁGUA E GÁS | . | .
10001001 | CAVALETE DE ENTRADA - 3/4" | UN | 302.65
10001002 | CAVALETE DE ENTRADA - 1" | UN | 330.86
10001004 | CAVALETE DE ENTRADA - 1 1/2" | UN | 436.38
10001010 | HIDRÔMETRO UNIJATO, DN 1/2", VAZÃO NOMINAL DE 1,5 M3/H, RELOJOARIA INCLINADA E CLASSE B | UN | 96.1
10001011 | HIDRÔMETRO MULTIJATO, DN 1 1/2", VAZÃO NOMINAL DE 20 M3/H, RELOJOARIA INCLINADA E CLASSE B | UN | 570.17
10001012 | HIDRÔMETRO UNIJATO, DN 3/4", VAZÃO NOMINAL DE 5 M3/H, RELOJOARIA INCLINADA E CLASSE B | UN | 103.81
10001019 | ABRIGO PARA CAVALETE ENTRADA, D=3/4" OU 1" EM ALVENARIA REVESTIDA | UN | 507.76
10001020 | ABRIGO PARA CAVALETE ENTRADA, D=1 1/4", D=1 1/2"OU 2" EM ALVENARIA REVESTIDA | UN | 1232.57
10001095 | PROTEÇÃO ANTICORROSIVA PARA TUBULAÇÃO ENTERRADA | M | 3.22
10001098 | ENVELOPAMENTO DE TUBULAÇÃO ENTERRADA, COM CONCRETO | M | 37.91
10001102 | CAVALETE DE ENTRADA QUÁDRUPLO GALVANIZADO - 3/4" | UN | 639.12
10001103 | CAVALETE DE ENTRADA SEXTUPLO GALVANIZADO - 3/4" | UN | 905.9
10002000 | RESERVAÇÃO DE ÁGUA | . | .
10002009 | RESERVATÓRIO DE FIBRA DE VIDRO - CAPACIDADE 1000L | UN | 1656.25
10002010 | CAIXA D'ÁGUA DE FIBRA DE VIDRO - 1500 LITROS | UN | 2069.23
10002014 | CAIXA D'ÁGUA DE POLIETILENO 5000 LITROS | UN | 3715.42
10002015 | CAIXA D'ÁGUA DE POLIETILENO 10.000 LITROS | UN | 6118.72
10002016 | CAIXA D'ÁGUA DE POLIETILENO 15.000 LITROS | UN | 9124.43
10002017 | RESERVATÓRIO DE POLIETILENO 310 LITROS | UN | 749.28
10002018 | RESERVATÓRIO DE POLIETILENO 500 LITROS | UN | 782.98
10002019 | RESERVATÓRIO DE POLIETILENO 1.000 LITROS | UN | 967.14
10002029 | RESERVATÓRIO DE POLIETILENO 2.000 LITROS | UN | 2155.32
10002030 | ANÉIS PRÉ-MOLDADOS EM CONCRETO ARMADO P/ RESERVATÓRIO DE ÁGUA D=2,50M | UN | 7095.92
10002031 | RESERVATÓRIO DE POLIETILENO 2.500 LITROS | UN | 3156.77
10002040 | LAJE PRÉ-MOLDADA D=2,50M E=8CM PARA RESERVATÓRIO | UN | 3497.52
10002041 | LAJE PRÉ-MOLDADA D=2,50M E=15CM PARA RESERVATÓRIO | UN | 5117.45
10002051 | TUBO DE AÇO GALVANIZADO, CLASSE LEVE I (LINHA ÁGUA) - 3/4" | M | 73
10002052 | TUBO DE AÇO GALVANIZADO, CLASSE LEVE I (LINHA ÁGUA) - 1" | M | 96.55
10002054 | TUBO DE AÇO GALVANIZADO, CLASSE LEVE I (LINHA ÁGUA) - 1 1/2" | M | 133.83
10002055 | TUBO DE AÇO GALVANIZADO, CLASSE LEVE I (LINHA ÁGUA) - 2" | M | 160.97
10002061 | TUBO DE PVC RÍGIDO, SOLDÁVEL (LINHA ÁGUA) - 25MM (3/4") | M | 14.2
10002062 | TUBO DE PVC RÍGIDO, SOLDÁVEL (LINHA ÁGUA) - 32MM (1") | M | 22.29
10002064 | TUBO DE PVC RÍGIDO, SOLDÁVEL (LINHA ÁGUA) - 50MM (1 1/2") | M | 40.68
10002065 | TUBO DE PVC RÍGIDO, SOLDÁVEL (LINHA ÁGUA) - 60MM (2") | M | 72.47
10002081 | REGISTRO DE GAVETA, METAL AMARELO - 3/4" | UN | 71.78
10002082 | REGISTRO DE GAVETA, METAL AMARELO - 1" | UN | 83.24
10002084 | REGISTRO DE GAVETA, METAL AMARELO - 1 1/2" | UN | 150.84
10002085 | REGISTRO DE GAVETA, METAL AMARELO - 2" | UN | 183.21
10002091 | TORNEIRA DE BÓIA, DE LATÃO - 3/4" | UN | 103.9
10002092 | TORNEIRA DE BÓIA, DE LATÃO - 1" | UN | 136.94
10002094 | TORNEIRA DE BÓIA, DE LATÃO - 1 1/2" | UN | 264.29
10002095 | TORNEIRA DE BÓIA, DE LATÃO - 2" | UN | 338.96
10003000 | INSTALAÇÃO ELEVATÓRIA | . | .
10003003 | CONJUNTO MOTOR-BOMBA - ATÉ 1/2HP | UN | 1817.73
10003004 | CONJUNTO MOTOR-BOMBA - ATÉ 3/4HP | UN | 2158.34
10003005 | CONJUNTO MOTOR-BOMBA - ATÉ 1HP | UN | 2189.3
10003006 | CONJUNTO MOTOR-BOMBA - ATÉ 2HP | UN | 2861.39
10003007 | CONJUNTO MOTOR-BOMBA - ATÉ 3HP | UN | 3040.57
10003008 | CONJUNTO MOTOR-BOMBA - ATÉ 4HP | UN | 3988.97
10003009 | CONJUNTO MOTOR-BOMBA - ATÉ 5HP | UN | 4696.03
10003010 | CONJUNTO MOTOR-BOMBA 80M3/H, 20MCA, 7,5CV, 3500RPM, 220/380V, TRIFÁSICO | UN | 9950.85
10003011 | CONJUNTO MOTOR-BOMBA 112M3/H, 20MCA, 10CV, 3500RPM, 220/380V, TRIFÁSICO | UN | 8777.57
10003012 | CONJUNTO MOTOR-BOMBA 160M3/H, 20MCA, 15CV, 1750RPM, 220/380V, TRIFÁSICO | UN | 12419.87
10003013 | CONJUNTO MOTOR-BOMBA 240M3/H, 20MCA, 20CV, 1750RPM, 220/380V, TRIFÁSICO | UN | 17139.24
10003014 | CONJUNTO MOTOR-BOMBA 270M3/H, 20MCA, 25CV, 1750RPM, 220/380V, TRIFÁSICO | UN | 22486.66
10003042 | TUBO DE AÇO-CARBONO GALVANIZADO, CL.MÉDIA (DIN2440) - 1" (RECALQUE) | M | 110.41
10003044 | TUBO DE AÇO-CARBONO GALVANIZADO, CL.MÉDIA (DIN2440) - 1 1/2" (SUCÇÃO) | M | 154.03
10003052 | REGISTRO DE GAVETA, METAL AMARELO - 1" | UN | 83.24
10003054 | REGISTRO DE GAVETA, METAL AMARELO - 1 1/2" | UN | 150.84
10003062 | VÁLVULA DE RETENÇÃO HORIZONTAL - 1" | UN | 149.36
10003064 | VÁLVULA DE RETENÇÃO HORIZONTAL - 1 1/2" | UN | 265.4
10003065 | VÁLVULA DE RETENÇÃO HORIZONTAL - 2" | UN | 359.26
10003066 | VÁLVULA DE RETENÇÃO HORIZONTAL - 2 1/2" | UN | 613.86
10003067 | VÁLVULA DE RETENÇÃO HORIZONTAL - 3" | UN | 735.97
10003068 | VÁLVULA DE RETENÇÃO HORIZONTAL - 4" | UN | 1234.67
10003072 | VÁLVULA DE RETENÇÃO VERTICAL - 1" | UN | 96.32
10003073 | VÁLVULA DE RETENÇÃO VERTICAL - 1 1/4" | UN | 181.7
10003074 | VÁLVULA DE RETENÇÃO VERTICAL - 1 1/2" | UN | 196.65
10003075 | VÁLVULA DE RETENÇÃO VERTICAL - 2" | UN | 259.2
10003076 | VÁLVULA DE RETENÇÃO VERTICAL - 2 1/2" | UN | 441.25
10003077 | VÁLVULA DE RETENÇÃO VERTICAL - 3" | UN | 578.5
10003078 | VÁLVULA DE RETENÇÃO VERTICAL - 4" | UN | 987.51
10004000 | REDE DE ÁGUA FRIA - TUBULAÇÃO | . | .
10004002 | TUBO DE AÇO GALVANIZADO, CLASSE LEVE I (LINHA ÁGUA) - 3/4" | M | 73
10004003 | TUBO DE AÇO GALVANIZADO, CLASSE LEVE I (LINHA ÁGUA) - 1" | M | 96.55
10004004 | TUBO DE AÇO GALVANIZADO, CLASSE LEVE I (LINHA ÁGUA) - 1 1/4" | M | 113.39
10004005 | TUBO DE AÇO GALVANIZADO, CLASSE LEVE I (LINHA ÁGUA) - 1 1/2" | M | 133.83
10004006 | TUBO DE AÇO GALVANIZADO, CLASSE LEVE I (LINHA ÁGUA) - 2" | M | 160.97
10004007 | TUBO DE AÇO GALVANIZADO, CLASSE LEVE I (LINHA ÁGUA) - 2 1/2" | M | 205.08
10004008 | TUBO DE AÇO GALVANIZADO, CLASSE LEVE I (LINHA ÁGUA) - 3" | M | 225.81
10004009 | TUBO DE AÇO GALVANIZADO, CLASSE LEVE I (LINHA ÁGUA) - 4" | M | 297.21
10004062 | TUBO DE PVC RÍGIDO, SOLDÁVEL (LINHA ÁGUA) - 25MM (3/4") | M | 25.46
10004063 | TUBO DE PVC RÍGIDO, SOLDÁVEL (LINHA ÁGUA) - 32MM (1") | M | 22.29
10004064 | TUBO DE PVC RÍGIDO, SOLDÁVEL (LINHA ÁGUA) - 40MM (1 1/4") | M | 46.03
10004065 | TUBO DE PVC RÍGIDO, SOLDÁVEL (LINHA ÁGUA) - 50MM (1 1/2") | M | 40.68
10004066 | TUBO DE PVC RÍGIDO, SOLDÁVEL (LINHA ÁGUA) - 60MM (2") | M | 72.47
10004067 | TUBO DE PVC RÍGIDO, SOLDÁVEL (LINHA ÁGUA) - 75MM (2 1/2") | M | 99.3
10004068 | TUBO DE PVC RÍGIDO, SOLDÁVEL (LINHA ÁGUA) - 85MM (3") | M | 78.6
10004069 | TUBO DE PVC RÍGIDO, SOLDÁVEL (LINHA ÁGUA) - 110MM (4") | M | 170.8
10004080 | TUBO DE PVC PBA, CLASSE 15, COM ANEL - 50MM | M | 56.09
10004081 | TUBO DE PVC PBA, CLASSE 15, COM ANEL - 75MM | UN | 71.27
10004082 | TUBO DE PVC PBA, CLASSE 15, COM ANEL - 100MM | M | 123.91
10004083 | TUBO DE PVC PBA, CLASSE 20, COM ANEL - 50MM | M | 55.57
10004084 | TUBO DE PVC PBA, CLASSE 20, COM ANEL - 75MM | M | 96.82
10004085 | TUBO DE PVC PBA, CLASSE 20, COM ANEL - 100MM | M | 170.61
10004098 | ENVELOPAMENTO DE TUBULAÇÃO ENTERRADA, COM CONCRETO | M | 37.91
10005000 | REDE DE ÁGUA FRIA - ACESSÓRIOS | . | .
10005002 | REGISTRO DE GAVETA, METAL AMARELO - 3/4" | UN | 71.78
10005003 | REGISTRO DE GAVETA, METAL AMARELO - 1" | UN | 83.24
10005004 | REGISTRO DE GAVETA, METAL AMARELO - 1 1/4" | UN | 125.56
10005005 | REGISTRO DE GAVETA, METAL AMARELO - 1 1/2" | UN | 150.84
10005006 | REGISTRO DE GAVETA, METAL AMARELO - 2" | UN | 183.21
10005007 | REGISTRO DE GAVETA, METAL AMARELO - 2 1/2" | UN | 415.11
10005008 | REGISTRO DE GAVETA, METAL AMARELO - 3" | UN | 654.99
10005009 | REGISTRO DE GAVETA, METAL AMARELO - 4" | UN | 1086.21
10005031 | REGISTRO DE GAVETA, METAL CROMADO - 3/4" | UN | 108.42
10005032 | REGISTRO DE GAVETA, METAL CROMADO - 1" | UN | 116.1
10005033 | REGISTRO DE GAVETA, METAL CROMADO - 1 1/4" | UN | 203.29
10005034 | REGISTRO DE GAVETA, METAL CROMADO - 1 1/2" | UN | 210.59
10005040 | REGISTRO DE PRESSÃO, METAL AMARELO - 1/2" | UN | 92.59
10005041 | REGISTRO DE PRESSÃO, METAL AMARELO - 3/4" | UN | 75.06
10005051 | REGISTRO DE PRESSÃO, METAL CROMADO - 3/4" | UN | 95.56
10005060 | REGISTRO GLOBO COM ADAPTADOR E TAMPA - 2 1/2" | UN | 484.23
10006000 | REDE DE ÁGUA QUENTE | . | .
10006020 | TUBO DE COBRE SEM COSTURA, CLASSE EL - 1/2" | M | 62.73
10006021 | TUBO DE COBRE SEM COSTURA, CLASSE EL - 3/4" | M | 91.59
10006022 | TUBO DE COBRE SEM COSTURA, CLASSE EL - 1" | M | 113.78
10006023 | TUBO DE COBRE SEM COSTURA, CLASSE EL - 1 1/4" | M | 190.85
10006024 | TUBO DE COBRE SEM COSTURA, CLASSE EL - 1 1/2" | M | 255.83
10006026 | TUBO DE COBRE SEM COSTURA, CLASSE A - 1/2" | M | 79.77
10006027 | TUBO DE COBRE SEM COSTURA, CLASSE A 3/4" | M | 125.01
10006028 | TUBO DE COBRE SEM COSTURA, CLASSE A 1" | M | 157.56
10006029 | TUBO DE COBRE SEM COSTURA, CLASSE A 1 1/4" | M | 243.31
10006030 | TUBO DE COBRE SEM COSTURA, CLASSE A 1 1/2" | M | 296.34
10006031 | TUBO DE COBRE SEM COSTURA, CLASSE A - 2" | M | 264.25
10006032 | TUBO DE COBRE SEM COSTURA, CLASSE A - 2 1/2" | M | 342.16
10006034 | TUBO DE COBRE SEM COSTURA, CLASSE A - 3 1/8" | M | 490.5
10006035 | TUBO DE COBRE SEM COSTURA, CLASSE E - 2" | M | 209.4
10006036 | TUBO DE COBRE SEM COSTURA, CLASSE E - 2 1/2" | M | 270.29
10006038 | TUBO DE COBRE SEM COSTURA, CLASSE E - 3 1/8" | M | 1351.11
10006054 | REGISTRO DE GAVETA, METAL AMARELO - 1 1/2" | UN | 150.84
10007000 | REDE DE GÁS | . | .
10007011 | TUBO PRETO DE AÇO-CARBONO, CLASSE SCH-40 - 3/4" | M | 65.26
10007012 | TUBO PRETO DE AÇO-CARBONO, CLASSE SCH-40 - 1" | M | 93.86
10007013 | TUBO PRETO DE AÇO-CARBONO, CLASSE SCH-40 - 1 1/4" | M | 112.38
10007014 | TUBO PRETO DE AÇO-CARBONO, CLASSE SCH-40 - 1 1/2" | M | 131.78
10007020 | VÁLVULA ESFÉRICA MONOBLOCO EM LATÃO, 3/4" NPT | UN | 80.49
10007060 | ABRIGO PARA GÁS EM BLOCO DE CONCRETO APARENTE PARA 2 BOTIJÕES | UN | 646.6
10007062 | ABRIGO PARA GÁS EM ALVENARIA REVESTIDA PARA 2 BOTIJÕES | UN | 832.22
10007063 | ABRIGO PARA GÁS EM BLOCOS DE CONCRETO APARENTE PARA 2 CILINDROS | UN | 1584.42
10007064 | ABRIGO PARA GÁS EM BLOCO DE CONCRETO APARENTE PARA 4 CILINDROS | UN | 2057.07
10007065 | ABRIGO PARA GÁS EM BLOCO DE CONCRETO APARENTE PARA 6 CILINDROS | UN | 2620.69
10007067 | ABRIGO PARA GÁS EM TIJOLO APARENTE PARA 4 CILINDROS | UN | 2389.69
10007068 | ABRIGO PARA GÁS EM TIJOLO APARENTE PARA 6 CILINDROS | UN | 3025.3
10007069 | ABRIGO PARA GÁS EM ALVENARIA REVESTIDA PARA 2 CILINDROS | UN | 1913.1
10007070 | ABRIGO PARA GÁS EM ALVENARIA REVESTIDA PARA 4 CILINDROS | UN | 2445.95
10007071 | ABRIGO PARA GÁS EM ALVENARIA REVESTIDA PARA 6 CILINDROS | UN | 3082.51
10007080 | INSTALAÇÃO PARA 2 BOTIJÕES GLP 13KG, EXCLUSIVE ABRIGO | UN | 16.58
10007081 | INSTALAÇÃO PARA 2 CILINDROS GLP 45 KG, EXCLUSIVE ABRIGO | UN | 827
10007082 | INSTALAÇÃO PARA 4 CILINDRO GLP 45KG, EXCLUSIVE ABRIGO | UN | 995.55
10007083 | INSTALAÇÃO PARA 6 CILINDROS GLP 45KG, EXCLUSIVE ABRIGO | UN | 1137.04
10007085 | BOTIJÃO DE GÁS DE 13KG COM CARGA | UN | 345.7
10007086 | CILINDRO DE G.L.P. DE 45KG COM CARGA | UN | 1048.75
10007090 | CAIXA COM COLETOR DE ÁGUA (SIFÃO) PARA REDE DE GÁS | UN | 185.46
10007095 | PROTEÇÃO ANTICORROSIVA PARA TUBULAÇÃO ENTERRADA | M | 3.22
10007098 | ENVELOPAMENTO DE TUBULAÇÃO ENTERRADA, COM CONCRETO | M | 37.91
10008000 | REDE DE PREVENÇÃO E COMBATE A INCÊNDIOS | . | .
10008002 | TUBO DE AÇO-CARBONO GALVANIZADO, CLASSE MÉDIA (DIN2440) - 2 1/2" | M | 230.01
10008003 | TUBO DE AÇO-CARBONO GALVANIZADO, CLASSE MÉDIA (DIN2440) - 3" | M | 255.62
10008005 | TUBO DE AÇO-CARBONO GALVANIZADO, CLASSE MÉDIA (DIN2440) - 4" | M | 339.09
10008006 | TUBO DE AÇO-CARBONO GALVANIZADO, CLASSE MÉDIA (DIN2440) - 6" | M | 543.69
10008031 | REGISTRO DE GAVETA, METAL AMARELO - 2 1/2" | UN | 415.11
10008032 | REGISTRO DE GAVETA, METAL AMARELO - 3" | UN | 654.99
10008034 | REGISTRO DE GAVETA, METAL AMARELO - 4" | UN | 1086.21
10008049 | ENVELOPAMENTO DE TUBULAÇÃO ENTERRADA, COM CONCRETO | M | 37.91
10008050 | RECALQUE DE PASSEIO COM UNIÃO ENGATE RÁPIDO - REGISTRO TIPO GLOBO 2 1/2" | UN | 823.03
10008055 | HIDRANTE COM UNIÃO DE ENGATE RÁPIDO - REGISTRO TIPO GLOBO 2 1/2" | UN | 422.59
10008060 | ABRIGO DE EMBUTIR PARA HIDRANTE E MANGUEIRA - CHAPA DE AÇO N.20 | UN | 586.75
10008065 | MANGUEIRA DE INCÊNDIO COM UNIÃO DE ENGATE RÁPIDO, 15M - 1 1/2" | UN | 377.75
10008068 | MANGUEIRA DE INCÊNDIO COM UNIÃO DE ENGATE RÁPIDO, 30M - 1 1/2" | UN | 642.08
10008072 | MANGUEIRA DE INCÊNDIO COM UNIÃO DE ENGATE RÁPIDO, 30M - 2 1/2" | UN | 940.65
10008073 | ESGUICHO DE INCÊNDIO COM ENGATE RÁPIDO - 1 1/2"X1/2" | UN | 74.84
10008080 | EXTINTOR DE INCÊNDIO COM CARGA DE GÁS CARBÔNICO (CO2) - 4KG | UN | 616.7
10008081 | EXTINTOR DE INCÊNDIO COM CARGA DE GÁS CARBÔNICO (CO2) - 6KG | UN | 713.04
10008082 | EXTINTOR DE INCÊNDIO COM CARGA DE GÁS CARBÔNICO (CO2) - 10KG | UN | 1549.32
10008085 | EXTINTOR DE INCÊNDIO COM CARGA DE ÁGUA PRESSURIZADA - 10L | UN | 229.91
10008088 | EXTINTOR DE INCÊNDIO COM CARGA DE ESPUMA QUÍMICA - 9L | UN | 775.58
10008090 | EXTINTOR DE INCÊNDIO COM CARGA DE PÓ QUÍMICO SECO - 4KG | UN | 208.8
10008092 | EXTINTOR DE INCÊNDIO COM CARGA DE PÓ QUÍMICO SECO - 8KG | UN | 284.35
10008093 | EXTINTOR DE INCÊNDIO COM CARGA DE PÓ QUÍMICO SECO - 12KG | UN | 324.61
10008095 | SETA PARA HIDRANTE/EXTINTOR DE INCÊNDIO | UN | 23.81
10008098 | FORNECIMENTO E INSTALAÇÃO DE SPRINKLER COM RESPOSTA PADRÃO BULBO VERMELHO | UN | 39.9
10009000 | REDE DE ESGOTO SANITÁRIO - TUBULAÇÃO | . | .
10009010 | TUBO DE FERRO FUNDIDO PARA ESGOTO, LINHA SMU - 50MM | M | 344.02
10009011 | TUBO DE FERRO FUNDIDO PARA ESGOTO, LINHA SMU - 75MM | M | 430.14
10009012 | TUBO DE FERRO FUNDIDO PARA ESGOTO, LINHA SMU - 100MM | M | 512.59
10009013 | TUBO DE FERRO FUNDIDO PARA ESGOTO, LINHA SMU - 150MM | M | 602.88
10009030 | TUBO DE PVC RÍGIDO, PONTA E BOLSA (LINHA ESGOTO) - 40MM (1 1/2") | M | 24.8
10009031 | TUBO DE PVC RÍGIDO, PONTA E BOLSA (LINHA ESGOTO) - 50MM (2") | M | 33.2
10009032 | TUBO DE PVC RÍGIDO, PONTA E BOLSA (LINHA ESGOTO) - 75MM (3") | M | 63.79
10009033 | TUBO DE PVC RÍGIDO, PONTA E BOLSA (LINHA ESGOTO) - 100MM (4") | M | 45.56
10009034 | TUBO DE PVC RÍGIDO, PONTA E BOLSA (LINHA ESGOTO) - 150MM (6") | M | 108.01
10009035 | TUBO DE PVC RÍGIDO, PONTA E BOLSA (LINHA ESGOTO) - 200MM (8") | M | 158.39
10009098 | ENVELOPAMENTO DE TUBULAÇÃO ENTERRADA, COM CONCRETO | M | 37.91
10010000 | REDE DE ESGOTO SANITÁRIO - ACESSÓRIOS | . | .
10010001 | RALO SECO DE PVC RÍGIDO, COM SAÍDA SOLDADA DE 40MM - DIÂMETRO 100MM | UN | 48.15
10010010 | CAIXA SIFONADA DE PVC RÍGIDO - 100X150MM | UN | 49.97
10010012 | CAIXA SIFONADA DE PVC RÍGIDO - 150X150MM | UN | 68.8
10010015 | CAIXA SIFONADA DE PVC RÍGIDO 250X230X75MM | UN | 111.93
10010035 | RALO SECO DE FERRO FUNDIDO, COM SAÍDA VERTICAL (SMU) - DIÂMETRO 100MM | UN | 152.22
10010036 | CAIXA DE GORDURA COM CESTO DE LIMPEZA EM PVC 100MM - TIGRE OU SIMILAR | UN | 422.65
10010059 | CAIXA DE GORDURA, ALVENARIA DE TIJOLOS MACIÇOS COMUNS - 60X60CM | UN | 365.98
10010060 | FOSSA SÉPTICA EM ANÉIS DE CONCRETO, PARA 10 PESSOAS - 1,40 X 1,20M | UN | 4154.39
10010061 | FOSSA SÉPTICA EM ANÉIS DE CONCRETO, PARA 20 PESSOAS - 1,40 X 1,70M | UN | 5225.12
10010064 | FOSSA SÉPTICA EM ANÉIS DE CONCRETO, PARA 100 PESSOAS - 2,40 X 2,50M | UN | 13180.02
10010066 | FOSSA SÉPTICA EM ANÉIS DE CONCRETO, PARA 140 PESSOAS - 2,40 X 3,50M | UN | 17197.72
10010070 | SUMIDOURO, DIÂMETRO INTERNO 2,00M - POÇO ABSORVENTE | M | 1133.62
10010071 | SUMIDOURO, DIÂMETRO INTERNO 2,00M - TAMPÃO DE CONCRETO | UN | 1250.45
10010081 | FILTRO ANAERÓBICO D=3,00M H=2,00M | UN | 18566.36
10010084 | ANEL DE CONCRETO D=2,00 H=0,50M | UN | 1279.19
10010085 | ANEL DE CONCRETO D=3,00 H=0,50M | UN | 2100.63
10010094 | CAIXA DE LIGAÇÃO OU INSPEÇÃO - ESCAVAÇÃO E APILOAMENTO | M3 | 58.1
10010095 | CAIXA DE LIGAÇÃO OU INSPEÇÃO - LASTRO DE CONCRETO (FUNDO) | M3 | 536.12
10010096 | CAIXA DE LIGAÇÃO OU INSPEÇÃO - ALVENARIA DE 1/2 TIJOLO, REVESTIDA | M2 | 296.63
10010097 | CAIXA DE LIGAÇÃO OU INSPEÇÃO - ALVENARIA DE 1 TIJOLO, REVESTIDA | M2 | 408.65
10010098 | CAIXA DE LIGAÇÃO OU INSPEÇÃO - TAMPA DE CONCRETO | M2 | 239.34
10010101 | INSTALAÇÃO DE TERMINAL DE VENTILAÇÃO - 100 MM | UN | 39.98
10010102 | INSTALAÇÃO DE TERMINAL DE VENTILAÇÃO - 75 MM | UN | 37.2
10011000 | REDE DE ÁGUAS PLUVIAIS - CAPTAÇÃO | . | .
10011001 | CALHA EM CHAPA DE AÇO GALVANIZADO N.24 - DESENVOLVIMENTO 33CM | M | 76.01
10011002 | CALHA EM CHAPA DE AÇO GALVANIZADO N.24 - DESENVOLVIMENTO 50CM | M | 117.74
10011003 | CALHA EM CHAPA DE AÇO GALVANIZADO N.24 - DESENVOLVIMENTO 100CM | M | 210.01
10011004 | CALHA EM ALUMÍNIO - ESP. 0,8MM - DESENVOLVIMENTO 50CM | M | 154.67
10011005 | CALHA EM ALUMÍNIO - ESP. 0,8MM - DESENVOLVIMENTO 100CM | M | 291.84
10011006 | CALHA EM ALUMÍNIO ESP. 1,0MM - DESENVOLVIMENTO 50CM | M | 174.6
10011007 | CALHA EM ALUMÍNIO ESP. 1,0MM - DESENVOLVIMENTO 100CM | M | 331.74
10011010 | CALHA EM PVC COM 125 ≤ DIÂM. ≤ 150MM | M | 103.36
10011030 | RUFO EM CHAPA DE AÇO GALVANIZADO N.24 - DESENVOLVIMENTO 16CM | M | 43.12
10011031 | RUFO EM CHAPA DE AÇO GALVANIZADO N.24 - DESENVOLVIMENTO 25CM | M | 48.89
10011032 | RUFO EM CHAPA DE AÇO GALVANIZADO N.24 - DESENVOLVIMENTO 33CM | M | 65.16
10011033 | RUFO EM CHAPA DE AÇO GALVANIZADO N.24 - DESENVOLVIMENTO 50CM | M | 99.33
10011034 | RUFO EM CHAPA DE AÇO GALVANIZADO N.24 - DESENVOLVIMENTO 100CM | M | 171.76
10011035 | RUFO EM CHAPA DE AÇO GALVANIZADO N.24 - DESENVOLVIMENTO 130CM | M | 275.57
10011036 | RUFO EM CHAPA DE AÇO GALVANIZADO N.24 - DESENVOLVIMENTO 140 CM | M | 277.88
10011070 | CANALETA DE CONCRETO, TIPO GUIA E SARJETA - SECÇÃO 15X40CM | M | 103.3
10011071 | CANALETA DE CONCRETO, TIPO GUIA E SARJETA - SECÇÃO 15X50CM | M | 114.6
10011072 | CANALETA DE CONCRETO DE A.P.P/TAMPA/GRELHA DE CONCRETO OU FERRO L=30CM | M | 106.62
10011073 | CANALETA DE CONCRETO DE A.P.P/TAMPA/GRELHA DE CONCRETO OU FERRO L=40CM | M | 115.35
10011076 | CANALETA MEIA CANA EM CONCRETO D=30CM | M | 66.27
10011077 | CANALETA MEIA CANA EM CONCRETO D=40CM | M | 113.07
10011085 | CANALETA DE ALVENARIA PARA GRELHA DE FERRO L=20CM | M | 81.45
10011086 | CANALETA DE ALVENARIA PARA GRELHA OU TAMPA DE CONCRETO L=30CM | M | 168.94
10011087 | CANALETA DE ALVENARIA PARA GRELHA OU TAMPA DE CONCRETO L=40CM | M | 177.59
10011089 | CANTONEIRA DE FERRO 1"X1"X1/8" PARA APOIO E CHUMBAMENTO DAS GRELHAS DE FERRO | M | 79.89
10011090 | GRELHA DE CONCRETO PARA CANALETA - L=30CM - SEM PASSAGEM DE VEÍCULOS | M | 87.76
10011092 | GRELHA DE FERRO PERFILADO PARA CANALETA - L=30CM | M | 216.58
10011093 | GRELHA DE FERRO PERFILADO PARA CANALETAS A CÉU ABERTO - 40CM | M | 703.63
10011094 | GRELHA DE FERRO PERFILADO PARA CANALETAS A CÉU ABERTO - 50CM | M | 793.13
10011096 | TAMPA DE CONCRETO PARA CANALETA DE A.P.L=0,30M | M | 63.01
10011097 | TAMPA DE CONCRETO PARA CANALETA DE A.P.L=0,40M | M | 81.99
10011099 | GRELHA DE CONCRETO PARA CANALETA - L=30CM - COM PASSAGEM DE VEÍCULOS | M | 90.33
10012000 | REDE DE ÁGUAS PLUVIAIS - TUBULAÇÃO | . | .
10012010 | CONDUTOR EM TUBO DE FERRO FUNDIDO PARA ESGOTO, LINHA SMU - 50MM | M | 282.99
10012011 | CONDUTOR EM TUBO DE FERRO FUNDIDO PARA ESGOTO, LINHA SMU - 75MM | M | 368.11
10012012 | CONDUTOR EM TUBO DE FERRO FUNDIDO PARA ESGOTO, LINHA SMU - 100MM | M | 445.13
10012013 | CONDUTOR EM TUBO DE FERRO FUNDIDO PARA ESGOTO, LINHA SMU - 150MM | M | 533.69
10012014 | CONDUTOR EM TUBO DE PVC RÍGIDO, PONTA E BOLSA - 50MM (2") | M | 25.66
10012015 | CONDUTOR EM TUBO DE PVC RÍGIDO, PONTA E BOLSA - 75MM (3") | M | 36.22
10012016 | CONDUTOR EM TUBO DE PVC RÍGIDO, PONTA E BOLSA - 100MM (4") | M | 40.27
10012017 | CONDUTOR EM TUBO DE PVC RÍGIDO, PONTA E BOLSA - 150MM (6") | M | 73.73
10012018 | CONDUTOR EM TUBO DE PVC RÍGIDO, PONTA E BOLSA - 200MM (8") | M | 124.11
10012026 | GRELHA HEMISFÉRICA DE FERRO FUNDIDO - 75MM | UN | 12.56
10012027 | GRELHA HEMISFÉRICA DE FERRO FUNDIDO - 100MM | UN | 16.66
10012028 | GRELHA HEMISFÉRICA DE FERRO FUNDIDO - 150MM | UN | 32.37
10012029 | CURVA DE FERRO FUNDIDO, LINHA SMU (LIGAÇÃO REDE-CONDUTOR) - 50MM | UN | 190.2
10012030 | CURVA DE FERRO FUNDIDO, LINHA SMU (LIGAÇÃO REDE-CONDUTOR) - 75MM | UN | 206.32
10012031 | CURVA DE FERRO FUNDIDO, LINHA SMU (LIGAÇÃO REDE-CONDUTOR) - 100MM | UN | 218.16
10012032 | CURVA DE FERRO FUNDIDO, LINHA SMU (LIGAÇÃO REDE-CONDUTOR) - 150MM | UN | 291.2
10012034 | LIGAÇÃO PARA DESPEJO LIVRE EM SARJETAS, COM TUBO DE FERRO FUNDIDO SMU - 100MM | M | 286.07
10012080 | TUBO DE CONCRETO - DIÂMETRO DE 30CM | M | 115.76
10012081 | TUBO DE CONCRETO - DIÂMETRO DE 40CM | M | 142.41
10012082 | TUBO DE CONCRETO - DIÂMETRO DE 50CM | M | 182.17
10012083 | TUBO DE CONCRETO - DIÂMETRO DE 60CM | M | 227.01
10012090 | CAIXA DE LIGAÇÃO OU INSPEÇÃO - ESCAVAÇÃO E APILOAMENTO | M3 | 58.1
10012091 | CAIXA DE LIGAÇÃO OU INSPEÇÃO - LASTRO DE CONCRETO (FUNDO) | M3 | 536.12
10012092 | CAIXA DE LIGAÇÃO OU INSPEÇÃO - ALVENARIA DE 1/2 TIJOLO, REVESTIDA | M2 | 262.32
10012093 | CAIXA DE LIGAÇÃO OU INSPEÇÃO - ALVENARIA DE 1 TIJOLO, REVESTIDA | M2 | 372.4
10012094 | CAIXA DE LIGAÇÃO OU INSPEÇÃO - TAMPA DE CONCRETO | M2 | 239.34
10012098 | ENVELOPAMENTO DE TUBULAÇÃO ENTERRADA, COM CONCRETO | M | 37.91
10013000 | APARELHOS SANITÁRIOS E EQUIPAMENTOS | . | .
10013001 | BACIA SANITÁRIA SIFONADA, DE LOUÇA BRANCA | UN | 358.21
10013003 | BACIA SANITÁRIA COM CAIXA ACOPLADA DE LOUÇA BRANCA | UN | 879
10013004 | BACIA SANITÁRIA INFANTIL SIFONADA, DE LOUÇA BRANCA | UN | 630.32
10013005 | BACIA SANITÁRIA ALTEADA PARA PORTADORES DE DEFICIÊNCIA FÍSICA | UN | 1109.07
10013008 | LAVATÓRIO DE LOUÇA BRANCA, SEM COLUNA, CAPACIDADE MÍNIMA 5L, EXCLUSIVE TORNEIRA | UN | 469.11
10013014 | LAVATÓRIO DE LOUÇA INDIVIDUAL PARA PORTADORES DE DEFICIÊNCIA FÍSICA | UN | 1160.48
10013016 | LAVATÓRIO OVAL DE EMBUTIR, LOUÇA BRANCA - EXCLUSIVE TORNEIRA | UN | 379.44
10013019 | LAVATÓRIO E BEBEDOURO DE CHAPA AÇO INOX CHAPA 18 - EXCLUSIVE TORNEIRA | M | 3722.54
10013025 | MICTÓRIO INDIVIDUAL DE LOUÇA BRANCA, TIPO BACIA - DE CENTRO | UN | 599.98
10013036 | MICTÓRIO INDIVIDUAL DE LOUÇA, PARA DEFICIENTE | UN | 2465.93
10013038 | MICTÓRIO COLETIVO DE AÇO INOXIDÁVEL - COMPRIMENTO 0/2000MM | M | 1204.82
10013039 | CONJUNTO ANTIVANDALISMO PARA MICTÓRIO FORMADO POR VÁLVULA DE FECHAMENTO AUTOMÁTICO E RABICHO DE METAL | UN | 752.34
10013040 | TANQUE DE LOUÇA BRANCA, SEM COLUNA, CAPACIDADE MÍNIMA 30L, EXCLUSIVE TORNEIRA | UN | 938.13
10013050 | CUBA SIMPLES DE AÇO INOXIDÁVEL CHAPA 20 - 500X400X200MM | UN | 809.37
10013051 | CUBA SIMPLES DE AÇO INOXIDÁVEL CHAPA 20 - 560X335X150MM | UN | 710.67
10013052 | CUBA SIMPLES DE AÇO INOXIDÁVEL CHAPA 20 - 500X400X250MM | UN | 816.15
10013053 | CUBA SIMPLES DE AÇO INOXIDÁVEL CHAPA 20 - 500X400X150MM | UN | 686.21
10013055 | CUBA DUPLA DE AÇO INOXIDÁVEL CHAPA 20 - 700X400X150MM | UN | 1301.92
10013057 | CUBA DUPLA DE AÇO INOXIDÁVEL CHAPA 20 - 1020X400X200MM | UN | 1654.54
10013058 | TANQUE DE PANELA EM AÇO INOXIDÁVEL CHAPA 18 - 600X500X400MM | UN | 1718.32
10013059 | TANQUE DE PANELA EM AÇO INOXIDÁVEL CHAPA 18 - 600X800X300MM | UN | 1821.64
10013060 | TANQUE DE PANELA EM AÇO INOXIDÁVEL - 600X500X500MM | UN | 2030.5
10013061 | CUBA DE FIBRA DE VIDRO 600 X 500 X 200MM | UN | 911.75
10013062 | TANQUE PARA LAVA PÉS | UN | 2552.84
10013070 | BEBEDOURO ELÉTRICO COM SISTEMA DE REFRIGERAÇÃO E DUAS SAÍDAS - 40L | UN | 1380.66
10013071 | BEBEDOURO ELÉTRICO COM SISTEMA DE REFRIGERAÇÃO E DUAS SAÍDAS - 80L | UN | 1757.87
10013078 | FILTRO TIPO CUNO OU SIMILAR COM ELEMENTO FILTRANTE CEL./CARVAO/CEL. 180 L/H | UN | 195.82
10014000 | METAIS SANITÁRIOS E ACESSÓRIOS | . | .
10014003 | TORNEIRA DE PRESSÃO PARA USO GERAL, METAL CROMADO - 1/2" | UN | 53.17
10014004 | TORNEIRA DE PRESSÃO PARA USO GERAL, METAL CROMADO - 3/4" | UN | 54.84
10014008 | TORNEIRA DE PRESSÃO PARA PIA, COM CORPO LONGO E AERADOR - 3/4" | UN | 203.03
10014009 | TORNEIRA CLÍNICA DE MESA - 12 CM - 1/2" | UN | 307.99
10014010 | TORNEIRA DE MESA COM ACIONAMENTO MANUAL E FECHAMENTO AUTOMÁTICO | UN | 552.15
10014011 | TORNEIRA ELETRÔNICA DE MESA, COM SENSOR E ACIONAMENTO ELÉTRICO | UN | 2126.9
10014012 | BICA ALTA ARTICULÁVEL DE MESA - 1/2" | UN | 468.9
10014013 | MISTURADOR DE PAREDE PARA PIA, COM BICA MÓVEL TIPO LONGA E AERADOR - 3/4" | UN | 359.04
10014015 | REGISTRO REGULADOR DE VAZÃO - 1/2" | UN | 131.78
10014016 | TORNEIRA DE PAREDE ANTIVANDALISMO | UN | 629.57
10014017 | TORNEIRA DE ACIONAMENTO RESTRITO DE PAREDE | UN | 352.98
10014018 | TORNEIRA ELÉTRICA AUTOMÁTICA, COM CORPO EM PVC CROMADO - 220V | UN | 185.77
10014019 | VÁLVULA DE ACIONAMENTO HIDRO-MECÂNICO POR PEDAL | UN | 739.41
10014023 | VÁLVULA DE DESCARGA - 1.1/2" | UN | 363.58
10014024 | VÁLVULA DE DESCARGA COM DUPLO ACIONAMENTO | UN | 387.29
10014025 | VÁLVULA DE DESCARGA EXTERNA COM ALAVANCA - 1 1/4" | UN | 299.41
10014026 | ACABAMENTO ANTIVANDALISMO PARA VÁLVULA DE DESCARGA | UN | 286.33
10014030 | VÁLVULA DE FECHAMENTO AUTOMÁTICO PARA CHUVEIRO ELÉTRICO | UN | 1005.26
10014031 | VÁLVULA DE FECHAMENTO AUTOMÁTICO PARA DUCHA DE ÁGUA FRIA OU PRÉ-MISTURADA | UN | 766.41
10014032 | VÁLVULA DE FECHAMENTO AUTOMÁTICO PARA CHUVEIRO DE AQUECEDOR DE ACUMULAÇÃO | UN | 886.73
10014033 | VÁLVULA FLUXIVEL PARA MICTÓRIO COM ACIONAMENTO MANUAL E FECHAMENTO AUTOMÁTICO | UN | 616.25
10014035 | REGISTRO DE ESFERA VS SOLDÁVEL , PVC - 1" | UN | 37.32
10014037 | CHUVEIRO FIXO DE METAL CROMADO - CRIVO COM DIÂMETRO DE NO MÍNIMO 6CM | UN | 369.8
10014040 | CHUVEIRO ELÉTRICO AUTOMÁTICO, CORPO EM PVC CROMADO - 220V-2800/4400W | UN | 276.03
10014042 | CHUVEIRO DUCHA MODELO JET-SET METÁLICA OU SIMILAR | UN | 172.75
10014043 | DUCHA HIGIÊNICA FLEXÍVEL COM REGISTRO DE PAREDE | UN | 225.68
10014044 | DUCHA HIGIÊNICA FLEXÍVEL SEM REGISTRO DE PAREDE | UN | 549.73
10014045 | CONJUNTO ANTIVANDALISMO FORMADO DE CHUVEIRO E VÁLVULA DE FECHAMENTO AUTOMÁTICO (ÁGUA FRIA OU PRÉ-MISTURADA) | UN | 1239.16
10014048 | MISTURADOR DE MESA PARA LAVATÓRIO - 1/2" | UN | 584.71
10014049 | MISTURADOR PARA CHUVEIRO ENTRADA HORIZ. 3/4" SAÍDA 1/2 C/ ACABAMENTO | UN | 323.01
10014052 | DISPENSER DE SABÃO, DE PAREDE, MANUAL, PARA SANITÁRIOS, ABS, ALTO IMPACTO, COM RESERVATÓRIO DE 800/ 900ML | UN | 70.21
10014066 | DISPENSER PAPEL TOALHA, DE PAREDE, MANUAL, PARA SANITÁRIOS - ABS - ALTO IMPACTO - AUTO CORTE | UN | 243.32
10014073 | FRONTÃO OU TESTEIRA DE MÁRMORE BRANCO ESPIRITO SANTO - H. ATÉ 10CM | M | 115.55
10014074 | FRONTÃO OU TESTEIRA DE GRANITO CINZA MAUA - H ATÉ 10CM | M | 85.4
10014075 | TAMPO PARA BANCADA ÚMIDA - GRANITO CINZA ANDORINHA - ESPESSURA 2CM | M2 | 587.74
10014076 | TAMPO PARA BANCADA ÚMIDA - GRANITO CINZA MAUA POLIDO - ESPESSURA 2CM | M2 | 649.14
10014077 | TAMPO PARA BANCADA ÚMIDA - GRANITO VERDE UBATUBA POLIDO - ESPESSURA 2CM | M2 | 657.45
10014078 | TAMPO PARA BANCADA ÚMIDA - GRANITO PRETO TIJUCA POLIDO 2CM | M2 | 898.86
10014082 | TAMPO PARA BANCADA ÚMIDA - MÁRMORE BRANCO ESPIRITO SANTO 2CM | M2 | 778.44
10014086 | TAMPO PARA BANCADA ÚMIDA - AÇO INOX N.18 (18:8) | M2 | 1499.26
10014088 | TAMPO PARA BANCADA ÚMIDA - CONCRETO POLIDO E=40MM COM BORDAS ARREDONDADAS E ENVERNIZADAS | M2 | 189.08
10014089 | TAMPO PARA BANCADA ÚMIDA - CONCRETO POLIDO E=50MM COM BORDAS ARREDONDADAS E ENVERNIZADAS | M2 | 193.26
10014091 | SABONETEIRA PARA SABÃO LÍQUIDO | UN | 71.75
10014097 | PORTA TOALHA DE PAPEL INTER FOLHAS | UN | 82.37
10050000 | DEMOLIÇÕES | . | .
10050001 | DEMOLIÇÃO DE TUBULAÇÃO DE AÇO PRETO OU GALVANIZADO - ATÉ 2" | M | 6.46
10050002 | DEMOLIÇÃO DE TUBULAÇÃO DE AÇO PRETO OU GALVANIZADO - ACIMA DE 2" | M | 10.76
10050003 | DEMOLIÇÃO DE TUBULAÇÃO DE PVC RÍGIDO - ATÉ 4" | M | 5.38
10050004 | DEMOLIÇÃO DE TUBULAÇÃO DE PVC RÍGIDO - ACIMA DE 4" | M | 9.68
10050005 | DEMOLIÇÃO DE TUBULAÇÃO DE COBRE - ATÉ 1 1/4" | M | 6.46
10050018 | DEMOLIÇÃO DE REGISTROS | UN | 5.38
10050032 | DEMOLIÇÃO DE CALHAS, RUFOS OU RINCÕES EM CHAPA METÁLICA | M | 4.95
10050033 | DEMOLIÇÃO DE CONDUTORES APARENTES | M | 3.23
10060000 | RETIRADAS | . | .
10060001 | RETIRADA DE TUBULAÇÃO DE AÇO PRETO OU GALVANIZADO - ATÉ 2" | M | 13.73
10060002 | RETIRADA DE TUBULAÇÃO DE AÇO PRETO OU GALVANIZADO - ACIMA DE 2" | M | 16.47
10060003 | RETIRADA DE TUBULAÇÃO DE PVC RÍGIDO - ATÉ 4" | M | 12.35
10060004 | RETIRADA DE TUBULAÇÃO DE PVC RÍGIDO - ACIMA DE 4" | M | 15.1
10060005 | RETIRADA DE TUBULAÇÃO DE COBRE - ATÉ 1 1/4" | M | 13.73
10060006 | RETIRADA DE TUBULAÇÃO DE COBRE - ACIMA DE 1 1/4" | M | 16.47
10060007 | RETIRADA DE TUBULAÇÃO DE FERRO FUNDIDO - ATÉ 4" | M | 13.73
10060008 | RETIRADA DE TUBULAÇÃO DE FERRO FUNDIDO - ACIMA DE 4" | M | 16.47
10060009 | RETIRADA DE TUBULAÇÃO DE CIMENTO-AMIANTO - ATÉ 3" | M | 12.35
10060010 | RETIRADA DE TUBULAÇÃO DE CIMENTO-AMIANTO - ACIMA DE 3" | M | 15.1
10060011 | RETIRADA DE TUBULAÇÃO DE CERÂMICA VIDRADA - ATÉ 6" | M | 19.22
10060012 | RETIRADA DE TUBULAÇÃO DE CERÂMICA VIDRADA - ACIMA DE 6" | M | 21.96
10060015 | RETIRADA DE RESERVATÓRIOS DE CIMENTO-AMIANTO - ATÉ 1000 LITROS | UN | 146.92
10060018 | RETIRADA DE REGISTROS OU VÁLVULAS FLUXÍVEIS | UN | 109.29
10060022 | RETIRADA DE VÁLVULAS DE RETENÇÃO | UN | 30.2
10060024 | RETIRADA DE CONJUNTOS MOTOR-BOMBA | UN | 219.64
10060026 | RETIRADA DE CAIXAS SIFONADAS OU RALOS | UN | 15.1
10060029 | RETIRADA DE HIDRANTES DE PAREDE | UN | 82.36
10060032 | RETIRADA DE CALHAS, RUFOS OU RINCÕES EM CHAPA METÁLICA | M | 6.86
10060033 | RETIRADA DE CONDUTORES APARENTES | M | 4.39
10060035 | RETIRADA DE APARELHOS SANITÁRIOS, INCLUSIVE ACESSÓRIOS | UN | 41.18
10060040 | RETIRADA DE SIFÕES | UN | 10.98
10060042 | RETIRADA DE TORNEIRAS | UN | 7.14
10060045 | RETIRADA DE CAIXAS DE DESCARGA DE SOBREPOR | UN | 20.87
10060050 | RETIRADA DO TAMPO ÚMIDO | M2 | 11.98
10070000 | RECOLOCAÇÕES | . | .
10070018 | RECOLOCAÇÃO DE REGISTROS OU VÁLVULAS FLUXÍVEIS | UN | 99.92
10070022 | RECOLOCAÇÃO DE VÁLVULAS DE RETENÇÃO | UN | 51.7
10070024 | RECOLOCAÇÃO DE CONJUNTOS MOTOR-BOMBA | UN | 195.89
10070026 | RECOLOCAÇÃO DE CAIXAS SIFONADAS OU RALOS | UN | 96.8
10070029 | RECOLOCAÇÃO DE HIDRANTES DE PAREDE | UN | 254.66
10070032 | RECOLOCAÇÃO DE CALHAS, RUFOS OU RINCÕES EM CHAPA METÁLICA | M | 62.56
10070033 | RECOLOCAÇÃO DE CONDUTORES APARENTES | M | 51.46
10070035 | RECOLOCAÇÃO DE APARELHOS SANITÁRIOS, INCLUSIVE ACESSÓRIOS | UN | 146.92
10070040 | RECOLOCAÇÃO DE SIFÕES | UN | 24.49
10070042 | RECOLOCAÇÃO DE TORNEIRAS | UN | 13.73
10070045 | RECOLOCAÇÃO DE CAIXAS DE DESCARGA DE SOBREPOR | UN | 122.43
10080000 | SERVIÇOS PARCIAIS | . | .
10080070 | SIFÃO COM COPO, TIPO REFORÇADO, PVC RÍGIDO - 1 1/2"X2" | UN | 36.72
10080072 | SIFÃO TIPO PESADO, METAL CROMADO - 1"X1 1/2" | UN | 202.6
10080073 | SIFÃO TIPO PESADO, METAL CROMADO - 1"X2" | UN | 226.91
10080074 | SIFÃO TIPO PESADO, METAL CROMADO - 1 1/2"X2" | UN | 145.19
10080076 | TUBO DE LIGAÇÃO FLEXÍVEL, PVC - 1/2"X30/40CM | UN | 19.77
10080081 | TUBO DE LIGAÇÃO FLEXÍVEL, METAL CROMADO - 1/2"X30/40CM | UN | 34.68
10080086 | TORNEIRA DE PRESSÃO PARA LAVATÓRIO, METAL CROMADO - 1/2" | UN | 66.49
10080093 | VÁLVULA AMERICANA DE METAL CROMADO - 1 1/2"X3 3/4" | UN | 72.24
10080097 | TUBO DE LIGAÇÃO EM ALUMÍNIO COM CANOPLA, PARA CHUVEIRO - 3/4" | UN | 43.02
10090000 | OUTROS SERVIÇOS | . | .
10090001 | DESENTUPIMENTO DE RAMAIS DE ESGOTO OU ÁGUAS PLUVIAIS | M | 12.25
11000000 | REVESTIMENTOS
11001000 | REVESTIMENTO DE FORROS | . | .
11001001 | CHAPISCO COMUM - ARGAMASSA DE CIMENTO E AREIA 1:3 | M2 | 16.24
11001008 | EMBOÇO - ARGAMASSA MISTA DE CIMENTO, CAL E AREIA 1:4/12 | M2 | 45.83
11001009 | EMBOÇO DESEMPENADO PARA PINTURA - ARGAMASSA MISTA CIMENTO, CAL E AREIA 1:3/12 | M2 | 46.67
11001013 | REBOCO INTERNO - ARGAMASSA PRÉ-FABRICADA | M2 | 35
11002000 | REVESTIMENTO DE PAREDES INTERNAS | . | .
11002001 | CHAPISCO COMUM - ARGAMASSA DE CIMENTO E AREIA 1:3 | M2 | 6.69
11002003 | CHAPISCO COLANTE APLICADO EM ESTRUTURA DE CONCRETO COM DESEMPENADEIRA DENTADA | M2 | 15.48
11002008 | EMBOÇO INTERNO - ARGAMASSA MISTA DE CIMENTO, CAL E AREIA 1:4/12 | M2 | 42.46
11002009 | EMBOÇO INTERNO DESEMPENADO PARA PINTURA - ARGAMASSA MISTA DE CIMENTO, CAL E AREIA 1:3/12 | M2 | 41.88
11002010 | EMBOÇO INTERNO - ARGAMASSA DE CIMENTO E AREIA 1:3 | M2 | 49.31
11002013 | REBOCO INTERNO - ARGAMASSA PRÉ-FABRICADA | M2 | 22.21
11002015 | REVESTIMENTO COM GESSO | M2 | 23.46
11002025 | AZULEJOS, JUNTAS AMARRAÇÃO OU A PRUMO - ASSENTES COM ARGAMASSA COMUM | M2 | 79.94
11002029 | AZULEJOS, JUNTA AMARRAÇÃO OU A PRUMO - ASSENTES COM ARGAMASSA COLANTE | M2 | 69.87
11002075 | LAMINADO MELAMÍNICO COLADO, 1,3MM DE ESPESSURA - JUNTAS SECAS | M2 | 198.32
11002105 | CHAPISCO COMUM - ARGAMASSA DE CIMENTO E AREIA 1:4 | M2 | 6.33
11003000 | REVESTIMENTO DE PAREDES EXTERNAS | . | .
11003001 | CHAPISCO COMUM - ARGAMASSA DE CIMENTO E AREIA 1:3 | M2 | 6.69
11003003 | CHAPISCO RÚSTICO FINO, APLICADO COM PENEIRA - ARGAMASSA DE CIMENTO E AREIA 1:3 | M2 | 14.23
11003004 | CHAPISCO RÚSTICO GROSSO, COM ADIÇÃO DE BRITA N.1 | M2 | 20.6
11003005 | CHAPISCO COLANTE APLICADO EM ESTRUTURA DE CONCRETO COM DESEMPENADEIRA DENTADA | M2 | 15.48
11003008 | EMBOÇO EXTERNO - ARGAMASSA MISTA DE CIMENTO, CAL E AREIA 1:4/12 | M2 | 42.46
11003009 | EMBOÇO EXTERNO DESEMPENADO PARA PINTURA - ARGAMASSA MISTA DE CIMENTO, CAL E AREIA 1:3/12 | M2 | 41.88
11003010 | EMBOÇO EXTERNO - ARGAMASSA DE CIMENTO E AREIA 1:3 | M2 | 49.31
11003013 | REBOCO EXTERNO - ARGAMASSA PRÉ-FABRICADA | M2 | 20.91
11003041 | PASTILHAS DE PORCELANA FOSCA, 3/4" - FAIXAS DE ATÉ 20CM | M | 105.41
11003045 | REVESTIMENTO CERÂMICO ANTI-PICHAÇÃO, JUNTAS AMARRAÇÃO OU PRUMO - ASSENTADOS COM ARGAMASSA COMUM | M2 | 186.03
11003046 | REVESTIMENTO CERÂMICO ANTI-PICHAÇÃO, JUNTAS AMARRAÇÃO OU PRUMO - ASSENTADOS COM ARGAMASSA COLANTE | M2 | 81.24
11003047 | REVESTIMENTO CERÂMICO ESMALTADO, JUNTAS AMARRAÇÃO OU PRUMO - ASSENTADOS COM ARGAMASSA COMUM | M2 | 205.37
11003048 | REVESTIMENTO CERÂMICO ESMALTADO, JUNTAS AMARRAÇÃO OU PRUMO - ASSENTADOS COM ARGAMASSA COLANTE | M2 | 100.59
11003105 | CHAPISCO COMUM - ARGAMASSA DE CIMENTO E AREIA 1:4 | M2 | 6.33
11004000 | ARREMATES DE REVESTIMENTO | . | .
11004004 | CANTONEIRA DE PROTEÇÃO - PERFIL "L" DE FERRO, 1 1/4" X 1 1/4" X 1/8" | M | 37.87
11004005 | CANTONEIRA DE PROTEÇÃO - PERFIL "L" DE FERRO, 1"X1"X1/8" | M | 34
11004006 | CANTONEIRA DE PROTEÇÃO - PERFIL "L" DE ALUMÍNIO, 1"X1"X1/8" | M | 40.1
11004013 | CANTONEIRA DE PROTEÇÃO PARA REBOCO - PERFIL "Y" DE ALUMÍNIO | M | 31.99
11004017 | CANTONEIRA DE PROTEÇÃO PARA AZULEJOS - PERFIL "TRIFACE" DE ALUMÍNIO | M | 36.5
11004050 | PEITORIL DE ARGAMASSA DE CIMENTO QUEIMADO - ESPESSURA 2CM | M | 18.52
11004056 | PEITORIL DE GRANILITE - ESPESSURA 2CM, LARGURA 20CM | M | 116.33
11004058 | PEITORIL DE GRANITO POLIDO - ESP=2CM | M | 150.78
11004060 | PEITORIL DE ARDÓSIA POLIDA | M | 167.23
11004101 | PEITORIL DE MÁRMORE - ESP=2CM, L=25CM | M | 261.47
11050000 | DEMOLIÇÕES | . | .
11050002 | DEMOLIÇÃO DE ARGAMASSA DE CAL E AREIA OU MISTA | M2 | 4.83
11050003 | DEMOLIÇÃO DE ARGAMASSA DE CIMENTO E AREIA | M2 | 9.66
11050005 | DEMOLIÇÃO DE REVESTIMENTO CERÂMICO OU SIMILAR | M2 | 33.82
11050010 | DEMOLIÇÃO DE LAMBRI DE TÁBUAS OU CHAPAS DE MADEIRA, EXCLUSIVE ENTARUGAMENTO | M2 | 30.2
11050015 | DEMOLIÇÃO DE LAMBRI DE TÁBUAS OU CHAPAS DE MADEIRA, INCLUSIVE ENTARUGAMENTO | M2 | 60.4
11060000 | RETIRADAS | . | .
11060005 | RETIRADA DE FORRAS DE PEDRAS NATURAIS - GRANITO OU MÁRMORE | M2 | 33.82
11060010 | RETIRADA DE LAMBRI DE TÁBUAS OU CHAPAS DE MADEIRA, EXCLUSIVE ENTARUGAMENTO | M2 | 8.01
11060015 | RETIRADA DE LAMBRI DE TÁBUAS OU CHAPAS DE MADEIRA, INCLUSIVE ENTARUGAMENTO | M2 | 24.03
11070000 | RECOLOCAÇÕES | . | .
11070005 | RECOLOCAÇÃO DE FORRAS DE PEDRAS NATURAIS - GRANITO OU MÁRMORE | M2 | 25.34
11080000 | SERVIÇOS PARCIAIS | . | .
11080001 | REPAROS EM TRINCAS E RACHADURAS | M | 42.85
11080005 | REPAROS EM EMBOÇO - ARGAMASSA MISTA DE CIMENTO, CAL E AREIA 1:4/12 | M2 | 58.99
11080006 | REPAROS EM REBOCO - ARGAMASSA DE CAL E AREIA 1:2 | M2 | 30.39
12000000 | FORROS
12001000 | FORROS FALSOS | . | .
12001030 | FORRO FIBRA MINERAL MODELADO ÚMIDA - ACABAMENTO SUPERFÍCIE PINTURA VINÍLICA A BASE DE LÁTEX BRANCA - ESPESSURA 13MM, NRC=0,50, CAC=MÍNIMO 35 | M2 | 159.3
12001040 | FORRO DE GESSO COMUM - PLACA CONVENCIONAL (FORNECIMENTO E INSTALAÇÃO) | M2 | 85.9
12001042 | FORRO DE GESSO ACARTONADO TIPO FGA (FORNECIMENTO E INSTALAÇÃO) | M2 | 121.4
12001043 | FORRO DE GESSO ACARTONADO TIPO FGE (FORNECIMENTO E INSTALAÇÃO) | M2 | 101.79
12001045 | FORRO EM RÉGUA DE PVC 200MM - INCLUSIVE PERFIS DE FIXAÇÃO E ACABAMENTO | M2 | 112.07
12050000 | DEMOLIÇÕES | . | .
12050001 | DEMOLIÇÃO DE ESTUQUE COMUM, EXCLUSIVE ENTARUGAMENTO | M2 | 6.46
12050002 | DEMOLIÇÃO DE FORRO DE TÁBUAS OU CHAPAS DE MADEIRA, EXCLUSIVE ENTARUGAMENTO | M2 | 8.61
12050005 | DEMOLIÇÃO DE FORRO DE GESSO | M2 | 3.87
12050020 | DEMOLIÇÃO DE ENTARUGAMENTO DE FORRO | M2 | 8.61
12060000 | RETIRADAS | . | .
12060001 | RETIRADA DE FORRO DE TÁBUAS OU CHAPAS EM GERAL - PREGADAS | M2 | 16.1
12060002 | RETIRADA DE FORRO DE CHAPAS EM GERAL - APOIADAS | M2 | 6.97
12060020 | RETIRADA DE ENTARUGAMENTO DE FORRO | M2 | 19.29
12060030 | RETIRADA DE FORRO EM RÉGUAS DE PVC, INCLUSIVE PERFIS | M2 | 9.64
12070000 | RECOLOCAÇÕES | . | .
12070031 | RECOLOCAÇÃO DE FORROS, APOIADOS OU ENCAIXADOS | M2 | 7.23
13000000 | PISOS
13001000 | LASTROS E ENCHIMENTOS | . | .
13001001 | ENCHIMENTO COM TIJOLOS CERÂMICOS FURADOS | M3 | 236.71
13001002 | ENCHIMENTO COM ARGILA EXPANDIDA | M3 | 623.58
13001005 | ENCHIMENTO DE CONCRETO COM AGREGADO LEVE | M3 | 523.73
13001006 | ENCHIMENTO DE CONCRETO COM AGREGADO RECICLADO | M3 | 413.22
13001010 | LASTRO DE BRITA | M3 | 230.99
13001011 | LASTRO DE AGREGADO RECICLADO | M3 | 153.85
13001014 | LASTRO DE CONCRETO - 150KG CIM/M3 | M3 | 505.06
13001015 | LASTRO DE CONCRETO - 200KG CIM/M3 | M3 | 536.12
13001017 | LASTRO DE CONCRETO, COM HIDROFUGO - 150KG CIM/M3 | M3 | 823.12
13001018 | LASTRO DE CONCRETO, COM HIDROFUGO - 200KG CIM/M3 | M3 | 960.2
13001019 | LASTRO DE CONCRETO COM AGREGADO RECICLADO - 150KG CIM/M3 | M3 | 434.3
13001020 | LASTRO DE CONCRETO COM AGREGADO RECICLADO - 200KG CIM/M3 | M3 | 470.75
13002000 | REVESTIMENTO DE PISOS | . | .
13002001 | CIMENTADO COMUM, DESEMPENADO - ESPESSURA 20MM | M2 | 56.06
13002002 | CIMENTADO COMUM, DESEMPENADO E ALISADO - ESPESSURA 20MM | M2 | 58.7
13002003 | CIMENTADO COM CORANTE, DESEMPENADO E ALISADO - ESPESSURA 20MM | M2 | 63.27
13002004 | ACABAMENTO DE PISO DE CONCRETO TIPO BAMBOLÊ | M2 | 5.48
13002005 | GRANILITE - ESPESSURA 8MM | M2 | 153.16
13002006 | CIMENTADO COMUM COM AGREGADO RECLICLADO, DESEMPENADO ALISADO - ESPESSURA 20MM | M2 | 52.27
13002007 | ARGAMASSA DE ALTA RESISTÊNCIA, TIPO LEVE - ESPESSURA 8MM | M2 | 136.01
13002008 | ARGAMASSA DE ALTA RESISTÊNCIA, TIPO MÉDIO - ESPESSURA 12MM | M2 | 137.78
13002009 | CIMENTADO COM AGREGADO RECICLADO, COM CORANTE DESEMPENADO ALISADO | M2 | 54.1
13002010 | CIMENTADO COMUM COM AGREGADO RECICLADO, DESEMPENADO - ESPESSURA 20MM | M2 | 48.73
13002011 | PISO ESTRUTURAL EM CONCRETO ARMADO - 7CM | M2 | 69.02
13002013 | CONTRAPISO CONVENCIONAL COM ESPESSURA ATÉ 4 CM | M2 | 37.97
13002037 | MOSAICO PORTUGUÊS UMA OU DUAS CORES SOBRE BASE DE AREIA RECICLADA | M2 | 192.3
13002038 | PISO CERÂMICO NÃO ESMALTADO ANTIDERRAPANTE - ASSENTADO COM ARGAMASSA COMUM (PARA COZINHAS E REFEITÓRIOS) | M2 | 281.89
13002039 | PISO CERÂMICO NÃO ESMALTADO ANTIDERRAPANTE - ASSENTADO COM ARGAMASSA COLANTE (PARA COZINHAS E REFEITÓRIOS) | M2 | 227.24
13002040 | PISO CERÂMICO ESMALTADO (PEI-5) - ASSENTADO COM ARGAMASSA COMUM | M2 | 149.34
13002042 | PISO CERÂMICO ESMALTADO (PEI-5) - ASSENTADO COM ARGAMASSA COLANTE | M2 | 94.68
13002043 | PISO PODOTÁTIL, ALERTA OU DIRECIONAL, EM BORRACHA SINTÉTICA ASSENTES COM COLA | M2 | 221.4
13002044 | PISO PODOTÁTIL, ALERTA OU DIRECIONAL, EM BORRACHA SINTÉTICA ASSENTES COM ARGAMASSA | M2 | 432.24
13002046 | PISO PODOTÁTIL, ALERTA DIRECIONAL, INTERTRAVADO 6CM | M2 | 132.47
13002047 | PISO PODOTÁTIL, ALERTA OU DIRECIONAL, EM LADRILHO HIDRÁULICO | M2 | 163.04
13002054 | PISO PODOTÁTIL COLORIDO, ALERTA OU DIRECIONAL VIBRO-PRENSADO - 3CM - SELADO | M2 | 200.93
13002058 | PISO EM GRANITO CINZA MAUA, PLACAS - ESPESSURA 2CM | M2 | 490.71
13002060 | GRANITO POLIDO, FORRAS DE 20MM - VERDE UBATUBA | M2 | 442.8
13002062 | MÁRMORE POLIDO, FORRAS DE 20MM - BRANCO ESPIRITO SANTO | M2 | 542.14
13002063 | REVESTIMENTO DE PISO EM PEDRA ARDÓSIA SELECIONADA | M2 | 72.8
13002072 | PISO PORTÁTIL DE POLIPROPILENO EM QUADRAS DE TÊNIS - FORNECIMENTO E INSTALAÇÃO | M2 | 454.34
13002073 | PISO PORTÁTIL DE POLIPROPILENO EM QUADRAS POLIESPORTIVAS, ÁREA EXTERNA - FORNECIMENTO E INSTALAÇÃO | M2 | 454.34
13002074 | PISO PORTÁTIL DE POLIPROPILENO EM QUADRAS POLIESPORTIVAS, ÁREA INTERNA - FORNECIMENTO E INSTALAÇÃO | M2 | 454.34
13002087 | PISO VINÍLICO CROMA OU SIMILAR 2,0 MM, EXCLUSIVE ARGAMASSA DE REGULARIZAÇÃO DA BASE | M2 | 161.27
13002088 | PISO VINÍLICO CROMA OU SIMILAR - E=3,2 MM, EXCLUSIVE ARGAMASSA REGULARIZAÇÃO DA BASE | M2 | 242.99
13002090 | CHAPAS DE BORRACHA SINTÉTICA ASSENTES COM COLA, E=4 A 5MM - LISAS | M2 | 145.1
13002091 | CHAPAS DE BORRACHA SINTÉTICA ASSENTES COM COLA, E=4 A 5MM - COM RELEVO | M2 | 133.01
13002092 | CHAPAS DE BORRACHA SINTÉTICA ASSENTES COM ARGAMASSA, E=8 A 10MM - LISAS | M2 | 235.24
13002093 | CHAPAS DE BORRACHA SINTÉTICA ASSENTES COM ARGAMASSA, E=8 A 10MM - COM RELEVO | M2 | 290.09
13002102 | CONTRAPISO CONVENCIONAL COM ESPESSURA ATÉ 4 CM | M2 | 37.97
13002103 | CONTRAPISO EM ARGAMASSA PRONTA | M2 | 37.97
13003000 | ARREMATE DE PISOS E ESCADAS | . | .
13003002 | RODAPÉ DE ARGAMASSA DE CIMENTO E AREIA 1:3 - 10CM | M | 11.01
13003004 | RODAPÉ DE GRANILITE - 10CM | M | 85.46
13003005 | RODAPÉ DE GRANILITE - MEIA CANA, 10CM | M | 71.78
13003007 | RODAPÉ DE ARGAMASSA DE ALTA RESISTÊNCIA - MEIA CANA, 10CM | M | 70.4
13003009 | RODAPÉ CERÂMICO ESMALTADO PEIV 7CM À 10CM | M | 24.41
13003027 | RODAPÉ DE MADEIRA - PADRÃO CUMARU 7CM | M | 51.3
13003031 | RODAPÉ DE FIBRO-VINIL - 7,5CM | M | 34.05
13003035 | RODAPÉ DE BORRACHA SINTÉTICA - BOLEADO, 7CM | M | 37.71
13003036 | RODAPÉ EM GRANITO CINZA MAUA, ESP. 2CM, ALT. 7CM | M | 77.79
13003040 | JUNTA PLÁSTICA PARA PISOS 3/4" X 1/8" | M | 17.11
13003065 | DEGRAUS DE ARGAMASSA DE CIMENTO E AREIA 1:3 | M | 45.07
13003067 | DEGRAUS DE GRANILITE | M | 106.48
13003069 | DEGRAUS DE ARGAMASSA DE ALTA RESISTÊNCIA | M | 92.57
13003085 | DEGRAUS DE CHAPAS VINÍLICAS - ESPESSURA 2MM (INCLUSIVE ARGAMASSA DE REGULARIZAÇÃO DA BASE) | M | 134.18
13003087 | DEGRAUS DE CHAPAS DE BORRACHA SINTÉTICA - ESPESSURA 4 À 5MM | M | 171.67
13003094 | FITA ANTIDERRAPANTE, FAIXA COM LARGURA=5CM E ESPESSURA=2MM, APLICAÇÃO EM DEGRAU | M | 12.05
13004000 | SOLEIRAS | . | .
13004005 | SOLEIRA PARA PORTA EM GRANITO CINZA SEM POLIMENTO (FOSCO) | M | 103.13
13004006 | SOLEIRA EM ARDÓSIA, E = 20 MM, L = 18 CM | M | 102.18
13050000 | DEMOLIÇÕES | . | .
13050001 | DEMOLIÇÃO DE CONCRETO SIMPLES | M3 | 314.07
13050005 | DEMOLIÇÃO DE ARGAMASSA, CERÂMICA OU SIMILAR INCLUSIVE ARGAMASSA DE REGULARIZAÇÃO | M2 | 36.24
13050010 | DEMOLIÇÃO DE TACOS DE MADEIRA, INCLUSIVE ARGAMASSA DE ASSENTAMENTO | M2 | 24.16
13050012 | DEMOLIÇÃO DE SOALHO DE MADEIRA, EXCLUSIVE VIGAMENTO | M2 | 24.16
13050014 | DEMOLIÇÃO DE SOALHO DE MADEIRA, INCLUSIVE VIGAMENTO | M2 | 28.99
13050020 | DEMOLIÇÃO DE FIBRO-VINIL OU BORRACHA SINTÉTICA, INCLUSIVE ARGAMASSA DE REGULARIZAÇÃO | M2 | 21.74
13050030 | DEMOLIÇÃO DE RODAPÉS EM GERAL, INCLUSIVE ARGAMASSA DE ASSENTAMENTO | M | 3.14
13050040 | DEMOLIÇÃO DE DEGRAUS EM GERAL, INCLUSIVE ARGAMASSA DE ASSENTAMENTO | M | 9.66
13060000 | RETIRADAS | . | .
13060002 | RETIRADA DE FORRAS DE PEDRAS NATURAIS - GRANITO OU MÁRMORE | M2 | 33.82
13060010 | RETIRADA DE TACOS DE MADEIRA | M2 | 36.24
13060012 | RETIRADA DE SOALHO DE MADEIRA, EXCLUSIVE VIGAMENTO | M2 | 34.87
13060014 | RETIRADA DE SOALHO DE MADEIRA, INCLUSIVE VIGAMENTO | M2 | 41.84
13060020 | RETIRADA DE FIBRO-VINIL | M2 | 34.33
13060030 | RETIRADA DE RODAPÉS DE MADEIRA, INCLUSIVE CORDÃO | M | 6.04
13070000 | RECOLOCAÇÕES | . | .
13070010 | RECOLOCAÇÃO DE TACOS DE MADEIRA | M2 | 97.47
13070012 | RECOLOCAÇÃO DE SOALHO DE MADEIRA, EXCLUSIVE VIGAMENTO | M2 | 26.97
13070014 | RECOLOCAÇÃO DE SOALHO DE MADEIRA, INCLUSIVE VIGAMENTO | M2 | 75.19
13070020 | RECOLOCAÇÃO DE FIBRO-VINIL | M2 | 15.75
13070030 | RECOLOCAÇÃO DE RODAPÉS DE MADEIRA, INCLUSIVE CORDÃO | M | 22.08
13080000 | SERVIÇOS PARCIAIS | . | .
13080015 | COLAGEM DE TACOS SOLTOS - COM FORNECIMENTO DE TACOS | M2 | 380.05
13080016 | COLAGEM DE TACOS SOLTOS - SEM FORNECIMENTO DE TACOS | M2 | 33.86
13080017 | REPREGAMENTO DE ASSOALHO DE MADEIRA | M2 | 7.78
13080018 | TABUAS DE MADEIRA MACIÇA PARA ASSOALHO - CUMARU | M2 | 521.1
13080041 | TESTEIRA DE BORRACHA SINTÉTICA PARA DEGRAUS | M | 25.51
13080061 | POLIMENTO DE PISO DE GRANILITE OU ARGAMASSA DE ALTA RESISTÊNCIA | M2 | 6.55
13080062 | POLIMENTO DE PISO DE MÁRMORE | M2 | 6.55
13080070 | RESINA ACRÍLICA PARA PISO GRANILITE | M2 | 35.28
13080071 | RESINA EPÓXI PARA PISO GRANILITE | M2 | 50.39
13080072 | RESINA POLIURETANO PARA PISO GRANILITE | M2 | 52.73
13080073 | RESINA ACRÍLICA PARA DEGRAU DE GRANILITE | M | 18.26
13080074 | RESINA EPÓXI PARA DEGRAU DE GRANILITE | M | 26.08
13080075 | RESINA POLIURETANO PARA DEGRAU DE GRANILITE | M | 27.14
13080076 | LIMPEZA POR HIDROJATEAMENTO E REJUNTAMENTO DE PISO CERÂMICO TIPO GAIL OU SIMILAR | M2 | 27.46
13102005 | RECOLOCAÇÃO DE PLACAS DE PISO ELEVADO EM ÁREA INTERNA OU EXTERNA | M2 | 26.6
14000000 | VIDROS
14001000 | VIDROS ENCAIXILHADOS E ESPELHOS | . | .
14001003 | VIDRO LISO COMUM, TRANSPARENTE INCOLOR - ESPESSURA 4MM | M2 | 158.62
14001004 | VIDRO LISO COMUM, TRANSPARENTE INCOLOR - ESPESSURA 5MM | M2 | 181.41
14001005 | VIDRO LISO COMUM, TRANSPARENTE INCOLOR - ESPESSURA 6MM | M2 | 188.26
14001011 | VIDRO IMPRESSO COMUM, TRANSLÚCIDO INCOLOR - TIPO CANELADO, 4MM | M2 | 170.99
14001030 | VIDRO LISO DE SEGURANÇA, LAMINADO INCOLOR - ESPESSURA 6MM | M2 | 394.62
14001037 | VIDRO LISO DE SEGURANÇA, LAMINADO LEITOSO - ESPESSURA 6MM | M2 | 584.87
14001050 | VIDRO LISO DE SEGURANÇA, TEMPERADO INCOLOR - ESPESSURA 6MM | M2 | 349.92
14001052 | VIDRO LISO DE SEGURANÇA, TEMPERADO INCOLOR - ESPESSURA 10MM | M2 | 426.89
14001070 | ESPELHO COMUM - ESPESSURA 3MM | M2 | 202.86
14001072 | ESPELHO E=3MM COM MOLDURA DE ALUMÍNIO | M2 | 775.71
14050000 | DEMOLIÇÕES | . | .
14050001 | DEMOLIÇÃO DE VIDROS ENCAIXILHADOS EM GERAL, INCLUSIVE LIMPEZA DO CAIXILHO | M2 | 85.94
14060000 | RETIRADAS | . | .
14060001 | RETIRADA DE VIDROS ENCAIXILHADOS EM GERAL, INCLUSIVE LIMPEZA DO JANELA | M2 | 78.63
14070000 | RECOLOCAÇÕES | . | .
14070001 | RECOLOCAÇÃO DE VIDROS ENCAIXILHADOS EM GERAL | M2 | 94.26
15000000 | PINTURA
15001000 | PINTURA EM ALVENARIA E CONCRETO | . | .
15001001 | AGUADA DE CAL - CONCRETO OU REBOCO SEM MASSA CORRIDA, INTERIOR | M2 | 8.01
15001002 | AGUADA DE CAL - CONCRETO OU REBOCO SEM MASSA CORRIDA, EXTERIOR | M2 | 10.92
15001008 | TINTA HIDROFUGA A BASE DE CIMENTO - CONCRETO OU REBOCO SEM MASSA CORRIDA | M2 | 12.43
15001010 | TINTA PVA (LÁTEX) - CONCRETO OU REBOCO SEM MASSA CORRIDA | M2 | 17.06
15001011 | TINTA PVA (LÁTEX) - REBOCO COM MASSA CORRIDA | M2 | 39.19
15001015 | TINTA ACRÍLICA - CONCRETO OU REBOCO SEM MASSA CORRIDA | M2 | 17.56
15001016 | TINTA ACRÍLICA - REBOCO COM MASSA CORRIDA | M2 | 43.24
15001018 | TINTA ACRÍLICA COR DE CONCRETO COM MASSA TEXTURA ACRÍLICA | M2 | 77.96
15001019 | TINTA ACRÍLICA TEXTURADA | M2 | 28.68
15001023 | TINTA ESMALTE SINTÉTICO - CONCRETO OU REBOCO SEM MASSA CORRIDA | M2 | 20.36
15001024 | TINTA ESMALTE SINTÉTICO - CONCRETO OU REBOCO COM MASSA CORRIDA | M2 | 57.09
15001025 | APLICAÇÃO DE TINTA ANTI-PICHAÇÃO - BASE SOLVENTE - 2 DEMÃOS (REMOÇÃO DA PICHAÇÃO SOMENTE A SECO OU COM ÁGUA E SABÃO) | M2 | 76.76
15001036 | TINTA EPÓXI - REBOCO COM MASSA BASE EPÓXI | M2 | 194.53
15001070 | HIDRO-REPELENTE A BASE DE SILICONE - CONCRETO OU ALVENARIA APARENTE (2 DEMÃOS) | M2 | 131.87
15001076 | VERNIZ ACRÍLICO - CONCRETO APARENTE/ ALVENARIA | M2 | 31.97
15001077 | APLICAÇÃO DE VERNIZ ANTI-PICHAÇÃO - BASE SOLVENTE - 2 DEMÃOS (REMOÇÃO DA PICHAÇÃO SOMENTE A SECO OU COM ÁGUA E SABÃO) | M2 | 41.05
15002000 | PINTURA EM MADEIRA | . | .
15002010 | ESMALTE SINTÉTICO - ESQUADRIAS E PEÇAS DE MARCENARIA, SEM EMASSAMENTO | M2 | 32.72
15002011 | ESMALTE SINTÉTICO - ESQUADRIAS E PEÇAS DE MARCENARIA, COM EMASSAMENTO | M2 | 54.29
15002012 | ESMALTE SINTÉTICO - ESTRUTURAS DE MADEIRA, SEM EMASSAMENTO | M2 | 16.55
15002014 | ESMALTE SINTÉTICO - RODAPÉS, GUARNIÇÕES E MOLDURAS DE MADEIRA | M | 5.93
15002040 | LÍQUIDO IMUNIZANTE PARA MADEIRA A BASE DE PIRETROIDE DISSOLVIDO EM ISOPARAFINA - COM APLICAÇÃO | M2 | 25.45
15002060 | VERNIZ A BASE DE POLIURETANO TIPO "MARÍTIMO" - ESQUADRIAS E PEÇAS DE MARCENARIA | M2 | 27.36
15003000 | PINTURA EM METAL | . | .
15003004 | TINTA BETUMINOSA - INTERIOR DE CALHAS, RUFOS E RINCÕES METÁLICOS | M | 10.96
15003010 | ESMALTE SINTÉTICO - ESQUADRIAS E PEÇAS DE SERRALHERIA | M2 | 47.79
15003012 | ESMALTE SINTÉTICO - ESTRUTURAS METÁLICAS | M2 | 27.9
15003014 | ESMALTE SINTÉTICO - EXTERIOR DE CALHAS, RUFOS E CONDUTORES | M | 16.73
15050000 | DEMOLIÇÕES | . | .
15050001 | REMOÇÃO DE AGUADA DE CAL OU TINTA A BASE DE CIMENTO - ESCOVA DE AÇO | M2 | 2.91
15050003 | REMOÇÃO DE PINTURA EM ALVENARIA E CONCRETO - LIXA | M2 | 6.66
15050004 | REMOÇÃO DE PINTURA EM ALVENARIA E CONCRETO - REMOVEDOR | M2 | 13.09
15050005 | REMOÇÃO DE PINTURA EM CONCRETO - JATEAMENTO | M2 | 124.06
15050010 | REMOÇÃO DE PINTURA EM ESQUADRIAS E FORROS DE MADEIRA - LIXA | M2 | 9.09
15050011 | REMOÇÃO DE PINTURA EM ESQUADRIAS E FORROS DE MADEIRA - REMOVEDOR | M2 | 16.01
15050013 | REMOÇÃO DE PINTURA EM RODAPÉS E MOLDURAS DE MADEIRA - LIXA | M | 1.53
15050014 | REMOÇÃO DE PINTURA EM RODAPÉS E MOLDURAS DE MADEIRA - REMOVEDOR | M | 2.33
15050020 | REMOÇÃO DE PINTURA EM ESQUADRIAS E PEÇAS DE SERRALHERIA - LIXA | M2 | 8.85
15050021 | REMOÇÃO DE PINTURA EM ESQUADRIAS E PEÇAS DE SERRALHERIA - REMOVEDOR | M2 | 14.55
15050023 | REMOÇÃO DE PINTURA EM ESTRUTURAS METÁLICAS - JATEAMENTO | M2 | 124.06
15080000 | SERVIÇOS PARCIAIS | . | .
15080001 | PVA (LÁTEX) - REPINTURA DE ALVENARIA E CONCRETO, COM RETOQUES DE MASSA | M2 | 21.2
15080005 | TINTA ACRÍLICA - REPINTURA DE ALVENARIA E CONCRETO COM RETOQUE DE MASSA | M2 | 22.29
15080030 | ESMALTE SINTÉTICO - REPINTURA DE ESQUADRIAS DE MADEIRA | M2 | 20.51
15080031 | ESMALTE SINTÉTICO - REPINTURA DE ESTRUTURAS DE MADEIRA | M2 | 13.9
15080032 | ESMALTE SINTÉTICO - REPINTURA DE FORROS DE MADEIRA | M2 | 21.69
15080033 | ESMALTE SINTÉTICO - REPINTURA DE RODAPÉS E MOLDURAS DE MADEIRA | M | 3.69
15080034 | ESMALTE SINTÉTICO - REPINTURA DE ESQUADRIAS METÁLICAS | M2 | 24.14
17000000 | SERV.COMPLEMENTARES
17001000 | FECHAMENTOS | . | .
17001027 | ALAMBRADO EM TUBO GALVANIZADO E TELA GALVANIZADA H=2,00M | M | 529.76
17001028 | ALAMBRADO EM TUBO GALVANIZADO E TELA GALVANIZADA H=1,00M | M | 216.75
17001029 | ALAMBRADO PARA QUADRAS DE ESPORTE - GP.6/EDIF - TG/4,5M | M | 799.75
17001030 | GRADIL DE FERRO PERFILADO - GE-1/EDIF | M | 828.95
17001031 | GRADIL DE FERRO PERFILADO, TIPO PARQUE SEM MURETA - GP-5/DEPAVE | M | 1341.93
17001032 | GRADIL DE FERRO PERFILADO, TIPO PARQUE COM MURETA - GPM-1/DEPAVE | M | 1456.66
17001033 | GRADIL/PEITORIL DE FERRO PERFILADO H=1,00M | M | 328.56
17001034 | PORTÃO DE FERRO PERFILADO, TIPO PARQUE (GP.5/GPM1) 2,00M, 1 FOLHA | UN | 3778.16
17001035 | PORTÃO DE FERRO PERFILADO, TIPO PARQUE (GP.5/GPM.1) 1,50M, 1 FOLHA | UN | 3256.24
17001036 | PORTÃO DE FERRO PERFILADO TIPO PARQUE (GP.5/GPM1) 3,0M, 1 OU 2 FOLHAS | UN | 5116.17
17001037 | PORTÃO DE FERRO PERFILADO, TIPO PARQUE (GP-5/GPM-1) 4,00M, 2 FOLHAS | UN | 6144.61
17001038 | PORTÃO DE FERRO PERFILADO, TIPO PARQUE (GP-5/GPM-1) 6,00M, 2 FOLHAS | UN | 8360.41
17001040 | PORTÃO EM FERRO PERFILADO COM CHAPA, 1 FOLHA | M2 | 642.57
17001041 | PORTÃO EM FERRO PERFILADO COM TELA, 1 FOLHA | M2 | 496.5
17001042 | PORTÃO EM FERRO PERFILADO COM CHAPA, 2 FOLHAS | M2 | 638.11
17001043 | PORTÃO EM FERRO PERFILADO COM TELA, 2 FOLHAS | M2 | 490.19
17001044 | PORTÃO EM FERRO PERFILADO COM CHAPA, 1 FOLHA, H=1,00M | M2 | 666.31
17001045 | PORTÃO EM FERRO PERFILADO COM TELA, 1 FOLHA, H=1,00M | M2 | 521.95
17001064 | MURO DE FECHO EM BLOCOS E ESTRUTURA DE CONCRETO, FUNDAÇÃO COM BROCAS | M | 781.68
17001070 | MURO DE ARRIMO H=1,40M, COM DRENAGEM | M | 2367.84
17001071 | MURO DE ARRIMO H=2,50M, COM DRENAGEM | M | 4071.92
17001072 | MURO DE ARRIMO H=3,50M, COM DRENAGEM | M | 7648.52
17001073 | MURO DE ARRIMO H=4,50M, COM DRENAGEM | M | 9012.54
17001076 | MURETA DE BLOCOS DE CONCRETO | M | 428.09
17001080 | MURETA DE ARRIMO EM BLOCOS DE CONCRETO, H=1,00 M | M | 1078.35
17001081 | MURETA DE ARRIMO EM BLOCOS DE CONCRETO H=1,00M - CHAPISCADO | M | 1089.01
17001082 | MURO FECHO EM BLOCO E ESTRUT. CONCRETO FUND. EM BROCAS (H=2,5M) | M | 987.15
17001083 | MURETA EM BLOCOS DE CONCRETO H=0,50M (REVESTIDO) | M | 197.2
17001090 | GRADIL DE FERRO GALVANIZADO ELETROFUNDIDO - BARRA 25X2MM - MALHA 65X132MM - MONTANTE COM DISTÂNCIA DE 1650MM - SEM PINTURA | M2 | 296.48
17001091 | GRADIL DE FERRO GALVANIZADO ELETROFUNDIDO - BARRA 25X2MM - MALHA 65X132MM - MONTANTE COM DISTÂNCIA DE 1650MM - COM PINTURA | M2 | 337.96
17001092 | PORTÃO EM FERRO GALVANIZADO ELETROFUNDIDO, MALHA 65X132MM, DE ABRIR, 1 FOLHA, SEM PINTURA | M2 | 950.99
17001093 | PORTÃO EM FERRO GALVANIZADO ELETROFUNDIDO MALHA 65X132MM, DE ABRIR, 1 FOLHA, COM PINTURA ELETROLÍTICA | M2 | 1414.54
17001094 | PORTÃO EM FERRO GALVANIZADO ELETROFUNDIDO MALHA 65X132MM, DE ABRIR, 2 FOLHAS, SEM PINTURA | M2 | 901.96
17001095 | PORTÃO EM FERRO GALVANIZADO ELETROFUNDIDO MALHA 65X132MM, DE ABRIR, 2 FOLHAS, COM PINTURA ELETROLÍTICA | M2 | 1231.78
17001096 | PORTÃO EM FERRO GALVANIZADO ELETROFUNDIDO MALHA 65X132MM, DE CORRER, SEM PINTURA | M2 | 1040.66
17001097 | PORTÃO EM FERRO GALVANIZADO ELETROFUNDIDO MALHA 65X132MM, DE CORRER, COM PINTURA ELETROLÍTICA | M2 | 1665.5
17002000 | PAVIMENTAÇÃO | . | .
17002001 | CONCRETO SIMPLES DESEMPENADO E RIPADO, 200KG CIM/M3 | M3 | 858.35
17002002 | CONCRETO DESEMPENADO E RIPADO (PMSP-DL.1009/47), 335KG CIM/M3 - 7CM | M2 | 66.74
17002010 | PISO DE CONCRETO INTERTRAVADO, ESPESSURA 6CM | M2 | 105.32
17002011 | PISO DE CONCRETO INTERTRAVADO, ESPESSURA 8CM | M2 | 109.6
17002012 | PISO DE CONCRETO INTERTRAVADO, ESPESSURA 10CM | M2 | 141.01
17002013 | CONCRETO SIMPLES COM AGREGADO RECICLADO, DESEMPENADO E RIPADO -200KG CIM/M3 | M3 | 796.09
17002014 | CONCRETO COM AGREGADO RECICLADO DESEMPENADO E RIPADO, TIPO PMSP -DL1009/47,335KGCIM/M3-7CM | M2 | 62.68
17002015 | LAJOTA PRÉ-MOLDADA DE CONCRETO E=7CM - JUNTA DE GRAMA | M2 | 71.54
17002018 | LAJOTA DE CONCRETO MOLDADA "IN LOCO", TIPO PMSP E=7CM JUNTA DE PEDRISCO | M2 | 66.34
17002019 | LAJOTA DE CONCRETO MOLDADA "IN LOCO", TIPO PMSP E=7CM - JUNTA DE ARGAMASSA | M2 | 67.96
17002025 | MOSAICO PORTUGUÊS, UMA OU DUAS CORES, SOBRE BASE DE AREIA | M2 | 252.22
17002026 | MOSAICO PORTUGUÊS, UMA OU DUAS CORES, SOBRE BASE DE CONCRETO | M2 | 228.22
17002029 | PEDRISCO - FORNECIMENTO E ESPALHAMENTO COM COMPACTAÇÃO MECÂNICA | M3 | 260.38
17002030 | PEDRISCO COM COMPACTAÇÃO MANUAL - ESPESSURA 5CM | M2 | 14.57
17002031 | PÓ DE BRITA COM COMPACTAÇÃO MECÂNICA - ESPESSURA 10CM | M2 | 32.06
17002032 | PEDRA BRITADA N.2 COM COMPACTAÇÃO MANUAL - 5CM | M2 | 13.84
17002033 | PEDRISCO RECICLADO, FORNECIMENTO E ESPALHAMENTO COM COMPACTAÇÃO MECÂNICA | M3 | 126.15
17002034 | PEDRISCO RECICLADO COM COMPACTAÇÃO MANUAL - ESPESSURA 5CM | M2 | 6.24
17002035 | AGREGADO RECICLADO FINO COMPACTAÇÃO MECÂNICA - ESPESSURA 10CM | M2 | 12.62
17002036 | AGREGADO RECICLADO N.2 COM COMPACTAÇÃO MANUAL - 5CM | M2 | 6.62
17002038 | MOSAICO PORTUGUÊS UMA OU DUAS CORES, SOBRE BASE DE CONCRETO COM AGREGADO RECICLADO | M2 | 214.48
17002040 | PAVIMENTAÇÃO ASFÁLTICA PARA TRÁFEGO MÉDIO (POR PENETRAÇÃO) | M2 | 63.52
17002042 | PASSEIO DE CONCRETO, FCK=25MPA, INCLUINDO PREPARO DA CAIXA E LASTRO DE BRITA | M3 | 819.74
17002043 | PASSEIO DE CONCRETO ARMADO, FCK=25MPA, INCLUINDO PREPARO DA CAIXA E LASTRO DE BRITA | M3 | 1144.52
17002044 | PASSEIO DE CONCRETO, FCK=30MPA, INCLUINDO PREPARO DA CAIXA E LASTRO DE BRITA | M3 | 843.9
17002045 | PASSEIO DE CONCRETO ARMADO, FCK=30MPA, INCLUINDO PREPARO DA CAIXA E LASTRO DE BRITA | M3 | 1168.67
17002046 | PISO/ PASSEIO DE CONCRETO, INCLUINDO O PREPARO DA CAIXA, LASTRO DE BRITA E A MÃO DE OBRA REFERENTE AOS SERVIÇOS NO CONCRETO: LANÇAMENTO E ACABAMENTO (RIPADO E DESEMPENADO) EXCLUSIVE O FORNECIMENTO DO CONCRETO | M3 | 322.94
17002047 | PISO/ PASSEIO DE CONCRETO ARMADO, INCLUINDO O PREPARO DA CAIXA, LASTRO DE BRITA, TELA METÁLICA E A MÃO DE OBRA REFERENTE AOS SERVIÇOS NO CONCRETO: LANÇAMENTO E ACABAMENTO (RIPADO E DESEMPENADO), EXCLUSIVE O FORNECIMENTO DO CONCRETO | M3 | 647.72
17002050 | GUIA DE CONCRETO RETA OU CURVA, TIPO PMSP | M | 88.35
17002051 | GUIA DE CONCRETO COM AGREGADO RECICLADO, RETA OU CURVA TIPO PMSP | M | 87.73
17002052 | SARJETA DE CONCRETO, INCLUSIVE PREPARO DE CAIXA | M3 | 749.67
17002054 | REBAIXAMENTO DE GUIA | M | 35.9
17002055 | REBAIXAMENTO DE GUIA COM CONCRETO RECICLADO | M | 34.99
17002060 | PISO DE CONCRETO INTERTRAVADO DRENANTE, ESPESSURA 6CM | M2 | 110.08
17002061 | PISO DE CONCRETO INTERTRAVADO DRENANTE, ESPESSURA 8CM | M2 | 139.47
17002065 | PAVIMENTOS PERMEÁVEIS - PERFIL PARA CALÇADAS E PASSEIOS COM PISO DE CONCRETO PRÉ-MOLDADO INTERTRAVADO DRENANTE COM INFILTRAÇÃO TOTAL | M2 | 168.25
17002066 | PAVIMENTOS PERMEÁVEIS - PERFIL PARA ESTACIONAMENTO DE VEÍCULOS LEVES COM PISOS DE CONCRETO PRÉ-MOLDADO INTERTRAVADO DRENANTE COM INFILTRAÇÃO TOTAL | M2 | 172.3
17003000 | DIVERSOS | . | .
17003019 | PLATAFORMA COM 3 MASTROS DE BANDEIRA H.LIVRE=7,00M (EXCLUSIVE ENGASTAMENTO) | UN | 6396.75
17003020 | PLATAFORMA COM 3 MASTROS DE BANDEIRA H LIVRE=9,00M (EXCLUSIVE ENGASTAMENTO) | UN | 9095.05
17003051 | QUADRA POLIESPORTIVA - PISO ARMADO | M2 | 130.5
17003054 | QUADRA POLIESPORTIVA PISO ARMADO COM AGREGADO RECICLADO | M2 | 119.13
17003055 | DEMARCAÇÃO DE QUADRA COM TINTA A BASE DE BORRACHA CLORADA - VOLEIBOL | UN | 264.44
17003056 | DEMARCAÇÃO DE QUADRA COM TINTA A BASE DE BORRACHA. CLORADA - FUTEBOL DE SALÃO | UN | 489.71
17003057 | DEMARCAÇÃO DE QUADRA COM TINTA A BASE DE BORRACHA CLORADA - BASQUETE | UN | 652.95
17003058 | DEMARCAÇÃO DE QUADRA COM TINTA A BASE DE BORRACHA CLORADA - HANDBOL | UN | 362.95
17003059 | DEMARCAÇÃO DE VAGA DE ESTACIONAMENTO PARA PORTADORES DE DEFICIÊNCIA FÍSICA | UN | 277.27
17003060 | POSTES PARA VOLEIBOL, INCLUSIVE PINTURA E REDE | UN | 3897.51
17003061 | TRAVE PARA FUTEBOL DE SALÃO, INCLUSIVE PINTURA E REDE | UN | 3300.56
17003063 | TABELA PARA BASQUETE, ENGLOBANDO DESDE FUNDAÇÃO ATÉ A CESTA DE NYLON | UN | 6417.17
17003065 | TELA DE NYLON PARA COBERTURA DE QUADRA | M2 | 15.47
17003070 | DEMARCAÇÃO E PINTURA DE SUPERFÍCIES - BORRACHA CLORADA | M2 | 32.28
17003071 | DEMARCAÇÃO E PINTURA DE SUPERFÍCIES - EPÓXI | M2 | 44.23
17003072 | DEMARCAÇÃO E PINTURA DE FAIXAS ATÉ 10CM - BORRACHA CLORADA | M | 7.53
17003073 | DEMARCAÇÃO E PINTURA DE FAIXAS ATÉ 10CM - EPÓXI | M | 9.64
17003083 | ABRIGO PARA LIXO EM ALVENARIA - REVESTIMENTO EXTERNO COM ARGAMASSA E INTERNO COM AZULEJOS | UN | 3590.43
17003085 | LIXEIRA JUNTO AO ALINHAMENTO COM REVESTIMENTO INTERNO EM AZULEJOS | UN | 3646.34
17003089 | BANCADA DE CONCRETO POLIDO COM BORDAS ARREDONDADAS - ESPESSURA 30MM | M2 | 184.89
17003090 | BANCADA DE CONCRETO POLIDO COM BORDAS ARREDONDADAS - ESPESSURA 40MM | M2 | 189.08
17003091 | BANCADA DE CONCRETO POLIDO COM BORDAS ARREDONDADAS - ESPESSURA 50MM | M2 | 193.26
17004000 | LIMPEZA | . | .
17004001 | LIMPEZA GERAL DA OBRA | M2 | 12.91
17004009 | LIMPEZA DE PISOS E REVESTIMENTO DE ARGAMASSA, CERÂMICA OU PEDRAS NATURAIS | M2 | 10.76
17004010 | LIMPEZA DE VIDROS EM GERAL, INCLUSIVE CAIXILHO | M2 | 16.14
17004012 | LIMPEZA E LAVAGEM DE PAREDE POR HIDROJATEAMENTO, SEM REJUNTAMENTO | M2 | 7.12
17004013 | LIMPEZA E LAVAGEM DE PAREDE COM REVESTIMENTO EM PASTILHA OU MATERIAL CERÂMICO POR HIDROJATEAMENTO COM REJUNTAMENTO | M2 | 10.79
17004014 | LIMPEZA E LAVAGEM DE PISO POR HIDROJATEAMENTO | M2 | 7.12
17004020 | LIMPEZA DE CAIXA D'ÁGUA - ATÉ 1000 LITROS | UN | 64.56
17004021 | LIMPEZA DE CAIXA D'ÁGUA - DE 1001 À 10000 LITROS | UN | 172.15
17004022 | LIMPEZA DE CAIXA D'ÁGUA - ACIMA DE 10000 LITROS | UN | 387.34
17004025 | LIMPEZA DE CANALETAS DE ÁGUAS PLUVIAIS | M | 3.23
17004030 | LIMPEZA DE CAIXA DE INSPEÇÃO | UN | 6.46
17004031 | LIMPEZA DE FOSSA SÉPTICA | M3 | 183.24
17004032 | LIMPEZA DE SUMIDOURO, POR VIAGEM DE 7M3 | VG | 1409.87
17004050 | ENCERAMENTO E LUSTRAÇÃO DE REVESTIMENTOS E PISOS EM GERAL | M2 | 9.3
17005000 | COMPLEMENTOS DO EDIFÍCIO | . | .
17005001 | PRATELEIRA DE GRANILITE, ESPESSURA 30MM, EXCLUSIVE APOIO | M2 | 422.84
17005002 | PRATELEIRA DE GRANILITE, ESPESSURA 40MM, EXCLUSIVE APOIO | M2 | 463.28
17005003 | PRATELEIRA DE GRANILITE, ESPESSURA 50MM, EXCLUSIVE APOIO | M2 | 350.82
17005005 | PRATELEIRA DE CONCRETO, ESPESSURA 50MM, COM BORDAS ARREDONDADAS E ENVERNIZADAS, EXCLUSIVE APOIO | M2 | 207.16
17005007 | PRATELEIRA EM ARDÓSIA CINZA, POLIDA 2 LADOS, ESPESSURA 30MM, EXCLUSIVE APOIO | M2 | 672.98
17005011 | MÃO FRANCESA DE FERRO PERFILADO | UN | 50.97
17005012 | MÃO FRANCESA DE FERRO PERFILADO | UN | 48.55
17005016 | ESTRADO DE MADEIRA APARELHADA PARA DESPENSA | M | 382.02
17005017 | ESTRADO DE MADEIRA APARELHADA PARA DESPENSA | M | 272.69
17005020 | BARRA DE APOIO PARA DEFICIENTES L=45 CM (BARRAS COM DIÂMETRO ENTRE 3,0 E 4,5CM) | UN | 165.86
17005021 | BARRA DE APOIO PARA DEFICIENTES L=80 CM (BARRAS COM DIÂMETRO ENTRE 3,0 E 4,5CM) | UN | 199.02
17005022 | BARRA DE APOIO PARA DEFICIENTES L=90 CM (BARRAS COM DIÂMETRO ENTRE 3,0 E 4,5CM) | UN | 207.17
17005023 | BARRA DE APOIO PARA CHUVEIRO PARA PORTADORES DE DEFICIÊNCIA FÍSICA (BARRAS COM DIÂMETRO ENTRE 3,0 E 4,5CM) | UN | 313.51
17005024 | CORRIMÃO EM TUBO GALVANIZADO | M | 82.83
17005025 | CORRIMÃO EM TUBO GALVANIZADO COM GUARDA CORPO | M | 452.78
17005026 | ANEL DE TEXTURA PARA CORRIMÃO | UN | 26.53
17005027 | BARRA DE APOIO PARA LAVATÓRIO EM "L" - PPDF | UN | 404.46
17005033 | LOUSA EM LAMINADO MELAMÍNICO BRANCO SOBRE COMPENSADO | M2 | 368.68
17005035 | QUADRO DE AVISOS DE MADEIRA | M2 | 269.16
17005040 | FAIXA BATE-CARTEIRA PARA SALA DE AULA | M | 182.73
17005041 | FIXADOR DE CARTAZES PARA SALA DE AULA | M | 47.99
17005051 | ESCADA MARINHEIRO DE FERRO GALVANIZADO | M | 190.57
17005052 | ESCADA MARINHEIRO DE FERRO GALVANIZADO COM GUARDA CORPO | M | 404.87
17005053 | COMPLEMENTOS PARA ESCADA MARINHEIRO DE FERRO PERFILADO | M | 166.96
17005061 | BATE PNEU EM TUBO DE AÇO GALVANIZADO D=3" C=2,50M | UN | 805.34
17005075 | ARMÁRIO DE AÇO COM 4 PORTAS E FECHADURA L 640XP420XH1980 | UN | 1363.56
17005080 | MESA DE PREPARO PARA COZINHAS - EM MÁRMORE | UN | 3141.29
17005090 | PORTA CORTA-FOGO P90 (0,90X2,10M) COM FERRAGENS | UN | 1640.98
17005091 | PORTA CORTA-FOGO P90 - 1,05 X 2,10M, COM DOBRADIÇAS E MOLAS SEM FERRAGEM | UN | 1540.06
17005092 | PEDESTAL SINALIZADOR PARA ESTACIONAMENTO P/ DEFICIENTE | UN | 843.36
17005093 | PLACA DE IDENTIFICAÇÃO COM NÚMERO PAVIMENTO EM BRAILE | UN | 56.81
17005094 | PLACA DE IDENTIFICAÇÃO DE WC EM BRAILE FEM./ MASC. | UN | 174.99
17005095 | PLACA DE IDENTIFICAÇÃO EM BRAILE "INÍCIO E FINAL" P/ CORRIMÃO | UN | 16.47
17005096 | PLACA DE IDENTIFICAÇÃO EM BRAILE DE PAVIMENTO P/ CORRIMÃO | UN | 16.07
17005097 | PLACA PARA PORTA WC C/ DESENHO UNIVERSAL ACESSIBILIDADE | UN | 34.58
17005098 | SINALIZAÇÃO VISUAL DE DEGRAUS PARA DEFICIENTE VISUAL | UN | 6.42
17010000 | EQUIPAMENTOS DIVERSOS | . | .
17010001 | ELEVADOR ELÉTRICO SEM CASA DE MÁQUINAS - 2 PARADAS | UN | 180222.19
17010002 | ELEVADOR ELÉTRICO SEM CASA DE MÁQUINAS - 3 PARADAS | UN | 189961.94
17010003 | ELEVADOR EL[ETRICO SEM CASA DE MÁQUINAS - 4 PARADAS | UN | 202206.69
17010004 | ELEVADOR ELÉTRICO SEM CASA DE MÁQUINAS - 5 PARADAS | UN | 218028.31
17010011 | COIFA EM CHAPA DE AÇO GALVANIZADO PARA FOGÃO DE 3 OU 4 BOCAS | UN | 2680.02
17010012 | COIFA EM CHAPA DE AÇO GALVANIZADO PARA FOGÃO DE 6 BOCAS | UN | 3500.57
17010017 | CHAPÉU CHINÊS PARA DUTO GALVANIZADO 35CM BIT.22 PARA EXAUSTÃO DE AR | UN | 208.43
17010018 | DUTO EM CHAPA DE AÇO GALVANIZADO N.22 - DIÂMETRO 35CM | M | 289.68
17010019 | CURVA PARA DUTO EM CHAPA GALVANIZADA 35CM BIT.22 PARA EXAUSTÃO AR RECRAVADA A CADA 10GRAUS | UN | 333.26
17010025 | EXAUSTOR 1/2 HP PARA COIFAS | UN | 1846.09
17010031 | FOGÃO INDUSTRIAL 4 BOCAS COM FORNO E 2 QUEIMADORES DUPLOS | UN | 2189.87
17010032 | FOGÃO INDUSTRIAL 6 BOCAS COM FORNO E 2 QUEIMADORES DUPLOS | UN | 2668.55
17010070 | AUTOCLAVE - CAPACIDADE 54 LITROS | UN | 21699.33
17010071 | VENTILADOR DE PAREDE, DIÂM. MÍN.=65CM | UN | 756.67
17010073 | PORTA DE VIDRO TEMPERADO 10MM OPACO COM FERRAGENS 82X210CM | UN | 1822.25
17010074 | POSTO DE CONSUMO DE O2 OU AR VÁCUO OU N2O | UN | 95.11
17010075 | ESTAÇÃO DE CHAMADA DE ENFERMEIRA | UN | 301.26
17010076 | PAINEL DE ALARME PARA O2 OU AR OU VÁCUO OU N2O, INSTALADO | UN | 539.85
17010080 | FORNECIMENTO DE AR CONDICIONADO A FRIO, TIPO SPLIT CASSETE-INVERTER COM CAPACIDADE DE 18.000 BTUS/h | UN | 8080.58
17010081 | FORNECIMENTO DE AR CONDICIONADO A FRIO, TIPO SPLIT CASSETE-INVERTER COM CAPACIDADE DE 36.000 BTUS/H | UN | 12054.19
17010082 | FORNECIMENTO DE AR CONDICIONADO A FRIO, TIPO SPLIT CASSETE-INVERTER COM CAPACIDADE DE 48.000 BTUS/H | UN | 13038.44
17010084 | FORNECIMENTO DE AR CONDICIONADO A FRIO, TIPO SPLIT PAREDE INVERTER COM CAPACIDADE DE 12.000 BTUS/h | UN | 2618.91
17010085 | FORNECIMENTO DE AR CONDICIONADO A FRIO, TIPO SPLIT PAREDE-INVERTER COM CAPACIDADE DE 18.000 BTUS/H | UN | 3595.5
17010086 | FORNECIMENTO DE AR CONDICIONADO A FRIO, TIPO SPLIT PAREDE-INVERTER COM CAPACIDADE DE 24.000 BTUS/H | UN | 5258.75
17010089 | FORNECIMENTO DE AR CONDICIONADO A FRIO, TIPO SPLIT PISO TETO COM CAPACIDADE DE 24.000 BTUS/H | UN | 5525.33
17010090 | FORNECIMENTO DE AR CONDICIONADO A FRIO, TIPO SPLIT PISO TETO COM CAPACIDADE DE 36.000 BTUS/H | UN | 9195.23
17010112 | FORNECIMENTO DE CORTINA DE AR COM DUAS VELOCIDADES, PARA VÃO DE 1,00 M | UN | 522.84
17010113 | FORNECIMENTO DE CORTINA DE AR COM DUAS VELOCIDADES, PARA VÃO DE 1,20 M | UN | 1036.12
17010114 | FORNECIMENTO DE CORTINA DE AR COM DUAS VELOCIDADES, PARA VÃO DE 1,50 M | UN | 1243.8
17030000 | PLACAS DE OBRA | . | .
17030001 | PLACA INAUGURAL - 600X500X3MM - CHAPA DE AÇO INOX EM BAIXO RELEVO | UN | 3640.35
17030002 | PLACA DE OBRA EM CHAPA DE AÇO GALVANIZADO | M2 | 386.84
17040000 | SISTEMA DE AQUECIMENTO SOLAR | . | .
17040001 | SISTEMA DE AQUECIMENTO SOLAR ATÉ 1000L - COLETOR SOLAR PLANO FECHADO (SELO "A" DO INMETRO) | M2 | 2772.98
17040002 | SISTEMA DE AQUECIMENTO SOLAR ACIMA DE 1000L - FORNECIMENTO DE COLETOR SOLAR PLANO FECHADO (SELO "A" INMETRO) - SEM INSTALAÇÃO | M2 | 945.75
17040003 | SISTEMA DE AQUECIMENTO SOLAR, FORNECIMENTO DE RESERVATÓRIO TÉRMICO ATÉ 1000L, BAIXA PRESSÃO (APROVAÇÃO INMETRO) - SEM INSTALAÇÃO | L | 10.57
17040005 | SISTEMA DE AQUECIMENTO SOLAR, FORNECIMENTO DE RESERVATÓRIO TÉRMICO ATÉ 1000L, ALTA PRESSÃO (APROVAÇÃO INMETRO) - SEM INSTALAÇÃO | L | 13.75
17040006 | SISTEMA DE AQUECIMENTO SOLAR, INSTALAÇÃO DE RESERVATÓRIO TÉRMICO ATÉ 1000L | UN | 3915.5
17040007 | SISTEMA DE AQUECIMENTO SOLAR, FORNECIMENTO DE RESERVATÓRIO TÉRMICO ACIMA DE 1000L, BAIXA PRESSÃO (APROVAÇÃO INMETRO) - SEM INSTALAÇÃO | L | 16.45
17040008 | SISTEMA DE AQUECIMENTO SOLAR, FORNECIMENTO DE RESERVATÓRIO TÉRMICO ACIMA DE 1000L, ALTA PRESSÃO (APROVAÇÃO INMETRO) - SEM INSTALAÇÃO | L | 15.81
17040010 | SISTEMA DE AQUECIMENTO SOLAR (CIRCULAÇÃO FORÇADA), BOMBA HIDRÁULICA DE CIRCULAÇÃO DE ÁGUA NOS COLETORES SOLARES | UN | 2251.65
17040011 | SISTEMA DE AQUECIMENTO SOLAR (CIRCULAÇÃO FORÇADA), CONJUNTO DIGITAL PARA ACIONAMENTOS PROGRAMADOS DE EQUIPAMENTOS | UN | 1935.63
17040013 | SISTEMA DE AQUECIMENTO SOLAR PARA PISCINA, FORNECIMENTO DE COLETOR SOLAR ABERTO (SELO "A" INMETRO) - SEM INSTALAÇÃO | M2 | 344.09
17045001 | ANDAIMES METÁLICOS - FORNECIMENTO | M3xMÊS | 10.72
17045002 | ANDAIMES METÁLICOS - MONTAGEM E DESMONTAGEM | M3 | 4.91
17050000 | DEMOLIÇÕES | . | .
17050001 | DEMOLIÇÃO DE MURO DE ALVENARIA - H=1,80 À 2,00M | M | 53.8
17050015 | DEMOLIÇÃO DE ALAMBRADO DE TELA GALVANIZADA | M2 | 2.4
17050020 | DEMOLIÇÃO MANUAL DE CONCRETO SIMPLES | M3 | 236.71
17050021 | DEMOLIÇÃO MANUAL DE CONCRETO ARMADO | M3 | 430.38
17050022 | DEMOLIÇÃO MECANIZADA DE CONCRETO SIMPLES | M3 | 193.1
17050023 | DEMOLIÇÃO MECANIZADA DE CONCRETO ARMADO | M3 | 386.2
17050025 | DEMOLIÇÃO DE LADRILHOS HIDRÁULICOS, INCLUSIVE ARGAMASSA DE REGULARIZAÇÃO | M2 | 13.77
17050030 | DEMOLIÇÃO DE LAJOTAS DE CONCRETO | M2 | 10.76
17050040 | DEMOLIÇÃO DE PAVIMENTAÇÃO ASFÁLTICA, CAPA E BASE - MANUAL | M2 | 32.28
17050045 | DEMOLIÇÃO DE GUIAS DE CONCRETO | M | 8.61
17050048 | DEMOLIÇÃO DE SARJETAS DE CONCRETO | M | 12.91
17060000 | RETIRADAS | . | .
17060005 | RETIRADA DE CERCA DE ARAME FARPADO, MOURÃO DE EUCALIPTO OU CONCRETO | M | 10.76
17060030 | RETIRADA DE LAJOTAS PRÉ-MOLDADAS DE CONCRETO | M2 | 15.06
17060032 | RETIRADA DE FORRAS DE PEDRAS NATURAIS | M2 | 27.97
17060035 | RETIRADA DE PARALELEPÍPEDOS | M2 | 6.67
17060038 | RETIRADA DE MOSAICO PORTUGUÊS | M2 | 12.91
17060045 | RETIRADA DE GUIAS DE CONCRETO | M | 6.24
17060046 | RETIRADA DE PISO INTERTRAVADO | M2 | 15.06
17060050 | RETIRADA DE BRINQUEDOS | UN | 52.51
17060087 | RETIRADA DE PORTA-GIZ, INCLUSIVE SUPORTES | M | 10.68
17060090 | RETIRADA DE COIFA E CHAPA PARA FOGÃO DE 3 OU 4 BOCAS | UN | 48.49
17060091 | RETIRADA DE COIFA EM CHAPA PARA FOGÃO DE 6 BOCAS | UN | 60.62
17060092 | RETIRADA DE EXAUSTOR | UN | 8.86
17060093 | RETIRADA DE DUTO DE EXAUSTÃO | M | 18.18
17060094 | RETIRADA DE PORTÃO DE FERRO PERFILADO TIPO PQ (GP5/GPM1) | M2 | 30.31
17060095 | RETIRADA DE ALAMBRADO EM TELA INCLUSIVE ESTRUTURA DE SUSTENTAÇÃO (FP.04) | M | 55.44
17060096 | RETIRADA DE CERCA DE TELA GALVANIZADA E RESPECTIVOS MOURÕES (FC 04/05) | M | 48.98
17060097 | RETIRADA DE PORTÃO METÁLICO | M2 | 71.88
17060101 | RETIRADA DE PISO INTERTRAVADO | M2 | 1.72
17060102 | RETIRADA DE GRADIL, PORTÕES E GUARDA-CORPO | M2 | 39.89
17060103 | RETIRADA DE MINI GUIAS DE CONCRETO | M | 8.39
17060104 | RETIRADA DE TAPUME METÁLICO | M2 | 7.1
17070000 | RECOLOCAÇÕES | . | .
17070001 | RECOLOCAÇÃO DE TELA E TIRANTE EM ALAMBRADO | M2 | 37.24
17070035 | RECOLOCAÇÃO DE PARALELEPÍPEDOS | M2 | 40.24
17070036 | RECOLOCAÇÃO DE PARALELEPÍPEDO COM AREIA RECICLADA | M2 | 30.83
17070038 | RECOLOCAÇÃO DE MOSAICO PORTUGUÊS SOBRE BASE DE CONCRETO | M2 | 78.75
17070039 | RECOLOCAÇÃO DE MOSAICO PORTUGUÊS SOBRE BASE DE AREIA | M2 | 56.52
17070040 | RECOLOCAÇÃO DE MOSAICO PORTUGUÊS SOBRE BASE DE CONCRETO COM AGREGADO RECICLADO | M2 | 71.17
17070041 | RECOLOCAÇÃO DE MOSAICO PORTUGUÊS SOBRE BASE DE AREIA RECICLADA | M2 | 48.99
17070045 | RECOLOCAÇÃO DE GUIAS DE CONCRETO | M | 61.12
17070046 | RECOLOCAÇÃO DE PISO INTERTRAVADO COM AREIA RECICLADA | M2 | 30.83
17070087 | RECOLOCAÇÃO DE PORTA-GIZ, INCLUSIVE SUPORTES | M | 26.1
17070090 | RECOLOCAÇÃO DE COIFA EM CHAPA PARA FOGÃO DE 3 OU 4 BOCAS | UN | 94.24
17070091 | RECOLOCAÇÃO DE COIFA EM CHAPA PARA FOGÃO DE 6 BOCAS | UN | 124.55
17070092 | RECOLOCAÇÃO DE EXAUSTOR | UN | 38.13
17070093 | RECOLOCAÇÃO DE DUTO DE EXAUSTÃO | M | 25.91
17070094 | RECOLOCAÇÃO DE PORTÃO DE FERRO PERFILADO TIPO PARQUE (GP5/GPM-1) | M2 | 89.5
17070096 | RECOLOCAÇÃO DE CERCA DE TELA GALVANIZADA E RESPECTIVOS MOURÕES (FC 04/05) | M | 74.73
17070102 | RECOLOCAÇÃO DE MINI GUIAS DE CONCRETO | M | 35.66
17080000 | SERVIÇOS PARCIAIS | . | .
17080015 | TELA GALVANIZADA PARA ALAMBRADO - MALHA 2" FIO 10 | M2 | 98.69
17080019 | FERRO TRABALHADO PARA GRADIS | KG | 13.41
17080070 | TABELA DE BASQUETE, INCLUSIVE ARO E CESTA - MADEIRA PINTADA | UN | 1124.96
17080072 | REPINTURA DE FAIXAS ATÉ 10CM - BORRACHA CLORADA | M | 7.03
17080073 | REPINTURA DE FAIXAS ATÉ 10CM - EPÓXI | M | 9.13
17090003 | LOCAÇÃO DE CONTAINER 2,30 X 6,00 M, ALT. 2,50 M, PARA ESCRITÓRIO, COM 1 SANITÁRIO, COMPLETO, SEM DIVISÓRIAS INTERNAS | UNXMÊS | 1352.2
17091001 | BALANCIM ELÉTRICO TIPO PLATAFORMA PARA TRANSPORTE VERTICAL, COM ALTURA ATÉ 60 METROS | MXDIÁRIA | 16.69
17091002 | BALANCIM MANIVELA TIPO ANDAIME SUSPENSO, COM CAPACIDADE DE CARGA ATÉ 445 KG | MXDIÁRIA | 9.27
18000000 | PAISAGISMO
18001000 | SERVIÇOS GERAIS | . | .
18001001 | TUTOR E AMARILHO PARA ÁRVORES | UN | 22.35
18001003 | PROTETOR TIPO PARQUE PARA ÁRVORES | UN | 118.9
18002000 | ÁRVORES E PALMEIRAS - FORNECIMENTO E PLANTIO | . | .
18002003 | ALECRIM DE CAMPINAS (HOLOCALIX GLAZZIOVII) | UN | 317.42
18002004 | GOIABA DA SERRA (ACCA SELLOWIANA) | UN | 313.72
18002005 | GUARITÁ (ASTRONIUM GRAVEOLENS) | UN | 287.82
18002006 | PAU MARFIM (BALFOURODENDRON RIEDELLIANUM) | UN | 243.68
18002007 | GUANANDI (CALOPHYLLUM BRASILIENSES) | UN | 229.84
18002008 | CAMBUCI (CAMPOMANESIA PHAEA) | UN | 257.07
18002009 | GABIROBA (CAMPOMANESIA XANTHOCARPA) | UN | 245.44
18002010 | CASSIA (CASSIA MULTIJUGA) | UN | 303.52
18002011 | CÁSSIA FERRUGEM (CASSIA FERRUGINEA) | UN | 182.53
18002012 | FALSO BARBATIMÃO (CASSIA LEPTOPHYLLA) | UN | 289.71
18002013 | PAU VIOLA (CITHAREXYLUM MYRIANTHUM) | UN | 235.61
18002014 | IPÊ VERDE (CYBYSTAX ANTISYPHILITICA) | UN | 254.65
18002015 | SAGUARAGI (COLUBRINA GLANDULOSA) | UN | 161.7
18002016 | MULUNGU ( ERYTHRINA FALCATA) | UN | 266.34
18002017 | UVAIA (EUGENIA PYRIFORMIS) | UN | 396.11
18002018 | PITANGUEIRA ( EUGENIA UNIFLORA) | UN | 277.82
18002019 | IPÊ BRANCO (HANDROANTHUS ROSEO ALBA) | UN | 270.61
18002020 | IPÊ AMARELO DO BREJO (HANDROANTHUS UMBELLATUS) | UN | 309.34
18002021 | IPÊ TABACO (HANDROANTHUS VELLOSOI) | UN | 264.45
18002022 | INGÁ FEIJÃO (INGA MARGINATA) | UN | 305.31
18002023 | JACARANDÁ DE MINAS (JACARANDA CUSPIDIFOLIA) | UN | 243.96
18002024 | CAROBÃO (JACARANDA MICRANTHA) | UN | 258.42
18002025 | IPÊ AMARELO (TABEBUIA CHRYSOTRICHA) | UN | 194.7
18002026 | IPÊ ROSA (TABEBUIA AVELLANEDAE) | UN | 330.02
18002027 | IPÊ ROXO (TABEBUIA IMPETIGINOSA) | UN | 327.73
18002028 | CAROBINHA (JACARANDA PUBERULA) | UN | 211.82
18002029 | EMBIRA DE SAPO - LONCHOCARPUS MUELBERGIANUS | UN | 255.53
18002030 | AÇOITA CAVALO (LUEHEA DIVARICATA) | UN | 243.46
18002031 | JACARANDÁ DO CAMPO (MICHAERIUM ACUTIFOLIUM) | UN | 175.48
18002032 | JACARANDÁ BRANCO (MICHAERIUM PARAGUAIENSIS) | UN | 215.15
18002033 | CAMBOATÁ BRANCO (MATAYBA ELAEAGNOIDES) | UN | 242.37
18002034 | AROEIRA PRETA (MYRACRODURON URUNDEUVA) | UN | 226.66
18002035 | PAINEIRA (CHORISIA SPECIOSA) | UN | 332.48
18002036 | CAMBUÍ (MYRCIA SELLOI) | UN | 246.91
18002037 | PAU-BRASIL (CAESALPINIA ECHINATA) | UN | 308.89
18002038 | CABREÚVA PARDA (MYROCARPUS FRONDOSUS) | UN | 286.31
18002039 | CABREÚVA ( MIROXYLON PERUIFERUM) | UN | 334.36
18002040 | PAU-FERRO (CAESALPINIA FERREA) | UN | 298.17
18002041 | BORDÃO DE VELHO (SAMANEA TUBULOSA) | UN | 302.93
18002042 | PITOMBA (TALISIA ESCULENTA) | UN | 273.84
18002050 | SIBIPIRUNA (CAESALPINIA PELTOPHOROIDES) | UN | 353.96
18002052 | SUINÃ (ERYTRINA SPECIOSA) | UN | 172.07
18002055 | TIPUANA (TIPUANA TIPU) | UN | 382.97
18002061 | ARECA BAMBU (CHRYSALIDO CARPUS LUTESCENS) | UN | 87.24
18002063 | BURITI (MAURITIA VINIFERA) | UN | 278.91
18002065 | COLINIA (CHAMAEDOREA ELEGANS) | UN | 285.01
18002067 | COQUEIRO (COCOS NUCIFERA) | UN | 205.64
18002070 | GUARIROBA (SYAGRUS OLERACEA) | UN | 180.46
18002073 | JERIVÁ (ARECASTRUM ROMANZOFFIANUM) | UN | 131.98
18002075 | LATÂNIA (LATANIA SPP) | UN | 154.87
18002077 | SEAFORTIA (ARCHONTO PHOENIX CUNNINGHAMIANA) | UN | 153.94
18002080 | PALMEIRA IMPERIAL (ROY STONEAOLERACEA) | UN | 138.21
18002090 | PATA DE VACA (BAUHINIA VARIEGATA) | UN | 311.83
18002091 | QUARESMEIRA (TIBOUCHINA GRANULOSA) | UN | 333.09
18002092 | MANACA DA SERRA (TIBOUCHINA MUTABILIS) | UN | 305.92
18003000 | ARBUSTOS, FORRAÇÕES E TREPADEIRAS - FORNECIMENTO E PLANTIO | . | .
18003001 | GRAMA BATATAES EM PLACAS (PASPALUM NOTATUM) | M2 | 21.95
18003003 | GRAMA SÃO CARLOS EM PLACAS (ANOXONOPUS OBTUSIFOLIUS) | M2 | 29.91
18003005 | GRAMA ESMERALDA | M2 | 22.04
18003007 | GRAMA PRETA (OPHIOPOGUM JAPONICUS) - 36 MUDAS POR M2 | M2 | 60.79
18003013 | CINERARIA (SENECIO CINERARIA) | DÚZIA | 76.37
18003015 | CLOROFITO (CLOROPHYTUM CROMOSSUM) | DÚZIA | 47.32
18003017 | FILODENDRO (PHILODENDRON BIPINNATIFIDUM) | DÚZIA | 80.81
18003019 | HERA (HEDERA HELIX) | DÚZIA | 49.49
18003021 | LÍRIO (HEMEROCALLIS FLAVA) | DÚZIA | 83.34
18003023 | MARIA SEM VERGONHA (IMPATIENS SPP) | DÚZIA | 53.45
18003025 | MONSTERA (MONSTERA DELICIOSA) | UN | 98.82
18003027 | PILEA (PILEA CADIEREI) | DÚZIA | 48.6
18003029 | VEDELIA (WEDELIA PALUDARIS) | DÚZIA | 51.82
18003041 | IPOMÉIA (IPOMEIA LEARII) | UN | 76.87
18003043 | JASMIM ESTRELA (TRACHELOSPERMOM JASMINDA) | UN | 70.97
18003045 | LÁGRIMA DE CRISTO (CLERODENDRON THOMSONAE) | UN | 68.49
18003047 | MARACUJÁ (PASSIFLORA COERULEA) | UN | 58.35
18003049 | PRIMAVERA (BOUGAINVILLEA GLABRA) | UN | 83.45
18003051 | TUMBERGIA (THUNBERGIA GRANDIFLORA) | UN | 62.38
18003053 | UNHA DE GATO (FICUS PUMILA) | UN | 8.15
18003061 | ABUTILOM (ABUTILON STRIATUM) | UN | 51.02
18003063 | ACALIFA (ACALYPHA WILKESIANA) | UN | 62.39
18003065 | ALAMANDA (ALLAMANDA NERIIFOLIA) | UN | 60.15
18003067 | AZALÉA (RHODODENDRON INDICUM) | UN | 67.67
18003069 | BAMBUZINHO (BAMBUZA GRACILIS) | UN | 75.93
18003071 | BELA EMÍLIA (PLUMBAGO CAPENSIS) | UN | 44.66
18003073 | CAMARÃO (BELOPERONE GUTATA) | UN | 49.67
18003075 | COSMOS (COSMOS BIPINNATUS) | UN | 38.93
18003077 | DRACENA (DRACAENA FRAGRANS) | UN | 64.28
18003079 | ESPONJINHA (CALLIANDRA TWEEDII) | UN | 62.22
18003083 | HIBISCO (HIBISCUS ROSA SINENSIS) | UN | 55.65
18003085 | MALVAVISCO (MALVAVISCUS MOLLIS) | UN | 50.18
18003087 | PIRACANTA (PYRACANTHA COCCINEA) | UN | 79.73
18006003 | MULTI EXERCITADOR CONJUGADO COM 6 FUNÇÕES | UN | 6554.05
18010000 | TRATAMENTO PAISAGÍSTICO DE PISOS | . | .
18010050 | ORLA PARA ÁRVORE EM PARALELEPÍPEDO - 1,20 X 1,20 M | UN | 366.6
18010056 | ORLA DE SEPARAÇÃO EM CONCRETO | M | 98.65
18010060 | GRELHA DE CONCRETO PARA PISOS GRAMADOS 60X45X9,5CM | M2 | 94.99
18010090 | TORNEIRA PARA JARDIM | UN | 466.01
18012000 | MOBILIÁRIO EXTERNO | . | .
18012001 | BANCO DE CONCRETO POLIDO COM PINTURA EM POLIURETANO | M | 296.13
18012002 | CONJUNTO MESA E BANCOS EM CONCRETO | CJ | 1728.8
18012003 | BANCO EM CONCRETO APARENTE - L=40CM | M | 274.47
18012004 | BANCO EM CONCRETO APARENTE - L=50CM | M | 303.11
18012005 | BANCO EM CONCRETO APARENTE COM BALANÇO DE 40CM | M | 419.51
18012006 | BANCO EM CONCRETO APARENTE, TIPO PMSP | M | 311.2
18012012 | BANCO EM BLOCOS DE CONCRETO APARENTE | M | 486.44
18012017 | BANCO EM ALVENARIA APARENTE E CONCRETO | M | 366.87
18012018 | BANCO EM ALVENARIA REVESTIDA E CONCRETO | M | 399.08
18012019 | BANCO JARDINEIRA EM ALVENARIA DE TIJOLO APARENTE | M | 535.58
18013000 | BRINQUEDOS EDIFICADOS | . | .
18013021 | MINI ANFITEATRO | UN | 11896.22
18013026 | MURAL EM ALVENARIA | UN | 3067.59
18013041 | TANQUE DE AREIA - GENÉRICO - ESCAVAÇÃO E APILOAMENTO | M3 | 58.1
18013042 | TANQUE DE AREIA - GENÉRICO - DRENAGEM | M | 106.34
18013043 | TANQUE DE AREIA - GENÉRICO - LASTRO DE CONCRETO | M3 | 505.06
18013044 | TANQUE DE AREIA - GENÉRICO - BORDA BAIXA | M | 379.24
18013045 | TANQUE DE AREIA - GENÉRICO - BORDA ALTA | M | 474.8
18013046 | TANQUE DE AREIA - GENÉRICO - FORNECIMENTO E APLICAÇÃO DE AREIA LAVADA | M3 | 190.03
18013051 | BRINQUEDO - TRENZINHO DE TUBOS DE CONCRETO/FABES | UN | 4758
18013053 | FORTINHO | UN | 6885.08
18014000 | BRINQUEDOS INDUSTRIALIZADOS | . | .
18014005 | CARROSSEL PARA 20 LUGARES, DIÂMETRO 2,20M, FORNECIMENTO E INSTALAÇÃO | UN | 4156.94
18014008 | ESCORREGADOR COMPR=3,00M H=1,80M - ESTRUTURA METÁLICA | UN | 3244.02
18014011 | GANGORRA COM 3 PRANCHAS COMPR=3,00M H=0,70M - ESTRUTURA METÁLICA | UN | 2424.12
18014015 | BALANÇO DE 3 LUGARES COM PNEUS COMPR=4,50M H=2,50M - ESTRUTURA METÁLICA | UN | 2335.57
18014016 | BRINQUEDO TIPO BALANÇO FRONTAL DUPLO PARA CADEIRANTE COM ESTRUTURA EM TUBOS DE AÇO CARBONO - INSTALADO | UN | 16600.02
18014022 | ESCADA HORIZONTAL COMPR=1,80M H=1,80M - ESTRUTURA METÁLICA | UN | 2126.57
18014024 | GAIOLA LABIRINTO (1,5X1,5X2,0)M - ESTRUTURA METÁLICA | UN | 3044.6
18014030 | PLACAS DE E.V.A. ESP.30MM PARA USO INTERNO, TIPO TATAMI, COLOCADAS | M2 | 94.85
18014041 | PLAYGROUND BRINQUEDOS DE MADEIRA - CASA TARZAN COM RAMPA ESCALADA, ESCORREGADOR, PONTE E ESCADA MARINHEIRO | UN | 8664.4
18014042 | PLAYGROUND BRINQUEDOS DE MADEIRA - CASA TARZAN COM RAMPA ESCALADA, ESCORREGADOR E ESCADA MARINHEIRO | UN | 7769.67
18014043 | PLAYGROUND BRINQUEDOS DE MADEIRA - CASA TARZAN COM ESCORREGADOR E ESCADA MARINHEIRO | UN | 6389.62
18014044 | PLAYGROUND BRINQUEDOS DE MADEIRA - DOIS CAVALINHOS E DUAS GANGORRAS | UN | 4154.7
18014045 | PLAYGROUND BRINQUEDOS DE MADEIRA - ESCORREGADOR ( ALT.=1,80M COMP.=3,00M) | UN | 2601.71
18014046 | PLAYGROUND BRINQUEDOS DE MADEIRA - GANGORRA DUPLA | UN | 1412.49
18014047 | PLAYGROUND BRINQUEDOS DE MADEIRA - ARGOLA E TRAPÉZIO | UN | 1726.1
18014048 | PLAYGROUND BRINQUEDOS DE MADEIRA - BALANÇA DUPLA | UN | 2620.83
18014049 | PLAYGROUND BRINQUEDOS DE MADEIRA - ESCADA HORIZONTAL | UN | 1681.36
18015000 | BRINQUEDOS - SERVIÇOS | . | .
18015001 | APARELHOS DE GINÁTICA EM MADEIRA - BARRA DUPLA EM DOIS NIVEIS | UN | 1356.73
18015002 | APARELHOS DE GINÁTICA EM MADEIRA - BARREIRA SIMPLES | UN | 1587.94
18015003 | APARELHOS DE GINÁTICA EM MADEIRA - BARRAS PARALELAS | UN | 1393.97
18015010 | CARACOL - DEMARCAÇÃO DE PISO | UN | 355.28
18015013 | AMARELINHA DEMARCAÇÃO DE PISO | UN | 166.66
18015014 | XADREZ - DEMARCAÇÃO DE PISO (RD-04) | UN | 1096.42
18015050 | FORNECIMENTO E APLICAÇÃO DE AREIA FINA | M3 | 255.04
18015051 | FORNECIMENTO E APLICAÇÃO DE PEDRA N.2 | M3 | 230.99
18016001 | SURF DUPLO CONJUGADO (EXERCITADOR PARA IDOSOS) | UN | 2252.25
18016002 | ROTAÇÃO DIAGONAL DUPLA - APARELHO DUPLO CONJUGADO | UN | 1890.07
18016003 | MULTI EXERCITADOR CONJUGADO COM 6 FUNÇÕES | UN | 6553.78
18016004 | SIMULADOR DE CAVALGADA | UN | 4011.3
18016005 | SIMULADOR DE CAVALGADA TRIPLO | UN | 5756.27
18016006 | ALONGADOR COM 3 ALTURAS CONJUGADO | UN | 2621.89
18016007 | PRESSÃO DE PERNAS TRIPLO CONJUGADO | UN | 3712.47
18016008 | REMADA SENTADA | UN | 2155.45
18016009 | SIMULADOR DE CAMINHADA DUPLO CONJUGADO | UN | 3811.37
18016010 | SIMULADOR DE CAMINHADA TRIPLO CONJUGADO | UN | 5352.2
18016011 | ROTAÇÃO VERTICAL DUPLO | UN | 1360.59
18016012 | ROTAÇÃO VERTICAL TRIPLO CONJUGADO | UN | 1901.19
18016013 | ESQUI DUPLO CONJUGADO | UN | 4916.84
18016014 | ESQUI TRIPLO CONJUGADO | UN | 6833.38
18016015 | BICICLETA DE CADEIRA INDIVIDUAL | UN | 1956.74
18016016 | BICICLETA DE CADEIRA TRIPLA | UN | 5423.99
18016017 | PUXADOR PEITORAL DUPLO STAR | UN | 3642.57
18016018 | TWIST TRIPLO | UN | 2926.3
18016019 | PLACA ORIENTADORA VERTICAL | UN | 3575.19
18016020 | LIXEIRA DUPLA | UN | 1315.98
18060000 | RETIRADAS | . | .
18060007 | RETIRADA DE GRAMA | M2 | 6.46
18070000 | RECOLOCAÇÕES | . | .
18070007 | RECOLOCAÇÃO DE GRAMA | M2 | 45.77
18070040 | TRANSPLANTE DE ÁRVORES COM DIÂMETRO ATÉ 30CM | UN | 1538.43
18070041 | TRANSPLANTE DE ÁRVORES COM DAP MAIOR OU IGUAL A 30CM | UN | 10314.45
18080000 | SERVIÇOS PARCIAIS | . | .
18080001 | REVOLVIMENTO E AJUSTE DO SOLO | M2 | 10.76
18080011 | TERRA PREPARADA PARA PLANTIO | M3 | 292.09
18080013 | CALCAREO DOLOMITICO | KG | 1.21
18080015 | ADUBO QUÍMICO NPK, 10:10:10 | KG | 8.85
18080030 | PREPARO DO SOLO PARA PLANTIO DE GRAMA BATATAES | M2 | 10.76
18080035 | RECOLOCAÇÃO DE TERRA DE JARDIM | M3 | 324.37
20000000 | SERVICOS TECNICOS
20001000 | TOPOGRAFIA | . | .
20001001 | LEVANTAMENTO PLANIMÉTRICO DE PERÍMETRO - ATÉ 1.000M | GL | 3186.11
20001002 | LEVANTAMENTO PLANIMÉTRICO DE PERÍMETRO - EXCEDENTE 1.000M | M | 2.49
20001013 | LEVANTAMENTO PLANIALTIMÉTRICO DE ÁREAS - ATÉ 10.000M2 | GL | 6107.67
20001014 | LEVANTAMENTO PLANIALTIMÉTRICO DE ÁREAS - EXCEDENTE A 10.000M2 | M2 | 0.52
20001021 | ACRÉSCIMO FACE AO GRAU DE DIFICULDADE - TERRENO ACIDENTADO | % | 20
20001022 | ACRÉSCIMO FACE AO GRAU DE DIFICULDADE - TERRENO COBERTO PARA VEGETAÇÃO | % | 50
20001023 | ACRÉSCIMO FACE AO GRAU DE DIFICULDADE - TERRENO PANTANOSO | % | 100
20001024 | ACRÉSCIMO FACE AO GRAU DE DIFICULDADE - TERRENO COM CADASTRO | % | 30
20001031 | ACRÉSCIMO PARA ELABORAÇÃO DE CÁLCULOS - ÁREAS, DISTÂNCIAS E AZIMUTES | % | 10
20001032 | ACRÉSCIMO PARA ELABORAÇÃO DE CÁLCULOS - NIVELAMENTO DE SECÇÕES TRANSVERSAIS | % | 50
20001033 | ACRÉSCIMO PARA ELABORAÇÃO DE CÁLCULOS - MOVIMENTO DE TERRA | % | 10
20002000 | SONDAGEM | . | .
20002001 | TRADO MANUAL | M | 89.61
20002002 | MOBILIZAÇÃO E INSTALAÇÃO DE 1 EQUIPAMENTO PARA EXECUÇÃO DE SONDAGEM A PERCUSSÃO | UN | 684.12
20002003 | DESLOCAMENTO DE EQUIPAMENTO ENTRE FUROS EM TERRENO PLANO, CONSIDERANDO A DISTÂNCIA ATÉ 100M, PARA SONDAGEM A PERCUSSÃO | UN | 92.92
20002004 | DESLOCAMENTO DE EQUIPAMENTO ENTRE FUROS EM TERRENO PLANO, CONSIDERANDO A DISTÂNCIA DE 100 À 200M, PARA FUNDAÇÃO A PERCUSSÃO | UN | 185.83
20002005 | DESLOCAMENTO DE EQUIPAMENTO ENTRE FUROS EM TERRENO PLANO, CONSIDERANDO A DISTÂNCIA ACIMA DE 200M, PARA SONDAGEM A PERCUSSÃO | UN | 278.75
20002006 | DESLOCAMENTO DE EQUIPAMENTO ENTRE FUROS EM TERRENO ACIDENTADO, CONSIDERANDO A DISTÂNCIA ATÉ 50M, PARA SONDAGEM A PERCUSSÃO | UN | 92.92
20002007 | DESLOCAMENTO DE EQUIPAMENTO ENTRE FUROS EM TERRENO ACIDENTADO, CONSIDERANDO A DISTÂNCIA ACIMA DE 50M, PARA SONDAGEM A PERCUSSÃO | UN | 164.31
20002008 | EXECUÇÃO DE PLATAFORMA EM TERRENO ALAGADIÇO OU ACIDENTADO, PARA SONDAGEM A PERCUSSÃO | UN | 204.07
20002009 | PERFURAÇÃO E EXECUÇÃO DE ENSAIO PENETROMÉTRICO OU DE LAVAGEM POR TEMPO | M | 136.07
20003000 | SERVIÇOS TÉCNICOS | . | .
20003001 | COORDENADOR GERAL | H | 472.74
20003002 | ENGENHEIRO/ ARQUITETO SÊNIOR | H | 291.94
20003003 | ENGENHEIRO/ ARQUITETO JUNIOR | H | 132.61
20003004 | ENGENHEIRO/ ARQUITETO PLENO | H | 178.73
20003005 | PROJETISTA | H | 145.26
20003006 | DESENHISTA PROJETISTA | H | 63.75
20003007 | COORDENADOR SETORIAL | H | 472.74
20003008 | CONSULTOR | H | 472.74
20003009 | PROJETISTA CADISTA | H | 63.75
20003021 | DESENVOLVIMENTO DE PRANCHA DE DESENHO TÉCNICO/ DETALHAMENTO FORMATO A1 | UN | 1757.1
20003024 | DESENHISTA CADISTA | H | 49.96
20003050 | SERVIÇO DE PLOTAGEM EM PAPEL SULFITE, TAMANHO A1, PRETO E BRANCO | UN | 11.09
20003051 | SERVIÇO DE PLOTAGEM EM PAPEL SULFITE, TAMANHO A0, PRETO E BRANCO | UN | 13.49
20003052 | SERVIÇO DE PLOTAGEM EM PAPEL SULFITE, TAMANHO A1, COLORIDA | UN | 14.72
20003053 | SERVIÇO DE PLOTAGEM EM PAPEL SULFITE, TAMANHO A0, COLORIDA | UN | 19.69
20003054 | CÓPIA XEROX EM TAMANHO OFÍCIO, UMA FACE, PRETO E BRANCO | UN | 1.51
20003055 | CÓPIA XEROX EM TAMANHO OFÍCIO, UMA FACE, COLORIDA | UN | 2.47
20003056 | CÓPIA XEROX EM TAMANHO A3, UMA FACE, PRETO E BRANCO | UN | 1.34
20003057 | CÓPIA XEROX EM TAMANHO A3, UMA FACE, COLORIDA | UN | 5.42
20003058 | CÓPIA XEROX - PRETO E BRANCO | M2 | 15.55
20003059 | ENGENHEIRO DA OBRA | H | 156.32
20003060 | PROJETO BÁSICO (PRANCHA A1) | UN | 4731.47
20003061 | PROJETO EXECUTIVO (PRANCHA A1) | UN | 3609.1
20003070 | LEVANTAMENTO CADASTRAL DE EDIFICAÇÃO ATÉ 500M2 | UN | 3755.49
20003071 | LEVANTAMENTO CADASTRAL DE EDIFICAÇÃO EXCEDENTE ENTRE 501M2 À 2000M2 | M2 | 6.38
20003072 | LEVANTAMENTO CADASTRAL DE EDIFICAÇÃO EXCEDENTE ENTRE 2001M2 À 5000M2 | M2 | 5.63
20003073 | LEVANTAMENTO CADASTRAL DE EDIFICAÇÃO EXCEDENTE ACIMA DE 5001M2 | M2 | 3.38
20003074 | LEVANTAMENTO CADASTRAL INSTALAÇÕES ELÉTRICAS ATÉ 500M2 | GL | 2190.77
20003075 | LEVANT. CADASTRAL INSTALAÇÕES ELÉTRICAS EXCEDENTE ENTRE 501M2 À 2000M2 | M2 | 3.72
20003076 | LEVANTAMENTO CADASTRAL INSTALAÇÕES ELÉTRICAS EXCEDENTE ENTRE 2001M2 À 5000M2 | M2 | 3.29
20003077 | LEVANTAMENTO CADASTRAL INSTALAÇÕES ELÉTRICAS EXCEDENTE ACIMA DE 5000M2 | M2 | 1.97
20003078 | LEVANTAMENTO CADASTRAL INSTALAÇÕES HIDRO-SANITÁRIAS ATÉ 500M2 | UN | 1660.35
20003079 | LEVANTAMENTO CADASTRAL INSTALAÇÕES HIDRO-SANITÁRIAS EXCEDENTE ENTRE 501M2 À 2000M2 | M2 | 2.82
20003080 | LEVANTAMENTO CADASTRAL INSTALAÇÕES HIDRO-SANITÁRIAS EXCEDENTE ENTRE 2001 M2 À 5000M2 | M2 | 2.49
20003081 | LEVANTAMENTO CADASTRAL INSTALAÇÕES HIDRO-SANITÁRIAS EXCEDENTE ACIMA DE 5000M2 | M2 | 1.49
20004041 | CADASTRAMENTO DE VEGETAÇÃO ARBOREA ATÉ 30 EXEMPLARES | GL | 4111.22
20004042 | CADASTRAMENTO/ INVENTÁRIO DE VEGETAÇÃO ARBOREA ACIMA DE 30 EXEMPLARES | UN | 113.87
20005030 | PARECER TÉCNICO DE FUNDAÇÃO PARA ÁREA CONSTRUÍDA ATÉ 2000M2 | GL | 4727.35
20005031 | PARECER TÉCNICO DE FUNDAÇÃO PARA ÁREA CONSTRUÍDA DE 2001 À 5000M2 | GL | 7563.76
20005032 | PARECER TÉCNICO DE FUNDAÇÃO PARA ÁREA CONSTRUÍDA DE 5001 À 10000M2 | GL | 13236.58
20005033 | DESENVOLVIMENTO DE PROJETO TÉCNICO DE PREVENÇÃO E COMBATE A INCÊNDIO E APROVAÇÃO JUNTO AO CORPO DE BOMBEIROS PARA EDIFICAÇÕES ATÉ 2000 M2 | GL | 6962.73
20005034 | DESENVOLVIMENTO DE PROJETO TÉCNICO DE PREVENÇÃO E COMBATE A INCÊNDIO E APROVAÇÃO JUNTO AO CORPO DE BOMBEIROS PARA EDIFICAÇÕES DE 2001 M2 À 5000 M2 | GL | 9025.89
20005035 | DESENVOLVIMENTO DE PROJETO TÉCNICO DE PREVENÇÃO E COMBATE A INCÊNDIO E APROVAÇÃO JUNTO AO CORPO DE BOMBEIROS PARA EDIFICAÇÕES DE 5001 M2 À 10000 M2 | GL | 12238.82
20005036 | SERVIÇOS TÉCNICOS PROFISSIONAIS PARA OBTENÇÃO DO AVCB JUNTO AO CORPO DE BOMBEIROS PARA EDIFICAÇÕES ATÉ 2000 M2 | GL | 3632.05
20005037 | SERVIÇOS TÉCNICOS PROFISSIONAIS PARA OBTENÇÃO DO AVCB JUNTO AO CORPO DE BOMBEIROS PARA EDIFICAÇÕES DE 2001 À 5000 M2 | GL | 5448.07
20005038 | SERVIÇOS TÉCNICOS PROFISSIONAIS PARA OBTENÇÃO DO AVCB JUNTO AO CORPO DE BOMBEIROS PARA EDIFICAÇÕES DE 5001 À 10000 M2 | GL | 8172.1
20006000 | CONTROLE TECNOLÓGICO | . | .
20006001 | CONCRETO - ESTUDOS E ENSAIOS | UN | 2628.95
20006002 | CONCRETO - ENSAIOS DE RUPTURA A COMPRESSÃO (CORPOS DE PROVA) | UN | 21.19
20006003 | CONTROLE TECNOLÓGICO DE CONCRETO - MOBILIZAÇÃO PARA MOLDAGEM E/OU COLETA DOS CORPOS DE PROVA DE CONCRETO | VIAGEM | 299.55
20006004 | CONTROLE TECNOLÓGICO DE CONCRETO MOLDAGEM DE CORPO DE PROVA | PERÍODO | 244.84
20006005 | CONTROLE TECNOLÓGICO DE CONCRETO - ENSAIO DE ESCLEROMETRIA EM 10 PONTOS COM 16 TIROS POR PONTO | ENS. | 1868.52
20006011 | AÇO - ENSAIOS DE TRAÇÃO EM BARRAS | UN | 73.48
20006012 | AÇO - ENSAIOS DE DOBRAMENTO EM BARRAS | UN | 18.62
20006013 | AÇO - ENSAIOS DE VERIFICAÇÃO DE BITOLA | UN | 18.3
20006014 | ENSAIO DE ISOLAÇÃO DE CABO DE MÉDIA TENSÃO | Un | 3282.8
20006015 | ENSAIO DE ISOLAÇÃO DE TRANFORMADOR DE POTÊNCIA | Un | 2658.29
20006016 | ENSAIO DE RELAÇÃO DE TRANSFORMAÇÃO EM TRANSFORMADOR DE POTÊNCIA | Un | 2155.87
20006017 | ENSAIO DE RESISTÊNCIA DE ISOLAÇÃO DE CHAVE SECCIONADORA CLASSE 15KV | Un | 3201.73
20006018 | PARAMETRIZAÇÃO DO RELÊ DE PROTEÇÃO INDIRETA DE DISJUNTOR EM MÉDIA TENSÃO | Un | 2187.84

## Orçamento (hidden)
|  | PREFEITURA DO MUNICÍPIO DE SÃO PAULO | [7 empty] | BDI
|  | SUBPREFEITURA SANTANA/TUCURUVI | [7 empty] | PAVIMENTAÇÃO | 28.23%
|  | COORDENADORIA DE PROJETOS E OBRAS | [7 empty] | GALERIAS, PONTES, VIADUTOS | 29.88%
[10 empty] | PROJETOS | 33.2%
STPO - SUPERVISÃO TÉCNICA DE PROJETOS E OBRAS | [6 empty] | AV. TUCURUVI, 808 |  |  | EDIFICAÇÕES | 25.56%
0**11-2987-3844
ORÇAMENTO PRELIMINAR
OBRA: | CLUB AEROMODELISMO SANT'ANA | [7 empty] | 2024-11-08 00:03
TABELA EDIF - SIURB - DATA BASE JULHO DE 2024 COM DESONERAÇÃO
ÍTEM | TABELA | ITEM SIURB | OBS. | CÓDIGO E DENOMINAÇÃO |  | UNIDADE | Qde | PREÇO UNIT. | TOTAL
PREPARO DA OBRA
12013000 | EDIF |  |  | ENGENHEIRO DA OBRA |  | H | 160 | 156.31 | 25009.6
12012000 | EDIF |  |  | ENCARREGADO |  | H | 480 | 55.61 | 26692.8
17030002 | EDIF |  |  | PLACA DE OBRA EM CHAPA DE AÇO GALVANIZADO |  | M2 | 2 | 386.84 | 773.68
SUBTOTAL | [8 empty] | 52476.08
CANTEIRO DE OBRA
1005040 | EDIF |  |  | TELA PARA PROTEÇÃO DE OBRAS, MALHA 2 MM |  | M2 | 330 | 27.89 | 9203.7
1005001 | EDIF |  |  | TAPUME CHAPA COMPENSADA 6MM |  | M2 | 220 | 79.52 | 17494.4
02.02.150 | CDHU |  |  | LOCAÇÃO DE CONTAINER TIPO DEPÓSITO - /ÁREA MÍNIMO DE 13,80 MM |  | UNMES | 4 | 853.92 | 3415.68
02.01.180 | CDHU |  |  | BANHEIRO QUÍMICO MODELO STANDARD, COM MANUTENÇÃO CONFORME EXIGÊNCIAS DA CETESB |  | UNMES | 4 | 1092.87 | 4371.48
SUBTOTAL | [8 empty] | 34485.26
PISTA DE SKATE
1001001 | EDIF |  |  | LIMPEZA MECANIZADA GERAL, INCLUSIVE REMOÇÃO DA COBERTURA VEGETAL - TRONCOS COM DIÂMETRO ATÉ 10CM - SEM TRANSPORTE |  | M2 | 500.5 | 1.69 | 845.84
1003006 | EDIF |  |  | ATERRO, INCLUSIVE COMPACTAÇÃO |  | M3 | 279.51 | 7.41 | 2071.16
1003003 | EDIF |  |  | CORTE E CARREGAMENTO PARA BOTA-FORA, INCLUSIVE TRANSPORTE ATÉ 1KM |  | M3 | 391.314 | 27.44 | 10737.65
1003005 | EDIF |  |  | FORNECIMENTO DE TERRA, INCLUSIVE CORTE, CARGA, DESCARGA E TRANSPORTE ATÉ 1KM |  | M3 | 279.51 | 31.23 | 8729.09
1003010 | EDIF |  |  | TRANSPORTE DE TERRA POR CAMINHÃO BASCULANTE, A PARTIR DE 1KM |  | M3XKM | 9343.62 | 2.91 | 27189.93
2001003 | EDIF |  |  | BROCA DE CONCRETO - DIÂMETRO DE 30CM |  | M | 156.8 | 126.4 | 19819.52
2002001 | EDIF |  |  | ESCAVAÇÃO MANUAL COM PROFUNDIDADE IGUAL OU INFERIOR A 1,50M |  | M3 | 53.256 | 68.65 | 3656.02
2002010 | EDIF |  |  | APILOAMENTO DO FUNDO DE VALAS, PARA SIMPLES REGULARIZAÇÃO |  | M2 | 547.54 | 5.38 | 2945.76
2002015 | EDIF |  |  | LASTRO DE BRITA |  | M3 | 54.754 | 220.23 | 12058.47
2003001 | EDIF |  |  | FORMA COMUM DE TÁBUAS DE PINUS |  | M2 | 94.08 | 78.1 | 7347.64
2004004 | EDIF |  |  | ARMADURA EM AÇO CA-50 |  | KG | 7436 | 10.32 | 76739.52
2004007 | EDIF |  |  | ARMADURA EM AÇO CA-60 |  | KG | 1716 | 10.66 | 18292.56
2004009 | EDIF |  |  | ARMADURA EM AÇO CA-60 - TELA |  | KG | 1445.38 | 9.86 | 14251.4268
2005010 | EDIF |  |  | CONCRETO FCK=25MPA - USINADO |  | M3 | 92.95 | 532.18 | 49466.13
3003030 | EDIF |  |  | BOMBEAMENTO DE CONCRETO |  | M3 | 100.1 | 60.6 | 6066.06
2006005 | EDIF |  |  | IMPERMEABILIZAÇÃO DO RESPALDO DA FUNDAÇÃO - ARGAMASSA IMPERMEÁVEL |  | M2 | 250.88 | 113.1 | 28374.52
4001033 | EDIF |  |  | ALVENARIA EM BLOCOS DE CONCRETO ESTRUTURAL 14 X 19 X 39CM - 12MPA |  | M2 | 125.44 | 125.14 | 15697.56
4001095 | EDIF |  |  | ARMADURA EM AÇO CA-50 PARA BLOCOS VAZADOS DE CONCRETO ESTRUTURAL |  | KG | 689.92 | 10.32 | 7119.97
4001097 | EDIF |  |  | CONCRETO "GROUT" |  | M3 | 13.804 | 731.85 | 10102.45
11003001 | EDIF |  |  | CHAPISCO COMUM - ARGAMASSA DE CIMENTO E AREIA 1:3 |  | M2 | 250.88 | 6.69 | 1678.38
11003008 | EDIF |  |  | EMBOÇO EXTERNO - ARGAMASSA MISTA DE CIMENTO, CAL E AREIA 1:4/12 |  | M2 | 250.88 | 42.46 | 10652.36
11003013 | EDIF |  |  | REBOCO EXTERNO - ARGAMASSA PRÉ-FABRICADA |  | M2 | 241.92 | 20.91 | 5058.54
13002004 | EDIF |  |  | ACABAMENTO DE PISO DE CONCRETO TIPO BAMBOLÊ |  | M2 | 482.625 | 5.48 | 2644.78
15001015 | EDIF |  |  | TINTA ACRÍLICA - CONCRETO OU REBOCO SEM MASSA CORRIDA |  | M2 | 241.92 | 17.56 | 4248.11
13080072 | EDIF |  |  | RESINA POLIURETANO PARA PISO GRANILITE |  | M2 | 369 | 52.73 | 19457.37
3040024 | EDIF |  |  | LIXAMENTO MECÂNICO EM SUPERFÍCIES DE CONCRETO |  | M2 | 369 | 8.56 | 3158.64
5004030 | EDIF |  |  | MASTIQUE ELÁSTICO A BASE DE POLIURETANO - MONOCOMPONENTE |  | DM3 | 30.942 | 169.11 | 5232.6
17004014 | EDIF |  |  | LIMPEZA E LAVAGEM DE PISO POR HIDROJATEAMENTO |  | M2 | 415.125 | 7.12 | 2955.69
11.18.060 | CDHU |  |  | LONA PLÁSTICA - 150 MICRON |  | M2 | 415.125 | 4.43 | 1839
10021000 | INFRA |  |  | CORTE DE CONCRETO COM DISCO DIAMANTADO ATÉ PROFUNDIDADE DE 13CM |  | M3 | 100.548 | 114.86 | 11548.94
10011086 | EDIF |  |  | CANALETA DE ALVENARIA PARA GRELHA OU TAMPA DE CONCRETO L=30CM |  | M | 28.35 | 168.94 | 4789.44
10011096 | EDIF |  |  | TAMPA DE CONCRETO PARA CANALETA DE A.P.L=0,30M |  | M | 28.35 | 63.01 | 1786.33
10012017 | EDIF |  |  | CONDUTOR EM TUBO DE PVC RÍGIDO, PONTA E BOLSA - 150MM (6") |  | M | 51.3 | 73.73 | 3782.34
17005025 | EDIF |  |  | CORRIMÃO EM TUBO GALVANIZADO COM GUARDA CORPO |  | M | 56.7 | 452.78 | 25672.62
8080050 | EDIF |  |  | FERRO TRABALHADO - CAIXILHOS E PEQUENAS PEÇAS DE SERRALHERIA |  | KG | 590.6115 | 13.41 | 7920.1
SUBTOTAL | [8 empty] | 433936.5168
QUADRAS PICKEBALL
1001001 | EDIF |  |  | LIMPEZA MECANIZADA GERAL, INCLUSIVE REMOÇÃO DA COBERTURA VEGETAL - TRONCOS COM DIÂMETRO ATÉ 10CM - SEM TRANSPORTE |  | M2 | 780 | 1.69 | 1318.2
1003003 | EDIF |  |  | CORTE E CARREGAMENTO PARA BOTA-FORA, INCLUSIVE TRANSPORTE ATÉ 1KM |  | M3 | 171.6 | 27.44 | 4708.7
1003010 | EDIF |  |  | TRANSPORTE DE TERRA POR CAMINHÃO BASCULANTE, A PARTIR DE 1KM |  | M3XKM | 3346.2 | 2.91 | 9737.44
1004010 | EDIF |  |  | APILOAMENTO DO FUNDO DE VALAS, PARA SIMPLES REGULARIZAÇÃO |  | M2 | 343.2 | 5.38 | 1846.41
1004023 | EDIF |  |  | TUBO DE PEAD CORRUGADO E PERFURADOPARA DRENAGEM - DIÂMETRO 6,0" (EM ACORDO COM AS NORMAS DNIT 093/06, NBR 15073 E NBR 14692) |  | M | 174.2 | 30.5 | 5313.1
1004048 | EDIF |  |  | CAIXA DE LIGAÇÃO OU INSPEÇÃO - ESCAVAÇÃO E APILOAMENTO |  | M3 | 6 | 58.1 | 348.6
1004049 | EDIF |  |  | CAIXA DE LIGAÇÃO OU INSPEÇÃO - LASTRO DE CONCRETO (FUNDO) |  | M3 | 0.52 | 536.12 | 278.78
1004050 | EDIF |  |  | CAIXA DE LIGAÇÃO OU INSPEÇÃO - ALVENARIA DE 1/2 TIJOLO, REVESTIDA |  | M2 | 20.8 | 262.1 | 5451.68
1004052 | EDIF |  |  | CAIXA DE LIGAÇÃO OU INSPEÇÃO - TAMPA DE CONCRETO |  | M2 | 6 | 239.34 | 1436.04
1004070 | EDIF |  |  | ENVOLVIMENTO DE TUBOS COM BRITA |  | M3 | 38.038 | 230.99 | 8786.39
1004071 | EDIF |  |  | ENVOLVIMENTO DE TUBOS COM AREIA |  | M3 | 30.446 | 269.11 | 8193.32
1004075 | EDIF |  |  | MANTA GEOTÊXTIL |  | M2 | 522.6 | 9.96 | 5205.09
1004001 | EDIF |  |  | ESCAVAÇÃO MANUAL, PROFUNDIDADE IGUAL OU INFERIOR A 1,50M |  | M3 | 62.712 | 68.65 | 4305.17
10011086 | EDIF |  |  | CANALETA DE ALVENARIA PARA GRELHA OU TAMPA DE CONCRETO L=30CM |  | M | 62.4 | 168.94 | 10541.85
10011096 | EDIF |  |  | TAMPA DE CONCRETO PARA CANALETA DE A.P.L=0,30M |  | M | 72 | 63.01 | 4536.72
10012017 | EDIF |  |  | CONDUTOR EM TUBO DE PVC RÍGIDO, PONTA E BOLSA - 150MM (6") |  | M | 40 | 73.73 | 2949.2
2001003 | EDIF |  |  | BROCA DE CONCRETO - DIÂMETRO DE 30CM |  | M | 75 | 126.4 | 9480
2003004 | EDIF |  |  | FORMA COMUM DE TÁBUAS DE PINUS - NÃO RECUPERÁVEL |  | M2 | 70.72 | 99.92 | 7066.34
2005010 | EDIF |  |  | CONCRETO FCK=25MPA - USINADO |  | M3 | 10.88 | 532.18 | 5790.11
2004004 | EDIF |  |  | ARMADURA EM AÇO CA-50 |  | KG | 652.8 | 10.32 | 6736.89
2004007 | EDIF |  |  | ARMADURA EM AÇO CA-60 |  | KG | 84.864 | 10.66 | 904.65
2006005 | EDIF |  |  | IMPERMEABILIZAÇÃO DO RESPALDO DA FUNDAÇÃO - ARGAMASSA IMPERMEÁVEL |  | M2 | 38.4 | 113.1 | 4343.04
4001033 | EDIF |  |  | ALVENARIA EM BLOCOS DE CONCRETO ESTRUTURAL 14 X 19 X 39CM - 12MPA |  | M2 | 99.84 | 125.14 | 12493.97
4001097 | EDIF |  |  | CONCRETO "GROUT" |  | M3 | 1.092 | 731.85 | 799.18
4001095 | EDIF |  |  | ARMADURA EM AÇO CA-50 PARA BLOCOS VAZADOS DE CONCRETO ESTRUTURAL |  | KG | 54.912 | 10.32 | 566.69
17001029 | EDIF |  |  | ALAMBRADO PARA QUADRAS DE ESPORTE - GP.6/EDIF - TG/4,5M |  | M | 70.4 | 799.75 | 56302.4
17001041 | EDIF |  |  | PORTÃO EM FERRO PERFILADO COM TELA, 1 FOLHA |  | M2 | 8 | 496.5 | 3972
15001015 | EDIF |  |  | TINTA ACRÍLICA - CONCRETO OU REBOCO SEM MASSA CORRIDA |  | M2 | 216.32 | 17.56 | 3798.57
11003001 | EDIF |  |  | CHAPISCO COMUM - ARGAMASSA DE CIMENTO E AREIA 1:3 |  | M2 | 216.32 | 6.69 | 1447.18
11003008 | EDIF |  |  | EMBOÇO EXTERNO - ARGAMASSA MISTA DE CIMENTO, CAL E AREIA 1:4/12 |  | M2 | 216.32 | 42.46 | 9184.94
11003013 | EDIF |  |  | REBOCO EXTERNO - ARGAMASSA PRÉ-FABRICADA |  | M2 | 216.32 | 20.91 | 4523.25
17003060 | EDIF |  |  | POSTES PARA VOLEIBOL, INCLUSIVE PINTURA E REDE |  | UN | 2 | 3897.51 | 7795.02
SUBTOTAL | [8 empty] | 210160.92
PASSEIO E PAISAGISMO
2001001 | EDIF |  |  | BROCA DE CONCRETO - DIÂMETRO DE 20CM |  | M | 180 | 56.11 | 10099.8
4001098 | EDIF |  |  | VERGAS, CINTAS E PILARETES DE CONCRETO |  | M3 | 3.5 | 1814.53 | 6350.85
2004004 | EDIF |  |  | ARMADURA EM AÇO CA-50 |  | KG | 953 | 10.32 | 9834.96
2005006 | EDIF |  |  | CONCRETO FCK=20,0MPA - VIRADO NA OBRA |  | M3 | 2.5 | 598.74 | 1496.85
4001040 | EDIF |  |  | ALVENARIA EM BLOCOS DE CONCRETO 09 X 19 X 39CM |  | M2 | 52.45 | 78.12 | 4097.39
18080001 | EDIF |  |  | REVOLVIMENTO E AJUSTE DO SOLO |  | M2 | 500 | 10.76 | 5380
18080011 | EDIF |  |  | TERRA PREPARADA PARA PLANTIO |  | M3 | 20 | 292.09 | 5841.8
18003015 | EDIF |  |  | CLOROFITO (CLOROPHYTUM CROMOSSUM) |  | DÚZIA | 120 | 47.32 | 5678.4
18003021 | EDIF |  |  | LÍRIO (HEMEROCALLIS FLAVA) |  | DÚZIA | 120 | 83.34 | 10000.8
18002020 | EDIF |  |  | IPÊ AMARELO DO BREJO (HANDROANTHUS UMBELLATUS) |  | UN | 10 | 309.34 | 3093.4
1001001 | EDIF |  |  | LIMPEZA MECANIZADA GERAL, INCLUSIVE REMOÇÃO DA COBERTURA VEGETAL - TRONCOS COM DIÂMETRO ATÉ 10CM - SEM TRANSPORTE |  | M2 | 300 | 1.69 | 507
1002010 | EDIF |  |  | CARGA MECANIZADA E REMOÇÃO DE TERRA, INCLUSIVE TRANSPORTE ATÉ 1KM |  | M3 | 50 | 16.72 | 836
1003010 | EDIF |  |  | TRANSPORTE DE TERRA POR CAMINHÃO BASCULANTE, A PARTIR DE 1KM |  | M3XKM | 1450 | 2.91 | 4219.5
SUBTOTAL | [8 empty] | 67436.75
REFORMA DE BANHEIRO
11050005 | EDIF |  |  | DEMOLIÇÃO DE REVESTIMENTO CERÂMICO OU SIMILAR |  | M2 | 157.304 | 33.82 | 5320.02
13050005 | EDIF |  |  | DEMOLIÇÃO DE ARGAMASSA, CERÂMICA OU SIMILAR INCLUSIVE ARGAMASSA DE REGULARIZAÇÃO |  | M2 | 64 | 36.24 | 2319.36
4050004 | EDIF |  |  | DEMOLIÇÃO DE ALVENARIA EM GERAL (TIJOLOS OU BLOCOS) |  | M3 | 6.4 | 47.56 | 304.38
2050003 | EDIF |  |  | DEMOLIÇÃO MANUAL DE CONCRETO SIMPLES |  | M3 | 1.08 | 236.71 | 255.64
10060035 | EDIF |  |  | RETIRADA DE APARELHOS SANITÁRIOS, INCLUSIVE ACESSÓRIOS |  | UN | 7.2 | 41.18 | 296.49
10009033 | EDIF |  |  | TUBO DE PVC RÍGIDO, PONTA E BOLSA (LINHA ESGOTO) - 100MM (4") |  | M | 21.424 | 45.56 | 976.07
10009031 | EDIF |  |  | TUBO DE PVC RÍGIDO, PONTA E BOLSA (LINHA ESGOTO) - 50MM (2") |  | M | 15.888 | 33.2 | 527.48
1004002 | EDIF |  |  | ESCAVAÇÃO MANUAL, PROFUNDIDADE SUPERIOR A 1,50M |  | M3 | 3.36 | 75.32 | 253.07
10001098 | EDIF |  |  | ENVELOPAMENTO DE TUBULAÇÃO ENTERRADA, COM CONCRETO |  | M | 37.312 | 37.91 | 1414.49
10060003 | EDIF |  |  | RETIRADA DE TUBULAÇÃO DE PVC RÍGIDO - ATÉ 4" |  | M | 37.312 | 12.35 | 460.8
10002061 | EDIF |  |  | TUBO DE PVC RÍGIDO, SOLDÁVEL (LINHA ÁGUA) - 25MM (3/4") |  | M | 21.424 | 14.2 | 304.22
10009031 | EDIF |  |  | TUBO DE PVC RÍGIDO, PONTA E BOLSA (LINHA ESGOTO) - 50MM (2") |  | M | 15.888 | 33.2 | 527.48
10010001 | EDIF |  |  | RALO SECO DE PVC RÍGIDO, COM SAÍDA SOLDADA DE 40MM - DIÂMETRO 100MM |  | UN | 1 | 48.15 | 48.15
10010010 | EDIF |  |  | CAIXA SIFONADA DE PVC RÍGIDO - 100X150MM |  | UN | 3 | 49.97 | 149.91
10002081 | EDIF |  |  | REGISTRO DE GAVETA, METAL AMARELO - 3/4" |  | UN | 6 | 71.78 | 430.68
10080070 | EDIF |  |  | SIFÃO COM COPO, TIPO REFORÇADO, PVC RÍGIDO - 1 1/2"X2" |  | UN | 3 | 36.72 | 110.16
10014010 | EDIF |  |  | TORNEIRA DE MESA COM ACIONAMENTO MANUAL E FECHAMENTO AUTOMÁTICO |  | UN | 4 | 552.15 | 2208.6
10013016 | EDIF |  |  | LAVATÓRIO OVAL DE EMBUTIR, LOUÇA BRANCA - EXCLUSIVE TORNEIRA |  | UN | 4 | 379.44 | 1517.76
10014075 | EDIF |  |  | TAMPO PARA BANCADA ÚMIDA - GRANITO CINZA ANDORINHA - ESPESSURA 2CM |  | M2 | 1.92 | 587.74 | 1128.46
10014074 | EDIF |  |  | FRONTÃO OU TESTEIRA DE GRANITO CINZA MAUA - H ATÉ 10CM |  | M | 7.04 | 85.4 | 601.21
10013003 | EDIF |  |  | BACIA SANITÁRIA COM CAIXA ACOPLADA DE LOUÇA BRANCA |  | UN | 4 | 879 | 3516
7060002 | EDIF |  |  | RETIRADA DE BATENTES DE MADEIRA |  | UN | 18 | 57.5 | 1035
7060001 | EDIF |  |  | RETIRADA DE FOLHAS DE PORTA DE PASSAGEM OU JANELA |  | UN | 18 | 13.35 | 240.3
7060051 | EDIF |  |  | RETIRADA DE FECHADURAS, FECHOS OU TARGETAS DE SOBREPOR |  | UN | 18 | 5.34 | 96.12
8060001 | EDIF |  |  | RETIRADA DE ESQUADRIAS METÁLICAS EM GERAL, PORTAS OU CAIXILHOS |  | M2 | 2.752 | 33.54 | 92.3
7001005 | EDIF |  |  | PORTA LISA ESPECIAL/ SÓLIDA - 62X210CM |  | UN | 8 | 556.84 | 4454.72
7002002 | EDIF |  |  | CONJUNTO DE FECHADURA DE CILINDRO, 55MM, TRÁFEGO INTENSO, MAÇANETA EM ZAMAC, GUARNIÇÕES EM AÇO, ACABAMENTO CROMADO - PARA PORTA INTERNA OU EXTERNA |  | UN | 10 | 387.11 | 3871.1
8002013 | EDIF |  |  | CAIXILHO EM FERRO PERFILADO - BASCULANTE |  | M2 | 1.92 | 946.8 | 1817.85
11001001 | EDIF |  |  | CHAPISCO COMUM - ARGAMASSA DE CIMENTO E AREIA 1:3 |  | M2 | 177.232 | 16.24 | 2878.24
11001008 | EDIF |  |  | EMBOÇO - ARGAMASSA MISTA DE CIMENTO, CAL E AREIA 1:4/12 |  | M2 | 177.23 | 45.83 | 8122.45
11002029 | EDIF |  |  | AZULEJOS, JUNTA AMARRAÇÃO OU A PRUMO - ASSENTES COM ARGAMASSA COLANTE |  | M2 | 177.232 | 69.87 | 12383.19
13002040 | EDIF |  |  | PISO CERÂMICO ESMALTADO (PEI-5) - ASSENTADO COM ARGAMASSA COMUM |  | M2 | 34.12 | 149.34 | 5095.48
9052011 | EDIF |  |  | REMOÇÃO DE LUMINÁRIA INTERNA PARA LÂMPADA FLUORESCENTE |  | UN | 30 | 38.29 | 1148.7
9002011 | EDIF |  |  | ELETRODUTO DE AÇO GALVANIZADO ELETROLÍTICO, TIPO LEVE I - 3/4" |  | M | 28.728 | 36.71 | 1054.6
9005029 | EDIF |  |  | CAIXA DE PASSAGEM TIPO CONDULETE - 3/4" |  | UN | 8 | 21.53 | 172.24
9007036 | EDIF |  |  | PONTO COM INTERRUPTOR SIMPLES - 2 TECLAS, EM CONDULETE 3/4" |  | UN | 1 | 255 | 255
9007061 | EDIF |  |  | PONTO COM TOMADA SIMPLES 110/220V - EM CONDULETE 3/4" |  | UN | 3 | 224.77 | 674.31
9009088 | EDIF |  |  | LUMINÁRIA COMERCIAL DE SOBREPOR, COM CORPO, ALETAS PLANAS E TAMPA PORTA LÂMPADAS EM CHAPA DE AÇO TRATADA E PINTURA NA COR BRANCA, REFLETOR COM ACABAMENTO ESPECULAR DE ALTO BRILHO - 2 LÂMPADAS FLUORESCENTES 32/40W |  | UN | 10 | 419.11 | 4191.1
9082081 | EDIF |  |  | LÂMPADA DE LED TUBULAR T8 - 18/20W |  | UN | 15 | 23.22 | 348.3
9003006 | EDIF |  |  | CABO 4,00MM2 - ISOLAMENTO PARA 0,7KV - CLASSE 4 - FLEXÍVEL |  | M | 99.936 | 7.17 | 716.54
15080034 | EDIF |  |  | ESMALTE SINTÉTICO - REPINTURA DE ESQUADRIAS METÁLICAS |  | M2 | 3.84 | 24.14 | 92.69
15001015 | EDIF |  |  | TINTA ACRÍLICA - CONCRETO OU REBOCO SEM MASSA CORRIDA |  | M2 | 50.4 | 17.56 | 885.02
13050005 | EDIF |  |  | DEMOLIÇÃO DE ARGAMASSA, CERÂMICA OU SIMILAR INCLUSIVE ARGAMASSA DE REGULARIZAÇÃO |  | M2 | 39.264 | 36.24 | 1422.92
5050001 | EDIF |  |  | DEMOLIÇÃO DE ARGAMASSA IMPERMEÁVEL - ESPESSURA MÉDIA DE 30MM |  | M2 | 39.264 | 10.76 | 422.48
11080001 | EDIF |  |  | REPAROS EM TRINCAS E RACHADURAS |  | M | 8 | 42.85 | 342.8
5003011 | EDIF |  |  | MANTA ASFÁLTICA ESPESSURA DE 4MM ANTI RAIZ COM VÉU DE POLIÉSTER |  | M2 | 39.264 | 145.3 | 5705.05
5001040 | EDIF |  |  | REGULARIZAÇÃO COM ARGAMASSA DE CIMENTO E AREIA - TRAÇO 1:3, ESPESSURA MÉDIA 30MM |  | M2 | 39.264 | 43.72 | 1716.62
5001043 | EDIF |  |  | PINTURA PROTETORA COM TINTA BETUMINOSA (PARA ARGAMASSA IMPERMEÁVEL) - 2 DEMÃOS |  | M2 | 39.264 | 18.24 | 716.17
SUBTOTAL | [8 empty] | 82621.72
SUBTOTAL GERAL | [8 empty] | 881117.2468
BDI |  |  |  |  | 25.56% |  |  |  | 225213.56
TOTAL | [8 empty] | 1106330.8068

## Cronograma
PREFEITURA DA CIDADE DE SÃO PAULO
SUBPREFEITURA DE SANTANA/TUCURUVI
COORDENADORIA DE PROJETOS E OBRAS
CRONOGRAMA FÍSICO-FINANCEIRO ESTIMATIVO DOS SERVIÇOS
Obra/Serviço:
CLUB AEROMODELISMO SANTA'ANA
ITEM | DISCRIMINAÇÃO DE ATIVIDADES | VALORES |  | A Realizar em ( X ) Dias ( ) Meses |  |  |  | Total (em R$)
|  |  |  | 30 | 60 | 90 | 120
1 | PREPARO DA OBRA | 65888.966 | 5.956% | 16472.2415 | 16472.2415 | 16472.2415 | 16472.2415 | 65888.966
2 | CANTEIRO DE OBRA | 43299.6925 | 3.914% | 43299.6925 |  |  |  | 43299.6925
3 | PISTA DE SKATE | 544850.6905 | 49.25% | 108970.1381 | 190697.7417 | 190697.7417 | 54485.069 | 544850.6905
4 | QUADRAS PICKEBALL | 263878.0512 | 23.85% |  | 52775.6102 | 105551.2205 | 105551.2205 | 263878.0512
5 | PASSEIO E PAISAGISMO | 84673.5833 | 7.654% |  |  |  | 84673.5833 | 84673.5833
6 | REFORMA DE BANHEIRO | 103739.8316 | 9.377% |  | 36308.9411 | 46682.9242 | 20747.9663 | 103739.8316
TOTAL |  | 1106330.81 |  | 168742.0721 | 296254.5345 | 359404.1279 | 281930.0806
|  |  |  | 15.25% | 26.78% | 32.49% | 25.48%
TOTAL ACUMULADO |  |  |  | 168742.0721 | 464996.6066 | 824400.7344 | 1106330.8051
|  |  |  | 15.25% | 42.03% | 74.52% | 100%
1106330.81